2013-10-24 12:30 | 34.286 | 0.88285 | 3.8
2013-10-24 12:45 | 34.286 | 0.88459 | 3.8
2013-10-24 13:00 | 34.286 | 0.88821 | 3.8
2013-10-24 13:15 | 34.286 | 0.89328 | 3.8
2013-10-24 13:30 | 34.286 | 0.89535 | 3.8
2013-10-24 13:45 | 34.286 | 0.90246 | 3.8
2013-10-24 14:00 | 34.281 | 0.90376 | 3.8
2013-10-24 14:15 | 34.277 | 0.89205 | 3.8
2013-10-24 14:30 | 34.277 | 0.88723 | 3.8
2013-10-24 14:45 | 34.267 | 0.88007 | 3.8
2013-10-24 15:00 | 34.262 | 0.87645 | 3.8
2013-10-24 15:15 | 34.272 | 0.89198 | 3.8
2013-10-24 15:30 | 34.277 | 0.91676 | 3.8
2013-10-24 15:45 | 34.272 | 0.92781 | 3.8
2013-10-24 16:00 | 34.272 | 0.94303 | 3.8
2013-10-24 16:15 | 34.267 | 0.94678 | 3.8
2013-10-24 16:30 | 34.247 | 0.93563 | 3.8
2013-10-24 16:45 | 34.227 | 0.9165 | 3.8
2013-10-24 17:00 | 34.213 | 0.91366 | 3.8
2013-10-24 17:15 | 34.208 | 0.90682 | 3.9
2013-10-24 17:30 | 34.198 | 0.89414 | 3.9
2013-10-24 17:45 | 34.198 | 0.89813 | 3.8
2013-10-24 18:00 | 34.183 | 0.88722 | 3.8
2013-10-24 18:15 | 34.188 | 0.8715 | 3.8
2013-10-24 18:30 | 34.193 | 0.88253 | 3.8
2013-10-24 18:45 | 34.188 | 0.8832 | 3.8
2013-10-24 19:00 | 34.188 | 0.88052 | 3.8
2013-10-24 19:15 | 34.198 | 0.88958 | 3.8
2013-10-24 19:30 | 34.198 | 0.89668 | 3.8
2013-10-24 19:45 | 34.193 | 0.90968 | 3.8
2013-10-24 20:00 | 34.198 | 0.90731 | 3.8
2013-10-24 20:15 | 34.198 | 0.90547 | 3.8
2013-10-24 20:30 | 34.193 | 0.89876 | 3.8
2013-10-24 20:45 | 34.168 | 0.87376 | 3.7
2013-10-24 21:00 | 34.178 | 0.88523 | 3.7
2013-10-24 21:15 | 34.173 | 0.87286 | 3.7
2013-10-24 21:30 | 34.178 | 0.87628 | 3.7
2013-10-24 21:45 | 34.183 | 0.86787 | 3.7
2013-10-24 22:00 | 34.178 | 0.86401 | 3.7
2013-10-24 22:15 | 34.188 | 0.87016 | 3.7
2013-10-24 22:30 | 34.188 | 0.87981 | 3.7
2013-10-24 22:45 | 34.203 | 0.89133 | 3.7
2013-10-24 23:00 | 34.198 | 0.88428 | 3.7
2013-10-24 23:15 | 34.198 | 0.88257 | 3.7
2013-10-24 23:30 | 34.193 | 0.87127 | 3.7
2013-10-24 23:45 | 34.198 | 0.87681 | 3.7
2013-10-25 | 34.198 | 0.87144 | 3.7
2013-10-25 00:15 | 34.203 | 0.87725 | 3.7
2013-10-25 00:30 | 34.208 | 0.87199 | 3.7
2013-10-25 00:45 | 34.208 | 0.86489 | 3.7
2013-10-25 01:00 | 34.213 | 0.86519 | 3.7
2013-10-25 01:15 | 34.213 | 0.86781 | 3.7
2013-10-25 01:30 | 34.222 | 0.87255 | 3.7
2013-10-25 01:45 | 34.227 | 0.87313 | 3.7
2013-10-25 02:00 | 34.232 | 0.86887 | 3.7
2013-10-25 02:15 | 34.227 | 0.85972 | 3.7
2013-10-25 02:30 | 34.237 | 0.86328 | 3.7
2013-10-25 02:45 | 34.237 | 0.85396 | 3.7
2013-10-25 03:00 | 34.247 | 0.86349 | 3.7
2013-10-25 03:15 | 34.252 | 0.86266 | 3.7
2013-10-25 03:30 | 34.257 | 0.86371 | 3.7
2013-10-25 03:45 | 34.262 | 0.87052 | 3.7
2013-10-25 04:00 | 34.267 | 0.87257 | 3.7
2013-10-25 04:15 | 34.272 | 0.87743 | 3.7
2013-10-25 04:30 | 34.277 | 0.8773 | 3.7
2013-10-25 04:45 | 34.277 | 0.87425 | 3.7
2013-10-25 05:00 | 34.277 | 0.86634 | 3.7
2013-10-25 05:15 | 34.277 | 0.86624 | 3.7
2013-10-25 05:30 | 34.281 | 0.86853 | 3.7
2013-10-25 05:45 | 34.286 | 0.8679 | 3.7
2013-10-25 06:00 | 34.296 | 0.87569 | 3.7
2013-10-25 06:15 | 34.291 | 0.86432 | 3.7
2013-10-25 06:30 | 34.296 | 0.86617 | 3.7
2013-10-25 06:45 | 34.301 | 0.86483 | 3.7
2013-10-25 07:00 | 34.301 | 0.85873 | 3.7
2013-10-25 07:15 | 34.306 | 0.86152 | 3.7
2013-10-25 07:30 | 34.311 | 0.85998 | 3.7
2013-10-25 07:45 | 34.316 | 0.86586 | 3.7
2013-10-25 08:00 | 34.321 | 0.86103 | 3.7
2013-10-25 08:15 | 34.326 | 0.86278 | 3.7
2013-10-25 08:30 | 34.331 | 0.86091 | 3.7
2013-10-25 08:45 | 34.331 | 0.85598 | 3.7
2013-10-25 09:00 | 34.341 | 0.85998 | 3.7
2013-10-25 09:15 | 34.346 | 0.85788 | 3.7
2013-10-25 09:30 | 34.35 | 0.85521 | 3.7
2013-10-25 09:45 | 34.355 | 0.85273 | 3.7
2013-10-25 10:00 | 34.36 | 0.85622 | 3.7
2013-10-25 10:15 | 34.365 | 0.85201 | 3.7
2013-10-25 10:30 | 34.375 | 0.85882 | 3.7
2013-10-25 10:45 | 34.38 | 0.86409 | 3.7
2013-10-25 11:00 | 34.385 | 0.87053 | 3.7
2013-10-25 11:15 | 34.395 | 0.87735 | 3.8
2013-10-25 11:30 | 34.4 | 0.87899 | 3.8
2013-10-25 11:45 | 34.395 | 0.87064 | 3.8
2013-10-25 12:00 | 34.395 | 0.8693 | 3.8
2013-10-25 12:15 | 34.395 | 0.86327 | 3.8
2013-10-25 12:30 | 34.4 | 0.86726 | 3.8
2013-10-25 12:45 | 34.4 | 0.86793 | 3.8
2013-10-25 13:00 | 34.404 | 0.87026 | 3.9
2013-10-25 13:15 | 34.41 | 0.86989 | 3.9
2013-10-25 13:30 | 34.414 | 0.87121 | 3.9
2013-10-25 13:45 | 34.414 | 0.87154 | 4
2013-10-25 14:00 | 34.419 | 0.88224 | 4
2013-10-25 14:15 | 34.419 | 0.8809 | 4
2013-10-25 14:30 | 34.424 | 0.88556 | 4
2013-10-25 14:45 | 34.424 | 0.88389 | 4
2013-10-25 15:00 | 34.419 | 0.87654 | 4.1
2013-10-25 15:15 | 34.419 | 0.86984 | 4.1
2013-10-25 15:30 | 34.419 | 0.87252 | 4.1
2013-10-25 15:45 | 34.424 | 0.87484 | 4.1
2013-10-25 16:00 | 34.429 | 0.87548 | 4.2
2013-10-25 16:15 | 34.434 | 0.87646 | 4.2
2013-10-25 16:30 | 34.429 | 0.85872 | 4.1
2013-10-25 16:45 | 34.429 | 0.8557 | 4.1
2013-10-25 17:00 | 34.434 | 0.85702 | 4.1
2013-10-25 17:15 | 34.439 | 0.86168 | 4.1
2013-10-25 17:30 | 34.444 | 0.85897 | 4
2013-10-25 17:45 | 34.449 | 0.8519 | 4
2013-10-25 18:00 | 34.459 | 0.85185 | 4
2013-10-25 18:15 | 34.459 | 0.84146 | 4
2013-10-25 18:30 | 34.464 | 0.8421 | 4
2013-10-25 18:45 | 34.478 | 0.85074 | 4
2013-10-25 19:00 | 34.483 | 0.84467 | 4
2013-10-25 19:15 | 34.493 | 0.84764 | 4
2013-10-25 19:30 | 34.498 | 0.83923 | 4
2013-10-25 19:45 | 34.503 | 0.83283 | 3.9
2013-10-25 20:00 | 34.513 | 0.83344 | 3.9
2013-10-25 20:15 | 34.518 | 0.83141 | 3.9
2013-10-25 20:30 | 34.532 | 0.83434 | 3.9
2013-10-25 20:45 | 34.537 | 0.8313 | 3.9
2013-10-25 21:00 | 34.552 | 0.84027 | 3.9
2013-10-25 21:15 | 34.557 | 0.83554 | 3.9
2013-10-25 21:30 | 34.572 | 0.84552 | 3.9
2013-10-25 21:45 | 34.577 | 0.84147 | 3.9
2013-10-25 22:00 | 34.582 | 0.8354 | 3.9
2013-10-25 22:15 | 34.591 | 0.83535 | 3.9
2013-10-25 22:30 | 34.601 | 0.83128 | 3.9
2013-10-25 22:45 | 34.606 | 0.82689 | 3.9
2013-10-25 23:00 | 34.616 | 0.8275 | 3.9
2013-10-25 23:15 | 34.631 | 0.83412 | 3.9
2013-10-25 23:30 | 34.641 | 0.83407 | 3.8
2013-10-25 23:45 | 34.651 | 0.83669 | 3.8
2013-10-26 | 34.66 | 0.83396 | 3.8
2013-10-26 00:15 | 34.665 | 0.83762 | 3.8
2013-10-26 00:30 | 34.675 | 0.84259 | 3.8
2013-10-26 00:45 | 34.685 | 0.84354 | 3.8
2013-10-26 01:00 | 34.695 | 0.8398 | 3.8
2013-10-26 01:15 | 34.7 | 0.83541 | 3.8
2013-10-26 01:30 | 34.7 | 0.83374 | 3.8
2013-10-26 01:45 | 34.71 | 0.83301 | 3.8
2013-10-26 02:00 | 34.724 | 0.83729 | 3.8
2013-10-26 02:15 | 34.734 | 0.83925 | 3.8
2013-10-26 02:30 | 34.734 | 0.83656 | 3.8
2013-10-26 02:45 | 34.744 | 0.84053 | 3.8
2013-10-26 03:00 | 34.759 | 0.84615 | 3.8
2013-10-26 03:15 | 34.764 | 0.84444 | 3.8
2013-10-26 03:30 | 34.769 | 0.84207 | 3.8
2013-10-26 03:45 | 34.774 | 0.84103 | 3.8
2013-10-26 04:00 | 34.784 | 0.83595 | 3.8
2013-10-26 04:15 | 34.788 | 0.83425 | 3.8
2013-10-26 04:30 | 34.798 | 0.83855 | 3.8
2013-10-26 04:45 | 34.803 | 0.83216 | 3.8
2013-10-26 05:00 | 34.818 | 0.83945 | 3.8
2013-10-26 05:15 | 34.828 | 0.84073 | 3.8
2013-10-26 05:30 | 34.828 | 0.83168 | 3.8
2013-10-26 05:45 | 34.838 | 0.84202 | 3.8
2013-10-26 06:00 | 34.847 | 0.85068 | 3.8
2013-10-26 06:15 | 34.857 | 0.85699 | 3.8
2013-10-26 06:30 | 34.862 | 0.85663 | 3.8
2013-10-26 06:45 | 34.867 | 0.85593 | 3.8
2013-10-26 07:00 | 34.862 | 0.84121 | 3.8
2013-10-26 07:15 | 34.867 | 0.84118 | 3.8
2013-10-26 07:30 | 34.872 | 0.83646 | 3.8
2013-10-26 07:45 | 34.877 | 0.83912 | 3.8
2013-10-26 08:00 | 34.892 | 0.84875 | 3.8
2013-10-26 08:15 | 34.892 | 0.83602 | 3.8
2013-10-26 08:30 | 34.902 | 0.83629 | 3.8
2013-10-26 08:45 | 34.906 | 0.82689 | 3.8
2013-10-26 09:00 | 34.911 | 0.82116 | 3.8
2013-10-26 09:15 | 34.921 | 0.82077 | 3.8
2013-10-26 09:30 | 34.931 | 0.81837 | 3.8
2013-10-26 09:45 | 34.946 | 0.83236 | 3.8
2013-10-26 10:00 | 34.956 | 0.83197 | 3.8
2013-10-26 10:15 | 34.966 | 0.83627 | 3.8
2013-10-26 10:30 | 34.975 | 0.8446 | 3.8
2013-10-26 10:45 | 34.98 | 0.84658 | 3.8
2013-10-26 11:00 | 34.99 | 0.86094 | 3.9
2013-10-26 11:15 | 34.995 | 0.85924 | 3.9
2013-10-26 11:30 | 34.995 | 0.85622 | 3.9
2013-10-26 11:45 | 35.005 | 0.86287 | 4
2013-10-26 12:00 | 34.995 | 0.85052 | 4
2013-10-26 12:15 | 35.005 | 0.87091 | 4
2013-10-26 12:30 | 35.005 | 0.87259 | 4
2013-10-26 12:45 | 35.01 | 0.88128 | 4
2013-10-26 13:00 | 35.01 | 0.89033 | 4
2013-10-26 13:15 | 35 | 0.882 | 4
2013-10-26 13:30 | 35 | 0.87798 | 4
2013-10-26 13:45 | 34.995 | 0.8703 | 4.1
2013-10-26 14:00 | 34.99 | 0.87569 | 4.1
2013-10-26 14:15 | 34.985 | 0.87304 | 4.1
2013-10-26 14:30 | 34.99 | 0.89312 | 4.1
2013-10-26 14:45 | 34.995 | 0.89376 | 4.1
2013-10-26 15:00 | 34.985 | 0.88779 | 4.2
2013-10-26 15:15 | 34.98 | 0.88279 | 4.2
2013-10-26 15:30 | 34.971 | 0.87613 | 4.2
2013-10-26 15:45 | 34.971 | 0.87546 | 4.2
2013-10-26 16:00 | 34.966 | 0.8661 | 4.2
2013-10-26 16:15 | 34.966 | 0.87884 | 4.2
2013-10-26 16:30 | 34.966 | 0.89024 | 4.2
2013-10-26 16:45 | 34.966 | 0.89493 | 4.2
2013-10-26 17:00 | 34.966 | 0.88454 | 4.1
2013-10-26 17:15 | 34.951 | 0.86116 | 4.1
2013-10-26 17:30 | 34.946 | 0.85448 | 4.1
2013-10-26 17:45 | 34.941 | 0.85015 | 4.1
2013-10-26 18:00 | 34.951 | 0.87323 | 4.1
2013-10-26 18:15 | 34.956 | 0.87823 | 4
2013-10-26 18:30 | 34.961 | 0.89496 | 4
2013-10-26 18:45 | 34.961 | 0.90569 | 4
2013-10-26 19:00 | 34.951 | 0.90038 | 4
2013-10-26 19:15 | 34.946 | 0.90141 | 4
2013-10-26 19:30 | 34.936 | 0.88907 | 3.9
2013-10-26 19:45 | 34.926 | 0.89683 | 3.9
2013-10-26 20:00 | 34.921 | 0.89652 | 3.9
2013-10-26 20:15 | 34.916 | 0.90962 | 3.9
2013-10-26 20:30 | 34.916 | 0.92404 | 3.9
2013-10-26 20:45 | 34.902 | 0.92043 | 3.9
2013-10-26 21:00 | 34.897 | 0.91778 | 3.9
2013-10-26 21:15 | 34.882 | 0.91283 | 3.9
2013-10-26 21:30 | 34.867 | 0.90856 | 3.9
2013-10-26 21:45 | 34.852 | 0.89993 | 3.8
2013-10-26 22:00 | 34.847 | 0.89493 | 3.8
2013-10-26 22:15 | 34.838 | 0.87587 | 3.8
2013-10-26 22:30 | 34.828 | 0.8642 | 3.8
2013-10-26 22:45 | 34.823 | 0.87294 | 3.8
2013-10-26 23:00 | 34.823 | 0.87294 | 3.8
2013-10-26 23:15 | 34.833 | 0.88528 | 3.8
2013-10-26 23:30 | 34.833 | 0.89568 | 3.8
2013-10-26 23:45 | 34.818 | 0.87766 | 3.8
2013-10-27 | 34.818 | 0.88034 | 3.8
2013-10-27 00:15 | 34.818 | 0.89241 | 3.8
2013-10-27 00:30 | 34.808 | 0.88576 | 3.8
2013-10-27 00:45 | 34.808 | 0.90252 | 3.8
2013-10-27 01:00 | 34.808 | 0.89012 | 3.8
2013-10-27 01:15 | 34.798 | 0.88883 | 3.8
2013-10-27 01:30 | 34.793 | 0.87981 | 3.8
2013-10-27 01:45 | 34.778 | 0.85811 | 3.8
2013-10-27 02:00 | 34.788 | 0.87548 | 3.8
2013-10-27 02:15 | 34.778 | 0.86749 | 3.8
2013-10-27 02:30 | 34.784 | 0.86779 | 3.8
2013-10-27 02:45 | 34.788 | 0.8604 | 3.8
2013-10-27 03:00 | 34.784 | 0.87383 | 3.8
2013-10-27 03:15 | 34.784 | 0.85774 | 3.8
2013-10-27 03:30 | 34.784 | 0.85941 | 3.8
2013-10-27 03:45 | 34.798 | 0.88716 | 3.8
2013-10-27 04:00 | 34.784 | 0.87182 | 3.8
2013-10-27 04:15 | 34.798 | 0.88582 | 3.8
2013-10-27 04:30 | 34.798 | 0.90056 | 3.8
2013-10-27 04:45 | 34.784 | 0.88623 | 3.8
2013-10-27 05:00 | 34.778 | 0.88727 | 3.8
2013-10-27 05:15 | 34.784 | 0.89528 | 3.8
2013-10-27 05:30 | 34.774 | 0.88427 | 3.8
2013-10-27 05:45 | 34.769 | 0.8786 | 3.8
2013-10-27 06:00 | 34.764 | 0.87629 | 3.8
2013-10-27 06:15 | 34.759 | 0.87933 | 3.8
2013-10-27 06:30 | 34.759 | 0.88134 | 3.8
2013-10-27 06:45 | 34.759 | 0.88402 | 3.8
2013-10-27 07:00 | 34.764 | 0.89405 | 3.8
2013-10-27 07:15 | 34.754 | 0.89444 | 3.8
2013-10-27 07:30 | 34.754 | 0.89511 | 3.8
2013-10-27 07:45 | 34.749 | 0.89313 | 3.8
2013-10-27 08:00 | 34.739 | 0.8895 | 3.8
2013-10-27 08:15 | 34.734 | 0.89321 | 3.8
2013-10-27 08:30 | 34.734 | 0.89187 | 3.8
2013-10-27 08:45 | 34.729 | 0.89659 | 3.8
2013-10-27 09:00 | 34.724 | 0.89763 | 3.8
2013-10-27 09:15 | 34.715 | 0.89969 | 3.8
2013-10-27 09:30 | 34.719 | 0.91073 | 3.8
2013-10-27 09:45 | 34.705 | 0.90745 | 3.8
2013-10-27 10:00 | 34.7 | 0.91486 | 3.8
2013-10-27 10:15 | 34.69 | 0.90955 | 3.8
2013-10-27 10:30 | 34.685 | 0.91628 | 3.7
2013-10-27 10:45 | 34.67 | 0.91301 | 3.7
2013-10-27 11:00 | 34.66 | 0.90838 | 3.7
2013-10-27 11:15 | 34.655 | 0.90639 | 3.7
2013-10-27 11:30 | 34.646 | 0.90544 | 3.8
2013-10-27 11:45 | 34.636 | 0.91086 | 3.8
2013-10-27 12:00 | 34.631 | 0.90887 | 3.8
2013-10-27 12:15 | 34.626 | 0.91292 | 3.8
2013-10-27 12:30 | 34.621 | 0.91429 | 3.8
2013-10-27 12:45 | 34.606 | 0.91672 | 3.8
2013-10-27 13:00 | 34.601 | 0.91642 | 3.8
2013-10-27 13:15 | 34.591 | 0.91413 | 3.8
2013-10-27 13:30 | 34.587 | 0.92622 | 3.8
2013-10-27 13:45 | 34.572 | 0.9206 | 3.8
2013-10-27 14:00 | 34.567 | 0.94007 | 3.8
2013-10-27 14:15 | 34.557 | 0.95152 | 3.8
2013-10-27 14:30 | 34.547 | 0.95795 | 3.8
2013-10-27 14:45 | 34.532 | 0.95669 | 3.8
2013-10-27 15:00 | 34.513 | 0.95412 | 3.8
2013-10-27 15:15 | 34.493 | 0.94853 | 3.8
2013-10-27 15:30 | 34.473 | 0.93892 | 3.8
2013-10-27 15:45 | 34.459 | 0.93297 | 3.8
2013-10-27 16:00 | 34.444 | 0.93553 | 3.8
2013-10-27 16:15 | 34.429 | 0.94188 | 3.8
2013-10-27 16:30 | 34.419 | 0.95421 | 3.8
2013-10-27 16:45 | 34.41 | 0.94826 | 3.8
2013-10-27 17:00 | 34.395 | 0.93983 | 3.8
2013-10-27 17:15 | 34.375 | 0.9321 | 3.8
2013-10-27 17:30 | 34.35 | 0.92047 | 3.8
2013-10-27 17:45 | 34.346 | 0.92271 | 3.8
2013-10-27 18:00 | 34.346 | 0.92924 | 3.8
2013-10-27 18:15 | 34.331 | 0.9311 | 3.8
2013-10-27 18:30 | 34.316 | 0.91691 | 3.7
2013-10-27 18:45 | 34.316 | 0.93283 | 3.7
2013-10-27 19:00 | 34.311 | 0.94016 | 3.7
2013-10-27 19:15 | 34.296 | 0.94414 | 3.7
2013-10-27 19:30 | 34.296 | 0.94893 | 3.7
2013-10-27 19:45 | 34.286 | 0.95324 | 3.7
2013-10-27 20:00 | 34.272 | 0.9438 | 3.7
2013-10-27 20:15 | 34.257 | 0.916 | 3.7
2013-10-27 20:30 | 34.252 | 0.91532 | 3.7
2013-10-27 20:45 | 34.237 | 0.9141 | 3.7
2013-10-27 21:00 | 34.232 | 0.90782 | 3.7
2013-10-27 21:15 | 34.247 | 0.93533 | 3.7
2013-10-27 21:30 | 34.247 | 0.94753 | 3.7
2013-10-27 21:45 | 34.242 | 0.93938 | 3.7
2013-10-27 22:00 | 34.237 | 0.94852 | 3.7
2013-10-27 22:15 | 34.222 | 0.94988 | 3.7
2013-10-27 22:30 | 34.213 | 0.94886 | 3.7
2013-10-27 22:45 | 34.217 | 0.97173 | 3.7
2013-10-27 23:00 | 34.203 | 0.96671 | 3.7
2013-10-27 23:15 | 34.188 | 0.96569 | 3.7
2013-10-27 23:30 | 34.173 | 0.9469 | 3.7
2013-10-27 23:45 | 34.159 | 0.96022 | 3.7
2013-10-28 | 34.149 | 0.95481 | 3.7
2013-10-28 00:15 | 34.129 | 0.92895 | 3.6
2013-10-28 00:30 | 34.139 | 0.9486 | 3.6
2013-10-28 00:45 | 34.109 | 0.936 | 3.7
2013-10-28 01:00 | 34.104 | 0.93013 | 3.7
2013-10-28 01:15 | 34.099 | 0.93538 | 3.7
2013-10-28 01:30 | 34.094 | 0.95371 | 3.7
2013-10-28 01:45 | 34.08 | 0.95121 | 3.7
2013-10-28 02:00 | 34.085 | 0.98484 | 3.7
2013-10-28 02:15 | 34.07 | 0.9805 | 3.7
2013-10-28 02:30 | 34.055 | 0.96751 | 3.7
2013-10-28 02:45 | 34.035 | 0.97318 | 3.7
2013-10-28 03:00 | 34.016 | 0.9689 | 3.7
2013-10-28 03:15 | 34.006 | 0.95313 | 3.7
2013-10-28 03:30 | 34.006 | 0.93607 | 3.6
2013-10-28 03:45 | 33.981 | 0.94188 | 3.5
2013-10-28 04:00 | 33.981 | 0.92653 | 3.6
2013-10-28 04:15 | 33.976 | 0.9281 | 3.5
2013-10-28 04:30 | 33.996 | 0.97407 | 3.5
2013-10-28 04:45 | 33.972 | 0.95996 | 3.6
2013-10-28 05:00 | 33.976 | 0.9641 | 3.5
2013-10-28 05:15 | 33.966 | 0.97511 | 3.6
2013-10-28 05:30 | 33.952 | 0.9586 | 3.6
2013-10-28 05:45 | 33.942 | 0.94468 | 3.6
2013-10-28 06:00 | 33.947 | 0.95263 | 3.5
2013-10-28 06:15 | 33.917 | 0.93218 | 3.5
2013-10-28 06:30 | 33.917 | 0.93885 | 3.6
2013-10-28 06:45 | 33.922 | 0.94177 | 3.6
2013-10-28 07:00 | 33.917 | 0.94301 | 3.5
2013-10-28 07:15 | 33.912 | 0.9478 | 3.6
2013-10-28 07:30 | 33.903 | 0.95177 | 3.6
2013-10-28 07:45 | 33.903 | 0.96159 | 3.6
2013-10-28 08:00 | 33.893 | 0.96047 | 3.6
2013-10-28 08:15 | 33.883 | 0.95768 | 3.4
2013-10-28 08:30 | 33.868 | 0.94999 | 3.5
2013-10-28 08:45 | 33.858 | 0.95919 | 3.6
2013-10-28 09:00 | 33.848 | 0.97333 | 3.5
2013-10-28 09:15 | 33.843 | 0.98117 | 3.5
2013-10-28 09:30 | 33.834 | 0.98091 | 3.5
2013-10-28 09:45 | 33.819 | 0.97875 | 3.6
2013-10-28 10:00 | 33.794 | 0.96582 | 3.5
2013-10-28 10:15 | 33.784 | 0.95599 | 3.5
2013-10-28 10:30 | 33.775 | 0.95624 | 3.5
2013-10-28 10:45 | 33.76 | 0.95374 | 3.5
2013-10-28 11:00 | 33.75 | 0.95748 | 3.5
2013-10-28 11:15 | 33.75 | 0.98058 | 3.5
2013-10-28 11:30 | 33.745 | 0.98654 | 3.5
2013-10-28 11:45 | 33.735 | 0.98707 | 3.5
2013-10-28 12:00 | 33.725 | 0.97559 | 3.5
2013-10-28 12:15 | 33.706 | 0.96041 | 3.5
2013-10-28 12:30 | 33.691 | 0.95637 | 3.5
2013-10-28 12:45 | 33.681 | 0.96102 | 3.6
2013-10-28 13:00 | 33.681 | 0.97118 | 3.5
2013-10-28 13:15 | 33.681 | 0.97192 | 3.5
2013-10-28 13:30 | 33.676 | 0.9581 | 3.5
2013-10-28 13:45 | 33.661 | 0.9365 | 3.6
2013-10-28 14:00 | 33.652 | 0.92388 | 3.6
2013-10-28 14:15 | 33.656 | 0.92825 | 3.6
2013-10-28 14:30 | 33.661 | 0.92446 | 3.5
2013-10-28 14:45 | 33.666 | 0.92608 | 3.6
2013-10-28 15:00 | 33.676 | 0.93581 | 3.6
2013-10-28 15:15 | 33.676 | 0.93732 | 3.6
2013-10-28 15:30 | 33.681 | 0.94419 | 3.5
2013-10-28 15:45 | 33.681 | 0.94299 | 3.5
2013-10-28 16:00 | 33.686 | 0.94779 | 3.6
2013-10-28 16:15 | 33.681 | 0.93913 | 3.6
2013-10-28 16:30 | 33.676 | 0.92652 | 3.6
2013-10-28 16:45 | 33.676 | 0.90661 | 3.6
2013-10-28 17:00 | 33.681 | 0.90421 | 3.6
2013-10-28 17:15 | 33.681 | 0.89459 | 3.6
2013-10-28 17:30 | 33.691 | 0.90281 | 3.6
2013-10-28 17:45 | 33.711 | 0.9205 | 3.4
2013-10-28 18:00 | 33.725 | 0.93302 | 3.5
2013-10-28 18:15 | 33.73 | 0.93393 | 3.4
2013-10-28 18:30 | 33.73 | 0.93152 | 3.5
2013-10-28 18:45 | 33.73 | 0.92662 | 3.5
2013-10-28 19:00 | 33.725 | 0.91737 | 3.5
2013-10-28 19:15 | 33.73 | 0.91727 | 3.6
2013-10-28 19:30 | 33.735 | 0.91684 | 3.6
2013-10-28 19:45 | 33.735 | 0.91175 | 3.6
2013-10-28 20:00 | 33.74 | 0.90944 | 3.6
2013-10-28 20:15 | 33.74 | 0.90646 | 3.6
2013-10-28 20:30 | 33.745 | 0.90529 | 3.7
2013-10-28 20:45 | 33.755 | 0.91375 | 3.7
2013-10-28 21:00 | 33.755 | 0.90533 | 3.7
2013-10-28 21:15 | 33.76 | 0.90661 | 3.7
2013-10-28 21:30 | 33.765 | 0.90943 | 3.7
2013-10-28 21:45 | 33.77 | 0.9151 | 3.7
2013-10-28 22:00 | 33.775 | 0.91789 | 3.7
2013-10-28 22:15 | 33.779 | 0.91844 | 3.7
2013-10-28 22:30 | 33.784 | 0.91613 | 3.7
2013-10-28 22:45 | 33.779 | 0.9055 | 3.7
2013-10-28 23:00 | 33.784 | 0.90929 | 3.8
2013-10-28 23:15 | 33.794 | 0.91008 | 3.8
2013-10-28 23:30 | 33.794 | 0.90475 | 3.7
2013-10-28 23:45 | 33.799 | 0.90599 | 3.7
2013-10-29 | 33.804 | 0.90315 | 3.8
2013-10-29 00:15 | 33.809 | 0.90433 | 3.8
2013-10-29 00:30 | 33.814 | 0.90624 | 3.8
2013-10-29 00:45 | 33.824 | 0.90927 | 3.6
2013-10-29 01:00 | 33.829 | 0.90928 | 3.6
2013-10-29 01:15 | 33.834 | 0.91029 | 3.8
2013-10-29 01:30 | 33.834 | 0.90033 | 3.8
2013-10-29 01:45 | 33.843 | 0.90326 | 3.8
2013-10-29 02:00 | 33.843 | 0.89954 | 3.8
2013-10-29 02:15 | 33.853 | 0.90418 | 3.8
2013-10-29 02:30 | 33.858 | 0.90358 | 3.8
2013-10-29 02:45 | 33.868 | 0.90919 | 3.9
2013-10-29 03:00 | 33.868 | 0.90902 | 3.9
2013-10-29 03:15 | 33.878 | 0.91286 | 3.9
2013-10-29 03:30 | 33.878 | 0.90555 | 3.9
2013-10-29 03:45 | 33.888 | 0.90975 | 3.9
2013-10-29 04:00 | 33.888 | 0.90704 | 3.9
2013-10-29 04:15 | 33.893 | 0.90583 | 3.9
2013-10-29 04:30 | 33.898 | 0.90705 | 3.8
2013-10-29 04:45 | 33.903 | 0.90742 | 3.8
2013-10-29 05:00 | 33.907 | 0.90884 | 3.8
2013-10-29 05:15 | 33.907 | 0.90247 | 3.8
2013-10-29 05:30 | 33.912 | 0.90137 | 3.8
2013-10-29 05:45 | 33.917 | 0.89889 | 3.8
2013-10-29 06:00 | 33.927 | 0.9035 | 3.8
2013-10-29 06:15 | 33.932 | 0.90159 | 3.8
2013-10-29 06:30 | 33.937 | 0.90455 | 3.8
2013-10-29 06:45 | 33.942 | 0.9061 | 3.8
2013-10-29 07:00 | 33.952 | 0.91472 | 3.8
2013-10-29 07:15 | 33.957 | 0.91493 | 3.8
2013-10-29 07:30 | 33.962 | 0.91762 | 3.8
2013-10-29 07:45 | 33.957 | 0.90695 | 3.7
2013-10-29 08:00 | 33.962 | 0.90548 | 3.7
2013-10-29 08:15 | 33.966 | 0.90207 | 3.7
2013-10-29 08:30 | 33.972 | 0.89989 | 3.7
2013-10-29 08:45 | 33.976 | 0.90272 | 3.7
2013-10-29 09:00 | 33.981 | 0.89783 | 3.7
2013-10-29 09:15 | 33.986 | 0.89827 | 3.6
2013-10-29 09:30 | 33.996 | 0.90278 | 3.7
2013-10-29 09:45 | 33.996 | 0.89869 | 3.6
2013-10-29 10:00 | 34.006 | 0.9042 | 3.6
2013-10-29 10:15 | 34.011 | 0.90728 | 3.6
2013-10-29 10:30 | 34.016 | 0.91138 | 3.6
2013-10-29 10:45 | 34.016 | 0.90877 | 3.6
2013-10-29 11:00 | 34.021 | 0.90917 | 3.6
2013-10-29 11:15 | 34.026 | 0.91407 | 3.5
2013-10-29 11:30 | 34.026 | 0.91357 | 3.5
2013-10-29 11:45 | 34.035 | 0.92311 | 3.5
2013-10-29 12:00 | 34.03 | 0.91884 | 3.5
2013-10-29 12:15 | 34.035 | 0.92123 | 3.6
2013-10-29 12:30 | 34.035 | 0.92156 | 3.6
2013-10-29 12:45 | 34.035 | 0.92398 | 3.7
2013-10-29 13:00 | 34.035 | 0.92532 | 3.7
2013-10-29 13:15 | 34.035 | 0.92686 | 3.7
2013-10-29 13:30 | 34.04 | 0.92918 | 3.8
2013-10-29 13:45 | 34.035 | 0.92428 | 3.8
2013-10-29 14:00 | 34.035 | 0.92431 | 3.8
2013-10-29 14:15 | 34.03 | 0.92334 | 3.8
2013-10-29 14:30 | 34.035 | 0.93581 | 3.8
2013-10-29 14:45 | 34.035 | 0.93648 | 3.9
2013-10-29 15:00 | 34.035 | 0.94365 | 3.9
2013-10-29 15:15 | 34.03 | 0.9406 | 4
2013-10-29 15:30 | 34.021 | 0.93666 | 4
2013-10-29 15:45 | 34.021 | 0.94035 | 4
2013-10-29 16:00 | 34.016 | 0.93749 | 4.1
2013-10-29 16:15 | 34.011 | 0.94127 | 4.1
2013-10-29 16:30 | 34.006 | 0.93815 | 4.1
2013-10-29 16:45 | 34.001 | 0.9363 | 4.1
2013-10-29 17:00 | 34.001 | 0.93654 | 4.1
2013-10-29 17:15 | 33.991 | 0.93398 | 4.1
2013-10-29 17:30 | 33.986 | 0.93427 | 4.1
2013-10-29 17:45 | 33.981 | 0.93367 | 4.1
2013-10-29 18:00 | 33.986 | 0.94115 | 4.2
2013-10-29 18:15 | 33.981 | 0.93839 | 4.2
2013-10-29 18:30 | 33.972 | 0.93204 | 4.1
2013-10-29 18:45 | 33.966 | 0.92882 | 4.1
2013-10-29 19:00 | 33.966 | 0.93301 | 4.1
2013-10-29 19:15 | 33.962 | 0.93303 | 4
2013-10-29 19:30 | 33.962 | 0.93625 | 4
2013-10-29 19:45 | 33.957 | 0.93816 | 4
2013-10-29 20:00 | 33.957 | 0.94469 | 4
2013-10-29 20:15 | 33.947 | 0.93845 | 3.9
2013-10-29 20:30 | 33.947 | 0.94431 | 3.9
2013-10-29 20:45 | 33.942 | 0.94538 | 3.9
2013-10-29 21:00 | 33.937 | 0.94819 | 3.8
2013-10-29 21:15 | 33.927 | 0.94439 | 3.8
2013-10-29 21:30 | 33.922 | 0.94439 | 3.8
2013-10-29 21:45 | 33.917 | 0.9469 | 3.8
2013-10-29 22:00 | 33.912 | 0.94917 | 3.8
2013-10-29 22:15 | 33.903 | 0.94258 | 3.7
2013-10-29 22:30 | 33.898 | 0.9471 | 3.7
2013-10-29 22:45 | 33.893 | 0.9474 | 3.7
2013-10-29 23:00 | 33.883 | 0.94213 | 3.6
2013-10-29 23:15 | 33.883 | 0.94829 | 3.6
2013-10-29 23:30 | 33.873 | 0.94503 | 3.6
2013-10-29 23:45 | 33.868 | 0.94814 | 3.6
2013-10-30 | 33.863 | 0.94388 | 3.6
2013-10-30 00:15 | 33.853 | 0.93951 | 3.6
2013-10-30 00:30 | 33.848 | 0.93987 | 3.6
2013-10-30 00:45 | 33.843 | 0.94476 | 3.6
2013-10-30 01:00 | 33.839 | 0.94948 | 3.6
2013-10-30 01:15 | 33.839 | 0.96111 | 3.6
2013-10-30 01:30 | 33.834 | 0.96637 | 3.6
2013-10-30 01:45 | 33.824 | 0.96052 | 3.5
2013-10-30 02:00 | 33.809 | 0.95524 | 3.5
2013-10-30 02:15 | 33.799 | 0.95714 | 3.5
2013-10-30 02:30 | 33.789 | 0.95653 | 3.5
2013-10-30 02:45 | 33.789 | 0.96447 | 3.5
2013-10-30 03:00 | 33.779 | 0.96426 | 3.5
2013-10-30 03:15 | 33.765 | 0.96266 | 3.5
2013-10-30 03:30 | 33.76 | 0.9696 | 3.5
2013-10-30 03:45 | 33.75 | 0.96764 | 3.4
2013-10-30 04:00 | 33.74 | 0.96548 | 3.4
2013-10-30 04:15 | 33.73 | 0.96474 | 3.5
2013-10-30 04:30 | 33.721 | 0.96308 | 3.5
2013-10-30 04:45 | 33.711 | 0.96196 | 3.5
2013-10-30 05:00 | 33.701 | 0.95612 | 3.5
2013-10-30 05:15 | 33.691 | 0.95493 | 3.5
2013-10-30 05:30 | 33.686 | 0.95898 | 3.5
2013-10-30 05:45 | 33.676 | 0.95964 | 3.5
2013-10-30 06:00 | 33.671 | 0.95907 | 3.4
2013-10-30 06:15 | 33.661 | 0.95621 | 3.5
2013-10-30 06:30 | 33.656 | 0.95245 | 3.5
2013-10-30 06:45 | 33.652 | 0.95706 | 3.5
2013-10-30 07:00 | 33.642 | 0.95775 | 3.4
2013-10-30 07:15 | 33.632 | 0.94863 | 3.4
2013-10-30 07:30 | 33.632 | 0.95225 | 3.5
2013-10-30 07:45 | 33.622 | 0.94902 | 3.4
2013-10-30 08:00 | 33.612 | 0.94575 | 3.4
2013-10-30 08:15 | 33.612 | 0.94854 | 3.5
2013-10-30 08:30 | 33.607 | 0.94736 | 3.5
2013-10-30 08:45 | 33.597 | 0.94202 | 3.5
2013-10-30 09:00 | 33.597 | 0.94416 | 3.5
2013-10-30 09:15 | 33.592 | 0.94104 | 3.5
2013-10-30 09:30 | 33.588 | 0.93855 | 3.5
2013-10-30 09:45 | 33.583 | 0.93754 | 3.5
2013-10-30 10:00 | 33.583 | 0.94324 | 3.5
2013-10-30 10:15 | 33.583 | 0.94846 | 3.5
2013-10-30 10:30 | 33.578 | 0.94216 | 3.5
2013-10-30 10:45 | 33.568 | 0.93293 | 3.5
2013-10-30 11:00 | 33.568 | 0.93685 | 3.5
2013-10-30 11:15 | 33.563 | 0.93708 | 3.5
2013-10-30 11:30 | 33.568 | 0.94158 | 3.5
2013-10-30 11:45 | 33.563 | 0.94298 | 3.5
2013-10-30 12:00 | 33.558 | 0.94327 | 3.6
2013-10-30 12:15 | 33.553 | 0.9425 | 3.6
2013-10-30 12:30 | 33.553 | 0.94357 | 3.5
2013-10-30 12:45 | 33.548 | 0.93854 | 3.6
2013-10-30 13:00 | 33.543 | 0.93629 | 3.6
2013-10-30 13:15 | 33.538 | 0.93367 | 3.6
2013-10-30 13:30 | 33.538 | 0.93038 | 3.6
2013-10-30 13:45 | 33.534 | 0.92541 | 3.6
2013-10-30 14:00 | 33.534 | 0.92873 | 3.7
2013-10-30 14:15 | 33.528 | 0.92846 | 3.7
2013-10-30 14:30 | 33.534 | 0.94173 | 3.7
2013-10-30 14:45 | 33.538 | 0.94959 | 3.8
2013-10-30 15:00 | 33.534 | 0.94706 | 3.8
2013-10-30 15:15 | 33.528 | 0.94281 | 3.8
2013-10-30 15:30 | 33.519 | 0.93236 | 3.8
2013-10-30 15:45 | 33.514 | 0.92887 | 3.8
2013-10-30 16:00 | 33.514 | 0.92941 | 3.8
2013-10-30 16:15 | 33.514 | 0.93068 | 3.9
2013-10-30 16:30 | 33.514 | 0.92924 | 3.9
2013-10-30 16:45 | 33.514 | 0.92736 | 3.9
2013-10-30 17:00 | 33.509 | 0.92585 | 3.9
2013-10-30 17:15 | 33.509 | 0.9221 | 3.9
2013-10-30 17:30 | 33.509 | 0.91529 | 3.9
2013-10-30 17:45 | 33.514 | 0.91456 | 3.9
2013-10-30 18:00 | 33.509 | 0.90651 | 3.9
2013-10-30 18:15 | 33.514 | 0.90946 | 3.9
2013-10-30 18:30 | 33.519 | 0.90957 | 3.9
2013-10-30 18:45 | 33.524 | 0.90897 | 3.9
2013-10-30 19:00 | 33.528 | 0.90855 | 3.9
2013-10-30 19:15 | 33.528 | 0.90694 | 3.9
2013-10-30 19:30 | 33.534 | 0.90841 | 3.9
2013-10-30 19:45 | 33.538 | 0.90893 | 3.9
2013-10-30 20:00 | 33.543 | 0.91366 | 3.9
2013-10-30 20:15 | 33.543 | 0.91275 | 3.9
2013-10-30 20:30 | 33.553 | 0.92148 | 3.9
2013-10-30 20:45 | 33.553 | 0.92145 | 3.8
2013-10-30 21:00 | 33.553 | 0.91461 | 3.8
2013-10-30 21:15 | 33.553 | 0.91109 | 3.7
2013-10-30 21:30 | 33.553 | 0.90693 | 3.7
2013-10-30 21:45 | 33.558 | 0.90858 | 3.8
2013-10-30 22:00 | 33.563 | 0.91479 | 3.8
2013-10-30 22:15 | 33.568 | 0.91711 | 3.8
2013-10-30 22:30 | 33.568 | 0.91734 | 3.7
2013-10-30 22:45 | 33.573 | 0.91715 | 3.7
2013-10-30 23:00 | 33.573 | 0.91118 | 3.7
2013-10-30 23:15 | 33.578 | 0.91192 | 3.7
2013-10-30 23:30 | 33.578 | 0.90612 | 3.7
2013-10-30 23:45 | 33.578 | 0.90234 | 3.6
2013-10-31 | 33.588 | 0.90788 | 3.7
2013-10-31 00:15 | 33.588 | 0.90315 | 3.6
2013-10-31 00:30 | 33.592 | 0.90554 | 3.6
2013-10-31 00:45 | 33.597 | 0.90548 | 3.6
2013-10-31 01:00 | 33.602 | 0.90683 | 3.6
2013-10-31 01:15 | 33.607 | 0.9073 | 3.6
2013-10-31 01:30 | 33.607 | 0.90304 | 3.5
2013-10-31 01:45 | 33.612 | 0.90459 | 3.5
2013-10-31 02:00 | 33.617 | 0.90698 | 3.5
2013-10-31 02:15 | 33.622 | 0.90765 | 3.5
2013-10-31 02:30 | 33.622 | 0.90309 | 3.5
2013-10-31 02:45 | 33.627 | 0.90384 | 3.5
2013-10-31 03:00 | 33.632 | 0.9073 | 3.5
2013-10-31 03:15 | 33.637 | 0.90918 | 3.5
2013-10-31 03:30 | 33.642 | 0.90959 | 3.5
2013-10-31 03:45 | 33.647 | 0.90771 | 3.4
2013-10-31 04:00 | 33.642 | 0.89755 | 3.4
2013-10-31 04:15 | 33.647 | 0.90037 | 3.4
2013-10-31 04:30 | 33.652 | 0.90055 | 3.4
2013-10-31 04:45 | 33.656 | 0.90099 | 3.4
2013-10-31 05:00 | 33.666 | 0.90818 | 3.4
2013-10-31 05:15 | 33.666 | 0.90338 | 3.4
2013-10-31 05:30 | 33.671 | 0.90091 | 3.4
2013-10-31 05:45 | 33.676 | 0.90403 | 3.4
2013-10-31 06:00 | 33.676 | 0.89921 | 3.4
2013-10-31 06:15 | 33.681 | 0.89945 | 3.4
2013-10-31 06:30 | 33.686 | 0.90213 | 3.3
2013-10-31 06:45 | 33.691 | 0.90046 | 3.4
2013-10-31 07:00 | 33.696 | 0.90342 | 3.3
2013-10-31 07:15 | 33.701 | 0.90198 | 3.3
2013-10-31 07:30 | 33.706 | 0.9034 | 3.3
2013-10-31 07:45 | 33.711 | 0.904 | 3.3
2013-10-31 08:00 | 33.711 | 0.90055 | 3.3
2013-10-31 08:15 | 33.716 | 0.90166 | 3.3
2013-10-31 08:30 | 33.721 | 0.90003 | 3.3
2013-10-31 08:45 | 33.725 | 0.89873 | 3.3
2013-10-31 09:00 | 33.73 | 0.8992 | 3.3
2013-10-31 09:15 | 33.73 | 0.89542 | 3.2
2013-10-31 09:30 | 33.74 | 0.90022 | 3.2
2013-10-31 09:45 | 33.745 | 0.89818 | 3.2
2013-10-31 10:00 | 33.75 | 0.89899 | 3.2
2013-10-31 10:15 | 33.755 | 0.89779 | 3.2
2013-10-31 10:30 | 33.76 | 0.89837 | 3.2
2013-10-31 10:45 | 33.765 | 0.89847 | 3.2
2013-10-31 11:00 | 33.77 | 0.90036 | 3.2
2013-10-31 11:15 | 33.775 | 0.89761 | 3.3
2013-10-31 11:30 | 33.779 | 0.89648 | 3.3
2013-10-31 11:45 | 33.784 | 0.8983 | 3.4
2013-10-31 12:00 | 33.789 | 0.89941 | 3.4
2013-10-31 12:15 | 33.794 | 0.89717 | 3.4
2013-10-31 12:30 | 33.799 | 0.89845 | 3.4
2013-10-31 12:45 | 33.804 | 0.89943 | 3.4
2013-10-31 13:00 | 33.809 | 0.90171 | 3.5
2013-10-31 13:15 | 33.814 | 0.90393 | 3.6
2013-10-31 13:30 | 33.819 | 0.90648 | 3.7
2013-10-31 13:45 | 33.824 | 0.90843 | 3.6
2013-10-31 14:00 | 33.829 | 0.90975 | 3.5
2013-10-31 14:15 | 33.829 | 0.90472 | 3.5
2013-10-31 14:30 | 33.834 | 0.90606 | 3.6
2013-10-31 14:45 | 33.839 | 0.90801 | 3.6
2013-10-31 15:00 | 33.839 | 0.90392 | 3.6
2013-10-31 15:15 | 33.843 | 0.90628 | 3.7
2013-10-31 15:30 | 33.848 | 0.90585 | 3.8
2013-10-31 15:45 | 33.848 | 0.89955 | 3.8
2013-10-31 16:00 | 33.853 | 0.89815 | 3.9
2013-10-31 16:15 | 33.858 | 0.89671 | 3.9
2013-10-31 16:30 | 33.858 | 0.88726 | 3.9
2013-10-31 16:45 | 33.868 | 0.89066 | 3.9
2013-10-31 17:00 | 33.873 | 0.88855 | 3.9
2013-10-31 17:15 | 33.878 | 0.88976 | 3.9
2013-10-31 17:30 | 33.888 | 0.89322 | 3.9
2013-10-31 17:45 | 33.893 | 0.88941 | 3.9
2013-10-31 18:00 | 33.903 | 0.89167 | 3.9
2013-10-31 18:15 | 33.907 | 0.8901 | 3.9
2013-10-31 18:30 | 33.912 | 0.89078 | 3.9
2013-10-31 18:45 | 33.917 | 0.88901 | 3.9
2013-10-31 19:00 | 33.927 | 0.89032 | 3.9
2013-10-31 19:15 | 33.932 | 0.88788 | 3.9
2013-10-31 19:30 | 33.937 | 0.88132 | 3.9
2013-10-31 19:45 | 33.947 | 0.88653 | 3.9
2013-10-31 20:00 | 33.952 | 0.88713 | 3.8
2013-10-31 20:15 | 33.957 | 0.88382 | 3.8
2013-10-31 20:30 | 33.972 | 0.89396 | 3.8
2013-10-31 20:45 | 33.976 | 0.89126 | 3.8
2013-10-31 21:00 | 33.981 | 0.88439 | 3.8
2013-10-31 21:15 | 33.981 | 0.87444 | 3.7
2013-10-31 21:30 | 33.991 | 0.87508 | 3.7
2013-10-31 21:45 | 33.996 | 0.8719 | 3.7
2013-10-31 22:00 | 34.011 | 0.87718 | 3.7
2013-10-31 22:15 | 34.016 | 0.87293 | 3.6
2013-10-31 22:30 | 34.03 | 0.87979 | 3.6
2013-10-31 22:45 | 34.04 | 0.885 | 3.6
2013-10-31 23:00 | 34.05 | 0.88836 | 3.6
2013-10-31 23:15 | 34.06 | 0.88958 | 3.6
2013-10-31 23:30 | 34.065 | 0.88784 | 3.5
2013-10-31 23:45 | 34.07 | 0.88641 | 3.5
2013-11-01 | 34.075 | 0.88541 | 3.5
2013-11-01 00:15 | 34.085 | 0.88559 | 3.5
2013-11-01 00:30 | 34.09 | 0.88479 | 3.5
2013-11-01 00:45 | 34.099 | 0.88752 | 3.5
2013-11-01 01:00 | 34.104 | 0.88518 | 3.5
2013-11-01 01:15 | 34.109 | 0.88233 | 3.5
2013-11-01 01:30 | 34.119 | 0.88526 | 3.5
2013-11-01 01:45 | 34.124 | 0.8853 | 3.5
2013-11-01 02:00 | 34.134 | 0.88863 | 3.5
2013-11-01 02:15 | 34.144 | 0.89273 | 3.5
2013-11-01 02:30 | 34.149 | 0.88969 | 3.5
2013-11-01 02:45 | 34.153 | 0.88447 | 3.5
2013-11-01 03:00 | 34.159 | 0.88644 | 3.5
2013-11-01 03:15 | 34.168 | 0.89125 | 3.5
2013-11-01 03:30 | 34.173 | 0.892 | 3.5
2013-11-01 03:45 | 34.188 | 0.90378 | 3.5
2013-11-01 04:00 | 34.188 | 0.89708 | 3.5
2013-11-01 04:15 | 34.193 | 0.89758 | 3.5
2013-11-01 04:30 | 34.198 | 0.89565 | 3.5
2013-11-01 04:45 | 34.203 | 0.89716 | 3.5
2013-11-01 05:00 | 34.208 | 0.89763 | 3.5
2013-11-01 05:15 | 34.213 | 0.89761 | 3.5
2013-11-01 05:30 | 34.217 | 0.89815 | 3.5
2013-11-01 05:45 | 34.222 | 0.89591 | 3.5
2013-11-01 06:00 | 34.222 | 0.8875 | 3.5
2013-11-01 06:15 | 34.232 | 0.88952 | 3.5
2013-11-01 06:30 | 34.232 | 0.88349 | 3.5
2013-11-01 06:45 | 34.242 | 0.88715 | 3.5
2013-11-01 07:00 | 34.247 | 0.88699 | 3.5
2013-11-01 07:15 | 34.257 | 0.89367 | 3.5
2013-11-01 07:30 | 34.262 | 0.88858 | 3.5
2013-11-01 07:45 | 34.267 | 0.88527 | 3.5
2013-11-01 08:00 | 34.272 | 0.88507 | 3.5
2013-11-01 08:15 | 34.277 | 0.88267 | 3.5
2013-11-01 08:30 | 34.286 | 0.88376 | 3.5
2013-11-01 08:45 | 34.296 | 0.88779 | 3.5
2013-11-01 09:00 | 34.301 | 0.88495 | 3.5
2013-11-01 09:15 | 34.306 | 0.88539 | 3.5
2013-11-01 09:30 | 34.316 | 0.89002 | 3.5
2013-11-01 09:45 | 34.321 | 0.88976 | 3.5
2013-11-01 10:00 | 34.326 | 0.88796 | 3.5
2013-11-01 10:15 | 34.336 | 0.89407 | 3.5
2013-11-01 10:30 | 34.341 | 0.89722 | 3.6
2013-11-01 10:45 | 34.35 | 0.89479 | 3.6
2013-11-01 11:00 | 34.355 | 0.89356 | 3.6
2013-11-01 11:15 | 34.36 | 0.89296 | 3.6
2013-11-01 11:30 | 34.36 | 0.88686 | 3.6
2013-11-01 11:45 | 34.37 | 0.89006 | 3.6
2013-11-01 12:00 | 34.375 | 0.88886 | 3.6
2013-11-01 12:15 | 34.385 | 0.8945 | 3.7
2013-11-01 12:30 | 34.39 | 0.89494 | 3.7
2013-11-01 12:45 | 34.395 | 0.89595 | 3.7
2013-11-01 13:00 | 34.404 | 0.902 | 3.7
2013-11-01 13:15 | 34.404 | 0.8963 | 3.7
2013-11-01 13:30 | 34.41 | 0.89858 | 3.7
2013-11-01 13:45 | 34.414 | 0.90174 | 3.7
2013-11-01 14:00 | 34.419 | 0.90188 | 3.7
2013-11-01 14:15 | 34.424 | 0.90571 | 3.7
2013-11-01 14:30 | 34.424 | 0.904 | 3.7
2013-11-01 14:45 | 34.429 | 0.90665 | 3.8
2013-11-01 15:00 | 34.434 | 0.91299 | 3.8
2013-11-01 15:15 | 34.434 | 0.914 | 3.8
2013-11-01 15:30 | 34.434 | 0.91199 | 3.8
2013-11-01 15:45 | 34.439 | 0.91632 | 3.9
2013-11-01 16:00 | 34.439 | 0.91498 | 3.9
2013-11-01 16:15 | 34.439 | 0.91431 | 3.9
2013-11-01 16:30 | 34.439 | 0.91263 | 3.9
2013-11-01 16:45 | 34.444 | 0.91562 | 3.9
2013-11-01 17:00 | 34.444 | 0.91461 | 3.9
2013-11-01 17:15 | 34.444 | 0.91093 | 3.9
2013-11-01 17:30 | 34.449 | 0.91056 | 3.9
2013-11-01 17:45 | 34.449 | 0.90721 | 3.9
2013-11-01 18:00 | 34.449 | 0.90218 | 3.9
2013-11-01 18:15 | 34.454 | 0.90115 | 3.9
2013-11-01 18:30 | 34.459 | 0.90414 | 3.9
2013-11-01 18:45 | 34.459 | 0.90246 | 3.9
2013-11-01 19:00 | 34.464 | 0.90478 | 3.8
2013-11-01 19:15 | 34.468 | 0.90476 | 3.8
2013-11-01 19:30 | 34.473 | 0.90708 | 3.8
2013-11-01 19:45 | 34.473 | 0.90205 | 3.8
2013-11-01 20:00 | 34.478 | 0.90571 | 3.8
2013-11-01 20:15 | 34.478 | 0.9037 | 3.8
2013-11-01 20:30 | 34.488 | 0.91303 | 3.8
2013-11-01 20:45 | 34.488 | 0.91102 | 3.8
2013-11-01 21:00 | 34.493 | 0.91501 | 3.8
2013-11-01 21:15 | 34.493 | 0.91501 | 3.7
2013-11-01 21:30 | 34.493 | 0.914 | 3.7
2013-11-01 21:45 | 34.493 | 0.91199 | 3.7
2013-11-01 22:00 | 34.493 | 0.90864 | 3.7
2013-11-01 22:15 | 34.493 | 0.90797 | 3.7
2013-11-01 22:30 | 34.493 | 0.9063 | 3.7
2013-11-01 22:45 | 34.498 | 0.91364 | 3.7
2013-11-01 23:00 | 34.498 | 0.91465 | 3.7
2013-11-01 23:15 | 34.498 | 0.91096 | 3.7
2013-11-01 23:30 | 34.503 | 0.91864 | 3.7
2013-11-01 23:45 | 34.498 | 0.91599 | 3.6
2013-11-02 | 34.498 | 0.91532 | 3.6
2013-11-02 00:15 | 34.498 | 0.91264 | 3.6
2013-11-02 00:30 | 34.498 | 0.91163 | 3.5
2013-11-02 00:45 | 34.498 | 0.90995 | 3.6
2013-11-02 01:00 | 34.493 | 0.90495 | 3.5
2013-11-02 01:15 | 34.498 | 0.90895 | 3.6
2013-11-02 01:30 | 34.498 | 0.90928 | 3.6
2013-11-02 01:45 | 34.498 | 0.90962 | 3.5
2013-11-02 02:00 | 34.503 | 0.91764 | 3.5
2013-11-02 02:15 | 34.503 | 0.91831 | 3.5
2013-11-02 02:30 | 34.498 | 0.91398 | 3.5
2013-11-02 02:45 | 34.498 | 0.91465 | 3.5
2013-11-02 03:00 | 34.498 | 0.91833 | 3.5
2013-11-02 03:15 | 34.498 | 0.9237 | 3.5
2013-11-02 03:30 | 34.498 | 0.92638 | 3.5
2013-11-02 03:45 | 34.493 | 0.9244 | 3.5
2013-11-02 04:00 | 34.493 | 0.92674 | 3.5
2013-11-02 04:15 | 34.488 | 0.92409 | 3.5
2013-11-02 04:30 | 34.483 | 0.92211 | 3.4
2013-11-02 04:45 | 34.478 | 0.9228 | 3.5
2013-11-02 05:00 | 34.478 | 0.92582 | 3.5
2013-11-02 05:15 | 34.478 | 0.92549 | 3.5
2013-11-02 05:30 | 34.473 | 0.92283 | 3.5
2013-11-02 05:45 | 34.464 | 0.92121 | 3.5
2013-11-02 06:00 | 34.464 | 0.92087 | 3.5
2013-11-02 06:15 | 34.464 | 0.92389 | 3.5
2013-11-02 06:30 | 34.459 | 0.92325 | 3.5
2013-11-02 06:45 | 34.454 | 0.92562 | 3.5
2013-11-02 07:00 | 34.454 | 0.93299 | 3.5
2013-11-02 07:15 | 34.449 | 0.93128 | 3.5
2013-11-02 07:30 | 34.449 | 0.9352 | 3.5
2013-11-02 07:45 | 34.444 | 0.93566 | 3.5
2013-11-02 08:00 | 34.434 | 0.92892 | 3.4
2013-11-02 08:15 | 34.434 | 0.93217 | 3.5
2013-11-02 08:30 | 34.424 | 0.92324 | 3.5
2013-11-02 08:45 | 34.419 | 0.91955 | 3.5
2013-11-02 09:00 | 34.419 | 0.9161 | 3.5
2013-11-02 09:15 | 34.414 | 0.91294 | 3.5
2013-11-02 09:30 | 34.414 | 0.91502 | 3.5
2013-11-02 09:45 | 34.41 | 0.91219 | 3.4
2013-11-02 10:00 | 34.414 | 0.91026 | 3.5
2013-11-02 10:15 | 34.414 | 0.91401 | 3.5
2013-11-02 10:30 | 34.41 | 0.91061 | 3.5
2013-11-02 10:45 | 34.41 | 0.91129 | 3.6
2013-11-02 11:00 | 34.419 | 0.92196 | 3.5
2013-11-02 11:15 | 34.414 | 0.91736 | 3.5
2013-11-02 11:30 | 34.414 | 0.91378 | 3.5
2013-11-02 11:45 | 34.41 | 0.91058 | 3.5
2013-11-02 12:00 | 34.41 | 0.91541 | 3.5
2013-11-02 12:15 | 34.41 | 0.92067 | 3.6
2013-11-02 12:30 | 34.41 | 0.91883 | 3.6
2013-11-02 12:45 | 34.41 | 0.92422 | 3.6
2013-11-02 13:00 | 34.404 | 0.92121 | 3.5
2013-11-02 13:15 | 34.4 | 0.91955 | 3.5
2013-11-02 13:30 | 34.4 | 0.92401 | 3.5
2013-11-02 13:45 | 34.4 | 0.92606 | 3.6
2013-11-02 14:00 | 34.395 | 0.92505 | 3.6
2013-11-02 14:15 | 34.39 | 0.91639 | 3.6
2013-11-02 14:30 | 34.385 | 0.92182 | 3.6
2013-11-02 14:45 | 34.385 | 0.92262 | 3.6
2013-11-02 15:00 | 34.38 | 0.92774 | 3.6
2013-11-02 15:15 | 34.385 | 0.93455 | 3.6
2013-11-02 15:30 | 34.375 | 0.92891 | 3.6
2013-11-02 15:45 | 34.375 | 0.93049 | 3.6
2013-11-02 16:00 | 34.365 | 0.92029 | 3.6
2013-11-02 16:15 | 34.365 | 0.9227 | 3.7
2013-11-02 16:30 | 34.36 | 0.92038 | 3.7
2013-11-02 16:45 | 34.355 | 0.91991 | 3.7
2013-11-02 17:00 | 34.355 | 0.9187 | 3.7
2013-11-02 17:15 | 34.35 | 0.91501 | 3.7
2013-11-02 17:30 | 34.35 | 0.91638 | 3.7
2013-11-02 17:45 | 34.346 | 0.9164 | 3.7
2013-11-02 18:00 | 34.346 | 0.91634 | 3.7
2013-11-02 18:15 | 34.346 | 0.91597 | 3.7
2013-11-02 18:30 | 34.341 | 0.90634 | 3.7
2013-11-02 18:45 | 34.336 | 0.90067 | 3.7
2013-11-02 19:00 | 34.341 | 0.90691 | 3.7
2013-11-02 19:15 | 34.341 | 0.90835 | 3.7
2013-11-02 19:30 | 34.346 | 0.91158 | 3.7
2013-11-02 19:45 | 34.346 | 0.91037 | 3.7
2013-11-02 20:00 | 34.346 | 0.91486 | 3.7
2013-11-02 20:15 | 34.341 | 0.90701 | 3.6
2013-11-02 20:30 | 34.341 | 0.90762 | 3.6
2013-11-02 20:45 | 34.35 | 0.91705 | 3.7
2013-11-02 21:00 | 34.341 | 0.9048 | 3.7
2013-11-02 21:15 | 34.341 | 0.90326 | 3.6
2013-11-02 21:30 | 34.341 | 0.90001 | 3.6
2013-11-02 21:45 | 34.341 | 0.90678 | 3.6
2013-11-02 22:00 | 34.341 | 0.90393 | 3.6
2013-11-02 22:15 | 34.346 | 0.91097 | 3.6
2013-11-02 22:30 | 34.35 | 0.91108 | 3.6
2013-11-02 22:45 | 34.346 | 0.90896 | 3.6
2013-11-02 23:00 | 34.346 | 0.90843 | 3.6
2013-11-02 23:15 | 34.346 | 0.91255 | 3.6
2013-11-02 23:30 | 34.346 | 0.91131 | 3.6
2013-11-02 23:45 | 34.346 | 0.9096 | 3.6
2013-11-03 | 34.346 | 0.90863 | 3.6
2013-11-03 00:15 | 34.341 | 0.89964 | 3.6
2013-11-03 00:30 | 34.341 | 0.90091 | 3.6
2013-11-03 00:45 | 34.346 | 0.89998 | 3.6
2013-11-03 01:00 | 34.346 | 0.89917 | 3.6
2013-11-03 01:15 | 34.35 | 0.89748 | 3.6
2013-11-03 01:30 | 34.346 | 0.89793 | 3.6
2013-11-03 01:45 | 34.35 | 0.90398 | 3.6
2013-11-03 02:00 | 34.355 | 0.91106 | 3.5
2013-11-03 02:15 | 34.355 | 0.91481 | 3.5
2013-11-03 02:30 | 34.355 | 0.9184 | 3.6
2013-11-03 02:45 | 34.35 | 0.90716 | 3.6
2013-11-03 03:00 | 34.35 | 0.908 | 3.6
2013-11-03 03:15 | 34.346 | 0.90866 | 3.6
2013-11-03 03:30 | 34.341 | 0.911 | 3.5
2013-11-03 03:45 | 34.35 | 0.92607 | 3.6
2013-11-03 04:00 | 34.346 | 0.92421 | 3.5
2013-11-03 04:15 | 34.341 | 0.92515 | 3.5
2013-11-03 04:30 | 34.336 | 0.91998 | 3.5
2013-11-03 04:45 | 34.326 | 0.91504 | 3.5
2013-11-03 05:00 | 34.326 | 0.91715 | 3.5
2013-11-03 05:15 | 34.321 | 0.91778 | 3.5
2013-11-03 05:30 | 34.316 | 0.92096 | 3.5
2013-11-03 05:45 | 34.316 | 0.91738 | 3.5
2013-11-03 06:00 | 34.316 | 0.92492 | 3.5
2013-11-03 06:15 | 34.306 | 0.917 | 3.5
2013-11-03 06:30 | 34.301 | 0.91062 | 3.5
2013-11-03 06:45 | 34.301 | 0.9125 | 3.5
2013-11-03 07:00 | 34.301 | 0.91032 | 3.6
2013-11-03 07:15 | 34.296 | 0.90656 | 3.6
2013-11-03 07:30 | 34.296 | 0.91638 | 3.5
2013-11-03 07:45 | 34.296 | 0.91326 | 3.5
2013-11-03 08:00 | 34.296 | 0.91518 | 3.5
2013-11-03 08:15 | 34.291 | 0.90786 | 3.5
2013-11-03 08:30 | 34.286 | 0.89998 | 3.5
2013-11-03 08:45 | 34.286 | 0.89639 | 3.5
2013-11-03 09:00 | 34.286 | 0.89884 | 3.5
2013-11-03 09:15 | 34.286 | 0.8974 | 3.5
2013-11-03 09:30 | 34.291 | 0.90515 | 3.5
2013-11-03 09:45 | 34.291 | 0.90796 | 3.5
2013-11-03 10:00 | 34.291 | 0.9087 | 3.5
2013-11-03 10:15 | 34.291 | 0.91135 | 3.5
2013-11-03 10:30 | 34.286 | 0.90189 | 3.5
2013-11-03 10:45 | 34.286 | 0.90082 | 3.5
2013-11-03 11:00 | 34.286 | 0.90186 | 3.6
2013-11-03 11:15 | 34.286 | 0.90219 | 3.6
2013-11-03 11:30 | 34.286 | 0.9028 | 3.6
2013-11-03 11:45 | 34.291 | 0.9093 | 3.6
2013-11-03 12:00 | 34.286 | 0.90739 | 3.5
2013-11-03 12:15 | 34.286 | 0.90836 | 3.5
2013-11-03 12:30 | 34.286 | 0.91299 | 3.5
2013-11-03 12:45 | 34.286 | 0.9165 | 3.5
2013-11-03 13:00 | 34.281 | 0.91415 | 3.5
2013-11-03 13:15 | 34.277 | 0.91481 | 3.5
2013-11-03 13:30 | 34.277 | 0.91749 | 3.6
2013-11-03 13:45 | 34.272 | 0.91735 | 3.6
2013-11-03 14:00 | 34.267 | 0.91738 | 3.6
2013-11-03 14:15 | 34.267 | 0.92352 | 3.6
2013-11-03 14:30 | 34.262 | 0.92395 | 3.6
2013-11-03 14:45 | 34.257 | 0.92481 | 3.6
2013-11-03 15:00 | 34.252 | 0.92273 | 3.6
2013-11-03 15:15 | 34.247 | 0.92309 | 3.6
2013-11-03 15:30 | 34.242 | 0.92376 | 3.7
2013-11-03 15:45 | 34.237 | 0.92298 | 3.7
2013-11-03 16:00 | 34.232 | 0.91754 | 3.6
2013-11-03 16:15 | 34.227 | 0.91238 | 3.7
2013-11-03 16:30 | 34.222 | 0.91794 | 3.7
2013-11-03 16:45 | 34.217 | 0.91545 | 3.7
2013-11-03 17:00 | 34.217 | 0.92145 | 3.7
2013-11-03 17:15 | 34.213 | 0.92191 | 3.6
2013-11-03 17:30 | 34.213 | 0.92834 | 3.7
2013-11-03 17:45 | 34.208 | 0.93015 | 3.7
2013-11-03 18:00 | 34.198 | 0.92357 | 3.7
2013-11-03 18:15 | 34.193 | 0.92577 | 3.7
2013-11-03 18:30 | 34.188 | 0.9195 | 3.6
2013-11-03 18:45 | 34.178 | 0.9098 | 3.6
2013-11-03 19:00 | 34.173 | 0.9111 | 3.6
2013-11-03 19:15 | 34.168 | 0.90979 | 3.6
2013-11-03 19:30 | 34.168 | 0.91334 | 3.6
2013-11-03 19:45 | 34.168 | 0.92213 | 3.6
2013-11-03 20:00 | 34.163 | 0.92249 | 3.7
2013-11-03 20:15 | 34.163 | 0.92933 | 3.7
2013-11-03 20:30 | 34.159 | 0.92995 | 3.7
2013-11-03 20:45 | 34.149 | 0.92639 | 3.6
2013-11-03 21:00 | 34.139 | 0.91954 | 3.6
2013-11-03 21:15 | 34.134 | 0.92054 | 3.6
2013-11-03 21:30 | 34.134 | 0.92409 | 3.7
2013-11-03 21:45 | 34.124 | 0.91614 | 3.7
2013-11-03 22:00 | 34.119 | 0.91526 | 3.7
2013-11-03 22:15 | 34.114 | 0.91502 | 3.7
2013-11-03 22:30 | 34.109 | 0.91445 | 3.6
2013-11-03 22:45 | 34.109 | 0.91793 | 3.6
2013-11-03 23:00 | 34.104 | 0.91719 | 3.6
2013-11-03 23:15 | 34.099 | 0.91718 | 3.6
2013-11-03 23:30 | 34.094 | 0.92006 | 3.6
2013-11-03 23:45 | 34.094 | 0.91956 | 3.6
2013-11-04 | 34.09 | 0.92437 | 3.6
2013-11-04 00:15 | 34.085 | 0.91441 | 3.6
2013-11-04 00:30 | 34.075 | 0.91138 | 3.6
2013-11-04 00:45 | 34.075 | 0.9135 | 3.6
2013-11-04 01:00 | 34.075 | 0.91692 | 3.6
2013-11-04 01:15 | 34.07 | 0.92204 | 3.6
2013-11-04 01:30 | 34.065 | 0.92783 | 3.6
2013-11-04 01:45 | 34.06 | 0.92766 | 3.6
2013-11-04 02:00 | 34.06 | 0.93369 | 3.6
2013-11-04 02:15 | 34.05 | 0.92956 | 3.5
2013-11-04 02:30 | 34.035 | 0.92418 | 3.5
2013-11-04 02:45 | 34.035 | 0.93236 | 3.6
2013-11-04 03:00 | 34.026 | 0.9308 | 3.6
2013-11-04 03:15 | 34.021 | 0.9318 | 3.6
2013-11-04 03:30 | 34.011 | 0.92378 | 3.5
2013-11-04 03:45 | 34.001 | 0.92072 | 3.6
2013-11-04 04:00 | 33.996 | 0.91937 | 3.6
2013-11-04 04:15 | 33.991 | 0.92037 | 3.6
2013-11-04 04:30 | 33.986 | 0.92502 | 3.6
2013-11-04 04:45 | 33.981 | 0.92659 | 3.6
2013-11-04 05:00 | 33.976 | 0.92494 | 3.6
2013-11-04 05:15 | 33.972 | 0.92644 | 3.6
2013-11-04 05:30 | 33.962 | 0.92227 | 3.6
2013-11-04 05:45 | 33.952 | 0.91945 | 3.6
2013-11-04 06:00 | 33.947 | 0.92172 | 3.6
2013-11-04 06:15 | 33.942 | 0.92493 | 3.6
2013-11-04 06:30 | 33.937 | 0.92607 | 3.6
2013-11-04 06:45 | 33.932 | 0.92579 | 3.6
2013-11-04 07:00 | 33.927 | 0.92726 | 3.6
2013-11-04 07:15 | 33.917 | 0.923 | 3.6
2013-11-04 07:30 | 33.907 | 0.91564 | 3.6
2013-11-04 07:45 | 33.903 | 0.91573 | 3.6
2013-11-04 08:00 | 33.898 | 0.91811 | 3.6
2013-11-04 08:15 | 33.893 | 0.92182 | 3.6
2013-11-04 08:30 | 33.888 | 0.92048 | 3.6
2013-11-04 08:45 | 33.883 | 0.9205 | 3.6
2013-11-04 09:00 | 33.878 | 0.91933 | 3.6
2013-11-04 09:15 | 33.868 | 0.91422 | 3.6
2013-11-04 09:30 | 33.863 | 0.91475 | 3.6
2013-11-04 09:45 | 33.858 | 0.91441 | 3.6
2013-11-04 10:00 | 33.853 | 0.91632 | 3.6
2013-11-04 10:15 | 33.848 | 0.91554 | 3.6
2013-11-04 10:30 | 33.843 | 0.91892 | 3.6
2013-11-04 10:45 | 33.839 | 0.92035 | 3.6
2013-11-04 11:00 | 33.829 | 0.92034 | 3.6
2013-11-04 11:15 | 33.829 | 0.92553 | 3.7
2013-11-04 11:30 | 33.824 | 0.92989 | 3.7
2013-11-04 11:45 | 33.814 | 0.92481 | 3.6
2013-11-04 12:00 | 33.804 | 0.92111 | 3.7
2013-11-04 12:15 | 33.799 | 0.92389 | 3.8
2013-11-04 12:30 | 33.789 | 0.92096 | 3.8
2013-11-04 12:45 | 33.784 | 0.91952 | 3.8
2013-11-04 13:00 | 33.775 | 0.92077 | 3.8
2013-11-04 13:15 | 33.77 | 0.91926 | 3.8
2013-11-04 13:30 | 33.765 | 0.92398 | 3.8
2013-11-04 13:45 | 33.76 | 0.92049 | 3.7
2013-11-04 14:00 | 33.75 | 0.91612 | 3.7
2013-11-04 14:15 | 33.745 | 0.9139 | 3.7
2013-11-04 14:30 | 33.74 | 0.91122 | 3.7
2013-11-04 14:45 | 33.735 | 0.90907 | 3.8
2013-11-04 15:00 | 33.73 | 0.90792 | 3.9
2013-11-04 15:15 | 33.725 | 0.90751 | 3.9
2013-11-04 15:30 | 33.721 | 0.90733 | 3.9
2013-11-04 15:45 | 33.721 | 0.91015 | 4
2013-11-04 16:00 | 33.716 | 0.90699 | 4
2013-11-04 16:15 | 33.711 | 0.90317 | 4
2013-11-04 16:30 | 33.706 | 0.89766 | 3.9
2013-11-04 16:45 | 33.706 | 0.89894 | 3.9
2013-11-04 17:00 | 33.701 | 0.8925 | 3.9
2013-11-04 17:15 | 33.701 | 0.89421 | 3.9
2013-11-04 17:30 | 33.701 | 0.89943 | 3.9
2013-11-04 17:45 | 33.701 | 0.89457 | 3.9
2013-11-04 18:00 | 33.701 | 0.89035 | 3.9
2013-11-04 18:15 | 33.701 | 0.88921 | 3.8
2013-11-04 18:30 | 33.696 | 0.8819 | 3.8
2013-11-04 18:45 | 33.701 | 0.88314 | 3.8
2013-11-04 19:00 | 33.701 | 0.88006 | 3.7
2013-11-04 19:15 | 33.706 | 0.88221 | 3.7
2013-11-04 19:30 | 33.706 | 0.8741 | 3.7
2013-11-04 19:45 | 33.711 | 0.87555 | 3.7
2013-11-04 20:00 | 33.716 | 0.87518 | 3.7
2013-11-04 20:15 | 33.716 | 0.86885 | 3.6
2013-11-04 20:30 | 33.721 | 0.87177 | 3.6
2013-11-04 20:45 | 33.725 | 0.87212 | 3.6
2013-11-04 21:00 | 33.73 | 0.87236 | 3.6
2013-11-04 21:15 | 33.735 | 0.87377 | 3.6
2013-11-04 21:30 | 33.74 | 0.87579 | 3.6
2013-11-04 21:45 | 33.745 | 0.87723 | 3.6
2013-11-04 22:00 | 33.75 | 0.87989 | 3.6
2013-11-04 22:15 | 33.75 | 0.8756 | 3.6
2013-11-04 22:30 | 33.755 | 0.8751 | 3.6
2013-11-04 22:45 | 33.755 | 0.87198 | 3.6
2013-11-04 23:00 | 33.76 | 0.87239 | 3.6
2013-11-04 23:15 | 33.76 | 0.86759 | 3.6
2013-11-04 23:30 | 33.77 | 0.87163 | 3.6
2013-11-04 23:45 | 33.775 | 0.87398 | 3.6
2013-11-05 | 33.779 | 0.87711 | 3.6
2013-11-05 00:15 | 33.779 | 0.86893 | 3.6
2013-11-05 00:30 | 33.784 | 0.87048 | 3.5
2013-11-05 00:45 | 33.789 | 0.86824 | 3.5
2013-11-05 01:00 | 33.794 | 0.86952 | 3.6
2013-11-05 01:15 | 33.799 | 0.86671 | 3.5
2013-11-05 01:30 | 33.809 | 0.87004 | 3.6
2013-11-05 01:45 | 33.809 | 0.86766 | 3.5
2013-11-05 02:00 | 33.814 | 0.87115 | 3.5
2013-11-05 02:15 | 33.824 | 0.87233 | 3.6
2013-11-05 02:30 | 33.829 | 0.86966 | 3.6
2013-11-05 02:45 | 33.829 | 0.86007 | 3.5
2013-11-05 03:00 | 33.834 | 0.86329 | 3.6
2013-11-05 03:15 | 33.843 | 0.87001 | 3.6
2013-11-05 03:30 | 33.848 | 0.86754 | 3.6
2013-11-05 03:45 | 33.858 | 0.87368 | 3.5
2013-11-05 04:00 | 33.863 | 0.87104 | 3.6
2013-11-05 04:15 | 33.858 | 0.86276 | 3.6
2013-11-05 04:30 | 33.873 | 0.87082 | 3.6
2013-11-05 04:45 | 33.878 | 0.8668 | 3.6
2013-11-05 05:00 | 33.883 | 0.86681 | 3.6
2013-11-05 05:15 | 33.888 | 0.86524 | 3.6
2013-11-05 05:30 | 33.893 | 0.86367 | 3.6
2013-11-05 05:45 | 33.898 | 0.86153 | 3.6
2013-11-05 06:00 | 33.907 | 0.86151 | 3.6
2013-11-05 06:15 | 33.912 | 0.85964 | 3.5
2013-11-05 06:30 | 33.917 | 0.85756 | 3.6
2013-11-05 06:45 | 33.922 | 0.85338 | 3.5
2013-11-05 07:00 | 33.937 | 0.86057 | 3.6
2013-11-05 07:15 | 33.937 | 0.85222 | 3.6
2013-11-05 07:30 | 33.947 | 0.85337 | 3.6
2013-11-05 07:45 | 33.957 | 0.85627 | 3.6
2013-11-05 08:00 | 33.962 | 0.85778 | 3.5
2013-11-05 08:15 | 33.972 | 0.853 | 3.6
2013-11-05 08:30 | 33.981 | 0.85516 | 3.5
2013-11-05 08:45 | 33.991 | 0.85923 | 3.5
2013-11-05 09:00 | 33.991 | 0.85008 | 3.4
2013-11-05 09:15 | 34.006 | 0.85556 | 3.4
2013-11-05 09:30 | 34.016 | 0.8557 | 3.5
2013-11-05 09:45 | 34.016 | 0.84581 | 3.5
2013-11-05 10:00 | 34.03 | 0.84996 | 3.6
2013-11-05 10:15 | 34.035 | 0.84839 | 3.6
2013-11-05 10:30 | 34.045 | 0.85001 | 3.6
2013-11-05 10:45 | 34.055 | 0.84945 | 3.6
2013-11-05 11:00 | 34.065 | 0.84923 | 3.6
2013-11-05 11:15 | 34.07 | 0.84853 | 3.6
2013-11-05 11:30 | 34.08 | 0.8541 | 3.7
2013-11-05 11:45 | 34.09 | 0.85586 | 3.7
2013-11-05 12:00 | 34.099 | 0.85795 | 3.6
2013-11-05 12:15 | 34.109 | 0.86038 | 3.6
2013-11-05 12:30 | 34.109 | 0.85274 | 3.6
2013-11-05 12:45 | 34.119 | 0.85667 | 3.6
2013-11-05 13:00 | 34.129 | 0.86271 | 3.7
2013-11-05 13:15 | 34.134 | 0.86232 | 3.7
2013-11-05 13:30 | 34.139 | 0.85907 | 3.7
2013-11-05 13:45 | 34.144 | 0.85495 | 3.8
2013-11-05 14:00 | 34.153 | 0.85805 | 3.9
2013-11-05 14:15 | 34.153 | 0.84997 | 3.8
2013-11-05 14:30 | 34.163 | 0.85387 | 3.8
2013-11-05 14:45 | 34.168 | 0.85137 | 3.8
2013-11-05 15:00 | 34.173 | 0.84755 | 3.8
2013-11-05 15:15 | 34.183 | 0.85108 | 3.8
2013-11-05 15:30 | 34.193 | 0.84707 | 3.6
2013-11-05 15:45 | 34.203 | 0.84762 | 3.6
2013-11-05 16:00 | 34.208 | 0.84377 | 3.7
2013-11-05 16:15 | 34.217 | 0.84244 | 3.7
2013-11-05 16:30 | 34.227 | 0.84222 | 3.7
2013-11-05 16:45 | 34.237 | 0.84361 | 3.7
2013-11-05 17:00 | 34.247 | 0.84603 | 3.7
2013-11-05 17:15 | 34.257 | 0.8453 | 3.7
2013-11-05 17:30 | 34.267 | 0.84458 | 3.7
2013-11-05 17:45 | 34.272 | 0.84146 | 3.7
2013-11-05 18:00 | 34.286 | 0.84568 | 3.7
2013-11-05 18:15 | 34.296 | 0.85179 | 3.7
2013-11-05 18:30 | 34.301 | 0.8535 | 3.6
2013-11-05 18:45 | 34.311 | 0.85697 | 3.6
2013-11-05 19:00 | 34.321 | 0.86234 | 3.6
2013-11-05 19:15 | 34.331 | 0.87016 | 3.7
2013-11-05 19:30 | 34.331 | 0.85994 | 3.7
2013-11-05 19:45 | 34.336 | 0.85941 | 3.7
2013-11-05 20:00 | 34.346 | 0.86368 | 3.7
2013-11-05 20:15 | 34.346 | 0.85707 | 3.7
2013-11-05 20:30 | 34.355 | 0.85783 | 3.7
2013-11-05 20:45 | 34.36 | 0.8514 | 3.7
2013-11-05 21:00 | 34.365 | 0.85388 | 3.6
2013-11-05 21:15 | 34.375 | 0.85198 | 3.7
2013-11-05 21:30 | 34.38 | 0.85229 | 3.7
2013-11-05 21:45 | 34.39 | 0.84989 | 3.7
2013-11-05 22:00 | 34.395 | 0.84383 | 3.7
2013-11-05 22:15 | 34.404 | 0.84378 | 3.7
2013-11-05 22:30 | 34.41 | 0.84341 | 3.7
2013-11-05 22:45 | 34.419 | 0.84838 | 3.7
2013-11-05 23:00 | 34.434 | 0.85132 | 3.7
2013-11-05 23:15 | 34.444 | 0.85461 | 3.7
2013-11-05 23:30 | 34.449 | 0.85257 | 3.7
2013-11-05 23:45 | 34.454 | 0.84986 | 3.7
2013-11-06 | 34.464 | 0.85316 | 3.7
2013-11-06 00:15 | 34.473 | 0.86317 | 3.7
2013-11-06 00:30 | 34.478 | 0.87487 | 3.7
2013-11-06 00:45 | 34.483 | 0.87015 | 3.6
2013-11-06 01:00 | 34.488 | 0.86778 | 3.6
2013-11-06 01:15 | 34.493 | 0.86574 | 3.7
2013-11-06 01:30 | 34.483 | 0.85641 | 3.7
2013-11-06 01:45 | 34.493 | 0.8587 | 3.7
2013-11-06 02:00 | 34.498 | 0.86001 | 3.7
2013-11-06 02:15 | 34.508 | 0.87034 | 3.7
2013-11-06 02:30 | 34.503 | 0.86266 | 3.7
2013-11-06 02:45 | 34.513 | 0.86562 | 3.7
2013-11-06 03:00 | 34.518 | 0.87096 | 3.7
2013-11-06 03:15 | 34.518 | 0.85856 | 3.7
2013-11-06 03:30 | 34.518 | 0.86023 | 3.7
2013-11-06 03:45 | 34.523 | 0.86188 | 3.7
2013-11-06 04:00 | 34.528 | 0.86822 | 3.7
2013-11-06 04:15 | 34.532 | 0.86518 | 3.7
2013-11-06 04:30 | 34.532 | 0.86183 | 3.7
2013-11-06 04:45 | 34.537 | 0.8665 | 3.7
2013-11-06 05:00 | 34.537 | 0.86348 | 3.8
2013-11-06 05:15 | 34.542 | 0.85541 | 3.8
2013-11-06 05:30 | 34.552 | 0.8711 | 3.8
2013-11-06 05:45 | 34.552 | 0.86842 | 3.8
2013-11-06 06:00 | 34.547 | 0.86309 | 3.8
2013-11-06 06:15 | 34.562 | 0.87641 | 3.8
2013-11-06 06:30 | 34.557 | 0.86839 | 3.8
2013-11-06 06:45 | 34.552 | 0.86373 | 3.8
2013-11-06 07:00 | 34.557 | 0.86538 | 3.8
2013-11-06 07:15 | 34.557 | 0.87175 | 3.8
2013-11-06 07:30 | 34.562 | 0.87474 | 3.8
2013-11-06 07:45 | 34.562 | 0.87138 | 3.8
2013-11-06 08:00 | 34.567 | 0.87136 | 3.8
2013-11-06 08:15 | 34.562 | 0.86233 | 3.8
2013-11-06 08:30 | 34.562 | 0.86703 | 3.8
2013-11-06 08:45 | 34.567 | 0.867 | 3.8
2013-11-06 09:00 | 34.572 | 0.87233 | 3.8
2013-11-06 09:15 | 34.577 | 0.88169 | 3.8
2013-11-06 09:30 | 34.572 | 0.87703 | 3.8
2013-11-06 09:45 | 34.572 | 0.87803 | 3.8
2013-11-06 10:00 | 34.572 | 0.88373 | 3.8
2013-11-06 10:15 | 34.567 | 0.88744 | 3.8
2013-11-06 10:30 | 34.572 | 0.89144 | 3.8
2013-11-06 10:45 | 34.567 | 0.88879 | 3.8
2013-11-06 11:00 | 34.562 | 0.88446 | 3.8
2013-11-06 11:15 | 34.552 | 0.87814 | 3.8
2013-11-06 11:30 | 34.552 | 0.88015 | 3.8
2013-11-06 11:45 | 34.552 | 0.87982 | 3.9
2013-11-06 12:00 | 34.552 | 0.88753 | 3.9
2013-11-06 12:15 | 34.547 | 0.88689 | 3.9
2013-11-06 12:30 | 34.542 | 0.88557 | 3.9
2013-11-06 12:45 | 34.547 | 0.88655 | 4
2013-11-06 13:00 | 34.537 | 0.88024 | 4
2013-11-06 13:15 | 34.532 | 0.87457 | 4
2013-11-06 13:30 | 34.528 | 0.87224 | 4
2013-11-06 13:45 | 34.532 | 0.87893 | 4
2013-11-06 14:00 | 34.532 | 0.89066 | 4
2013-11-06 14:15 | 34.532 | 0.89669 | 4
2013-11-06 14:30 | 34.528 | 0.89336 | 4
2013-11-06 14:45 | 34.523 | 0.89138 | 4
2013-11-06 15:00 | 34.513 | 0.88104 | 4
2013-11-06 15:15 | 34.508 | 0.87805 | 4
2013-11-06 15:30 | 34.508 | 0.88275 | 4.1
2013-11-06 15:45 | 34.503 | 0.87875 | 4
2013-11-06 16:00 | 34.503 | 0.87808 | 4.1
2013-11-06 16:15 | 34.503 | 0.87875 | 4.1
2013-11-06 16:30 | 34.498 | 0.87241 | 4.1
2013-11-06 16:45 | 34.493 | 0.87278 | 4.1
2013-11-06 17:00 | 34.493 | 0.87613 | 4.1
2013-11-06 17:15 | 34.493 | 0.88015 | 4
2013-11-06 17:30 | 34.493 | 0.88518 | 4
2013-11-06 17:45 | 34.488 | 0.88487 | 4
2013-11-06 18:00 | 34.488 | 0.88487 | 4
2013-11-06 18:15 | 34.483 | 0.8859 | 4
2013-11-06 18:30 | 34.478 | 0.88292 | 4
2013-11-06 18:45 | 34.473 | 0.87188 | 4
2013-11-06 19:00 | 34.473 | 0.87322 | 4
2013-11-06 19:15 | 34.464 | 0.86824 | 3.9
2013-11-06 19:30 | 34.464 | 0.87327 | 3.9
2013-11-06 19:45 | 34.468 | 0.88264 | 3.9
2013-11-06 20:00 | 34.468 | 0.88632 | 3.9
2013-11-06 20:15 | 34.464 | 0.88534 | 3.9
2013-11-06 20:30 | 34.464 | 0.88601 | 3.9
2013-11-06 20:45 | 34.459 | 0.88202 | 3.9
2013-11-06 21:00 | 34.454 | 0.88104 | 3.9
2013-11-06 21:15 | 34.449 | 0.88006 | 3.9
2013-11-06 21:30 | 34.444 | 0.87406 | 3.8
2013-11-06 21:45 | 34.444 | 0.87707 | 3.8
2013-11-06 22:00 | 34.439 | 0.87811 | 3.8
2013-11-06 22:15 | 34.439 | 0.88481 | 3.8
2013-11-06 22:30 | 34.439 | 0.88716 | 3.8
2013-11-06 22:45 | 34.434 | 0.87847 | 3.8
2013-11-06 23:00 | 34.429 | 0.87414 | 3.8
2013-11-06 23:15 | 34.419 | 0.86749 | 3.8
2013-11-06 23:30 | 34.419 | 0.86682 | 3.8
2013-11-06 23:45 | 34.424 | 0.87048 | 3.8
2013-11-07 | 34.424 | 0.87517 | 3.8
2013-11-07 00:15 | 34.419 | 0.87218 | 3.8
2013-11-07 00:30 | 34.419 | 0.87386 | 3.8
2013-11-07 00:45 | 34.419 | 0.87621 | 3.8
2013-11-07 01:00 | 34.419 | 0.87989 | 3.8
2013-11-07 01:15 | 34.414 | 0.87925 | 3.8
2013-11-07 01:30 | 34.414 | 0.88327 | 3.8
2013-11-07 01:45 | 34.41 | 0.88698 | 3.8
2013-11-07 02:00 | 34.41 | 0.88497 | 3.8
2013-11-07 02:15 | 34.4 | 0.87866 | 3.8
2013-11-07 02:30 | 34.4 | 0.8868 | 3.8
2013-11-07 02:45 | 34.39 | 0.88002 | 3.8
2013-11-07 03:00 | 34.39 | 0.88646 | 3.8
2013-11-07 03:15 | 34.385 | 0.88494 | 3.8
2013-11-07 03:30 | 34.38 | 0.88105 | 3.8
2013-11-07 03:45 | 34.375 | 0.88121 | 3.8
2013-11-07 04:00 | 34.37 | 0.88231 | 3.8
2013-11-07 04:15 | 34.365 | 0.87785 | 3.8
2013-11-07 04:30 | 34.365 | 0.88023 | 3.8
2013-11-07 04:45 | 34.36 | 0.87838 | 3.8
2013-11-07 05:00 | 34.35 | 0.87183 | 3.8
2013-11-07 05:15 | 34.355 | 0.87864 | 3.8
2013-11-07 05:30 | 34.35 | 0.87659 | 3.8
2013-11-07 05:45 | 34.346 | 0.87343 | 3.8
2013-11-07 06:00 | 34.346 | 0.87956 | 3.8
2013-11-07 06:15 | 34.341 | 0.8804 | 3.8
2013-11-07 06:30 | 34.336 | 0.87838 | 3.8
2013-11-07 06:45 | 34.336 | 0.882 | 3.8
2013-11-07 07:00 | 34.331 | 0.88236 | 3.8
2013-11-07 07:15 | 34.326 | 0.88075 | 3.8
2013-11-07 07:30 | 34.321 | 0.87753 | 3.8
2013-11-07 07:45 | 34.316 | 0.87648 | 3.8
2013-11-07 08:00 | 34.311 | 0.87698 | 3.8
2013-11-07 08:15 | 34.311 | 0.87869 | 3.8
2013-11-07 08:30 | 34.306 | 0.87459 | 3.8
2013-11-07 08:45 | 34.301 | 0.8711 | 3.8
2013-11-07 09:00 | 34.296 | 0.86603 | 3.8
2013-11-07 09:15 | 34.296 | 0.86634 | 3.8
2013-11-07 09:30 | 34.291 | 0.86271 | 3.8
2013-11-07 09:45 | 34.291 | 0.86419 | 3.8
2013-11-07 10:00 | 34.291 | 0.86419 | 3.8
2013-11-07 10:15 | 34.291 | 0.86422 | 3.8
2013-11-07 10:30 | 34.291 | 0.8664 | 3.8
2013-11-07 10:45 | 34.286 | 0.86307 | 3.8
2013-11-07 11:00 | 34.286 | 0.86214 | 3.8
2013-11-07 11:15 | 34.291 | 0.8666 | 3.9
2013-11-07 11:30 | 34.286 | 0.86569 | 3.9
2013-11-07 11:45 | 34.286 | 0.86485 | 3.9
2013-11-07 12:00 | 34.286 | 0.86549 | 3.9
2013-11-07 12:15 | 34.286 | 0.86639 | 3.9
2013-11-07 12:30 | 34.281 | 0.86297 | 3.9
2013-11-07 12:45 | 34.281 | 0.86528 | 3.9
2013-11-07 13:00 | 34.281 | 0.87024 | 3.9
2013-11-07 13:15 | 34.281 | 0.87182 | 3.9
2013-11-07 13:30 | 34.277 | 0.86889 | 3.9
2013-11-07 13:45 | 34.272 | 0.86677 | 3.9
2013-11-07 14:00 | 34.267 | 0.86073 | 3.9
2013-11-07 14:15 | 34.272 | 0.86359 | 4
2013-11-07 14:30 | 34.272 | 0.86369 | 4
2013-11-07 14:45 | 34.267 | 0.8601 | 4
2013-11-07 15:00 | 34.267 | 0.86308 | 4
2013-11-07 15:15 | 34.272 | 0.87136 | 4
2013-11-07 15:30 | 34.267 | 0.86569 | 3.9
2013-11-07 15:45 | 34.267 | 0.86687 | 3.9
2013-11-07 16:00 | 34.262 | 0.86163 | 3.9
2013-11-07 16:15 | 34.262 | 0.86669 | 3.9
2013-11-07 16:30 | 34.262 | 0.86669 | 3.9
2013-11-07 16:45 | 34.262 | 0.86974 | 3.9
2013-11-07 17:00 | 34.262 | 0.86837 | 3.9
2013-11-07 17:15 | 34.257 | 0.86086 | 3.9
2013-11-07 17:30 | 34.257 | 0.85945 | 3.9
2013-11-07 17:45 | 34.257 | 0.85419 | 3.9
2013-11-07 18:00 | 34.257 | 0.85224 | 3.9
2013-11-07 18:15 | 34.257 | 0.85194 | 3.9
2013-11-07 18:30 | 34.257 | 0.85194 | 3.9
2013-11-07 18:45 | 34.262 | 0.85402 | 3.9
2013-11-07 19:00 | 34.267 | 0.85839 | 3.9
2013-11-07 19:15 | 34.267 | 0.85547 | 3.9
2013-11-07 19:30 | 34.267 | 0.85222 | 3.9
2013-11-07 19:45 | 34.267 | 0.85074 | 3.9
2013-11-07 20:00 | 34.267 | 0.849 | 3.9
2013-11-07 20:15 | 34.272 | 0.85236 | 3.9
2013-11-07 20:30 | 34.277 | 0.85786 | 3.9
2013-11-07 20:45 | 34.277 | 0.85545 | 3.9
2013-11-07 21:00 | 34.277 | 0.85139 | 3.9
2013-11-07 21:15 | 34.281 | 0.85492 | 3.9
2013-11-07 21:30 | 34.281 | 0.85214 | 3.9
2013-11-07 21:45 | 34.281 | 0.85067 | 3.9
2013-11-07 22:00 | 34.286 | 0.84876 | 3.9
2013-11-07 22:15 | 34.286 | 0.84645 | 3.9
2013-11-07 22:30 | 34.291 | 0.85071 | 3.9
2013-11-07 22:45 | 34.291 | 0.84612 | 3.8
2013-11-07 23:00 | 34.296 | 0.84743 | 3.8
2013-11-07 23:15 | 34.296 | 0.84344 | 3.8
2013-11-07 23:30 | 34.296 | 0.8358 | 3.8
2013-11-07 23:45 | 34.301 | 0.8353 | 3.8
2013-11-08 | 34.306 | 0.83464 | 3.8
2013-11-08 00:15 | 34.311 | 0.83612 | 3.8
2013-11-08 00:30 | 34.316 | 0.83891 | 3.8
2013-11-08 00:45 | 34.321 | 0.84146 | 3.8
2013-11-08 01:00 | 34.331 | 0.84891 | 3.8
2013-11-08 01:15 | 34.331 | 0.84569 | 3.8
2013-11-08 01:30 | 34.336 | 0.84473 | 3.8
2013-11-08 01:45 | 34.336 | 0.84077 | 3.8
2013-11-08 02:00 | 34.341 | 0.84094 | 3.8
2013-11-08 02:15 | 34.341 | 0.83565 | 3.8
2013-11-08 02:30 | 34.35 | 0.84183 | 3.8
2013-11-08 02:45 | 34.35 | 0.84016 | 3.8
2013-11-08 03:00 | 34.355 | 0.83949 | 3.8
2013-11-08 03:15 | 34.36 | 0.83899 | 3.8
2013-11-08 03:30 | 34.365 | 0.83763 | 3.8
2013-11-08 03:45 | 34.365 | 0.83427 | 3.8
2013-11-08 04:00 | 34.37 | 0.83726 | 3.8
2013-11-08 04:15 | 34.375 | 0.83221 | 3.8
2013-11-08 04:30 | 34.385 | 0.83885 | 3.8
2013-11-08 04:45 | 34.385 | 0.83081 | 3.8
2013-11-08 05:00 | 34.385 | 0.82545 | 3.8
2013-11-08 05:15 | 34.395 | 0.82975 | 3.8
2013-11-08 05:30 | 34.4 | 0.83173 | 3.8
2013-11-08 05:45 | 34.41 | 0.83704 | 3.8
2013-11-08 06:00 | 34.414 | 0.83702 | 3.8
2013-11-08 06:15 | 34.419 | 0.83632 | 3.8
2013-11-08 06:30 | 34.424 | 0.82959 | 3.8
2013-11-08 06:45 | 34.424 | 0.82556 | 3.8
2013-11-08 07:00 | 34.429 | 0.81816 | 3.8
2013-11-08 07:15 | 34.434 | 0.82081 | 3.8
2013-11-08 07:30 | 34.449 | 0.83716 | 3.8
2013-11-08 07:45 | 34.449 | 0.83548 | 3.8
2013-11-08 08:00 | 34.468 | 0.8471 | 3.8
2013-11-08 08:15 | 34.468 | 0.84677 | 3.8
2013-11-08 08:30 | 34.468 | 0.83738 | 3.8
2013-11-08 08:45 | 34.464 | 0.825 | 3.8
2013-11-08 09:00 | 34.473 | 0.82797 | 3.8
2013-11-08 09:15 | 34.478 | 0.83733 | 3.8
2013-11-08 09:30 | 34.483 | 0.83831 | 3.8
2013-11-08 09:45 | 34.493 | 0.83657 | 3.8
2013-11-08 10:00 | 34.503 | 0.83886 | 3.8
2013-11-08 10:15 | 34.493 | 0.82618 | 3.8
2013-11-08 10:30 | 34.498 | 0.82247 | 3.8
2013-11-08 10:45 | 34.513 | 0.83613 | 3.8
2013-11-08 11:00 | 34.518 | 0.83979 | 3.8
2013-11-08 11:15 | 34.523 | 0.83339 | 3.8
2013-11-08 11:30 | 34.528 | 0.83805 | 3.8
2013-11-08 11:45 | 34.528 | 0.83168 | 3.9
2013-11-08 12:00 | 34.532 | 0.82999 | 3.9
2013-11-08 12:15 | 34.542 | 0.83295 | 3.9
2013-11-08 12:30 | 34.542 | 0.8306 | 3.9
2013-11-08 12:45 | 34.547 | 0.83728 | 3.9
2013-11-08 13:00 | 34.552 | 0.8292 | 3.9
2013-11-08 13:15 | 34.557 | 0.83186 | 3.9
2013-11-08 13:30 | 34.562 | 0.83686 | 3.9
2013-11-08 13:45 | 34.562 | 0.83284 | 4
2013-11-08 14:00 | 34.572 | 0.83479 | 4
2013-11-08 14:15 | 34.577 | 0.8418 | 4
2013-11-08 14:30 | 34.577 | 0.83912 | 4
2013-11-08 14:45 | 34.577 | 0.83309 | 4
2013-11-08 15:00 | 34.587 | 0.84108 | 4
2013-11-08 15:15 | 34.587 | 0.83538 | 4
2013-11-08 15:30 | 34.587 | 0.83471 | 4
2013-11-08 15:45 | 34.591 | 0.83938 | 3.9
2013-11-08 16:00 | 34.591 | 0.831 | 3.9
2013-11-08 16:15 | 34.597 | 0.82426 | 3.9
2013-11-08 16:30 | 34.601 | 0.83496 | 3.9
2013-11-08 16:45 | 34.601 | 0.83094 | 3.9
2013-11-08 17:00 | 34.606 | 0.83091 | 3.9
2013-11-08 17:15 | 34.616 | 0.83588 | 3.9
2013-11-08 17:30 | 34.616 | 0.82851 | 3.9
2013-11-08 17:45 | 34.621 | 0.82748 | 3.9
2013-11-08 18:00 | 34.621 | 0.82815 | 3.9
2013-11-08 18:15 | 34.626 | 0.83013 | 3.9
2013-11-08 18:30 | 34.636 | 0.83879 | 3.9
2013-11-08 18:45 | 34.641 | 0.84144 | 3.9
2013-11-08 19:00 | 34.641 | 0.83608 | 3.9
2013-11-08 19:15 | 34.646 | 0.83337 | 3.9
2013-11-08 19:30 | 34.651 | 0.83703 | 3.9
2013-11-08 19:45 | 34.651 | 0.83569 | 3.9
2013-11-08 20:00 | 34.651 | 0.83301 | 3.9
2013-11-08 20:15 | 34.66 | 0.83933 | 3.9
2013-11-08 20:30 | 34.66 | 0.83564 | 3.9
2013-11-08 20:45 | 34.665 | 0.84433 | 3.9
2013-11-08 21:00 | 34.665 | 0.84198 | 3.9
2013-11-08 21:15 | 34.67 | 0.84329 | 3.9
2013-11-08 21:30 | 34.675 | 0.8503 | 3.9
2013-11-08 21:45 | 34.665 | 0.83293 | 3.8
2013-11-08 22:00 | 34.67 | 0.8262 | 3.8
2013-11-08 22:15 | 34.67 | 0.8262 | 3.8
2013-11-08 22:30 | 34.675 | 0.84226 | 3.8
2013-11-08 22:45 | 34.675 | 0.82885 | 3.8
2013-11-08 23:00 | 34.69 | 0.83983 | 3.8
2013-11-08 23:15 | 34.69 | 0.83715 | 3.8
2013-11-08 23:30 | 34.675 | 0.82014 | 3.8
2013-11-08 23:45 | 34.69 | 0.8234 | 3.8
2013-11-09 | 34.695 | 0.82371 | 3.8
2013-11-09 00:15 | 34.7 | 0.82838 | 3.8
2013-11-09 00:30 | 34.7 | 0.82569 | 3.8
2013-11-09 00:45 | 34.705 | 0.83036 | 3.8
2013-11-09 01:00 | 34.715 | 0.84539 | 3.8
2013-11-09 01:15 | 34.715 | 0.84036 | 3.7
2013-11-09 01:30 | 34.715 | 0.835 | 3.7
2013-11-09 01:45 | 34.715 | 0.83835 | 3.7
2013-11-09 02:00 | 34.715 | 0.84572 | 3.6
2013-11-09 02:15 | 34.715 | 0.84405 | 3.6
2013-11-09 02:30 | 34.719 | 0.84067 | 3.6
2013-11-09 02:45 | 34.719 | 0.84201 | 3.6
2013-11-09 03:00 | 34.71 | 0.83 | 3.6
2013-11-09 03:15 | 34.71 | 0.82631 | 3.6
2013-11-09 03:30 | 34.719 | 0.83933 | 3.6
2013-11-09 03:45 | 34.715 | 0.83701 | 3.6
2013-11-09 04:00 | 34.719 | 0.84436 | 3.6
2013-11-09 04:15 | 34.724 | 0.8507 | 3.7
2013-11-09 04:30 | 34.715 | 0.84639 | 3.6
2013-11-09 04:45 | 34.715 | 0.8541 | 3.6
2013-11-09 05:00 | 34.715 | 0.85544 | 3.6
2013-11-09 05:15 | 34.71 | 0.8491 | 3.6
2013-11-09 05:30 | 34.705 | 0.85248 | 3.6
2013-11-09 05:45 | 34.7 | 0.83273 | 3.6
2013-11-09 06:00 | 34.695 | 0.83041 | 3.6
2013-11-09 06:15 | 34.7 | 0.83843 | 3.6
2013-11-09 06:30 | 34.69 | 0.83648 | 3.6
2013-11-09 06:45 | 34.705 | 0.85717 | 3.6
2013-11-09 07:00 | 34.7 | 0.85318 | 3.6
2013-11-09 07:15 | 34.695 | 0.8465 | 3.6
2013-11-09 07:30 | 34.685 | 0.83885 | 3.6
2013-11-09 07:45 | 34.685 | 0.84086 | 3.6
2013-11-09 08:00 | 34.68 | 0.82916 | 3.6
2013-11-09 08:15 | 34.685 | 0.83784 | 3.7
2013-11-09 08:30 | 34.68 | 0.83284 | 3.7
2013-11-09 08:45 | 34.675 | 0.82717 | 3.7
2013-11-09 09:00 | 34.685 | 0.83282 | 3.7
2013-11-09 09:15 | 34.68 | 0.82715 | 3.6
2013-11-09 09:30 | 34.68 | 0.8372 | 3.6
2013-11-09 09:45 | 34.68 | 0.8362 | 3.7
2013-11-09 10:00 | 34.685 | 0.8422 | 3.6
2013-11-09 10:15 | 34.685 | 0.84589 | 3.6
2013-11-09 10:30 | 34.675 | 0.83488 | 3.6
2013-11-09 10:45 | 34.685 | 0.84622 | 3.6
2013-11-09 11:00 | 34.68 | 0.84022 | 3.6
2013-11-09 11:15 | 34.675 | 0.83488 | 3.6
2013-11-09 11:30 | 34.675 | 0.83924 | 3.6
2013-11-09 11:45 | 34.675 | 0.84226 | 3.6
2013-11-09 12:00 | 34.675 | 0.84192 | 3.6
2013-11-09 12:15 | 34.68 | 0.84826 | 3.6
2013-11-09 12:30 | 34.675 | 0.83589 | 3.6
2013-11-09 12:45 | 34.67 | 0.8443 | 3.6
2013-11-09 13:00 | 34.67 | 0.84798 | 3.6
2013-11-09 13:15 | 34.665 | 0.83695 | 3.6
2013-11-09 13:30 | 34.675 | 0.86405 | 3.6
2013-11-09 13:45 | 34.665 | 0.87148 | 3.7
2013-11-09 14:00 | 34.655 | 0.8588 | 3.7
2013-11-09 14:15 | 34.665 | 0.86712 | 3.7
2013-11-09 14:30 | 34.651 | 0.84742 | 3.7
2013-11-09 14:45 | 34.636 | 0.84248 | 3.7
2013-11-09 15:00 | 34.631 | 0.85357 | 3.7
2013-11-09 15:15 | 34.631 | 0.85658 | 3.7
2013-11-09 15:30 | 34.641 | 0.87966 | 3.7
2013-11-09 15:45 | 34.631 | 0.87133 | 3.7
2013-11-09 16:00 | 34.616 | 0.86002 | 3.7
2013-11-09 16:15 | 34.611 | 0.86675 | 3.7
2013-11-09 16:30 | 34.597 | 0.8437 | 3.6
2013-11-09 16:45 | 34.597 | 0.84873 | 3.6
2013-11-09 17:00 | 34.591 | 0.84709 | 3.6
2013-11-09 17:15 | 34.582 | 0.83943 | 3.7
2013-11-09 17:30 | 34.587 | 0.84577 | 3.7
2013-11-09 17:45 | 34.591 | 0.87223 | 3.7
2013-11-09 18:00 | 34.572 | 0.85155 | 3.6
2013-11-09 18:15 | 34.577 | 0.85152 | 3.6
2013-11-09 18:30 | 34.577 | 0.85286 | 3.6
2013-11-09 18:45 | 34.557 | 0.84929 | 3.7
2013-11-09 19:00 | 34.552 | 0.84798 | 3.7
2013-11-09 19:15 | 34.567 | 0.86834 | 3.7
2013-11-09 19:30 | 34.562 | 0.85898 | 3.6
2013-11-09 19:45 | 34.542 | 0.84032 | 3.6
2013-11-09 20:00 | 34.542 | 0.85775 | 3.6
2013-11-09 20:15 | 34.532 | 0.84641 | 3.6
2013-11-09 20:30 | 34.537 | 0.86515 | 3.6
2013-11-09 20:45 | 34.537 | 0.86851 | 3.6
2013-11-09 21:00 | 34.523 | 0.86054 | 3.6
2013-11-09 21:15 | 34.523 | 0.87026 | 3.6
2013-11-09 21:30 | 34.508 | 0.85895 | 3.6
2013-11-09 21:45 | 34.508 | 0.87403 | 3.6
2013-11-09 22:00 | 34.503 | 0.87473 | 3.6
2013-11-09 22:15 | 34.493 | 0.87713 | 3.6
2013-11-09 22:30 | 34.483 | 0.86814 | 3.6
2013-11-09 22:45 | 34.468 | 0.84945 | 3.6
2013-11-09 23:00 | 34.464 | 0.84545 | 3.6
2013-11-09 23:15 | 34.454 | 0.82405 | 3.6
2013-11-09 23:30 | 34.449 | 0.82643 | 3.6
2013-11-09 23:45 | 34.459 | 0.83576 | 3.6
2013-11-10 | 34.449 | 0.83246 | 3.6
2013-11-10 00:15 | 34.464 | 0.85852 | 3.6
2013-11-10 00:30 | 34.454 | 0.85322 | 3.6
2013-11-10 00:45 | 34.459 | 0.86224 | 3.6
2013-11-10 01:00 | 34.449 | 0.85794 | 3.6
2013-11-10 01:15 | 34.439 | 0.85967 | 3.6
2013-11-10 01:30 | 34.434 | 0.85769 | 3.6
2013-11-10 01:45 | 34.429 | 0.85906 | 3.6
2013-11-10 02:00 | 34.429 | 0.86174 | 3.6
2013-11-10 02:15 | 34.419 | 0.85174 | 3.6
2013-11-10 02:30 | 34.414 | 0.85847 | 3.6
2013-11-10 02:45 | 34.404 | 0.8545 | 3.6
2013-11-10 03:00 | 34.4 | 0.85654 | 3.6
2013-11-10 03:15 | 34.404 | 0.87361 | 3.7
2013-11-10 03:30 | 34.39 | 0.8586 | 3.7
2013-11-10 03:45 | 34.385 | 0.85628 | 3.7
2013-11-10 04:00 | 34.38 | 0.85966 | 3.7
2013-11-10 04:15 | 34.365 | 0.84963 | 3.7
2013-11-10 04:30 | 34.365 | 0.8518 | 3.7
2013-11-10 04:45 | 34.365 | 0.86129 | 3.7
2013-11-10 05:00 | 34.355 | 0.87154 | 3.7
2013-11-10 05:15 | 34.35 | 0.87549 | 3.7
2013-11-10 05:30 | 34.35 | 0.87472 | 3.7
2013-11-10 05:45 | 34.341 | 0.87151 | 3.7
2013-11-10 06:00 | 34.321 | 0.85829 | 3.7
2013-11-10 06:15 | 34.311 | 0.85385 | 3.7
2013-11-10 06:30 | 34.316 | 0.86679 | 3.7
2013-11-10 06:45 | 34.306 | 0.86276 | 3.6
2013-11-10 07:00 | 34.301 | 0.86158 | 3.6
2013-11-10 07:15 | 34.296 | 0.86446 | 3.6
2013-11-10 07:30 | 34.286 | 0.85942 | 3.6
2013-11-10 07:45 | 34.281 | 0.85982 | 3.6
2013-11-10 08:00 | 34.277 | 0.85971 | 3.7
2013-11-10 08:15 | 34.272 | 0.86134 | 3.7
2013-11-10 08:30 | 34.267 | 0.85882 | 3.7
2013-11-10 08:45 | 34.262 | 0.85302 | 3.6
2013-11-10 09:00 | 34.257 | 0.85127 | 3.6
2013-11-10 09:15 | 34.252 | 0.8451 | 3.6
2013-11-10 09:30 | 34.247 | 0.85163 | 3.6
2013-11-10 09:45 | 34.247 | 0.85535 | 3.6
2013-11-10 10:00 | 34.247 | 0.85726 | 3.6
2013-11-10 10:15 | 34.247 | 0.85692 | 3.6
2013-11-10 10:30 | 34.237 | 0.85433 | 3.6
2013-11-10 10:45 | 34.232 | 0.85144 | 3.6
2013-11-10 11:00 | 34.232 | 0.84957 | 3.6
2013-11-10 11:15 | 34.232 | 0.85205 | 3.7
2013-11-10 11:30 | 34.227 | 0.84731 | 3.7
2013-11-10 11:45 | 34.222 | 0.8511 | 3.7
2013-11-10 12:00 | 34.222 | 0.85257 | 3.7
2013-11-10 12:15 | 34.222 | 0.86078 | 3.7
2013-11-10 12:30 | 34.222 | 0.85814 | 3.7
2013-11-10 12:45 | 34.213 | 0.84994 | 3.7
2013-11-10 13:00 | 34.213 | 0.85245 | 3.7
2013-11-10 13:15 | 34.203 | 0.84373 | 3.7
2013-11-10 13:30 | 34.208 | 0.8558 | 3.7
2013-11-10 13:45 | 34.203 | 0.84906 | 3.7
2013-11-10 14:00 | 34.203 | 0.85211 | 3.7
2013-11-10 14:15 | 34.203 | 0.85519 | 3.7
2013-11-10 14:30 | 34.193 | 0.84345 | 3.7
2013-11-10 14:45 | 34.198 | 0.85321 | 3.7
2013-11-10 15:00 | 34.193 | 0.85418 | 3.7
2013-11-10 15:15 | 34.193 | 0.8586 | 3.7
2013-11-10 15:30 | 34.193 | 0.85937 | 3.7
2013-11-10 15:45 | 34.188 | 0.85823 | 3.7
2013-11-10 16:00 | 34.183 | 0.84833 | 3.7
2013-11-10 16:15 | 34.173 | 0.84262 | 3.7
2013-11-10 16:30 | 34.178 | 0.84229 | 3.7
2013-11-10 16:45 | 34.173 | 0.83344 | 3.7
2013-11-10 17:00 | 34.178 | 0.83871 | 3.7
2013-11-10 17:15 | 34.173 | 0.83418 | 3.7
2013-11-10 17:30 | 34.178 | 0.8377 | 3.7
2013-11-10 17:45 | 34.183 | 0.84226 | 3.7
2013-11-10 18:00 | 34.183 | 0.84223 | 3.7
2013-11-10 18:15 | 34.183 | 0.83834 | 3.7
2013-11-10 18:30 | 34.183 | 0.83814 | 3.6
2013-11-10 18:45 | 34.188 | 0.83825 | 3.6
2013-11-10 19:00 | 34.188 | 0.83342 | 3.6
2013-11-10 19:15 | 34.188 | 0.8298 | 3.6
2013-11-10 19:30 | 34.193 | 0.83302 | 3.6
2013-11-10 19:45 | 34.193 | 0.83095 | 3.6
2013-11-10 20:00 | 34.198 | 0.83219 | 3.6
2013-11-10 20:15 | 34.203 | 0.83894 | 3.6
2013-11-10 20:30 | 34.203 | 0.83501 | 3.6
2013-11-10 20:45 | 34.208 | 0.84172 | 3.6
2013-11-10 21:00 | 34.208 | 0.83988 | 3.6
2013-11-10 21:15 | 34.213 | 0.84478 | 3.6
2013-11-10 21:30 | 34.213 | 0.84404 | 3.6
2013-11-10 21:45 | 34.213 | 0.84143 | 3.6
2013-11-10 22:00 | 34.213 | 0.83452 | 3.6
2013-11-10 22:15 | 34.213 | 0.83057 | 3.6
2013-11-10 22:30 | 34.217 | 0.8286 | 3.6
2013-11-10 22:45 | 34.217 | 0.82937 | 3.5
2013-11-10 23:00 | 34.222 | 0.83182 | 3.5
2013-11-10 23:15 | 34.222 | 0.81788 | 3.5
2013-11-10 23:30 | 34.232 | 0.82513 | 3.5
2013-11-10 23:45 | 34.232 | 0.82265 | 3.5
2013-11-11 | 34.232 | 0.81588 | 3.5
2013-11-11 00:15 | 34.242 | 0.82574 | 3.5
2013-11-11 00:30 | 34.247 | 0.82689 | 3.5
2013-11-11 00:45 | 34.257 | 0.83236 | 3.6
2013-11-11 01:00 | 34.262 | 0.83063 | 3.6
2013-11-11 01:15 | 34.257 | 0.81926 | 3.5
2013-11-11 01:30 | 34.262 | 0.81816 | 3.5
2013-11-11 01:45 | 34.267 | 0.82249 | 3.5
2013-11-11 02:00 | 34.272 | 0.82343 | 3.5
2013-11-11 02:15 | 34.281 | 0.82653 | 3.5
2013-11-11 02:30 | 34.286 | 0.82945 | 3.5
2013-11-11 02:45 | 34.286 | 0.81987 | 3.5
2013-11-11 03:00 | 34.291 | 0.8188 | 3.5
2013-11-11 03:15 | 34.296 | 0.82021 | 3.5
2013-11-11 03:30 | 34.296 | 0.81703 | 3.5
2013-11-11 03:45 | 34.306 | 0.82448 | 3.5
2013-11-11 04:00 | 34.311 | 0.82737 | 3.5
2013-11-11 04:15 | 34.316 | 0.82818 | 3.5
2013-11-11 04:30 | 34.321 | 0.82788 | 3.5
2013-11-11 04:45 | 34.321 | 0.82265 | 3.5
2013-11-11 05:00 | 34.326 | 0.82956 | 3.5
2013-11-11 05:15 | 34.326 | 0.82299 | 3.5
2013-11-11 05:30 | 34.331 | 0.8223 | 3.5
2013-11-11 05:45 | 34.341 | 0.82378 | 3.5
2013-11-11 06:00 | 34.341 | 0.81463 | 3.5
2013-11-11 06:15 | 34.346 | 0.81326 | 3.5
2013-11-11 06:30 | 34.35 | 0.80687 | 3.5
2013-11-11 06:45 | 34.36 | 0.81419 | 3.5
2013-11-11 07:00 | 34.37 | 0.81682 | 3.5
2013-11-11 07:15 | 34.375 | 0.81008 | 3.5
2013-11-11 07:30 | 34.385 | 0.81539 | 3.5
2013-11-11 07:45 | 34.39 | 0.81302 | 3.5
2013-11-11 08:00 | 34.395 | 0.80729 | 3.5
2013-11-11 08:15 | 34.404 | 0.81026 | 3.5
2013-11-11 08:30 | 34.41 | 0.81056 | 3.5
2013-11-11 08:45 | 34.419 | 0.81285 | 3.5
2013-11-11 09:00 | 34.429 | 0.81749 | 3.5
2013-11-11 09:15 | 34.434 | 0.81411 | 3.5
2013-11-11 09:30 | 34.439 | 0.80939 | 3.5
2013-11-11 09:45 | 34.449 | 0.80933 | 3.5
2013-11-11 10:00 | 34.454 | 0.81567 | 3.5
2013-11-11 10:15 | 34.464 | 0.82433 | 3.5
2013-11-11 10:30 | 34.473 | 0.8273 | 3.5
2013-11-11 10:45 | 34.483 | 0.83395 | 3.5
2013-11-11 11:00 | 34.478 | 0.8199 | 3.5
2013-11-11 11:15 | 34.483 | 0.82389 | 3.5
2013-11-11 11:30 | 34.488 | 0.82621 | 3.5
2013-11-11 11:45 | 34.493 | 0.82819 | 3.5
2013-11-11 12:00 | 34.498 | 0.82917 | 3.5
2013-11-11 12:15 | 34.503 | 0.83149 | 3.5
2013-11-11 12:30 | 34.503 | 0.82948 | 3.5
2013-11-11 12:45 | 34.508 | 0.83146 | 3.5
2013-11-11 13:00 | 34.508 | 0.82677 | 3.4
2013-11-11 13:15 | 34.513 | 0.83412 | 3.4
2013-11-11 13:30 | 34.513 | 0.82976 | 3.4
2013-11-11 13:45 | 34.518 | 0.83107 | 3.4
2013-11-11 14:00 | 34.523 | 0.83574 | 3.5
2013-11-11 14:15 | 34.523 | 0.83071 | 3.5
2013-11-11 14:30 | 34.528 | 0.83973 | 3.5
2013-11-11 14:45 | 34.532 | 0.83803 | 3.5
2013-11-11 15:00 | 34.532 | 0.8377 | 3.5
2013-11-11 15:15 | 34.532 | 0.83367 | 3.5
2013-11-11 15:30 | 34.532 | 0.82898 | 3.5
2013-11-11 15:45 | 34.537 | 0.83432 | 3.5
2013-11-11 16:00 | 34.537 | 0.83331 | 3.5
2013-11-11 16:15 | 34.542 | 0.83161 | 3.5
2013-11-11 16:30 | 34.547 | 0.83258 | 3.4
2013-11-11 16:45 | 34.547 | 0.8299 | 3.5
2013-11-11 17:00 | 34.547 | 0.82823 | 3.5
2013-11-11 17:15 | 34.552 | 0.82786 | 3.5
2013-11-11 17:30 | 34.557 | 0.82985 | 3.5
2013-11-11 17:45 | 34.562 | 0.83116 | 3.5
2013-11-11 18:00 | 34.562 | 0.83015 | 3.5
2013-11-11 18:15 | 34.567 | 0.83549 | 3.5
2013-11-11 18:30 | 34.572 | 0.83915 | 3.5
2013-11-11 18:45 | 34.572 | 0.83814 | 3.5
2013-11-11 19:00 | 34.572 | 0.84049 | 3.5
2013-11-11 19:15 | 34.577 | 0.8408 | 3.5
2013-11-11 19:30 | 34.577 | 0.83878 | 3.5
2013-11-11 19:45 | 34.577 | 0.84381 | 3.5
2013-11-11 20:00 | 34.577 | 0.83878 | 3.5
2013-11-11 20:15 | 34.582 | 0.84244 | 3.5
2013-11-11 20:30 | 34.582 | 0.84043 | 3.5
2013-11-11 20:45 | 34.577 | 0.83342 | 3.5
2013-11-11 21:00 | 34.582 | 0.83809 | 3.5
2013-11-11 21:15 | 34.587 | 0.84275 | 3.5
2013-11-11 21:30 | 34.587 | 0.84108 | 3.5
2013-11-11 21:45 | 34.587 | 0.83873 | 3.5
2013-11-11 22:00 | 34.587 | 0.83705 | 3.5
2013-11-11 22:15 | 34.591 | 0.84005 | 3.5
2013-11-11 22:30 | 34.587 | 0.84275 | 3.4
2013-11-11 22:45 | 34.591 | 0.84508 | 3.4
2013-11-11 23:00 | 34.591 | 0.84977 | 3.4
2013-11-11 23:15 | 34.597 | 0.85878 | 3.4
2013-11-11 23:30 | 34.591 | 0.85211 | 3.4
2013-11-11 23:45 | 34.591 | 0.84642 | 3.4
2013-11-12 | 34.587 | 0.8394 | 3.4
2013-11-12 00:15 | 34.582 | 0.8354 | 3.4
2013-11-12 00:30 | 34.582 | 0.83239 | 3.4
2013-11-12 00:45 | 34.591 | 0.84608 | 3.4
2013-11-12 01:00 | 34.591 | 0.84876 | 3.4
2013-11-12 01:15 | 34.591 | 0.8501 | 3.4
2013-11-12 01:30 | 34.597 | 0.85342 | 3.4
2013-11-12 01:45 | 34.591 | 0.84843 | 3.4
2013-11-12 02:00 | 34.587 | 0.84778 | 3.4
2013-11-12 02:15 | 34.591 | 0.85614 | 3.4
2013-11-12 02:30 | 34.591 | 0.86251 | 3.4
2013-11-12 02:45 | 34.591 | 0.86049 | 3.4
2013-11-12 03:00 | 34.587 | 0.85314 | 3.4
2013-11-12 03:15 | 34.582 | 0.84378 | 3.4
2013-11-12 03:30 | 34.577 | 0.83543 | 3.4
2013-11-12 03:45 | 34.577 | 0.84348 | 3.4
2013-11-12 04:00 | 34.582 | 0.85116 | 3.4
2013-11-12 04:15 | 34.587 | 0.85884 | 3.4
2013-11-12 04:30 | 34.591 | 0.86485 | 3.4
2013-11-12 04:45 | 34.582 | 0.86054 | 3.4
2013-11-12 05:00 | 34.577 | 0.85622 | 3.4
2013-11-12 05:15 | 34.577 | 0.85588 | 3.4
2013-11-12 05:30 | 34.577 | 0.86091 | 3.4
2013-11-12 05:45 | 34.567 | 0.8499 | 3.4
2013-11-12 06:00 | 34.567 | 0.8499 | 3.4
2013-11-12 06:15 | 34.567 | 0.84487 | 3.4
2013-11-12 06:30 | 34.562 | 0.8392 | 3.4
2013-11-12 06:45 | 34.562 | 0.83652 | 3.4
2013-11-12 07:00 | 34.567 | 0.84186 | 3.4
2013-11-12 07:15 | 34.567 | 0.84052 | 3.4
2013-11-12 07:30 | 34.572 | 0.84887 | 3.4
2013-11-12 07:45 | 34.572 | 0.85122 | 3.4
2013-11-12 08:00 | 34.572 | 0.84351 | 3.4
2013-11-12 08:15 | 34.572 | 0.84485 | 3.4
2013-11-12 08:30 | 34.572 | 0.84317 | 3.4
2013-11-12 08:45 | 34.567 | 0.83482 | 3.4
2013-11-12 09:00 | 34.577 | 0.84147 | 3.4
2013-11-12 09:15 | 34.577 | 0.83946 | 3.4
2013-11-12 09:30 | 34.577 | 0.84415 | 3.4
2013-11-12 09:45 | 34.577 | 0.8475 | 3.4
2013-11-12 10:00 | 34.582 | 0.85518 | 3.4
2013-11-12 10:15 | 34.587 | 0.85683 | 3.4
2013-11-12 10:30 | 34.582 | 0.84747 | 3.4
2013-11-12 10:45 | 34.577 | 0.8408 | 3.4
2013-11-12 11:00 | 34.572 | 0.83714 | 3.4
2013-11-12 11:15 | 34.577 | 0.84582 | 3.4
2013-11-12 11:30 | 34.582 | 0.84948 | 3.4
2013-11-12 11:45 | 34.582 | 0.84848 | 3.4
2013-11-12 12:00 | 34.577 | 0.84348 | 3.4
2013-11-12 12:15 | 34.577 | 0.84649 | 3.4
2013-11-12 12:30 | 34.577 | 0.84683 | 3.4
2013-11-12 12:45 | 34.577 | 0.84683 | 3.4
2013-11-12 13:00 | 34.577 | 0.84381 | 3.4
2013-11-12 13:15 | 34.577 | 0.84381 | 3.4
2013-11-12 13:30 | 34.572 | 0.84015 | 3.4
2013-11-12 13:45 | 34.572 | 0.85054 | 3.4
2013-11-12 14:00 | 34.577 | 0.85487 | 3.4
2013-11-12 14:15 | 34.577 | 0.85554 | 3.4
2013-11-12 14:30 | 34.577 | 0.85387 | 3.4
2013-11-12 14:45 | 34.562 | 0.84725 | 3.4
2013-11-12 15:00 | 34.562 | 0.84155 | 3.4
2013-11-12 15:15 | 34.562 | 0.8496 | 3.4
2013-11-12 15:30 | 34.562 | 0.85228 | 3.4
2013-11-12 15:45 | 34.557 | 0.84996 | 3.4
2013-11-12 16:00 | 34.557 | 0.85163 | 3.4
2013-11-12 16:15 | 34.552 | 0.84429 | 3.4
2013-11-12 16:30 | 34.552 | 0.83859 | 3.4
2013-11-12 16:45 | 34.542 | 0.83295 | 3.4
2013-11-12 17:00 | 34.547 | 0.82722 | 3.4
2013-11-12 17:15 | 34.547 | 0.82823 | 3.4
2013-11-12 17:30 | 34.552 | 0.83122 | 3.4
2013-11-12 17:45 | 34.552 | 0.84094 | 3.4
2013-11-12 18:00 | 34.562 | 0.84725 | 3.4
2013-11-12 18:15 | 34.562 | 0.8506 | 3.4
2013-11-12 18:30 | 34.562 | 0.84658 | 3.4
2013-11-12 18:45 | 34.552 | 0.83189 | 3.4
2013-11-12 19:00 | 34.557 | 0.8342 | 3.4
2013-11-12 19:15 | 34.552 | 0.82082 | 3.4
2013-11-12 19:30 | 34.557 | 0.82716 | 3.4
2013-11-12 19:45 | 34.562 | 0.82546 | 3.4
2013-11-12 20:00 | 34.562 | 0.82915 | 3.4
2013-11-12 20:15 | 34.572 | 0.83915 | 3.4
2013-11-12 20:30 | 34.572 | 0.82909 | 3.4
2013-11-12 20:45 | 34.582 | 0.83775 | 3.4
2013-11-12 21:00 | 34.577 | 0.82404 | 3.4
2013-11-12 21:15 | 34.577 | 0.82035 | 3.4
2013-11-12 21:30 | 34.587 | 0.84342 | 3.4
2013-11-12 21:45 | 34.591 | 0.84239 | 3.4
2013-11-12 22:00 | 34.597 | 0.84772 | 3.4
2013-11-12 22:15 | 34.601 | 0.84636 | 3.4
2013-11-12 22:30 | 34.591 | 0.83737 | 3.4
2013-11-12 22:45 | 34.591 | 0.8377 | 3.4
2013-11-12 23:00 | 34.591 | 0.83301 | 3.4
2013-11-12 23:15 | 34.597 | 0.83834 | 3.4
2013-11-12 23:30 | 34.597 | 0.8437 | 3.4
2013-11-12 23:45 | 34.597 | 0.83901 | 3.4
2013-11-13 | 34.601 | 0.83262 | 3.4
2013-11-13 00:15 | 34.601 | 0.83798 | 3.4
2013-11-13 00:30 | 34.597 | 0.83297 | 3.4
2013-11-13 00:45 | 34.601 | 0.83865 | 3.4
2013-11-13 01:00 | 34.611 | 0.84597 | 3.4
2013-11-13 01:15 | 34.606 | 0.84197 | 3.4
2013-11-13 01:30 | 34.606 | 0.83896 | 3.4
2013-11-13 01:45 | 34.606 | 0.8346 | 3.4
2013-11-13 02:00 | 34.606 | 0.84164 | 3.4
2013-11-13 02:15 | 34.606 | 0.847 | 3.4
2013-11-13 02:30 | 34.611 | 0.8453 | 3.4
2013-11-13 02:45 | 34.616 | 0.85432 | 3.4
2013-11-13 03:00 | 34.606 | 0.84365 | 3.4
2013-11-13 03:15 | 34.601 | 0.83463 | 3.4
2013-11-13 03:30 | 34.606 | 0.83125 | 3.4
2013-11-13 03:45 | 34.601 | 0.83429 | 3.4
2013-11-13 04:00 | 34.601 | 0.83731 | 3.4
2013-11-13 04:15 | 34.606 | 0.83896 | 3.4
2013-11-13 04:30 | 34.616 | 0.84225 | 3.4
2013-11-13 04:45 | 34.611 | 0.83826 | 3.4
2013-11-13 05:00 | 34.606 | 0.83695 | 3.4
2013-11-13 05:15 | 34.611 | 0.83792 | 3.4
2013-11-13 05:30 | 34.616 | 0.85063 | 3.4
2013-11-13 05:45 | 34.611 | 0.84697 | 3.4
2013-11-13 06:00 | 34.611 | 0.83792 | 3.4
2013-11-13 06:15 | 34.611 | 0.83893 | 3.4
2013-11-13 06:30 | 34.606 | 0.82756 | 3.4
2013-11-13 06:45 | 34.606 | 0.82622 | 3.4
2013-11-13 07:00 | 34.611 | 0.83625 | 3.4
2013-11-13 07:15 | 34.611 | 0.82921 | 3.4
2013-11-13 07:30 | 34.621 | 0.84088 | 3.4
2013-11-13 07:45 | 34.621 | 0.83083 | 3.4
2013-11-13 08:00 | 34.616 | 0.81477 | 3.4
2013-11-13 08:15 | 34.621 | 0.81373 | 3.4
2013-11-13 08:30 | 34.616 | 0.80505 | 3.4
2013-11-13 08:45 | 34.626 | 0.80834 | 3.4
2013-11-13 09:00 | 34.636 | 0.82471 | 3.4
2013-11-13 09:15 | 34.641 | 0.81597 | 3.4
2013-11-13 09:30 | 34.646 | 0.81493 | 3.4
2013-11-13 09:45 | 34.655 | 0.82293 | 3.4
2013-11-13 10:00 | 34.651 | 0.81088 | 3.4
2013-11-13 10:15 | 34.66 | 0.82223 | 3.4
2013-11-13 10:30 | 34.665 | 0.82421 | 3.4
2013-11-13 10:45 | 34.67 | 0.82016 | 3.4
2013-11-13 11:00 | 34.68 | 0.82681 | 3.4
2013-11-13 11:15 | 34.675 | 0.82852 | 3.4
2013-11-13 11:30 | 34.675 | 0.82315 | 3.4
2013-11-13 11:45 | 34.685 | 0.82779 | 3.4
2013-11-13 12:00 | 34.69 | 0.83715 | 3.4
2013-11-13 12:15 | 34.68 | 0.82078 | 3.4
2013-11-13 12:30 | 34.685 | 0.82879 | 3.4
2013-11-13 12:45 | 34.69 | 0.8281 | 3.4
2013-11-13 13:00 | 34.69 | 0.8281 | 3.4
2013-11-13 13:15 | 34.695 | 0.83544 | 3.4
2013-11-13 13:30 | 34.69 | 0.82642 | 3.4
2013-11-13 13:45 | 34.695 | 0.82907 | 3.4
2013-11-13 14:00 | 34.7 | 0.83743 | 3.4
2013-11-13 14:15 | 34.695 | 0.82941 | 3.4
2013-11-13 14:30 | 34.7 | 0.83608 | 3.4
2013-11-13 14:45 | 34.7 | 0.84379 | 3.5
2013-11-13 15:00 | 34.7 | 0.8448 | 3.5
2013-11-13 15:15 | 34.7 | 0.83307 | 3.5
2013-11-13 15:30 | 34.7 | 0.84212 | 3.5
2013-11-13 15:45 | 34.695 | 0.86125 | 3.5
2013-11-13 16:00 | 34.69 | 0.86195 | 3.5
2013-11-13 16:15 | 34.695 | 0.84047 | 3.5
2013-11-13 16:30 | 34.695 | 0.86092 | 3.5
2013-11-13 16:45 | 34.665 | 0.82924 | 3.5
2013-11-13 17:00 | 34.655 | 0.82561 | 3.5
2013-11-13 17:15 | 34.69 | 0.8643 | 3.5
2013-11-13 17:30 | 34.67 | 0.83793 | 3.5
2013-11-13 17:45 | 34.67 | 0.84296 | 3.5
2013-11-13 18:00 | 34.665 | 0.83192 | 3.5
2013-11-13 18:15 | 34.66 | 0.82726 | 3.5
2013-11-13 18:30 | 34.665 | 0.84131 | 3.5
2013-11-13 18:45 | 34.66 | 0.84234 | 3.5
2013-11-13 19:00 | 34.665 | 0.86176 | 3.5
2013-11-13 19:15 | 34.665 | 0.8688 | 3.5
2013-11-13 19:30 | 34.655 | 0.8588 | 3.5
2013-11-13 19:45 | 34.651 | 0.86787 | 3.5
2013-11-13 20:00 | 34.641 | 0.85854 | 3.5
2013-11-13 20:15 | 34.631 | 0.84116 | 3.5
2013-11-13 20:30 | 34.626 | 0.83013 | 3.5
2013-11-13 20:45 | 34.611 | 0.8329 | 3.4
2013-11-13 21:00 | 34.621 | 0.85865 | 3.5
2013-11-13 21:15 | 34.626 | 0.85929 | 3.5
2013-11-13 21:30 | 34.626 | 0.85292 | 3.5
2013-11-13 21:45 | 34.616 | 0.84326 | 3.5
2013-11-13 22:00 | 34.591 | 0.82161 | 3.5
2013-11-13 22:15 | 34.601 | 0.82524 | 3.5
2013-11-13 22:30 | 34.601 | 0.83295 | 3.5
2013-11-13 22:45 | 34.606 | 0.83494 | 3.5
2013-11-13 23:00 | 34.601 | 0.84301 | 3.5
2013-11-13 23:15 | 34.606 | 0.8527 | 3.4
2013-11-13 23:30 | 34.597 | 0.86147 | 3.4
2013-11-13 23:45 | 34.597 | 0.86582 | 3.4
2013-11-14 | 34.591 | 0.87223 | 3.4
2013-11-14 00:15 | 34.587 | 0.87057 | 3.5
2013-11-14 00:30 | 34.567 | 0.85627 | 3.5
2013-11-14 00:45 | 34.562 | 0.84758 | 3.5
2013-11-14 01:00 | 34.552 | 0.8463 | 3.5
2013-11-14 01:15 | 34.552 | 0.84865 | 3.5
2013-11-14 01:30 | 34.542 | 0.84568 | 3.5
2013-11-14 01:45 | 34.547 | 0.87147 | 3.5
2013-11-14 02:00 | 34.537 | 0.87789 | 3.5
2013-11-14 02:15 | 34.537 | 0.89264 | 3.5
2013-11-14 02:30 | 34.532 | 0.89133 | 3.5
2013-11-14 02:45 | 34.513 | 0.88406 | 3.5
2013-11-14 03:00 | 34.498 | 0.86571 | 3.5
2013-11-14 03:15 | 34.473 | 0.84976 | 3.5
2013-11-14 03:30 | 34.473 | 0.8692 | 3.5
2013-11-14 03:45 | 34.464 | 0.87897 | 3.5
2013-11-14 04:00 | 34.464 | 0.89942 | 3.5
2013-11-14 04:15 | 34.459 | 0.90347 | 3.5
2013-11-14 04:30 | 34.439 | 0.88749 | 3.5
2013-11-14 04:45 | 34.424 | 0.88188 | 3.5
2013-11-14 05:00 | 34.404 | 0.86758 | 3.5
2013-11-14 05:15 | 34.39 | 0.85994 | 3.5
2013-11-14 05:30 | 34.39 | 0.85592 | 3.5
2013-11-14 05:45 | 34.375 | 0.85399 | 3.4
2013-11-14 06:00 | 34.37 | 0.83793 | 3.5
2013-11-14 06:15 | 34.365 | 0.85056 | 3.5
2013-11-14 06:30 | 34.37 | 0.86099 | 3.4
2013-11-14 06:45 | 34.36 | 0.84144 | 3.5
2013-11-14 07:00 | 34.365 | 0.85016 | 3.5
2013-11-14 07:15 | 34.35 | 0.84247 | 3.5
2013-11-14 07:30 | 34.341 | 0.83334 | 3.5
2013-11-14 07:45 | 34.355 | 0.84422 | 3.5
2013-11-14 08:00 | 34.35 | 0.83617 | 3.6
2013-11-14 08:15 | 34.341 | 0.82616 | 3.5
2013-11-14 08:30 | 34.341 | 0.82271 | 3.5
2013-11-14 08:45 | 34.346 | 0.83679 | 3.5
2013-11-14 09:00 | 34.35 | 0.83251 | 3.5
2013-11-14 09:15 | 34.355 | 0.83433 | 3.5
2013-11-14 09:30 | 34.35 | 0.82665 | 3.5
2013-11-14 09:45 | 34.346 | 0.82694 | 3.5
2013-11-14 10:00 | 34.36 | 0.84285 | 3.5
2013-11-14 10:15 | 34.355 | 0.83751 | 3.5
2013-11-14 10:30 | 34.36 | 0.83698 | 3.5
2013-11-14 10:45 | 34.355 | 0.83503 | 3.5
2013-11-14 11:00 | 34.355 | 0.83932 | 3.5
2013-11-14 11:15 | 34.355 | 0.83872 | 3.5
2013-11-14 11:30 | 34.355 | 0.83131 | 3.5
2013-11-14 11:45 | 34.355 | 0.82796 | 3.5
2013-11-14 12:00 | 34.355 | 0.82327 | 3.6
2013-11-14 12:15 | 34.355 | 0.83098 | 3.7
2013-11-14 12:30 | 34.36 | 0.83464 | 3.7
2013-11-14 12:45 | 34.365 | 0.83964 | 3.7
2013-11-14 13:00 | 34.365 | 0.84634 | 3.7
2013-11-14 13:15 | 34.36 | 0.83832 | 3.7
2013-11-14 13:30 | 34.365 | 0.85361 | 3.7
2013-11-14 13:45 | 34.365 | 0.86065 | 3.7
2013-11-14 14:00 | 34.36 | 0.85827 | 3.7
2013-11-14 14:15 | 34.355 | 0.85729 | 3.6
2013-11-14 14:30 | 34.341 | 0.84798 | 3.6
2013-11-14 14:45 | 34.341 | 0.84768 | 3.6
2013-11-14 15:00 | 34.336 | 0.8403 | 3.6
2013-11-14 15:15 | 34.331 | 0.83865 | 3.6
2013-11-14 15:30 | 34.331 | 0.84395 | 3.6
2013-11-14 15:45 | 34.331 | 0.84274 | 3.6
2013-11-14 16:00 | 34.331 | 0.83399 | 3.6
2013-11-14 16:15 | 34.326 | 0.82407 | 3.6
2013-11-14 16:30 | 34.326 | 0.81746 | 3.6
2013-11-14 16:45 | 34.326 | 0.80677 | 3.5
2013-11-14 17:00 | 34.336 | 0.80796 | 3.5
2013-11-14 17:15 | 34.341 | 0.81363 | 3.5
2013-11-14 17:30 | 34.346 | 0.81427 | 3.5
2013-11-14 17:45 | 34.355 | 0.81187 | 3.5
2013-11-14 18:00 | 34.365 | 0.83293 | 3.5
2013-11-14 18:15 | 34.365 | 0.82757 | 3.5
2013-11-14 18:30 | 34.37 | 0.8376 | 3.5
2013-11-14 18:45 | 34.38 | 0.84425 | 3.5
2013-11-14 19:00 | 34.37 | 0.82922 | 3.5
2013-11-14 19:15 | 34.375 | 0.8302 | 3.5
2013-11-14 19:30 | 34.37 | 0.81849 | 3.5
2013-11-14 19:45 | 34.375 | 0.82081 | 3.5
2013-11-14 20:00 | 34.375 | 0.81612 | 3.5
2013-11-14 20:15 | 34.38 | 0.81743 | 3.5
2013-11-14 20:30 | 34.39 | 0.82106 | 3.5
2013-11-14 20:45 | 34.39 | 0.81134 | 3.5
2013-11-14 21:00 | 34.395 | 0.81131 | 3.5
2013-11-14 21:15 | 34.4 | 0.81262 | 3.5
2013-11-14 21:30 | 34.404 | 0.81763 | 3.5
2013-11-14 21:45 | 34.414 | 0.82461 | 3.5
2013-11-14 22:00 | 34.419 | 0.82459 | 3.5
2013-11-14 22:15 | 34.424 | 0.83059 | 3.5
2013-11-14 22:30 | 34.419 | 0.82358 | 3.5
2013-11-14 22:45 | 34.424 | 0.82154 | 3.5
2013-11-14 23:00 | 34.429 | 0.82252 | 3.5
2013-11-14 23:15 | 34.429 | 0.81581 | 3.5
2013-11-14 23:30 | 34.429 | 0.81414 | 3.5
2013-11-14 23:45 | 34.439 | 0.82246 | 3.5
2013-11-15 | 34.444 | 0.81774 | 3.5
2013-11-15 00:15 | 34.449 | 0.81771 | 3.5
2013-11-15 00:30 | 34.449 | 0.81235 | 3.5
2013-11-15 00:45 | 34.454 | 0.82003 | 3.5
2013-11-15 01:00 | 34.459 | 0.81799 | 3.5
2013-11-15 01:15 | 34.468 | 0.82699 | 3.5
2013-11-15 01:30 | 34.473 | 0.83501 | 3.5
2013-11-15 01:45 | 34.468 | 0.82934 | 3.5
2013-11-15 02:00 | 34.473 | 0.81758 | 3.5
2013-11-15 02:15 | 34.478 | 0.81755 | 3.5
2013-11-15 02:30 | 34.473 | 0.81389 | 3.5
2013-11-15 02:45 | 34.468 | 0.81526 | 3.5
2013-11-15 03:00 | 34.488 | 0.82956 | 3.5
2013-11-15 03:15 | 34.498 | 0.84191 | 3.5
2013-11-15 03:30 | 34.493 | 0.83356 | 3.5
2013-11-15 03:45 | 34.488 | 0.82588 | 3.5
2013-11-15 04:00 | 34.493 | 0.82719 | 3.5
2013-11-15 04:15 | 34.488 | 0.82185 | 3.5
2013-11-15 04:30 | 34.493 | 0.82384 | 3.5
2013-11-15 04:45 | 34.498 | 0.8342 | 3.5
2013-11-15 05:00 | 34.498 | 0.83923 | 3.5
2013-11-15 05:15 | 34.503 | 0.8506 | 3.5
2013-11-15 05:30 | 34.508 | 0.85459 | 3.5
2013-11-15 05:45 | 34.498 | 0.84694 | 3.5
2013-11-15 06:00 | 34.493 | 0.84831 | 3.5
2013-11-15 06:15 | 34.488 | 0.83727 | 3.5
2013-11-15 06:30 | 34.488 | 0.84297 | 3.5
2013-11-15 06:45 | 34.488 | 0.84163 | 3.5
2013-11-15 07:00 | 34.478 | 0.83029 | 3.5
2013-11-15 07:15 | 34.483 | 0.83462 | 3.5
2013-11-15 07:30 | 34.483 | 0.83764 | 3.5
2013-11-15 07:45 | 34.478 | 0.83599 | 3.5
2013-11-15 08:00 | 34.483 | 0.83965 | 3.5
2013-11-15 08:15 | 34.483 | 0.84501 | 3.5
2013-11-15 08:30 | 34.478 | 0.84001 | 3.5
2013-11-15 08:45 | 34.473 | 0.84238 | 3.5
2013-11-15 09:00 | 34.478 | 0.8494 | 3.5
2013-11-15 09:15 | 34.473 | 0.83065 | 3.5
2013-11-15 09:30 | 34.473 | 0.84104 | 3.5
2013-11-15 09:45 | 34.464 | 0.8307 | 3.5
2013-11-15 10:00 | 34.468 | 0.83973 | 3.5
2013-11-15 10:15 | 34.478 | 0.86046 | 3.5
2013-11-15 10:30 | 34.468 | 0.85314 | 3.5
2013-11-15 10:45 | 34.468 | 0.8575 | 3.4
2013-11-15 11:00 | 34.468 | 0.85951 | 3.4
2013-11-15 11:15 | 34.454 | 0.85858 | 3.5
2013-11-15 11:30 | 34.454 | 0.86595 | 3.5
2013-11-15 11:45 | 34.444 | 0.85294 | 3.4
2013-11-15 12:00 | 34.449 | 0.85693 | 3.4
2013-11-15 12:15 | 34.434 | 0.84495 | 3.5
2013-11-15 12:30 | 34.429 | 0.83727 | 3.5
2013-11-15 12:45 | 34.424 | 0.83595 | 3.5
2013-11-15 13:00 | 34.429 | 0.84933 | 3.5
2013-11-15 13:15 | 34.429 | 0.85671 | 3.5
2013-11-15 13:30 | 34.429 | 0.85939 | 3.5
2013-11-15 13:45 | 34.424 | 0.86311 | 3.5
2013-11-15 14:00 | 34.414 | 0.8588 | 3.5
2013-11-15 14:15 | 34.41 | 0.85112 | 3.5
2013-11-15 14:30 | 34.404 | 0.84478 | 3.5
2013-11-15 14:45 | 34.4 | 0.84346 | 3.5
2013-11-15 15:00 | 34.39 | 0.83313 | 3.5
2013-11-15 15:15 | 34.395 | 0.84483 | 3.5
2013-11-15 15:30 | 34.395 | 0.84349 | 3.5
2013-11-15 15:45 | 34.395 | 0.85154 | 3.5
2013-11-15 16:00 | 34.39 | 0.83883 | 3.5
2013-11-15 16:15 | 34.385 | 0.83885 | 3.5
2013-11-15 16:30 | 34.385 | 0.84355 | 3.5
2013-11-15 16:45 | 34.38 | 0.83318 | 3.5
2013-11-15 17:00 | 34.385 | 0.83383 | 3.5
2013-11-15 17:15 | 34.385 | 0.83885 | 3.5
2013-11-15 17:30 | 34.38 | 0.83285 | 3.5
2013-11-15 17:45 | 34.385 | 0.84154 | 3.5
2013-11-15 18:00 | 34.39 | 0.84821 | 3.5
2013-11-15 18:15 | 34.385 | 0.84422 | 3.5
2013-11-15 18:30 | 34.385 | 0.84355 | 3.5
2013-11-15 18:45 | 34.38 | 0.83989 | 3.5
2013-11-15 19:00 | 34.38 | 0.83855 | 3.5
2013-11-15 19:15 | 34.38 | 0.83922 | 3.5
2013-11-15 19:30 | 34.385 | 0.83919 | 3.5
2013-11-15 19:45 | 34.38 | 0.82916 | 3.5
2013-11-15 20:00 | 34.38 | 0.83084 | 3.5
2013-11-15 20:15 | 34.38 | 0.83084 | 3.5
2013-11-15 20:30 | 34.385 | 0.83785 | 3.5
2013-11-15 20:45 | 34.39 | 0.84017 | 3.5
2013-11-15 21:00 | 34.39 | 0.84084 | 3.5
2013-11-15 21:15 | 34.39 | 0.83782 | 3.5
2013-11-15 21:30 | 34.39 | 0.83246 | 3.5
2013-11-15 21:45 | 34.39 | 0.82709 | 3.5
2013-11-15 22:00 | 34.39 | 0.83045 | 3.5
2013-11-15 22:15 | 34.39 | 0.83078 | 3.5
2013-11-15 22:30 | 34.395 | 0.83209 | 3.5
2013-11-15 22:45 | 34.4 | 0.83006 | 3.5
2013-11-15 23:00 | 34.4 | 0.82972 | 3.5
2013-11-15 23:15 | 34.4 | 0.82771 | 3.5
2013-11-15 23:30 | 34.4 | 0.82369 | 3.5
2013-11-15 23:45 | 34.41 | 0.83235 | 3.5
2013-11-16 | 34.41 | 0.82799 | 3.5
2013-11-16 00:15 | 34.414 | 0.82461 | 3.5
2013-11-16 00:30 | 34.414 | 0.82528 | 3.5
2013-11-16 00:45 | 34.419 | 0.82425 | 3.5
2013-11-16 01:00 | 34.419 | 0.82257 | 3.5
2013-11-16 01:15 | 34.429 | 0.82554 | 3.5
2013-11-16 01:30 | 34.429 | 0.81883 | 3.5
2013-11-16 01:45 | 34.434 | 0.82148 | 3.5
2013-11-16 02:00 | 34.434 | 0.82148 | 3.5
2013-11-16 02:15 | 34.444 | 0.82914 | 3.5
2013-11-16 02:30 | 34.449 | 0.82375 | 3.5
2013-11-16 02:45 | 34.454 | 0.82137 | 3.5
2013-11-16 03:00 | 34.454 | 0.81534 | 3.5
2013-11-16 03:15 | 34.459 | 0.8133 | 3.5
2013-11-16 03:30 | 34.464 | 0.81495 | 3.5
2013-11-16 03:45 | 34.473 | 0.8159 | 3.5
2013-11-16 04:00 | 34.483 | 0.82222 | 3.5
2013-11-16 04:15 | 34.483 | 0.8202 | 3.4
2013-11-16 04:30 | 34.488 | 0.82386 | 3.4
2013-11-16 04:45 | 34.498 | 0.82448 | 3.5
2013-11-16 05:00 | 34.503 | 0.82479 | 3.5
2013-11-16 05:15 | 34.503 | 0.81506 | 3.5
2013-11-16 05:30 | 34.503 | 0.81071 | 3.5
2013-11-16 05:45 | 34.513 | 0.81601 | 3.5
2013-11-16 06:00 | 34.518 | 0.81666 | 3.5
2013-11-16 06:15 | 34.528 | 0.82096 | 3.5
2013-11-16 06:30 | 34.532 | 0.82261 | 3.5
2013-11-16 06:45 | 34.537 | 0.82191 | 3.4
2013-11-16 07:00 | 34.542 | 0.81652 | 3.4
2013-11-16 07:15 | 34.547 | 0.81381 | 3.4
2013-11-16 07:30 | 34.552 | 0.81479 | 3.5
2013-11-16 07:45 | 34.557 | 0.81275 | 3.5
2013-11-16 08:00 | 34.567 | 0.82074 | 3.5
2013-11-16 08:15 | 34.572 | 0.82473 | 3.5
2013-11-16 08:30 | 34.577 | 0.82571 | 3.5
2013-11-16 08:45 | 34.587 | 0.83169 | 3.5
2013-11-16 09:00 | 34.587 | 0.827 | 3.5
2013-11-16 09:15 | 34.587 | 0.82264 | 3.5
2013-11-16 09:30 | 34.591 | 0.82764 | 3.5
2013-11-16 09:45 | 34.597 | 0.82728 | 3.5
2013-11-16 10:00 | 34.601 | 0.82625 | 3.5
2013-11-16 10:15 | 34.606 | 0.82857 | 3.5
2013-11-16 10:30 | 34.606 | 0.83125 | 3.5
2013-11-16 10:45 | 34.611 | 0.84027 | 3.5
2013-11-16 11:00 | 34.616 | 0.84862 | 3.5
2013-11-16 11:15 | 34.621 | 0.85664 | 3.5
2013-11-16 11:30 | 34.616 | 0.85097 | 3.5
2013-11-16 11:45 | 34.616 | 0.84728 | 3.5
2013-11-16 12:00 | 34.611 | 0.83893 | 3.5
2013-11-16 12:15 | 34.606 | 0.83862 | 3.4
2013-11-16 12:30 | 34.606 | 0.83862 | 3.4
2013-11-16 12:45 | 34.606 | 0.84197 | 3.4
2013-11-16 13:00 | 34.611 | 0.84128 | 3.4
2013-11-16 13:15 | 34.606 | 0.83192 | 3.4
2013-11-16 13:30 | 34.606 | 0.83125 | 3.4
2013-11-16 13:45 | 34.606 | 0.82924 | 3.5
2013-11-16 14:00 | 34.611 | 0.8329 | 3.5
2013-11-16 14:15 | 34.616 | 0.83421 | 3.5
2013-11-16 14:30 | 34.616 | 0.8379 | 3.5
2013-11-16 14:45 | 34.616 | 0.83153 | 3.5
2013-11-16 15:00 | 34.621 | 0.83552 | 3.5
2013-11-16 15:15 | 34.621 | 0.84088 | 3.5
2013-11-16 15:30 | 34.621 | 0.84357 | 3.5
2013-11-16 15:45 | 34.626 | 0.84153 | 3.5
2013-11-16 16:00 | 34.626 | 0.8375 | 3.4
2013-11-16 16:15 | 34.621 | 0.83552 | 3.4
2013-11-16 16:30 | 34.616 | 0.82583 | 3.4
2013-11-16 16:45 | 34.621 | 0.8258 | 3.4
2013-11-16 17:00 | 34.631 | 0.83681 | 3.5
2013-11-16 17:15 | 34.631 | 0.83077 | 3.5
2013-11-16 17:30 | 34.636 | 0.8341 | 3.5
2013-11-16 17:45 | 34.641 | 0.8344 | 3.5
2013-11-16 18:00 | 34.641 | 0.82804 | 3.5
2013-11-16 18:15 | 34.646 | 0.82868 | 3.5
2013-11-16 18:30 | 34.646 | 0.827 | 3.5
2013-11-16 18:45 | 34.651 | 0.8263 | 3.5
2013-11-16 19:00 | 34.655 | 0.82896 | 3.5
2013-11-16 19:15 | 34.66 | 0.82424 | 3.5
2013-11-16 19:30 | 34.665 | 0.82287 | 3.5
2013-11-16 19:45 | 34.67 | 0.82251 | 3.5
2013-11-16 20:00 | 34.675 | 0.82349 | 3.5
2013-11-16 20:15 | 34.685 | 0.82879 | 3.5
2013-11-16 20:30 | 34.69 | 0.8291 | 3.5
2013-11-16 20:45 | 34.695 | 0.82807 | 3.5
2013-11-16 21:00 | 34.7 | 0.83072 | 3.5
2013-11-16 21:15 | 34.705 | 0.83237 | 3.5
2013-11-16 21:30 | 34.71 | 0.83469 | 3.5
2013-11-16 21:45 | 34.715 | 0.84203 | 3.5
2013-11-16 22:00 | 34.715 | 0.83969 | 3.4
2013-11-16 22:15 | 34.719 | 0.84838 | 3.4
2013-11-16 22:30 | 34.724 | 0.85539 | 3.4
2013-11-16 22:45 | 34.719 | 0.8467 | 3.4
2013-11-16 23:00 | 34.724 | 0.8517 | 3.4
2013-11-16 23:15 | 34.719 | 0.84067 | 3.4
2013-11-16 23:30 | 34.719 | 0.84034 | 3.5
2013-11-16 23:45 | 34.724 | 0.84064 | 3.5
2013-11-17 | 34.724 | 0.83863 | 3.4
2013-11-17 00:15 | 34.729 | 0.83927 | 3.4
2013-11-17 00:30 | 34.729 | 0.83391 | 3.4
2013-11-17 00:45 | 34.734 | 0.83724 | 3.4
2013-11-17 01:00 | 34.739 | 0.84224 | 3.4
2013-11-17 01:15 | 34.744 | 0.84992 | 3.4
2013-11-17 01:30 | 34.749 | 0.85324 | 3.4
2013-11-17 01:45 | 34.749 | 0.84989 | 3.4
2013-11-17 02:00 | 34.749 | 0.84687 | 3.4
2013-11-17 02:15 | 34.744 | 0.84288 | 3.4
2013-11-17 02:30 | 34.749 | 0.84922 | 3.4
2013-11-17 02:45 | 34.749 | 0.8452 | 3.4
2013-11-17 03:00 | 34.754 | 0.84919 | 3.4
2013-11-17 03:15 | 34.754 | 0.85388 | 3.4
2013-11-17 03:30 | 34.754 | 0.85254 | 3.4
2013-11-17 03:45 | 34.759 | 0.86257 | 3.4
2013-11-17 04:00 | 34.754 | 0.86059 | 3.4
2013-11-17 04:15 | 34.754 | 0.86126 | 3.4
2013-11-17 04:30 | 34.754 | 0.86025 | 3.4
2013-11-17 04:45 | 34.754 | 0.85958 | 3.4
2013-11-17 05:00 | 34.749 | 0.85592 | 3.4
2013-11-17 05:15 | 34.749 | 0.85559 | 3.4
2013-11-17 05:30 | 34.749 | 0.85324 | 3.4
2013-11-17 05:45 | 34.749 | 0.85291 | 3.4
2013-11-17 06:00 | 34.749 | 0.84888 | 3.4
2013-11-17 06:15 | 34.754 | 0.85254 | 3.4
2013-11-17 06:30 | 34.754 | 0.84919 | 3.4
2013-11-17 06:45 | 34.754 | 0.84651 | 3.4
2013-11-17 07:00 | 34.754 | 0.84383 | 3.4
2013-11-17 07:15 | 34.759 | 0.85318 | 3.4
2013-11-17 07:30 | 34.759 | 0.84648 | 3.4
2013-11-17 07:45 | 34.759 | 0.84413 | 3.4
2013-11-17 08:00 | 34.759 | 0.8438 | 3.4
2013-11-17 08:15 | 34.764 | 0.84578 | 3.4
2013-11-17 08:30 | 34.759 | 0.83743 | 3.3
2013-11-17 08:45 | 34.759 | 0.83542 | 3.3
2013-11-17 09:00 | 34.764 | 0.8374 | 3.4
2013-11-17 09:15 | 34.764 | 0.84075 | 3.4
2013-11-17 09:30 | 34.769 | 0.84676 | 3.4
2013-11-17 09:45 | 34.774 | 0.84841 | 3.4
2013-11-17 10:00 | 34.778 | 0.85174 | 3.4
2013-11-17 10:15 | 34.774 | 0.84707 | 3.4
2013-11-17 10:30 | 34.774 | 0.85075 | 3.4
2013-11-17 10:45 | 34.774 | 0.85008 | 3.4
2013-11-17 11:00 | 34.774 | 0.85344 | 3.3
2013-11-17 11:15 | 34.774 | 0.8531 | 3.4
2013-11-17 11:30 | 34.774 | 0.84908 | 3.4
2013-11-17 11:45 | 34.769 | 0.84006 | 3.4
2013-11-17 12:00 | 34.769 | 0.8414 | 3.4
2013-11-17 12:15 | 34.764 | 0.84075 | 3.4
2013-11-17 12:30 | 34.769 | 0.85112 | 3.4
2013-11-17 12:45 | 34.769 | 0.85313 | 3.4
2013-11-17 13:00 | 34.774 | 0.86215 | 3.4
2013-11-17 13:15 | 34.769 | 0.86318 | 3.4
2013-11-17 13:30 | 34.759 | 0.86391 | 3.4
2013-11-17 13:45 | 34.754 | 0.85925 | 3.4
2013-11-17 14:00 | 34.754 | 0.86193 | 3.4
2013-11-17 14:15 | 34.749 | 0.86263 | 3.4
2013-11-17 14:30 | 34.739 | 0.84961 | 3.4
2013-11-17 14:45 | 34.739 | 0.85229 | 3.4
2013-11-17 15:00 | 34.734 | 0.84763 | 3.4
2013-11-17 15:15 | 34.729 | 0.8443 | 3.4
2013-11-17 15:30 | 34.729 | 0.84631 | 3.4
2013-11-17 15:45 | 34.729 | 0.84967 | 3.4
2013-11-17 16:00 | 34.724 | 0.84668 | 3.4
2013-11-17 16:15 | 34.724 | 0.84534 | 3.4
2013-11-17 16:30 | 34.724 | 0.845 | 3.4
2013-11-17 16:45 | 34.719 | 0.83832 | 3.4
2013-11-17 17:00 | 34.719 | 0.83933 | 3.4
2013-11-17 17:15 | 34.724 | 0.84366 | 3.4
2013-11-17 17:30 | 34.724 | 0.84332 | 3.4
2013-11-17 17:45 | 34.729 | 0.84162 | 3.4
2013-11-17 18:00 | 34.724 | 0.8383 | 3.4
2013-11-17 18:15 | 34.729 | 0.84263 | 3.4
2013-11-17 18:30 | 34.724 | 0.83964 | 3.4
2013-11-17 18:45 | 34.734 | 0.84997 | 3.4
2013-11-17 19:00 | 34.734 | 0.85232 | 3.4
2013-11-17 19:15 | 34.729 | 0.84933 | 3.4
2013-11-17 19:30 | 34.729 | 0.849 | 3.4
2013-11-17 19:45 | 34.729 | 0.85201 | 3.4
2013-11-17 20:00 | 34.729 | 0.85536 | 3.4
2013-11-17 20:15 | 34.724 | 0.84802 | 3.3
2013-11-17 20:30 | 34.724 | 0.85003 | 3.3
2013-11-17 20:45 | 34.724 | 0.85338 | 3.4
2013-11-17 21:00 | 34.724 | 0.85673 | 3.3
2013-11-17 21:15 | 34.724 | 0.85573 | 3.3
2013-11-17 21:30 | 34.715 | 0.8541 | 3.3
2013-11-17 21:45 | 34.724 | 0.86277 | 3.4
2013-11-17 22:00 | 34.71 | 0.84508 | 3.3
2013-11-17 22:15 | 34.715 | 0.85377 | 3.3
2013-11-17 22:30 | 34.71 | 0.84843 | 3.3
2013-11-17 22:45 | 34.71 | 0.84743 | 3.3
2013-11-17 23:00 | 34.71 | 0.84541 | 3.3
2013-11-17 23:15 | 34.705 | 0.84176 | 3.3
2013-11-17 23:30 | 34.7 | 0.83843 | 3.3
2013-11-17 23:45 | 34.705 | 0.84712 | 3.3
2013-11-18 | 34.705 | 0.85215 | 3.3
2013-11-18 00:15 | 34.71 | 0.85815 | 3.3
2013-11-18 00:30 | 34.71 | 0.8605 | 3.3
2013-11-18 00:45 | 34.705 | 0.86153 | 3.3
2013-11-18 01:00 | 34.7 | 0.86391 | 3.3
2013-11-18 01:15 | 34.7 | 0.86357 | 3.3
2013-11-18 01:30 | 34.69 | 0.85458 | 3.3
2013-11-18 01:45 | 34.69 | 0.85257 | 3.3
2013-11-18 02:00 | 34.68 | 0.84726 | 3.3
2013-11-18 02:15 | 34.68 | 0.85262 | 3.3
2013-11-18 02:30 | 34.68 | 0.85866 | 3.3
2013-11-18 02:45 | 34.685 | 0.86701 | 3.4
2013-11-18 03:00 | 34.68 | 0.861 | 3.3
2013-11-18 03:15 | 34.68 | 0.86469 | 3.4
2013-11-18 03:30 | 34.67 | 0.85435 | 3.3
2013-11-18 03:45 | 34.665 | 0.85271 | 3.3
2013-11-18 04:00 | 34.665 | 0.85405 | 3.3
2013-11-18 04:15 | 34.67 | 0.86273 | 3.4
2013-11-18 04:30 | 34.67 | 0.86709 | 3.4
2013-11-18 04:45 | 34.665 | 0.86209 | 3.3
2013-11-18 05:00 | 34.66 | 0.86078 | 3.3
2013-11-18 05:15 | 34.66 | 0.8648 | 3.3
2013-11-18 05:30 | 34.655 | 0.85779 | 3.3
2013-11-18 05:45 | 34.655 | 0.85243 | 3.3
2013-11-18 06:00 | 34.651 | 0.85111 | 3.3
2013-11-18 06:15 | 34.651 | 0.85312 | 3.4
2013-11-18 06:30 | 34.646 | 0.84946 | 3.3
2013-11-18 06:45 | 34.651 | 0.85312 | 3.3
2013-11-18 07:00 | 34.651 | 0.85077 | 3.4
2013-11-18 07:15 | 34.646 | 0.84711 | 3.3
2013-11-18 07:30 | 34.641 | 0.84077 | 3.3
2013-11-18 07:45 | 34.646 | 0.84142 | 3.3
2013-11-18 08:00 | 34.646 | 0.8441 | 3.3
2013-11-18 08:15 | 34.646 | 0.84074 | 3.3
2013-11-18 08:30 | 34.646 | 0.83773 | 3.3
2013-11-18 08:45 | 34.651 | 0.83871 | 3.3
2013-11-18 09:00 | 34.651 | 0.83804 | 3.3
2013-11-18 09:15 | 34.651 | 0.83569 | 3.3
2013-11-18 09:30 | 34.655 | 0.83768 | 3.3
2013-11-18 09:45 | 34.655 | 0.83667 | 3.3
2013-11-18 10:00 | 34.655 | 0.83634 | 3.3
2013-11-18 10:15 | 34.66 | 0.84335 | 3.3
2013-11-18 10:30 | 34.66 | 0.84368 | 3.3
2013-11-18 10:45 | 34.665 | 0.84868 | 3.3
2013-11-18 11:00 | 34.665 | 0.84835 | 3.3
2013-11-18 11:15 | 34.665 | 0.84701 | 3.3
2013-11-18 11:30 | 34.665 | 0.84768 | 3.3
2013-11-18 11:45 | 34.66 | 0.84335 | 3.3
2013-11-18 12:00 | 34.66 | 0.84603 | 3.3
2013-11-18 12:15 | 34.665 | 0.85304 | 3.3
2013-11-18 12:30 | 34.665 | 0.85673 | 3.3
2013-11-18 12:45 | 34.66 | 0.85039 | 3.3
2013-11-18 13:00 | 34.655 | 0.84807 | 3.3
2013-11-18 13:15 | 34.655 | 0.84773 | 3.3
2013-11-18 13:30 | 34.651 | 0.84574 | 3.3
2013-11-18 13:45 | 34.646 | 0.84678 | 3.3
2013-11-18 14:00 | 34.646 | 0.85114 | 3.3
2013-11-18 14:15 | 34.646 | 0.85147 | 3.3
2013-11-18 14:30 | 34.641 | 0.84915 | 3.3
2013-11-18 14:45 | 34.641 | 0.85049 | 3.3
2013-11-18 15:00 | 34.636 | 0.84918 | 3.3
2013-11-18 15:15 | 34.636 | 0.84952 | 3.3
2013-11-18 15:30 | 34.631 | 0.84686 | 3.3
2013-11-18 15:45 | 34.631 | 0.85055 | 3.3
2013-11-18 16:00 | 34.631 | 0.84954 | 3.3
2013-11-18 16:15 | 34.626 | 0.84588 | 3.3
2013-11-18 16:30 | 34.626 | 0.84588 | 3.3
2013-11-18 16:45 | 34.621 | 0.84189 | 3.3
2013-11-18 17:00 | 34.626 | 0.84689 | 3.3
2013-11-18 17:15 | 34.621 | 0.84323 | 3.3
2013-11-18 17:30 | 34.621 | 0.8429 | 3.3
2013-11-18 17:45 | 34.621 | 0.84524 | 3.3
2013-11-18 18:00 | 34.621 | 0.84725 | 3.3
2013-11-18 18:15 | 34.621 | 0.84558 | 3.3
2013-11-18 18:30 | 34.621 | 0.84725 | 3.3
2013-11-18 18:45 | 34.621 | 0.8429 | 3.3
2013-11-18 19:00 | 34.616 | 0.83622 | 3.3
2013-11-18 19:15 | 34.621 | 0.83787 | 3.3
2013-11-18 19:30 | 34.621 | 0.83954 | 3.3
2013-11-18 19:45 | 34.621 | 0.84021 | 3.3
2013-11-18 20:00 | 34.626 | 0.84656 | 3.3
2013-11-18 20:15 | 34.626 | 0.84723 | 3.3
2013-11-18 20:30 | 34.626 | 0.8489 | 3.3
2013-11-18 20:45 | 34.626 | 0.85058 | 3.3
2013-11-18 21:00 | 34.626 | 0.84991 | 3.3
2013-11-18 21:15 | 34.621 | 0.84457 | 3.2
2013-11-18 21:30 | 34.621 | 0.84759 | 3.2
2013-11-18 21:45 | 34.621 | 0.84926 | 3.3
2013-11-18 22:00 | 34.616 | 0.84359 | 3.2
2013-11-18 22:15 | 34.621 | 0.84658 | 3.2
2013-11-18 22:30 | 34.616 | 0.84292 | 3.2
2013-11-18 22:45 | 34.611 | 0.83625 | 3.2
2013-11-18 23:00 | 34.611 | 0.83658 | 3.2
2013-11-18 23:15 | 34.616 | 0.8389 | 3.2
2013-11-18 23:30 | 34.611 | 0.8339 | 3.2
2013-11-18 23:45 | 34.616 | 0.83723 | 3.3
2013-11-19 | 34.611 | 0.83256 | 3.2
2013-11-19 00:15 | 34.616 | 0.83924 | 3.2
2013-11-19 00:30 | 34.616 | 0.83957 | 3.3
2013-11-19 00:45 | 34.621 | 0.84558 | 3.3
2013-11-19 01:00 | 34.616 | 0.8389 | 3.3
2013-11-19 01:15 | 34.616 | 0.84158 | 3.3
2013-11-19 01:30 | 34.616 | 0.84359 | 3.3
2013-11-19 01:45 | 34.616 | 0.84527 | 3.3
2013-11-19 02:00 | 34.616 | 0.84359 | 3.2
2013-11-19 02:15 | 34.616 | 0.84695 | 3.2
2013-11-19 02:30 | 34.611 | 0.84429 | 3.2
2013-11-19 02:45 | 34.611 | 0.84697 | 3.2
2013-11-19 03:00 | 34.616 | 0.85097 | 3.2
2013-11-19 03:15 | 34.611 | 0.84764 | 3.2
2013-11-19 03:30 | 34.611 | 0.85066 | 3.2
2013-11-19 03:45 | 34.606 | 0.846 | 3.2
2013-11-19 04:00 | 34.611 | 0.85401 | 3.2
2013-11-19 04:15 | 34.611 | 0.85435 | 3.2
2013-11-19 04:30 | 34.606 | 0.85371 | 3.2
2013-11-19 04:45 | 34.606 | 0.85404 | 3.2
2013-11-19 05:00 | 34.601 | 0.84804 | 3.2
2013-11-19 05:15 | 34.601 | 0.84938 | 3.2
2013-11-19 05:30 | 34.601 | 0.85206 | 3.2
2013-11-19 05:45 | 34.601 | 0.85407 | 3.2
2013-11-19 06:00 | 34.601 | 0.85709 | 3.2
2013-11-19 06:15 | 34.597 | 0.85342 | 3.2
2013-11-19 06:30 | 34.597 | 0.85543 | 3.3
2013-11-19 06:45 | 34.591 | 0.85111 | 3.2
2013-11-19 07:00 | 34.587 | 0.84878 | 3.2
2013-11-19 07:15 | 34.591 | 0.85278 | 3.3
2013-11-19 07:30 | 34.591 | 0.85446 | 3.3
2013-11-19 07:45 | 34.587 | 0.85281 | 3.2
2013-11-19 08:00 | 34.587 | 0.85515 | 3.3
2013-11-19 08:15 | 34.587 | 0.85716 | 3.3
2013-11-19 08:30 | 34.587 | 0.85918 | 3.3
2013-11-19 08:45 | 34.582 | 0.85518 | 3.2
2013-11-19 09:00 | 34.582 | 0.85686 | 3.2
2013-11-19 09:15 | 34.577 | 0.85119 | 3.2
2013-11-19 09:30 | 34.577 | 0.85286 | 3.2
2013-11-19 09:45 | 34.577 | 0.85554 | 3.2
2013-11-19 10:00 | 34.577 | 0.85521 | 3.2
2013-11-19 10:15 | 34.577 | 0.85454 | 3.2
2013-11-19 10:30 | 34.577 | 0.85219 | 3.2
2013-11-19 10:45 | 34.577 | 0.85487 | 3.2
2013-11-19 11:00 | 34.572 | 0.85758 | 3.2
2013-11-19 11:15 | 34.577 | 0.86359 | 3.2
2013-11-19 11:30 | 34.577 | 0.86694 | 3.2
2013-11-19 11:45 | 34.572 | 0.86295 | 3.2
2013-11-19 12:00 | 34.567 | 0.86029 | 3.2
2013-11-19 12:15 | 34.567 | 0.8623 | 3.2
2013-11-19 12:30 | 34.562 | 0.85999 | 3.2
2013-11-19 12:45 | 34.557 | 0.85834 | 3.2
2013-11-19 13:00 | 34.552 | 0.85401 | 3.2
2013-11-19 13:15 | 34.552 | 0.8577 | 3.2
2013-11-19 13:30 | 34.547 | 0.85672 | 3.2
2013-11-19 13:45 | 34.542 | 0.85373 | 3.2
2013-11-19 14:00 | 34.542 | 0.85541 | 3.2
2013-11-19 14:15 | 34.537 | 0.85744 | 3.2
2013-11-19 14:30 | 34.532 | 0.85244 | 3.2
2013-11-19 14:45 | 34.528 | 0.85113 | 3.2
2013-11-19 15:00 | 34.528 | 0.85682 | 3.2
2013-11-19 15:15 | 34.518 | 0.84984 | 3.2
2013-11-19 15:30 | 34.518 | 0.85453 | 3.2
2013-11-19 15:45 | 34.518 | 0.85722 | 3.2
2013-11-19 16:00 | 34.513 | 0.85155 | 3.2
2013-11-19 16:15 | 34.513 | 0.85356 | 3.2
2013-11-19 16:30 | 34.508 | 0.85057 | 3.2
2013-11-19 16:45 | 34.508 | 0.85258 | 3.3
2013-11-19 17:00 | 34.503 | 0.8449 | 3.2
2013-11-19 17:15 | 34.503 | 0.84724 | 3.2
2013-11-19 17:30 | 34.503 | 0.84724 | 3.2
2013-11-19 17:45 | 34.498 | 0.84526 | 3.2
2013-11-19 18:00 | 34.498 | 0.84727 | 3.2
2013-11-19 18:15 | 34.503 | 0.85328 | 3.2
2013-11-19 18:30 | 34.498 | 0.8523 | 3.2
2013-11-19 18:45 | 34.493 | 0.84965 | 3.2
2013-11-19 19:00 | 34.493 | 0.84797 | 3.2
2013-11-19 19:15 | 34.493 | 0.84965 | 3.2
2013-11-19 19:30 | 34.493 | 0.85099 | 3.2
2013-11-19 19:45 | 34.488 | 0.84833 | 3.2
2013-11-19 20:00 | 34.493 | 0.85367 | 3.2
2013-11-19 20:15 | 34.488 | 0.85001 | 3.2
2013-11-19 20:30 | 34.493 | 0.85602 | 3.2
2013-11-19 20:45 | 34.493 | 0.85635 | 3.2
2013-11-19 21:00 | 34.483 | 0.84602 | 3.1
2013-11-19 21:15 | 34.483 | 0.84635 | 3.1
2013-11-19 21:30 | 34.483 | 0.84602 | 3.1
2013-11-19 21:45 | 34.478 | 0.84202 | 3.1
2013-11-19 22:00 | 34.483 | 0.84501 | 3.2
2013-11-19 22:15 | 34.483 | 0.84132 | 3.2
2013-11-19 22:30 | 34.483 | 0.83797 | 3.2
2013-11-19 22:45 | 34.478 | 0.83599 | 3.1
2013-11-19 23:00 | 34.483 | 0.83898 | 3.2
2013-11-19 23:15 | 34.488 | 0.84398 | 3.2
2013-11-19 23:30 | 34.488 | 0.84297 | 3.1
2013-11-19 23:45 | 34.488 | 0.83995 | 3.1
2013-11-20 | 34.488 | 0.84196 | 3.1
2013-11-20 00:15 | 34.488 | 0.8423 | 3.1
2013-11-20 00:30 | 34.493 | 0.84562 | 3.1
2013-11-20 00:45 | 34.493 | 0.84261 | 3.1
2013-11-20 01:00 | 34.493 | 0.84093 | 3.1
2013-11-20 01:15 | 34.488 | 0.8309 | 3.1
2013-11-20 01:30 | 34.493 | 0.83423 | 3.2
2013-11-20 01:45 | 34.498 | 0.83722 | 3.2
2013-11-20 02:00 | 34.498 | 0.83621 | 3.2
2013-11-20 02:15 | 34.498 | 0.83755 | 3.2
2013-11-20 02:30 | 34.498 | 0.83588 | 3.1
2013-11-20 02:45 | 34.503 | 0.84121 | 3.2
2013-11-20 03:00 | 34.503 | 0.84054 | 3.1
2013-11-20 03:15 | 34.503 | 0.83953 | 3.1
2013-11-20 03:30 | 34.508 | 0.84487 | 3.1
2013-11-20 03:45 | 34.508 | 0.84252 | 3.1
2013-11-20 04:00 | 34.508 | 0.84085 | 3.1
2013-11-20 04:15 | 34.513 | 0.84551 | 3.1
2013-11-20 04:30 | 34.513 | 0.84585 | 3.1
2013-11-20 04:45 | 34.513 | 0.84886 | 3.1
2013-11-20 05:00 | 34.518 | 0.85487 | 3.1
2013-11-20 05:15 | 34.518 | 0.85386 | 3.2
2013-11-20 05:30 | 34.518 | 0.85487 | 3.2
2013-11-20 05:45 | 34.518 | 0.8542 | 3.2
2013-11-20 06:00 | 34.518 | 0.84917 | 3.2
2013-11-20 06:15 | 34.518 | 0.84682 | 3.2
2013-11-20 06:30 | 34.518 | 0.84347 | 3.2
2013-11-20 06:45 | 34.513 | 0.8321 | 3.2
2013-11-20 07:00 | 34.523 | 0.83741 | 3.2
2013-11-20 07:15 | 34.523 | 0.8354 | 3.2
2013-11-20 07:30 | 34.528 | 0.83705 | 3.1
2013-11-20 07:45 | 34.528 | 0.83168 | 3.1
2013-11-20 08:00 | 34.532 | 0.82596 | 3.1
2013-11-20 08:15 | 34.537 | 0.82895 | 3.1
2013-11-20 08:30 | 34.537 | 0.82191 | 3.1
2013-11-20 08:45 | 34.542 | 0.82825 | 3.1
2013-11-20 09:00 | 34.547 | 0.83024 | 3.1
2013-11-20 09:15 | 34.552 | 0.83088 | 3.1
2013-11-20 09:30 | 34.557 | 0.82784 | 3.1
2013-11-20 09:45 | 34.562 | 0.83082 | 3.1
2013-11-20 10:00 | 34.562 | 0.82948 | 3.1
2013-11-20 10:15 | 34.567 | 0.83549 | 3.1
2013-11-20 10:30 | 34.572 | 0.84015 | 3.1
2013-11-20 10:45 | 34.577 | 0.84214 | 3.1
2013-11-20 11:00 | 34.582 | 0.83943 | 3.1
2013-11-20 11:15 | 34.582 | 0.83406 | 3.1
2013-11-20 11:30 | 34.582 | 0.83708 | 3.1
2013-11-20 11:45 | 34.587 | 0.84409 | 3.1
2013-11-20 12:00 | 34.591 | 0.84575 | 3.1
2013-11-20 12:15 | 34.597 | 0.85108 | 3.1
2013-11-20 12:30 | 34.591 | 0.8444 | 3.1
2013-11-20 12:45 | 34.591 | 0.84642 | 3.1
2013-11-20 13:00 | 34.591 | 0.84709 | 3.1
2013-11-20 13:15 | 34.591 | 0.8434 | 3
2013-11-20 13:30 | 34.591 | 0.84575 | 3.1
2013-11-20 13:45 | 34.591 | 0.84776 | 3.1
2013-11-20 14:00 | 34.587 | 0.84476 | 3.1
2013-11-20 14:15 | 34.587 | 0.84711 | 3.1
2013-11-20 14:30 | 34.587 | 0.85247 | 3.1
2013-11-20 14:45 | 34.587 | 0.85448 | 3.1
2013-11-20 15:00 | 34.582 | 0.84982 | 3.1
2013-11-20 15:15 | 34.582 | 0.85887 | 3.1
2013-11-20 15:30 | 34.577 | 0.85756 | 3.1
2013-11-20 15:45 | 34.572 | 0.8539 | 3.2
2013-11-20 16:00 | 34.567 | 0.85258 | 3.1
2013-11-20 16:15 | 34.562 | 0.85462 | 3.1
2013-11-20 16:30 | 34.557 | 0.85264 | 3.1
2013-11-20 16:45 | 34.557 | 0.85365 | 3.1
2013-11-20 17:00 | 34.557 | 0.85264 | 3.1
2013-11-20 17:15 | 34.552 | 0.85032 | 3.2
2013-11-20 17:30 | 34.552 | 0.85133 | 3.2
2013-11-20 17:45 | 34.547 | 0.84733 | 3.2
2013-11-20 18:00 | 34.542 | 0.84803 | 3.1
2013-11-20 18:15 | 34.537 | 0.84605 | 3.1
2013-11-20 18:30 | 34.532 | 0.84406 | 3.1
2013-11-20 18:45 | 34.537 | 0.85175 | 3.2
2013-11-20 19:00 | 34.532 | 0.85211 | 3.1
2013-11-20 19:15 | 34.523 | 0.8468 | 3.1
2013-11-20 19:30 | 34.523 | 0.8478 | 3.1
2013-11-20 19:45 | 34.523 | 0.85216 | 3.1
2013-11-20 20:00 | 34.518 | 0.85252 | 3.1
2013-11-20 20:15 | 34.513 | 0.8502 | 3.1
2013-11-20 20:30 | 34.508 | 0.8452 | 3.1
2013-11-20 20:45 | 34.503 | 0.84423 | 3.1
2013-11-20 21:00 | 34.498 | 0.83856 | 3.1
2013-11-20 21:15 | 34.498 | 0.84392 | 3.1
2013-11-20 21:30 | 34.498 | 0.84426 | 3.1
2013-11-20 21:45 | 34.488 | 0.83761 | 3.1
2013-11-20 22:00 | 34.493 | 0.84596 | 3.1
2013-11-20 22:15 | 34.488 | 0.84129 | 3.1
2013-11-20 22:30 | 34.483 | 0.83696 | 3.1
2013-11-20 22:45 | 34.483 | 0.83562 | 3.1
2013-11-20 23:00 | 34.478 | 0.83398 | 3.1
2013-11-20 23:15 | 34.478 | 0.83498 | 3.1
2013-11-20 23:30 | 34.478 | 0.83465 | 3.1
2013-11-20 23:45 | 34.478 | 0.838 | 3.1
2013-11-21 | 34.478 | 0.84135 | 3.1
2013-11-21 00:15 | 34.478 | 0.84738 | 3.1
2013-11-21 00:30 | 34.478 | 0.84638 | 3.1
2013-11-21 00:45 | 34.473 | 0.84372 | 3.1
2013-11-21 01:00 | 34.468 | 0.84241 | 3.1
2013-11-21 01:15 | 34.464 | 0.84277 | 3.1
2013-11-21 01:30 | 34.468 | 0.8461 | 3.1
2013-11-21 01:45 | 34.464 | 0.84378 | 3.1
2013-11-21 02:00 | 34.464 | 0.84847 | 3.1
2013-11-21 02:15 | 34.459 | 0.84917 | 3.1
2013-11-21 02:30 | 34.459 | 0.8485 | 3.1
2013-11-21 02:45 | 34.459 | 0.85051 | 3.1
2013-11-21 03:00 | 34.454 | 0.85389 | 3.1
2013-11-21 03:15 | 34.449 | 0.84855 | 3
2013-11-21 03:30 | 34.449 | 0.8576 | 3.1
2013-11-21 03:45 | 34.444 | 0.85629 | 3
2013-11-21 04:00 | 34.444 | 0.86735 | 3
2013-11-21 04:15 | 34.439 | 0.86369 | 3
2013-11-21 04:30 | 34.434 | 0.86439 | 3
2013-11-21 04:45 | 34.434 | 0.87579 | 3
2013-11-21 05:00 | 34.424 | 0.86445 | 3
2013-11-21 05:15 | 34.424 | 0.86679 | 3.1
2013-11-21 05:30 | 34.419 | 0.86414 | 3.1
2013-11-21 05:45 | 34.41 | 0.85983 | 3.1
2013-11-21 06:00 | 34.4 | 0.86056 | 3
2013-11-21 06:15 | 34.395 | 0.86763 | 3
2013-11-21 06:30 | 34.39 | 0.86464 | 3
2013-11-21 06:45 | 34.39 | 0.86899 | 3
2013-11-21 07:00 | 34.38 | 0.86315 | 3
2013-11-21 07:15 | 34.37 | 0.84799 | 3
2013-11-21 07:30 | 34.37 | 0.8615 | 3
2013-11-21 07:45 | 34.365 | 0.85831 | 3
2013-11-21 08:00 | 34.36 | 0.85331 | 3
2013-11-21 08:15 | 34.365 | 0.85888 | 3
2013-11-21 08:30 | 34.35 | 0.84834 | 3
2013-11-21 08:45 | 34.346 | 0.85892 | 3
2013-11-21 09:00 | 34.341 | 0.84299 | 3
2013-11-21 09:15 | 34.336 | 0.84362 | 3
2013-11-21 09:30 | 34.336 | 0.84657 | 3
2013-11-21 09:45 | 34.316 | 0.826 | 3
2013-11-21 10:00 | 34.326 | 0.84049 | 3
2013-11-21 10:15 | 34.321 | 0.84434 | 3
2013-11-21 10:30 | 34.316 | 0.84695 | 3
2013-11-21 10:45 | 34.321 | 0.85651 | 3
2013-11-21 11:00 | 34.316 | 0.85945 | 3
2013-11-21 11:15 | 34.306 | 0.85143 | 3
2013-11-21 11:30 | 34.291 | 0.85443 | 3
2013-11-21 11:45 | 34.286 | 0.85811 | 3
2013-11-21 12:00 | 34.281 | 0.85687 | 3
2013-11-21 12:15 | 34.277 | 0.8705 | 3
2013-11-21 12:30 | 34.257 | 0.86099 | 3
2013-11-21 12:45 | 34.247 | 0.8647 | 3
2013-11-21 13:00 | 34.242 | 0.87096 | 3
2013-11-21 13:15 | 34.227 | 0.86823 | 3
2013-11-21 13:30 | 34.217 | 0.87033 | 3.1
2013-11-21 13:45 | 34.203 | 0.86981 | 3
2013-11-21 14:00 | 34.193 | 0.87623 | 3.1
2013-11-21 14:15 | 34.178 | 0.87179 | 3
2013-11-21 14:30 | 34.163 | 0.87332 | 3
2013-11-21 14:45 | 34.149 | 0.8858 | 3
2013-11-21 15:00 | 34.134 | 0.89101 | 3
2013-11-21 15:15 | 34.119 | 0.88995 | 3
2013-11-21 15:30 | 34.104 | 0.8781 | 3
2013-11-21 15:45 | 34.08 | 0.86044 | 3
2013-11-21 16:00 | 34.06 | 0.84681 | 3
2013-11-21 16:15 | 34.045 | 0.85118 | 3
2013-11-21 16:30 | 34.04 | 0.8559 | 3
2013-11-21 16:45 | 34.03 | 0.86672 | 3
2013-11-21 17:00 | 34.026 | 0.86798 | 3
2013-11-21 17:15 | 34.011 | 0.86448 | 3
2013-11-21 17:30 | 33.996 | 0.8652 | 3
2013-11-21 17:45 | 33.976 | 0.85965 | 3
2013-11-21 18:00 | 33.966 | 0.86594 | 3
2013-11-21 18:15 | 33.962 | 0.8844 | 3
2013-11-21 18:30 | 33.947 | 0.89159 | 3
2013-11-21 18:45 | 33.927 | 0.88479 | 3.1
2013-11-21 19:00 | 33.917 | 0.89279 | 3
2013-11-21 19:15 | 33.893 | 0.88659 | 3
2013-11-21 19:30 | 33.873 | 0.87333 | 3
2013-11-21 19:45 | 33.858 | 0.87895 | 3
2013-11-21 20:00 | 33.843 | 0.8683 | 3
2013-11-21 20:15 | 33.824 | 0.8608 | 3
2013-11-21 20:30 | 33.814 | 0.87001 | 3
2013-11-21 20:45 | 33.799 | 0.87964 | 3
2013-11-21 21:00 | 33.789 | 0.88624 | 3
2013-11-21 21:15 | 33.789 | 0.89985 | 3
2013-11-21 21:30 | 33.765 | 0.88346 | 3
2013-11-21 21:45 | 33.74 | 0.87418 | 3
2013-11-21 22:00 | 33.721 | 0.85819 | 3
2013-11-21 22:15 | 33.706 | 0.85187 | 3
2013-11-21 22:30 | 33.696 | 0.85233 | 3
2013-11-21 22:45 | 33.686 | 0.85078 | 3
2013-11-21 23:00 | 33.676 | 0.83535 | 3
2013-11-21 23:15 | 33.671 | 0.83196 | 3
2013-11-21 23:30 | 33.661 | 0.82484 | 3
2013-11-21 23:45 | 33.656 | 0.8309 | 3
2013-11-22 | 33.656 | 0.82396 | 3
2013-11-22 00:15 | 33.656 | 0.83231 | 3
2013-11-22 00:30 | 33.656 | 0.83255 | 3
2013-11-22 00:45 | 33.642 | 0.83061 | 3
2013-11-22 01:00 | 33.652 | 0.83766 | 3
2013-11-22 01:15 | 33.647 | 0.83353 | 3
2013-11-22 01:30 | 33.642 | 0.84741 | 3
2013-11-22 01:45 | 33.632 | 0.84398 | 3
2013-11-22 02:00 | 33.632 | 0.84776 | 3
2013-11-22 02:15 | 33.637 | 0.86828 | 3
2013-11-22 02:30 | 33.617 | 0.8563 | 3
2013-11-22 02:45 | 33.612 | 0.85468 | 3
2013-11-22 03:00 | 33.607 | 0.86064 | 3
2013-11-22 03:15 | 33.588 | 0.85006 | 3
2013-11-22 03:30 | 33.583 | 0.85045 | 3
2013-11-22 03:45 | 33.583 | 0.85256 | 3
2013-11-22 04:00 | 33.578 | 0.85467 | 3
2013-11-22 04:15 | 33.578 | 0.85658 | 3
2013-11-22 04:30 | 33.578 | 0.85635 | 3
2013-11-22 04:45 | 33.578 | 0.86282 | 3
2013-11-22 05:00 | 33.573 | 0.86261 | 3
2013-11-22 05:15 | 33.573 | 0.86207 | 3
2013-11-22 05:30 | 33.573 | 0.86683 | 3
2013-11-22 05:45 | 33.573 | 0.86418 | 3.1
2013-11-22 06:00 | 33.573 | 0.86556 | 3.1
2013-11-22 06:15 | 33.573 | 0.86834 | 3.1
2013-11-22 06:30 | 33.573 | 0.87176 | 3.1
2013-11-22 06:45 | 33.583 | 0.88568 | 3.2
2013-11-22 07:00 | 33.588 | 0.89588 | 3.3
2013-11-22 07:15 | 33.578 | 0.89161 | 3.2
2013-11-22 07:30 | 33.578 | 0.89272 | 3.2
2013-11-22 07:45 | 33.578 | 0.89848 | 3.2
2013-11-22 08:00 | 33.573 | 0.89432 | 3.2
2013-11-22 08:15 | 33.578 | 0.90559 | 3.3
2013-11-22 08:30 | 33.578 | 0.9085 | 3.4
2013-11-22 08:45 | 33.622 | 0.9635 | 3.5
2013-11-22 09:00 | 34.71 | 2.0562 | 0.6
2013-11-22 09:15 | 35.093 | 2.446 | 0.4
2013-11-22 09:30 | 35.541 | 2.8999 | 0
2013-11-22 09:45 | 35.787 | 3.1518 | 0
2013-11-22 10:00 | 35.689 | 3.0522 | 0
2013-11-22 10:15 | 35.591 | 2.9574 | 0
2013-11-22 10:30 | 35.596 | 2.9573 | 0
2013-11-22 10:45 | 35.674 | 3.0428 | 0
2013-11-22 11:00 | 35.325 | 2.7006 | 0
2013-11-22 11:15 | 35.089 | 2.4659 | 0.1
2013-11-22 11:30 | 34.897 | 2.2772 | 0.1
2013-11-22 11:45 | 34.719 | 2.1008 | 0.2
2013-11-22 12:00 | 34.567 | 1.9551 | 0.2
2013-11-22 12:15 | 34.434 | 1.8287 | 0.2
2013-11-22 12:30 | 34.321 | 1.7122 | 0.4
2013-11-22 12:45 | 34.222 | 1.6078 | 0.5
2013-11-22 13:00 | 34.134 | 1.5161 | 0.6
2013-11-22 13:15 | 34.055 | 1.4383 | 0.6
2013-11-22 13:30 | 33.996 | 1.3717 | 0.7
2013-11-22 13:45 | 33.947 | 1.3203 | 0.7
2013-11-22 14:00 | 33.898 | 1.2742 | 0.9
2013-11-22 14:15 | 33.853 | 1.2236 | 1.2
2013-11-22 14:30 | 33.824 | 1.1921 | 1.2
2013-11-22 14:45 | 33.789 | 1.1534 | 1.3
2013-11-22 15:00 | 33.76 | 1.1193 | 1.4
2013-11-22 15:15 | 33.74 | 1.0798 | 1.5
2013-11-22 15:30 | 33.716 | 1.0347 | 1.5
2013-11-22 15:45 | 33.696 | 1.0041 | 1.6
2013-11-22 16:00 | 33.676 | 0.97952 | 1.5
2013-11-22 16:15 | 33.676 | 0.96608 | 1.6
2013-11-22 16:30 | 33.676 | 0.95052 | 1.6
2013-11-22 16:45 | 33.671 | 0.93389 | 1.7
2013-11-22 17:00 | 33.661 | 0.90459 | 1.6
2013-11-22 17:15 | 33.656 | 0.88826 | 1.6
2013-11-22 17:30 | 33.661 | 0.88645 | 1.7
2013-11-22 17:45 | 33.661 | 0.87294 | 1.7
2013-11-22 18:00 | 33.671 | 0.86679 | 1.7
2013-11-22 18:15 | 33.676 | 0.86002 | 1.7
2013-11-22 18:30 | 33.676 | 0.84893 | 1.9
2013-11-22 18:45 | 33.691 | 0.85035 | 2.1
2013-11-22 19:00 | 33.711 | 0.85597 | 2.2
2013-11-22 19:15 | 33.721 | 0.84901 | 2.1
2013-11-22 19:30 | 33.735 | 0.84477 | 2.2
2013-11-22 19:45 | 33.745 | 0.84304 | 2.2
2013-11-22 20:00 | 33.765 | 0.8491 | 2.2
2013-11-22 20:15 | 33.784 | 0.86223 | 2.4
2013-11-22 20:30 | 33.804 | 0.87016 | 2.5
2013-11-22 20:45 | 33.819 | 0.87135 | 2.5
2013-11-22 21:00 | 33.834 | 0.88015 | 2.5
2013-11-22 21:15 | 33.843 | 0.87578 | 2.4
2013-11-22 21:30 | 33.878 | 0.90592 | 2.1
2013-11-22 21:45 | 34.341 | 1.3636 | 0.3
2013-11-22 22:00 | 34.818 | 1.8283 | 0.1
2013-11-22 22:15 | 35.093 | 2.101 | 0.1
2013-11-22 22:30 | 35.413 | 2.4197 | 0.1
2013-11-22 22:45 | 35.684 | 2.6875 | 0
2013-11-22 23:00 | 36.004 | 3.0045 | 0
2013-11-22 23:15 | 36.284 | 3.2843 | 0
2013-11-22 23:30 | 36.624 | 3.6267 | 0
2013-11-22 23:45 | 36.993 | 3.9984 | 0
2013-11-23 | 37.126 | 4.1195 | 0
2013-11-23 00:15 | 37.667 | 4.6549 | 0
2013-11-23 00:30 | 37.879 | 4.8559 | 0
2013-11-23 00:45 | 37.987 | 4.9622 | 0
2013-11-23 01:00 | 37.992 | 4.9623 | 0
2013-11-23 01:15 | 37.982 | 4.9535 | 0
2013-11-23 01:30 | 37.8 | 4.7705 | 0
2013-11-23 01:45 | 37.406 | 4.3757 | 0
2013-11-23 02:00 | 37.466 | 4.436 | 0
2013-11-23 02:15 | 37.593 | 4.5602 | 0
2013-11-23 02:30 | 37.657 | 4.6231 | 0
2013-11-23 02:45 | 37.83 | 4.7907 | 0
2013-11-23 03:00 | 37.987 | 4.941 | 0
2013-11-23 03:15 | 38.061 | 5.0096 | 0
2013-11-23 03:30 | 38.105 | 5.0507 | 0
2013-11-23 03:45 | 38.081 | 5.0257 | 0
2013-11-23 04:00 | 38.435 | 5.3783 | 0
2013-11-23 04:15 | 38.371 | 5.3051 | 0
2013-11-23 04:30 | 38.312 | 5.2421 | 0
2013-11-23 04:45 | 38.341 | 5.2665 | 0
2013-11-23 05:00 | 38.371 | 5.2947 | 0
2013-11-23 05:15 | 38.327 | 5.2408 | 0
2013-11-23 05:30 | 38.676 | 5.5799 | 0
2013-11-23 05:45 | 38.991 | 5.8852 | 0
2013-11-23 06:00 | 38.947 | 5.8324 | 0
2013-11-23 06:15 | 38.966 | 5.8426 | 0
2013-11-23 06:30 | 39.011 | 5.8809 | 0
2013-11-23 06:45 | 39.006 | 5.865 | 0
2013-11-23 07:00 | 39.04 | 5.8876 | 0
2013-11-23 07:15 | 39.203 | 6.0412 | 0
2013-11-23 07:30 | 39.173 | 6.0009 | 0
2013-11-23 07:45 | 39.144 | 5.9573 | 0
2013-11-23 08:00 | 39.203 | 6.0063 | 0
2013-11-23 08:15 | 39.272 | 6.0612 | 0
2013-11-23 08:30 | 39.262 | 6.0371 | 0
2013-11-23 08:45 | 38.888 | 5.6525 | 0
2013-11-23 09:00 | 38.996 | 5.7522 | 0
2013-11-23 09:15 | 39.006 | 5.7539 | 0
2013-11-23 09:30 | 39.035 | 5.7738 | 0
2013-11-23 09:45 | 39.06 | 5.7905 | 0
2013-11-23 10:00 | 39.08 | 5.801 | 0
2013-11-23 10:15 | 39.099 | 5.8048 | 0
2013-11-23 10:30 | 39.104 | 5.8034 | 0
2013-11-23 10:45 | 39.203 | 5.8917 | 0
2013-11-23 11:00 | 39.217 | 5.8964 | 0
2013-11-23 11:15 | 39.208 | 5.8798 | 0
2013-11-23 11:30 | 39.173 | 5.8361 | 0
2013-11-23 11:45 | 39.149 | 5.8044 | 0
2013-11-23 12:00 | 39.149 | 5.7967 | 0
2013-11-23 12:15 | 39.193 | 5.8345 | 0
2013-11-23 12:30 | 39.242 | 5.8735 | 0
2013-11-23 12:45 | 39.203 | 5.8258 | 0
2013-11-23 13:00 | 39.173 | 5.7948 | 0
2013-11-23 13:15 | 39.153 | 5.7596 | 0
2013-11-23 13:30 | 39.159 | 5.7611 | 0
2013-11-23 13:45 | 39.183 | 5.7849 | 0
2013-11-23 14:00 | 39.193 | 5.7906 | 0
2013-11-23 14:15 | 39.897 | 6.4914 | 0
2013-11-23 14:30 | 40.718 | 7.3094 | 0
2013-11-23 14:45 | 40.763 | 7.353 | 0
2013-11-23 15:00 | 40.782 | 7.3647 | 0
2013-11-23 15:15 | 40.787 | 7.3611 | 0
2013-11-23 15:30 | 40.792 | 7.3651 | 0
2013-11-23 15:45 | 40.817 | 7.3943 | 0
2013-11-23 16:00 | 40.763 | 7.3273 | 0
2013-11-23 16:15 | 40.738 | 7.2986 | 0
2013-11-23 16:30 | 40.733 | 7.2873 | 0
2013-11-23 16:45 | 40.837 | 7.3885 | 0
2013-11-23 17:00 | 40.782 | 7.3231 | 0
2013-11-23 17:15 | 40.669 | 7.2029 | 0
2013-11-23 17:30 | 40.664 | 7.1955 | 0
2013-11-23 17:45 | 40.694 | 7.2205 | 0
2013-11-23 18:00 | 40.738 | 7.2655 | 0
2013-11-23 18:15 | 40.797 | 7.3252 | 0
2013-11-23 18:30 | 40.802 | 7.3226 | 0
2013-11-23 18:45 | 40.822 | 7.3409 | 0
2013-11-23 19:00 | 41.339 | 7.8517 | 0
2013-11-23 19:15 | 41.407 | 7.909 | 0
2013-11-23 19:30 | 41.348 | 7.8557 | 0
2013-11-23 19:45 | 41.339 | 7.8473 | 0
2013-11-23 20:00 | 41.329 | 7.8364 | 0
2013-11-23 20:15 | 41.343 | 7.8439 | 0
2013-11-23 20:30 | 41.383 | 7.8778 | 0
2013-11-23 20:45 | 41.412 | 7.8947 | 0
2013-11-23 21:00 | 41.383 | 7.8603 | 0
2013-11-23 21:15 | 41.363 | 7.8363 | 0
2013-11-23 21:30 | 41.373 | 7.8453 | 0
2013-11-23 21:45 | 41.412 | 7.8786 | 0
2013-11-23 22:00 | 41.407 | 7.8652 | 0
2013-11-23 22:15 | 41.412 | 7.8632 | 0
2013-11-23 22:30 | 41.422 | 7.8742 | 0
2013-11-23 22:45 | 41.452 | 7.9032 | 0
2013-11-23 23:00 | 41.442 | 7.8915 | 0
2013-11-23 23:15 | 41.442 | 7.8845 | 0
2013-11-23 23:30 | 41.447 | 7.8804 | 0
2013-11-23 23:45 | 41.442 | 7.8707 | 0
2013-11-24 | 41.442 | 7.8637 | 0
2013-11-24 00:15 | 41.732 | 8.151 | 0
2013-11-24 00:30 | 41.708 | 8.1236 | 0
2013-11-24 00:45 | 41.639 | 8.051 | 0
2013-11-24 01:00 | 41.619 | 8.0263 | 0
2013-11-24 01:15 | 41.639 | 8.0362 | 0
2013-11-24 01:30 | 41.688 | 8.0829 | 0
2013-11-24 01:45 | 41.717 | 8.1142 | 0
2013-11-24 02:00 | 41.653 | 8.0472 | 0
2013-11-24 02:15 | 41.644 | 8.0315 | 0
2013-11-24 02:30 | 41.678 | 8.0595 | 0
2013-11-24 02:45 | 41.639 | 8.0171 | 0
2013-11-24 03:00 | 41.634 | 8.0168 | 0
2013-11-24 03:15 | 41.673 | 8.0474 | 0
2013-11-24 03:30 | 41.673 | 8.0397 | 0
2013-11-24 03:45 | 41.693 | 8.056 | 0
2013-11-24 04:00 | 41.732 | 8.094 | 0
2013-11-24 04:15 | 42.406 | 8.7737 | 0
2013-11-24 04:30 | 39.655 | 6.0207 | 0
2013-11-24 04:45 | 39.675 | 6.0451 | 0
2013-11-24 05:00 | 39.532 | 5.899 | 0
2013-11-24 05:15 | 39.468 | 5.8317 | 0
2013-11-24 05:30 | 39.459 | 5.8183 | 0
2013-11-24 05:45 | 39.478 | 5.8313 | 0
2013-11-24 06:00 | 39.498 | 5.8536 | 0
2013-11-24 06:15 | 39.542 | 5.894 | 0
2013-11-24 06:30 | 39.562 | 5.9173 | 0
2013-11-24 06:45 | 39.567 | 5.9203 | 0
2013-11-24 07:00 | 39.582 | 5.9353 | 0
2013-11-24 07:15 | 39.582 | 5.9336 | 0
2013-11-24 07:30 | 39.621 | 5.9713 | 0
2013-11-24 07:45 | 39.774 | 6.1236 | 0
2013-11-24 08:00 | 40.29 | 6.6373 | 0
2013-11-24 08:15 | 40.472 | 6.8172 | 0
2013-11-24 08:30 | 40.403 | 6.7432 | 0
2013-11-24 08:45 | 40.349 | 6.6889 | 0
2013-11-24 09:00 | 40.28 | 6.6165 | 0
2013-11-24 09:15 | 40.256 | 6.5865 | 0
2013-11-24 09:30 | 40.271 | 6.5995 | 0
2013-11-24 09:45 | 40.276 | 6.6055 | 0
2013-11-24 10:00 | 41.073 | 7.4045 | 0
2013-11-24 10:15 | 41.752 | 8.0808 | 0
2013-11-24 10:30 | 41.772 | 8.0975 | 0
2013-11-24 10:45 | 41.767 | 8.0918 | 0
2013-11-24 11:00 | 41.821 | 8.1465 | 0
2013-11-24 11:15 | 41.904 | 8.2238 | 0
2013-11-24 11:30 | 41.993 | 8.3084 | 0
2013-11-24 11:45 | 42.042 | 8.3554 | 0
2013-11-24 12:00 | 42.082 | 8.3957 | 0
2013-11-24 12:15 | 42.126 | 8.4451 | 0
2013-11-24 12:30 | 42.146 | 8.4607 | 0
2013-11-24 12:45 | 42.091 | 8.4034 | 0
2013-11-24 13:00 | 42.062 | 8.3778 | 0
2013-11-24 13:15 | 42.091 | 8.4118 | 0
2013-11-24 13:30 | 42.136 | 8.4558 | 0
2013-11-24 13:45 | 42.097 | 8.4201 | 0
2013-11-24 14:00 | 42.023 | 8.3491 | 0
2013-11-24 14:15 | 42.003 | 8.3291 | 0
2013-11-24 14:30 | 42.023 | 8.3485 | 0
2013-11-24 14:45 | 42.042 | 8.3715 | 0
2013-11-24 15:00 | 42.111 | 8.4402 | 0
2013-11-24 15:15 | 42.141 | 8.4668 | 0
2013-11-24 15:30 | 42.121 | 8.4408 | 0
2013-11-24 15:45 | 42.111 | 8.4358 | 0
2013-11-24 16:00 | 42.874 | 9.1985 | 0
2013-11-24 16:15 | 42.697 | 9.0201 | 0
2013-11-24 16:30 | 42.569 | 8.8928 | 0
2013-11-24 16:45 | 42.525 | 8.8444 | 0
2013-11-24 17:00 | 42.51 | 8.8315 | 0
2013-11-24 17:15 | 42.515 | 8.8391 | 0
2013-11-24 17:30 | 42.525 | 8.8491 | 0
2013-11-24 17:45 | 42.559 | 8.8845 | 0
2013-11-24 18:00 | 42.579 | 8.9108 | 0
2013-11-24 18:15 | 42.584 | 8.9192 | 0
2013-11-24 18:30 | 42.589 | 8.9272 | 0
2013-11-24 18:45 | 42.598 | 8.9369 | 0
2013-11-24 19:00 | 42.643 | 8.9829 | 0
2013-11-24 19:15 | 42.648 | 8.9852 | 0
2013-11-24 19:30 | 42.638 | 8.9742 | 0
2013-11-24 19:45 | 42.593 | 8.9326 | 0
2013-11-24 20:00 | 42.505 | 8.8452 | 0
2013-11-24 20:15 | 42.456 | 8.8006 | 0
2013-11-24 20:30 | 42.456 | 8.8043 | 0
2013-11-24 20:45 | 42.48 | 8.8326 | 0
2013-11-24 21:00 | 42.52 | 8.874 | 0
2013-11-24 21:15 | 42.539 | 8.892 | 0
2013-11-24 21:30 | 42.549 | 8.9003 | 0
2013-11-24 21:45 | 42.958 | 9.3079 | 0
2013-11-24 22:00 | 42.795 | 9.1466 | 0
2013-11-24 22:15 | 42.618 | 8.9703 | 0
2013-11-24 22:30 | 42.525 | 8.8753 | 0
2013-11-24 22:45 | 42.49 | 8.842 | 0
2013-11-24 23:00 | 42.49 | 8.844 | 0
2013-11-24 23:15 | 42.515 | 8.8696 | 0
2013-11-24 23:30 | 42.529 | 8.885 | 0
2013-11-24 23:45 | 42.539 | 8.899 | 0
2013-11-25 | 42.549 | 8.9107 | 0
2013-11-25 00:15 | 42.574 | 8.9367 | 0
2013-11-25 00:30 | 42.589 | 8.95 | 0
2013-11-25 00:45 | 42.579 | 8.944 | 0
2013-11-25 01:00 | 42.564 | 8.9351 | 0
2013-11-25 01:15 | 42.559 | 8.9334 | 0
2013-11-25 01:30 | 42.549 | 8.9291 | 0
2013-11-25 01:45 | 42.539 | 8.9228 | 0
2013-11-25 02:00 | 42.515 | 8.9035 | 0
2013-11-25 02:15 | 42.515 | 8.9068 | 0
2013-11-25 02:30 | 42.52 | 8.9132 | 0
2013-11-25 02:45 | 42.559 | 8.9532 | 0
2013-11-25 03:00 | 42.564 | 8.9625 | 0
2013-11-25 03:15 | 42.549 | 8.9532 | 0
2013-11-25 03:30 | 42.529 | 8.9396 | 0
2013-11-25 03:45 | 42.52 | 8.9407 | 0
2013-11-25 04:00 | 42.505 | 8.9324 | 0
2013-11-25 04:15 | 42.485 | 8.911 | 0
2013-11-25 04:30 | 42.466 | 8.8997 | 0
2013-11-25 04:45 | 42.441 | 8.8821 | 0
2013-11-25 05:00 | 42.426 | 8.8735 | 0
2013-11-25 05:15 | 42.431 | 8.8812 | 0
2013-11-25 05:30 | 42.421 | 8.8749 | 0
2013-11-25 05:45 | 42.416 | 8.8782 | 0
2013-11-25 06:00 | 42.421 | 8.8869 | 0
2013-11-25 06:15 | 42.402 | 8.876 | 0
2013-11-25 06:30 | 42.387 | 8.8682 | 0
2013-11-25 06:45 | 42.372 | 8.8628 | 0
2013-11-25 07:00 | 42.377 | 8.8804 | 0
2013-11-25 07:15 | 42.382 | 8.8967 | 0
2013-11-25 07:30 | 42.382 | 8.9052 | 0
2013-11-25 07:45 | 42.382 | 8.9117 | 0
2013-11-25 08:00 | 42.372 | 8.904 | 0
2013-11-25 08:15 | 42.357 | 8.8925 | 0
2013-11-25 08:30 | 42.347 | 8.8888 | 0
2013-11-25 08:45 | 42.342 | 8.8892 | 0
2013-11-25 09:00 | 42.338 | 8.8881 | 0
2013-11-25 09:15 | 42.333 | 8.8866 | 0
2013-11-25 09:30 | 42.328 | 8.8829 | 0
2013-11-25 09:45 | 42.328 | 8.8896 | 0
2013-11-25 10:00 | 42.333 | 8.8983 | 0
2013-11-25 10:15 | 42.342 | 8.9098 | 0
2013-11-25 10:30 | 42.347 | 8.9219 | 0
2013-11-25 10:45 | 42.342 | 8.9235 | 0
2013-11-25 11:00 | 42.338 | 8.923 | 0
2013-11-25 11:15 | 42.357 | 8.9441 | 0
2013-11-25 11:30 | 42.446 | 9.0392 | 0
2013-11-25 11:45 | 42.387 | 8.9835 | 0
2013-11-25 12:00 | 42.318 | 8.9195 | 0
2013-11-25 12:15 | 42.288 | 8.9003 | 0
2013-11-25 12:30 | 42.274 | 8.8862 | 0
2013-11-25 12:45 | 42.278 | 8.894 | 0
2013-11-25 13:00 | 42.269 | 8.8919 | 0
2013-11-25 13:15 | 42.249 | 8.8808 | 0
2013-11-25 13:30 | 42.234 | 8.869 | 0
2013-11-25 13:45 | 42.234 | 8.8719 | 0
2013-11-25 14:00 | 42.224 | 8.868 | 0
2013-11-25 14:15 | 42.219 | 8.8692 | 0
2013-11-25 14:30 | 42.224 | 8.881 | 0
2013-11-25 14:45 | 42.219 | 8.8819 | 0
2013-11-25 15:00 | 42.215 | 8.8878 | 0
2013-11-25 15:15 | 42.215 | 8.8923 | 0
2013-11-25 15:30 | 42.21 | 8.8915 | 0
2013-11-25 15:45 | 42.2 | 8.8844 | 0
2013-11-25 16:00 | 42.195 | 8.8825 | 0
2013-11-25 16:15 | 42.195 | 8.8872 | 0
2013-11-25 16:30 | 42.195 | 8.8933 | 0
2013-11-25 16:45 | 42.2 | 8.9034 | 0
2013-11-25 17:00 | 42.195 | 8.8997 | 0
2013-11-25 17:15 | 42.185 | 8.8885 | 0
2013-11-25 17:30 | 42.155 | 8.8616 | 0
2013-11-25 17:45 | 42.126 | 8.8339 | 0
2013-11-25 18:00 | 42.111 | 8.8204 | 0
2013-11-25 18:15 | 42.106 | 8.8111 | 0
2013-11-25 18:30 | 42.106 | 8.8132 | 0
2013-11-25 18:45 | 42.111 | 8.8159 | 0
2013-11-25 19:00 | 42.116 | 8.8222 | 0
2013-11-25 19:15 | 42.131 | 8.8332 | 0
2013-11-25 19:30 | 42.131 | 8.833 | 0
2013-11-25 19:45 | 42.126 | 8.8244 | 0
2013-11-25 20:00 | 42.131 | 8.8308 | 0
2013-11-25 20:15 | 42.131 | 8.8333 | 0
2013-11-25 20:30 | 42.131 | 8.8349 | 0
2013-11-25 20:45 | 42.136 | 8.8377 | 0
2013-11-25 21:00 | 42.136 | 8.8369 | 0
2013-11-25 21:15 | 42.136 | 8.8352 | 0
2013-11-25 21:30 | 42.131 | 8.8252 | 0
2013-11-25 21:45 | 42.126 | 8.8167 | 0
2013-11-25 22:00 | 42.111 | 8.7997 | 0
2013-11-25 22:15 | 42.106 | 8.7904 | 0
2013-11-25 22:30 | 42.101 | 8.78 | 0
2013-11-25 22:45 | 42.101 | 8.7707 | 0
2013-11-25 23:00 | 42.097 | 8.7617 | 0
2013-11-25 23:15 | 42.097 | 8.7544 | 0
2013-11-25 23:30 | 42.101 | 8.7545 | 0
2013-11-25 23:45 | 42.116 | 8.7662 | 0
2013-11-26 | 42.116 | 8.7612 | 0
2013-11-26 00:15 | 42.116 | 8.7599 | 0
2013-11-26 00:30 | 42.101 | 8.7378 | 0
2013-11-26 00:45 | 42.097 | 8.73 | 0
2013-11-26 01:00 | 42.106 | 8.7387 | 0
2013-11-26 01:15 | 42.116 | 8.7423 | 0
2013-11-26 01:30 | 42.131 | 8.75 | 0
2013-11-26 01:45 | 42.131 | 8.7482 | 0
2013-11-26 02:00 | 42.126 | 8.7382 | 0
2013-11-26 02:15 | 42.131 | 8.7412 | 0
2013-11-26 02:30 | 42.141 | 8.7467 | 0
2013-11-26 02:45 | 42.151 | 8.7531 | 0
2013-11-26 03:00 | 42.146 | 8.7484 | 0
2013-11-26 03:15 | 42.146 | 8.7466 | 0
2013-11-26 03:30 | 42.146 | 8.7449 | 0
2013-11-26 03:45 | 42.151 | 8.7508 | 0
2013-11-26 04:00 | 42.165 | 8.7643 | 0
2013-11-26 04:15 | 42.175 | 8.7737 | 0
2013-11-26 04:30 | 42.2 | 8.7939 | 0
2013-11-26 04:45 | 42.215 | 8.8081 | 0
2013-11-26 05:00 | 42.234 | 8.8252 | 0
2013-11-26 05:15 | 42.239 | 8.8275 | 0
2013-11-26 05:30 | 42.244 | 8.8299 | 0
2013-11-26 05:45 | 42.244 | 8.8264 | 0
2013-11-26 06:00 | 42.229 | 8.8146 | 0
2013-11-26 06:15 | 42.18 | 8.763 | 0
2013-11-26 06:30 | 42.116 | 8.6935 | 0
2013-11-26 06:45 | 42.072 | 8.6467 | 0
2013-11-26 07:00 | 42.037 | 8.6119 | 0
2013-11-26 07:15 | 42.047 | 8.6227 | 0
2013-11-26 07:30 | 42.082 | 8.6556 | 0
2013-11-26 07:45 | 42.116 | 8.685 | 0
2013-11-26 08:00 | 42.141 | 8.7043 | 0
2013-11-26 08:15 | 42.17 | 8.7334 | 0
2013-11-26 08:30 | 42.175 | 8.7365 | 0
2013-11-26 08:45 | 42.185 | 8.7442 | 0
2013-11-26 09:00 | 42.19 | 8.7461 | 0
2013-11-26 09:15 | 42.18 | 8.7312 | 0
2013-11-26 09:30 | 42.175 | 8.7267 | 0
2013-11-26 09:45 | 42.16 | 8.7075 | 0
2013-11-26 10:00 | 42.16 | 8.7046 | 0
2013-11-26 10:15 | 42.16 | 8.6994 | 0
2013-11-26 10:30 | 42.155 | 8.6936 | 0
2013-11-26 10:45 | 42.146 | 8.6806 | 0
2013-11-26 11:00 | 42.146 | 8.673 | 0
2013-11-26 11:15 | 42.146 | 8.6738 | 0
2013-11-26 11:30 | 42.141 | 8.6697 | 0
2013-11-26 11:45 | 42.141 | 8.6671 | 0
2013-11-26 12:00 | 42.151 | 8.6753 | 0
2013-11-26 12:15 | 42.146 | 8.6693 | 0
2013-11-26 12:30 | 42.151 | 8.6766 | 0
2013-11-26 12:45 | 42.165 | 8.6886 | 0
2013-11-26 13:00 | 42.185 | 8.7077 | 0
2013-11-26 13:15 | 42.185 | 8.7105 | 0
2013-11-26 13:30 | 42.185 | 8.7083 | 0
2013-11-26 13:45 | 42.18 | 8.7022 | 0
2013-11-26 14:00 | 42.185 | 8.71 | 0
2013-11-26 14:15 | 42.185 | 8.7115 | 0
2013-11-26 14:30 | 42.19 | 8.7194 | 0
2013-11-26 14:45 | 42.205 | 8.7338 | 0
2013-11-26 15:00 | 42.21 | 8.7364 | 0
2013-11-26 15:15 | 42.21 | 8.7368 | 0
2013-11-26 15:30 | 42.215 | 8.7412 | 0
2013-11-26 15:45 | 42.219 | 8.7472 | 0
2013-11-26 16:00 | 42.224 | 8.7534 | 0
2013-11-26 16:15 | 42.234 | 8.7612 | 0
2013-11-26 16:30 | 42.249 | 8.772 | 0
2013-11-26 16:45 | 42.259 | 8.779 | 0
2013-11-26 17:00 | 42.269 | 8.7915 | 0
2013-11-26 17:15 | 42.269 | 8.7902 | 0
2013-11-26 17:30 | 42.259 | 8.7789 | 0
2013-11-26 17:45 | 42.229 | 8.7492 | 0
2013-11-26 18:00 | 42.2 | 8.7223 | 0
2013-11-26 18:15 | 42.18 | 8.7024 | 0
2013-11-26 18:30 | 42.19 | 8.7163 | 0
2013-11-26 18:45 | 42.19 | 8.7129 | 0
2013-11-26 19:00 | 42.2 | 8.7263 | 0
2013-11-26 19:15 | 42.215 | 8.7438 | 0
2013-11-26 19:30 | 42.229 | 8.7613 | 0
2013-11-26 19:45 | 42.244 | 8.7788 | 0
2013-11-26 20:00 | 42.254 | 8.7889 | 0
2013-11-26 20:15 | 42.264 | 8.7995 | 0
2013-11-26 20:30 | 42.274 | 8.8087 | 0
2013-11-26 20:45 | 42.278 | 8.8104 | 0
2013-11-26 21:00 | 42.284 | 8.8237 | 0
2013-11-26 21:15 | 42.284 | 8.8265 | 0
2013-11-26 21:30 | 42.288 | 8.831 | 0
2013-11-26 21:45 | 42.298 | 8.8405 | 0
2013-11-26 22:00 | 42.298 | 8.8426 | 0
2013-11-26 22:15 | 42.298 | 8.8408 | 0
2013-11-26 22:30 | 42.298 | 8.8424 | 0
2013-11-26 22:45 | 42.298 | 8.8464 | 0
2013-11-26 23:00 | 42.298 | 8.8449 | 0
2013-11-26 23:15 | 42.298 | 8.8444 | 0
2013-11-26 23:30 | 42.303 | 8.847 | 0
2013-11-26 23:45 | 42.308 | 8.8533 | 0
2013-11-27 | 42.303 | 8.8482 | 0
2013-11-27 00:15 | 42.303 | 8.8469 | 0
2013-11-27 00:30 | 42.308 | 8.86 | 0
2013-11-27 00:45 | 42.308 | 8.8626 | 0
2013-11-27 01:00 | 42.308 | 8.8645 | 0
2013-11-27 01:15 | 42.303 | 8.8622 | 0
2013-11-27 01:30 | 42.298 | 8.8621 | 0
2013-11-27 01:45 | 42.303 | 8.8691 | 0
2013-11-27 02:00 | 42.298 | 8.8663 | 0
2013-11-27 02:15 | 42.293 | 8.8658 | 0
2013-11-27 02:30 | 42.284 | 8.8611 | 0
2013-11-27 02:45 | 42.278 | 8.856 | 0
2013-11-27 03:00 | 42.274 | 8.853 | 0
2013-11-27 03:15 | 42.274 | 8.8547 | 0
2013-11-27 03:30 | 42.269 | 8.8499 | 0
2013-11-27 03:45 | 42.269 | 8.8537 | 0
2013-11-27 04:00 | 42.274 | 8.8641 | 0
2013-11-27 04:15 | 42.264 | 8.8553 | 0
2013-11-27 04:30 | 42.269 | 8.8654 | 0
2013-11-27 04:45 | 42.264 | 8.8624 | 0
2013-11-27 05:00 | 42.264 | 8.8643 | 0
2013-11-27 05:15 | 42.269 | 8.8704 | 0
2013-11-27 05:30 | 42.264 | 8.8699 | 0
2013-11-27 05:45 | 42.269 | 8.8757 | 0
2013-11-27 06:00 | 42.264 | 8.8784 | 0
2013-11-27 06:15 | 42.259 | 8.8729 | 0
2013-11-27 06:30 | 42.259 | 8.8779 | 0
2013-11-27 06:45 | 42.264 | 8.8868 | 0
2013-11-27 07:00 | 42.254 | 8.8783 | 0
2013-11-27 07:15 | 42.254 | 8.8831 | 0
2013-11-27 07:30 | 42.254 | 8.8864 | 0
2013-11-27 07:45 | 42.249 | 8.8847 | 0
2013-11-27 08:00 | 42.244 | 8.8784 | 0
2013-11-27 08:15 | 42.244 | 8.8793 | 0
2013-11-27 08:30 | 42.234 | 8.8724 | 0
2013-11-27 08:45 | 42.234 | 8.8728 | 0
2013-11-27 09:00 | 42.234 | 8.8742 | 0
2013-11-27 09:15 | 42.234 | 8.8807 | 0
2013-11-27 09:30 | 42.234 | 8.8813 | 0
2013-11-27 09:45 | 42.234 | 8.8811 | 0
2013-11-27 10:00 | 42.239 | 8.8914 | 0
2013-11-27 10:15 | 42.234 | 8.8911 | 0
2013-11-27 10:30 | 42.234 | 8.8938 | 0
2013-11-27 10:45 | 42.239 | 8.9015 | 0
2013-11-27 11:00 | 42.219 | 8.8895 | 0
2013-11-27 11:15 | 42.205 | 8.8788 | 0
2013-11-27 11:30 | 42.19 | 8.8675 | 0
2013-11-27 11:45 | 42.18 | 8.8512 | 0
2013-11-27 12:00 | 42.16 | 8.8381 | 0
2013-11-27 12:15 | 42.151 | 8.8294 | 0
2013-11-27 12:30 | 42.136 | 8.8235 | 0
2013-11-27 12:45 | 42.136 | 8.8244 | 0
2013-11-27 13:00 | 42.136 | 8.8301 | 0
2013-11-27 13:15 | 42.146 | 8.8457 | 0
2013-11-27 13:30 | 42.151 | 8.8553 | 0
2013-11-27 13:45 | 42.16 | 8.8734 | 0
2013-11-27 14:00 | 42.175 | 8.8943 | 0
2013-11-27 14:15 | 42.18 | 8.905 | 0
2013-11-27 14:30 | 42.19 | 8.9215 | 0
2013-11-27 14:45 | 42.18 | 8.9175 | 0
2013-11-27 15:00 | 42.185 | 8.924 | 0
2013-11-27 15:15 | 42.175 | 8.9203 | 0
2013-11-27 15:30 | 42.165 | 8.912 | 0
2013-11-27 15:45 | 42.155 | 8.9017 | 0
2013-11-27 16:00 | 42.155 | 8.902 | 0
2013-11-27 16:15 | 42.151 | 8.9007 | 0
2013-11-27 16:30 | 42.141 | 8.8963 | 0
2013-11-27 16:45 | 42.146 | 8.9063 | 0
2013-11-27 17:00 | 42.151 | 8.9197 | 0
2013-11-27 17:15 | 42.146 | 8.9179 | 0
2013-11-27 17:30 | 42.141 | 8.9196 | 0
2013-11-27 17:45 | 42.136 | 8.919 | 0
2013-11-27 18:00 | 42.116 | 8.9029 | 0
2013-11-27 18:15 | 42.111 | 8.9003 | 0
2013-11-27 18:30 | 42.097 | 8.8924 | 0
2013-11-27 18:45 | 42.077 | 8.8717 | 0
2013-11-27 19:00 | 42.067 | 8.8621 | 0
2013-11-27 19:15 | 42.057 | 8.8574 | 0
2013-11-27 19:30 | 42.052 | 8.8582 | 0
2013-11-27 19:45 | 42.047 | 8.8543 | 0
2013-11-27 20:00 | 42.047 | 8.8541 | 0
2013-11-27 20:15 | 42.047 | 8.8545 | 0
2013-11-27 20:30 | 42.047 | 8.8555 | 0
2013-11-27 20:45 | 42.047 | 8.8518 | 0
2013-11-27 21:00 | 42.052 | 8.857 | 0
2013-11-27 21:15 | 42.072 | 8.8803 | 0
2013-11-27 21:30 | 42.057 | 8.8612 | 0
2013-11-27 21:45 | 42.037 | 8.8385 | 0
2013-11-27 22:00 | 42.042 | 8.8383 | 0
2013-11-27 22:15 | 42.067 | 8.8609 | 0
2013-11-27 22:30 | 42.097 | 8.8881 | 0
2013-11-27 22:45 | 42.131 | 8.9145 | 0
2013-11-27 23:00 | 42.151 | 8.9281 | 0
2013-11-27 23:15 | 42.141 | 8.9119 | 0
2013-11-27 23:30 | 42.126 | 8.8948 | 0
2013-11-27 23:45 | 42.116 | 8.8803 | 0
2013-11-28 | 42.116 | 8.8765 | 0
2013-11-28 00:15 | 42.116 | 8.8734 | 0
2013-11-28 00:30 | 42.121 | 8.8797 | 0
2013-11-28 00:45 | 42.126 | 8.8876 | 0
2013-11-28 01:00 | 42.126 | 8.8836 | 0
2013-11-28 01:15 | 42.136 | 8.8954 | 0
2013-11-28 01:30 | 42.131 | 8.8912 | 0
2013-11-28 01:45 | 42.116 | 8.8766 | 0
2013-11-28 02:00 | 42.116 | 8.8766 | 0
2013-11-28 02:15 | 42.111 | 8.8715 | 0
2013-11-28 02:30 | 42.116 | 8.8742 | 0
2013-11-28 02:45 | 42.106 | 8.8626 | 0
2013-11-28 03:00 | 42.101 | 8.857 | 0
2013-11-28 03:15 | 42.097 | 8.8533 | 0
2013-11-28 03:30 | 42.101 | 8.8574 | 0
2013-11-28 03:45 | 42.111 | 8.8656 | 0
2013-11-28 04:00 | 42.111 | 8.8632 | 0
2013-11-28 04:15 | 42.121 | 8.8725 | 0
2013-11-28 04:30 | 42.121 | 8.8707 | 0
2013-11-28 04:45 | 42.121 | 8.869 | 0
2013-11-28 05:00 | 42.121 | 8.8651 | 0
2013-11-28 05:15 | 42.126 | 8.8654 | 0
2013-11-28 05:30 | 42.116 | 8.8567 | 0
2013-11-28 05:45 | 42.111 | 8.8466 | 0
2013-11-28 06:00 | 42.116 | 8.8513 | 0
2013-11-28 06:15 | 42.111 | 8.844 | 0
2013-11-28 06:30 | 42.111 | 8.8388 | 0
2013-11-28 06:45 | 42.106 | 8.8292 | 0
2013-11-28 07:00 | 42.106 | 8.8279 | 0
2013-11-28 07:15 | 42.101 | 8.8157 | 0
2013-11-28 07:30 | 42.101 | 8.8115 | 0
2013-11-28 07:45 | 42.101 | 8.8109 | 0
2013-11-28 08:00 | 42.097 | 8.8027 | 0
2013-11-28 08:15 | 42.101 | 8.8015 | 0
2013-11-28 08:30 | 42.101 | 8.7954 | 0
2013-11-28 08:45 | 42.101 | 8.7887 | 0
2013-11-28 09:00 | 42.101 | 8.7841 | 0
2013-11-28 09:15 | 42.087 | 8.7653 | 0
2013-11-28 09:30 | 43.13 | 9.7976 | 0
2013-11-28 09:45 | 41.373 | 8.031 | 0
2013-11-28 10:00 | 39.98 | 6.6301 | 0
2013-11-28 10:15 | 39.07 | 5.7158 | 0
2013-11-28 10:30 | 38.543 | 5.1817 | 0
2013-11-28 10:45 | 38.194 | 4.8255 | 0
2013-11-28 11:00 | 37.953 | 4.5817 | 0
2013-11-28 11:15 | 37.766 | 4.3923 | 0
2013-11-28 11:30 | 37.618 | 4.2383 | 0
2013-11-28 11:45 | 37.49 | 4.1055 | 0
2013-11-28 12:00 | 37.387 | 3.9976 | 0
2013-11-28 12:15 | 37.318 | 3.9238 | 0
2013-11-28 12:30 | 37.293 | 3.8898 | 0
2013-11-28 12:45 | 37.254 | 3.844 | 0
2013-11-28 13:00 | 37.19 | 3.7721 | 0
2013-11-28 13:15 | 37.165 | 3.7485 | 0
2013-11-28 13:30 | 37.155 | 3.737 | 0
2013-11-28 13:45 | 37.155 | 3.7301 | 0
2013-11-28 14:00 | 37.17 | 3.735 | 0
2013-11-28 14:15 | 37.17 | 3.7351 | 0
2013-11-28 14:30 | 37.175 | 3.7378 | 0
2013-11-28 14:45 | 37.2 | 3.7535 | 0
2013-11-28 15:00 | 37.239 | 3.789 | 0
2013-11-28 15:15 | 37.278 | 3.8244 | 0
2013-11-28 15:30 | 37.338 | 3.8772 | 0
2013-11-28 15:45 | 37.411 | 3.9455 | 0
2013-11-28 16:00 | 37.505 | 4.0327 | 0
2013-11-28 16:15 | 37.623 | 4.1444 | 0
2013-11-28 16:30 | 37.761 | 4.2791 | 0
2013-11-28 16:45 | 37.889 | 4.3999 | 0
2013-11-28 17:00 | 38.017 | 4.5259 | 0
2013-11-28 17:15 | 38.14 | 4.6403 | 0
2013-11-28 17:30 | 38.243 | 4.7405 | 0
2013-11-28 17:45 | 38.356 | 4.8448 | 0
2013-11-28 18:00 | 38.465 | 4.9487 | 0
2013-11-28 18:15 | 38.583 | 5.0586 | 0
2013-11-28 18:30 | 38.686 | 5.1576 | 0
2013-11-28 18:45 | 38.779 | 5.255 | 0
2013-11-28 19:00 | 38.863 | 5.3323 | 0
2013-11-28 19:15 | 38.952 | 5.4176 | 0
2013-11-28 19:30 | 39.055 | 5.5172 | 0
2013-11-28 19:45 | 39.153 | 5.6159 | 0
2013-11-28 20:00 | 39.262 | 5.7199 | 0
2013-11-28 20:15 | 39.385 | 5.8435 | 0
2013-11-28 20:30 | 39.528 | 5.9819 | 0
2013-11-28 20:45 | 39.665 | 6.1152 | 0
2013-11-28 21:00 | 39.798 | 6.2441 | 0
2013-11-28 21:15 | 39.916 | 6.3605 | 0
2013-11-28 21:30 | 40.005 | 6.4421 | 0
2013-11-28 21:45 | 40.079 | 6.5191 | 0
2013-11-28 22:00 | 40.148 | 6.5848 | 0
2013-11-28 22:15 | 40.226 | 6.6701 | 0
2013-11-28 22:30 | 40.28 | 6.7241 | 0
2013-11-28 22:45 | 40.344 | 6.7801 | 0
2013-11-28 23:00 | 40.418 | 6.8484 | 0
2013-11-28 23:15 | 40.487 | 6.913 | 0
2013-11-28 23:30 | 40.561 | 6.982 | 0
2013-11-28 23:45 | 40.62 | 7.0407 | 0
2013-11-29 | 40.669 | 7.0813 | 0
2013-11-29 00:15 | 40.738 | 7.1496 | 0
2013-11-29 00:30 | 40.812 | 7.2179 | 0
2013-11-29 00:45 | 40.837 | 7.2433 | 0
2013-11-29 01:00 | 40.847 | 7.2496 | 0
2013-11-29 01:15 | 40.841 | 7.2406 | 0
2013-11-29 01:30 | 40.832 | 7.2352 | 0
2013-11-29 01:45 | 40.832 | 7.2332 | 0
2013-11-29 02:00 | 40.817 | 7.2149 | 0
2013-11-29 02:15 | 40.802 | 7.1952 | 0
2013-11-29 02:30 | 40.797 | 7.1825 | 0
2013-11-29 02:45 | 40.782 | 7.1651 | 0
2013-11-29 03:00 | 40.768 | 7.1518 | 0
2013-11-29 03:15 | 40.792 | 7.1791 | 0
2013-11-29 03:30 | 40.847 | 7.2362 | 0
2013-11-29 03:45 | 40.797 | 7.1815 | 0
2013-11-29 04:00 | 40.738 | 7.1302 | 0
2013-11-29 04:15 | 40.699 | 7.0868 | 0
2013-11-29 04:30 | 40.674 | 7.0561 | 0
2013-11-29 04:45 | 40.654 | 7.0388 | 0
2013-11-29 05:00 | 40.625 | 7.0111 | 0
2013-11-29 05:15 | 40.615 | 6.9971 | 0
2013-11-29 05:30 | 40.861 | 7.2371 | 0
2013-11-29 05:45 | 41.137 | 7.5211 | 0
2013-11-29 06:00 | 41.304 | 7.6844 | 0
2013-11-29 06:15 | 41.442 | 7.8211 | 0
2013-11-29 06:30 | 41.565 | 7.9377 | 0
2013-11-29 06:45 | 41.644 | 8.0181 | 0
2013-11-29 07:00 | 41.703 | 8.0727 | 0
2013-11-29 07:15 | 41.752 | 8.1177 | 0
2013-11-29 07:30 | 41.796 | 8.161 | 0
2013-11-29 07:45 | 41.831 | 8.193 | 0
2013-11-29 08:00 | 41.836 | 8.201 | 0
2013-11-29 08:15 | 41.845 | 8.2037 | 0
2013-11-29 08:30 | 41.865 | 8.221 | 0
2013-11-29 08:45 | 41.89 | 8.2393 | 0
2013-11-29 09:00 | 41.895 | 8.247 | 0
2013-11-29 09:15 | 41.929 | 8.2776 | 0
2013-11-29 09:30 | 41.895 | 8.2396 | 0
2013-11-29 09:45 | 41.836 | 8.1752 | 0
2013-11-29 10:00 | 41.781 | 8.1105 | 0
2013-11-29 10:15 | 41.752 | 8.0835 | 0
2013-11-29 10:30 | 41.777 | 8.1115 | 0
2013-11-29 10:45 | 41.801 | 8.1295 | 0
2013-11-29 11:00 | 41.826 | 8.1545 | 0
2013-11-29 11:15 | 41.826 | 8.1515 | 0
2013-11-29 11:30 | 41.831 | 8.1518 | 0
2013-11-29 11:45 | 41.86 | 8.1778 | 0
2013-11-29 12:00 | 41.895 | 8.2108 | 0
2013-11-29 12:15 | 41.89 | 8.2011 | 0
2013-11-29 12:30 | 41.845 | 8.151 | 0
2013-11-29 12:45 | 41.801 | 8.1084 | 0
2013-11-29 13:00 | 41.777 | 8.0803 | 0
2013-11-29 13:15 | 41.772 | 8.073 | 0
2013-11-29 13:30 | 41.777 | 8.0817 | 0
2013-11-29 13:45 | 41.919 | 8.225 | 0
2013-11-29 14:00 | 42.313 | 8.6137 | 0
2013-11-29 14:15 | 42.539 | 8.8393 | 0
2013-11-29 14:30 | 42.643 | 8.9407 | 0
2013-11-29 14:45 | 42.603 | 8.9043 | 0
2013-11-29 15:00 | 42.475 | 8.7703 | 0
2013-11-29 15:15 | 42.441 | 8.734 | 0
2013-11-29 15:30 | 42.441 | 8.7417 | 0
2013-11-29 15:45 | 42.451 | 8.7493 | 0
2013-11-29 16:00 | 42.475 | 8.7727 | 0
2013-11-29 16:15 | 42.49 | 8.7776 | 0
2013-11-29 16:30 | 42.485 | 8.7699 | 0
2013-11-29 16:45 | 42.515 | 8.8009 | 0
2013-11-29 17:00 | 42.52 | 8.8016 | 0
2013-11-29 17:15 | 42.505 | 8.7846 | 0
2013-11-29 17:30 | 42.485 | 8.7669 | 0
2013-11-29 17:45 | 42.495 | 8.7692 | 0
2013-11-29 18:00 | 42.49 | 8.7615 | 0
2013-11-29 18:15 | 42.466 | 8.7305 | 0
2013-11-29 18:30 | 42.436 | 8.6968 | 0
2013-11-29 18:45 | 42.426 | 8.6814 | 0
2013-11-29 19:00 | 42.421 | 8.6687 | 0
2013-11-29 19:15 | 42.431 | 8.6787 | 0
2013-11-29 19:30 | 42.436 | 8.681 | 0
2013-11-29 19:45 | 42.431 | 8.671 | 0
2013-11-29 20:00 | 42.436 | 8.6743 | 0
2013-11-29 20:15 | 42.426 | 8.6657 | 0
2013-11-29 20:30 | 42.421 | 8.6687 | 0
2013-11-29 20:45 | 42.416 | 8.657 | 0
2013-11-29 21:00 | 42.411 | 8.6483 | 0
2013-11-29 21:15 | 42.397 | 8.6326 | 0
2013-11-29 21:30 | 42.382 | 8.6197 | 0
2013-11-29 21:45 | 42.397 | 8.6269 | 0
2013-11-29 22:00 | 42.421 | 8.6479 | 0
2013-11-29 22:15 | 42.436 | 8.6582 | 0
2013-11-29 22:30 | 42.441 | 8.6599 | 0
2013-11-29 22:45 | 42.441 | 8.6589 | 0
2013-11-29 23:00 | 42.436 | 8.6519 | 0
2013-11-29 23:15 | 42.426 | 8.6502 | 0
2013-11-29 23:30 | 42.416 | 8.6376 | 0
2013-11-29 23:45 | 42.406 | 8.6239 | 0
2013-11-30 | 42.402 | 8.6179 | 0
2013-11-30 00:15 | 42.387 | 8.5968 | 0
2013-11-30 00:30 | 42.392 | 8.5961 | 0
2013-11-30 00:45 | 42.387 | 8.5962 | 0
2013-11-30 01:00 | 42.392 | 8.6008 | 0
2013-11-30 01:15 | 42.387 | 8.5931 | 0
2013-11-30 01:30 | 42.372 | 8.5694 | 0
2013-11-30 01:45 | 42.333 | 8.5291 | 0
2013-11-30 02:00 | 42.298 | 8.4951 | 0
2013-11-30 02:15 | 42.284 | 8.4787 | 0
2013-11-30 02:30 | 42.293 | 8.4928 | 0
2013-11-30 02:45 | 42.303 | 8.4977 | 0
2013-11-30 03:00 | 42.313 | 8.5067 | 0
2013-11-30 03:15 | 42.328 | 8.5167 | 0
2013-11-30 03:30 | 42.328 | 8.5187 | 0
2013-11-30 03:45 | 42.323 | 8.5154 | 0
2013-11-30 04:00 | 42.308 | 8.4997 | 0
2013-11-30 04:15 | 42.288 | 8.4724 | 0
2013-11-30 04:30 | 42.274 | 8.4547 | 0
2013-11-30 04:45 | 42.264 | 8.4443 | 0
2013-11-30 05:00 | 42.249 | 8.4293 | 0
2013-11-30 05:15 | 42.244 | 8.4273 | 0
2013-11-30 05:30 | 42.229 | 8.41 | 0
2013-11-30 05:45 | 42.21 | 8.3863 | 0
2013-11-30 06:00 | 42.19 | 8.3663 | 0
2013-11-30 06:15 | 42.165 | 8.3376 | 0
2013-11-30 06:30 | 42.155 | 8.3266 | 0
2013-11-30 06:45 | 42.165 | 8.3383 | 0
2013-11-30 07:00 | 42.185 | 8.3593 | 0
2013-11-30 07:15 | 42.219 | 8.3812 | 0
2013-11-30 07:30 | 42.254 | 8.4132 | 0
2013-11-30 07:45 | 42.288 | 8.4469 | 0
2013-11-30 08:00 | 42.313 | 8.4655 | 0
2013-11-30 08:15 | 42.347 | 8.4985 | 0
2013-11-30 08:30 | 42.357 | 8.4968 | 0
2013-11-30 08:45 | 42.367 | 8.5058 | 0
2013-11-30 09:00 | 42.367 | 8.5061 | 0
2013-11-30 09:15 | 42.362 | 8.4904 | 0
2013-11-30 09:30 | 42.362 | 8.4807 | 0
2013-11-30 09:45 | 42.347 | 8.4623 | 0
2013-11-30 10:00 | 42.333 | 8.4356 | 0
2013-11-30 10:15 | 42.328 | 8.4272 | 0
2013-11-30 10:30 | 42.323 | 8.4055 | 0
2013-11-30 10:45 | 42.313 | 8.3854 | 0
2013-11-30 11:00 | 42.313 | 8.3737 | 0
2013-11-30 11:15 | 42.318 | 8.3643 | 0
2013-11-30 11:30 | 42.333 | 8.388 | 0
2013-11-30 11:45 | 42.342 | 8.3769 | 0
2013-11-30 12:00 | 42.362 | 8.4036 | 0
2013-11-30 12:15 | 42.382 | 8.4323 | 0
2013-11-30 12:30 | 42.392 | 8.4215 | 0
2013-11-30 12:45 | 42.411 | 8.4371 | 0
2013-11-30 13:00 | 42.426 | 8.4535 | 0
2013-11-30 13:15 | 42.406 | 8.4221 | 0
2013-11-30 13:30 | 42.431 | 8.4447 | 0
2013-11-30 13:45 | 42.441 | 8.4534 | 0
2013-11-30 14:00 | 42.431 | 8.4424 | 0
2013-11-30 14:15 | 42.441 | 8.4527 | 0
2013-11-30 14:30 | 42.441 | 8.4584 | 0
2013-11-30 14:45 | 42.436 | 8.4531 | 0
2013-11-30 15:00 | 42.426 | 8.4421 | 0
2013-11-30 15:15 | 42.426 | 8.4495 | 0
2013-11-30 15:30 | 42.411 | 8.4415 | 0
2013-11-30 15:45 | 42.406 | 8.4315 | 0
2013-11-30 16:00 | 42.402 | 8.4261 | 0
2013-11-30 16:15 | 42.392 | 8.4077 | 0
2013-11-30 16:30 | 42.372 | 8.3824 | 0
2013-11-30 16:45 | 42.372 | 8.3837 | 0
2013-11-30 17:00 | 42.367 | 8.3801 | 0
2013-11-30 17:15 | 42.367 | 8.3747 | 0
2013-11-30 17:30 | 42.367 | 8.372 | 0
2013-11-30 17:45 | 42.357 | 8.3614 | 0
2013-11-30 18:00 | 42.352 | 8.351 | 0
2013-11-30 18:15 | 42.342 | 8.3396 | 0
2013-11-30 18:30 | 42.342 | 8.3333 | 0
2013-11-30 18:45 | 42.338 | 8.3206 | 0
2013-11-30 19:00 | 42.347 | 8.3269 | 0
2013-11-30 19:15 | 42.362 | 8.3462 | 0
2013-11-30 19:30 | 42.387 | 8.3796 | 0
2013-11-30 19:45 | 42.416 | 8.413 | 0
2013-11-30 20:00 | 42.436 | 8.4434 | 0
2013-11-30 20:15 | 42.451 | 8.4577 | 0
2013-11-30 20:30 | 42.456 | 8.4593 | 0
2013-11-30 20:45 | 42.466 | 8.4647 | 0
2013-11-30 21:00 | 42.461 | 8.455 | 0
2013-11-30 21:15 | 42.466 | 8.4529 | 0
2013-11-30 21:30 | 42.47 | 8.4589 | 0
2013-11-30 21:45 | 42.47 | 8.4576 | 0
2013-11-30 22:00 | 42.466 | 8.4583 | 0
2013-11-30 22:15 | 42.456 | 8.4433 | 0
2013-11-30 22:30 | 42.446 | 8.4329 | 0
2013-11-30 22:45 | 42.431 | 8.4099 | 0
2013-11-30 23:00 | 42.406 | 8.3825 | 0
2013-11-30 23:15 | 42.392 | 8.3632 | 0
2013-11-30 23:30 | 42.382 | 8.3545 | 0
2013-11-30 23:45 | 42.377 | 8.3472 | 0
2013-12-01 | 42.377 | 8.3428 | 0
2013-12-01 00:15 | 42.382 | 8.3448 | 0
2013-12-01 00:30 | 42.392 | 8.3524 | 0
2013-12-01 00:45 | 42.421 | 8.3771 | 0
2013-12-01 01:00 | 42.461 | 8.4121 | 0
2013-12-01 01:15 | 42.52 | 8.4637 | 0
2013-12-01 01:30 | 42.574 | 8.516 | 0
2013-12-01 01:45 | 42.613 | 8.5567 | 0
2013-12-01 02:00 | 42.657 | 8.598 | 0
2013-12-01 02:15 | 42.697 | 8.6393 | 0
2013-12-01 02:30 | 42.731 | 8.6653 | 0
2013-12-01 02:45 | 42.756 | 8.6893 | 0
2013-12-01 03:00 | 42.776 | 8.7073 | 0
2013-12-01 03:15 | 42.79 | 8.7226 | 0
2013-12-01 03:30 | 42.795 | 8.7236 | 0
2013-12-01 03:45 | 42.8 | 8.7226 | 0
2013-12-01 04:00 | 42.795 | 8.7169 | 0
2013-12-01 04:15 | 42.785 | 8.7069 | 0
2013-12-01 04:30 | 42.771 | 8.6855 | 0
2013-12-01 04:45 | 42.761 | 8.6715 | 0
2013-12-01 05:00 | 42.746 | 8.6612 | 0
2013-12-01 05:15 | 42.731 | 8.6485 | 0
2013-12-01 05:30 | 42.716 | 8.6298 | 0
2013-12-01 05:45 | 42.702 | 8.6112 | 0
2013-12-01 06:00 | 42.677 | 8.5831 | 0
2013-12-01 06:15 | 42.657 | 8.5658 | 0
2013-12-01 06:30 | 42.643 | 8.5528 | 0
2013-12-01 06:45 | 42.628 | 8.5318 | 0
2013-12-01 07:00 | 42.613 | 8.5175 | 0
2013-12-01 07:15 | 42.593 | 8.4981 | 0
2013-12-01 07:30 | 42.579 | 8.4798 | 0
2013-12-01 07:45 | 42.559 | 8.4527 | 0
2013-12-01 08:00 | 42.539 | 8.4244 | 0
2013-12-01 08:15 | 42.52 | 8.4057 | 0
2013-12-01 08:30 | 42.51 | 8.3954 | 0
2013-12-01 08:45 | 42.49 | 8.3743 | 0
2013-12-01 09:00 | 42.475 | 8.3516 | 0
2013-12-01 09:15 | 42.456 | 8.3306 | 0
2013-12-01 09:30 | 42.436 | 8.3056 | 0
2013-12-01 09:45 | 42.411 | 8.2766 | 0
2013-12-01 10:00 | 42.397 | 8.2555 | 0
2013-12-01 10:15 | 42.382 | 8.2345 | 0
2013-12-01 10:30 | 42.372 | 8.2151 | 0
2013-12-01 10:45 | 42.362 | 8.2051 | 0
2013-12-01 11:00 | 42.357 | 8.187 | 0
2013-12-01 11:15 | 42.352 | 8.174 | 0
2013-12-01 11:30 | 42.347 | 8.1576 | 0
2013-12-01 11:45 | 42.342 | 8.1482 | 0
2013-12-01 12:00 | 42.347 | 8.1539 | 0
2013-12-01 12:15 | 42.342 | 8.1439 | 0
2013-12-01 12:30 | 42.347 | 8.1459 | 0
2013-12-01 12:45 | 42.342 | 8.1318 | 0
2013-12-01 13:00 | 42.338 | 8.1218 | 0
2013-12-01 13:15 | 42.328 | 8.1218 | 0
2013-12-01 13:30 | 42.323 | 8.1091 | 0
2013-12-01 13:45 | 42.323 | 8.1108 | 0
2013-12-01 14:00 | 42.328 | 8.1175 | 0
2013-12-01 14:15 | 42.313 | 8.0991 | 0
2013-12-01 14:30 | 42.303 | 8.0888 | 0
2013-12-01 14:45 | 42.298 | 8.0811 | 0
2013-12-01 15:00 | 42.288 | 8.0648 | 0
2013-12-01 15:15 | 42.284 | 8.0584 | 0
2013-12-01 15:30 | 42.274 | 8.0414 | 0
2013-12-01 15:45 | 42.264 | 8.0454 | 0
2013-12-01 16:00 | 42.264 | 8.0485 | 0
2013-12-01 16:15 | 42.249 | 8.0278 | 0
2013-12-01 16:30 | 42.249 | 8.0244 | 0
2013-12-01 16:45 | 42.229 | 8.0058 | 0
2013-12-01 17:00 | 42.215 | 7.9891 | 0
2013-12-01 17:15 | 42.219 | 7.9961 | 0
2013-12-01 17:30 | 42.224 | 7.9954 | 0
2013-12-01 17:45 | 42.229 | 8.0001 | 0
2013-12-01 18:00 | 42.244 | 8.009 | 0
2013-12-01 18:15 | 42.249 | 8.0154 | 0
2013-12-01 18:30 | 42.264 | 8.0247 | 0
2013-12-01 18:45 | 42.274 | 8.0293 | 0
2013-12-01 19:00 | 42.284 | 8.0333 | 0
2013-12-01 19:15 | 42.288 | 8.0406 | 0
2013-12-01 19:30 | 42.293 | 8.0399 | 0
2013-12-01 19:45 | 42.293 | 8.0359 | 0
2013-12-01 20:00 | 42.293 | 8.0433 | 0
2013-12-01 20:15 | 42.278 | 8.0336 | 0
2013-12-01 20:30 | 42.274 | 8.0276 | 0
2013-12-01 20:45 | 42.264 | 8.0166 | 0
2013-12-01 21:00 | 42.244 | 8.0033 | 0
2013-12-01 21:15 | 42.224 | 7.9867 | 0
2013-12-01 21:30 | 42.215 | 7.984 | 0
2013-12-01 21:45 | 42.21 | 7.9717 | 0
2013-12-01 22:00 | 42.19 | 7.9483 | 0
2013-12-01 22:15 | 42.18 | 7.9323 | 0
2013-12-01 22:30 | 42.155 | 7.9073 | 0
2013-12-01 22:45 | 42.151 | 7.908 | 0
2013-12-01 23:00 | 42.136 | 7.8886 | 0
2013-12-01 23:15 | 42.136 | 7.8869 | 0
2013-12-01 23:30 | 42.121 | 7.8803 | 0
2013-12-01 23:45 | 42.111 | 7.8737 | 0
2013-12-02 | 42.101 | 7.8583 | 0
2013-12-02 00:15 | 42.097 | 7.8503 | 0
2013-12-02 00:30 | 42.087 | 7.8363 | 0
2013-12-02 00:45 | 42.077 | 7.8206 | 0
2013-12-02 01:00 | 42.077 | 7.8175 | 0
2013-12-02 01:15 | 42.077 | 7.8192 | 0
2013-12-02 01:30 | 42.072 | 7.8065 | 0
2013-12-02 01:45 | 42.072 | 7.8109 | 0
2013-12-02 02:00 | 42.067 | 7.8075 | 0
2013-12-02 02:15 | 42.062 | 7.7992 | 0
2013-12-02 02:30 | 42.062 | 7.8002 | 0
2013-12-02 02:45 | 42.052 | 7.7925 | 0
2013-12-02 03:00 | 42.047 | 7.7892 | 0
2013-12-02 03:15 | 42.042 | 7.7862 | 0
2013-12-02 03:30 | 42.032 | 7.7799 | 0
2013-12-02 03:45 | 42.032 | 7.7803 | 0
2013-12-02 04:00 | 42.023 | 7.7706 | 0
2013-12-02 04:15 | 42.018 | 7.7636 | 0
2013-12-02 04:30 | 42.008 | 7.7593 | 0
2013-12-02 04:45 | 41.998 | 7.753 | 0
2013-12-02 05:00 | 41.993 | 7.7473 | 0
2013-12-02 05:15 | 41.983 | 7.7366 | 0
2013-12-02 05:30 | 41.978 | 7.7313 | 0
2013-12-02 05:45 | 41.964 | 7.718 | 0
2013-12-02 06:00 | 41.959 | 7.7083 | 0
2013-12-02 06:15 | 41.949 | 7.6919 | 0
2013-12-02 06:30 | 41.944 | 7.6879 | 0
2013-12-02 06:45 | 41.934 | 7.6779 | 0
2013-12-02 07:00 | 41.929 | 7.6726 | 0
2013-12-02 07:15 | 41.924 | 7.6662 | 0
2013-12-02 07:30 | 41.919 | 7.6549 | 0
2013-12-02 07:45 | 41.914 | 7.6495 | 0
2013-12-02 08:00 | 41.91 | 7.6442 | 0
2013-12-02 08:15 | 41.91 | 7.6408 | 0
2013-12-02 08:30 | 41.91 | 7.6381 | 0
2013-12-02 08:45 | 41.91 | 7.6291 | 0
2013-12-02 09:00 | 41.904 | 7.6248 | 0
2013-12-02 09:15 | 41.904 | 7.6201 | 0
2013-12-02 09:30 | 41.91 | 7.6247 | 0
2013-12-02 09:45 | 41.919 | 7.6223 | 0
2013-12-02 10:00 | 41.919 | 7.626 | 0
2013-12-02 10:15 | 41.924 | 7.6357 | 0
2013-12-02 10:30 | 41.924 | 7.6233 | 0
2013-12-02 10:45 | 41.924 | 7.6123 | 0
2013-12-02 11:00 | 41.919 | 7.5965 | 0
2013-12-02 11:15 | 41.91 | 7.5818 | 0
2013-12-02 11:30 | 41.914 | 7.5865 | 0
2013-12-02 11:45 | 41.914 | 7.5815 | 0
2013-12-02 12:00 | 41.924 | 7.5881 | 0
2013-12-02 12:15 | 41.929 | 7.5861 | 0
2013-12-02 12:30 | 41.929 | 7.5911 | 0
2013-12-02 12:45 | 41.934 | 7.5934 | 0
2013-12-02 13:00 | 41.944 | 7.6004 | 0
2013-12-02 13:15 | 41.954 | 7.6148 | 0
2013-12-02 13:30 | 41.944 | 7.6018 | 0
2013-12-02 13:45 | 41.949 | 7.5997 | 0
2013-12-02 14:00 | 41.949 | 7.5974 | 0
2013-12-02 14:15 | 41.939 | 7.5937 | 0
2013-12-02 14:30 | 41.944 | 7.5987 | 0
2013-12-02 14:45 | 41.949 | 7.599 | 0
2013-12-02 15:00 | 41.959 | 7.6134 | 0
2013-12-02 15:15 | 41.954 | 7.6067 | 0
2013-12-02 15:30 | 41.959 | 7.609 | 0
2013-12-02 15:45 | 41.968 | 7.6134 | 0
2013-12-02 16:00 | 41.973 | 7.618 | 0
2013-12-02 16:15 | 41.983 | 7.6337 | 0
2013-12-02 16:30 | 41.993 | 7.6424 | 0
2013-12-02 16:45 | 42.013 | 7.66 | 0
2013-12-02 17:00 | 42.018 | 7.6573 | 0
2013-12-02 17:15 | 42.023 | 7.66 | 0
2013-12-02 17:30 | 42.032 | 7.675 | 0
2013-12-02 17:45 | 42.047 | 7.6924 | 0
2013-12-02 18:00 | 42.057 | 7.7027 | 0
2013-12-02 18:15 | 42.072 | 7.7224 | 0
2013-12-02 18:30 | 42.067 | 7.71 | 0
2013-12-02 18:45 | 42.067 | 7.713 | 0
2013-12-02 19:00 | 42.067 | 7.7147 | 0
2013-12-02 19:15 | 42.062 | 7.703 | 0
2013-12-02 19:30 | 42.062 | 7.703 | 0
2013-12-02 19:45 | 42.057 | 7.6953 | 0
2013-12-02 20:00 | 42.047 | 7.6843 | 0
2013-12-02 20:15 | 42.047 | 7.6743 | 0
2013-12-02 20:30 | 42.042 | 7.6622 | 0
2013-12-02 20:45 | 42.037 | 7.6589 | 0
2013-12-02 21:00 | 42.032 | 7.6509 | 0
2013-12-02 21:15 | 42.042 | 7.6595 | 0
2013-12-02 21:30 | 42.052 | 7.6645 | 0
2013-12-02 21:45 | 42.052 | 7.6702 | 0
2013-12-02 22:00 | 42.052 | 7.6668 | 0
2013-12-02 22:15 | 42.057 | 7.6655 | 0
2013-12-02 22:30 | 42.057 | 7.6672 | 0
2013-12-02 22:45 | 42.047 | 7.6572 | 0
2013-12-02 23:00 | 42.047 | 7.6498 | 0
2013-12-02 23:15 | 42.047 | 7.6484 | 0
2013-12-02 23:30 | 42.042 | 7.6387 | 0
2013-12-02 23:45 | 42.037 | 7.6381 | 0
2013-12-03 | 42.032 | 7.6301 | 0
2013-12-03 00:15 | 42.032 | 7.6277 | 0
2013-12-03 00:30 | 42.028 | 7.618 | 0
2013-12-03 00:45 | 42.023 | 7.6114 | 0
2013-12-03 01:00 | 42.023 | 7.6097 | 0
2013-12-03 01:15 | 42.018 | 7.608 | 0
2013-12-03 01:30 | 42.023 | 7.6124 | 0
2013-12-03 01:45 | 42.028 | 7.6144 | 0
2013-12-03 02:00 | 42.028 | 7.6113 | 0
2013-12-03 02:15 | 42.028 | 7.61 | 0
2013-12-03 02:30 | 42.032 | 7.6174 | 0
2013-12-03 02:45 | 42.037 | 7.6136 | 0
2013-12-03 03:00 | 42.042 | 7.621 | 0
2013-12-03 03:15 | 42.047 | 7.6253 | 0
2013-12-03 03:30 | 42.047 | 7.6267 | 0
2013-12-03 03:45 | 42.052 | 7.6333 | 0
2013-12-03 04:00 | 42.057 | 7.64 | 0
2013-12-03 04:15 | 42.062 | 7.6507 | 0
2013-12-03 04:30 | 42.062 | 7.6484 | 0
2013-12-03 04:45 | 42.067 | 7.6584 | 0
2013-12-03 05:00 | 42.067 | 7.6641 | 0
2013-12-03 05:15 | 42.067 | 7.6688 | 0
2013-12-03 05:30 | 42.077 | 7.6821 | 0
2013-12-03 05:45 | 42.077 | 7.6888 | 0
2013-12-03 06:00 | 42.077 | 7.6955 | 0
2013-12-03 06:15 | 42.077 | 7.7006 | 0
2013-12-03 06:30 | 42.082 | 7.7072 | 0
2013-12-03 06:45 | 42.082 | 7.7062 | 0
2013-12-03 07:00 | 42.082 | 7.7082 | 0
2013-12-03 07:15 | 42.082 | 7.7123 | 0
2013-12-03 07:30 | 42.087 | 7.7156 | 0
2013-12-03 07:45 | 42.087 | 7.7243 | 0
2013-12-03 08:00 | 42.091 | 7.7243 | 0
2013-12-03 08:15 | 42.091 | 7.727 | 0
2013-12-03 08:30 | 42.091 | 7.7307 | 0
2013-12-03 08:45 | 42.087 | 7.7243 | 0
2013-12-03 09:00 | 42.087 | 7.7233 | 0
2013-12-03 09:15 | 42.077 | 7.7167 | 0
2013-12-03 09:30 | 42.067 | 7.7083 | 0
2013-12-03 09:45 | 42.057 | 7.695 | 0
2013-12-03 10:00 | 42.047 | 7.6887 | 0
2013-12-03 10:15 | 42.028 | 7.6747 | 0
2013-12-03 10:30 | 42.008 | 7.656 | 0
2013-12-03 10:45 | 41.993 | 7.6467 | 0
2013-12-03 11:00 | 41.968 | 7.6258 | 0
2013-12-03 11:15 | 41.944 | 7.6031 | 0
2013-12-03 11:30 | 41.924 | 7.5854 | 0
2013-12-03 11:45 | 41.895 | 7.5605 | 0
2013-12-03 12:00 | 41.87 | 7.5402 | 0
2013-12-03 12:15 | 41.845 | 7.5138 | 0
2013-12-03 12:30 | 41.821 | 7.4865 | 0
2013-12-03 12:45 | 41.796 | 7.4688 | 0
2013-12-03 13:00 | 41.772 | 7.4458 | 0
2013-12-03 13:15 | 41.752 | 7.4336 | 0
2013-12-03 13:30 | 41.737 | 7.4149 | 0
2013-12-03 13:45 | 41.708 | 7.3872 | 0
2013-12-03 14:00 | 41.693 | 7.3709 | 0
2013-12-03 14:15 | 41.668 | 7.3398 | 0
2013-12-03 14:30 | 41.653 | 7.3289 | 0
2013-12-03 14:45 | 41.639 | 7.3236 | 0
2013-12-03 15:00 | 41.629 | 7.324 | 0
2013-12-03 15:15 | 41.624 | 7.33 | 0
2013-12-03 15:30 | 41.619 | 7.3227 | 0
2013-12-03 15:45 | 41.594 | 7.302 | 0
2013-12-03 16:00 | 41.57 | 7.2824 | 0
2013-12-03 16:15 | 41.545 | 7.2537 | 0
2013-12-03 16:30 | 41.53 | 7.24 | 0
2013-12-03 16:45 | 41.516 | 7.2371 | 0
2013-12-03 17:00 | 41.491 | 7.2138 | 0
2013-12-03 17:15 | 41.481 | 7.1927 | 0
2013-12-03 17:30 | 41.457 | 7.1707 | 0
2013-12-03 17:45 | 41.432 | 7.1534 | 0
2013-12-03 18:00 | 41.407 | 7.1321 | 0
2013-12-03 18:15 | 41.398 | 7.1255 | 0
2013-12-03 18:30 | 41.383 | 7.1142 | 0
2013-12-03 18:45 | 41.358 | 7.0898 | 0
2013-12-03 19:00 | 41.334 | 7.0675 | 0
2013-12-03 19:15 | 41.319 | 7.0552 | 0
2013-12-03 19:30 | 41.304 | 7.0355 | 0
2013-12-03 19:45 | 41.289 | 7.0205 | 0
2013-12-03 20:00 | 41.275 | 7.0038 | 0
2013-12-03 20:15 | 41.255 | 6.9872 | 0
2013-12-03 20:30 | 41.245 | 6.9775 | 0
2013-12-03 20:45 | 41.225 | 6.9629 | 0
2013-12-03 21:00 | 41.22 | 6.9589 | 0
2013-12-03 21:15 | 41.196 | 6.9392 | 0
2013-12-03 21:30 | 41.186 | 6.9322 | 0
2013-12-03 21:45 | 41.166 | 6.9206 | 0
2013-12-03 22:00 | 41.156 | 6.9126 | 0
2013-12-03 22:15 | 41.132 | 6.8963 | 0
2013-12-03 22:30 | 41.117 | 6.8753 | 0
2013-12-03 22:45 | 41.092 | 6.8517 | 0
2013-12-03 23:00 | 41.073 | 6.8347 | 0
2013-12-03 23:15 | 41.043 | 6.8094 | 0
2013-12-03 23:30 | 41.028 | 6.7994 | 0
2013-12-03 23:45 | 41.014 | 6.7884 | 0
2013-12-04 | 40.994 | 6.7734 | 0
2013-12-04 00:15 | 40.984 | 6.7631 | 0
2013-12-04 00:30 | 40.96 | 6.7384 | 0
2013-12-04 00:45 | 40.945 | 6.7241 | 0
2013-12-04 01:00 | 40.935 | 6.7151 | 0
2013-12-04 01:15 | 40.925 | 6.7058 | 0
2013-12-04 01:30 | 40.915 | 6.6887 | 0
2013-12-04 01:45 | 40.91 | 6.6844 | 0
2013-12-04 02:00 | 40.905 | 6.6834 | 0
2013-12-04 02:15 | 40.896 | 6.6741 | 0
2013-12-04 02:30 | 40.905 | 6.6891 | 0
2013-12-04 02:45 | 40.901 | 6.6918 | 0
2013-12-04 03:00 | 40.905 | 6.6942 | 0
2013-12-04 03:15 | 40.905 | 6.6952 | 0
2013-12-04 03:30 | 40.901 | 6.6932 | 0
2013-12-04 03:45 | 40.896 | 6.6898 | 0
2013-12-04 04:00 | 40.901 | 6.6975 | 0
2013-12-04 04:15 | 40.905 | 6.7059 | 0
2013-12-04 04:30 | 40.91 | 6.7116 | 0
2013-12-04 04:45 | 40.915 | 6.7199 | 0
2013-12-04 05:00 | 40.92 | 6.7303 | 0
2013-12-04 05:15 | 40.92 | 6.7333 | 0
2013-12-04 05:30 | 40.93 | 6.7423 | 0
2013-12-04 05:45 | 40.935 | 6.7506 | 0
2013-12-04 06:00 | 40.94 | 6.7587 | 0
2013-12-04 06:15 | 40.945 | 6.7653 | 0
2013-12-04 06:30 | 40.955 | 6.777 | 0
2013-12-04 06:45 | 40.955 | 6.7743 | 0
2013-12-04 07:00 | 40.96 | 6.7817 | 0
2013-12-04 07:15 | 40.965 | 6.7927 | 0
2013-12-04 07:30 | 40.965 | 6.7967 | 0
2013-12-04 07:45 | 40.974 | 6.8074 | 0
2013-12-04 08:00 | 40.974 | 6.8074 | 0
2013-12-04 08:15 | 40.979 | 6.8158 | 0
2013-12-04 08:30 | 40.984 | 6.8254 | 0
2013-12-04 08:45 | 40.989 | 6.8294 | 0
2013-12-04 09:00 | 40.994 | 6.8308 | 0
2013-12-04 09:15 | 41.004 | 6.8444 | 0
2013-12-04 09:30 | 41.009 | 6.8511 | 0
2013-12-04 09:45 | 41.019 | 6.8598 | 0
2013-12-04 10:00 | 41.034 | 6.8734 | 0
2013-12-04 10:15 | 41.043 | 6.8821 | 0
2013-12-04 10:30 | 41.053 | 6.8938 | 0
2013-12-04 10:45 | 41.063 | 6.9085 | 0
2013-12-04 11:00 | 41.078 | 6.9245 | 0
2013-12-04 11:15 | 41.088 | 6.9361 | 0
2013-12-04 11:30 | 41.092 | 6.9418 | 0
2013-12-04 11:45 | 41.097 | 6.9472 | 0
2013-12-04 12:00 | 41.102 | 6.9538 | 0
2013-12-04 12:15 | 41.107 | 6.9605 | 0
2013-12-04 12:30 | 41.107 | 6.9679 | 0
2013-12-04 12:45 | 41.112 | 6.9769 | 0
2013-12-04 13:00 | 41.112 | 6.9746 | 0
2013-12-04 13:15 | 41.112 | 6.9746 | 0
2013-12-04 13:30 | 41.102 | 6.9669 | 0
2013-12-04 13:45 | 41.097 | 6.9676 | 0
2013-12-04 14:00 | 41.097 | 6.9666 | 0
2013-12-04 14:15 | 41.092 | 6.9666 | 0
2013-12-04 14:30 | 41.088 | 6.9643 | 0
2013-12-04 14:45 | 41.078 | 6.9597 | 0
2013-12-04 15:00 | 41.078 | 6.9583 | 0
2013-12-04 15:15 | 41.078 | 6.959 | 0
2013-12-04 15:30 | 41.078 | 6.961 | 0
2013-12-04 15:45 | 41.078 | 6.9623 | 0
2013-12-04 16:00 | 41.078 | 6.9623 | 0
2013-12-04 16:15 | 41.078 | 6.9664 | 0
2013-12-04 16:30 | 41.078 | 6.9694 | 0
2013-12-04 16:45 | 41.083 | 6.9747 | 0
2013-12-04 17:00 | 41.083 | 6.9761 | 0
2013-12-04 17:15 | 41.088 | 6.9807 | 0
2013-12-04 17:30 | 41.083 | 6.9781 | 0
2013-12-04 17:45 | 41.088 | 6.9878 | 0
2013-12-04 18:00 | 41.088 | 6.9918 | 0
2013-12-04 18:15 | 41.092 | 6.9971 | 0
2013-12-04 18:30 | 41.092 | 6.9981 | 0
2013-12-04 18:45 | 41.088 | 6.9958 | 0
2013-12-04 19:00 | 41.083 | 6.9905 | 0
2013-12-04 19:15 | 41.083 | 6.9901 | 0
2013-12-04 19:30 | 41.078 | 6.9918 | 0
2013-12-04 19:45 | 41.073 | 6.9865 | 0
2013-12-04 20:00 | 41.073 | 6.9862 | 0
2013-12-04 20:15 | 41.073 | 6.9838 | 0
2013-12-04 20:30 | 41.063 | 6.9685 | 0
2013-12-04 20:45 | 41.063 | 6.9722 | 0
2013-12-04 21:00 | 41.063 | 6.9701 | 0
2013-12-04 21:15 | 41.068 | 6.9758 | 0
2013-12-04 21:30 | 41.073 | 6.9845 | 0
2013-12-04 21:45 | 41.073 | 6.9882 | 0
2013-12-04 22:00 | 41.078 | 6.9929 | 0
2013-12-04 22:15 | 41.078 | 6.9922 | 0
2013-12-04 22:30 | 41.073 | 6.9902 | 0
2013-12-04 22:45 | 41.073 | 6.9885 | 0
2013-12-04 23:00 | 41.073 | 6.9862 | 0
2013-12-04 23:15 | 41.078 | 6.9898 | 0
2013-12-04 23:30 | 41.083 | 7.0002 | 0
2013-12-04 23:45 | 41.092 | 7.0099 | 0
2013-12-05 | 41.097 | 7.0149 | 0
2013-12-05 00:15 | 41.107 | 7.0276 | 0
2013-12-05 00:30 | 41.107 | 7.0225 | 0
2013-12-05 00:45 | 41.112 | 7.0282 | 0
2013-12-05 01:00 | 41.107 | 7.0138 | 0
2013-12-05 01:15 | 41.112 | 7.0158 | 0
2013-12-05 01:30 | 41.117 | 7.0215 | 0
2013-12-05 01:45 | 41.117 | 7.0248 | 0
2013-12-05 02:00 | 41.127 | 7.0412 | 0
2013-12-05 02:15 | 41.132 | 7.0469 | 0
2013-12-05 02:30 | 41.132 | 7.0475 | 0
2013-12-05 02:45 | 41.127 | 7.0472 | 0
2013-12-05 03:00 | 41.117 | 7.0359 | 0
2013-12-05 03:15 | 41.117 | 7.0332 | 0
2013-12-05 03:30 | 41.117 | 7.0312 | 0
2013-12-05 03:45 | 41.112 | 7.0265 | 0
2013-12-05 04:00 | 41.112 | 7.0279 | 0
2013-12-05 04:15 | 41.107 | 7.0232 | 0
2013-12-05 04:30 | 41.102 | 7.0182 | 0
2013-12-05 04:45 | 41.092 | 7.0085 | 0
2013-12-05 05:00 | 41.083 | 7.0036 | 0
2013-12-05 05:15 | 41.073 | 6.9976 | 0
2013-12-05 05:30 | 41.063 | 6.9903 | 0
2013-12-05 05:45 | 41.053 | 6.9779 | 0
2013-12-05 06:00 | 41.038 | 6.9649 | 0
2013-12-05 06:15 | 41.028 | 6.9536 | 0
2013-12-05 06:30 | 41.014 | 6.9392 | 0
2013-12-05 06:45 | 41.004 | 6.9292 | 0
2013-12-05 07:00 | 40.994 | 6.9159 | 0
2013-12-05 07:15 | 40.984 | 6.9062 | 0
2013-12-05 07:30 | 40.974 | 6.8976 | 0
2013-12-05 07:45 | 40.965 | 6.8879 | 0
2013-12-05 08:00 | 40.955 | 6.8816 | 0
2013-12-05 08:15 | 40.945 | 6.8773 | 0
2013-12-05 08:30 | 40.93 | 6.8573 | 0
2013-12-05 08:45 | 40.915 | 6.8399 | 0
2013-12-05 09:00 | 40.901 | 6.8175 | 0
2013-12-05 09:15 | 40.886 | 6.7998 | 0
2013-12-05 09:30 | 40.871 | 6.7832 | 0
2013-12-05 09:45 | 40.866 | 6.7731 | 0
2013-12-05 10:00 | 40.861 | 6.7705 | 0
2013-12-05 10:15 | 40.856 | 6.7655 | 0
2013-12-05 10:30 | 40.847 | 6.7619 | 0
2013-12-05 10:45 | 40.847 | 6.7555 | 0
2013-12-05 11:00 | 40.841 | 6.7478 | 0
2013-12-05 11:15 | 40.837 | 6.7411 | 0
2013-12-05 11:30 | 40.832 | 6.7314 | 0
2013-12-05 11:45 | 40.832 | 6.7288 | 0
2013-12-05 12:00 | 40.841 | 6.7321 | 0
2013-12-05 12:15 | 40.841 | 6.7307 | 0
2013-12-05 12:30 | 40.847 | 6.735 | 0
2013-12-05 12:45 | 40.856 | 6.7403 | 0
2013-12-05 13:00 | 40.861 | 6.7383 | 0
2013-12-05 13:15 | 40.866 | 6.7339 | 0
2013-12-05 13:30 | 40.876 | 6.7369 | 0
2013-12-05 13:45 | 40.881 | 6.7369 | 0
2013-12-05 14:00 | 40.891 | 6.7375 | 0
2013-12-05 14:15 | 40.905 | 6.7485 | 0
2013-12-05 14:30 | 40.915 | 6.7595 | 0
2013-12-05 14:45 | 40.925 | 6.7607 | 0
2013-12-05 15:00 | 40.94 | 6.7734 | 0
2013-12-05 15:15 | 40.94 | 6.7757 | 0
2013-12-05 15:30 | 40.94 | 6.7734 | 0
2013-12-05 15:45 | 40.95 | 6.7878 | 0
2013-12-05 16:00 | 40.945 | 6.7791 | 0
2013-12-05 16:15 | 40.945 | 6.7734 | 0
2013-12-05 16:30 | 40.945 | 6.771 | 0
2013-12-05 16:45 | 40.94 | 6.7711 | 0
2013-12-05 17:00 | 40.93 | 6.756 | 0
2013-12-05 17:15 | 40.93 | 6.7631 | 0
2013-12-05 17:30 | 40.925 | 6.746 | 0
2013-12-05 17:45 | 40.91 | 6.7307 | 0
2013-12-05 18:00 | 40.91 | 6.7337 | 0
2013-12-05 18:15 | 40.896 | 6.7136 | 0
2013-12-05 18:30 | 40.896 | 6.71 | 0
2013-12-05 18:45 | 40.891 | 6.7063 | 0
2013-12-05 19:00 | 40.886 | 6.7047 | 0
2013-12-05 19:15 | 40.881 | 6.7057 | 0
2013-12-05 19:30 | 40.876 | 6.6993 | 0
2013-12-05 19:45 | 40.876 | 6.693 | 0
2013-12-05 20:00 | 40.866 | 6.6853 | 0
2013-12-05 20:15 | 40.856 | 6.6783 | 0
2013-12-05 20:30 | 40.856 | 6.679 | 0
2013-12-05 20:45 | 40.871 | 6.6917 | 0
2013-12-05 21:00 | 40.871 | 6.6903 | 0
2013-12-05 21:15 | 40.881 | 6.701 | 0
2013-12-05 21:30 | 40.891 | 6.712 | 0
2013-12-05 21:45 | 40.905 | 6.7216 | 0
2013-12-05 22:00 | 40.92 | 6.737 | 0
2013-12-05 22:15 | 40.93 | 6.747 | 0
2013-12-05 22:30 | 40.945 | 6.7583 | 0
2013-12-05 22:45 | 40.965 | 6.778 | 0
2013-12-05 23:00 | 40.974 | 6.7829 | 0
2013-12-05 23:15 | 40.989 | 6.7969 | 0
2013-12-05 23:30 | 41.004 | 6.8089 | 0
2013-12-05 23:45 | 41.014 | 6.8149 | 0
2013-12-06 | 41.034 | 6.8325 | 0
2013-12-06 00:15 | 41.053 | 6.8502 | 0
2013-12-06 00:30 | 41.078 | 6.8739 | 0
2013-12-06 00:45 | 41.097 | 6.8939 | 0
2013-12-06 01:00 | 41.122 | 6.9132 | 0
2013-12-06 01:15 | 41.147 | 6.9378 | 0
2013-12-06 01:30 | 41.166 | 6.9615 | 0
2013-12-06 01:45 | 41.181 | 6.9738 | 0
2013-12-06 02:00 | 41.201 | 6.9942 | 0
2013-12-06 02:15 | 41.211 | 7.0038 | 0
2013-12-06 02:30 | 41.216 | 7.0088 | 0
2013-12-06 02:45 | 41.225 | 7.0148 | 0
2013-12-06 03:00 | 41.235 | 7.0218 | 0
2013-12-06 03:15 | 41.24 | 7.0255 | 0
2013-12-06 03:30 | 41.245 | 7.0295 | 0
2013-12-06 03:45 | 41.25 | 7.0358 | 0
2013-12-06 04:00 | 41.26 | 7.0495 | 0
2013-12-06 04:15 | 41.27 | 7.0568 | 0
2013-12-06 04:30 | 41.275 | 7.0635 | 0
2013-12-06 04:45 | 41.285 | 7.0758 | 0
2013-12-06 05:00 | 41.285 | 7.0748 | 0
2013-12-06 05:15 | 41.289 | 7.0808 | 0
2013-12-06 05:30 | 41.294 | 7.0835 | 0
2013-12-06 05:45 | 41.294 | 7.0842 | 0
2013-12-06 06:00 | 41.299 | 7.0912 | 0
2013-12-06 06:15 | 41.304 | 7.0968 | 0
2013-12-06 06:30 | 41.309 | 7.1028 | 0
2013-12-06 06:45 | 41.319 | 7.1118 | 0
2013-12-06 07:00 | 41.319 | 7.1139 | 0
2013-12-06 07:15 | 41.324 | 7.1182 | 0
2013-12-06 07:30 | 41.334 | 7.1352 | 0
2013-12-06 07:45 | 41.339 | 7.1355 | 0
2013-12-06 08:00 | 41.343 | 7.1419 | 0
2013-12-06 08:15 | 41.343 | 7.1405 | 0
2013-12-06 08:30 | 41.343 | 7.1415 | 0
2013-12-06 08:45 | 41.353 | 7.1502 | 0
2013-12-06 09:00 | 41.353 | 7.1458 | 0
2013-12-06 09:15 | 41.353 | 7.1365 | 0
2013-12-06 09:30 | 41.358 | 7.1455 | 0
2013-12-06 09:45 | 41.358 | 7.1458 | 0
2013-12-06 10:00 | 41.363 | 7.1444 | 0
2013-12-06 10:15 | 41.373 | 7.1531 | 0
2013-12-06 10:30 | 41.363 | 7.1428 | 0
2013-12-06 10:45 | 41.358 | 7.1391 | 0
2013-12-06 11:00 | 41.358 | 7.1388 | 0
2013-12-06 11:15 | 41.358 | 7.1348 | 0
2013-12-06 11:30 | 41.353 | 7.1277 | 0
2013-12-06 11:45 | 41.348 | 7.1194 | 0
2013-12-06 12:00 | 41.348 | 7.1251 | 0
2013-12-06 12:15 | 41.348 | 7.1274 | 0
2013-12-06 12:30 | 41.348 | 7.1274 | 0
2013-12-06 12:45 | 41.348 | 7.1311 | 0
2013-12-06 13:00 | 41.343 | 7.1305 | 0
2013-12-06 13:15 | 41.339 | 7.1282 | 0
2013-12-06 13:30 | 41.334 | 7.1242 | 0
2013-12-06 13:45 | 41.329 | 7.1188 | 0
2013-12-06 14:00 | 41.324 | 7.1168 | 0
2013-12-06 14:15 | 41.319 | 7.1165 | 0
2013-12-06 14:30 | 41.319 | 7.1192 | 0
2013-12-06 14:45 | 41.319 | 7.1219 | 0
2013-12-06 15:00 | 41.319 | 7.1212 | 0
2013-12-06 15:15 | 41.314 | 7.1213 | 0
2013-12-06 15:30 | 41.304 | 7.1129 | 0
2013-12-06 15:45 | 41.304 | 7.1123 | 0
2013-12-06 16:00 | 41.299 | 7.1106 | 0
2013-12-06 16:15 | 41.289 | 7.1009 | 0
2013-12-06 16:30 | 41.289 | 7.1043 | 0
2013-12-06 16:45 | 41.285 | 7.1026 | 0
2013-12-06 17:00 | 41.279 | 7.0983 | 0
2013-12-06 17:15 | 41.275 | 7.0937 | 0
2013-12-06 17:30 | 41.275 | 7.092 | 0
2013-12-06 17:45 | 41.27 | 7.0806 | 0
2013-12-06 18:00 | 41.265 | 7.0739 | 0
2013-12-06 18:15 | 41.265 | 7.0743 | 0
2013-12-06 18:30 | 41.26 | 7.0719 | 0
2013-12-06 18:45 | 41.265 | 7.0726 | 0
2013-12-06 19:00 | 41.265 | 7.0689 | 0
2013-12-06 19:15 | 41.26 | 7.0619 | 0
2013-12-06 19:30 | 41.25 | 7.0526 | 0
2013-12-06 19:45 | 41.25 | 7.0539 | 0
2013-12-06 20:00 | 41.245 | 7.0516 | 0
2013-12-06 20:15 | 41.245 | 7.0492 | 0
2013-12-06 20:30 | 41.235 | 7.0376 | 0
2013-12-06 20:45 | 41.225 | 7.0299 | 0
2013-12-06 21:00 | 41.206 | 7.0116 | 0
2013-12-06 21:15 | 41.201 | 7.0059 | 0
2013-12-06 21:30 | 41.186 | 6.9906 | 0
2013-12-06 21:45 | 41.176 | 6.9789 | 0
2013-12-06 22:00 | 41.166 | 6.9706 | 0
2013-12-06 22:15 | 41.161 | 6.9699 | 0
2013-12-06 22:30 | 41.161 | 6.9713 | 0
2013-12-06 22:45 | 41.156 | 6.971 | 0
2013-12-06 23:00 | 41.152 | 6.969 | 0
2013-12-06 23:15 | 41.142 | 6.9607 | 0
2013-12-06 23:30 | 41.137 | 6.9597 | 0
2013-12-06 23:45 | 41.127 | 6.9473 | 0
2013-12-07 | 41.122 | 6.9447 | 0
2013-12-07 00:15 | 41.117 | 6.9387 | 0
2013-12-07 00:30 | 41.107 | 6.9324 | 0
2013-12-07 00:45 | 41.107 | 6.9327 | 0
2013-12-07 01:00 | 41.097 | 6.9247 | 0
2013-12-07 01:15 | 41.092 | 6.9234 | 0
2013-12-07 01:30 | 41.083 | 6.9198 | 0
2013-12-07 01:45 | 41.073 | 6.9114 | 0
2013-12-07 02:00 | 41.063 | 6.9054 | 0
2013-12-07 02:15 | 41.053 | 6.9001 | 0
2013-12-07 02:30 | 41.038 | 6.8878 | 0
2013-12-07 02:45 | 41.024 | 6.8738 | 0
2013-12-07 03:00 | 41.014 | 6.8735 | 0
2013-12-07 03:15 | 41.004 | 6.8662 | 0
2013-12-07 03:30 | 40.989 | 6.8556 | 0
2013-12-07 03:45 | 40.984 | 6.857 | 0
2013-12-07 04:00 | 40.974 | 6.851 | 0
2013-12-07 04:15 | 40.96 | 6.8363 | 0
2013-12-07 04:30 | 40.955 | 6.8347 | 0
2013-12-07 04:45 | 40.94 | 6.823 | 0
2013-12-07 05:00 | 40.93 | 6.8103 | 0
2013-12-07 05:15 | 40.92 | 6.796 | 0
2013-12-07 05:30 | 40.915 | 6.789 | 0
2013-12-07 05:45 | 40.91 | 6.7846 | 0
2013-12-07 06:00 | 40.915 | 6.7933 | 0
2013-12-07 06:15 | 40.92 | 6.7993 | 0
2013-12-07 06:30 | 40.92 | 6.7993 | 0
2013-12-07 06:45 | 40.92 | 6.8033 | 0
2013-12-07 07:00 | 40.915 | 6.7967 | 0
2013-12-07 07:15 | 40.92 | 6.7997 | 0
2013-12-07 07:30 | 40.92 | 6.7983 | 0
2013-12-07 07:45 | 40.915 | 6.7953 | 0
2013-12-07 08:00 | 40.92 | 6.7983 | 0
2013-12-07 08:15 | 40.92 | 6.7956 | 0
2013-12-07 08:30 | 40.92 | 6.7943 | 0
2013-12-07 08:45 | 40.92 | 6.793 | 0
2013-12-07 09:00 | 40.92 | 6.7933 | 0
2013-12-07 09:15 | 40.92 | 6.796 | 0
2013-12-07 09:30 | 40.92 | 6.7983 | 0
2013-12-07 09:45 | 40.92 | 6.796 | 0
2013-12-07 10:00 | 40.92 | 6.7936 | 0
2013-12-07 10:15 | 40.915 | 6.7869 | 0
2013-12-07 10:30 | 40.91 | 6.7833 | 0
2013-12-07 10:45 | 40.91 | 6.7853 | 0
2013-12-07 11:00 | 40.91 | 6.786 | 0
2013-12-07 11:15 | 40.91 | 6.7873 | 0
2013-12-07 11:30 | 40.905 | 6.7806 | 0
2013-12-07 11:45 | 40.905 | 6.7813 | 0
2013-12-07 12:00 | 40.901 | 6.7766 | 0
2013-12-07 12:15 | 40.896 | 6.7726 | 0
2013-12-07 12:30 | 40.896 | 6.7713 | 0
2013-12-07 12:45 | 40.891 | 6.7676 | 0
2013-12-07 13:00 | 40.886 | 6.7643 | 0
2013-12-07 13:15 | 40.886 | 6.767 | 0
2013-12-07 13:30 | 40.881 | 6.764 | 0
2013-12-07 13:45 | 40.871 | 6.7523 | 0
2013-12-07 14:00 | 40.866 | 6.7477 | 0
2013-12-07 14:15 | 40.856 | 6.746 | 0
2013-12-07 14:30 | 40.851 | 6.7397 | 0
2013-12-07 14:45 | 40.851 | 6.7427 | 0
2013-12-07 15:00 | 40.851 | 6.7457 | 0
2013-12-07 15:15 | 40.847 | 6.7438 | 0
2013-12-07 15:30 | 40.847 | 6.7484 | 0
2013-12-07 15:45 | 40.841 | 6.7455 | 0
2013-12-07 16:00 | 40.837 | 6.7425 | 0
2013-12-07 16:15 | 40.832 | 6.7368 | 0
2013-12-07 16:30 | 40.827 | 6.7305 | 0
2013-12-07 16:45 | 40.817 | 6.7235 | 0
2013-12-07 17:00 | 40.817 | 6.7211 | 0
2013-12-07 17:15 | 40.817 | 6.7195 | 0
2013-12-07 17:30 | 40.817 | 6.7215 | 0
2013-12-07 17:45 | 40.812 | 6.7222 | 0
2013-12-07 18:00 | 40.807 | 6.7175 | 0
2013-12-07 18:15 | 40.812 | 6.7158 | 0
2013-12-07 18:30 | 40.807 | 6.7148 | 0
2013-12-07 18:45 | 40.802 | 6.7138 | 0
2013-12-07 19:00 | 40.807 | 6.7165 | 0
2013-12-07 19:15 | 40.807 | 6.7175 | 0
2013-12-07 19:30 | 40.802 | 6.7095 | 0
2013-12-07 19:45 | 40.802 | 6.7158 | 0
2013-12-07 20:00 | 40.802 | 6.7095 | 0
2013-12-07 20:15 | 40.797 | 6.7018 | 0
2013-12-07 20:30 | 40.797 | 6.6958 | 0
2013-12-07 20:45 | 40.787 | 6.6858 | 0
2013-12-07 21:00 | 40.792 | 6.6877 | 0
2013-12-07 21:15 | 40.797 | 6.6931 | 0
2013-12-07 21:30 | 40.797 | 6.6927 | 0
2013-12-07 21:45 | 40.792 | 6.6945 | 0
2013-12-07 22:00 | 40.787 | 6.6972 | 0
2013-12-07 22:15 | 40.782 | 6.6885 | 0
2013-12-07 22:30 | 40.787 | 6.6861 | 0
2013-12-07 22:45 | 40.773 | 6.6714 | 0
2013-12-07 23:00 | 40.758 | 6.6517 | 0
2013-12-07 23:15 | 40.753 | 6.6467 | 0
2013-12-07 23:30 | 40.753 | 6.6467 | 0
2013-12-07 23:45 | 40.748 | 6.6394 | 0
2013-12-08 | 40.743 | 6.6307 | 0
2013-12-08 00:15 | 40.733 | 6.6204 | 0
2013-12-08 00:30 | 40.728 | 6.6177 | 0
2013-12-08 00:45 | 40.723 | 6.61 | 0
2013-12-08 01:00 | 40.728 | 6.6157 | 0
2013-12-08 01:15 | 40.728 | 6.613 | 0
2013-12-08 01:30 | 40.723 | 6.6124 | 0
2013-12-08 01:45 | 40.723 | 6.6127 | 0
2013-12-08 02:00 | 40.718 | 6.603 | 0
2013-12-08 02:15 | 40.718 | 6.6044 | 0
2013-12-08 02:30 | 40.714 | 6.601 | 0
2013-12-08 02:45 | 40.704 | 6.5957 | 0
2013-12-08 03:00 | 40.704 | 6.5984 | 0
2013-12-08 03:15 | 40.704 | 6.6011 | 0
2013-12-08 03:30 | 40.704 | 6.6004 | 0
2013-12-08 03:45 | 40.694 | 6.5961 | 0
2013-12-08 04:00 | 40.689 | 6.5911 | 0
2013-12-08 04:15 | 40.684 | 6.5854 | 0
2013-12-08 04:30 | 40.684 | 6.5854 | 0
2013-12-08 04:45 | 40.679 | 6.5804 | 0
2013-12-08 05:00 | 40.674 | 6.5728 | 0
2013-12-08 05:15 | 40.674 | 6.5758 | 0
2013-12-08 05:30 | 40.674 | 6.5765 | 0
2013-12-08 05:45 | 40.669 | 6.5708 | 0
2013-12-08 06:00 | 40.664 | 6.5668 | 0
2013-12-08 06:15 | 40.659 | 6.5584 | 0
2013-12-08 06:30 | 40.654 | 6.5484 | 0
2013-12-08 06:45 | 40.654 | 6.542 | 0
2013-12-08 07:00 | 40.654 | 6.5461 | 0
2013-12-08 07:15 | 40.659 | 6.5514 | 0
2013-12-08 07:30 | 40.669 | 6.556 | 0
2013-12-08 07:45 | 40.669 | 6.559 | 0
2013-12-08 08:00 | 40.669 | 6.5587 | 0
2013-12-08 08:15 | 40.669 | 6.5614 | 0
2013-12-08 08:30 | 40.689 | 6.5827 | 0
2013-12-08 08:45 | 40.694 | 6.5884 | 0
2013-12-08 09:00 | 40.694 | 6.5928 | 0
2013-12-08 09:15 | 40.689 | 6.5874 | 0
2013-12-08 09:30 | 40.684 | 6.5804 | 0
2013-12-08 09:45 | 40.679 | 6.5731 | 0
2013-12-08 10:00 | 40.679 | 6.5727 | 0
2013-12-08 10:15 | 40.679 | 6.5768 | 0
2013-12-08 10:30 | 40.684 | 6.5811 | 0
2013-12-08 10:45 | 40.684 | 6.5797 | 0
2013-12-08 11:00 | 40.689 | 6.5888 | 0
2013-12-08 11:15 | 40.689 | 6.5904 | 0
2013-12-08 11:30 | 40.694 | 6.5961 | 0
2013-12-08 11:45 | 40.699 | 6.6021 | 0
2013-12-08 12:00 | 40.699 | 6.6015 | 0
2013-12-08 12:15 | 40.694 | 6.6001 | 0
2013-12-08 12:30 | 40.694 | 6.6032 | 0
2013-12-08 12:45 | 40.694 | 6.6052 | 0
2013-12-08 13:00 | 40.699 | 6.6082 | 0
2013-12-08 13:15 | 40.704 | 6.6182 | 0
2013-12-08 13:30 | 40.709 | 6.6279 | 0
2013-12-08 13:45 | 40.714 | 6.6399 | 0
2013-12-08 14:00 | 40.714 | 6.6433 | 0
2013-12-08 14:15 | 40.714 | 6.6476 | 0
2013-12-08 14:30 | 40.714 | 6.6523 | 0
2013-12-08 14:45 | 40.714 | 6.6553 | 0
2013-12-08 15:00 | 40.714 | 6.663 | 0
2013-12-08 15:15 | 40.714 | 6.6711 | 0
2013-12-08 15:30 | 40.714 | 6.6734 | 0
2013-12-08 15:45 | 40.714 | 6.6761 | 0
2013-12-08 16:00 | 40.704 | 6.6725 | 0
2013-12-08 16:15 | 40.694 | 6.6638 | 0
2013-12-08 16:30 | 40.684 | 6.6572 | 0
2013-12-08 16:45 | 40.684 | 6.6572 | 0
2013-12-08 17:00 | 40.674 | 6.6472 | 0
2013-12-08 17:15 | 40.674 | 6.6535 | 0
2013-12-08 17:30 | 40.664 | 6.6402 | 0
2013-12-08 17:45 | 40.664 | 6.6405 | 0
2013-12-08 18:00 | 40.659 | 6.6355 | 0
2013-12-08 18:15 | 40.645 | 6.6219 | 0
2013-12-08 18:30 | 40.64 | 6.6185 | 0
2013-12-08 18:45 | 40.63 | 6.6072 | 0
2013-12-08 19:00 | 40.62 | 6.5975 | 0
2013-12-08 19:15 | 40.615 | 6.5942 | 0
2013-12-08 19:30 | 40.61 | 6.5862 | 0
2013-12-08 19:45 | 40.61 | 6.5859 | 0
2013-12-08 20:00 | 40.6 | 6.5728 | 0
2013-12-08 20:15 | 40.595 | 6.5675 | 0
2013-12-08 20:30 | 40.595 | 6.5652 | 0
2013-12-08 20:45 | 40.586 | 6.5572 | 0
2013-12-08 21:00 | 40.576 | 6.5498 | 0
2013-12-08 21:15 | 40.566 | 6.5375 | 0
2013-12-08 21:30 | 40.561 | 6.5342 | 0
2013-12-08 21:45 | 40.551 | 6.5252 | 0
2013-12-08 22:00 | 40.536 | 6.5092 | 0
2013-12-08 22:15 | 40.527 | 6.5019 | 0
2013-12-08 22:30 | 40.517 | 6.4942 | 0
2013-12-08 22:45 | 40.502 | 6.4805 | 0
2013-12-08 23:00 | 40.492 | 6.4742 | 0
2013-12-08 23:15 | 40.482 | 6.4669 | 0
2013-12-08 23:30 | 40.472 | 6.4626 | 0
2013-12-08 23:45 | 40.463 | 6.4553 | 0
2013-12-09 | 40.453 | 6.447 | 0
2013-12-09 00:15 | 40.438 | 6.4333 | 0
2013-12-09 00:30 | 40.428 | 6.4226 | 0
2013-12-09 00:45 | 40.423 | 6.4176 | 0
2013-12-09 01:00 | 40.413 | 6.406 | 0
2013-12-09 01:15 | 40.403 | 6.3956 | 0
2013-12-09 01:30 | 40.399 | 6.3916 | 0
2013-12-09 01:45 | 40.389 | 6.3836 | 0
2013-12-09 02:00 | 40.384 | 6.3786 | 0
2013-12-09 02:15 | 40.379 | 6.3736 | 0
2013-12-09 02:30 | 40.374 | 6.3706 | 0
2013-12-09 02:45 | 40.369 | 6.3646 | 0
2013-12-09 03:00 | 40.359 | 6.358 | 0
2013-12-09 03:15 | 40.354 | 6.3543 | 0
2013-12-09 03:30 | 40.344 | 6.3427 | 0
2013-12-09 03:45 | 40.34 | 6.34 | 0
2013-12-09 04:00 | 40.33 | 6.3323 | 0
2013-12-09 04:15 | 40.32 | 6.322 | 0
2013-12-09 04:30 | 40.32 | 6.3227 | 0
2013-12-09 04:45 | 40.315 | 6.3187 | 0
2013-12-09 05:00 | 40.305 | 6.3083 | 0
2013-12-09 05:15 | 40.3 | 6.3064 | 0
2013-12-09 05:30 | 40.29 | 6.2987 | 0
2013-12-09 05:45 | 40.285 | 6.293 | 0
2013-12-09 06:00 | 40.28 | 6.2917 | 0
2013-12-09 06:15 | 40.276 | 6.2871 | 0
2013-12-09 06:30 | 40.261 | 6.2714 | 0
2013-12-09 06:45 | 40.256 | 6.2634 | 0
2013-12-09 07:00 | 40.246 | 6.254 | 0
2013-12-09 07:15 | 40.236 | 6.2471 | 0
2013-12-09 07:30 | 40.226 | 6.2381 | 0
2013-12-09 07:45 | 40.222 | 6.2351 | 0
2013-12-09 08:00 | 40.216 | 6.2297 | 0
2013-12-09 08:15 | 40.202 | 6.2161 | 0
2013-12-09 08:30 | 40.192 | 6.2094 | 0
2013-12-09 08:45 | 40.182 | 6.1971 | 0
2013-12-09 09:00 | 40.172 | 6.1851 | 0
2013-12-09 09:15 | 40.162 | 6.1731 | 0
2013-12-09 09:30 | 40.153 | 6.1641 | 0
2013-12-09 09:45 | 40.143 | 6.1534 | 0
2013-12-09 10:00 | 40.138 | 6.1497 | 0
2013-12-09 10:15 | 40.128 | 6.1404 | 0
2013-12-09 10:30 | 40.118 | 6.1287 | 0
2013-12-09 10:45 | 40.113 | 6.1254 | 0
2013-12-09 11:00 | 40.098 | 6.1104 | 0
2013-12-09 11:15 | 40.089 | 6.0967 | 0
2013-12-09 11:30 | 40.079 | 6.086 | 0
2013-12-09 11:45 | 40.069 | 6.0734 | 0
2013-12-09 12:00 | 40.059 | 6.0697 | 0
2013-12-09 12:15 | 40.054 | 6.0714 | 0
2013-12-09 12:30 | 40.044 | 6.0641 | 0
2013-12-09 12:45 | 40.035 | 6.0591 | 0
2013-12-09 13:00 | 40.02 | 6.0441 | 0
2013-12-09 13:15 | 40.005 | 6.0355 | 0
2013-12-09 13:30 | 39.995 | 6.0309 | 0
2013-12-09 13:45 | 39.98 | 6.0219 | 0
2013-12-09 14:00 | 39.975 | 6.0202 | 0
2013-12-09 14:15 | 39.961 | 6.0099 | 0
2013-12-09 14:30 | 39.946 | 6.0033 | 0
2013-12-09 14:45 | 39.926 | 5.988 | 0
2013-12-09 15:00 | 39.916 | 5.9847 | 0
2013-12-09 15:15 | 39.897 | 5.9744 | 0
2013-12-09 15:30 | 39.882 | 5.9618 | 0
2013-12-09 15:45 | 39.867 | 5.9495 | 0
2013-12-09 16:00 | 39.852 | 5.9398 | 0
2013-12-09 16:15 | 39.838 | 5.9295 | 0
2013-12-09 16:30 | 39.828 | 5.9208 | 0
2013-12-09 16:45 | 39.818 | 5.9135 | 0
2013-12-09 17:00 | 39.808 | 5.9062 | 0
2013-12-09 17:15 | 39.798 | 5.8992 | 0
2013-12-09 17:30 | 39.793 | 5.8895 | 0
2013-12-09 17:45 | 39.788 | 5.8875 | 0
2013-12-09 18:00 | 39.778 | 5.8802 | 0
2013-12-09 18:15 | 39.769 | 5.8712 | 0
2013-12-09 18:30 | 39.764 | 5.8689 | 0
2013-12-09 18:45 | 39.754 | 5.8623 | 0
2013-12-09 19:00 | 39.749 | 5.8646 | 0
2013-12-09 19:15 | 39.739 | 5.855 | 0
2013-12-09 19:30 | 39.734 | 5.849 | 0
2013-12-09 19:45 | 39.724 | 5.839 | 0
2013-12-09 20:00 | 39.715 | 5.8326 | 0
2013-12-09 20:15 | 39.705 | 5.8243 | 0
2013-12-09 20:30 | 39.695 | 5.8187 | 0
2013-12-09 20:45 | 39.685 | 5.814 | 0
2013-12-09 21:00 | 39.675 | 5.8104 | 0
2013-12-09 21:15 | 39.66 | 5.8001 | 0
2013-12-09 21:30 | 39.651 | 5.7958 | 0
2013-12-09 21:45 | 39.636 | 5.7862 | 0
2013-12-09 22:00 | 39.621 | 5.7728 | 0
2013-12-09 22:15 | 39.606 | 5.7585 | 0
2013-12-09 22:30 | 39.587 | 5.7422 | 0
2013-12-09 22:45 | 39.572 | 5.7315 | 0
2013-12-09 23:00 | 39.562 | 5.7209 | 0
2013-12-09 23:15 | 39.552 | 5.7139 | 0
2013-12-09 23:30 | 39.542 | 5.7042 | 0
2013-12-09 23:45 | 39.532 | 5.6969 | 0
2013-12-10 | 39.523 | 5.6916 | 0
2013-12-10 00:15 | 39.513 | 5.6856 | 0
2013-12-10 00:30 | 39.508 | 5.6826 | 0
2013-12-10 00:45 | 39.498 | 5.6777 | 0
2013-12-10 01:00 | 39.483 | 5.6674 | 0
2013-12-10 01:15 | 39.478 | 5.6644 | 0
2013-12-10 01:30 | 39.468 | 5.6547 | 0
2013-12-10 01:45 | 39.459 | 5.6477 | 0
2013-12-10 02:00 | 39.449 | 5.637 | 0
2013-12-10 02:15 | 39.444 | 5.6341 | 0
2013-12-10 02:30 | 39.439 | 5.6304 | 0
2013-12-10 02:45 | 39.434 | 5.6301 | 0
2013-12-10 03:00 | 39.429 | 5.6341 | 0
2013-12-10 03:15 | 39.424 | 5.6345 | 0
2013-12-10 03:30 | 39.414 | 5.6252 | 0
2013-12-10 03:45 | 39.41 | 5.6289 | 0
2013-12-10 04:00 | 39.395 | 5.6182 | 0
2013-12-10 04:15 | 39.385 | 5.6129 | 0
2013-12-10 04:30 | 39.38 | 5.62 | 0
2013-12-10 04:45 | 39.37 | 5.6157 | 0
2013-12-10 05:00 | 39.36 | 5.6114 | 0
2013-12-10 05:15 | 39.345 | 5.5957 | 0
2013-12-10 05:30 | 39.331 | 5.5861 | 0
2013-12-10 05:45 | 39.321 | 5.5818 | 0
2013-12-10 06:00 | 39.311 | 5.5731 | 0
2013-12-10 06:15 | 39.306 | 5.5708 | 0
2013-12-10 06:30 | 39.296 | 5.5655 | 0
2013-12-10 06:45 | 39.291 | 5.5622 | 0
2013-12-10 07:00 | 39.281 | 5.5585 | 0
2013-12-10 07:15 | 39.277 | 5.5569 | 0
2013-12-10 07:30 | 39.267 | 5.5516 | 0
2013-12-10 07:45 | 39.257 | 5.5449 | 0
2013-12-10 08:00 | 39.247 | 5.54 | 0
2013-12-10 08:15 | 39.242 | 5.542 | 0
2013-12-10 08:30 | 39.232 | 5.538 | 0
2013-12-10 08:45 | 39.227 | 5.5344 | 0
2013-12-10 09:00 | 39.217 | 5.5237 | 0
2013-12-10 09:15 | 39.203 | 5.5097 | 0
2013-12-10 09:30 | 39.193 | 5.502 | 0
2013-12-10 09:45 | 39.188 | 5.4994 | 0
2013-12-10 10:00 | 39.183 | 5.4974 | 0
2013-12-10 10:15 | 39.178 | 5.4968 | 0
2013-12-10 10:30 | 39.168 | 5.4891 | 0
2013-12-10 10:45 | 39.159 | 5.4808 | 0
2013-12-10 11:00 | 39.149 | 5.4731 | 0
2013-12-10 11:15 | 39.139 | 5.4678 | 0
2013-12-10 11:30 | 39.124 | 5.4582 | 0
2013-12-10 11:45 | 39.114 | 5.4556 | 0
2013-12-10 12:00 | 39.104 | 5.4496 | 0
2013-12-10 12:15 | 39.09 | 5.4396 | 0
2013-12-10 12:30 | 39.08 | 5.4326 | 0
2013-12-10 12:45 | 39.06 | 5.4187 | 0
2013-12-10 13:00 | 39.05 | 5.4123 | 0
2013-12-10 13:15 | 39.035 | 5.4047 | 0
2013-12-10 13:30 | 39.026 | 5.3971 | 0
2013-12-10 13:45 | 39.011 | 5.3888 | 0
2013-12-10 14:00 | 38.996 | 5.3818 | 0
2013-12-10 14:15 | 38.981 | 5.3732 | 0
2013-12-10 14:30 | 38.972 | 5.3736 | 0
2013-12-10 14:45 | 38.952 | 5.3596 | 0
2013-12-10 15:00 | 38.937 | 5.351 | 0
2013-12-10 15:15 | 38.917 | 5.3363 | 0
2013-12-10 15:30 | 38.898 | 5.3247 | 0
2013-12-10 15:45 | 38.883 | 5.3057 | 0
2013-12-10 16:00 | 38.868 | 5.2917 | 0
2013-12-10 16:15 | 38.848 | 5.277 | 0
2013-12-10 16:30 | 38.819 | 5.2491 | 0
2013-12-10 16:45 | 38.804 | 5.2381 | 0
2013-12-10 17:00 | 38.779 | 5.2097 | 0
2013-12-10 17:15 | 38.755 | 5.1891 | 0
2013-12-10 17:30 | 38.735 | 5.1751 | 0
2013-12-10 17:45 | 38.72 | 5.1698 | 0
2013-12-10 18:00 | 38.706 | 5.1615 | 0
2013-12-10 18:15 | 38.691 | 5.1482 | 0
2013-12-10 18:30 | 38.676 | 5.1376 | 0
2013-12-10 18:45 | 38.661 | 5.1239 | 0
2013-12-10 19:00 | 38.647 | 5.1203 | 0
2013-12-10 19:15 | 38.632 | 5.11 | 0
2013-12-10 19:30 | 38.622 | 5.1058 | 0
2013-12-10 19:45 | 38.612 | 5.1108 | 0
2013-12-10 20:00 | 38.597 | 5.1047 | 0
2013-12-10 20:15 | 38.578 | 5.0926 | 0
2013-12-10 20:30 | 38.568 | 5.0909 | 0
2013-12-10 20:45 | 38.543 | 5.0694 | 0
2013-12-10 21:00 | 38.519 | 5.0498 | 0
2013-12-10 21:15 | 38.504 | 5.0408 | 0
2013-12-10 21:30 | 38.484 | 5.0234 | 0
2013-12-10 21:45 | 38.469 | 5.0198 | 0
2013-12-10 22:00 | 38.445 | 5.005 | 0
2013-12-10 22:15 | 38.43 | 4.9929 | 0
2013-12-10 22:30 | 38.41 | 4.9732 | 0
2013-12-10 22:45 | 38.386 | 4.9514 | 0
2013-12-10 23:00 | 38.361 | 4.9307 | 0
2013-12-10 23:15 | 38.341 | 4.9181 | 0
2013-12-10 23:30 | 38.322 | 4.9022 | 0
2013-12-10 23:45 | 38.302 | 4.8802 | 0
2013-12-11 | 38.282 | 4.8668 | 0
2013-12-11 00:15 | 38.258 | 4.8436 | 0
2013-12-11 00:30 | 38.238 | 4.821 | 0
2013-12-11 00:45 | 38.218 | 4.804 | 0
2013-12-11 01:00 | 38.199 | 4.7921 | 0
2013-12-11 01:15 | 38.184 | 4.7811 | 0
2013-12-11 01:30 | 38.16 | 4.7632 | 0
2013-12-11 01:45 | 38.14 | 4.7502 | 0
2013-12-11 02:00 | 38.12 | 4.7456 | 0
2013-12-11 02:15 | 38.095 | 4.7213 | 0
2013-12-11 02:30 | 38.071 | 4.7042 | 0
2013-12-11 02:45 | 38.041 | 4.6823 | 0
2013-12-11 03:00 | 38.012 | 4.6604 | 0
2013-12-11 03:15 | 37.982 | 4.6367 | 0
2013-12-11 03:30 | 37.958 | 4.6272 | 0
2013-12-11 03:45 | 37.933 | 4.6002 | 0
2013-12-11 04:00 | 37.903 | 4.5787 | 0
2013-12-11 04:15 | 37.874 | 4.5611 | 0
2013-12-11 04:30 | 37.849 | 4.5401 | 0
2013-12-11 04:45 | 37.825 | 4.5233 | 0
2013-12-11 05:00 | 37.8 | 4.5077 | 0
2013-12-11 05:15 | 37.776 | 4.4883 | 0
2013-12-11 05:30 | 37.746 | 4.4644 | 0
2013-12-11 05:45 | 37.726 | 4.4531 | 0
2013-12-11 06:00 | 37.702 | 4.4381 | 0
2013-12-11 06:15 | 37.682 | 4.4265 | 0
2013-12-11 06:30 | 37.653 | 4.4032 | 0
2013-12-11 06:45 | 37.628 | 4.3822 | 0
2013-12-11 07:00 | 37.593 | 4.3444 | 0
2013-12-11 07:15 | 37.569 | 4.3283 | 0
2013-12-11 07:30 | 37.539 | 4.3003 | 0
2013-12-11 07:45 | 37.515 | 4.289 | 0
2013-12-11 08:00 | 37.49 | 4.265 | 0
2013-12-11 08:15 | 37.461 | 4.2421 | 0
2013-12-11 08:30 | 37.436 | 4.2219 | 0
2013-12-11 08:45 | 37.416 | 4.212 | 0
2013-12-11 09:00 | 37.387 | 4.1815 | 0
2013-12-11 09:15 | 37.367 | 4.1643 | 0
2013-12-11 09:30 | 37.347 | 4.1482 | 0
2013-12-11 09:45 | 37.328 | 4.1318 | 0
2013-12-11 10:00 | 37.318 | 4.1284 | 0
2013-12-11 10:15 | 37.308 | 4.1211 | 0
2013-12-11 10:30 | 37.298 | 4.115 | 0
2013-12-11 10:45 | 37.288 | 4.1092 | 0
2013-12-11 11:00 | 37.284 | 4.1141 | 0
2013-12-11 11:15 | 37.264 | 4.0994 | 0
2013-12-11 11:30 | 37.254 | 4.0966 | 0
2013-12-11 11:45 | 37.244 | 4.0878 | 0
2013-12-11 12:00 | 37.224 | 4.0686 | 0
2013-12-11 12:15 | 37.21 | 4.0706 | 0
2013-12-11 12:30 | 37.19 | 4.0574 | 0
2013-12-11 12:45 | 37.165 | 4.0353 | 0
2013-12-11 13:00 | 37.146 | 4.0251 | 0
2013-12-11 13:15 | 37.116 | 4.0002 | 0
2013-12-11 13:30 | 37.091 | 3.9785 | 0
2013-12-11 13:45 | 37.057 | 3.9527 | 0
2013-12-11 14:00 | 37.032 | 3.9266 | 0
2013-12-11 14:15 | 36.998 | 3.8955 | 0
2013-12-11 14:30 | 36.973 | 3.872 | 0
2013-12-11 14:45 | 36.944 | 3.849 | 0
2013-12-11 15:00 | 36.914 | 3.8242 | 0
2013-12-11 15:15 | 36.89 | 3.8083 | 0
2013-12-11 15:30 | 36.86 | 3.7837 | 0
2013-12-11 15:45 | 36.836 | 3.7621 | 0
2013-12-11 16:00 | 36.806 | 3.7318 | 0
2013-12-11 16:15 | 36.781 | 3.7069 | 0
2013-12-11 16:30 | 36.757 | 3.6854 | 0
2013-12-11 16:45 | 36.727 | 3.6572 | 0
2013-12-11 17:00 | 36.703 | 3.6352 | 0
2013-12-11 17:15 | 36.683 | 3.6182 | 0
2013-12-11 17:30 | 36.668 | 3.6096 | 0.1
2013-12-11 17:45 | 36.649 | 3.5935 | 0
2013-12-11 18:00 | 36.639 | 3.591 | 0
2013-12-11 18:15 | 36.624 | 3.5843 | 0
2013-12-11 18:30 | 36.614 | 3.5744 | 0
2013-12-11 18:45 | 36.609 | 3.5765 | 0
2013-12-11 19:00 | 36.614 | 3.5784 | 0
2013-12-11 19:15 | 36.614 | 3.5779 | 0
2013-12-11 19:30 | 36.619 | 3.5861 | 0
2013-12-11 19:45 | 36.624 | 3.5951 | 0
2013-12-11 20:00 | 36.634 | 3.6079 | 0
2013-12-11 20:15 | 36.639 | 3.6117 | 0
2013-12-11 20:30 | 36.639 | 3.6145 | 0
2013-12-11 20:45 | 36.629 | 3.6056 | 0
2013-12-11 21:00 | 36.619 | 3.5922 | 0
2013-12-11 21:15 | 36.609 | 3.5884 | 0
2013-12-11 21:30 | 36.604 | 3.5837 | 0
2013-12-11 21:45 | 36.604 | 3.5836 | 0
2013-12-11 22:00 | 36.59 | 3.5781 | 0
2013-12-11 22:15 | 36.575 | 3.5707 | 0
2013-12-11 22:30 | 36.56 | 3.5554 | 0
2013-12-11 22:45 | 36.54 | 3.5386 | 0
2013-12-11 23:00 | 36.526 | 3.5304 | 0
2013-12-11 23:15 | 36.501 | 3.5093 | 0
2013-12-11 23:30 | 36.486 | 3.4917 | 0
2013-12-11 23:45 | 36.466 | 3.4684 | 0
2013-12-12 | 36.437 | 3.4406 | 0
2013-12-12 00:15 | 36.398 | 3.4043 | 0
2013-12-12 00:30 | 36.383 | 3.3837 | 0
2013-12-12 00:45 | 36.353 | 3.3535 | 0
2013-12-12 01:00 | 36.334 | 3.3339 | 0
2013-12-12 01:15 | 36.304 | 3.3078 | 0
2013-12-12 01:30 | 36.294 | 3.3005 | 0
2013-12-12 01:45 | 36.27 | 3.284 | 0
2013-12-12 02:00 | 36.26 | 3.2762 | 0
2013-12-12 02:15 | 36.24 | 3.255 | 0
2013-12-12 02:30 | 36.221 | 3.244 | 0
2013-12-12 02:45 | 36.206 | 3.2281 | 0
2013-12-12 03:00 | 36.196 | 3.2214 | 0
2013-12-12 03:15 | 36.186 | 3.2075 | 0.1
2013-12-12 03:30 | 36.176 | 3.2028 | 0.1
2013-12-12 03:45 | 36.171 | 3.198 | 0.1
2013-12-12 04:00 | 36.161 | 3.1886 | 0.1
2013-12-12 04:15 | 36.152 | 3.1832 | 0.1
2013-12-12 04:30 | 36.147 | 3.1793 | 0.1
2013-12-12 04:45 | 36.137 | 3.1745 | 0.1
2013-12-12 05:00 | 36.132 | 3.1744 | 0.1
2013-12-12 05:15 | 36.117 | 3.1602 | 0.1
2013-12-12 05:30 | 36.112 | 3.1584 | 0.1
2013-12-12 05:45 | 36.102 | 3.1496 | 0.1
2013-12-12 06:00 | 36.088 | 3.1445 | 0.1
2013-12-12 06:15 | 36.078 | 3.1405 | 0.1
2013-12-12 06:30 | 36.073 | 3.1394 | 0.1
2013-12-12 06:45 | 36.058 | 3.1226 | 0.1
2013-12-12 07:00 | 36.048 | 3.1061 | 0.1
2013-12-12 07:15 | 36.034 | 3.0983 | 0.1
2013-12-12 07:30 | 36.024 | 3.0896 | 0.1
2013-12-12 07:45 | 36.014 | 3.0811 | 0
2013-12-12 08:00 | 36.009 | 3.0748 | 0
2013-12-12 08:15 | 35.999 | 3.067 | 0
2013-12-12 08:30 | 35.989 | 3.059 | 0
2013-12-12 08:45 | 35.984 | 3.0525 | 0.1
2013-12-12 09:00 | 35.974 | 3.0412 | 0
2013-12-12 09:15 | 35.965 | 3.0289 | 0
2013-12-12 09:30 | 35.96 | 3.0235 | 0
2013-12-12 09:45 | 35.965 | 3.0309 | 0
2013-12-12 10:00 | 35.965 | 3.0299 | 0
2013-12-12 10:15 | 35.965 | 3.0283 | 0
2013-12-12 10:30 | 35.965 | 3.025 | 0
2013-12-12 10:45 | 35.96 | 3.0149 | 0
2013-12-12 11:00 | 35.96 | 3.0105 | 0
2013-12-12 11:15 | 35.96 | 3.0085 | 0
2013-12-12 11:30 | 35.96 | 3.0078 | 0
2013-12-12 11:45 | 35.96 | 3.0081 | 0
2013-12-12 12:00 | 35.965 | 3.0202 | 0
2013-12-12 12:15 | 35.965 | 3.0191 | 0
2013-12-12 12:30 | 35.965 | 3.0198 | 0
2013-12-12 12:45 | 35.96 | 3.0176 | 0
2013-12-12 13:00 | 35.95 | 3.007 | 0
2013-12-12 13:15 | 35.95 | 3.0058 | 0
2013-12-12 13:30 | 35.95 | 3.0061 | 0
2013-12-12 13:45 | 35.94 | 2.9925 | 0
2013-12-12 14:00 | 35.94 | 2.9954 | 0
2013-12-12 14:15 | 35.935 | 2.9867 | 0
2013-12-12 14:30 | 35.935 | 2.9879 | 0
2013-12-12 14:45 | 35.935 | 2.9921 | 0
2013-12-12 15:00 | 35.935 | 2.9913 | 0
2013-12-12 15:15 | 35.935 | 2.9867 | 0
2013-12-12 15:30 | 35.935 | 2.9937 | 0
2013-12-12 15:45 | 35.92 | 2.9754 | 0
2013-12-12 16:00 | 35.915 | 2.9692 | 0
2013-12-12 16:15 | 35.92 | 2.9696 | 0
2013-12-12 16:30 | 35.905 | 2.9507 | 0
2013-12-12 16:45 | 35.901 | 2.9397 | 0
2013-12-12 17:00 | 35.901 | 2.9437 | 0
2013-12-12 17:15 | 35.901 | 2.95 | 0
2013-12-12 17:30 | 35.901 | 2.9447 | 0
2013-12-12 17:45 | 35.905 | 2.9441 | 0
2013-12-12 18:00 | 35.901 | 2.9353 | 0
2013-12-12 18:15 | 35.901 | 2.9338 | 0
2013-12-12 18:30 | 35.91 | 2.9425 | 0
2013-12-12 18:45 | 35.93 | 2.9549 | 0
2013-12-12 19:00 | 35.95 | 2.9667 | 0
2013-12-12 19:15 | 35.965 | 2.9804 | 0
2013-12-12 19:30 | 35.984 | 2.9937 | 0
2013-12-12 19:45 | 36.009 | 3.0138 | 0
2013-12-12 20:00 | 36.043 | 3.0468 | 0
2013-12-12 20:15 | 36.073 | 3.0725 | 0
2013-12-12 20:30 | 36.107 | 3.1014 | 0
2013-12-12 20:45 | 36.142 | 3.1291 | 0
2013-12-12 21:00 | 36.181 | 3.1593 | 0
2013-12-12 21:15 | 36.216 | 3.1881 | 0
2013-12-12 21:30 | 36.25 | 3.218 | 0
2013-12-12 21:45 | 36.289 | 3.25 | 0
2013-12-12 22:00 | 36.334 | 3.2881 | 0
2013-12-12 22:15 | 36.368 | 3.3183 | 0
2013-12-12 22:30 | 36.403 | 3.3483 | 0
2013-12-12 22:45 | 36.437 | 3.3777 | 0
2013-12-12 23:00 | 36.462 | 3.4046 | 0
2013-12-12 23:15 | 36.486 | 3.4243 | 0
2013-12-12 23:30 | 36.511 | 3.4478 | 0
2013-12-12 23:45 | 36.53 | 3.4666 | 0
2013-12-13 | 36.545 | 3.4794 | 0
2013-12-13 00:15 | 36.565 | 3.4968 | 0
2013-12-13 00:30 | 36.575 | 3.5055 | 0
2013-12-13 00:45 | 36.59 | 3.5257 | 0
2013-12-13 01:00 | 36.599 | 3.5422 | 0
2013-12-13 01:15 | 36.614 | 3.5568 | 0
2013-12-13 01:30 | 36.619 | 3.5661 | 0
2013-12-13 01:45 | 36.629 | 3.5807 | 0.1
2013-12-13 02:00 | 36.629 | 3.5843 | 0.1
2013-12-13 02:15 | 36.629 | 3.5823 | 0.1
2013-12-13 02:30 | 36.629 | 3.5866 | 0.1
2013-12-13 02:45 | 36.634 | 3.5969 | 0.1
2013-12-13 03:00 | 36.634 | 3.5979 | 0.1
2013-12-13 03:15 | 36.639 | 3.6047 | 0.1
2013-12-13 03:30 | 36.634 | 3.6032 | 0.1
2013-12-13 03:45 | 36.634 | 3.6062 | 0.1
2013-12-13 04:00 | 36.634 | 3.6101 | 0.1
2013-12-13 04:15 | 36.634 | 3.6133 | 0.1
2013-12-13 04:30 | 36.634 | 3.6217 | 0.1
2013-12-13 04:45 | 36.629 | 3.6174 | 0.1
2013-12-13 05:00 | 36.629 | 3.6233 | 0.1
2013-12-13 05:15 | 36.629 | 3.623 | 0.1
2013-12-13 05:30 | 36.624 | 3.6212 | 0.1
2013-12-13 05:45 | 36.624 | 3.6226 | 0.1
2013-12-13 06:00 | 36.624 | 3.62 | 0.1
2013-12-13 06:15 | 36.629 | 3.6243 | 0.1
2013-12-13 06:30 | 36.634 | 3.6257 | 0.1
2013-12-13 06:45 | 36.639 | 3.6339 | 0.1
2013-12-13 07:00 | 36.649 | 3.6427 | 0.1
2013-12-13 07:15 | 36.663 | 3.6573 | 0.1
2013-12-13 07:30 | 36.678 | 3.6732 | 0.1
2013-12-13 07:45 | 36.698 | 3.6925 | 0.1
2013-12-13 08:00 | 36.713 | 3.7125 | 0.1
2013-12-13 08:15 | 36.732 | 3.7335 | 0.1
2013-12-13 08:30 | 36.752 | 3.7604 | 0.1
2013-12-13 08:45 | 36.772 | 3.7849 | 0.1
2013-12-13 09:00 | 36.786 | 3.8107 | 0.1
2013-12-13 09:15 | 36.806 | 3.8529 | 0.1
2013-12-13 09:30 | 36.821 | 3.8844 | 0.1
2013-12-13 09:45 | 36.831 | 3.9031 | 0.1
2013-12-13 10:00 | 36.836 | 3.9058 | 0.1
2013-12-13 10:15 | 36.836 | 3.9141 | 0.1
2013-12-13 10:30 | 36.831 | 3.9176 | 0.1
2013-12-13 10:45 | 36.836 | 3.9286 | 0.1
2013-12-13 11:00 | 36.841 | 3.9488 | 0
2013-12-13 11:15 | 36.841 | 3.961 | 0
2013-12-13 11:30 | 36.841 | 3.9688 | 0
2013-12-13 11:45 | 36.841 | 3.9799 | 0
2013-12-13 12:00 | 36.831 | 3.9793 | 0
2013-12-13 12:15 | 36.816 | 3.9776 | 0
2013-12-13 12:30 | 36.806 | 3.9838 | 0
2013-12-13 12:45 | 36.791 | 3.9759 | 0
2013-12-13 13:00 | 36.777 | 3.9723 | 0
2013-12-13 13:15 | 36.762 | 3.9738 | 0
2013-12-13 13:30 | 36.737 | 3.9635 | 0
2013-12-13 13:45 | 36.727 | 3.9739 | 0
2013-12-13 14:00 | 36.708 | 3.9712 | 0
2013-12-13 14:15 | 36.688 | 3.9737 | 0
2013-12-13 14:30 | 36.668 | 3.9692 | 0
2013-12-13 14:45 | 36.649 | 3.9723 | 0
2013-12-13 15:00 | 36.629 | 3.963 | 0
2013-12-13 15:15 | 36.604 | 3.9658 | 0
2013-12-13 15:30 | 36.58 | 3.9559 | 0
2013-12-13 15:45 | 36.555 | 3.9429 | 0
2013-12-13 16:00 | 36.535 | 3.9407 | 0
2013-12-13 16:15 | 36.496 | 3.9201 | 0
2013-12-13 16:30 | 36.472 | 3.909 | 0
2013-12-13 16:45 | 36.447 | 3.8971 | 0
2013-12-13 17:00 | 36.417 | 3.8755 | 0
2013-12-13 17:15 | 36.383 | 3.8457 | 0
2013-12-13 17:30 | 36.353 | 3.8331 | 0
2013-12-13 17:45 | 36.329 | 3.8196 | 0
2013-12-13 18:00 | 36.309 | 3.8137 | 0
2013-12-13 18:15 | 36.284 | 3.8014 | 0
2013-12-13 18:30 | 36.26 | 3.7925 | 0
2013-12-13 18:45 | 36.23 | 3.77 | 0
2013-12-13 19:00 | 36.201 | 3.7496 | 0
2013-12-13 19:15 | 36.176 | 3.7344 | 0
2013-12-13 19:30 | 36.152 | 3.7218 | 0
2013-12-13 19:45 | 36.127 | 3.705 | 0
2013-12-13 20:00 | 36.102 | 3.6902 | 0
2013-12-13 20:15 | 36.078 | 3.6752 | 0
2013-12-13 20:30 | 36.053 | 3.6652 | 0
2013-12-13 20:45 | 36.034 | 3.6532 | 0
2013-12-13 21:00 | 36.014 | 3.6479 | 0
2013-12-13 21:15 | 35.994 | 3.6385 | 0
2013-12-13 21:30 | 35.969 | 3.6247 | 0
2013-12-13 21:45 | 35.955 | 3.621 | 0
2013-12-13 22:00 | 35.935 | 3.6096 | 0
2013-12-13 22:15 | 35.915 | 3.6043 | 0
2013-12-13 22:30 | 35.896 | 3.596 | 0
2013-12-13 22:45 | 35.881 | 3.5918 | 0
2013-12-13 23:00 | 35.861 | 3.5749 | 0
2013-12-13 23:15 | 35.841 | 3.5577 | 0
2013-12-13 23:30 | 35.817 | 3.5438 | 0
2013-12-13 23:45 | 35.802 | 3.5315 | 0
2013-12-14 | 35.787 | 3.5157 | 0
2013-12-14 00:15 | 35.778 | 3.5072 | 0
2013-12-14 00:30 | 35.763 | 3.4977 | 0
2013-12-14 00:45 | 35.753 | 3.49 | 0
2013-12-14 01:00 | 35.748 | 3.4733 | 0
2013-12-14 01:15 | 35.743 | 3.463 | 0
2013-12-14 01:30 | 35.733 | 3.4431 | 0
2013-12-14 01:45 | 35.728 | 3.4379 | 0
2013-12-14 02:00 | 35.733 | 3.4398 | 0
2013-12-14 02:15 | 35.738 | 3.4407 | 0
2013-12-14 02:30 | 35.753 | 3.454 | 0
2013-12-14 02:45 | 35.758 | 3.4576 | 0
2013-12-14 03:00 | 35.763 | 3.4554 | 0
2013-12-14 03:15 | 35.778 | 3.4636 | 0
2013-12-14 03:30 | 35.792 | 3.4757 | 0
2013-12-14 03:45 | 35.802 | 3.485 | 0
2013-12-14 04:00 | 35.822 | 3.4972 | 0
2013-12-14 04:15 | 35.847 | 3.521 | 0
2013-12-14 04:30 | 35.861 | 3.5282 | 0
2013-12-14 04:45 | 35.881 | 3.5404 | 0
2013-12-14 05:00 | 35.901 | 3.5547 | 0
2013-12-14 05:15 | 35.92 | 3.5725 | 0
2013-12-14 05:30 | 35.94 | 3.5866 | 0
2013-12-14 05:45 | 35.96 | 3.5998 | 0
2013-12-14 06:00 | 35.984 | 3.6153 | 0
2013-12-14 06:15 | 35.999 | 3.626 | 0
2013-12-14 06:30 | 36.019 | 3.6486 | 0
2013-12-14 06:45 | 36.034 | 3.6615 | 0
2013-12-14 07:00 | 36.058 | 3.68 | 0
2013-12-14 07:15 | 36.073 | 3.6866 | 0
2013-12-14 07:30 | 36.088 | 3.6918 | 0
2013-12-14 07:45 | 36.097 | 3.6896 | 0
2013-12-14 08:00 | 36.112 | 3.7001 | 0
2013-12-14 08:15 | 36.122 | 3.7053 | 0
2013-12-14 08:30 | 36.142 | 3.7088 | 0
2013-12-14 08:45 | 36.156 | 3.7195 | 0
2013-12-14 09:00 | 36.161 | 3.7137 | 0
2013-12-14 09:15 | 36.161 | 3.707 | 0
2013-12-14 09:30 | 36.176 | 3.7132 | 0
2013-12-14 09:45 | 36.186 | 3.7095 | 0
2013-12-14 10:00 | 36.191 | 3.7077 | 0
2013-12-14 10:15 | 36.191 | 3.7017 | 0
2013-12-14 10:30 | 36.196 | 3.7008 | 0
2013-12-14 10:45 | 36.201 | 3.7013 | 0
2013-12-14 11:00 | 36.206 | 3.7089 | 0
2013-12-14 11:15 | 36.196 | 3.7015 | 0
2013-12-14 11:30 | 36.201 | 3.7104 | 0
2013-12-14 11:45 | 36.201 | 3.7128 | 0
2013-12-14 12:00 | 36.196 | 3.7151 | 0
2013-12-14 12:15 | 36.196 | 3.7274 | 0
2013-12-14 12:30 | 36.191 | 3.7404 | 0
2013-12-14 12:45 | 36.196 | 3.7501 | 0
2013-12-14 13:00 | 36.201 | 3.7551 | 0
2013-12-14 13:15 | 36.206 | 3.7676 | 0
2013-12-14 13:30 | 36.201 | 3.7647 | 0
2013-12-14 13:45 | 36.206 | 3.7757 | 0
2013-12-14 14:00 | 36.221 | 3.8087 | 0
2013-12-14 14:15 | 36.235 | 3.8329 | 0
2013-12-14 14:30 | 36.255 | 3.8622 | 0
2013-12-14 14:45 | 36.275 | 3.8843 | 0
2013-12-14 15:00 | 36.284 | 3.8956 | 0
2013-12-14 15:15 | 36.299 | 3.9149 | 0
2013-12-14 15:30 | 36.319 | 3.9404 | 0
2013-12-14 15:45 | 36.343 | 3.9714 | 0
2013-12-14 16:00 | 36.368 | 4.0034 | 0
2013-12-14 16:15 | 36.393 | 4.03 | 0
2013-12-14 16:30 | 36.417 | 4.057 | 0
2013-12-14 16:45 | 36.442 | 4.0882 | 0
2013-12-14 17:00 | 36.466 | 4.1171 | 0
2013-12-14 17:15 | 36.491 | 4.1434 | 0
2013-12-14 17:30 | 36.516 | 4.1689 | 0
2013-12-14 17:45 | 36.535 | 4.1934 | 0
2013-12-14 18:00 | 36.555 | 4.2182 | 0
2013-12-14 18:15 | 36.585 | 4.2464 | 0
2013-12-14 18:30 | 36.609 | 4.2688 | 0
2013-12-14 18:45 | 36.634 | 4.2816 | 0
2013-12-14 19:00 | 36.653 | 4.2993 | 0
2013-12-14 19:15 | 36.678 | 4.3203 | 0
2013-12-14 19:30 | 36.698 | 4.3384 | 0
2013-12-14 19:45 | 36.732 | 4.3678 | 0
2013-12-14 20:00 | 36.757 | 4.3813 | 0
2013-12-14 20:15 | 36.781 | 4.3964 | 0
2013-12-14 20:30 | 36.801 | 4.4078 | 0
2013-12-14 20:45 | 36.826 | 4.4244 | 0
2013-12-14 21:00 | 36.855 | 4.4439 | 0
2013-12-14 21:15 | 36.88 | 4.4555 | 0
2013-12-14 21:30 | 36.904 | 4.4729 | 0
2013-12-14 21:45 | 36.929 | 4.4844 | 0
2013-12-14 22:00 | 36.954 | 4.5008 | 0
2013-12-14 22:15 | 36.983 | 4.5219 | 0
2013-12-14 22:30 | 37.003 | 4.5289 | 0
2013-12-14 22:45 | 37.028 | 4.5416 | 0
2013-12-14 23:00 | 37.047 | 4.5486 | 0
2013-12-14 23:15 | 37.062 | 4.5508 | 0
2013-12-14 23:30 | 37.087 | 4.5626 | 0
2013-12-14 23:45 | 37.101 | 4.5649 | 0
2013-12-15 | 37.121 | 4.5621 | 0
2013-12-15 00:15 | 37.136 | 4.5613 | 0
2013-12-15 00:30 | 37.151 | 4.5567 | 0
2013-12-15 00:45 | 37.16 | 4.5475 | 0
2013-12-15 01:00 | 37.185 | 4.5562 | 0
2013-12-15 01:15 | 37.205 | 4.5547 | 0
2013-12-15 01:30 | 37.224 | 4.5563 | 0
2013-12-15 01:45 | 37.244 | 4.5617 | 0
2013-12-15 02:00 | 37.254 | 4.5608 | 0
2013-12-15 02:15 | 37.274 | 4.5665 | 0
2013-12-15 02:30 | 37.293 | 4.5756 | 0
2013-12-15 02:45 | 37.313 | 4.582 | 0
2013-12-15 03:00 | 37.323 | 4.5794 | 0
2013-12-15 03:15 | 37.342 | 4.5759 | 0
2013-12-15 03:30 | 37.352 | 4.5684 | 0
2013-12-15 03:45 | 37.367 | 4.5762 | 0
2013-12-15 04:00 | 37.387 | 4.583 | 0
2013-12-15 04:15 | 37.411 | 4.5898 | 0
2013-12-15 04:30 | 37.436 | 4.6103 | 0
2013-12-15 04:45 | 37.446 | 4.6127 | 0
2013-12-15 05:00 | 37.466 | 4.6244 | 0
2013-12-15 05:15 | 37.49 | 4.6438 | 0
2013-12-15 05:30 | 37.505 | 4.646 | 0
2013-12-15 05:45 | 37.529 | 4.6644 | 0
2013-12-15 06:00 | 37.549 | 4.6776 | 0
2013-12-15 06:15 | 37.569 | 4.692 | 0
2013-12-15 06:30 | 37.598 | 4.7122 | 0
2013-12-15 06:45 | 37.618 | 4.7282 | 0
2013-12-15 07:00 | 37.638 | 4.7445 | 0
2013-12-15 07:15 | 37.662 | 4.7585 | 0
2013-12-15 07:30 | 37.687 | 4.777 | 0
2013-12-15 07:45 | 37.712 | 4.7975 | 0
2013-12-15 08:00 | 37.736 | 4.8177 | 0
2013-12-15 08:15 | 37.761 | 4.8352 | 0
2013-12-15 08:30 | 37.79 | 4.8589 | 0
2013-12-15 08:45 | 37.815 | 4.8788 | 0
2013-12-15 09:00 | 37.84 | 4.8961 | 0
2013-12-15 09:15 | 37.864 | 4.9084 | 0
2013-12-15 09:30 | 37.889 | 4.9241 | 0
2013-12-15 09:45 | 37.913 | 4.9343 | 0
2013-12-15 10:00 | 37.938 | 4.9474 | 0
2013-12-15 10:15 | 37.963 | 4.9587 | 0
2013-12-15 10:30 | 37.992 | 4.9729 | 0
2013-12-15 10:45 | 38.017 | 4.9845 | 0
2013-12-15 11:00 | 38.036 | 4.9918 | 0
2013-12-15 11:15 | 38.061 | 5.0047 | 0
2013-12-15 11:30 | 38.086 | 5.0193 | 0
2013-12-15 11:45 | 38.11 | 5.0307 | 0
2013-12-15 12:00 | 38.125 | 5.0331 | 0
2013-12-15 12:15 | 38.135 | 5.0364 | 0
2013-12-15 12:30 | 38.145 | 5.0366 | 0
2013-12-15 12:45 | 38.154 | 5.0368 | 0
2013-12-15 13:00 | 38.164 | 5.0407 | 0
2013-12-15 13:15 | 38.164 | 5.0336 | 0
2013-12-15 13:30 | 38.169 | 5.0319 | 0
2013-12-15 13:45 | 38.174 | 5.0291 | 0
2013-12-15 14:00 | 38.174 | 5.0217 | 0
2013-12-15 14:15 | 38.174 | 5.0138 | 0
2013-12-15 14:30 | 38.179 | 5.0114 | 0
2013-12-15 14:45 | 38.179 | 5.0057 | 0
2013-12-15 15:00 | 38.184 | 5.0057 | 0
2013-12-15 15:15 | 38.189 | 5.0011 | 0
2013-12-15 15:30 | 38.194 | 4.9985 | 0
2013-12-15 15:45 | 38.194 | 4.9895 | 0
2013-12-15 16:00 | 38.194 | 4.9821 | 0
2013-12-15 16:15 | 38.199 | 4.9796 | 0
2013-12-15 16:30 | 38.204 | 4.9744 | 0
2013-12-15 16:45 | 38.209 | 4.9727 | 0
2013-12-15 17:00 | 38.214 | 4.9688 | 0
2013-12-15 17:15 | 38.223 | 4.9678 | 0
2013-12-15 17:30 | 38.228 | 4.9637 | 0
2013-12-15 17:45 | 38.228 | 4.953 | 0
2013-12-15 18:00 | 38.228 | 4.9434 | 0
2013-12-15 18:15 | 38.233 | 4.9353 | 0
2013-12-15 18:30 | 38.233 | 4.9247 | 0
2013-12-15 18:45 | 38.238 | 4.92 | 0
2013-12-15 19:00 | 38.238 | 4.904 | 0
2013-12-15 19:15 | 38.238 | 4.8948 | 0
2013-12-15 19:30 | 38.238 | 4.8835 | 0
2013-12-15 19:45 | 38.238 | 4.8735 | 0
2013-12-15 20:00 | 38.248 | 4.8719 | 0
2013-12-15 20:15 | 38.243 | 4.8594 | 0
2013-12-15 20:30 | 38.243 | 4.8499 | 0
2013-12-15 20:45 | 38.243 | 4.8401 | 0
2013-12-15 21:00 | 38.248 | 4.8364 | 0
2013-12-15 21:15 | 38.243 | 4.8238 | 0
2013-12-15 21:30 | 38.233 | 4.8076 | 0
2013-12-15 21:45 | 38.233 | 4.8025 | 0
2013-12-15 22:00 | 38.223 | 4.7822 | 0
2013-12-15 22:15 | 38.218 | 4.7723 | 0
2013-12-15 22:30 | 38.209 | 4.7535 | 0
2013-12-15 22:45 | 38.199 | 4.7381 | 0
2013-12-15 23:00 | 38.194 | 4.7227 | 0
2013-12-15 23:15 | 38.189 | 4.7116 | 0
2013-12-15 23:30 | 38.184 | 4.7054 | 0
2013-12-15 23:45 | 38.179 | 4.6877 | 0
2013-12-16 | 38.174 | 4.6796 | 0
2013-12-16 00:15 | 38.174 | 4.6659 | 0
2013-12-16 00:30 | 38.16 | 4.646 | 0
2013-12-16 00:45 | 38.164 | 4.6463 | 0
2013-12-16 01:00 | 38.16 | 4.6333 | 0
2013-12-16 01:15 | 38.164 | 4.6339 | 0
2013-12-16 01:30 | 38.16 | 4.6192 | 0
2013-12-16 01:45 | 38.154 | 4.6085 | 0
2013-12-16 02:00 | 38.154 | 4.6038 | 0
2013-12-16 02:15 | 38.15 | 4.5918 | 0
2013-12-16 02:30 | 38.154 | 4.5908 | 0
2013-12-16 02:45 | 38.154 | 4.5911 | 0
2013-12-16 03:00 | 38.154 | 4.5884 | 0
2013-12-16 03:15 | 38.154 | 4.5857 | 0
2013-12-16 03:30 | 38.154 | 4.577 | 0
2013-12-16 03:45 | 38.15 | 4.568 | 0
2013-12-16 04:00 | 38.145 | 4.5603 | 0
2013-12-16 04:15 | 38.14 | 4.554 | 0
2013-12-16 04:30 | 38.14 | 4.5563 | 0
2013-12-16 04:45 | 38.14 | 4.554 | 0
2013-12-16 05:00 | 38.14 | 4.5543 | 0
2013-12-16 05:15 | 38.13 | 4.5366 | 0
2013-12-16 05:30 | 38.12 | 4.5212 | 0
2013-12-16 05:45 | 38.115 | 4.5169 | 0
2013-12-16 06:00 | 38.11 | 4.5065 | 0
2013-12-16 06:15 | 38.105 | 4.4962 | 0
2013-12-16 06:30 | 38.11 | 4.5042 | 0
2013-12-16 06:45 | 38.1 | 4.4895 | 0
2013-12-16 07:00 | 38.105 | 4.4918 | 0
2013-12-16 07:15 | 38.105 | 4.4871 | 0
2013-12-16 07:30 | 38.091 | 4.4714 | 0
2013-12-16 07:45 | 38.086 | 4.4664 | 0
2013-12-16 08:00 | 38.086 | 4.4661 | 0
2013-12-16 08:15 | 38.081 | 4.4584 | 0
2013-12-16 08:30 | 38.076 | 4.4464 | 0
2013-12-16 08:45 | 38.066 | 4.4337 | 0
2013-12-16 09:00 | 38.061 | 4.427 | 0
2013-12-16 09:15 | 38.056 | 4.4227 | 0
2013-12-16 09:30 | 38.056 | 4.414 | 0
2013-12-16 09:45 | 38.051 | 4.4019 | 0
2013-12-16 10:00 | 38.041 | 4.3886 | 0
2013-12-16 10:15 | 38.036 | 4.3876 | 0
2013-12-16 10:30 | 38.031 | 4.3819 | 0
2013-12-16 10:45 | 38.027 | 4.3756 | 0
2013-12-16 11:00 | 38.022 | 4.3689 | 0
2013-12-16 11:15 | 38.012 | 4.3529 | 0
2013-12-16 11:30 | 38.002 | 4.3426 | 0
2013-12-16 11:45 | 37.992 | 4.3316 | 0
2013-12-16 12:00 | 37.982 | 4.3162 | 0
2013-12-16 12:15 | 37.977 | 4.3065 | 0
2013-12-16 12:30 | 37.958 | 4.2892 | 0
2013-12-16 12:45 | 37.948 | 4.2715 | 0
2013-12-16 13:00 | 37.938 | 4.2595 | 0
2013-12-16 13:15 | 37.933 | 4.2524 | 0
2013-12-16 13:30 | 37.918 | 4.2391 | 0
2013-12-16 13:45 | 37.909 | 4.2268 | 0
2013-12-16 14:00 | 37.894 | 4.2151 | 0
2013-12-16 14:15 | 37.884 | 4.2071 | 0
2013-12-16 14:30 | 37.859 | 4.1838 | 0
2013-12-16 14:45 | 37.844 | 4.1705 | 0
2013-12-16 15:00 | 37.815 | 4.1455 | 0
2013-12-16 15:15 | 37.79 | 4.1239 | 0
2013-12-16 15:30 | 37.761 | 4.0949 | 0
2013-12-16 15:45 | 37.736 | 4.0699 | 0
2013-12-16 16:00 | 37.697 | 4.0241 | 0
2013-12-16 16:15 | 37.662 | 3.9948 | 0
2013-12-16 16:30 | 37.628 | 3.9622 | 0
2013-12-16 16:45 | 37.593 | 3.9295 | 0
2013-12-16 17:00 | 37.559 | 3.8959 | 0
2013-12-16 17:15 | 37.525 | 3.8565 | 0
2013-12-16 17:30 | 37.49 | 3.8239 | 0
2013-12-16 17:45 | 37.461 | 3.7935 | 0
2013-12-16 18:00 | 37.431 | 3.7649 | 0
2013-12-16 18:15 | 37.411 | 3.7415 | 0
2013-12-16 18:30 | 37.387 | 3.7225 | 0
2013-12-16 18:45 | 37.367 | 3.6995 | 0
2013-12-16 19:00 | 37.347 | 3.6772 | 0
2013-12-16 19:15 | 37.333 | 3.6608 | 0
2013-12-16 19:30 | 37.318 | 3.6485 | 0
2013-12-16 19:45 | 37.303 | 3.6338 | 0
2013-12-16 20:00 | 37.303 | 3.6332 | 0
2013-12-16 20:15 | 37.293 | 3.6218 | 0
2013-12-16 20:30 | 37.288 | 3.6185 | 0
2013-12-16 20:45 | 37.288 | 3.6188 | 0
2013-12-16 21:00 | 37.293 | 3.6205 | 0
2013-12-16 21:15 | 37.298 | 3.6231 | 0
2013-12-16 21:30 | 37.303 | 3.6275 | 0
2013-12-16 21:45 | 37.313 | 3.6391 | 0
2013-12-16 22:00 | 37.328 | 3.6538 | 0
2013-12-16 22:15 | 37.347 | 3.6718 | 0
2013-12-16 22:30 | 37.367 | 3.6891 | 0
2013-12-16 22:45 | 37.392 | 3.7054 | 0
2013-12-16 23:00 | 37.411 | 3.7257 | 0
2013-12-16 23:15 | 37.441 | 3.7521 | 0
2013-12-16 23:30 | 37.471 | 3.7784 | 0
2013-12-16 23:45 | 37.505 | 3.8067 | 0
2013-12-17 | 37.529 | 3.8317 | 0
2013-12-17 00:15 | 37.559 | 3.856 | 0
2013-12-17 00:30 | 37.584 | 3.8837 | 0
2013-12-17 00:45 | 37.613 | 3.9133 | 0
2013-12-17 01:00 | 37.633 | 3.9313 | 0
2013-12-17 01:15 | 37.653 | 3.951 | 0
2013-12-17 01:30 | 37.662 | 3.9566 | 0
2013-12-17 01:45 | 37.672 | 3.969 | 0
2013-12-17 02:00 | 37.677 | 3.9723 | 0
2013-12-17 02:15 | 37.672 | 3.9656 | 0
2013-12-17 02:30 | 37.672 | 3.9546 | 0
2013-12-17 02:45 | 37.662 | 3.9429 | 0
2013-12-17 03:00 | 37.643 | 3.9236 | 0
2013-12-17 03:15 | 37.633 | 3.9095 | 0
2013-12-17 03:30 | 37.618 | 3.8935 | 0
2013-12-17 03:45 | 37.598 | 3.8665 | 0
2013-12-17 04:00 | 37.579 | 3.8441 | 0
2013-12-17 04:15 | 37.554 | 3.8138 | 0
2013-12-17 04:30 | 37.525 | 3.7841 | 0
2013-12-17 04:45 | 37.505 | 3.7651 | 0
2013-12-17 05:00 | 37.475 | 3.7284 | 0
2013-12-17 05:15 | 37.456 | 3.7044 | 0
2013-12-17 05:30 | 37.426 | 3.6673 | 0
2013-12-17 05:45 | 37.397 | 3.6393 | 0
2013-12-17 06:00 | 37.377 | 3.6133 | 0
2013-12-17 06:15 | 37.352 | 3.585 | 0
2013-12-17 06:30 | 37.333 | 3.5646 | 0
2013-12-17 06:45 | 37.313 | 3.5379 | 0
2013-12-17 07:00 | 37.288 | 3.5072 | 0
2013-12-17 07:15 | 37.274 | 3.4939 | 0
2013-12-17 07:30 | 37.249 | 3.4595 | 0
2013-12-17 07:45 | 37.239 | 3.4482 | 0
2013-12-17 08:00 | 37.224 | 3.4355 | 0.1
2013-12-17 08:15 | 37.2 | 3.4055 | 0.1
2013-12-17 08:30 | 37.19 | 3.3908 | 0.1
2013-12-17 08:45 | 37.17 | 3.3647 | 0.1
2013-12-17 09:00 | 37.151 | 3.3427 | 0.1
2013-12-17 09:15 | 37.131 | 3.3231 | 0.1
2013-12-17 09:30 | 37.111 | 3.297 | 0.1
2013-12-17 09:45 | 37.097 | 3.278 | 0.1
2013-12-17 10:00 | 37.077 | 3.2526 | 0.1
2013-12-17 10:15 | 37.057 | 3.231 | 0.1
2013-12-17 10:30 | 37.037 | 3.2016 | 0.1
2013-12-17 10:45 | 37.023 | 3.1852 | 0.1
2013-12-17 11:00 | 36.993 | 3.1489 | 0.1
2013-12-17 11:15 | 36.973 | 3.1212 | 0.1
2013-12-17 11:30 | 36.954 | 3.0975 | 0.1
2013-12-17 11:45 | 36.924 | 3.0614 | 0.1
2013-12-17 12:00 | 36.895 | 3.0271 | 0.1
2013-12-17 12:15 | 36.87 | 2.9967 | 0.1
2013-12-17 12:30 | 36.846 | 2.966 | 0.2
2013-12-17 12:45 | 36.821 | 2.9373 | 0.2
2013-12-17 13:00 | 36.796 | 2.9103 | 0.1
2013-12-17 13:15 | 36.772 | 2.8806 | 0.1
2013-12-17 13:30 | 36.752 | 2.8579 | 0.1
2013-12-17 13:45 | 36.727 | 2.8316 | 0.2
2013-12-17 14:00 | 36.698 | 2.7975 | 0.2
2013-12-17 14:15 | 36.673 | 2.7705 | 0.2
2013-12-17 14:30 | 36.653 | 2.7492 | 0.2
2013-12-17 14:45 | 36.624 | 2.7152 | 0.2
2013-12-17 15:00 | 36.604 | 2.6915 | 0.2
2013-12-17 15:15 | 36.585 | 2.6738 | 0.3
2013-12-17 15:30 | 36.565 | 2.6491 | 0.3
2013-12-17 15:45 | 36.55 | 2.6284 | 0.3
2013-12-17 16:00 | 36.53 | 2.6011 | 0.3
2013-12-17 16:15 | 36.511 | 2.573 | 0.3
2013-12-17 16:30 | 36.506 | 2.568 | 0.3
2013-12-17 16:45 | 36.496 | 2.558 | 0.4
2013-12-17 17:00 | 36.501 | 2.554 | 0.4
2013-12-17 17:15 | 36.501 | 2.5563 | 0.3
2013-12-17 17:30 | 36.506 | 2.5539 | 0.3
2013-12-17 17:45 | 36.501 | 2.5412 | 0.3
2013-12-17 18:00 | 36.516 | 2.5532 | 0.4
2013-12-17 18:15 | 36.521 | 2.5619 | 0.4
2013-12-17 18:30 | 36.53 | 2.5672 | 0.4
2013-12-17 18:45 | 36.545 | 2.5795 | 0.4
2013-12-17 19:00 | 36.55 | 2.5835 | 0.3
2013-12-17 19:15 | 36.555 | 2.5821 | 0.3
2013-12-17 19:30 | 36.565 | 2.5861 | 0.4
2013-12-17 19:45 | 36.565 | 2.5818 | 0.3
2013-12-17 20:00 | 36.57 | 2.5811 | 0.3
2013-12-17 20:15 | 36.57 | 2.5757 | 0.3
2013-12-17 20:30 | 36.575 | 2.5713 | 0.3
2013-12-17 20:45 | 36.575 | 2.5777 | 0.3
2013-12-17 21:00 | 36.575 | 2.5706 | 0.3
2013-12-17 21:15 | 36.57 | 2.5593 | 0.3
2013-12-17 21:30 | 36.57 | 2.5536 | 0.3
2013-12-17 21:45 | 36.555 | 2.5359 | 0.3
2013-12-17 22:00 | 36.55 | 2.5269 | 0.3
2013-12-17 22:15 | 36.55 | 2.5259 | 0.3
2013-12-17 22:30 | 36.55 | 2.5235 | 0.3
2013-12-17 22:45 | 36.54 | 2.5132 | 0.2
2013-12-17 23:00 | 36.54 | 2.5058 | 0.2
2013-12-17 23:15 | 36.53 | 2.4857 | 0.2
2013-12-17 23:30 | 36.53 | 2.4874 | 0.2
2013-12-17 23:45 | 36.521 | 2.4791 | 0.2
2013-12-18 | 36.521 | 2.4767 | 0.2
2013-12-18 00:15 | 36.521 | 2.4737 | 0.1
2013-12-18 00:30 | 36.516 | 2.464 | 0.1
2013-12-18 00:45 | 36.506 | 2.4581 | 0.1
2013-12-18 01:00 | 36.501 | 2.4487 | 0.1
2013-12-18 01:15 | 36.496 | 2.4471 | 0.1
2013-12-18 01:30 | 36.491 | 2.4421 | 0.1
2013-12-18 01:45 | 36.481 | 2.428 | 0.1
2013-12-18 02:00 | 36.481 | 2.4371 | 0.1
2013-12-18 02:15 | 36.466 | 2.4244 | 0.1
2013-12-18 02:30 | 36.457 | 2.4235 | 0.1
2013-12-18 02:45 | 36.447 | 2.4081 | 0.1
2013-12-18 03:00 | 36.432 | 2.3928 | 0.2
2013-12-18 03:15 | 36.412 | 2.3865 | 0.2
2013-12-18 03:30 | 36.393 | 2.3692 | 0.2
2013-12-18 03:45 | 36.373 | 2.3492 | 0.2
2013-12-18 04:00 | 36.363 | 2.3439 | 0.2
2013-12-18 04:15 | 36.334 | 2.3146 | 0.2
2013-12-18 04:30 | 36.314 | 2.2915 | 0.2
2013-12-18 04:45 | 36.299 | 2.2846 | 0.2
2013-12-18 05:00 | 36.27 | 2.2633 | 0.2
2013-12-18 05:15 | 36.255 | 2.25 | 0.2
2013-12-18 05:30 | 36.235 | 2.244 | 0.2
2013-12-18 05:45 | 36.211 | 2.2291 | 0.2
2013-12-18 06:00 | 36.186 | 2.1937 | 0.1
2013-12-18 06:15 | 36.166 | 2.1754 | 0.1
2013-12-18 06:30 | 36.132 | 2.1387 | 0.1
2013-12-18 06:45 | 36.107 | 2.1254 | 0.2
2013-12-18 07:00 | 36.092 | 2.1289 | 0.1
2013-12-18 07:15 | 36.083 | 2.1239 | 0.1
2013-12-18 07:30 | 36.063 | 2.1089 | 0.2
2013-12-18 07:45 | 36.038 | 2.0843 | 0.2
2013-12-18 08:00 | 36.004 | 2.0466 | 0.2
2013-12-18 08:15 | 35.984 | 2.0266 | 0.3
2013-12-18 08:30 | 35.96 | 2.0019 | 0.2
2013-12-18 08:45 | 35.945 | 1.9923 | 0.2
2013-12-18 09:00 | 35.935 | 1.9742 | 0.2
2013-12-18 09:15 | 35.915 | 1.9579 | 0.2
2013-12-18 09:30 | 35.905 | 1.9559 | 0.2
2013-12-18 09:45 | 35.891 | 1.9564 | 0.2
2013-12-18 10:00 | 35.876 | 1.942 | 0.2
2013-12-18 10:15 | 35.866 | 1.9377 | 0.2
2013-12-18 10:30 | 35.847 | 1.9137 | 0.2
2013-12-18 10:45 | 35.822 | 1.8907 | 0.2
2013-12-18 11:00 | 35.807 | 1.876 | 0.2
2013-12-18 11:15 | 35.792 | 1.8607 | 0.2
2013-12-18 11:30 | 35.782 | 1.8521 | 0.2
2013-12-18 11:45 | 35.773 | 1.8447 | 0.2
2013-12-18 12:00 | 35.768 | 1.8528 | 0.3
2013-12-18 12:15 | 35.763 | 1.8505 | 0.3
2013-12-18 12:30 | 35.758 | 1.8348 | 0.3
2013-12-18 12:45 | 35.748 | 1.8435 | 0.2
2013-12-18 13:00 | 35.733 | 1.8349 | 0.4
2013-12-18 13:15 | 35.718 | 1.8494 | 0.4
2013-12-18 13:30 | 35.723 | 1.8799 | 0.4
2013-12-18 13:45 | 35.718 | 1.8722 | 0.4
2013-12-18 14:00 | 35.704 | 1.8421 | 0.4
2013-12-18 14:15 | 35.669 | 1.8141 | 0.4
2013-12-18 14:30 | 35.64 | 1.7657 | 0.4
2013-12-18 14:45 | 35.635 | 1.7751 | 0.4
2013-12-18 15:00 | 35.65 | 1.8062 | 0.4
2013-12-18 15:15 | 35.635 | 1.7959 | 0.4
2013-12-18 15:30 | 35.66 | 1.8276 | 0.4
2013-12-18 15:45 | 35.66 | 1.8363 | 0.4
2013-12-18 16:00 | 35.645 | 1.8304 | 0.4
2013-12-18 16:15 | 35.63 | 1.8278 | 0.4
2013-12-18 16:30 | 35.63 | 1.8465 | 0.4
2013-12-18 16:45 | 35.625 | 1.8543 | 0.3
2013-12-18 17:00 | 35.62 | 1.8593 | 0.3
2013-12-18 17:15 | 35.61 | 1.8654 | 0.3
2013-12-18 17:30 | 35.605 | 1.8691 | 0.3
2013-12-18 17:45 | 35.596 | 1.8719 | 0.3
2013-12-18 18:00 | 35.581 | 1.8736 | 0.3
2013-12-18 18:15 | 35.576 | 1.8807 | 0.3
2013-12-18 18:30 | 35.556 | 1.8697 | 0.3
2013-12-18 18:45 | 35.556 | 1.8872 | 0.3
2013-12-18 19:00 | 35.541 | 1.8862 | 0.3
2013-12-18 19:15 | 35.517 | 1.8763 | 0.2
2013-12-18 19:30 | 35.502 | 1.8741 | 0.2
2013-12-18 19:45 | 35.487 | 1.8758 | 0.2
2013-12-18 20:00 | 35.472 | 1.8705 | 0.3
2013-12-18 20:15 | 35.443 | 1.8486 | 0.2
2013-12-18 20:30 | 35.428 | 1.8386 | 0.2
2013-12-18 20:45 | 35.403 | 1.823 | 0.2
2013-12-18 21:00 | 35.389 | 1.8237 | 0.2
2013-12-18 21:15 | 35.369 | 1.8172 | 0.2
2013-12-18 21:30 | 35.354 | 1.8032 | 0.2
2013-12-18 21:45 | 35.344 | 1.8079 | 0.3
2013-12-18 22:00 | 35.325 | 1.7872 | 0.3
2013-12-18 22:15 | 35.3 | 1.7816 | 0.3
2013-12-18 22:30 | 35.29 | 1.7859 | 0.3
2013-12-18 22:45 | 35.271 | 1.7761 | 0.3
2013-12-18 23:00 | 35.271 | 1.7791 | 0.3
2013-12-18 23:15 | 35.241 | 1.7509 | 0.3
2013-12-18 23:30 | 35.226 | 1.7398 | 0.3
2013-12-18 23:45 | 35.216 | 1.7372 | 0.3
2013-12-19 | 35.207 | 1.7413 | 0.3
2013-12-19 00:15 | 35.207 | 1.755 | 0.3
2013-12-19 00:30 | 35.207 | 1.7679 | 0.3
2013-12-19 00:45 | 35.202 | 1.7764 | 0.3
2013-12-19 01:00 | 35.197 | 1.7843 | 0.3
2013-12-19 01:15 | 35.187 | 1.7829 | 0.3
2013-12-19 01:30 | 35.177 | 1.7794 | 0.3
2013-12-19 01:45 | 35.167 | 1.778 | 0.3
2013-12-19 02:00 | 35.162 | 1.7752 | 0.3
2013-12-19 02:15 | 35.162 | 1.7822 | 0.3
2013-12-19 02:30 | 35.162 | 1.7867 | 0.3
2013-12-19 02:45 | 35.157 | 1.7834 | 0.3
2013-12-19 03:00 | 35.162 | 1.7955 | 0.3
2013-12-19 03:15 | 35.167 | 1.8075 | 0.3
2013-12-19 03:30 | 35.167 | 1.8119 | 0.3
2013-12-19 03:45 | 35.172 | 1.8174 | 0.3
2013-12-19 04:00 | 35.172 | 1.8127 | 0.3
2013-12-19 04:15 | 35.172 | 1.813 | 0.3
2013-12-19 04:30 | 35.172 | 1.8236 | 0.3
2013-12-19 04:45 | 35.177 | 1.837 | 0.3
2013-12-19 05:00 | 35.187 | 1.8551 | 0.2
2013-12-19 05:15 | 35.187 | 1.8639 | 0.2
2013-12-19 05:30 | 35.182 | 1.8486 | 0.2
2013-12-19 05:45 | 35.177 | 1.8483 | 0.2
2013-12-19 06:00 | 35.172 | 1.8377 | 0.2
2013-12-19 06:15 | 35.167 | 1.835 | 0.2
2013-12-19 06:30 | 35.177 | 1.8462 | 0.2
2013-12-19 06:45 | 35.172 | 1.8417 | 0.2
2013-12-19 07:00 | 35.177 | 1.8559 | 0.2
2013-12-19 07:15 | 35.177 | 1.8625 | 0.2
2013-12-19 07:30 | 35.177 | 1.8692 | 0.2
2013-12-19 07:45 | 35.172 | 1.8621 | 0.2
2013-12-19 08:00 | 35.167 | 1.852 | 0.2
2013-12-19 08:15 | 35.162 | 1.8469 | 0.2
2013-12-19 08:30 | 35.148 | 1.837 | 0.2
2013-12-19 08:45 | 35.148 | 1.8356 | 0.2
2013-12-19 09:00 | 35.153 | 1.8491 | 0.2
2013-12-19 09:15 | 35.153 | 1.8525 | 0.2
2013-12-19 09:30 | 35.153 | 1.856 | 0.2
2013-12-19 09:45 | 35.148 | 1.8544 | 0.2
2013-12-19 10:00 | 35.143 | 1.8541 | 0.2
2013-12-19 10:15 | 35.138 | 1.8503 | 0.2
2013-12-19 10:30 | 35.143 | 1.8599 | 0.2
2013-12-19 10:45 | 35.143 | 1.8592 | 0.2
2013-12-19 11:00 | 35.148 | 1.8669 | 0.2
2013-12-19 11:15 | 35.148 | 1.8713 | 0.2
2013-12-19 11:30 | 35.153 | 1.8733 | 0.2
2013-12-19 11:45 | 35.157 | 1.8774 | 0.2
2013-12-19 12:00 | 35.167 | 1.89 | 0.2
2013-12-19 12:15 | 35.172 | 1.8873 | 0.2
2013-12-19 12:30 | 35.182 | 1.8948 | 0.2
2013-12-19 12:45 | 35.192 | 1.9085 | 0.2
2013-12-19 13:00 | 35.197 | 1.9092 | 0.2
2013-12-19 13:15 | 35.216 | 1.9263 | 0.2
2013-12-19 13:30 | 35.231 | 1.9363 | 0.2
2013-12-19 13:45 | 35.241 | 1.945 | 0.2
2013-12-19 14:00 | 35.251 | 1.9525 | 0.2
2013-12-19 14:15 | 35.271 | 1.9806 | 0.2
2013-12-19 14:30 | 35.29 | 2.0037 | 0.2
2013-12-19 14:45 | 35.305 | 2.0242 | 0.2
2013-12-19 15:00 | 35.32 | 2.047 | 0.2
2013-12-19 15:15 | 35.33 | 2.06 | 0.2
2013-12-19 15:30 | 35.335 | 2.0713 | 0.2
2013-12-19 15:45 | 35.344 | 2.0814 | 0.2
2013-12-19 16:00 | 35.349 | 2.088 | 0.2
2013-12-19 16:15 | 35.359 | 2.1036 | 0.2
2013-12-19 16:30 | 35.364 | 2.1068 | 0.2
2013-12-19 16:45 | 35.379 | 2.1221 | 0.2
2013-12-19 17:00 | 35.389 | 2.1349 | 0.2
2013-12-19 17:15 | 35.399 | 2.1491 | 0.2
2013-12-19 17:30 | 35.409 | 2.1638 | 0.2
2013-12-19 17:45 | 35.418 | 2.174 | 0.2
2013-12-19 18:00 | 35.428 | 2.188 | 0.2
2013-12-19 18:15 | 35.433 | 2.1916 | 0.2
2013-12-19 18:30 | 35.438 | 2.1985 | 0.2
2013-12-19 18:45 | 35.443 | 2.2063 | 0.2
2013-12-19 19:00 | 35.443 | 2.2076 | 0.2
2013-12-19 19:15 | 35.448 | 2.2132 | 0.2
2013-12-19 19:30 | 35.453 | 2.2205 | 0.2
2013-12-19 19:45 | 35.453 | 2.2224 | 0.2
2013-12-19 20:00 | 35.453 | 2.2249 | 0.2
2013-12-19 20:15 | 35.453 | 2.2269 | 0.2
2013-12-19 20:30 | 35.448 | 2.2283 | 0.2
2013-12-19 20:45 | 35.448 | 2.2318 | 0.2
2013-12-19 21:00 | 35.443 | 2.2246 | 0.2
2013-12-19 21:15 | 35.438 | 2.2192 | 0.2
2013-12-19 21:30 | 35.428 | 2.2146 | 0.2
2013-12-19 21:45 | 35.418 | 2.1998 | 0.2
2013-12-19 22:00 | 35.413 | 2.1936 | 0.2
2013-12-19 22:15 | 35.413 | 2.1944 | 0.2
2013-12-19 22:30 | 35.403 | 2.1836 | 0.2
2013-12-19 22:45 | 35.399 | 2.1821 | 0.2
2013-12-19 23:00 | 35.394 | 2.1734 | 0.2
2013-12-19 23:15 | 35.389 | 2.1694 | 0.2
2013-12-19 23:30 | 35.389 | 2.1634 | 0.2
2013-12-19 23:45 | 35.379 | 2.1529 | 0.2
2013-12-20 | 35.374 | 2.1418 | 0.2
2013-12-20 00:15 | 35.374 | 2.1395 | 0.2
2013-12-20 00:30 | 35.374 | 2.1413 | 0.2
2013-12-20 00:45 | 35.374 | 2.143 | 0.2
2013-12-20 01:00 | 35.374 | 2.1466 | 0.2
2013-12-20 01:15 | 35.369 | 2.141 | 0.2
2013-12-20 01:30 | 35.369 | 2.14 | 0.2
2013-12-20 01:45 | 35.359 | 2.1274 | 0.2
2013-12-20 02:00 | 35.354 | 2.1243 | 0.2
2013-12-20 02:15 | 35.349 | 2.1195 | 0.2
2013-12-20 02:30 | 35.349 | 2.1193 | 0.2
2013-12-20 02:45 | 35.349 | 2.1146 | 0.2
2013-12-20 03:00 | 35.344 | 2.1064 | 0.2
2013-12-20 03:15 | 35.34 | 2.1019 | 0.2
2013-12-20 03:30 | 35.34 | 2.0962 | 0.2
2013-12-20 03:45 | 35.34 | 2.094 | 0.2
2013-12-20 04:00 | 35.34 | 2.0902 | 0.2
2013-12-20 04:15 | 35.335 | 2.0839 | 0.2
2013-12-20 04:30 | 35.34 | 2.0892 | 0.2
2013-12-20 04:45 | 35.34 | 2.0882 | 0.2
2013-12-20 05:00 | 35.335 | 2.0813 | 0.2
2013-12-20 05:15 | 35.33 | 2.0702 | 0.2
2013-12-20 05:30 | 35.33 | 2.0679 | 0.2
2013-12-20 05:45 | 35.325 | 2.0615 | 0.2
2013-12-20 06:00 | 35.32 | 2.0538 | 0.2
2013-12-20 06:15 | 35.325 | 2.0586 | 0.2
2013-12-20 06:30 | 35.325 | 2.0546 | 0.2
2013-12-20 06:45 | 35.32 | 2.0497 | 0.2
2013-12-20 07:00 | 35.315 | 2.0372 | 0.2
2013-12-20 07:15 | 35.32 | 2.0407 | 0.2
2013-12-20 07:30 | 35.32 | 2.0407 | 0.2
2013-12-20 07:45 | 35.315 | 2.0386 | 0.2
2013-12-20 08:00 | 35.32 | 2.0429 | 0.2
2013-12-20 08:15 | 35.32 | 2.0407 | 0.2
2013-12-20 08:30 | 35.315 | 2.0359 | 0.2
2013-12-20 08:45 | 35.305 | 2.0239 | 0.2
2013-12-20 09:00 | 35.305 | 2.0275 | 0.2
2013-12-20 09:15 | 35.305 | 2.0276 | 0.2
2013-12-20 09:30 | 35.305 | 2.02 | 0.2
2013-12-20 09:45 | 35.3 | 2.0242 | 0.2
2013-12-20 10:00 | 35.295 | 2.0193 | 0.2
2013-12-20 10:15 | 35.295 | 2.0061 | 0.2
2013-12-20 10:30 | 35.295 | 2.006 | 0.2
2013-12-20 10:45 | 35.29 | 1.9988 | 0.2
2013-12-20 11:00 | 35.28 | 1.9846 | 0.2
2013-12-20 11:15 | 35.29 | 1.994 | 0.2
2013-12-20 11:30 | 35.295 | 1.9927 | 0.2
2013-12-20 11:45 | 35.295 | 1.9905 | 0.2
2013-12-20 12:00 | 35.31 | 2.0034 | 0.2
2013-12-20 12:15 | 35.31 | 2.002 | 0.2
2013-12-20 12:30 | 35.315 | 2.0069 | 0.2
2013-12-20 12:45 | 35.325 | 2.0175 | 0.2
2013-12-20 13:00 | 35.33 | 2.0268 | 0.2
2013-12-20 13:15 | 35.335 | 2.0329 | 0.2
2013-12-20 13:30 | 35.34 | 2.0408 | 0.2
2013-12-20 13:45 | 35.344 | 2.0499 | 0.2
2013-12-20 14:00 | 35.349 | 2.062 | 0.2
2013-12-20 14:15 | 35.354 | 2.0729 | 0.2
2013-12-20 14:30 | 35.359 | 2.0816 | 0.2
2013-12-20 14:45 | 35.369 | 2.0899 | 0.2
2013-12-20 15:00 | 35.369 | 2.0956 | 0.2
2013-12-20 15:15 | 35.374 | 2.1074 | 0.2
2013-12-20 15:30 | 35.384 | 2.1219 | 0.2
2013-12-20 15:45 | 35.399 | 2.1412 | 0.2
2013-12-20 16:00 | 35.403 | 2.1522 | 0.2
2013-12-20 16:15 | 35.403 | 2.1562 | 0.2
2013-12-20 16:30 | 35.413 | 2.1695 | 0.2
2013-12-20 16:45 | 35.418 | 2.1728 | 0.2
2013-12-20 17:00 | 35.418 | 2.1743 | 0.2
2013-12-20 17:15 | 35.423 | 2.1866 | 0.2
2013-12-20 17:30 | 35.423 | 2.19 | 0.2
2013-12-20 17:45 | 35.428 | 2.1967 | 0.2
2013-12-20 18:00 | 35.428 | 2.2081 | 0.2
2013-12-20 18:15 | 35.423 | 2.2013 | 0.2
2013-12-20 18:30 | 35.423 | 2.1984 | 0.2
2013-12-20 18:45 | 35.418 | 2.1914 | 0.2
2013-12-20 19:00 | 35.409 | 2.1787 | 0.2
2013-12-20 19:15 | 35.403 | 2.1681 | 0.2
2013-12-20 19:30 | 35.403 | 2.1675 | 0.2
2013-12-20 19:45 | 35.399 | 2.1649 | 0.2
2013-12-20 20:00 | 35.394 | 2.161 | 0.2
2013-12-20 20:15 | 35.394 | 2.1641 | 0.2
2013-12-20 20:30 | 35.389 | 2.1591 | 0.2
2013-12-20 20:45 | 35.384 | 2.155 | 0.2
2013-12-20 21:00 | 35.374 | 2.1412 | 0.2
2013-12-20 21:15 | 35.364 | 2.1295 | 0.2
2013-12-20 21:30 | 35.359 | 2.1261 | 0.2
2013-12-20 21:45 | 35.349 | 2.1199 | 0.2
2013-12-20 22:00 | 35.344 | 2.1103 | 0.2
2013-12-20 22:15 | 35.34 | 2.1064 | 0.2
2013-12-20 22:30 | 35.335 | 2.0923 | 0.2
2013-12-20 22:45 | 35.32 | 2.0722 | 0.2
2013-12-20 23:00 | 35.315 | 2.0651 | 0.2
2013-12-20 23:15 | 35.31 | 2.0594 | 0.2
2013-12-20 23:30 | 35.31 | 2.0597 | 0.2
2013-12-20 23:45 | 35.305 | 2.056 | 0.2
2013-12-21 | 35.3 | 2.0612 | 0.2
2013-12-21 00:15 | 35.295 | 2.0598 | 0.2
2013-12-21 00:30 | 35.28 | 2.0411 | 0.2
2013-12-21 00:45 | 35.276 | 2.033 | 0.2
2013-12-21 01:00 | 35.261 | 2.0156 | 0.2
2013-12-21 01:15 | 35.246 | 1.9992 | 0.2
2013-12-21 01:30 | 35.236 | 1.9894 | 0.2
2013-12-21 01:45 | 35.236 | 1.9873 | 0.2
2013-12-21 02:00 | 35.231 | 1.9755 | 0.2
2013-12-21 02:15 | 35.222 | 1.9695 | 0.2
2013-12-21 02:30 | 35.212 | 1.9632 | 0.2
2013-12-21 02:45 | 35.207 | 1.9582 | 0.2
2013-12-21 03:00 | 35.207 | 1.9582 | 0.2
2013-12-21 03:15 | 35.197 | 1.9429 | 0.2
2013-12-21 03:30 | 35.192 | 1.9343 | 0.2
2013-12-21 03:45 | 35.182 | 1.9219 | 0.2
2013-12-21 04:00 | 35.177 | 1.9197 | 0.2
2013-12-21 04:15 | 35.177 | 1.9222 | 0.2
2013-12-21 04:30 | 35.172 | 1.9158 | 0.2
2013-12-21 04:45 | 35.167 | 1.9155 | 0.2
2013-12-21 05:00 | 35.162 | 1.9097 | 0.2
2013-12-21 05:15 | 35.162 | 1.9115 | 0.3
2013-12-21 05:30 | 35.153 | 1.9023 | 0.3
2013-12-21 05:45 | 35.143 | 1.8893 | 0.3
2013-12-21 06:00 | 35.138 | 1.8856 | 0.3
2013-12-21 06:15 | 35.133 | 1.8781 | 0.3
2013-12-21 06:30 | 35.133 | 1.8787 | 0.3
2013-12-21 06:45 | 35.133 | 1.8818 | 0.3
2013-12-21 07:00 | 35.128 | 1.8763 | 0.3
2013-12-21 07:15 | 35.128 | 1.8786 | 0.3
2013-12-21 07:30 | 35.123 | 1.8738 | 0.3
2013-12-21 07:45 | 35.118 | 1.8687 | 0.3
2013-12-21 08:00 | 35.118 | 1.8727 | 0.3
2013-12-21 08:15 | 35.113 | 1.8684 | 0.3
2013-12-21 08:30 | 35.113 | 1.8663 | 0.3
2013-12-21 08:45 | 35.113 | 1.8708 | 0.3
2013-12-21 09:00 | 35.108 | 1.8657 | 0.3
2013-12-21 09:15 | 35.108 | 1.864 | 0.3
2013-12-21 09:30 | 35.108 | 1.8637 | 0.3
2013-12-21 09:45 | 35.108 | 1.8668 | 0.3
2013-12-21 10:00 | 35.108 | 1.8653 | 0.3
2013-12-21 10:15 | 35.108 | 1.8635 | 0.3
2013-12-21 10:30 | 35.108 | 1.8669 | 0.3
2013-12-21 10:45 | 35.108 | 1.863 | 0.3
2013-12-21 11:00 | 35.113 | 1.8648 | 0.3
2013-12-21 11:15 | 35.118 | 1.8672 | 0.3
2013-12-21 11:30 | 35.113 | 1.8633 | 0.3
2013-12-21 11:45 | 35.113 | 1.8627 | 0.3
2013-12-21 12:00 | 35.118 | 1.8704 | 0.3
2013-12-21 12:15 | 35.118 | 1.8712 | 0.3
2013-12-21 12:30 | 35.118 | 1.8709 | 0.3
2013-12-21 12:45 | 35.118 | 1.8758 | 0.3
2013-12-21 13:00 | 35.113 | 1.8731 | 0.3
2013-12-21 13:15 | 35.113 | 1.8723 | 0.3
2013-12-21 13:30 | 35.108 | 1.8682 | 0.3
2013-12-21 13:45 | 35.103 | 1.8641 | 0.3
2013-12-21 14:00 | 35.098 | 1.8647 | 0.3
2013-12-21 14:15 | 35.093 | 1.8652 | 0.3
2013-12-21 14:30 | 35.089 | 1.8648 | 0.3
2013-12-21 14:45 | 35.084 | 1.8634 | 0.3
2013-12-21 15:00 | 35.074 | 1.8544 | 0.3
2013-12-21 15:15 | 35.064 | 1.8509 | 0.3
2013-12-21 15:30 | 35.059 | 1.8511 | 0.3
2013-12-21 15:45 | 35.049 | 1.8455 | 0.3
2013-12-21 16:00 | 35.044 | 1.8482 | 0.3
2013-12-21 16:15 | 35.035 | 1.8422 | 0.3
2013-12-21 16:30 | 35.025 | 1.8334 | 0.3
2013-12-21 16:45 | 35.02 | 1.8326 | 0.3
2013-12-21 17:00 | 35.01 | 1.8244 | 0.3
2013-12-21 17:15 | 35 | 1.8208 | 0.3
2013-12-21 17:30 | 34.995 | 1.8174 | 0.3
2013-12-21 17:45 | 34.99 | 1.8121 | 0.3
2013-12-21 18:00 | 34.98 | 1.8041 | 0.3
2013-12-21 18:15 | 34.975 | 1.8007 | 0.3
2013-12-21 18:30 | 34.966 | 1.7904 | 0.3
2013-12-21 18:45 | 34.966 | 1.7966 | 0.3
2013-12-21 19:00 | 34.961 | 1.7933 | 0.3
2013-12-21 19:15 | 34.956 | 1.7903 | 0.3
2013-12-21 19:30 | 34.956 | 1.796 | 0.3
2013-12-21 19:45 | 34.951 | 1.7979 | 0.3
2013-12-21 20:00 | 34.951 | 1.8038 | 0.3
2013-12-21 20:15 | 34.946 | 1.802 | 0.3
2013-12-21 20:30 | 34.941 | 1.7977 | 0.3
2013-12-21 20:45 | 34.956 | 1.8199 | 0.3
2013-12-21 21:00 | 34.951 | 1.8214 | 0.3
2013-12-21 21:15 | 34.951 | 1.8224 | 0.3
2013-12-21 21:30 | 34.951 | 1.8307 | 0.3
2013-12-21 21:45 | 34.946 | 1.8287 | 0.3
2013-12-21 22:00 | 34.941 | 1.8318 | 0.3
2013-12-21 22:15 | 34.936 | 1.8335 | 0.3
2013-12-21 22:30 | 34.931 | 1.8351 | 0.3
2013-12-21 22:45 | 34.931 | 1.8401 | 0.3
2013-12-21 23:00 | 34.926 | 1.839 | 0.3
2013-12-21 23:15 | 34.921 | 1.8384 | 0.3
2013-12-21 23:30 | 34.916 | 1.8404 | 0.3
2013-12-21 23:45 | 34.916 | 1.8449 | 0.3
2013-12-22 | 34.916 | 1.8541 | 0.3
2013-12-22 00:15 | 34.916 | 1.8596 | 0.3
2013-12-22 00:30 | 34.916 | 1.8656 | 0.3
2013-12-22 00:45 | 34.921 | 1.8777 | 0.3
2013-12-22 01:00 | 34.916 | 1.8788 | 0.3
2013-12-22 01:15 | 34.921 | 1.8897 | 0.3
2013-12-22 01:30 | 34.921 | 1.8984 | 0.3
2013-12-22 01:45 | 34.921 | 1.9035 | 0.3
2013-12-22 02:00 | 34.926 | 1.9168 | 0.3
2013-12-22 02:15 | 34.931 | 1.9262 | 0.3
2013-12-22 02:30 | 34.936 | 1.9378 | 0.3
2013-12-22 02:45 | 34.941 | 1.9509 | 0.3
2013-12-22 03:00 | 34.946 | 1.9624 | 0.3
2013-12-22 03:15 | 34.951 | 1.9713 | 0.3
2013-12-22 03:30 | 34.961 | 1.9864 | 0.3
2013-12-22 03:45 | 34.966 | 1.9996 | 0.3
2013-12-22 04:00 | 34.975 | 2.0109 | 0.3
2013-12-22 04:15 | 34.985 | 2.03 | 0.3
2013-12-22 04:30 | 35.005 | 2.0577 | 0.3
2013-12-22 04:45 | 35.029 | 2.0894 | 0.3
2013-12-22 05:00 | 35.064 | 2.1298 | 0.3
2013-12-22 05:15 | 35.098 | 2.1711 | 0.2
2013-12-22 05:30 | 35.153 | 2.2277 | 0.2
2013-12-22 05:45 | 35.207 | 2.2869 | 0.2
2013-12-22 06:00 | 35.266 | 2.3473 | 0.2
2013-12-22 06:15 | 35.33 | 2.4167 | 0.2
2013-12-22 06:30 | 35.409 | 2.4983 | 0.2
2013-12-22 06:45 | 35.487 | 2.5779 | 0.1
2013-12-22 07:00 | 35.581 | 2.6768 | 0.1
2013-12-22 07:15 | 35.674 | 2.7736 | 0.1
2013-12-22 07:30 | 35.778 | 2.8762 | 0.1
2013-12-22 07:45 | 35.876 | 2.9822 | 0.1
2013-12-22 08:00 | 35.979 | 3.0882 | 0.1
2013-12-22 08:15 | 36.078 | 3.1886 | 0.1
2013-12-22 08:30 | 36.181 | 3.2907 | 0.1
2013-12-22 08:45 | 36.279 | 3.3876 | 0.1
2013-12-22 09:00 | 36.378 | 3.4876 | 0.1
2013-12-22 09:15 | 36.476 | 3.5873 | 0.1
2013-12-22 09:30 | 36.57 | 3.6817 | 0.1
2013-12-22 09:45 | 36.668 | 3.7807 | 0.1
2013-12-22 10:00 | 36.762 | 3.8713 | 0.1
2013-12-22 10:15 | 36.846 | 3.9549 | 0.1
2013-12-22 10:30 | 36.929 | 4.0376 | 0.1
2013-12-22 10:45 | 37.013 | 4.1165 | 0.1
2013-12-22 11:00 | 37.091 | 4.1943 | 0.1
2013-12-22 11:15 | 37.165 | 4.2646 | 0.1
2013-12-22 11:30 | 37.234 | 4.3322 | 0.1
2013-12-22 11:45 | 37.308 | 4.4039 | 0.1
2013-12-22 12:00 | 37.397 | 4.4924 | 0.1
2013-12-22 12:15 | 37.495 | 4.5887 | 0.1
2013-12-22 12:30 | 37.593 | 4.6818 | 0
2013-12-22 12:45 | 37.692 | 4.7798 | 0
2013-12-22 13:00 | 37.785 | 4.8706 | 0
2013-12-22 13:15 | 37.869 | 4.9496 | 0
2013-12-22 13:30 | 37.953 | 5.0296 | 0
2013-12-22 13:45 | 38.027 | 5.0985 | 0
2013-12-22 14:00 | 38.086 | 5.1532 | 0
2013-12-22 14:15 | 38.15 | 5.2128 | 0
2013-12-22 14:30 | 38.199 | 5.2552 | 0
2013-12-22 14:45 | 38.243 | 5.2975 | 0
2013-12-22 15:00 | 38.278 | 5.3287 | 0
2013-12-22 15:15 | 38.307 | 5.3502 | 0
2013-12-22 15:30 | 38.332 | 5.3696 | 0
2013-12-22 15:45 | 38.351 | 5.3807 | 0
2013-12-22 16:00 | 38.361 | 5.3845 | 0
2013-12-22 16:15 | 38.371 | 5.3823 | 0
2013-12-22 16:30 | 38.376 | 5.3819 | 0
2013-12-22 16:45 | 38.371 | 5.3689 | 0
2013-12-22 17:00 | 38.366 | 5.3653 | 0
2013-12-22 17:15 | 38.361 | 5.3525 | 0
2013-12-22 17:30 | 38.351 | 5.331 | 0
2013-12-22 17:45 | 38.341 | 5.3124 | 0
2013-12-22 18:00 | 38.322 | 5.2823 | 0
2013-12-22 18:15 | 38.302 | 5.2562 | 0
2013-12-22 18:30 | 38.292 | 5.2387 | 0
2013-12-22 18:45 | 38.282 | 5.2266 | 0
2013-12-22 19:00 | 38.268 | 5.2076 | 0
2013-12-22 19:15 | 38.253 | 5.174 | 0
2013-12-22 19:30 | 38.228 | 5.1473 | 0
2013-12-22 19:45 | 38.209 | 5.1167 | 0
2013-12-22 20:00 | 38.184 | 5.0884 | 0
2013-12-22 20:15 | 38.174 | 5.0726 | 0
2013-12-22 20:30 | 38.154 | 5.0479 | 0
2013-12-22 20:45 | 38.14 | 5.0244 | 0
2013-12-22 21:00 | 38.115 | 4.9886 | 0
2013-12-22 21:15 | 38.091 | 4.9587 | 0
2013-12-22 21:30 | 38.066 | 4.9246 | 0
2013-12-22 21:45 | 38.051 | 4.903 | 0
2013-12-22 22:00 | 38.031 | 4.8771 | 0
2013-12-22 22:15 | 38.017 | 4.8611 | 0
2013-12-22 22:30 | 38.002 | 4.8386 | 0
2013-12-22 22:45 | 37.977 | 4.8069 | 0
2013-12-22 23:00 | 37.967 | 4.7899 | 0.1
2013-12-22 23:15 | 37.943 | 4.7611 | 0.1
2013-12-22 23:30 | 37.918 | 4.7225 | 0.1
2013-12-22 23:45 | 37.899 | 4.6942 | 0.1
2013-12-23 | 37.879 | 4.6683 | 0.1
2013-12-23 00:15 | 37.854 | 4.6401 | 0.1
2013-12-23 00:30 | 37.844 | 4.6286 | 0.1
2013-12-23 00:45 | 37.825 | 4.5974 | 0.1
2013-12-23 01:00 | 37.8 | 4.5639 | 0.1
2013-12-23 01:15 | 37.78 | 4.5356 | 0.1
2013-12-23 01:30 | 37.751 | 4.5012 | 0.1
2013-12-23 01:45 | 37.731 | 4.4788 | 0.1
2013-12-23 02:00 | 37.716 | 4.4555 | 0.1
2013-12-23 02:15 | 37.697 | 4.4338 | 0.1
2013-12-23 02:30 | 37.667 | 4.3979 | 0.1
2013-12-23 02:45 | 37.648 | 4.3724 | 0.1
2013-12-23 03:00 | 37.628 | 4.3447 | 0.1
2013-12-23 03:15 | 37.603 | 4.3159 | 0.1
2013-12-23 03:30 | 37.589 | 4.2963 | 0.1
2013-12-23 03:45 | 37.559 | 4.2572 | 0.1
2013-12-23 04:00 | 37.539 | 4.2292 | 0.1
2013-12-23 04:15 | 37.52 | 4.2062 | 0.1
2013-12-23 04:30 | 37.5 | 4.1754 | 0.1
2013-12-23 04:45 | 37.48 | 4.1511 | 0.1
2013-12-23 05:00 | 37.466 | 4.1289 | 0.1
2013-12-23 05:15 | 37.446 | 4.1002 | 0.1
2013-12-23 05:30 | 37.431 | 4.0844 | 0.1
2013-12-23 05:45 | 37.411 | 4.0579 | 0.1
2013-12-23 06:00 | 37.392 | 4.0349 | 0.1
2013-12-23 06:15 | 37.377 | 4.0092 | 0.1
2013-12-23 06:30 | 37.357 | 3.9798 | 0.1
2013-12-23 06:45 | 37.342 | 3.9603 | 0.1
2013-12-23 07:00 | 37.323 | 3.9306 | 0.1
2013-12-23 07:15 | 37.308 | 3.9109 | 0.1
2013-12-23 07:30 | 37.298 | 3.8918 | 0.1
2013-12-23 07:45 | 37.278 | 3.8664 | 0.1
2013-12-23 08:00 | 37.274 | 3.8607 | 0.1
2013-12-23 08:15 | 37.259 | 3.8356 | 0.1
2013-12-23 08:30 | 37.244 | 3.8122 | 0.1
2013-12-23 08:45 | 37.234 | 3.7947 | 0.1
2013-12-23 09:00 | 37.219 | 3.7731 | 0.1
2013-12-23 09:15 | 37.21 | 3.756 | 0.1
2013-12-23 09:30 | 37.2 | 3.7314 | 0.1
2013-12-23 09:45 | 37.19 | 3.7181 | 0.1
2013-12-23 10:00 | 37.185 | 3.7047 | 0.1
2013-12-23 10:15 | 37.17 | 3.676 | 0.1
2013-12-23 10:30 | 37.17 | 3.6712 | 0.1
2013-12-23 10:45 | 37.165 | 3.6547 | 0.1
2013-12-23 11:00 | 37.155 | 3.6337 | 0.1
2013-12-23 11:15 | 37.155 | 3.6263 | 0.1
2013-12-23 11:30 | 37.151 | 3.6116 | 0.1
2013-12-23 11:45 | 37.151 | 3.6042 | 0.1
2013-12-23 12:00 | 37.146 | 3.5888 | 0.1
2013-12-23 12:15 | 37.141 | 3.5761 | 0.1
2013-12-23 12:30 | 37.141 | 3.5647 | 0.1
2013-12-23 12:45 | 37.136 | 3.553 | 0.1
2013-12-23 13:00 | 37.136 | 3.5443 | 0.1
2013-12-23 13:15 | 37.131 | 3.5339 | 0.1
2013-12-23 13:30 | 37.131 | 3.5272 | 0.1
2013-12-23 13:45 | 37.131 | 3.5181 | 0.1
2013-12-23 14:00 | 37.131 | 3.5081 | 0.1
2013-12-23 14:15 | 37.126 | 3.4957 | 0.1
2013-12-23 14:30 | 37.126 | 3.493 | 0.1
2013-12-23 14:45 | 37.126 | 3.4897 | 0.1
2013-12-23 15:00 | 37.126 | 3.4853 | 0.1
2013-12-23 15:15 | 37.131 | 3.4863 | 0.1
2013-12-23 15:30 | 37.126 | 3.4796 | 0.1
2013-12-23 15:45 | 37.121 | 3.4696 | 0.1
2013-12-23 16:00 | 37.126 | 3.4672 | 0.1
2013-12-23 16:15 | 37.121 | 3.4572 | 0.1
2013-12-23 16:30 | 37.121 | 3.4475 | 0.1
2013-12-23 16:45 | 37.121 | 3.4425 | 0.1
2013-12-23 17:00 | 37.121 | 3.4391 | 0.1
2013-12-23 17:15 | 37.121 | 3.4344 | 0.1
2013-12-23 17:30 | 37.131 | 3.4407 | 0.1
2013-12-23 17:45 | 37.131 | 3.4397 | 0.1
2013-12-23 18:00 | 37.136 | 3.438 | 0.1
2013-12-23 18:15 | 37.136 | 3.429 | 0.1
2013-12-23 18:30 | 37.136 | 3.4276 | 0.1
2013-12-23 18:45 | 37.131 | 3.4142 | 0.1
2013-12-23 19:00 | 37.131 | 3.4122 | 0.1
2013-12-23 19:15 | 37.136 | 3.4125 | 0.1
2013-12-23 19:30 | 37.131 | 3.4002 | 0.1
2013-12-23 19:45 | 37.136 | 3.3988 | 0.1
2013-12-23 20:00 | 37.131 | 3.3847 | 0.1
2013-12-23 20:15 | 37.131 | 3.3811 | 0.1
2013-12-23 20:30 | 37.126 | 3.373 | 0.1
2013-12-23 20:45 | 37.126 | 3.3687 | 0.1
2013-12-23 21:00 | 37.126 | 3.36 | 0.1
2013-12-23 21:15 | 37.116 | 3.3459 | 0.1
2013-12-23 21:30 | 37.116 | 3.3436 | 0.1
2013-12-23 21:45 | 37.111 | 3.3316 | 0.1
2013-12-23 22:00 | 37.106 | 3.3225 | 0.1
2013-12-23 22:15 | 37.101 | 3.3172 | 0.1
2013-12-23 22:30 | 37.097 | 3.3102 | 0.1
2013-12-23 22:45 | 37.091 | 3.3072 | 0.1
2013-12-23 23:00 | 37.091 | 3.3012 | 0.1
2013-12-23 23:15 | 37.082 | 3.2908 | 0.1
2013-12-23 23:30 | 37.077 | 3.2845 | 0.1
2013-12-23 23:45 | 37.067 | 3.2725 | 0.1
2013-12-24 | 37.057 | 3.2638 | 0.1
2013-12-24 00:15 | 37.052 | 3.2628 | 0.1
2013-12-24 00:30 | 37.042 | 3.2562 | 0.1
2013-12-24 00:45 | 37.028 | 3.2452 | 0.1
2013-12-24 01:00 | 37.018 | 3.2282 | 0.1
2013-12-24 01:15 | 37.003 | 3.2128 | 0.1
2013-12-24 01:30 | 36.993 | 3.2008 | 0.1
2013-12-24 01:45 | 36.973 | 3.1818 | 0.1
2013-12-24 02:00 | 36.964 | 3.1715 | 0.1
2013-12-24 02:15 | 36.954 | 3.1581 | 0.1
2013-12-24 02:30 | 36.944 | 3.1458 | 0.2
2013-12-24 02:45 | 36.924 | 3.1261 | 0.2
2013-12-24 03:00 | 36.914 | 3.1165 | 0.2
2013-12-24 03:15 | 36.9 | 3.1051 | 0.2
2013-12-24 03:30 | 36.88 | 3.0848 | 0.2
2013-12-24 03:45 | 36.87 | 3.0792 | 0.2
2013-12-24 04:00 | 36.85 | 3.0632 | 0.2
2013-12-24 04:15 | 36.831 | 3.0472 | 0.2
2013-12-24 04:30 | 36.816 | 3.0412 | 0.2
2013-12-24 04:45 | 36.791 | 3.0176 | 0.2
2013-12-24 05:00 | 36.772 | 3.0026 | 0.2
2013-12-24 05:15 | 36.752 | 2.9843 | 0.2
2013-12-24 05:30 | 36.727 | 2.9626 | 0.2
2013-12-24 05:45 | 36.703 | 2.9457 | 0.2
2013-12-24 06:00 | 36.688 | 2.9337 | 0.2
2013-12-24 06:15 | 36.663 | 2.9117 | 0.2
2013-12-24 06:30 | 36.639 | 2.8924 | 0.2
2013-12-24 06:45 | 36.614 | 2.8718 | 0.2
2013-12-24 07:00 | 36.59 | 2.8525 | 0.2
2013-12-24 07:15 | 36.58 | 2.8458 | 0.2
2013-12-24 07:30 | 36.545 | 2.8078 | 0.2
2013-12-24 07:45 | 36.521 | 2.7905 | 0.2
2013-12-24 08:00 | 36.496 | 2.7692 | 0.2
2013-12-24 08:15 | 36.466 | 2.7435 | 0.2
2013-12-24 08:30 | 36.447 | 2.7282 | 0.2
2013-12-24 08:45 | 36.417 | 2.6982 | 0.2
2013-12-24 09:00 | 36.393 | 2.6789 | 0.2
2013-12-24 09:15 | 36.363 | 2.6499 | 0.2
2013-12-24 09:30 | 36.339 | 2.6276 | 0.2
2013-12-24 09:45 | 36.309 | 2.5949 | 0.2
2013-12-24 10:00 | 36.284 | 2.5709 | 0.2
2013-12-24 10:15 | 36.26 | 2.5469 | 0.2
2013-12-24 10:30 | 36.235 | 2.5209 | 0.2
2013-12-24 10:45 | 36.216 | 2.5063 | 0.2
2013-12-24 11:00 | 36.191 | 2.4846 | 0.2
2013-12-24 11:15 | 36.166 | 2.468 | 0.2
2013-12-24 11:30 | 36.147 | 2.4577 | 0.2
2013-12-24 11:45 | 36.127 | 2.4428 | 0.2
2013-12-24 12:00 | 36.097 | 2.4235 | 0.2
2013-12-24 12:15 | 36.068 | 2.3995 | 0.2
2013-12-24 12:30 | 36.038 | 2.3722 | 0.2
2013-12-24 12:45 | 36.014 | 2.3539 | 0.2
2013-12-24 13:00 | 35.984 | 2.3286 | 0.2
2013-12-24 13:15 | 35.96 | 2.3113 | 0.2
2013-12-24 13:30 | 35.945 | 2.3037 | 0.2
2013-12-24 13:45 | 35.925 | 2.2897 | 0.2
2013-12-24 14:00 | 35.905 | 2.2771 | 0.2
2013-12-24 14:15 | 35.886 | 2.2634 | 0.2
2013-12-24 14:30 | 35.866 | 2.2535 | 0.2
2013-12-24 14:45 | 35.847 | 2.2378 | 0.2
2013-12-24 15:00 | 35.837 | 2.2366 | 0.2
2013-12-24 15:15 | 35.817 | 2.2246 | 0.2
2013-12-24 15:30 | 35.802 | 2.2193 | 0.2
2013-12-24 15:45 | 35.787 | 2.2171 | 0.2
2013-12-24 16:00 | 35.778 | 2.2134 | 0.2
2013-12-24 16:15 | 35.758 | 2.1984 | 0.2
2013-12-24 16:30 | 35.743 | 2.1891 | 0.2
2013-12-24 16:45 | 35.733 | 2.1865 | 0.2
2013-12-24 17:00 | 35.718 | 2.1765 | 0.2
2013-12-24 17:15 | 35.709 | 2.1783 | 0.2
2013-12-24 17:30 | 35.694 | 2.168 | 0.2
2013-12-24 17:45 | 35.684 | 2.165 | 0.2
2013-12-24 18:00 | 35.669 | 2.1591 | 0.2
2013-12-24 18:15 | 35.66 | 2.1599 | 0.2
2013-12-24 18:30 | 35.645 | 2.1502 | 0.2
2013-12-24 18:45 | 35.635 | 2.1458 | 0.2
2013-12-24 19:00 | 35.62 | 2.1401 | 0.2
2013-12-24 19:15 | 35.6 | 2.1241 | 0.2
2013-12-24 19:30 | 35.586 | 2.1174 | 0.2
2013-12-24 19:45 | 35.571 | 2.107 | 0.2
2013-12-24 20:00 | 35.551 | 2.0915 | 0.2
2013-12-24 20:15 | 35.531 | 2.0814 | 0.2
2013-12-24 20:30 | 35.517 | 2.067 | 0.2
2013-12-24 20:45 | 35.502 | 2.0576 | 0.3
2013-12-24 21:00 | 35.482 | 2.0471 | 0.3
2013-12-24 21:15 | 35.463 | 2.0337 | 0.3
2013-12-24 21:30 | 35.448 | 2.028 | 0.3
2013-12-24 21:45 | 35.428 | 2.0129 | 0.3
2013-12-24 22:00 | 35.409 | 2.0009 | 0.3
2013-12-24 22:15 | 35.384 | 1.9818 | 0.3
2013-12-24 22:30 | 35.359 | 1.9623 | 0.3
2013-12-24 22:45 | 35.34 | 1.9482 | 0.3
2013-12-24 23:00 | 35.315 | 1.9305 | 0.3
2013-12-24 23:15 | 35.3 | 1.9181 | 0.3
2013-12-24 23:30 | 35.276 | 1.901 | 0.3
2013-12-24 23:45 | 35.256 | 1.8824 | 0.3
2013-12-25 | 35.231 | 1.8616 | 0.3
2013-12-25 00:15 | 35.216 | 1.8513 | 0.3
2013-12-25 00:30 | 35.202 | 1.8444 | 0.3
2013-12-25 00:45 | 35.187 | 1.837 | 0.3
2013-12-25 01:00 | 35.167 | 1.8199 | 0.3
2013-12-25 01:15 | 35.153 | 1.8111 | 0.3
2013-12-25 01:30 | 35.133 | 1.7962 | 0.3
2013-12-25 01:45 | 35.113 | 1.7833 | 0.3
2013-12-25 02:00 | 35.098 | 1.7685 | 0.3
2013-12-25 02:15 | 35.084 | 1.7573 | 0.4
2013-12-25 02:30 | 35.064 | 1.7421 | 0.4
2013-12-25 02:45 | 35.049 | 1.7249 | 0.4
2013-12-25 03:00 | 35.035 | 1.7175 | 0.4
2013-12-25 03:15 | 35.025 | 1.7129 | 0.4
2013-12-25 03:30 | 35.005 | 1.6945 | 0.4
2013-12-25 03:45 | 34.995 | 1.6881 | 0.4
2013-12-25 04:00 | 34.98 | 1.6774 | 0.4
2013-12-25 04:15 | 34.971 | 1.6717 | 0.4
2013-12-25 04:30 | 34.966 | 1.6689 | 0.4
2013-12-25 04:45 | 34.956 | 1.6625 | 0.4
2013-12-25 05:00 | 34.941 | 1.6473 | 0.4
2013-12-25 05:15 | 34.931 | 1.6378 | 0.4
2013-12-25 05:30 | 34.921 | 1.6297 | 0.4
2013-12-25 05:45 | 34.911 | 1.6275 | 0.4
2013-12-25 06:00 | 34.906 | 1.6254 | 0.4
2013-12-25 06:15 | 34.897 | 1.6227 | 0.4
2013-12-25 06:30 | 34.892 | 1.6188 | 0.4
2013-12-25 06:45 | 34.887 | 1.6163 | 0.4
2013-12-25 07:00 | 34.877 | 1.6091 | 0.4
2013-12-25 07:15 | 34.867 | 1.5981 | 0.4
2013-12-25 07:30 | 34.857 | 1.5848 | 0.4
2013-12-25 07:45 | 34.852 | 1.5768 | 0.4
2013-12-25 08:00 | 34.842 | 1.567 | 0.4
2013-12-25 08:15 | 34.838 | 1.565 | 0.4
2013-12-25 08:30 | 34.828 | 1.5528 | 0.4
2013-12-25 08:45 | 34.823 | 1.5433 | 0.5
2013-12-25 09:00 | 34.813 | 1.5271 | 0.5
2013-12-25 09:15 | 34.813 | 1.5301 | 0.5
2013-12-25 09:30 | 34.803 | 1.5151 | 0.4
2013-12-25 09:45 | 34.803 | 1.5075 | 0.4
2013-12-25 10:00 | 34.803 | 1.504 | 0.5
2013-12-25 10:15 | 34.803 | 1.5012 | 0.5
2013-12-25 10:30 | 34.803 | 1.4966 | 0.5
2013-12-25 10:45 | 34.808 | 1.5034 | 0.5
2013-12-25 11:00 | 34.808 | 1.4965 | 0.5
2013-12-25 11:15 | 34.808 | 1.4899 | 0.5
2013-12-25 11:30 | 34.808 | 1.4912 | 0.5
2013-12-25 11:45 | 34.803 | 1.4914 | 0.5
2013-12-25 12:00 | 34.798 | 1.4871 | 0.5
2013-12-25 12:15 | 34.803 | 1.4964 | 0.5
2013-12-25 12:30 | 34.798 | 1.4906 | 0.5
2013-12-25 12:45 | 34.788 | 1.4859 | 0.5
2013-12-25 13:00 | 34.778 | 1.4745 | 0.5
2013-12-25 13:15 | 34.764 | 1.4615 | 0.5
2013-12-25 13:30 | 34.764 | 1.4631 | 0.6
2013-12-25 13:45 | 34.754 | 1.4583 | 0.6
2013-12-25 14:00 | 34.749 | 1.4587 | 0.6
2013-12-25 14:15 | 34.739 | 1.4498 | 0.6
2013-12-25 14:30 | 34.729 | 1.4388 | 0.6
2013-12-25 14:45 | 34.719 | 1.428 | 0.6
2013-12-25 15:00 | 34.705 | 1.4132 | 0.6
2013-12-25 15:15 | 34.695 | 1.4054 | 0.6
2013-12-25 15:30 | 34.69 | 1.4004 | 0.6
2013-12-25 15:45 | 34.685 | 1.395 | 0.6
2013-12-25 16:00 | 34.675 | 1.3832 | 0.6
2013-12-25 16:15 | 34.67 | 1.3806 | 0.6
2013-12-25 16:30 | 34.665 | 1.3736 | 0.6
2013-12-25 16:45 | 34.67 | 1.3804 | 0.6
2013-12-25 17:00 | 34.68 | 1.3881 | 0.6
2013-12-25 17:15 | 34.685 | 1.3934 | 0.6
2013-12-25 17:30 | 34.685 | 1.3974 | 0.6
2013-12-25 17:45 | 34.675 | 1.3886 | 0.6
2013-12-25 18:00 | 34.675 | 1.3884 | 0.6
2013-12-25 18:15 | 34.665 | 1.3783 | 0.6
2013-12-25 18:30 | 34.655 | 1.3645 | 0.6
2013-12-25 18:45 | 34.646 | 1.3594 | 0.6
2013-12-25 19:00 | 34.636 | 1.351 | 0.6
2013-12-25 19:15 | 34.621 | 1.3319 | 0.6
2013-12-25 19:30 | 34.616 | 1.3236 | 0.7
2013-12-25 19:45 | 34.601 | 1.311 | 0.7
2013-12-25 20:00 | 34.587 | 1.2951 | 0.7
2013-12-25 20:15 | 34.582 | 1.2939 | 0.7
2013-12-25 20:30 | 34.572 | 1.284 | 0.8
2013-12-25 20:45 | 34.562 | 1.272 | 0.8
2013-12-25 21:00 | 34.557 | 1.2655 | 0.8
2013-12-25 21:15 | 34.552 | 1.2654 | 0.8
2013-12-25 21:30 | 34.542 | 1.2566 | 0.8
2013-12-25 21:45 | 34.537 | 1.2516 | 0.8
2013-12-25 22:00 | 34.532 | 1.2492 | 0.8
2013-12-25 22:15 | 34.523 | 1.2403 | 0.8
2013-12-25 22:30 | 34.518 | 1.2324 | 0.9
2013-12-25 22:45 | 34.513 | 1.2334 | 0.9
2013-12-25 23:00 | 34.508 | 1.2262 | 0.9
2013-12-25 23:15 | 34.503 | 1.2208 | 0.9
2013-12-25 23:30 | 34.503 | 1.2236 | 0.9
2013-12-25 23:45 | 34.498 | 1.2173 | 0.9
2013-12-26 | 34.488 | 1.2048 | 0.9
2013-12-26 00:15 | 34.488 | 1.2079 | 0.9
2013-12-26 00:30 | 34.483 | 1.2056 | 0.9
2013-12-26 00:45 | 34.483 | 1.2052 | 0.9
2013-12-26 01:00 | 34.483 | 1.2081 | 0.9
2013-12-26 01:15 | 34.483 | 1.2089 | 0.9
2013-12-26 01:30 | 34.478 | 1.2071 | 0.7
2013-12-26 01:45 | 34.478 | 1.2084 | 0.7
2013-12-26 02:00 | 34.473 | 1.2053 | 0.7
2013-12-26 02:15 | 34.468 | 1.2002 | 0.7
2013-12-26 02:30 | 34.468 | 1.2022 | 0.7
2013-12-26 02:45 | 34.464 | 1.2028 | 0.7
2013-12-26 03:00 | 34.464 | 1.2029 | 0.7
2013-12-26 03:15 | 34.464 | 1.2033 | 0.7
2013-12-26 03:30 | 34.464 | 1.206 | 0.7
2013-12-26 03:45 | 34.464 | 1.2029 | 0.7
2013-12-26 04:00 | 34.464 | 1.2037 | 0.7
2013-12-26 04:15 | 34.464 | 1.2126 | 0.7
2013-12-26 04:30 | 34.468 | 1.2203 | 0.7
2013-12-26 04:45 | 34.468 | 1.2237 | 0.7
2013-12-26 05:00 | 34.473 | 1.228 | 0.7
2013-12-26 05:15 | 34.473 | 1.2326 | 0.7
2013-12-26 05:30 | 34.468 | 1.2283 | 0.7
2013-12-26 05:45 | 34.468 | 1.2235 | 0.7
2013-12-26 06:00 | 34.468 | 1.2234 | 0.7
2013-12-26 06:15 | 34.473 | 1.2277 | 0.7
2013-12-26 06:30 | 34.473 | 1.2294 | 0.7
2013-12-26 06:45 | 34.473 | 1.2314 | 0.7
2013-12-26 07:00 | 34.483 | 1.2437 | 0.7
2013-12-26 07:15 | 34.483 | 1.249 | 0.7
2013-12-26 07:30 | 34.488 | 1.2555 | 0.6
2013-12-26 07:45 | 34.493 | 1.2596 | 0.6
2013-12-26 08:00 | 34.498 | 1.2682 | 0.6
2013-12-26 08:15 | 34.503 | 1.2728 | 0.6
2013-12-26 08:30 | 34.508 | 1.2794 | 0.6
2013-12-26 08:45 | 34.513 | 1.2849 | 0.6
2013-12-26 09:00 | 34.513 | 1.2852 | 0.6
2013-12-26 09:15 | 34.513 | 1.2813 | 0.6
2013-12-26 09:30 | 34.518 | 1.2866 | 0.6
2013-12-26 09:45 | 34.518 | 1.2876 | 0.6
2013-12-26 10:00 | 34.523 | 1.2899 | 0.6
2013-12-26 10:15 | 34.528 | 1.2969 | 0.6
2013-12-26 10:30 | 34.528 | 1.2947 | 0.6
2013-12-26 10:45 | 34.528 | 1.2878 | 0.6
2013-12-26 11:00 | 34.528 | 1.2867 | 0.6
2013-12-26 11:15 | 34.528 | 1.2799 | 0.6
2013-12-26 11:30 | 34.532 | 1.2786 | 0.6
2013-12-26 11:45 | 34.532 | 1.2765 | 0.6
2013-12-26 12:00 | 34.532 | 1.2715 | 0.6
2013-12-26 12:15 | 34.537 | 1.2718 | 0.6
2013-12-26 12:30 | 34.537 | 1.2745 | 0.6
2013-12-26 12:45 | 34.537 | 1.2718 | 0.6
2013-12-26 13:00 | 34.542 | 1.2757 | 0.6
2013-12-26 13:15 | 34.547 | 1.2819 | 0.6
2013-12-26 13:30 | 34.542 | 1.2766 | 0.6
2013-12-26 13:45 | 34.542 | 1.2792 | 0.6
2013-12-26 14:00 | 34.537 | 1.2744 | 0.6
2013-12-26 14:15 | 34.537 | 1.2692 | 0.6
2013-12-26 14:30 | 34.532 | 1.2679 | 0.6
2013-12-26 14:45 | 34.528 | 1.2599 | 0.6
2013-12-26 15:00 | 34.532 | 1.2627 | 0.6
2013-12-26 15:15 | 34.537 | 1.2706 | 0.6
2013-12-26 15:30 | 34.532 | 1.2657 | 0.6
2013-12-26 15:45 | 34.528 | 1.2597 | 0.6
2013-12-26 16:00 | 34.532 | 1.2643 | 0.7
2013-12-26 16:15 | 34.528 | 1.2638 | 0.7
2013-12-26 16:30 | 34.528 | 1.2644 | 0.7
2013-12-26 16:45 | 34.523 | 1.255 | 0.7
2013-12-26 17:00 | 34.523 | 1.2549 | 0.7
2013-12-26 17:15 | 34.523 | 1.2545 | 0.7
2013-12-26 17:30 | 34.513 | 1.2462 | 0.7
2013-12-26 17:45 | 34.513 | 1.2439 | 0.7
2013-12-26 18:00 | 34.513 | 1.241 | 0.7
2013-12-26 18:15 | 34.513 | 1.2364 | 0.7
2013-12-26 18:30 | 34.513 | 1.2334 | 0.7
2013-12-26 18:45 | 34.508 | 1.2269 | 0.7
2013-12-26 19:00 | 34.513 | 1.2331 | 0.7
2013-12-26 19:15 | 34.513 | 1.2288 | 0.7
2013-12-26 19:30 | 34.518 | 1.2279 | 0.7
2013-12-26 19:45 | 34.518 | 1.2248 | 0.7
2013-12-26 20:00 | 34.518 | 1.2222 | 0.7
2013-12-26 20:15 | 34.518 | 1.2155 | 0.7
2013-12-26 20:30 | 34.518 | 1.2124 | 0.7
2013-12-26 20:45 | 34.528 | 1.2193 | 0.7
2013-12-26 21:00 | 34.523 | 1.2102 | 0.7
2013-12-26 21:15 | 34.528 | 1.2157 | 0.7
2013-12-26 21:30 | 34.532 | 1.2162 | 0.7
2013-12-26 21:45 | 34.532 | 1.2159 | 0.7
2013-12-26 22:00 | 34.537 | 1.2196 | 0.7
2013-12-26 22:15 | 34.532 | 1.2153 | 0.7
2013-12-26 22:30 | 34.532 | 1.2066 | 0.7
2013-12-26 22:45 | 34.537 | 1.2064 | 0.7
2013-12-26 23:00 | 34.537 | 1.2016 | 0.7
2013-12-26 23:15 | 34.532 | 1.1913 | 0.7
2013-12-26 23:30 | 34.537 | 1.1956 | 0.7
2013-12-26 23:45 | 34.542 | 1.1963 | 0.7
2013-12-27 | 34.547 | 1.1953 | 0.7
2013-12-27 00:15 | 34.552 | 1.1975 | 0.7
2013-12-27 00:30 | 34.552 | 1.191 | 0.7
2013-12-27 00:45 | 34.557 | 1.1981 | 0.7
2013-12-27 01:00 | 34.562 | 1.1993 | 0.7
2013-12-27 01:15 | 34.567 | 1.1991 | 0.7
2013-12-27 01:30 | 34.572 | 1.2045 | 0.7
2013-12-27 01:45 | 34.572 | 1.2033 | 0.7
2013-12-27 02:00 | 34.572 | 1.2 | 0.7
2013-12-27 02:15 | 34.582 | 1.2106 | 0.7
2013-12-27 02:30 | 34.582 | 1.2075 | 0.7
2013-12-27 02:45 | 34.587 | 1.2109 | 0.7
2013-12-27 03:00 | 34.591 | 1.2118 | 0.7
2013-12-27 03:15 | 34.597 | 1.2139 | 0.7
2013-12-27 03:30 | 34.601 | 1.2094 | 0.7
2013-12-27 03:45 | 34.611 | 1.2209 | 0.7
2013-12-27 04:00 | 34.611 | 1.2203 | 0.6
2013-12-27 04:15 | 34.616 | 1.217 | 0.6
2013-12-27 04:30 | 34.626 | 1.223 | 0.6
2013-12-27 04:45 | 34.631 | 1.2261 | 0.6
2013-12-27 05:00 | 34.636 | 1.2224 | 0.6
2013-12-27 05:15 | 34.641 | 1.2281 | 0.6
2013-12-27 05:30 | 34.651 | 1.2333 | 0.6
2013-12-27 05:45 | 34.66 | 1.2326 | 0.6
2013-12-27 06:00 | 34.665 | 1.2352 | 0.6
2013-12-27 06:15 | 34.675 | 1.2367 | 0.6
2013-12-27 06:30 | 34.675 | 1.238 | 0.6
2013-12-27 06:45 | 34.69 | 1.2507 | 0.6
2013-12-27 07:00 | 34.695 | 1.2555 | 0.6
2013-12-27 07:15 | 34.705 | 1.2599 | 0.6
2013-12-27 07:30 | 34.71 | 1.268 | 0.6
2013-12-27 07:45 | 34.719 | 1.2718 | 0.6
2013-12-27 08:00 | 34.724 | 1.2756 | 0.6
2013-12-27 08:15 | 34.734 | 1.2832 | 0.6
2013-12-27 08:30 | 34.739 | 1.2844 | 0.6
2013-12-27 08:45 | 34.744 | 1.2754 | 0.6
2013-12-27 09:00 | 34.744 | 1.2693 | 0.6
2013-12-27 09:15 | 34.749 | 1.27 | 0.6
2013-12-27 09:30 | 34.754 | 1.2651 | 0.6
2013-12-27 09:45 | 34.764 | 1.2748 | 0.6
2013-12-27 10:00 | 34.769 | 1.2804 | 0.6
2013-12-27 10:15 | 34.774 | 1.2766 | 0.6
2013-12-27 10:30 | 34.784 | 1.2832 | 0.6
2013-12-27 10:45 | 34.788 | 1.2769 | 0.6
2013-12-27 11:00 | 34.784 | 1.2667 | 0.6
2013-12-27 11:15 | 34.788 | 1.2646 | 0.6
2013-12-27 11:30 | 34.793 | 1.2623 | 0.6
2013-12-27 11:45 | 34.798 | 1.2612 | 0.6
2013-12-27 12:00 | 34.803 | 1.2619 | 0.6
2013-12-27 12:15 | 34.813 | 1.2669 | 0.6
2013-12-27 12:30 | 34.813 | 1.2605 | 0.6
2013-12-27 12:45 | 34.828 | 1.2695 | 0.6
2013-12-27 13:00 | 34.833 | 1.2704 | 0.6
2013-12-27 13:15 | 34.838 | 1.2774 | 0.6
2013-12-27 13:30 | 34.838 | 1.2704 | 0.6
2013-12-27 13:45 | 34.842 | 1.2744 | 0.6
2013-12-27 14:00 | 34.842 | 1.2744 | 0.6
2013-12-27 14:15 | 34.838 | 1.2674 | 0.6
2013-12-27 14:30 | 34.842 | 1.2721 | 0.6
2013-12-27 14:45 | 34.847 | 1.2781 | 0.6
2013-12-27 15:00 | 34.852 | 1.2851 | 0.6
2013-12-27 15:15 | 34.852 | 1.2834 | 0.6
2013-12-27 15:30 | 34.852 | 1.2844 | 0.6
2013-12-27 15:45 | 34.842 | 1.2694 | 0.6
2013-12-27 16:00 | 34.842 | 1.2694 | 0.6
2013-12-27 16:15 | 34.842 | 1.2657 | 0.6
2013-12-27 16:30 | 34.838 | 1.2523 | 0.6
2013-12-27 16:45 | 34.842 | 1.2519 | 0.6
2013-12-27 17:00 | 34.838 | 1.2446 | 0.6
2013-12-27 17:15 | 34.838 | 1.2392 | 0.6
2013-12-27 17:30 | 34.842 | 1.2375 | 0.6
2013-12-27 17:45 | 34.847 | 1.2372 | 0.6
2013-12-27 18:00 | 34.842 | 1.2295 | 0.6
2013-12-27 18:15 | 34.847 | 1.2301 | 0.7
2013-12-27 18:30 | 34.852 | 1.2335 | 0.7
2013-12-27 18:45 | 34.852 | 1.2331 | 0.6
2013-12-27 19:00 | 34.857 | 1.2391 | 0.7
2013-12-27 19:15 | 34.852 | 1.2261 | 0.7
2013-12-27 19:30 | 34.857 | 1.2287 | 0.7
2013-12-27 19:45 | 34.852 | 1.2197 | 0.7
2013-12-27 20:00 | 34.852 | 1.2221 | 0.7
2013-12-27 20:15 | 34.852 | 1.2204 | 0.7
2013-12-27 20:30 | 34.852 | 1.2147 | 0.7
2013-12-27 20:45 | 34.857 | 1.219 | 0.7
2013-12-27 21:00 | 34.852 | 1.211 | 0.6
2013-12-27 21:15 | 34.852 | 1.209 | 0.6
2013-12-27 21:30 | 34.857 | 1.212 | 0.6
2013-12-27 21:45 | 34.862 | 1.2176 | 0.7
2013-12-27 22:00 | 34.857 | 1.2143 | 0.6
2013-12-27 22:15 | 34.862 | 1.2166 | 0.6
2013-12-27 22:30 | 34.862 | 1.2203 | 0.6
2013-12-27 22:45 | 34.867 | 1.226 | 0.7
2013-12-27 23:00 | 34.862 | 1.219 | 0.6
2013-12-27 23:15 | 34.857 | 1.2177 | 0.6
2013-12-27 23:30 | 34.852 | 1.2174 | 0.6
2013-12-27 23:45 | 34.852 | 1.2184 | 0.6
2013-12-28 | 34.852 | 1.219 | 0.6
2013-12-28 00:15 | 34.847 | 1.2177 | 0.6
2013-12-28 00:30 | 34.847 | 1.2211 | 0.6
2013-12-28 00:45 | 34.842 | 1.2174 | 0.6
2013-12-28 01:00 | 34.838 | 1.2158 | 0.6
2013-12-28 01:15 | 34.882 | 1.2624 | 0.6
2013-12-28 01:30 | 34.892 | 1.2745 | 0.6
2013-12-28 01:45 | 34.887 | 1.2718 | 0.5
2013-12-28 02:00 | 34.887 | 1.2765 | 0.5
2013-12-28 02:15 | 34.882 | 1.2799 | 0.5
2013-12-28 02:30 | 34.877 | 1.2806 | 0.5
2013-12-28 02:45 | 34.872 | 1.2826 | 0.5
2013-12-28 03:00 | 34.872 | 1.2856 | 0.5
2013-12-28 03:15 | 34.867 | 1.286 | 0.5
2013-12-28 03:30 | 34.862 | 1.2924 | 0.5
2013-12-28 03:45 | 34.852 | 1.2817 | 0.5
2013-12-28 04:00 | 34.847 | 1.2817 | 0.5
2013-12-28 04:15 | 34.842 | 1.2751 | 0.5
2013-12-28 04:30 | 34.833 | 1.2704 | 0.5
2013-12-28 04:45 | 34.828 | 1.2664 | 0.5
2013-12-28 05:00 | 34.823 | 1.2641 | 0.5
2013-12-28 05:15 | 34.828 | 1.2678 | 0.5
2013-12-28 05:30 | 34.828 | 1.2731 | 0.6
2013-12-28 05:45 | 34.828 | 1.2762 | 0.6
2013-12-28 06:00 | 34.823 | 1.2812 | 0.6
2013-12-28 06:15 | 34.828 | 1.2922 | 0.6
2013-12-28 06:30 | 34.828 | 1.2956 | 0.6
2013-12-28 06:45 | 34.823 | 1.2909 | 0.6
2013-12-28 07:00 | 34.813 | 1.2823 | 0.6
2013-12-28 07:15 | 34.808 | 1.2763 | 0.6
2013-12-28 07:30 | 34.803 | 1.2753 | 0.6
2013-12-28 07:45 | 34.803 | 1.2719 | 0.6
2013-12-28 08:00 | 34.808 | 1.2743 | 0.6
2013-12-28 08:15 | 34.808 | 1.2756 | 0.6
2013-12-28 08:30 | 34.808 | 1.2733 | 0.6
2013-12-28 08:45 | 34.803 | 1.2619 | 0.6
2013-12-28 09:00 | 34.808 | 1.2659 | 0.6
2013-12-28 09:15 | 34.808 | 1.2632 | 0.6
2013-12-28 09:30 | 34.808 | 1.2632 | 0.6
2013-12-28 09:45 | 34.813 | 1.2622 | 0.6
2013-12-28 10:00 | 34.813 | 1.2591 | 0.6
2013-12-28 10:15 | 34.813 | 1.2568 | 0.6
2013-12-28 10:30 | 34.813 | 1.2565 | 0.6
2013-12-28 10:45 | 34.818 | 1.2615 | 0.6
2013-12-28 11:00 | 34.818 | 1.2618 | 0.6
2013-12-28 11:15 | 34.823 | 1.2688 | 0.6
2013-12-28 11:30 | 34.823 | 1.2665 | 0.6
2013-12-28 11:45 | 34.818 | 1.2621 | 0.6
2013-12-28 12:00 | 34.813 | 1.2591 | 0.6
2013-12-28 12:15 | 34.813 | 1.2628 | 0.6
2013-12-28 12:30 | 34.813 | 1.2689 | 0.6
2013-12-28 12:45 | 34.808 | 1.2632 | 0.6
2013-12-28 13:00 | 34.808 | 1.2612 | 0.5
2013-12-28 13:15 | 34.803 | 1.2575 | 0.6
2013-12-28 13:30 | 34.793 | 1.2536 | 0.6
2013-12-28 13:45 | 34.793 | 1.2583 | 0.6
2013-12-28 14:00 | 34.793 | 1.2619 | 0.6
2013-12-28 14:15 | 34.788 | 1.2563 | 0.6
2013-12-28 14:30 | 34.784 | 1.2556 | 0.6
2013-12-28 14:45 | 34.774 | 1.249 | 0.6
2013-12-28 15:00 | 34.774 | 1.2513 | 0.6
2013-12-28 15:15 | 34.769 | 1.2477 | 0.6
2013-12-28 15:30 | 34.764 | 1.2427 | 0.6
2013-12-28 15:45 | 34.759 | 1.2377 | 0.6
2013-12-28 16:00 | 34.754 | 1.2349 | 0.6
2013-12-28 16:15 | 34.749 | 1.2283 | 0.6
2013-12-28 16:30 | 34.749 | 1.227 | 0.6
2013-12-28 16:45 | 34.749 | 1.223 | 0.6
2013-12-28 17:00 | 34.744 | 1.2166 | 0.6
2013-12-28 17:15 | 34.739 | 1.2156 | 0.6
2013-12-28 17:30 | 34.739 | 1.218 | 0.6
2013-12-28 17:45 | 34.744 | 1.223 | 0.7
2013-12-28 18:00 | 34.744 | 1.2264 | 0.6
2013-12-28 18:15 | 34.739 | 1.2229 | 0.6
2013-12-28 18:30 | 34.739 | 1.221 | 0.7
2013-12-28 18:45 | 34.739 | 1.218 | 0.6
2013-12-28 19:00 | 34.734 | 1.2163 | 0.6
2013-12-28 19:15 | 34.729 | 1.2105 | 0.6
2013-12-28 19:30 | 34.734 | 1.2127 | 0.6
2013-12-28 19:45 | 34.739 | 1.2214 | 0.6
2013-12-28 20:00 | 34.739 | 1.2201 | 0.6
2013-12-28 20:15 | 34.734 | 1.2123 | 0.6
2013-12-28 20:30 | 34.739 | 1.219 | 0.6
2013-12-28 20:45 | 34.744 | 1.2213 | 0.6
2013-12-28 21:00 | 34.754 | 1.2296 | 0.5
2013-12-28 21:15 | 34.769 | 1.2443 | 0.5
2013-12-28 21:30 | 34.774 | 1.2503 | 0.5
2013-12-28 21:45 | 34.778 | 1.2536 | 0.5
2013-12-28 22:00 | 34.784 | 1.2613 | 0.5
2013-12-28 22:15 | 34.788 | 1.2646 | 0.5
2013-12-28 22:30 | 34.793 | 1.273 | 0.5
2013-12-28 22:45 | 34.793 | 1.2713 | 0.5
2013-12-28 23:00 | 34.798 | 1.2743 | 0.5
2013-12-28 23:15 | 34.798 | 1.2726 | 0.5
2013-12-28 23:30 | 34.798 | 1.2703 | 0.5
2013-12-28 23:45 | 34.803 | 1.2706 | 0.5
2013-12-29 | 34.808 | 1.2722 | 0.5
2013-12-29 00:15 | 34.813 | 1.2752 | 0.5
2013-12-29 00:30 | 34.818 | 1.2796 | 0.5
2013-12-29 00:45 | 34.823 | 1.2822 | 0.5
2013-12-29 01:00 | 34.823 | 1.2765 | 0.4
2013-12-29 01:15 | 34.828 | 1.2822 | 0.4
2013-12-29 01:30 | 34.828 | 1.2798 | 0.4
2013-12-29 01:45 | 34.828 | 1.2808 | 0.4
2013-12-29 02:00 | 34.838 | 1.2919 | 0.4
2013-12-29 02:15 | 34.838 | 1.2895 | 0.4
2013-12-29 02:30 | 34.838 | 1.2872 | 0.4
2013-12-29 02:45 | 34.842 | 1.2912 | 0.5
2013-12-29 03:00 | 34.847 | 1.3019 | 0.5
2013-12-29 03:15 | 34.838 | 1.2945 | 0.4
2013-12-29 03:30 | 34.842 | 1.2995 | 0.4
2013-12-29 03:45 | 34.842 | 1.2985 | 0.5
2013-12-29 04:00 | 34.842 | 1.2928 | 0.5
2013-12-29 04:15 | 34.842 | 1.2918 | 0.5
2013-12-29 04:30 | 34.833 | 1.2832 | 0.5
2013-12-29 04:45 | 34.833 | 1.2842 | 0.5
2013-12-29 05:00 | 34.838 | 1.2908 | 0.5
2013-12-29 05:15 | 34.842 | 1.2965 | 0.5
2013-12-29 05:30 | 34.838 | 1.2925 | 0.5
2013-12-29 05:45 | 34.838 | 1.3002 | 0.5
2013-12-29 06:00 | 34.833 | 1.2996 | 0.5
2013-12-29 06:15 | 34.828 | 1.3026 | 0.5
2013-12-29 06:30 | 34.828 | 1.301 | 0.5
2013-12-29 06:45 | 34.828 | 1.3036 | 0.5
2013-12-29 07:00 | 34.818 | 1.3003 | 0.5
2013-12-29 07:15 | 34.803 | 1.2908 | 0.5
2013-12-29 07:30 | 34.803 | 1.2942 | 0.5
2013-12-29 07:45 | 34.803 | 1.2954 | 0.5
2013-12-29 08:00 | 34.793 | 1.2893 | 0.5
2013-12-29 08:15 | 34.788 | 1.2844 | 0.5
2013-12-29 08:30 | 34.784 | 1.2827 | 0.5
2013-12-29 08:45 | 34.778 | 1.2791 | 0.5
2013-12-29 09:00 | 34.774 | 1.2745 | 0.5
2013-12-29 09:15 | 34.769 | 1.2632 | 0.5
2013-12-29 09:30 | 34.764 | 1.2616 | 0.5
2013-12-29 09:45 | 34.764 | 1.2592 | 0.5
2013-12-29 10:00 | 34.759 | 1.2594 | 0.5
2013-12-29 10:15 | 34.764 | 1.2678 | 0.5
2013-12-29 10:30 | 34.764 | 1.2686 | 0.5
2013-12-29 10:45 | 34.759 | 1.263 | 0.5
2013-12-29 11:00 | 34.754 | 1.2557 | 0.5
2013-12-29 11:15 | 34.749 | 1.2567 | 0.5
2013-12-29 11:30 | 34.744 | 1.2516 | 0.5
2013-12-29 11:45 | 34.744 | 1.2618 | 0.5
2013-12-29 12:00 | 34.744 | 1.2619 | 0.5
2013-12-29 12:15 | 34.739 | 1.2643 | 0.5
2013-12-29 12:30 | 34.734 | 1.2649 | 0.5
2013-12-29 12:45 | 34.729 | 1.2592 | 0.5
2013-12-29 13:00 | 34.724 | 1.2589 | 0.5
2013-12-29 13:15 | 34.719 | 1.2549 | 0.5
2013-12-29 13:30 | 34.705 | 1.2401 | 0.5
2013-12-29 13:45 | 34.705 | 1.242 | 0.5
2013-12-29 14:00 | 34.705 | 1.2486 | 0.5
2013-12-29 14:15 | 34.7 | 1.2459 | 0.5
2013-12-29 14:30 | 34.705 | 1.2598 | 0.5
2013-12-29 14:45 | 34.7 | 1.2575 | 0.5
2013-12-29 15:00 | 34.7 | 1.2598 | 0.5
2013-12-29 15:15 | 34.7 | 1.2704 | 0.5
2013-12-29 15:30 | 34.69 | 1.2618 | 0.5
2013-12-29 15:45 | 34.69 | 1.2639 | 0.5
2013-12-29 16:00 | 34.69 | 1.2658 | 0.5
2013-12-29 16:15 | 34.685 | 1.2608 | 0.5
2013-12-29 16:30 | 34.68 | 1.2594 | 0.5
2013-12-29 16:45 | 34.675 | 1.2587 | 0.5
2013-12-29 17:00 | 34.675 | 1.2616 | 0.5
2013-12-29 17:15 | 34.68 | 1.2727 | 0.5
2013-12-29 17:30 | 34.68 | 1.2797 | 0.5
2013-12-29 17:45 | 34.675 | 1.2764 | 0.5
2013-12-29 18:00 | 34.67 | 1.2763 | 0.5
2013-12-29 18:15 | 34.67 | 1.281 | 0.5
2013-12-29 18:30 | 34.665 | 1.2827 | 0.5
2013-12-29 18:45 | 34.66 | 1.2859 | 0.5
2013-12-29 19:00 | 34.655 | 1.2896 | 0.5
2013-12-29 19:15 | 34.651 | 1.2917 | 0.5
2013-12-29 19:30 | 34.651 | 1.2951 | 0.5
2013-12-29 19:45 | 34.646 | 1.2986 | 0.5
2013-12-29 20:00 | 34.636 | 1.2893 | 0.5
2013-12-29 20:15 | 34.626 | 1.2833 | 0.5
2013-12-29 20:30 | 34.626 | 1.2848 | 0.5
2013-12-29 20:45 | 34.621 | 1.2876 | 0.5
2013-12-29 21:00 | 34.621 | 1.2933 | 0.5
2013-12-29 21:15 | 34.621 | 1.3018 | 0.5
2013-12-29 21:30 | 34.626 | 1.3127 | 0.5
2013-12-29 21:45 | 34.626 | 1.3188 | 0.5
2013-12-29 22:00 | 34.621 | 1.3126 | 0.5
2013-12-29 22:15 | 34.611 | 1.3022 | 0.5
2013-12-29 22:30 | 34.601 | 1.299 | 0.5
2013-12-29 22:45 | 34.597 | 1.3006 | 0.5
2013-12-29 23:00 | 34.597 | 1.3051 | 0.5
2013-12-29 23:15 | 34.597 | 1.3059 | 0.5
2013-12-29 23:30 | 34.591 | 1.301 | 0.5
2013-12-29 23:45 | 34.587 | 1.3035 | 0.5
2013-12-30 | 34.587 | 1.3046 | 0.5
2013-12-30 00:15 | 34.582 | 1.3012 | 0.5
2013-12-30 00:30 | 34.582 | 1.3077 | 0.4
2013-12-30 00:45 | 34.582 | 1.311 | 0.4
2013-12-30 01:00 | 34.577 | 1.3147 | 0.4
2013-12-30 01:15 | 34.577 | 1.3172 | 0.5
2013-12-30 01:30 | 34.572 | 1.322 | 0.5
2013-12-30 01:45 | 34.567 | 1.323 | 0.5
2013-12-30 02:00 | 34.557 | 1.3176 | 0.4
2013-12-30 02:15 | 34.562 | 1.3276 | 0.4
2013-12-30 02:30 | 34.557 | 1.3265 | 0.4
2013-12-30 02:45 | 34.552 | 1.3267 | 0.4
2013-12-30 03:00 | 34.547 | 1.3283 | 0.4
2013-12-30 03:15 | 34.537 | 1.3263 | 0.4
2013-12-30 03:30 | 34.532 | 1.3246 | 0.4
2013-12-30 03:45 | 34.528 | 1.3269 | 0.5
2013-12-30 04:00 | 34.523 | 1.3228 | 0.5
2013-12-30 04:15 | 34.518 | 1.3253 | 0.5
2013-12-30 04:30 | 34.513 | 1.3219 | 0.5
2013-12-30 04:45 | 34.503 | 1.3216 | 0.5
2013-12-30 05:00 | 34.498 | 1.3235 | 0.5
2013-12-30 05:15 | 34.498 | 1.3295 | 0.5
2013-12-30 05:30 | 34.488 | 1.3272 | 0.4
2013-12-30 05:45 | 34.478 | 1.3282 | 0.4
2013-12-30 06:00 | 34.473 | 1.3312 | 0.5
2013-12-30 06:15 | 34.468 | 1.3332 | 0.5
2013-12-30 06:30 | 34.464 | 1.3429 | 0.5
2013-12-30 06:45 | 34.454 | 1.3395 | 0.4
2013-12-30 07:00 | 34.444 | 1.3386 | 0.4
2013-12-30 07:15 | 34.434 | 1.3323 | 0.4
2013-12-30 07:30 | 34.424 | 1.3342 | 0.4
2013-12-30 07:45 | 34.419 | 1.3364 | 0.4
2013-12-30 08:00 | 34.41 | 1.3301 | 0.4
2013-12-30 08:15 | 34.404 | 1.3296 | 0.4
2013-12-30 08:30 | 34.395 | 1.3276 | 0.4
2013-12-30 08:45 | 34.385 | 1.3219 | 0.4
2013-12-30 09:00 | 34.385 | 1.3236 | 0.4
2013-12-30 09:15 | 34.385 | 1.3282 | 0.4
2013-12-30 09:30 | 34.38 | 1.323 | 0.4
2013-12-30 09:45 | 34.37 | 1.3132 | 0.4
2013-12-30 10:00 | 34.37 | 1.3192 | 0.4
2013-12-30 10:15 | 34.365 | 1.3159 | 0.4
2013-12-30 10:30 | 34.365 | 1.3219 | 0.4
2013-12-30 10:45 | 34.365 | 1.32 | 0.4
2013-12-30 11:00 | 34.365 | 1.3237 | 0.4
2013-12-30 11:15 | 34.365 | 1.3263 | 0.4
2013-12-30 11:30 | 34.355 | 1.3167 | 0.4
2013-12-30 11:45 | 34.35 | 1.3147 | 0.4
2013-12-30 12:00 | 34.35 | 1.3198 | 0.4
2013-12-30 12:15 | 34.355 | 1.3295 | 0.4
2013-12-30 12:30 | 34.365 | 1.3437 | 0.4
2013-12-30 12:45 | 34.36 | 1.3431 | 0.4
2013-12-30 13:00 | 34.36 | 1.3459 | 0.4
2013-12-30 13:15 | 34.35 | 1.3365 | 0.4
2013-12-30 13:30 | 34.35 | 1.341 | 0.5
2013-12-30 13:45 | 34.346 | 1.338 | 0.5
2013-12-30 14:00 | 34.336 | 1.3286 | 0.5
2013-12-30 14:15 | 34.331 | 1.323 | 0.5
2013-12-30 14:30 | 34.336 | 1.3224 | 0.5
2013-12-30 14:45 | 34.331 | 1.3189 | 0.5
2013-12-30 15:00 | 34.336 | 1.3243 | 0.5
2013-12-30 15:15 | 34.331 | 1.321 | 0.5
2013-12-30 15:30 | 34.336 | 1.3249 | 0.5
2013-12-30 15:45 | 34.336 | 1.324 | 0.5
2013-12-30 16:00 | 34.326 | 1.31 | 0.5
2013-12-30 16:15 | 34.321 | 1.3057 | 0.5
2013-12-30 16:30 | 34.321 | 1.2994 | 0.5
2013-12-30 16:45 | 34.336 | 1.3143 | 0.5
2013-12-30 17:00 | 34.341 | 1.3192 | 0.5
2013-12-30 17:15 | 34.336 | 1.3126 | 0.5
2013-12-30 17:30 | 34.336 | 1.3101 | 0.5
2013-12-30 17:45 | 34.336 | 1.3086 | 0.5
2013-12-30 18:00 | 34.336 | 1.3051 | 0.5
2013-12-30 18:15 | 34.336 | 1.3034 | 0.5
2013-12-30 18:30 | 34.336 | 1.2964 | 0.5
2013-12-30 18:45 | 34.336 | 1.2912 | 0.5
2013-12-30 19:00 | 34.336 | 1.2875 | 0.5
2013-12-30 19:15 | 34.336 | 1.2828 | 0.5
2013-12-30 19:30 | 34.341 | 1.2828 | 0.5
2013-12-30 19:45 | 34.346 | 1.2841 | 0.5
2013-12-30 20:00 | 34.35 | 1.2808 | 0.5
2013-12-30 20:15 | 34.35 | 1.2709 | 0.5
2013-12-30 20:30 | 34.355 | 1.2711 | 0.5
2013-12-30 20:45 | 34.36 | 1.2752 | 0.5
2013-12-30 21:00 | 34.365 | 1.2706 | 0.5
2013-12-30 21:15 | 34.365 | 1.2654 | 0.5
2013-12-30 21:30 | 34.37 | 1.2577 | 0.5
2013-12-30 21:45 | 34.375 | 1.2572 | 0.5
2013-12-30 22:00 | 34.38 | 1.2522 | 0.5
2013-12-30 22:15 | 34.39 | 1.2569 | 0.5
2013-12-30 22:30 | 34.395 | 1.2522 | 0.5
2013-12-30 22:45 | 34.4 | 1.2468 | 0.5
2013-12-30 23:00 | 34.404 | 1.2415 | 0.5
2013-12-30 23:15 | 34.414 | 1.2437 | 0.5
2013-12-30 23:30 | 34.419 | 1.2437 | 0.5
2013-12-30 23:45 | 34.434 | 1.2518 | 0.5
2013-12-31 | 34.444 | 1.253 | 0.5
2013-12-31 00:15 | 34.449 | 1.2531 | 0.5
2013-12-31 00:30 | 34.454 | 1.2544 | 0.5
2013-12-31 00:45 | 34.454 | 1.2524 | 0.5
2013-12-31 01:00 | 34.468 | 1.261 | 0.5
2013-12-31 01:15 | 34.473 | 1.264 | 0.5
2013-12-31 01:30 | 34.478 | 1.2618 | 0.5
2013-12-31 01:45 | 34.478 | 1.2518 | 0.5
2013-12-31 02:00 | 34.488 | 1.2593 | 0.5
2013-12-31 02:15 | 34.493 | 1.2584 | 0.5
2013-12-31 02:30 | 34.498 | 1.2576 | 0.5
2013-12-31 02:45 | 34.508 | 1.2623 | 0.5
2013-12-31 03:00 | 34.523 | 1.2695 | 0.5
2013-12-31 03:15 | 34.528 | 1.2764 | 0.5
2013-12-31 03:30 | 34.528 | 1.2764 | 0.5
2013-12-31 03:45 | 34.542 | 1.2886 | 0.5
2013-12-31 04:00 | 34.552 | 1.2962 | 0.5
2013-12-31 04:15 | 34.562 | 1.305 | 0.5
2013-12-31 04:30 | 34.562 | 1.3103 | 0.4
2013-12-31 04:45 | 34.567 | 1.3055 | 0.4
2013-12-31 05:00 | 34.572 | 1.3154 | 0.4
2013-12-31 05:15 | 34.577 | 1.3182 | 0.5
2013-12-31 05:30 | 34.577 | 1.3171 | 0.5
2013-12-31 05:45 | 34.582 | 1.3165 | 0.5
2013-12-31 06:00 | 34.582 | 1.3155 | 0.5
2013-12-31 06:15 | 34.591 | 1.3281 | 0.5
2013-12-31 06:30 | 34.587 | 1.3211 | 0.5
2013-12-31 06:45 | 34.591 | 1.3199 | 0.5
2013-12-31 07:00 | 34.587 | 1.3134 | 0.5
2013-12-31 07:15 | 34.587 | 1.3124 | 0.5
2013-12-31 07:30 | 34.582 | 1.3049 | 0.5
2013-12-31 07:45 | 34.582 | 1.3066 | 0.5
2013-12-31 08:00 | 34.582 | 1.3113 | 0.5
2013-12-31 08:15 | 34.582 | 1.3079 | 0.5
2013-12-31 08:30 | 34.582 | 1.3104 | 0.5
2013-12-31 08:45 | 34.582 | 1.3089 | 0.5
2013-12-31 09:00 | 34.577 | 1.2984 | 0.5
2013-12-31 09:15 | 34.616 | 1.3458 | 0.5
2013-12-31 09:30 | 34.636 | 1.3638 | 0.5
2013-12-31 09:45 | 34.636 | 1.3664 | 0.5
2013-12-31 10:00 | 34.641 | 1.3699 | 0.5
2013-12-31 10:15 | 34.636 | 1.3712 | 0.5
2013-12-31 10:30 | 34.621 | 1.3529 | 0.5
2013-12-31 10:45 | 34.611 | 1.3488 | 0.5
2013-12-31 11:00 | 34.606 | 1.3537 | 0.5
2013-12-31 11:15 | 34.597 | 1.3435 | 0.5
2013-12-31 11:30 | 34.591 | 1.3415 | 0.5
2013-12-31 11:45 | 34.582 | 1.3315 | 0.5
2013-12-31 12:00 | 34.567 | 1.3239 | 0.5
2013-12-31 12:15 | 34.562 | 1.3217 | 0.5
2013-12-31 12:30 | 34.552 | 1.3138 | 0.5
2013-12-31 12:45 | 34.547 | 1.3111 | 0.5
2013-12-31 13:00 | 34.532 | 1.3051 | 0.5
2013-12-31 13:15 | 34.523 | 1.3012 | 0.5
2013-12-31 13:30 | 34.518 | 1.3044 | 0.6
2013-12-31 13:45 | 34.513 | 1.3121 | 0.6
2013-12-31 14:00 | 34.498 | 1.309 | 0.6
2013-12-31 14:15 | 34.493 | 1.3139 | 0.6
2013-12-31 14:30 | 34.478 | 1.3062 | 0.6
2013-12-31 14:45 | 34.464 | 1.3015 | 0.6
2013-12-31 15:00 | 34.449 | 1.3008 | 0.6
2013-12-31 15:15 | 34.434 | 1.2924 | 0.6
2013-12-31 15:30 | 34.424 | 1.3036 | 0.6
2013-12-31 15:45 | 34.404 | 1.2914 | 0.6
2013-12-31 16:00 | 34.39 | 1.29 | 0.6
2013-12-31 16:15 | 34.38 | 1.2953 | 0.6
2013-12-31 16:30 | 34.36 | 1.2843 | 0.6
2013-12-31 16:45 | 34.346 | 1.3055 | 0.7
2013-12-31 17:00 | 34.336 | 1.2884 | 0.7
2013-12-31 17:15 | 34.316 | 1.2754 | 0.6
2013-12-31 17:30 | 34.306 | 1.28 | 0.7
2013-12-31 17:45 | 34.267 | 1.2491 | 0.7
2013-12-31 18:00 | 34.267 | 1.2538 | 0.7
2013-12-31 18:15 | 34.262 | 1.2608 | 0.7
2013-12-31 18:30 | 34.242 | 1.2512 | 0.7
2013-12-31 18:45 | 34.232 | 1.2521 | 0.7
2013-12-31 19:00 | 34.227 | 1.2626 | 0.7
2013-12-31 19:15 | 34.213 | 1.2627 | 0.7
2013-12-31 19:30 | 34.203 | 1.2608 | 0.7
2013-12-31 19:45 | 34.188 | 1.2561 | 0.7
2013-12-31 20:00 | 34.173 | 1.2471 | 0.7
2013-12-31 20:15 | 34.159 | 1.2381 | 0.7
2013-12-31 20:30 | 34.149 | 1.2349 | 0.7
2013-12-31 20:45 | 34.139 | 1.2307 | 0.7
2013-12-31 21:00 | 34.129 | 1.2271 | 0.7
2013-12-31 21:15 | 34.124 | 1.23 | 0.7
2013-12-31 21:30 | 34.124 | 1.2357 | 0.7
2013-12-31 21:45 | 34.114 | 1.2394 | 0.7
2013-12-31 22:00 | 34.109 | 1.2273 | 0.7
2013-12-31 22:15 | 34.099 | 1.2329 | 0.7
2013-12-31 22:30 | 34.099 | 1.2422 | 0.7
2013-12-31 22:45 | 34.094 | 1.2445 | 0.7
2013-12-31 23:00 | 34.085 | 1.2413 | 0.7
2013-12-31 23:15 | 34.085 | 1.2479 | 0.7
2013-12-31 23:30 | 34.094 | 1.2694 | 0.7
2013-12-31 23:45 | 34.09 | 1.2776 | 0.7
2014-01-01 | 34.08 | 1.2715 | 0.7
2014-01-01 00:15 | 34.085 | 1.2864 | 0.7
2014-01-01 00:30 | 34.085 | 1.2835 | 0.7
2014-01-01 00:45 | 34.08 | 1.2854 | 0.6
2014-01-01 01:00 | 34.07 | 1.268 | 0.6
2014-01-01 01:15 | 34.06 | 1.2496 | 0.6
2014-01-01 01:30 | 34.055 | 1.2478 | 0.6
2014-01-01 01:45 | 34.055 | 1.2422 | 0.6
2014-01-01 02:00 | 34.05 | 1.2406 | 0.6
2014-01-01 02:15 | 34.055 | 1.2529 | 0.6
2014-01-01 02:30 | 34.065 | 1.2682 | 0.6
2014-01-01 02:45 | 34.055 | 1.2625 | 0.6
2014-01-01 03:00 | 34.055 | 1.2637 | 0.6
2014-01-01 03:15 | 34.055 | 1.2627 | 0.6
2014-01-01 03:30 | 34.05 | 1.2589 | 0.6
2014-01-01 03:45 | 34.045 | 1.2575 | 0.6
2014-01-01 04:00 | 34.045 | 1.2654 | 0.6
2014-01-01 04:15 | 34.045 | 1.2658 | 0.6
2014-01-01 04:30 | 34.045 | 1.2718 | 0.6
2014-01-01 04:45 | 34.04 | 1.275 | 0.6
2014-01-01 05:00 | 34.03 | 1.2672 | 0.6
2014-01-01 05:15 | 34.026 | 1.2687 | 0.6
2014-01-01 05:30 | 34.026 | 1.2732 | 0.6
2014-01-01 05:45 | 34.016 | 1.2703 | 0.6
2014-01-01 06:00 | 34.006 | 1.2648 | 0.6
2014-01-01 06:15 | 34.006 | 1.2689 | 0.6
2014-01-01 06:30 | 34.001 | 1.276 | 0.6
2014-01-01 06:45 | 34.001 | 1.2763 | 0.6
2014-01-01 07:00 | 33.991 | 1.2682 | 0.6
2014-01-01 07:15 | 33.986 | 1.2674 | 0.6
2014-01-01 07:30 | 33.976 | 1.2663 | 0.6
2014-01-01 07:45 | 33.976 | 1.2659 | 0.6
2014-01-01 08:00 | 33.972 | 1.2642 | 0.5
2014-01-01 08:15 | 33.976 | 1.2725 | 0.6
2014-01-01 08:30 | 33.962 | 1.262 | 0.5
2014-01-01 08:45 | 33.957 | 1.2562 | 0.5
2014-01-01 09:00 | 33.957 | 1.251 | 0.5
2014-01-01 09:15 | 33.952 | 1.2494 | 0.5
2014-01-01 09:30 | 33.952 | 1.2481 | 0.6
2014-01-01 09:45 | 33.952 | 1.2448 | 0.5
2014-01-01 10:00 | 33.952 | 1.2446 | 0.5
2014-01-01 10:15 | 33.957 | 1.2436 | 0.6
2014-01-01 10:30 | 33.962 | 1.2477 | 0.6
2014-01-01 10:45 | 33.962 | 1.2463 | 0.5
2014-01-01 11:00 | 33.962 | 1.2438 | 0.6
2014-01-01 11:15 | 33.962 | 1.2435 | 0.5
2014-01-01 11:30 | 33.966 | 1.2443 | 0.6
2014-01-01 11:45 | 33.966 | 1.2427 | 0.6
2014-01-01 12:00 | 33.972 | 1.245 | 0.6
2014-01-01 12:15 | 33.972 | 1.2473 | 0.6
2014-01-01 12:30 | 33.972 | 1.2462 | 0.6
2014-01-01 12:45 | 33.976 | 1.2515 | 0.6
2014-01-01 13:00 | 33.976 | 1.2474 | 0.6
2014-01-01 13:15 | 33.976 | 1.2481 | 0.6
2014-01-01 13:30 | 33.976 | 1.2417 | 0.6
2014-01-01 13:45 | 33.976 | 1.2388 | 0.6
2014-01-01 14:00 | 33.981 | 1.2396 | 0.6
2014-01-01 14:15 | 33.976 | 1.2314 | 0.6
2014-01-01 14:30 | 33.986 | 1.2372 | 0.6
2014-01-01 14:45 | 33.991 | 1.2396 | 0.6
2014-01-01 15:00 | 33.996 | 1.2421 | 0.6
2014-01-01 15:15 | 34.001 | 1.2423 | 0.6
2014-01-01 15:30 | 34.006 | 1.2403 | 0.6
2014-01-01 15:45 | 34.011 | 1.2391 | 0.6
2014-01-01 16:00 | 34.011 | 1.2308 | 0.6
2014-01-01 16:15 | 34.011 | 1.219 | 0.5
2014-01-01 16:30 | 34.021 | 1.2214 | 0.6
2014-01-01 16:45 | 34.03 | 1.2214 | 0.5
2014-01-01 17:00 | 34.035 | 1.2235 | 0.5
2014-01-01 17:15 | 34.045 | 1.2343 | 0.5
2014-01-01 17:30 | 34.06 | 1.2419 | 0.5
2014-01-01 17:45 | 34.07 | 1.2461 | 0.5
2014-01-01 18:00 | 34.075 | 1.2453 | 0.5
2014-01-01 18:15 | 34.07 | 1.2303 | 0.5
2014-01-01 18:30 | 34.075 | 1.2295 | 0.5
2014-01-01 18:45 | 34.08 | 1.2326 | 0.5
2014-01-01 19:00 | 34.09 | 1.2304 | 0.5
2014-01-01 19:15 | 34.099 | 1.2341 | 0.5
2014-01-01 19:30 | 34.104 | 1.2259 | 0.5
2014-01-01 19:45 | 34.114 | 1.2235 | 0.6
2014-01-01 20:00 | 34.114 | 1.2122 | 0.5
2014-01-01 20:15 | 34.119 | 1.2141 | 0.5
2014-01-01 20:30 | 34.124 | 1.2171 | 0.5
2014-01-01 20:45 | 34.139 | 1.2235 | 0.6
2014-01-01 21:00 | 34.149 | 1.2212 | 0.6
2014-01-01 21:15 | 34.159 | 1.2159 | 0.6
2014-01-01 21:30 | 34.159 | 1.2035 | 0.6
2014-01-01 21:45 | 34.163 | 1.1948 | 0.6
2014-01-01 22:00 | 34.173 | 1.1942 | 0.6
2014-01-01 22:15 | 34.188 | 1.1956 | 0.6
2014-01-01 22:30 | 34.198 | 1.2012 | 0.6
2014-01-01 22:45 | 34.203 | 1.1944 | 0.6
2014-01-01 23:00 | 34.217 | 1.1992 | 0.6
2014-01-01 23:15 | 34.227 | 1.196 | 0.6
2014-01-01 23:30 | 34.237 | 1.1941 | 0.6
2014-01-01 23:45 | 34.237 | 1.1839 | 0.6
2014-01-02 | 34.252 | 1.189 | 0.6
2014-01-02 00:15 | 34.262 | 1.1876 | 0.6
2014-01-02 00:30 | 34.272 | 1.1865 | 0.6
2014-01-02 00:45 | 34.277 | 1.1803 | 0.6
2014-01-02 01:00 | 34.286 | 1.1819 | 0.6
2014-01-02 01:15 | 34.301 | 1.1851 | 0.6
2014-01-02 01:30 | 34.311 | 1.1869 | 0.6
2014-01-02 01:45 | 34.321 | 1.189 | 0.6
2014-01-02 02:00 | 34.336 | 1.1936 | 0.6
2014-01-02 02:15 | 34.341 | 1.1893 | 0.6
2014-01-02 02:30 | 34.346 | 1.1862 | 0.6
2014-01-02 02:45 | 34.355 | 1.1876 | 0.6
2014-01-02 03:00 | 34.365 | 1.1876 | 0.6
2014-01-02 03:15 | 34.37 | 1.1867 | 0.6
2014-01-02 03:30 | 34.38 | 1.1909 | 0.6
2014-01-02 03:45 | 34.385 | 1.1867 | 0.6
2014-01-02 04:00 | 34.39 | 1.1877 | 0.6
2014-01-02 04:15 | 34.4 | 1.1951 | 0.6
2014-01-02 04:30 | 34.404 | 1.1937 | 0.6
2014-01-02 04:45 | 34.404 | 1.1872 | 0.6
2014-01-02 05:00 | 34.414 | 1.1888 | 0.6
2014-01-02 05:15 | 34.414 | 1.1835 | 0.6
2014-01-02 05:30 | 34.419 | 1.1807 | 0.6
2014-01-02 05:45 | 34.424 | 1.1801 | 0.6
2014-01-02 06:00 | 34.429 | 1.1767 | 0.6
2014-01-02 06:15 | 34.439 | 1.1774 | 0.7
2014-01-02 06:30 | 34.444 | 1.1742 | 0.6
2014-01-02 06:45 | 34.454 | 1.1789 | 0.7
2014-01-02 07:00 | 34.454 | 1.1732 | 0.6
2014-01-02 07:15 | 34.459 | 1.171 | 0.6
2014-01-02 07:30 | 34.468 | 1.1687 | 0.6
2014-01-02 07:45 | 34.478 | 1.1751 | 0.6
2014-01-02 08:00 | 34.488 | 1.1757 | 0.7
2014-01-02 08:15 | 34.493 | 1.1696 | 0.6
2014-01-02 08:30 | 34.503 | 1.1744 | 0.6
2014-01-02 08:45 | 34.503 | 1.1658 | 0.6
2014-01-02 09:00 | 34.513 | 1.1681 | 0.6
2014-01-02 09:15 | 34.523 | 1.1711 | 0.6
2014-01-02 09:30 | 34.532 | 1.1684 | 0.6
2014-01-02 09:45 | 34.537 | 1.1633 | 0.6
2014-01-02 10:00 | 34.547 | 1.162 | 0.7
2014-01-02 10:15 | 34.557 | 1.162 | 0.7
2014-01-02 10:30 | 34.562 | 1.1551 | 0.6
2014-01-02 10:45 | 34.572 | 1.1565 | 0.6
2014-01-02 11:00 | 34.587 | 1.1678 | 0.6
2014-01-02 11:15 | 34.597 | 1.1662 | 0.6
2014-01-02 11:30 | 34.611 | 1.17 | 0.6
2014-01-02 11:45 | 34.621 | 1.1763 | 0.6
2014-01-02 12:00 | 34.626 | 1.1735 | 0.6
2014-01-02 12:15 | 34.636 | 1.1774 | 0.6
2014-01-02 12:30 | 34.646 | 1.1822 | 0.6
2014-01-02 12:45 | 34.651 | 1.1838 | 0.6
2014-01-02 13:00 | 34.655 | 1.1793 | 0.6
2014-01-02 13:15 | 34.66 | 1.1815 | 0.6
2014-01-02 13:30 | 34.67 | 1.1828 | 0.7
2014-01-02 13:45 | 34.675 | 1.1829 | 0.6
2014-01-02 14:00 | 34.685 | 1.1884 | 0.6
2014-01-02 14:15 | 34.69 | 1.1889 | 0.6
2014-01-02 14:30 | 34.705 | 1.2002 | 0.6
2014-01-02 14:45 | 34.715 | 1.2082 | 0.6
2014-01-02 15:00 | 34.724 | 1.2105 | 0.6
2014-01-02 15:15 | 34.724 | 1.2006 | 0.6
2014-01-02 15:30 | 34.724 | 1.1949 | 0.6
2014-01-02 15:45 | 34.729 | 1.1912 | 0.6
2014-01-02 16:00 | 34.734 | 1.1862 | 0.6
2014-01-02 16:15 | 34.744 | 1.1935 | 0.6
2014-01-02 16:30 | 34.754 | 1.1955 | 0.6
2014-01-02 16:45 | 34.754 | 1.1867 | 0.6
2014-01-02 17:00 | 34.764 | 1.1874 | 0.6
2014-01-02 17:15 | 34.769 | 1.187 | 0.7
2014-01-02 17:30 | 34.774 | 1.1839 | 0.6
2014-01-02 17:45 | 34.788 | 1.1966 | 0.7
2014-01-02 18:00 | 34.798 | 1.1999 | 0.7
2014-01-02 18:15 | 34.803 | 1.2056 | 0.6
2014-01-02 18:30 | 34.813 | 1.2132 | 0.7
2014-01-02 18:45 | 34.818 | 1.2105 | 0.7
2014-01-02 19:00 | 34.813 | 1.1981 | 0.6
2014-01-02 19:15 | 34.828 | 1.2115 | 0.7
2014-01-02 19:30 | 34.828 | 1.2014 | 0.7
2014-01-02 19:45 | 34.833 | 1.2044 | 0.6
2014-01-02 20:00 | 34.842 | 1.209 | 0.7
2014-01-02 20:15 | 34.847 | 1.205 | 0.6
2014-01-02 20:30 | 34.857 | 1.2113 | 0.6
2014-01-02 20:45 | 34.857 | 1.2063 | 0.6
2014-01-02 21:00 | 34.862 | 1.2062 | 0.6
2014-01-02 21:15 | 34.867 | 1.2109 | 0.6
2014-01-02 21:30 | 34.877 | 1.2145 | 0.6
2014-01-02 21:45 | 34.882 | 1.2159 | 0.6
2014-01-02 22:00 | 34.892 | 1.2259 | 0.6
2014-01-02 22:15 | 34.892 | 1.2259 | 0.6
2014-01-02 22:30 | 34.897 | 1.2255 | 0.6
2014-01-02 22:45 | 34.897 | 1.2185 | 0.6
2014-01-02 23:00 | 34.906 | 1.2234 | 0.6
2014-01-02 23:15 | 34.906 | 1.2171 | 0.6
2014-01-02 23:30 | 34.902 | 1.2087 | 0.6
2014-01-02 23:45 | 34.911 | 1.2227 | 0.6
2014-01-03 | 34.916 | 1.2287 | 0.6
2014-01-03 00:15 | 34.926 | 1.2401 | 0.6
2014-01-03 00:30 | 34.931 | 1.2424 | 0.6
2014-01-03 00:45 | 34.926 | 1.2243 | 0.6
2014-01-03 01:00 | 34.926 | 1.226 | 0.6
2014-01-03 01:15 | 34.926 | 1.2314 | 0.6
2014-01-03 01:30 | 34.931 | 1.2136 | 0.6
2014-01-03 01:45 | 34.941 | 1.2122 | 0.6
2014-01-03 02:00 | 34.951 | 1.2279 | 0.6
2014-01-03 02:15 | 34.941 | 1.2232 | 0.6
2014-01-03 02:30 | 34.956 | 1.2302 | 0.6
2014-01-03 02:45 | 34.966 | 1.2372 | 0.6
2014-01-03 03:00 | 34.961 | 1.2298 | 0.6
2014-01-03 03:15 | 34.951 | 1.2171 | 0.6
2014-01-03 03:30 | 34.961 | 1.2188 | 0.6
2014-01-03 03:45 | 34.961 | 1.2184 | 0.6
2014-01-03 04:00 | 34.966 | 1.213 | 0.6
2014-01-03 04:15 | 34.971 | 1.2264 | 0.6
2014-01-03 04:30 | 34.971 | 1.2278 | 0.6
2014-01-03 04:45 | 34.98 | 1.2327 | 0.6
2014-01-03 05:00 | 34.99 | 1.2461 | 0.6
2014-01-03 05:15 | 34.98 | 1.2267 | 0.6
2014-01-03 05:30 | 34.975 | 1.2204 | 0.6
2014-01-03 05:45 | 34.98 | 1.2217 | 0.6
2014-01-03 06:00 | 34.98 | 1.2247 | 0.6
2014-01-03 06:15 | 34.985 | 1.224 | 0.6
2014-01-03 06:30 | 34.985 | 1.222 | 0.6
2014-01-03 06:45 | 34.985 | 1.2183 | 0.6
2014-01-03 07:00 | 34.985 | 1.2176 | 0.6
2014-01-03 07:15 | 34.995 | 1.2273 | 0.6
2014-01-03 07:30 | 35 | 1.2246 | 0.6
2014-01-03 07:45 | 35 | 1.2239 | 0.6
2014-01-03 08:00 | 35.005 | 1.2239 | 0.6
2014-01-03 08:15 | 35.01 | 1.2218 | 0.6
2014-01-03 08:30 | 35.01 | 1.2215 | 0.6
2014-01-03 08:45 | 35.01 | 1.2151 | 0.6
2014-01-03 09:00 | 35.01 | 1.2175 | 0.6
2014-01-03 09:15 | 35.015 | 1.2221 | 0.6
2014-01-03 09:30 | 35.02 | 1.2258 | 0.6
2014-01-03 09:45 | 35.025 | 1.2281 | 0.6
2014-01-03 10:00 | 35.044 | 1.2421 | 0.6
2014-01-03 10:15 | 35.054 | 1.2484 | 0.6
2014-01-03 10:30 | 35.059 | 1.2511 | 0.6
2014-01-03 10:45 | 35.059 | 1.2537 | 0.6
2014-01-03 11:00 | 35.059 | 1.248 | 0.6
2014-01-03 11:15 | 35.069 | 1.2523 | 0.6
2014-01-03 11:30 | 35.069 | 1.242 | 0.6
2014-01-03 11:45 | 35.064 | 1.2349 | 0.6
2014-01-03 12:00 | 35.064 | 1.2309 | 0.6
2014-01-03 12:15 | 35.069 | 1.2319 | 0.6
2014-01-03 12:30 | 35.074 | 1.2335 | 0.6
2014-01-03 12:45 | 35.079 | 1.2349 | 0.6
2014-01-03 13:00 | 35.079 | 1.2329 | 0.6
2014-01-03 13:15 | 35.084 | 1.2308 | 0.6
2014-01-03 13:30 | 35.093 | 1.2371 | 0.6
2014-01-03 13:45 | 35.098 | 1.2371 | 0.6
2014-01-03 14:00 | 35.098 | 1.2341 | 0.6
2014-01-03 14:15 | 35.098 | 1.2374 | 0.6
2014-01-03 14:30 | 35.103 | 1.2381 | 0.6
2014-01-03 14:45 | 35.108 | 1.2417 | 0.6
2014-01-03 15:00 | 35.108 | 1.2404 | 0.6
2014-01-03 15:15 | 35.108 | 1.2384 | 0.6
2014-01-03 15:30 | 35.108 | 1.2344 | 0.7
2014-01-03 15:45 | 35.113 | 1.2414 | 0.7
2014-01-03 16:00 | 35.113 | 1.2347 | 0.7
2014-01-03 16:15 | 35.113 | 1.234 | 0.7
2014-01-03 16:30 | 35.118 | 1.236 | 0.7
2014-01-03 16:45 | 35.118 | 1.2353 | 0.7
2014-01-03 17:00 | 35.128 | 1.2416 | 0.7
2014-01-03 17:15 | 35.123 | 1.2336 | 0.7
2014-01-03 17:30 | 35.128 | 1.2393 | 0.7
2014-01-03 17:45 | 35.133 | 1.2416 | 0.7
2014-01-03 18:00 | 35.133 | 1.2356 | 0.7
2014-01-03 18:15 | 35.133 | 1.2359 | 0.6
2014-01-03 18:30 | 35.128 | 1.2262 | 0.7
2014-01-03 18:45 | 35.133 | 1.2255 | 0.7
2014-01-03 19:00 | 35.138 | 1.2352 | 0.7
2014-01-03 19:15 | 35.138 | 1.2379 | 0.7
2014-01-03 19:30 | 35.143 | 1.2442 | 0.7
2014-01-03 19:45 | 35.143 | 1.2419 | 0.7
2014-01-03 20:00 | 35.143 | 1.2392 | 0.7
2014-01-03 20:15 | 35.138 | 1.2322 | 0.7
2014-01-03 20:30 | 35.138 | 1.2298 | 0.7
2014-01-03 20:45 | 35.138 | 1.2315 | 0.7
2014-01-03 21:00 | 35.143 | 1.2402 | 0.7
2014-01-03 21:15 | 35.148 | 1.2482 | 0.7
2014-01-03 21:30 | 35.153 | 1.2559 | 0.7
2014-01-03 21:45 | 35.148 | 1.2502 | 0.7
2014-01-03 22:00 | 35.143 | 1.2513 | 0.7
2014-01-03 22:15 | 35.143 | 1.2556 | 0.7
2014-01-03 22:30 | 35.138 | 1.2453 | 0.7
2014-01-03 22:45 | 35.138 | 1.25 | 0.7
2014-01-03 23:00 | 35.133 | 1.2419 | 0.7
2014-01-03 23:15 | 35.128 | 1.2316 | 0.7
2014-01-03 23:30 | 35.123 | 1.2229 | 0.7
2014-01-03 23:45 | 35.128 | 1.2312 | 0.7
2014-01-04 | 35.123 | 1.2256 | 0.7
2014-01-04 00:15 | 35.138 | 1.2446 | 0.7
2014-01-04 00:30 | 35.138 | 1.2429 | 0.7
2014-01-04 00:45 | 35.133 | 1.2389 | 0.6
2014-01-04 01:00 | 35.133 | 1.2429 | 0.7
2014-01-04 01:15 | 35.128 | 1.2453 | 0.6
2014-01-04 01:30 | 35.128 | 1.256 | 0.6
2014-01-04 01:45 | 35.128 | 1.2607 | 0.6
2014-01-04 02:00 | 35.128 | 1.2644 | 0.6
2014-01-04 02:15 | 35.118 | 1.2581 | 0.7
2014-01-04 02:30 | 35.113 | 1.2551 | 0.7
2014-01-04 02:45 | 35.098 | 1.2428 | 0.7
2014-01-04 03:00 | 35.098 | 1.2475 | 0.7
2014-01-04 03:15 | 35.093 | 1.2492 | 0.7
2014-01-04 03:30 | 35.089 | 1.2542 | 0.7
2014-01-04 03:45 | 35.084 | 1.2523 | 0.6
2014-01-04 04:00 | 35.079 | 1.2496 | 0.6
2014-01-04 04:15 | 35.079 | 1.252 | 0.6
2014-01-04 04:30 | 35.064 | 1.2437 | 0.6
2014-01-04 04:45 | 35.059 | 1.2494 | 0.6
2014-01-04 05:00 | 35.059 | 1.2581 | 0.6
2014-01-04 05:15 | 35.054 | 1.2625 | 0.6
2014-01-04 05:30 | 35.054 | 1.2689 | 0.6
2014-01-04 05:45 | 35.039 | 1.2629 | 0.6
2014-01-04 06:00 | 35.035 | 1.2646 | 0.7
2014-01-04 06:15 | 35.02 | 1.2597 | 0.6
2014-01-04 06:30 | 35.015 | 1.2674 | 0.7
2014-01-04 06:45 | 35.005 | 1.2618 | 0.7
2014-01-04 07:00 | 35 | 1.2625 | 0.6
2014-01-04 07:15 | 34.99 | 1.2612 | 0.7
2014-01-04 07:30 | 34.971 | 1.2529 | 0.6
2014-01-04 07:45 | 34.971 | 1.2623 | 0.7
2014-01-04 08:00 | 34.966 | 1.274 | 0.6
2014-01-04 08:15 | 34.951 | 1.2661 | 0.6
2014-01-04 08:30 | 34.951 | 1.2778 | 0.7
2014-01-04 08:45 | 34.936 | 1.2615 | 0.7
2014-01-04 09:00 | 34.921 | 1.2542 | 0.6
2014-01-04 09:15 | 34.906 | 1.2456 | 0.7
2014-01-04 09:30 | 34.897 | 1.2483 | 0.7
2014-01-04 09:45 | 34.897 | 1.259 | 0.7
2014-01-04 10:00 | 34.892 | 1.2641 | 0.7
2014-01-04 10:15 | 34.882 | 1.2628 | 0.7
2014-01-04 10:30 | 34.867 | 1.2508 | 0.7
2014-01-04 10:45 | 34.857 | 1.2458 | 0.7
2014-01-04 11:00 | 34.842 | 1.2382 | 0.7
2014-01-04 11:15 | 34.838 | 1.2396 | 0.7
2014-01-04 11:30 | 34.828 | 1.2487 | 0.7
2014-01-04 11:45 | 34.823 | 1.2437 | 0.7
2014-01-04 12:00 | 34.813 | 1.2521 | 0.7
2014-01-04 12:15 | 34.818 | 1.2749 | 0.7
2014-01-04 12:30 | 34.808 | 1.2773 | 0.7
2014-01-04 12:45 | 34.803 | 1.2827 | 0.7
2014-01-04 13:00 | 34.788 | 1.2754 | 0.7
2014-01-04 13:15 | 34.769 | 1.259 | 0.7
2014-01-04 13:30 | 34.754 | 1.2542 | 0.7
2014-01-04 13:45 | 34.754 | 1.2712 | 0.7
2014-01-04 14:00 | 34.754 | 1.2706 | 0.7
2014-01-04 14:15 | 34.734 | 1.2566 | 0.7
2014-01-04 14:30 | 34.734 | 1.2624 | 0.7
2014-01-04 14:45 | 34.71 | 1.2519 | 0.7
2014-01-04 15:00 | 34.71 | 1.2664 | 0.7
2014-01-04 15:15 | 34.705 | 1.2752 | 0.7
2014-01-04 15:30 | 34.7 | 1.2725 | 0.7
2014-01-04 15:45 | 34.69 | 1.2745 | 0.7
2014-01-04 16:00 | 34.675 | 1.2663 | 0.7
2014-01-04 16:15 | 34.66 | 1.2617 | 0.6
2014-01-04 16:30 | 34.66 | 1.2749 | 0.6
2014-01-04 16:45 | 34.646 | 1.2651 | 0.6
2014-01-04 17:00 | 34.646 | 1.2693 | 0.6
2014-01-04 17:15 | 34.626 | 1.2616 | 0.6
2014-01-04 17:30 | 34.616 | 1.2532 | 0.6
2014-01-04 17:45 | 34.606 | 1.2489 | 0.6
2014-01-04 18:00 | 34.601 | 1.2495 | 0.6
2014-01-04 18:15 | 34.591 | 1.2474 | 0.6
2014-01-04 18:30 | 34.591 | 1.257 | 0.7
2014-01-04 18:45 | 34.587 | 1.2613 | 0.7
2014-01-04 19:00 | 34.582 | 1.2618 | 0.7
2014-01-04 19:15 | 34.567 | 1.2577 | 0.6
2014-01-04 19:30 | 34.552 | 1.2483 | 0.6
2014-01-04 19:45 | 34.552 | 1.255 | 0.7
2014-01-04 20:00 | 34.547 | 1.258 | 0.6
2014-01-04 20:15 | 34.532 | 1.2571 | 0.6
2014-01-04 20:30 | 34.532 | 1.2641 | 0.6
2014-01-04 20:45 | 34.532 | 1.2668 | 0.6
2014-01-04 21:00 | 34.518 | 1.2616 | 0.6
2014-01-04 21:15 | 34.503 | 1.2575 | 0.6
2014-01-04 21:30 | 34.493 | 1.2505 | 0.6
2014-01-04 21:45 | 34.493 | 1.2527 | 0.6
2014-01-04 22:00 | 34.488 | 1.2501 | 0.6
2014-01-04 22:15 | 34.478 | 1.252 | 0.6
2014-01-04 22:30 | 34.473 | 1.2477 | 0.6
2014-01-04 22:45 | 34.468 | 1.2489 | 0.6
2014-01-04 23:00 | 34.468 | 1.2545 | 0.6
2014-01-04 23:15 | 34.464 | 1.254 | 0.6
2014-01-04 23:30 | 34.454 | 1.2469 | 0.6
2014-01-04 23:45 | 34.454 | 1.2506 | 0.6
2014-01-05 | 34.449 | 1.2551 | 0.6
2014-01-05 00:15 | 34.449 | 1.2563 | 0.6
2014-01-05 00:30 | 34.444 | 1.2611 | 0.6
2014-01-05 00:45 | 34.439 | 1.2705 | 0.6
2014-01-05 01:00 | 34.429 | 1.2653 | 0.6
2014-01-05 01:15 | 34.429 | 1.2715 | 0.6
2014-01-05 01:30 | 34.419 | 1.2689 | 0.6
2014-01-05 01:45 | 34.41 | 1.2649 | 0.6
2014-01-05 02:00 | 34.404 | 1.2691 | 0.6
2014-01-05 02:15 | 34.395 | 1.2676 | 0.6
2014-01-05 02:30 | 34.39 | 1.27 | 0.6
2014-01-05 02:45 | 34.38 | 1.2694 | 0.6
2014-01-05 03:00 | 34.375 | 1.2652 | 0.6
2014-01-05 03:15 | 34.365 | 1.2554 | 0.6
2014-01-05 03:30 | 34.36 | 1.2505 | 0.6
2014-01-05 03:45 | 34.35 | 1.248 | 0.6
2014-01-05 04:00 | 34.346 | 1.2491 | 0.6
2014-01-05 04:15 | 34.346 | 1.2461 | 0.6
2014-01-05 04:30 | 34.346 | 1.2503 | 0.6
2014-01-05 04:45 | 34.341 | 1.2457 | 0.6
2014-01-05 05:00 | 34.336 | 1.2445 | 0.6
2014-01-05 05:15 | 34.336 | 1.2481 | 0.6
2014-01-05 05:30 | 34.336 | 1.2541 | 0.6
2014-01-05 05:45 | 34.331 | 1.2544 | 0.6
2014-01-05 06:00 | 34.326 | 1.2497 | 0.6
2014-01-05 06:15 | 34.326 | 1.25 | 0.6
2014-01-05 06:30 | 34.321 | 1.2426 | 0.7
2014-01-05 06:45 | 34.316 | 1.2408 | 0.6
2014-01-05 07:00 | 34.321 | 1.2446 | 0.7
2014-01-05 07:15 | 34.316 | 1.239 | 0.7
2014-01-05 07:30 | 34.311 | 1.2318 | 0.7
2014-01-05 07:45 | 34.311 | 1.2231 | 0.7
2014-01-05 08:00 | 34.311 | 1.2159 | 0.7
2014-01-05 08:15 | 34.311 | 1.2124 | 0.7
2014-01-05 08:30 | 34.316 | 1.2097 | 0.7
2014-01-05 08:45 | 34.316 | 1.2032 | 0.7
2014-01-05 09:00 | 34.321 | 1.2008 | 0.7
2014-01-05 09:15 | 34.326 | 1.1972 | 0.7
2014-01-05 09:30 | 34.336 | 1.2001 | 0.7
2014-01-05 09:45 | 34.341 | 1.1955 | 0.7
2014-01-05 10:00 | 34.346 | 1.1937 | 0.7
2014-01-05 10:15 | 34.355 | 1.1911 | 0.7
2014-01-05 10:30 | 34.36 | 1.1877 | 0.7
2014-01-05 10:45 | 34.37 | 1.1924 | 0.7
2014-01-05 11:00 | 34.375 | 1.193 | 0.7
2014-01-05 11:15 | 34.385 | 1.1981 | 0.7
2014-01-05 11:30 | 34.395 | 1.2043 | 0.7
2014-01-05 11:45 | 34.404 | 1.2154 | 0.7
2014-01-05 12:00 | 34.404 | 1.2124 | 0.7
2014-01-05 12:15 | 34.41 | 1.2128 | 0.7
2014-01-05 12:30 | 34.41 | 1.2112 | 0.7
2014-01-05 12:45 | 34.41 | 1.2116 | 0.7
2014-01-05 13:00 | 34.41 | 1.2042 | 0.7
2014-01-05 13:15 | 34.41 | 1.2038 | 0.7
2014-01-05 13:30 | 34.419 | 1.2085 | 0.8
2014-01-05 13:45 | 34.414 | 1.2064 | 0.8
2014-01-05 14:00 | 34.41 | 1.1957 | 0.7
2014-01-05 14:15 | 34.414 | 1.1946 | 0.8
2014-01-05 14:30 | 34.419 | 1.1994 | 0.8
2014-01-05 14:45 | 34.419 | 1.1944 | 0.8
2014-01-05 15:00 | 34.419 | 1.1967 | 0.8
2014-01-05 15:15 | 34.419 | 1.1985 | 0.7
2014-01-05 15:30 | 34.419 | 1.1956 | 0.8
2014-01-05 15:45 | 34.424 | 1.1983 | 0.8
2014-01-05 16:00 | 34.424 | 1.1957 | 0.8
2014-01-05 16:15 | 34.419 | 1.1868 | 0.8
2014-01-05 16:30 | 34.424 | 1.1852 | 0.8
2014-01-05 16:45 | 34.419 | 1.1774 | 0.8
2014-01-05 17:00 | 34.419 | 1.1765 | 0.8
2014-01-05 17:15 | 34.419 | 1.168 | 0.8
2014-01-05 17:30 | 34.424 | 1.1755 | 0.8
2014-01-05 17:45 | 34.429 | 1.1717 | 0.8
2014-01-05 18:00 | 34.429 | 1.1675 | 0.8
2014-01-05 18:15 | 34.434 | 1.1649 | 0.8
2014-01-05 18:30 | 34.429 | 1.1562 | 0.8
2014-01-05 18:45 | 34.434 | 1.156 | 0.8
2014-01-05 19:00 | 34.439 | 1.1611 | 0.8
2014-01-05 19:15 | 34.444 | 1.1636 | 0.8
2014-01-05 19:30 | 34.449 | 1.1624 | 0.8
2014-01-05 19:45 | 34.459 | 1.1728 | 0.8
2014-01-05 20:00 | 34.459 | 1.1663 | 0.8
2014-01-05 20:15 | 34.459 | 1.1618 | 0.8
2014-01-05 20:30 | 34.459 | 1.1602 | 0.8
2014-01-05 20:45 | 34.464 | 1.1597 | 0.8
2014-01-05 21:00 | 34.464 | 1.1601 | 0.8
2014-01-05 21:15 | 34.468 | 1.161 | 0.8
2014-01-05 21:30 | 34.473 | 1.1627 | 0.8
2014-01-05 21:45 | 34.473 | 1.1651 | 0.8
2014-01-05 22:00 | 34.478 | 1.1659 | 0.8
2014-01-05 22:15 | 34.483 | 1.1697 | 0.8
2014-01-05 22:30 | 34.483 | 1.1686 | 0.8
2014-01-05 22:45 | 34.478 | 1.165 | 0.8
2014-01-05 23:00 | 34.483 | 1.1699 | 0.8
2014-01-05 23:15 | 34.488 | 1.1771 | 0.8
2014-01-05 23:30 | 34.488 | 1.1705 | 0.8
2014-01-05 23:45 | 34.493 | 1.1742 | 0.8
2014-01-06 | 34.493 | 1.1717 | 0.8
2014-01-06 00:15 | 34.488 | 1.1628 | 0.8
2014-01-06 00:30 | 34.498 | 1.1761 | 0.8
2014-01-06 00:45 | 34.498 | 1.1779 | 0.7
2014-01-06 01:00 | 34.503 | 1.1842 | 0.7
2014-01-06 01:15 | 34.503 | 1.1872 | 0.7
2014-01-06 01:30 | 34.503 | 1.1889 | 0.7
2014-01-06 01:45 | 34.498 | 1.1897 | 0.7
2014-01-06 02:00 | 34.503 | 1.1969 | 0.7
2014-01-06 02:15 | 34.503 | 1.2013 | 0.7
2014-01-06 02:30 | 34.498 | 1.1997 | 0.7
2014-01-06 02:45 | 34.498 | 1.2047 | 0.7
2014-01-06 03:00 | 34.498 | 1.1995 | 0.7
2014-01-06 03:15 | 34.493 | 1.198 | 0.7
2014-01-06 03:30 | 34.493 | 1.1962 | 0.7
2014-01-06 03:45 | 34.488 | 1.1976 | 0.7
2014-01-06 04:00 | 34.493 | 1.1978 | 0.7
2014-01-06 04:15 | 34.488 | 1.1905 | 0.7
2014-01-06 04:30 | 34.498 | 1.2035 | 0.7
2014-01-06 04:45 | 34.488 | 1.1984 | 0.7
2014-01-06 05:00 | 34.488 | 1.1991 | 0.7
2014-01-06 05:15 | 34.498 | 1.2097 | 0.7
2014-01-06 05:30 | 34.498 | 1.2145 | 0.7
2014-01-06 05:45 | 34.493 | 1.21 | 0.7
2014-01-06 06:00 | 34.493 | 1.2116 | 0.7
2014-01-06 06:15 | 34.498 | 1.2225 | 0.7
2014-01-06 06:30 | 34.493 | 1.2204 | 0.7
2014-01-06 06:45 | 34.493 | 1.2263 | 0.7
2014-01-06 07:00 | 34.493 | 1.2311 | 0.7
2014-01-06 07:15 | 34.493 | 1.234 | 0.7
2014-01-06 07:30 | 34.493 | 1.2313 | 0.7
2014-01-06 07:45 | 34.483 | 1.2229 | 0.7
2014-01-06 08:00 | 34.478 | 1.2208 | 0.7
2014-01-06 08:15 | 34.483 | 1.2255 | 0.7
2014-01-06 08:30 | 34.483 | 1.2304 | 0.7
2014-01-06 08:45 | 34.483 | 1.229 | 0.7
2014-01-06 09:00 | 34.483 | 1.2228 | 0.7
2014-01-06 09:15 | 34.483 | 1.2206 | 0.7
2014-01-06 09:30 | 34.478 | 1.2127 | 0.7
2014-01-06 09:45 | 34.478 | 1.2148 | 0.7
2014-01-06 10:00 | 34.488 | 1.2163 | 0.7
2014-01-06 10:15 | 34.488 | 1.2118 | 0.7
2014-01-06 10:30 | 34.493 | 1.2119 | 0.7
2014-01-06 10:45 | 34.488 | 1.2028 | 0.7
2014-01-06 11:00 | 34.498 | 1.2092 | 0.7
2014-01-06 11:15 | 34.503 | 1.2075 | 0.7
2014-01-06 11:30 | 34.508 | 1.2119 | 0.7
2014-01-06 11:45 | 34.513 | 1.2138 | 0.7
2014-01-06 12:00 | 34.513 | 1.2128 | 0.7
2014-01-06 12:15 | 34.518 | 1.2199 | 0.7
2014-01-06 12:30 | 34.518 | 1.2201 | 0.7
2014-01-06 12:45 | 34.523 | 1.2235 | 0.7
2014-01-06 13:00 | 34.523 | 1.2271 | 0.7
2014-01-06 13:15 | 34.528 | 1.2328 | 0.7
2014-01-06 13:30 | 34.523 | 1.2323 | 0.6
2014-01-06 13:45 | 34.523 | 1.2276 | 0.6
2014-01-06 14:00 | 34.523 | 1.2271 | 0.7
2014-01-06 14:15 | 34.523 | 1.2271 | 0.7
2014-01-06 14:30 | 34.518 | 1.2248 | 0.7
2014-01-06 14:45 | 34.518 | 1.2286 | 0.8
2014-01-06 15:00 | 34.513 | 1.2231 | 0.8
2014-01-06 15:15 | 34.513 | 1.2253 | 0.8
2014-01-06 15:30 | 34.508 | 1.2172 | 0.8
2014-01-06 15:45 | 34.513 | 1.2211 | 0.8
2014-01-06 16:00 | 34.513 | 1.2209 | 0.8
2014-01-06 16:15 | 34.503 | 1.2179 | 0.7
2014-01-06 16:30 | 34.508 | 1.2219 | 0.8
2014-01-06 16:45 | 34.508 | 1.2255 | 0.7
2014-01-06 17:00 | 34.508 | 1.2255 | 0.7
2014-01-06 17:15 | 34.508 | 1.2206 | 0.8
2014-01-06 17:30 | 34.503 | 1.2217 | 0.7
2014-01-06 17:45 | 34.498 | 1.2192 | 0.7
2014-01-06 18:00 | 34.498 | 1.2189 | 0.7
2014-01-06 18:15 | 34.493 | 1.2128 | 0.7
2014-01-06 18:30 | 34.498 | 1.2248 | 0.7
2014-01-06 18:45 | 34.493 | 1.2251 | 0.7
2014-01-06 19:00 | 34.493 | 1.2264 | 0.8
2014-01-06 19:15 | 34.493 | 1.2235 | 0.8
2014-01-06 19:30 | 34.483 | 1.2094 | 0.8
2014-01-06 19:45 | 34.483 | 1.2108 | 0.8
2014-01-06 20:00 | 34.478 | 1.2063 | 0.7
2014-01-06 20:15 | 34.483 | 1.2167 | 0.7
2014-01-06 20:30 | 34.483 | 1.2164 | 0.7
2014-01-06 20:45 | 34.488 | 1.2214 | 0.8
2014-01-06 21:00 | 34.483 | 1.2187 | 0.8
2014-01-06 21:15 | 34.483 | 1.2187 | 0.8
2014-01-06 21:30 | 34.473 | 1.2137 | 0.7
2014-01-06 21:45 | 34.473 | 1.2176 | 0.7
2014-01-06 22:00 | 34.473 | 1.2175 | 0.8
2014-01-06 22:15 | 34.473 | 1.218 | 0.8
2014-01-06 22:30 | 34.473 | 1.2182 | 0.8
2014-01-06 22:45 | 34.464 | 1.2142 | 0.8
2014-01-06 23:00 | 34.459 | 1.2082 | 0.8
2014-01-06 23:15 | 34.459 | 1.2031 | 0.8
2014-01-06 23:30 | 34.464 | 1.2117 | 0.8
2014-01-06 23:45 | 34.454 | 1.2016 | 0.8
2014-01-07 | 34.454 | 1.1964 | 0.8
2014-01-07 00:15 | 34.454 | 1.196 | 0.8
2014-01-07 00:30 | 34.454 | 1.1959 | 0.8
2014-01-07 00:45 | 34.449 | 1.1925 | 0.8
2014-01-07 01:00 | 34.459 | 1.2063 | 0.8
2014-01-07 01:15 | 34.459 | 1.2095 | 0.8
2014-01-07 01:30 | 34.459 | 1.2125 | 0.8
2014-01-07 01:45 | 34.454 | 1.2072 | 0.8
2014-01-07 02:00 | 34.454 | 1.2054 | 0.8
2014-01-07 02:15 | 34.449 | 1.2031 | 0.8
2014-01-07 02:30 | 34.444 | 1.1979 | 0.8
2014-01-07 02:45 | 34.444 | 1.1984 | 0.8
2014-01-07 03:00 | 34.444 | 1.1964 | 0.8
2014-01-07 03:15 | 34.444 | 1.1957 | 0.8
2014-01-07 03:30 | 34.444 | 1.1984 | 0.8
2014-01-07 03:45 | 34.449 | 1.2034 | 0.8
2014-01-07 04:00 | 34.449 | 1.2131 | 0.8
2014-01-07 04:15 | 34.444 | 1.2095 | 0.7
2014-01-07 04:30 | 34.444 | 1.2125 | 0.7
2014-01-07 04:45 | 34.444 | 1.2206 | 0.7
2014-01-07 05:00 | 34.439 | 1.2193 | 0.7
2014-01-07 05:15 | 34.434 | 1.2153 | 0.8
2014-01-07 05:30 | 34.429 | 1.2165 | 0.7
2014-01-07 05:45 | 34.419 | 1.2116 | 0.7
2014-01-07 06:00 | 34.414 | 1.2117 | 0.7
2014-01-07 06:15 | 34.414 | 1.2199 | 0.7
2014-01-07 06:30 | 34.414 | 1.2227 | 0.7
2014-01-07 06:45 | 34.404 | 1.2191 | 0.7
2014-01-07 07:00 | 34.4 | 1.2135 | 0.7
2014-01-07 07:15 | 34.395 | 1.2109 | 0.7
2014-01-07 07:30 | 34.385 | 1.2009 | 0.7
2014-01-07 07:45 | 34.385 | 1.2039 | 0.7
2014-01-07 08:00 | 34.38 | 1.199 | 0.7
2014-01-07 08:15 | 34.38 | 1.2038 | 0.7
2014-01-07 08:30 | 34.38 | 1.2023 | 0.7
2014-01-07 08:45 | 34.375 | 1.199 | 0.7
2014-01-07 09:00 | 34.375 | 1.2033 | 0.7
2014-01-07 09:15 | 34.37 | 1.1945 | 0.7
2014-01-07 09:30 | 34.37 | 1.1988 | 0.7
2014-01-07 09:45 | 34.37 | 1.2004 | 0.7
2014-01-07 10:00 | 34.365 | 1.1945 | 0.7
2014-01-07 10:15 | 34.37 | 1.2058 | 0.7
2014-01-07 10:30 | 34.365 | 1.1993 | 0.7
2014-01-07 10:45 | 34.365 | 1.1989 | 0.7
2014-01-07 11:00 | 34.36 | 1.1951 | 0.7
2014-01-07 11:15 | 34.36 | 1.1999 | 0.7
2014-01-07 11:30 | 34.36 | 1.2041 | 0.7
2014-01-07 11:45 | 34.36 | 1.2055 | 0.7
2014-01-07 12:00 | 34.36 | 1.2055 | 0.7
2014-01-07 12:15 | 34.355 | 1.1982 | 0.7
2014-01-07 12:30 | 34.35 | 1.1963 | 0.7
2014-01-07 12:45 | 34.346 | 1.1985 | 0.7
2014-01-07 13:00 | 34.346 | 1.2037 | 0.7
2014-01-07 13:15 | 34.35 | 1.2126 | 0.8
2014-01-07 13:30 | 34.35 | 1.2171 | 0.8
2014-01-07 13:45 | 34.346 | 1.2174 | 0.8
2014-01-07 14:00 | 34.336 | 1.2129 | 0.8
2014-01-07 14:15 | 34.331 | 1.2113 | 0.8
2014-01-07 14:30 | 34.321 | 1.2052 | 0.7
2014-01-07 14:45 | 34.321 | 1.2139 | 0.7
2014-01-07 15:00 | 34.316 | 1.2148 | 0.8
2014-01-07 15:15 | 34.311 | 1.2166 | 0.8
2014-01-07 15:30 | 34.306 | 1.2134 | 0.8
2014-01-07 15:45 | 34.296 | 1.2046 | 0.8
2014-01-07 16:00 | 34.291 | 1.2028 | 0.7
2014-01-07 16:15 | 34.281 | 1.2007 | 0.7
2014-01-07 16:30 | 34.277 | 1.1951 | 0.7
2014-01-07 16:45 | 34.277 | 1.1967 | 0.8
2014-01-07 17:00 | 34.277 | 1.2066 | 0.8
2014-01-07 17:15 | 34.267 | 1.2007 | 0.7
2014-01-07 17:30 | 34.262 | 1.2033 | 0.7
2014-01-07 17:45 | 34.262 | 1.2082 | 0.7
2014-01-07 18:00 | 34.257 | 1.2119 | 0.8
2014-01-07 18:15 | 34.247 | 1.2046 | 0.7
2014-01-07 18:30 | 34.247 | 1.2083 | 0.7
2014-01-07 18:45 | 34.237 | 1.199 | 0.7
2014-01-07 19:00 | 34.232 | 1.1974 | 0.7
2014-01-07 19:15 | 34.222 | 1.1871 | 0.7
2014-01-07 19:30 | 34.222 | 1.1916 | 0.8
2014-01-07 19:45 | 34.222 | 1.192 | 0.8
2014-01-07 20:00 | 34.217 | 1.1953 | 0.7
2014-01-07 20:15 | 34.217 | 1.1966 | 0.7
2014-01-07 20:30 | 34.217 | 1.2033 | 0.7
2014-01-07 20:45 | 34.213 | 1.2023 | 0.8
2014-01-07 21:00 | 34.208 | 1.201 | 0.7
2014-01-07 21:15 | 34.208 | 1.2009 | 0.7
2014-01-07 21:30 | 34.203 | 1.2016 | 0.7
2014-01-07 21:45 | 34.198 | 1.2018 | 0.7
2014-01-07 22:00 | 34.198 | 1.2055 | 0.8
2014-01-07 22:15 | 34.193 | 1.2005 | 0.7
2014-01-07 22:30 | 34.188 | 1.1958 | 0.7
2014-01-07 22:45 | 34.188 | 1.1999 | 0.7
2014-01-07 23:00 | 34.198 | 1.2114 | 0.7
2014-01-07 23:15 | 34.213 | 1.2252 | 0.8
2014-01-07 23:30 | 34.208 | 1.2189 | 0.7
2014-01-07 23:45 | 34.208 | 1.2173 | 0.7
2014-01-08 | 34.203 | 1.2101 | 0.7
2014-01-08 00:15 | 34.203 | 1.2113 | 0.7
2014-01-08 00:30 | 34.203 | 1.209 | 0.7
2014-01-08 00:45 | 34.203 | 1.2212 | 0.7
2014-01-08 01:00 | 34.208 | 1.2368 | 0.7
2014-01-08 01:15 | 34.208 | 1.2373 | 0.7
2014-01-08 01:30 | 34.203 | 1.2373 | 0.7
2014-01-08 01:45 | 34.198 | 1.2383 | 0.7
2014-01-08 02:00 | 34.183 | 1.227 | 0.7
2014-01-08 02:15 | 34.183 | 1.2323 | 0.7
2014-01-08 02:30 | 34.178 | 1.2307 | 0.7
2014-01-08 02:45 | 34.173 | 1.2306 | 0.7
2014-01-08 03:00 | 34.173 | 1.2352 | 0.7
2014-01-08 03:15 | 34.168 | 1.2363 | 0.7
2014-01-08 03:30 | 34.163 | 1.2377 | 0.7
2014-01-08 03:45 | 34.159 | 1.2381 | 0.7
2014-01-08 04:00 | 34.153 | 1.2367 | 0.7
2014-01-08 04:15 | 34.149 | 1.2417 | 0.7
2014-01-08 04:30 | 34.139 | 1.2333 | 0.7
2014-01-08 04:45 | 34.134 | 1.2319 | 0.7
2014-01-08 05:00 | 34.129 | 1.2301 | 0.7
2014-01-08 05:15 | 34.119 | 1.2236 | 0.7
2014-01-08 05:30 | 34.114 | 1.227 | 0.7
2014-01-08 05:45 | 34.109 | 1.2291 | 0.7
2014-01-08 06:00 | 34.104 | 1.2286 | 0.7
2014-01-08 06:15 | 34.099 | 1.2256 | 0.7
2014-01-08 06:30 | 34.094 | 1.2252 | 0.7
2014-01-08 06:45 | 34.085 | 1.2223 | 0.7
2014-01-08 07:00 | 34.08 | 1.2186 | 0.7
2014-01-08 07:15 | 34.075 | 1.2156 | 0.7
2014-01-08 07:30 | 34.075 | 1.2148 | 0.7
2014-01-08 07:45 | 34.065 | 1.2025 | 0.7
2014-01-08 08:00 | 34.07 | 1.2097 | 0.7
2014-01-08 08:15 | 34.065 | 1.2031 | 0.7
2014-01-08 08:30 | 34.065 | 1.2008 | 0.7
2014-01-08 08:45 | 34.065 | 1.2046 | 0.7
2014-01-08 09:00 | 34.065 | 1.2061 | 0.7
2014-01-08 09:15 | 34.065 | 1.2055 | 0.7
2014-01-08 09:30 | 34.065 | 1.2064 | 0.7
2014-01-08 09:45 | 34.065 | 1.2078 | 0.7
2014-01-08 10:00 | 34.065 | 1.2081 | 0.7
2014-01-08 10:15 | 34.06 | 1.207 | 0.7
2014-01-08 10:30 | 34.06 | 1.2073 | 0.7
2014-01-08 10:45 | 34.06 | 1.206 | 0.7
2014-01-08 11:00 | 34.055 | 1.2007 | 0.7
2014-01-08 11:15 | 34.05 | 1.1996 | 0.7
2014-01-08 11:30 | 34.05 | 1.2007 | 0.7
2014-01-08 11:45 | 34.055 | 1.2132 | 0.8
2014-01-08 12:00 | 34.055 | 1.2174 | 0.8
2014-01-08 12:15 | 34.05 | 1.2173 | 0.7
2014-01-08 12:30 | 34.045 | 1.2184 | 0.7
2014-01-08 12:45 | 34.04 | 1.2182 | 0.7
2014-01-08 13:00 | 34.035 | 1.2178 | 0.8
2014-01-08 13:15 | 34.03 | 1.2147 | 0.8
2014-01-08 13:30 | 34.021 | 1.2121 | 0.7
2014-01-08 13:45 | 34.021 | 1.216 | 0.8
2014-01-08 14:00 | 34.011 | 1.2119 | 0.8
2014-01-08 14:15 | 34.016 | 1.219 | 0.8
2014-01-08 14:30 | 34.016 | 1.22 | 0.8
2014-01-08 14:45 | 34.011 | 1.2212 | 0.8
2014-01-08 15:00 | 34.006 | 1.2169 | 0.8
2014-01-08 15:15 | 34.001 | 1.2148 | 0.8
2014-01-08 15:30 | 34.001 | 1.2171 | 0.8
2014-01-08 15:45 | 33.996 | 1.2159 | 0.8
2014-01-08 16:00 | 33.996 | 1.2171 | 0.8
2014-01-08 16:15 | 33.991 | 1.2195 | 0.8
2014-01-08 16:30 | 33.986 | 1.2156 | 0.8
2014-01-08 16:45 | 33.981 | 1.2141 | 0.8
2014-01-08 17:00 | 33.976 | 1.213 | 0.8
2014-01-08 17:15 | 33.972 | 1.2157 | 0.8
2014-01-08 17:30 | 33.966 | 1.2139 | 0.8
2014-01-08 17:45 | 33.966 | 1.2181 | 0.8
2014-01-08 18:00 | 33.957 | 1.213 | 0.8
2014-01-08 18:15 | 33.952 | 1.2107 | 0.7
2014-01-08 18:30 | 33.947 | 1.2079 | 0.7
2014-01-08 18:45 | 33.942 | 1.2096 | 0.7
2014-01-08 19:00 | 33.937 | 1.2048 | 0.7
2014-01-08 19:15 | 33.932 | 1.2018 | 0.7
2014-01-08 19:30 | 33.932 | 1.2044 | 0.7
2014-01-08 19:45 | 33.932 | 1.2077 | 0.7
2014-01-08 20:00 | 33.927 | 1.2013 | 0.7
2014-01-08 20:15 | 33.927 | 1.2037 | 0.7
2014-01-08 20:30 | 33.922 | 1.2006 | 0.7
2014-01-08 20:45 | 33.922 | 1.2056 | 0.7
2014-01-08 21:00 | 33.922 | 1.2053 | 0.7
2014-01-08 21:15 | 33.917 | 1.202 | 0.7
2014-01-08 21:30 | 33.917 | 1.2029 | 0.7
2014-01-08 21:45 | 33.917 | 1.1997 | 0.7
2014-01-08 22:00 | 33.912 | 1.1973 | 0.7
2014-01-08 22:15 | 33.917 | 1.2035 | 0.7
2014-01-08 22:30 | 33.917 | 1.2054 | 0.7
2014-01-08 22:45 | 33.917 | 1.2046 | 0.7
2014-01-08 23:00 | 33.917 | 1.2043 | 0.7
2014-01-08 23:15 | 33.917 | 1.2047 | 0.7
2014-01-08 23:30 | 33.912 | 1.1994 | 0.7
2014-01-08 23:45 | 33.912 | 1.2005 | 0.7
2014-01-09 | 33.917 | 1.2102 | 0.7
2014-01-09 00:15 | 33.912 | 1.2041 | 0.7
2014-01-09 00:30 | 33.917 | 1.2107 | 0.7
2014-01-09 00:45 | 33.917 | 1.2119 | 0.7
2014-01-09 01:00 | 33.912 | 1.208 | 0.7
2014-01-09 01:15 | 33.907 | 1.202 | 0.7
2014-01-09 01:30 | 33.907 | 1.204 | 0.7
2014-01-09 01:45 | 33.907 | 1.2066 | 0.7
2014-01-09 02:00 | 33.907 | 1.2059 | 0.7
2014-01-09 02:15 | 33.907 | 1.2039 | 0.7
2014-01-09 02:30 | 33.903 | 1.1997 | 0.7
2014-01-09 02:45 | 33.903 | 1.1996 | 0.7
2014-01-09 03:00 | 33.903 | 1.1982 | 0.7
2014-01-09 03:15 | 33.898 | 1.1978 | 0.7
2014-01-09 03:30 | 33.898 | 1.1966 | 0.7
2014-01-09 03:45 | 33.898 | 1.1987 | 0.7
2014-01-09 04:00 | 33.898 | 1.1982 | 0.7
2014-01-09 04:15 | 33.898 | 1.2001 | 0.7
2014-01-09 04:30 | 33.898 | 1.1974 | 0.7
2014-01-09 04:45 | 33.898 | 1.1995 | 0.7
2014-01-09 05:00 | 33.893 | 1.1946 | 0.7
2014-01-09 05:15 | 33.898 | 1.1988 | 0.7
2014-01-09 05:30 | 33.893 | 1.1947 | 0.7
2014-01-09 05:45 | 33.893 | 1.194 | 0.7
2014-01-09 06:00 | 33.888 | 1.1852 | 0.7
2014-01-09 06:15 | 33.893 | 1.1903 | 0.7
2014-01-09 06:30 | 33.893 | 1.1896 | 0.7
2014-01-09 06:45 | 33.893 | 1.1901 | 0.7
2014-01-09 07:00 | 33.893 | 1.1909 | 0.7
2014-01-09 07:15 | 33.893 | 1.1865 | 0.7
2014-01-09 07:30 | 33.893 | 1.1816 | 0.7
2014-01-09 07:45 | 33.898 | 1.1829 | 0.7
2014-01-09 08:00 | 33.893 | 1.1754 | 0.7
2014-01-09 08:15 | 33.898 | 1.1786 | 0.7
2014-01-09 08:30 | 33.898 | 1.1728 | 0.7
2014-01-09 08:45 | 33.903 | 1.1716 | 0.7
2014-01-09 09:00 | 33.907 | 1.1719 | 0.7
2014-01-09 09:15 | 33.907 | 1.169 | 0.7
2014-01-09 09:30 | 33.912 | 1.1724 | 0.7
2014-01-09 09:45 | 33.922 | 1.1759 | 0.7
2014-01-09 10:00 | 33.927 | 1.1797 | 0.7
2014-01-09 10:15 | 33.927 | 1.1737 | 0.7
2014-01-09 10:30 | 33.927 | 1.1698 | 0.7
2014-01-09 10:45 | 33.937 | 1.1799 | 0.7
2014-01-09 11:00 | 33.942 | 1.1801 | 0.7
2014-01-09 11:15 | 33.942 | 1.1781 | 0.7
2014-01-09 11:30 | 33.947 | 1.1787 | 0.7
2014-01-09 11:45 | 33.952 | 1.1785 | 0.7
2014-01-09 12:00 | 33.952 | 1.1768 | 0.7
2014-01-09 12:15 | 33.952 | 1.1707 | 0.7
2014-01-09 12:30 | 33.957 | 1.1735 | 0.7
2014-01-09 12:45 | 33.962 | 1.1783 | 0.7
2014-01-09 13:00 | 33.966 | 1.1794 | 0.7
2014-01-09 13:15 | 33.966 | 1.1769 | 0.7
2014-01-09 13:30 | 33.972 | 1.183 | 0.7
2014-01-09 13:45 | 33.976 | 1.1872 | 0.7
2014-01-09 14:00 | 33.976 | 1.1868 | 0.7
2014-01-09 14:15 | 33.981 | 1.1926 | 0.7
2014-01-09 14:30 | 33.986 | 1.1953 | 0.7
2014-01-09 14:45 | 33.986 | 1.1931 | 0.7
2014-01-09 15:00 | 33.981 | 1.1866 | 0.7
2014-01-09 15:15 | 33.986 | 1.1878 | 0.7
2014-01-09 15:30 | 33.986 | 1.1874 | 0.7
2014-01-09 15:45 | 33.991 | 1.1892 | 0.7
2014-01-09 16:00 | 33.991 | 1.1865 | 0.7
2014-01-09 16:15 | 33.991 | 1.1856 | 0.7
2014-01-09 16:30 | 33.996 | 1.1872 | 0.7
2014-01-09 16:45 | 33.996 | 1.1838 | 0.7
2014-01-09 17:00 | 34.001 | 1.1854 | 0.7
2014-01-09 17:15 | 34.001 | 1.1821 | 0.7
2014-01-09 17:30 | 34.006 | 1.1832 | 0.7
2014-01-09 17:45 | 34.011 | 1.1858 | 0.7
2014-01-09 18:00 | 34.016 | 1.187 | 0.7
2014-01-09 18:15 | 34.021 | 1.1876 | 0.7
2014-01-09 18:30 | 34.021 | 1.1857 | 0.7
2014-01-09 18:45 | 34.026 | 1.1891 | 0.7
2014-01-09 19:00 | 34.03 | 1.1896 | 0.7
2014-01-09 19:15 | 34.035 | 1.1945 | 0.7
2014-01-09 19:30 | 34.035 | 1.1943 | 0.7
2014-01-09 19:45 | 34.04 | 1.1972 | 0.7
2014-01-09 20:00 | 34.045 | 1.2004 | 0.7
2014-01-09 20:15 | 34.045 | 1.197 | 0.7
2014-01-09 20:30 | 34.045 | 1.193 | 0.7
2014-01-09 20:45 | 34.045 | 1.1875 | 0.7
2014-01-09 21:00 | 34.045 | 1.1865 | 0.7
2014-01-09 21:15 | 34.05 | 1.1904 | 0.7
2014-01-09 21:30 | 34.055 | 1.1884 | 0.7
2014-01-09 21:45 | 34.085 | 1.214 | 0.7
2014-01-09 22:00 | 34.094 | 1.2217 | 0.7
2014-01-09 22:15 | 34.09 | 1.2133 | 0.6
2014-01-09 22:30 | 34.09 | 1.2091 | 0.7
2014-01-09 22:45 | 34.094 | 1.2064 | 0.7
2014-01-09 23:00 | 34.09 | 1.1994 | 0.7
2014-01-09 23:15 | 34.09 | 1.1943 | 0.7
2014-01-09 23:30 | 34.094 | 1.1945 | 0.7
2014-01-09 23:45 | 34.094 | 1.1866 | 0.7
2014-01-10 | 34.094 | 1.1828 | 0.7
2014-01-10 00:15 | 34.099 | 1.185 | 0.7
2014-01-10 00:30 | 34.104 | 1.1862 | 0.7
2014-01-10 00:45 | 34.109 | 1.189 | 0.7
2014-01-10 01:00 | 34.109 | 1.187 | 0.7
2014-01-10 01:15 | 34.114 | 1.1902 | 0.7
2014-01-10 01:30 | 34.119 | 1.1882 | 0.7
2014-01-10 01:45 | 34.119 | 1.1873 | 0.7
2014-01-10 02:00 | 34.119 | 1.1844 | 0.7
2014-01-10 02:15 | 34.124 | 1.1885 | 0.7
2014-01-10 02:30 | 34.124 | 1.1837 | 0.7
2014-01-10 02:45 | 34.129 | 1.187 | 0.7
2014-01-10 03:00 | 34.129 | 1.1856 | 0.7
2014-01-10 03:15 | 34.129 | 1.1871 | 0.7
2014-01-10 03:30 | 34.134 | 1.1905 | 0.7
2014-01-10 03:45 | 34.139 | 1.1927 | 0.7
2014-01-10 04:00 | 34.139 | 1.1878 | 0.7
2014-01-10 04:15 | 34.144 | 1.1956 | 0.7
2014-01-10 04:30 | 34.144 | 1.1996 | 0.7
2014-01-10 04:45 | 34.144 | 1.2005 | 0.7
2014-01-10 05:00 | 34.149 | 1.2051 | 0.7
2014-01-10 05:15 | 34.149 | 1.2039 | 0.7
2014-01-10 05:30 | 34.144 | 1.1993 | 0.7
2014-01-10 05:45 | 34.149 | 1.2049 | 0.7
2014-01-10 06:00 | 34.159 | 1.2152 | 0.7
2014-01-10 06:15 | 34.153 | 1.2092 | 0.7
2014-01-10 06:30 | 34.149 | 1.2093 | 0.6
2014-01-10 06:45 | 34.149 | 1.2115 | 0.6
2014-01-10 07:00 | 34.149 | 1.2099 | 0.6
2014-01-10 07:15 | 34.149 | 1.211 | 0.7
2014-01-10 07:30 | 34.149 | 1.2126 | 0.7
2014-01-10 07:45 | 34.149 | 1.2096 | 0.7
2014-01-10 08:00 | 34.149 | 1.2106 | 0.7
2014-01-10 08:15 | 34.149 | 1.2083 | 0.7
2014-01-10 08:30 | 34.149 | 1.2073 | 0.7
2014-01-10 08:45 | 34.144 | 1.1988 | 0.6
2014-01-10 09:00 | 34.149 | 1.1996 | 0.6
2014-01-10 09:15 | 34.153 | 1.203 | 0.7
2014-01-10 09:30 | 34.159 | 1.2096 | 0.7
2014-01-10 09:45 | 34.159 | 1.2097 | 0.6
2014-01-10 10:00 | 34.168 | 1.2162 | 0.6
2014-01-10 10:15 | 34.173 | 1.2206 | 0.6
2014-01-10 10:30 | 34.168 | 1.2147 | 0.6
2014-01-10 10:45 | 34.168 | 1.2146 | 0.7
2014-01-10 11:00 | 34.168 | 1.2146 | 0.6
2014-01-10 11:15 | 34.168 | 1.2155 | 0.6
2014-01-10 11:30 | 34.168 | 1.215 | 0.6
2014-01-10 11:45 | 34.173 | 1.2197 | 0.7
2014-01-10 12:00 | 34.178 | 1.2233 | 0.6
2014-01-10 12:15 | 34.173 | 1.219 | 0.6
2014-01-10 12:30 | 34.178 | 1.2274 | 0.6
2014-01-10 12:45 | 34.178 | 1.2286 | 0.7
2014-01-10 13:00 | 34.178 | 1.2328 | 0.6
2014-01-10 13:15 | 34.178 | 1.236 | 0.7
2014-01-10 13:30 | 34.173 | 1.2312 | 0.6
2014-01-10 13:45 | 34.173 | 1.2331 | 0.6
2014-01-10 14:00 | 34.168 | 1.2316 | 0.6
2014-01-10 14:15 | 34.168 | 1.2355 | 0.7
2014-01-10 14:30 | 34.168 | 1.2371 | 0.6
2014-01-10 14:45 | 34.168 | 1.2411 | 0.6
2014-01-10 15:00 | 34.163 | 1.24 | 0.6
2014-01-10 15:15 | 34.159 | 1.2374 | 0.6
2014-01-10 15:30 | 34.163 | 1.2416 | 0.7
2014-01-10 15:45 | 34.153 | 1.2355 | 0.6
2014-01-10 16:00 | 34.153 | 1.2396 | 0.6
2014-01-10 16:15 | 34.153 | 1.2407 | 0.6
2014-01-10 16:30 | 34.153 | 1.2473 | 0.6
2014-01-10 16:45 | 34.153 | 1.2486 | 0.6
2014-01-10 17:00 | 34.153 | 1.2528 | 0.6
2014-01-10 17:15 | 34.153 | 1.2529 | 0.6
2014-01-10 17:30 | 34.153 | 1.255 | 0.6
2014-01-10 17:45 | 34.149 | 1.2535 | 0.6
2014-01-10 18:00 | 34.144 | 1.2527 | 0.6
2014-01-10 18:15 | 34.144 | 1.2578 | 0.6
2014-01-10 18:30 | 34.144 | 1.2637 | 0.6
2014-01-10 18:45 | 34.144 | 1.2682 | 0.6
2014-01-10 19:00 | 34.134 | 1.2646 | 0.6
2014-01-10 19:15 | 34.129 | 1.2626 | 0.6
2014-01-10 19:30 | 34.129 | 1.2626 | 0.6
2014-01-10 19:45 | 34.119 | 1.2536 | 0.6
2014-01-10 20:00 | 34.114 | 1.2508 | 0.6
2014-01-10 20:15 | 34.114 | 1.2552 | 0.6
2014-01-10 20:30 | 34.109 | 1.2513 | 0.6
2014-01-10 20:45 | 34.109 | 1.2552 | 0.6
2014-01-10 21:00 | 34.109 | 1.2549 | 0.6
2014-01-10 21:15 | 34.104 | 1.258 | 0.6
2014-01-10 21:30 | 34.099 | 1.255 | 0.6
2014-01-10 21:45 | 34.094 | 1.2536 | 0.6
2014-01-10 22:00 | 34.09 | 1.2506 | 0.6
2014-01-10 22:15 | 34.09 | 1.2509 | 0.6
2014-01-10 22:30 | 34.08 | 1.2451 | 0.6
2014-01-10 22:45 | 34.08 | 1.2508 | 0.6
2014-01-10 23:00 | 34.08 | 1.2526 | 0.6
2014-01-10 23:15 | 34.08 | 1.2557 | 0.6
2014-01-10 23:30 | 34.075 | 1.2522 | 0.6
2014-01-10 23:45 | 34.065 | 1.2422 | 0.6
2014-01-11 | 34.065 | 1.2469 | 0.6
2014-01-11 00:15 | 34.06 | 1.2461 | 0.6
2014-01-11 00:30 | 34.055 | 1.2469 | 0.6
2014-01-11 00:45 | 34.055 | 1.2516 | 0.6
2014-01-11 01:00 | 34.055 | 1.2535 | 0.7
2014-01-11 01:15 | 34.05 | 1.2491 | 0.6
2014-01-11 01:30 | 34.045 | 1.248 | 0.6
2014-01-11 01:45 | 34.04 | 1.2438 | 0.6
2014-01-11 02:00 | 34.035 | 1.2413 | 0.6
2014-01-11 02:15 | 34.035 | 1.2487 | 0.6
2014-01-11 02:30 | 34.03 | 1.2501 | 0.6
2014-01-11 02:45 | 34.03 | 1.2528 | 0.6
2014-01-11 03:00 | 34.03 | 1.257 | 0.6
2014-01-11 03:15 | 34.026 | 1.2561 | 0.7
2014-01-11 03:30 | 34.016 | 1.2528 | 0.6
2014-01-11 03:45 | 34.016 | 1.2538 | 0.6
2014-01-11 04:00 | 34.006 | 1.2521 | 0.6
2014-01-11 04:15 | 34.006 | 1.2564 | 0.7
2014-01-11 04:30 | 34.001 | 1.2543 | 0.7
2014-01-11 04:45 | 33.996 | 1.2557 | 0.7
2014-01-11 05:00 | 33.986 | 1.2504 | 0.7
2014-01-11 05:15 | 33.981 | 1.247 | 0.7
2014-01-11 05:30 | 33.976 | 1.2496 | 0.7
2014-01-11 05:45 | 33.966 | 1.2446 | 0.7
2014-01-11 06:00 | 33.962 | 1.2394 | 0.7
2014-01-11 06:15 | 33.957 | 1.2394 | 0.7
2014-01-11 06:30 | 33.952 | 1.2362 | 0.7
2014-01-11 06:45 | 33.942 | 1.2291 | 0.7
2014-01-11 07:00 | 33.942 | 1.2335 | 0.7
2014-01-11 07:15 | 33.937 | 1.231 | 0.7
2014-01-11 07:30 | 33.932 | 1.2295 | 0.7
2014-01-11 07:45 | 33.932 | 1.2314 | 0.7
2014-01-11 08:00 | 33.922 | 1.2216 | 0.7
2014-01-11 08:15 | 33.922 | 1.2214 | 0.7
2014-01-11 08:30 | 33.917 | 1.221 | 0.7
2014-01-11 08:45 | 33.912 | 1.2194 | 0.7
2014-01-11 09:00 | 33.917 | 1.2275 | 0.7
2014-01-11 09:15 | 33.917 | 1.2266 | 0.7
2014-01-11 09:30 | 33.912 | 1.2233 | 0.7
2014-01-11 09:45 | 33.907 | 1.2188 | 0.7
2014-01-11 10:00 | 33.903 | 1.2158 | 0.7
2014-01-11 10:15 | 33.907 | 1.2195 | 0.6
2014-01-11 10:30 | 33.907 | 1.2216 | 0.7
2014-01-11 10:45 | 33.907 | 1.223 | 0.7
2014-01-11 11:00 | 33.903 | 1.2168 | 0.6
2014-01-11 11:15 | 33.903 | 1.2172 | 0.6
2014-01-11 11:30 | 33.903 | 1.2167 | 0.6
2014-01-11 11:45 | 33.903 | 1.2181 | 0.6
2014-01-11 12:00 | 33.907 | 1.2237 | 0.7
2014-01-11 12:15 | 33.903 | 1.2199 | 0.6
2014-01-11 12:30 | 33.903 | 1.2267 | 0.6
2014-01-11 12:45 | 33.907 | 1.2327 | 0.7
2014-01-11 13:00 | 33.907 | 1.2332 | 0.7
2014-01-11 13:15 | 33.903 | 1.2358 | 0.7
2014-01-11 13:30 | 33.898 | 1.2344 | 0.7
2014-01-11 13:45 | 33.898 | 1.2377 | 0.7
2014-01-11 14:00 | 33.893 | 1.2361 | 0.7
2014-01-11 14:15 | 33.888 | 1.235 | 0.7
2014-01-11 14:30 | 33.883 | 1.2295 | 0.7
2014-01-11 14:45 | 33.883 | 1.2309 | 0.7
2014-01-11 15:00 | 33.878 | 1.2265 | 0.7
2014-01-11 15:15 | 33.873 | 1.2257 | 0.7
2014-01-11 15:30 | 33.868 | 1.2225 | 0.7
2014-01-11 15:45 | 33.873 | 1.2268 | 0.7
2014-01-11 16:00 | 33.868 | 1.223 | 0.7
2014-01-11 16:15 | 33.868 | 1.2223 | 0.7
2014-01-11 16:30 | 33.863 | 1.2155 | 0.6
2014-01-11 16:45 | 33.868 | 1.2228 | 0.7
2014-01-11 17:00 | 33.863 | 1.219 | 0.6
2014-01-11 17:15 | 33.863 | 1.2206 | 0.6
2014-01-11 17:30 | 33.863 | 1.2183 | 0.7
2014-01-11 17:45 | 33.863 | 1.2192 | 0.7
2014-01-11 18:00 | 33.853 | 1.211 | 0.6
2014-01-11 18:15 | 33.853 | 1.213 | 0.6
2014-01-11 18:30 | 33.858 | 1.2172 | 0.7
2014-01-11 18:45 | 33.858 | 1.2143 | 0.7
2014-01-11 19:00 | 33.853 | 1.209 | 0.7
2014-01-11 19:15 | 33.853 | 1.2161 | 0.7
2014-01-11 19:30 | 33.848 | 1.2101 | 0.6
2014-01-11 19:45 | 33.853 | 1.2174 | 0.7
2014-01-11 20:00 | 33.853 | 1.2153 | 0.7
2014-01-11 20:15 | 33.843 | 1.2032 | 0.6
2014-01-11 20:30 | 33.843 | 1.2062 | 0.6
2014-01-11 20:45 | 33.843 | 1.2029 | 0.6
2014-01-11 21:00 | 33.843 | 1.2029 | 0.6
2014-01-11 21:15 | 33.848 | 1.205 | 0.6
2014-01-11 21:30 | 33.843 | 1.199 | 0.6
2014-01-11 21:45 | 33.843 | 1.2018 | 0.6
2014-01-11 22:00 | 33.848 | 1.1991 | 0.6
2014-01-11 22:15 | 33.843 | 1.195 | 0.6
2014-01-11 22:30 | 33.848 | 1.2029 | 0.6
2014-01-11 22:45 | 33.843 | 1.1938 | 0.6
2014-01-11 23:00 | 33.848 | 1.1931 | 0.7
2014-01-11 23:15 | 33.848 | 1.1901 | 0.6
2014-01-11 23:30 | 33.848 | 1.19 | 0.6
2014-01-11 23:45 | 33.848 | 1.1902 | 0.6
2014-01-12 | 33.848 | 1.1883 | 0.6
2014-01-12 00:15 | 33.858 | 1.2001 | 0.6
2014-01-12 00:30 | 33.858 | 1.2003 | 0.6
2014-01-12 00:45 | 33.858 | 1.2004 | 0.6
2014-01-12 01:00 | 33.858 | 1.1979 | 0.6
2014-01-12 01:15 | 33.858 | 1.1995 | 0.6
2014-01-12 01:30 | 33.863 | 1.2056 | 0.7
2014-01-12 01:45 | 33.858 | 1.1986 | 0.7
2014-01-12 02:00 | 33.858 | 1.2028 | 0.7
2014-01-12 02:15 | 33.858 | 1.202 | 0.7
2014-01-12 02:30 | 33.853 | 1.1998 | 0.7
2014-01-12 02:45 | 33.858 | 1.205 | 0.7
2014-01-12 03:00 | 33.853 | 1.2032 | 0.7
2014-01-12 03:15 | 33.853 | 1.2062 | 0.7
2014-01-12 03:30 | 33.853 | 1.2069 | 0.7
2014-01-12 03:45 | 33.853 | 1.2068 | 0.7
2014-01-12 04:00 | 33.848 | 1.2027 | 0.7
2014-01-12 04:15 | 33.843 | 1.1993 | 0.7
2014-01-12 04:30 | 33.839 | 1.1983 | 0.7
2014-01-12 04:45 | 33.839 | 1.1969 | 0.7
2014-01-12 05:00 | 33.839 | 1.2023 | 0.7
2014-01-12 05:15 | 33.839 | 1.2064 | 0.7
2014-01-12 05:30 | 33.834 | 1.2018 | 0.7
2014-01-12 05:45 | 33.834 | 1.2021 | 0.7
2014-01-12 06:00 | 33.829 | 1.2014 | 0.7
2014-01-12 06:15 | 33.829 | 1.2027 | 0.7
2014-01-12 06:30 | 33.819 | 1.1952 | 0.7
2014-01-12 06:45 | 33.819 | 1.192 | 0.7
2014-01-12 07:00 | 33.814 | 1.1874 | 0.7
2014-01-12 07:15 | 33.814 | 1.1899 | 0.7
2014-01-12 07:30 | 33.809 | 1.1887 | 0.7
2014-01-12 07:45 | 33.809 | 1.1944 | 0.7
2014-01-12 08:00 | 33.809 | 1.1954 | 0.7
2014-01-12 08:15 | 33.809 | 1.1973 | 0.7
2014-01-12 08:30 | 33.804 | 1.1959 | 0.7
2014-01-12 08:45 | 33.794 | 1.1864 | 0.7
2014-01-12 09:00 | 33.794 | 1.1806 | 0.7
2014-01-12 09:15 | 33.794 | 1.1785 | 0.7
2014-01-12 09:30 | 33.789 | 1.1735 | 0.7
2014-01-12 09:45 | 33.789 | 1.1716 | 0.7
2014-01-12 10:00 | 33.789 | 1.1672 | 0.7
2014-01-12 10:15 | 33.794 | 1.1687 | 0.7
2014-01-12 10:30 | 33.794 | 1.1643 | 0.7
2014-01-12 10:45 | 33.794 | 1.164 | 0.7
2014-01-12 11:00 | 33.789 | 1.155 | 0.7
2014-01-12 11:15 | 33.794 | 1.1584 | 0.7
2014-01-12 11:30 | 33.794 | 1.1555 | 0.7
2014-01-12 11:45 | 33.794 | 1.1525 | 0.7
2014-01-12 12:00 | 33.789 | 1.1483 | 0.7
2014-01-12 12:15 | 33.794 | 1.1541 | 0.7
2014-01-12 12:30 | 33.789 | 1.1465 | 0.7
2014-01-12 12:45 | 33.789 | 1.1446 | 0.8
2014-01-12 13:00 | 33.789 | 1.1457 | 0.8
2014-01-12 13:15 | 33.779 | 1.1385 | 0.8
2014-01-12 13:30 | 33.784 | 1.1395 | 0.8
2014-01-12 13:45 | 33.779 | 1.1314 | 0.8
2014-01-12 14:00 | 33.775 | 1.1238 | 0.8
2014-01-12 14:15 | 33.77 | 1.1184 | 0.8
2014-01-12 14:30 | 33.765 | 1.1103 | 0.8
2014-01-12 14:45 | 33.765 | 1.1084 | 0.8
2014-01-12 15:00 | 33.765 | 1.1077 | 0.8
2014-01-12 15:15 | 33.765 | 1.1063 | 0.8
2014-01-12 15:30 | 33.77 | 1.1065 | 0.8
2014-01-12 15:45 | 33.77 | 1.1018 | 0.9
2014-01-12 16:00 | 33.77 | 1.0947 | 0.8
2014-01-12 16:15 | 33.77 | 1.0908 | 0.8
2014-01-12 16:30 | 33.779 | 1.0952 | 0.8
2014-01-12 16:45 | 33.784 | 1.0969 | 0.8
2014-01-12 17:00 | 33.794 | 1.1006 | 0.8
2014-01-12 17:15 | 33.804 | 1.1064 | 0.8
2014-01-12 17:30 | 33.809 | 1.1074 | 0.8
2014-01-12 17:45 | 33.819 | 1.111 | 0.8
2014-01-12 18:00 | 33.819 | 1.1079 | 0.8
2014-01-12 18:15 | 33.829 | 1.109 | 0.8
2014-01-12 18:30 | 33.839 | 1.1102 | 0.8
2014-01-12 18:45 | 33.843 | 1.1069 | 0.8
2014-01-12 19:00 | 33.848 | 1.1064 | 0.8
2014-01-12 19:15 | 33.858 | 1.1084 | 0.8
2014-01-12 19:30 | 33.868 | 1.1141 | 0.8
2014-01-12 19:45 | 33.873 | 1.1118 | 0.8
2014-01-12 20:00 | 33.878 | 1.1079 | 0.7
2014-01-12 20:15 | 33.888 | 1.1058 | 0.8
2014-01-12 20:30 | 33.888 | 1.092 | 0.7
2014-01-12 20:45 | 33.903 | 1.099 | 0.8
2014-01-12 21:00 | 33.903 | 1.0904 | 0.7
2014-01-12 21:15 | 33.922 | 1.1001 | 0.8
2014-01-12 21:30 | 33.932 | 1.0936 | 0.8
2014-01-12 21:45 | 33.937 | 1.0896 | 0.7
2014-01-12 22:00 | 33.952 | 1.0922 | 0.8
2014-01-12 22:15 | 33.957 | 1.0885 | 0.8
2014-01-12 22:30 | 33.972 | 1.0932 | 0.8
2014-01-12 22:45 | 33.981 | 1.0926 | 0.8
2014-01-12 23:00 | 33.991 | 1.0955 | 0.8
2014-01-12 23:15 | 34.001 | 1.0981 | 0.8
2014-01-12 23:30 | 34.011 | 1.1021 | 0.8
2014-01-12 23:45 | 34.016 | 1.0975 | 0.8
2014-01-13 | 34.021 | 1.0959 | 0.8
2014-01-13 00:15 | 34.03 | 1.0919 | 0.8
2014-01-13 00:30 | 34.035 | 1.088 | 0.8
2014-01-13 00:45 | 34.04 | 1.083 | 0.8
2014-01-13 01:00 | 34.045 | 1.0804 | 0.8
2014-01-13 01:15 | 34.06 | 1.0833 | 0.8
2014-01-13 01:30 | 34.065 | 1.0802 | 0.8
2014-01-13 01:45 | 34.075 | 1.085 | 0.8
2014-01-13 02:00 | 34.085 | 1.0867 | 0.8
2014-01-13 02:15 | 34.09 | 1.0777 | 0.8
2014-01-13 02:30 | 34.099 | 1.0814 | 0.8
2014-01-13 02:45 | 34.104 | 1.0779 | 0.8
2014-01-13 03:00 | 34.109 | 1.0778 | 0.8
2014-01-13 03:15 | 34.124 | 1.0822 | 0.8
2014-01-13 03:30 | 34.129 | 1.0826 | 0.8
2014-01-13 03:45 | 34.134 | 1.0817 | 0.8
2014-01-13 04:00 | 34.144 | 1.0801 | 0.8
2014-01-13 04:15 | 34.144 | 1.0738 | 0.8
2014-01-13 04:30 | 34.149 | 1.0782 | 0.8
2014-01-13 04:45 | 34.159 | 1.0788 | 0.8
2014-01-13 05:00 | 34.163 | 1.0747 | 0.8
2014-01-13 05:15 | 34.168 | 1.0704 | 0.8
2014-01-13 05:30 | 34.178 | 1.075 | 0.8
2014-01-13 05:45 | 34.178 | 1.0687 | 0.8
2014-01-13 06:00 | 34.188 | 1.0703 | 0.8
2014-01-13 06:15 | 34.193 | 1.0725 | 0.8
2014-01-13 06:30 | 34.208 | 1.0833 | 0.9
2014-01-13 06:45 | 34.208 | 1.0769 | 0.8
2014-01-13 07:00 | 34.208 | 1.0705 | 0.8
2014-01-13 07:15 | 34.217 | 1.0793 | 0.8
2014-01-13 07:30 | 34.222 | 1.0728 | 0.8
2014-01-13 07:45 | 34.227 | 1.0723 | 0.8
2014-01-13 08:00 | 34.232 | 1.0686 | 0.8
2014-01-13 08:15 | 34.237 | 1.0695 | 0.8
2014-01-13 08:30 | 34.247 | 1.0838 | 0.9
2014-01-13 08:45 | 34.252 | 1.0817 | 0.8
2014-01-13 09:00 | 34.262 | 1.0837 | 0.8
2014-01-13 09:15 | 34.262 | 1.0752 | 0.8
2014-01-13 09:30 | 34.257 | 1.061 | 0.8
2014-01-13 09:45 | 34.267 | 1.0687 | 0.9
2014-01-13 10:00 | 34.272 | 1.0783 | 0.8
2014-01-13 10:15 | 34.281 | 1.0917 | 0.8
2014-01-13 10:30 | 34.291 | 1.0967 | 0.8
2014-01-13 10:45 | 34.291 | 1.1013 | 0.8
2014-01-13 11:00 | 34.291 | 1.1005 | 0.8
2014-01-13 11:15 | 34.291 | 1.1028 | 0.8
2014-01-13 11:30 | 34.291 | 1.1023 | 0.8
2014-01-13 11:45 | 34.291 | 1.1022 | 0.8
2014-01-13 12:00 | 34.286 | 1.1006 | 0.8
2014-01-13 12:15 | 34.291 | 1.106 | 0.8
2014-01-13 12:30 | 34.291 | 1.1118 | 0.9
2014-01-13 12:45 | 34.286 | 1.1118 | 0.8
2014-01-13 13:00 | 34.291 | 1.1283 | 0.8
2014-01-13 13:15 | 34.291 | 1.1281 | 0.9
2014-01-13 13:30 | 34.281 | 1.1295 | 0.8
2014-01-13 13:45 | 34.277 | 1.1375 | 0.8
2014-01-13 14:00 | 34.267 | 1.1274 | 0.8
2014-01-13 14:15 | 34.267 | 1.1305 | 0.9
2014-01-13 14:30 | 34.262 | 1.1278 | 0.9
2014-01-13 14:45 | 34.247 | 1.1196 | 0.9
2014-01-13 15:00 | 34.242 | 1.1267 | 0.8
2014-01-13 15:15 | 34.247 | 1.1404 | 0.9
2014-01-13 15:30 | 34.237 | 1.1383 | 0.8
2014-01-13 15:45 | 34.237 | 1.1492 | 0.8
2014-01-13 16:00 | 34.227 | 1.1446 | 0.8
2014-01-13 16:15 | 34.217 | 1.1459 | 0.8
2014-01-13 16:30 | 34.208 | 1.1477 | 0.8
2014-01-13 16:45 | 34.198 | 1.1485 | 0.8
2014-01-13 17:00 | 34.193 | 1.153 | 0.8
2014-01-13 17:15 | 34.188 | 1.1608 | 0.8
2014-01-13 17:30 | 34.178 | 1.1559 | 0.8
2014-01-13 17:45 | 34.168 | 1.1622 | 0.8
2014-01-13 18:00 | 34.153 | 1.1576 | 0.8
2014-01-13 18:15 | 34.149 | 1.1651 | 0.8
2014-01-13 18:30 | 34.144 | 1.17 | 0.8
2014-01-13 18:45 | 34.129 | 1.1686 | 0.8
2014-01-13 19:00 | 34.119 | 1.17 | 0.8
2014-01-13 19:15 | 34.104 | 1.164 | 0.8
2014-01-13 19:30 | 34.094 | 1.1653 | 0.8
2014-01-13 19:45 | 34.085 | 1.1666 | 0.8
2014-01-13 20:00 | 34.07 | 1.1682 | 0.8
2014-01-13 20:15 | 34.06 | 1.1713 | 0.8
2014-01-13 20:30 | 34.05 | 1.1715 | 0.8
2014-01-13 20:45 | 34.035 | 1.1605 | 0.8
2014-01-13 21:00 | 34.026 | 1.1611 | 0.8
2014-01-13 21:15 | 34.016 | 1.1615 | 0.8
2014-01-13 21:30 | 33.996 | 1.1548 | 0.8
2014-01-13 21:45 | 33.996 | 1.1674 | 0.8
2014-01-13 22:00 | 33.991 | 1.1789 | 0.8
2014-01-13 22:15 | 33.981 | 1.1875 | 0.8
2014-01-13 22:30 | 33.966 | 1.1897 | 0.8
2014-01-13 22:45 | 33.957 | 1.2133 | 0.8
2014-01-13 23:00 | 33.942 | 1.2265 | 0.8
2014-01-13 23:15 | 33.917 | 1.2127 | 0.8
2014-01-13 23:30 | 33.907 | 1.214 | 0.8
2014-01-13 23:45 | 33.878 | 1.2044 | 0.8
2014-01-14 | 33.848 | 1.1911 | 0.8
2014-01-14 00:15 | 33.834 | 1.1937 | 0.8
2014-01-14 00:30 | 33.824 | 1.1966 | 0.8
2014-01-14 00:45 | 33.809 | 1.1926 | 0.8
2014-01-14 01:00 | 33.789 | 1.1835 | 0.8
2014-01-14 01:15 | 33.77 | 1.1711 | 0.8
2014-01-14 01:30 | 33.755 | 1.1639 | 0.8
2014-01-14 01:45 | 33.74 | 1.1667 | 0.8
2014-01-14 02:00 | 33.735 | 1.1627 | 0.8
2014-01-14 02:15 | 33.725 | 1.1677 | 0.8
2014-01-14 02:30 | 33.716 | 1.1623 | 0.8
2014-01-14 02:45 | 33.706 | 1.1629 | 0.8
2014-01-14 03:00 | 33.696 | 1.1616 | 0.8
2014-01-14 03:15 | 33.691 | 1.1608 | 0.8
2014-01-14 03:30 | 33.671 | 1.1454 | 0.8
2014-01-14 03:45 | 33.671 | 1.1591 | 0.8
2014-01-14 04:00 | 33.656 | 1.1528 | 0.8
2014-01-14 04:15 | 33.652 | 1.159 | 0.8
2014-01-14 04:30 | 33.652 | 1.1685 | 0.8
2014-01-14 04:45 | 33.637 | 1.1618 | 0.8
2014-01-14 05:00 | 33.627 | 1.1639 | 0.8
2014-01-14 05:15 | 33.622 | 1.1692 | 0.9
2014-01-14 05:30 | 33.607 | 1.1638 | 0.8
2014-01-14 05:45 | 33.597 | 1.1711 | 0.8
2014-01-14 06:00 | 33.592 | 1.1737 | 0.9
2014-01-14 06:15 | 33.578 | 1.1672 | 0.8
2014-01-14 06:30 | 33.573 | 1.1709 | 0.8
2014-01-14 06:45 | 33.553 | 1.1595 | 0.8
2014-01-14 07:00 | 33.543 | 1.1558 | 0.8
2014-01-14 07:15 | 33.534 | 1.1472 | 0.8
2014-01-14 07:30 | 33.528 | 1.1458 | 0.8
2014-01-14 07:45 | 33.519 | 1.1403 | 0.8
2014-01-14 08:00 | 33.514 | 1.1464 | 0.8
2014-01-14 08:15 | 33.509 | 1.1445 | 0.8
2014-01-14 08:30 | 33.504 | 1.1399 | 0.8
2014-01-14 08:45 | 33.504 | 1.1473 | 0.9
2014-01-14 09:00 | 33.499 | 1.149 | 0.9
2014-01-14 09:15 | 33.489 | 1.1415 | 0.8
2014-01-14 09:30 | 33.489 | 1.1399 | 0.8
2014-01-14 09:45 | 33.479 | 1.1359 | 0.9
2014-01-14 10:00 | 33.474 | 1.1286 | 0.8
2014-01-14 10:15 | 33.469 | 1.1181 | 0.9
2014-01-14 10:30 | 33.469 | 1.121 | 0.9
2014-01-14 10:45 | 33.465 | 1.119 | 0.8
2014-01-14 11:00 | 33.465 | 1.1157 | 0.9
2014-01-14 11:15 | 33.469 | 1.1197 | 0.9
2014-01-14 11:30 | 33.469 | 1.1196 | 0.9
2014-01-14 11:45 | 33.465 | 1.1152 | 0.8
2014-01-14 12:00 | 33.465 | 1.1087 | 0.8
2014-01-14 12:15 | 33.469 | 1.1088 | 0.8
2014-01-14 12:30 | 33.469 | 1.1047 | 0.8
2014-01-14 12:45 | 33.469 | 1.1005 | 0.9
2014-01-14 13:00 | 33.474 | 1.0999 | 0.9
2014-01-14 13:15 | 33.484 | 1.1068 | 0.9
2014-01-14 13:30 | 33.489 | 1.1008 | 0.9
2014-01-14 13:45 | 33.489 | 1.0909 | 0.9
2014-01-14 14:00 | 33.494 | 1.0843 | 0.9
2014-01-14 14:15 | 33.499 | 1.0811 | 0.9
2014-01-14 14:30 | 33.509 | 1.0759 | 0.9
2014-01-14 14:45 | 33.519 | 1.072 | 0.9
2014-01-14 15:00 | 33.528 | 1.0712 | 0.9
2014-01-14 15:15 | 33.538 | 1.0641 | 0.9
2014-01-14 15:30 | 33.553 | 1.0621 | 0.9
2014-01-14 15:45 | 33.563 | 1.0545 | 0.9
2014-01-14 16:00 | 33.583 | 1.0599 | 0.9
2014-01-14 16:15 | 33.592 | 1.0505 | 0.9
2014-01-14 16:30 | 33.612 | 1.0578 | 0.9
2014-01-14 16:45 | 33.627 | 1.0519 | 0.8
2014-01-14 17:00 | 33.647 | 1.0525 | 0.9
2014-01-14 17:15 | 33.666 | 1.0547 | 0.8
2014-01-14 17:30 | 33.676 | 1.042 | 0.8
2014-01-14 17:45 | 33.696 | 1.0439 | 0.8
2014-01-14 18:00 | 33.721 | 1.0525 | 0.8
2014-01-14 18:15 | 33.74 | 1.0546 | 0.8
2014-01-14 18:30 | 33.755 | 1.0502 | 0.8
2014-01-14 18:45 | 33.784 | 1.0616 | 0.8
2014-01-14 19:00 | 33.799 | 1.0595 | 0.8
2014-01-14 19:15 | 33.819 | 1.0655 | 0.8
2014-01-14 19:30 | 33.839 | 1.0692 | 0.8
2014-01-14 19:45 | 33.853 | 1.066 | 0.8
2014-01-14 20:00 | 33.878 | 1.0708 | 0.8
2014-01-14 20:15 | 33.893 | 1.0685 | 0.7
2014-01-14 20:30 | 33.907 | 1.0664 | 0.8
2014-01-14 20:45 | 33.927 | 1.0701 | 0.8
2014-01-14 21:00 | 33.947 | 1.0756 | 0.8
2014-01-14 21:15 | 33.966 | 1.0777 | 0.8
2014-01-14 21:30 | 33.986 | 1.0817 | 0.8
2014-01-14 21:45 | 34.001 | 1.0793 | 0.8
2014-01-14 22:00 | 34.021 | 1.0823 | 0.8
2014-01-14 22:15 | 34.04 | 1.0858 | 0.8
2014-01-14 22:30 | 34.06 | 1.0941 | 0.8
2014-01-14 22:45 | 34.075 | 1.0957 | 0.8
2014-01-14 23:00 | 34.094 | 1.1015 | 0.7
2014-01-14 23:15 | 34.109 | 1.1043 | 0.7
2014-01-14 23:30 | 34.124 | 1.1053 | 0.7
2014-01-14 23:45 | 34.144 | 1.1143 | 0.7
2014-01-15 | 34.153 | 1.111 | 0.7
2014-01-15 00:15 | 34.168 | 1.1175 | 0.7
2014-01-15 00:30 | 34.188 | 1.1257 | 0.7
2014-01-15 00:45 | 34.203 | 1.1257 | 0.7
2014-01-15 01:00 | 34.208 | 1.1168 | 0.7
2014-01-15 01:15 | 34.222 | 1.1224 | 0.7
2014-01-15 01:30 | 34.237 | 1.13 | 0.7
2014-01-15 01:45 | 34.247 | 1.1261 | 0.7
2014-01-15 02:00 | 34.262 | 1.1262 | 0.7
2014-01-15 02:15 | 34.272 | 1.127 | 0.7
2014-01-15 02:30 | 34.286 | 1.1301 | 0.8
2014-01-15 02:45 | 34.296 | 1.1299 | 0.8
2014-01-15 03:00 | 34.306 | 1.1321 | 0.7
2014-01-15 03:15 | 34.321 | 1.1408 | 0.7
2014-01-15 03:30 | 34.331 | 1.143 | 0.7
2014-01-15 03:45 | 34.341 | 1.1437 | 0.7
2014-01-15 04:00 | 34.35 | 1.1459 | 0.7
2014-01-15 04:15 | 34.36 | 1.1451 | 0.7
2014-01-15 04:30 | 34.365 | 1.1436 | 0.7
2014-01-15 04:45 | 34.37 | 1.1412 | 0.7
2014-01-15 05:00 | 34.38 | 1.1417 | 0.7
2014-01-15 05:15 | 34.395 | 1.1516 | 0.7
2014-01-15 05:30 | 34.4 | 1.1559 | 0.7
2014-01-15 05:45 | 34.404 | 1.1552 | 0.7
2014-01-15 06:00 | 34.414 | 1.1588 | 0.7
2014-01-15 06:15 | 34.419 | 1.1625 | 0.7
2014-01-15 06:30 | 34.419 | 1.1583 | 0.7
2014-01-15 06:45 | 34.419 | 1.1574 | 0.6
2014-01-15 07:00 | 34.429 | 1.1636 | 0.7
2014-01-15 07:15 | 34.429 | 1.1669 | 0.7
2014-01-15 07:30 | 34.439 | 1.176 | 0.7
2014-01-15 07:45 | 34.434 | 1.1626 | 0.6
2014-01-15 08:00 | 34.439 | 1.1634 | 0.7
2014-01-15 08:15 | 34.439 | 1.1525 | 0.7
2014-01-15 08:30 | 34.434 | 1.1452 | 0.6
2014-01-15 08:45 | 34.444 | 1.1536 | 0.7
2014-01-15 09:00 | 34.449 | 1.1622 | 0.7
2014-01-15 09:15 | 34.454 | 1.1673 | 0.7
2014-01-15 09:30 | 34.459 | 1.168 | 0.6
2014-01-15 09:45 | 34.464 | 1.1744 | 0.7
2014-01-15 10:00 | 34.459 | 1.1675 | 0.7
2014-01-15 10:15 | 34.459 | 1.166 | 0.7
2014-01-15 10:30 | 34.454 | 1.1572 | 0.7
2014-01-15 10:45 | 34.459 | 1.1625 | 0.7
2014-01-15 11:00 | 34.454 | 1.1573 | 0.7
2014-01-15 11:15 | 34.459 | 1.1626 | 0.7
2014-01-15 11:30 | 34.464 | 1.1616 | 0.7
2014-01-15 11:45 | 34.459 | 1.1517 | 0.7
2014-01-15 12:00 | 34.454 | 1.151 | 0.7
2014-01-15 12:15 | 34.459 | 1.1588 | 0.7
2014-01-15 12:30 | 34.459 | 1.1604 | 0.7
2014-01-15 12:45 | 34.464 | 1.1694 | 0.7
2014-01-15 13:00 | 34.464 | 1.1723 | 0.7
2014-01-15 13:15 | 34.459 | 1.1738 | 0.7
2014-01-15 13:30 | 34.459 | 1.186 | 0.7
2014-01-15 13:45 | 34.454 | 1.1854 | 0.7
2014-01-15 14:00 | 34.454 | 1.1895 | 0.8
2014-01-15 14:15 | 34.449 | 1.1859 | 0.8
2014-01-15 14:30 | 34.434 | 1.1766 | 0.8
2014-01-15 14:45 | 34.434 | 1.179 | 0.8
2014-01-15 15:00 | 34.429 | 1.1763 | 0.8
2014-01-15 15:15 | 34.419 | 1.1645 | 0.7
2014-01-15 15:30 | 34.419 | 1.1668 | 0.7
2014-01-15 15:45 | 34.414 | 1.1638 | 0.7
2014-01-15 16:00 | 34.414 | 1.1713 | 0.8
2014-01-15 16:15 | 34.419 | 1.1768 | 0.8
2014-01-15 16:30 | 34.414 | 1.1781 | 0.8
2014-01-15 16:45 | 34.414 | 1.1764 | 0.8
2014-01-15 17:00 | 34.404 | 1.17 | 0.7
2014-01-15 17:15 | 34.404 | 1.1759 | 0.7
2014-01-15 17:30 | 34.395 | 1.1704 | 0.7
2014-01-15 17:45 | 34.4 | 1.181 | 0.7
2014-01-15 18:00 | 34.395 | 1.1784 | 0.7
2014-01-15 18:15 | 34.39 | 1.176 | 0.7
2014-01-15 18:30 | 34.385 | 1.1756 | 0.7
2014-01-15 18:45 | 34.38 | 1.1727 | 0.7
2014-01-15 19:00 | 34.38 | 1.1775 | 0.8
2014-01-15 19:15 | 34.375 | 1.1762 | 0.7
2014-01-15 19:30 | 34.375 | 1.173 | 0.8
2014-01-15 19:45 | 34.37 | 1.17 | 0.8
2014-01-15 20:00 | 34.365 | 1.1655 | 0.7
2014-01-15 20:15 | 34.36 | 1.1637 | 0.7
2014-01-15 20:30 | 34.36 | 1.1631 | 0.7
2014-01-15 20:45 | 34.36 | 1.1585 | 0.7
2014-01-15 21:00 | 34.36 | 1.1502 | 0.7
2014-01-15 21:15 | 34.36 | 1.1601 | 0.7
2014-01-15 21:30 | 34.365 | 1.1663 | 0.7
2014-01-15 21:45 | 34.365 | 1.1661 | 0.7
2014-01-15 22:00 | 34.375 | 1.1837 | 0.7
2014-01-15 22:15 | 34.365 | 1.1706 | 0.7
2014-01-15 22:30 | 34.375 | 1.1908 | 0.7
2014-01-15 22:45 | 34.37 | 1.1865 | 0.7
2014-01-15 23:00 | 34.365 | 1.1804 | 0.7
2014-01-15 23:15 | 34.355 | 1.176 | 0.7
2014-01-15 23:30 | 34.36 | 1.1833 | 0.7
2014-01-15 23:45 | 34.36 | 1.1781 | 0.7
2014-01-16 | 34.36 | 1.1898 | 0.7
2014-01-16 00:15 | 34.36 | 1.187 | 0.7
2014-01-16 00:30 | 34.36 | 1.1855 | 0.7
2014-01-16 00:45 | 34.36 | 1.1906 | 0.7
2014-01-16 01:00 | 34.36 | 1.1941 | 0.7
2014-01-16 01:15 | 34.355 | 1.1928 | 0.7
2014-01-16 01:30 | 34.36 | 1.2007 | 0.7
2014-01-16 01:45 | 34.37 | 1.221 | 0.7
2014-01-16 02:00 | 34.36 | 1.2261 | 0.7
2014-01-16 02:15 | 34.36 | 1.236 | 0.7
2014-01-16 02:30 | 34.355 | 1.2431 | 0.7
2014-01-16 02:45 | 34.346 | 1.2452 | 0.7
2014-01-16 03:00 | 34.331 | 1.2402 | 0.7
2014-01-16 03:15 | 34.321 | 1.2403 | 0.6
2014-01-16 03:30 | 34.306 | 1.2324 | 0.6
2014-01-16 03:45 | 34.301 | 1.2419 | 0.7
2014-01-16 04:00 | 34.291 | 1.2277 | 0.7
2014-01-16 04:15 | 34.281 | 1.2278 | 0.7
2014-01-16 04:30 | 34.272 | 1.2317 | 0.7
2014-01-16 04:45 | 34.262 | 1.2333 | 0.7
2014-01-16 05:00 | 34.257 | 1.2456 | 0.7
2014-01-16 05:15 | 34.257 | 1.2462 | 0.7
2014-01-16 05:30 | 34.242 | 1.2407 | 0.7
2014-01-16 05:45 | 34.227 | 1.2379 | 0.7
2014-01-16 06:00 | 34.217 | 1.2347 | 0.7
2014-01-16 06:15 | 34.208 | 1.2354 | 0.7
2014-01-16 06:30 | 34.198 | 1.2241 | 0.7
2014-01-16 06:45 | 34.188 | 1.216 | 0.7
2014-01-16 07:00 | 34.183 | 1.2142 | 0.7
2014-01-16 07:15 | 34.173 | 1.2018 | 0.6
2014-01-16 07:30 | 34.173 | 1.2009 | 0.7
2014-01-16 07:45 | 34.173 | 1.2013 | 0.7
2014-01-16 08:00 | 34.168 | 1.2044 | 0.7
2014-01-16 08:15 | 34.163 | 1.1991 | 0.6
2014-01-16 08:30 | 34.168 | 1.2102 | 0.6
2014-01-16 08:45 | 34.163 | 1.217 | 0.6
2014-01-16 09:00 | 34.163 | 1.2197 | 0.7
2014-01-16 09:15 | 34.163 | 1.2112 | 0.7
2014-01-16 09:30 | 34.159 | 1.1813 | 0.7
2014-01-16 09:45 | 34.144 | 1.1531 | 0.7
2014-01-16 10:00 | 34.139 | 1.1331 | 0.7
2014-01-16 10:15 | 34.144 | 1.1191 | 0.7
2014-01-16 10:30 | 34.163 | 1.1391 | 0.7
2014-01-16 10:45 | 34.183 | 1.1387 | 0.7
2014-01-16 11:00 | 34.188 | 1.1172 | 0.7
2014-01-16 11:15 | 34.217 | 1.1367 | 0.7
2014-01-16 11:30 | 34.217 | 1.1207 | 0.7
2014-01-16 11:45 | 34.232 | 1.1578 | 0.7
2014-01-16 12:00 | 34.252 | 1.1606 | 0.7
2014-01-16 12:15 | 34.272 | 1.1638 | 0.7
2014-01-16 12:30 | 34.286 | 1.172 | 0.7
2014-01-16 12:45 | 34.257 | 1.1405 | 0.7
2014-01-16 13:00 | 34.281 | 1.1616 | 0.7
2014-01-16 13:15 | 34.296 | 1.1593 | 0.7
2014-01-16 13:30 | 34.306 | 1.1685 | 0.7
2014-01-16 13:45 | 34.301 | 1.1516 | 0.7
2014-01-16 14:00 | 34.301 | 1.1362 | 0.7
2014-01-16 14:15 | 34.326 | 1.1525 | 0.8
2014-01-16 14:30 | 34.321 | 1.1455 | 0.7
2014-01-16 14:45 | 34.326 | 1.1382 | 0.7
2014-01-16 15:00 | 34.346 | 1.1485 | 0.8
2014-01-16 15:15 | 34.36 | 1.1557 | 0.8
2014-01-16 15:30 | 34.355 | 1.1455 | 0.8
2014-01-16 15:45 | 34.365 | 1.1519 | 0.8
2014-01-16 16:00 | 34.375 | 1.1538 | 0.8
2014-01-16 16:15 | 34.385 | 1.1601 | 0.8
2014-01-16 16:30 | 34.39 | 1.1571 | 0.7
2014-01-16 16:45 | 34.39 | 1.1415 | 0.8
2014-01-16 17:00 | 34.395 | 1.1332 | 0.7
2014-01-16 17:15 | 34.4 | 1.1258 | 0.7
2014-01-16 17:30 | 34.41 | 1.1251 | 0.7
2014-01-16 17:45 | 34.419 | 1.1274 | 0.8
2014-01-16 18:00 | 34.434 | 1.1189 | 0.7
2014-01-16 18:15 | 34.444 | 1.123 | 0.7
2014-01-16 18:30 | 34.459 | 1.1432 | 0.7
2014-01-16 18:45 | 34.464 | 1.1529 | 0.7
2014-01-16 19:00 | 34.483 | 1.1771 | 0.7
2014-01-16 19:15 | 34.493 | 1.1923 | 0.7
2014-01-16 19:30 | 34.493 | 1.182 | 0.7
2014-01-16 19:45 | 34.488 | 1.1824 | 0.7
2014-01-16 20:00 | 34.478 | 1.1733 | 0.7
2014-01-16 20:15 | 34.473 | 1.1708 | 0.7
2014-01-16 20:30 | 34.478 | 1.1808 | 0.7
2014-01-16 20:45 | 34.488 | 1.1868 | 0.7
2014-01-16 21:00 | 34.483 | 1.1758 | 0.7
2014-01-16 21:15 | 34.483 | 1.1817 | 0.7
2014-01-16 21:30 | 34.468 | 1.1669 | 0.7
2014-01-16 21:45 | 34.478 | 1.1711 | 0.7
2014-01-16 22:00 | 34.483 | 1.1803 | 0.7
2014-01-16 22:15 | 34.478 | 1.1664 | 0.7
2014-01-16 22:30 | 34.478 | 1.1819 | 0.7
2014-01-16 22:45 | 34.478 | 1.1999 | 0.7
2014-01-16 23:00 | 34.483 | 1.1947 | 0.7
2014-01-16 23:15 | 34.488 | 1.1891 | 0.7
2014-01-16 23:30 | 34.483 | 1.192 | 0.7
2014-01-16 23:45 | 34.464 | 1.1808 | 0.7
2014-01-17 | 34.459 | 1.1977 | 0.7
2014-01-17 00:15 | 34.478 | 1.2375 | 0.7
2014-01-17 00:30 | 34.478 | 1.2442 | 0.7
2014-01-17 00:45 | 34.468 | 1.2421 | 0.7
2014-01-17 01:00 | 34.454 | 1.2519 | 0.7
2014-01-17 01:15 | 34.429 | 1.2416 | 0.7
2014-01-17 01:30 | 34.419 | 1.2506 | 0.7
2014-01-17 01:45 | 34.419 | 1.266 | 0.7
2014-01-17 02:00 | 34.4 | 1.2705 | 0.7
2014-01-17 02:15 | 34.38 | 1.2554 | 0.7
2014-01-17 02:30 | 34.355 | 1.2451 | 0.7
2014-01-17 02:45 | 34.346 | 1.2417 | 0.7
2014-01-17 03:00 | 34.331 | 1.2409 | 0.7
2014-01-17 03:15 | 34.316 | 1.2324 | 0.7
2014-01-17 03:30 | 34.311 | 1.2418 | 0.7
2014-01-17 03:45 | 34.306 | 1.2386 | 0.7
2014-01-17 04:00 | 34.291 | 1.2347 | 0.7
2014-01-17 04:15 | 34.277 | 1.2432 | 0.7
2014-01-17 04:30 | 34.267 | 1.2545 | 0.7
2014-01-17 04:45 | 34.267 | 1.2469 | 0.7
2014-01-17 05:00 | 34.257 | 1.246 | 0.7
2014-01-17 05:15 | 34.242 | 1.2455 | 0.7
2014-01-17 05:30 | 34.208 | 1.2251 | 0.7
2014-01-17 05:45 | 34.217 | 1.2585 | 0.7
2014-01-17 06:00 | 34.213 | 1.2668 | 0.7
2014-01-17 06:15 | 34.203 | 1.2773 | 0.7
2014-01-17 06:30 | 34.193 | 1.2836 | 0.7
2014-01-17 06:45 | 34.173 | 1.2777 | 0.7
2014-01-17 07:00 | 34.159 | 1.2725 | 0.7
2014-01-17 07:15 | 34.144 | 1.2862 | 0.7
2014-01-17 07:30 | 34.129 | 1.26 | 0.7
2014-01-17 07:45 | 34.119 | 1.2523 | 0.7
2014-01-17 08:00 | 34.094 | 1.2467 | 0.7
2014-01-17 08:15 | 34.075 | 1.2264 | 0.7
2014-01-17 08:30 | 34.09 | 1.2577 | 0.7
2014-01-17 08:45 | 34.07 | 1.2552 | 0.7
2014-01-17 09:00 | 34.075 | 1.2606 | 0.7
2014-01-17 09:15 | 34.065 | 1.2617 | 0.7
2014-01-17 09:30 | 34.055 | 1.2617 | 0.7
2014-01-17 09:45 | 34.04 | 1.2346 | 0.7
2014-01-17 10:00 | 34.026 | 1.2298 | 0.7
2014-01-17 10:15 | 34.03 | 1.2329 | 0.7
2014-01-17 10:30 | 34.021 | 1.2292 | 0.7
2014-01-17 10:45 | 34.016 | 1.2328 | 0.7
2014-01-17 11:00 | 34.021 | 1.2403 | 0.7
2014-01-17 11:15 | 34.016 | 1.2441 | 0.7
2014-01-17 11:30 | 34.016 | 1.2609 | 0.7
2014-01-17 11:45 | 34.011 | 1.2633 | 0.7
2014-01-17 12:00 | 34.006 | 1.2669 | 0.7
2014-01-17 12:15 | 34.001 | 1.259 | 0.7
2014-01-17 12:30 | 33.986 | 1.2357 | 0.7
2014-01-17 12:45 | 33.972 | 1.2145 | 0.7
2014-01-17 13:00 | 33.966 | 1.2107 | 0.7
2014-01-17 13:15 | 33.966 | 1.2095 | 0.7
2014-01-17 13:30 | 33.966 | 1.1915 | 0.7
2014-01-17 13:45 | 33.981 | 1.2026 | 0.7
2014-01-17 14:00 | 33.976 | 1.2055 | 0.7
2014-01-17 14:15 | 33.981 | 1.2176 | 0.7
2014-01-17 14:30 | 33.996 | 1.2289 | 0.7
2014-01-17 14:45 | 34.006 | 1.2384 | 0.7
2014-01-17 15:00 | 33.991 | 1.221 | 0.7
2014-01-17 15:15 | 33.986 | 1.2135 | 0.7
2014-01-17 15:30 | 33.986 | 1.2145 | 0.7
2014-01-17 15:45 | 33.986 | 1.2408 | 0.7
2014-01-17 16:00 | 33.986 | 1.2329 | 0.7
2014-01-17 16:15 | 33.996 | 1.2329 | 0.7
2014-01-17 16:30 | 33.996 | 1.2239 | 0.7
2014-01-17 16:45 | 33.976 | 1.2066 | 0.7
2014-01-17 17:00 | 33.966 | 1.2063 | 0.7
2014-01-17 17:15 | 33.976 | 1.2219 | 0.7
2014-01-17 17:30 | 33.981 | 1.2306 | 0.7
2014-01-17 17:45 | 33.986 | 1.2546 | 0.7
2014-01-17 18:00 | 34.001 | 1.2644 | 0.7
2014-01-17 18:15 | 34.001 | 1.2685 | 0.7
2014-01-17 18:30 | 33.991 | 1.2698 | 0.7
2014-01-17 18:45 | 33.981 | 1.2658 | 0.7
2014-01-17 19:00 | 33.981 | 1.2816 | 0.7
2014-01-17 19:15 | 33.972 | 1.2811 | 0.7
2014-01-17 19:30 | 33.962 | 1.2707 | 0.7
2014-01-17 19:45 | 33.957 | 1.2696 | 0.7
2014-01-17 20:00 | 33.942 | 1.2687 | 0.7
2014-01-17 20:15 | 33.922 | 1.2633 | 0.7
2014-01-17 20:30 | 33.922 | 1.2724 | 0.7
2014-01-17 20:45 | 33.917 | 1.2745 | 0.7
2014-01-17 21:00 | 33.912 | 1.2738 | 0.7
2014-01-17 21:15 | 33.893 | 1.2531 | 0.7
2014-01-17 21:30 | 33.883 | 1.2437 | 0.7
2014-01-17 21:45 | 33.878 | 1.2412 | 0.7
2014-01-17 22:00 | 33.868 | 1.2426 | 0.7
2014-01-17 22:15 | 33.853 | 1.2334 | 0.7
2014-01-17 22:30 | 33.868 | 1.2531 | 0.7
2014-01-17 22:45 | 33.863 | 1.2542 | 0.6
2014-01-17 23:00 | 33.863 | 1.2418 | 0.6
2014-01-17 23:15 | 33.848 | 1.2395 | 0.6
2014-01-17 23:30 | 33.839 | 1.2355 | 0.6
2014-01-17 23:45 | 33.839 | 1.2464 | 0.7
2014-01-18 | 33.839 | 1.2521 | 0.6
2014-01-18 00:15 | 33.834 | 1.2516 | 0.6
2014-01-18 00:30 | 33.829 | 1.252 | 0.6
2014-01-18 00:45 | 33.824 | 1.2469 | 0.7
2014-01-18 01:00 | 33.814 | 1.2465 | 0.6
2014-01-18 01:15 | 33.804 | 1.2318 | 0.6
2014-01-18 01:30 | 33.804 | 1.2208 | 0.6
2014-01-18 01:45 | 33.794 | 1.202 | 0.6
2014-01-18 02:00 | 33.799 | 1.1948 | 0.7
2014-01-18 02:15 | 33.799 | 1.1847 | 0.7
2014-01-18 02:30 | 33.804 | 1.1825 | 0.6
2014-01-18 02:45 | 33.809 | 1.1752 | 0.6
2014-01-18 03:00 | 33.824 | 1.2026 | 0.7
2014-01-18 03:15 | 33.824 | 1.2009 | 0.6
2014-01-18 03:30 | 33.843 | 1.2283 | 0.7
2014-01-18 03:45 | 33.848 | 1.2521 | 0.7
2014-01-18 04:00 | 33.858 | 1.2724 | 0.7
2014-01-18 04:15 | 33.839 | 1.2562 | 0.6
2014-01-18 04:30 | 33.839 | 1.2727 | 0.7
2014-01-18 04:45 | 33.829 | 1.2368 | 0.7
2014-01-18 05:00 | 33.804 | 1.2187 | 0.6
2014-01-18 05:15 | 33.804 | 1.218 | 0.7
2014-01-18 05:30 | 33.784 | 1.1958 | 0.6
2014-01-18 05:45 | 33.809 | 1.2071 | 0.7
2014-01-18 06:00 | 33.809 | 1.213 | 0.6
2014-01-18 06:15 | 33.804 | 1.2092 | 0.6
2014-01-18 06:30 | 33.804 | 1.2013 | 0.7
2014-01-18 06:45 | 33.814 | 1.2035 | 0.6
2014-01-18 07:00 | 33.819 | 1.204 | 0.6
2014-01-18 07:15 | 33.809 | 1.1909 | 0.6
2014-01-18 07:30 | 33.824 | 1.1906 | 0.7
2014-01-18 07:45 | 33.824 | 1.1778 | 0.6
2014-01-18 08:00 | 33.834 | 1.1827 | 0.6
2014-01-18 08:15 | 33.834 | 1.1728 | 0.6
2014-01-18 08:30 | 33.843 | 1.1723 | 0.7
2014-01-18 08:45 | 33.858 | 1.1878 | 0.7
2014-01-18 09:00 | 33.868 | 1.1909 | 0.7
2014-01-18 09:15 | 33.878 | 1.1962 | 0.7
2014-01-18 09:30 | 33.883 | 1.1962 | 0.7
2014-01-18 09:45 | 33.883 | 1.1858 | 0.7
2014-01-18 10:00 | 33.893 | 1.1792 | 0.7
2014-01-18 10:15 | 33.898 | 1.1678 | 0.7
2014-01-18 10:30 | 33.898 | 1.1556 | 0.7
2014-01-18 10:45 | 33.907 | 1.1543 | 0.7
2014-01-18 11:00 | 33.927 | 1.1579 | 0.7
2014-01-18 11:15 | 33.937 | 1.1533 | 0.7
2014-01-18 11:30 | 33.952 | 1.1565 | 0.7
2014-01-18 11:45 | 33.962 | 1.1601 | 0.7
2014-01-18 12:00 | 33.976 | 1.1648 | 0.7
2014-01-18 12:15 | 33.986 | 1.1603 | 0.7
2014-01-18 12:30 | 34.001 | 1.1673 | 0.7
2014-01-18 12:45 | 34.011 | 1.1695 | 0.7
2014-01-18 13:00 | 34.021 | 1.1714 | 0.7
2014-01-18 13:15 | 34.035 | 1.1771 | 0.7
2014-01-18 13:30 | 34.045 | 1.1809 | 0.7
2014-01-18 13:45 | 34.045 | 1.1735 | 0.7
2014-01-18 14:00 | 34.06 | 1.1793 | 0.7
2014-01-18 14:15 | 34.07 | 1.179 | 0.7
2014-01-18 14:30 | 34.075 | 1.1704 | 0.7
2014-01-18 14:45 | 34.085 | 1.1696 | 0.8
2014-01-18 15:00 | 34.09 | 1.1691 | 0.7
2014-01-18 15:15 | 34.104 | 1.1752 | 0.7
2014-01-18 15:30 | 34.114 | 1.1784 | 0.7
2014-01-18 15:45 | 34.124 | 1.1807 | 0.7
2014-01-18 16:00 | 34.139 | 1.1854 | 0.7
2014-01-18 16:15 | 34.144 | 1.1838 | 0.6
2014-01-18 16:30 | 34.153 | 1.1851 | 0.6
2014-01-18 16:45 | 34.163 | 1.1823 | 0.6
2014-01-18 17:00 | 34.173 | 1.1765 | 0.6
2014-01-18 17:15 | 34.183 | 1.1792 | 0.7
2014-01-18 17:30 | 34.193 | 1.1747 | 0.7
2014-01-18 17:45 | 34.208 | 1.1782 | 0.7
2014-01-18 18:00 | 34.217 | 1.1792 | 0.7
2014-01-18 18:15 | 34.232 | 1.1885 | 0.7
2014-01-18 18:30 | 34.242 | 1.175 | 0.7
2014-01-18 18:45 | 34.257 | 1.1793 | 0.7
2014-01-18 19:00 | 34.267 | 1.1742 | 0.7
2014-01-18 19:15 | 34.277 | 1.1727 | 0.7
2014-01-18 19:30 | 34.291 | 1.1696 | 0.7
2014-01-18 19:45 | 34.326 | 1.2012 | 0.7
2014-01-18 20:00 | 34.341 | 1.2009 | 0.6
2014-01-18 20:15 | 34.36 | 1.2105 | 0.7
2014-01-18 20:30 | 34.375 | 1.2178 | 0.7
2014-01-18 20:45 | 34.385 | 1.2179 | 0.7
2014-01-18 21:00 | 34.395 | 1.2177 | 0.7
2014-01-18 21:15 | 34.41 | 1.2176 | 0.7
2014-01-18 21:30 | 34.419 | 1.2213 | 0.7
2014-01-18 21:45 | 34.434 | 1.2215 | 0.7
2014-01-18 22:00 | 34.449 | 1.2231 | 0.7
2014-01-18 22:15 | 34.464 | 1.2221 | 0.6
2014-01-18 22:30 | 34.468 | 1.2082 | 0.6
2014-01-18 22:45 | 34.483 | 1.2121 | 0.6
2014-01-18 23:00 | 34.503 | 1.2168 | 0.6
2014-01-18 23:15 | 34.518 | 1.2211 | 0.6
2014-01-18 23:30 | 34.542 | 1.2342 | 0.6
2014-01-18 23:45 | 34.557 | 1.2424 | 0.6
2014-01-19 | 34.567 | 1.2408 | 0.6
2014-01-19 00:15 | 34.587 | 1.2484 | 0.6
2014-01-19 00:30 | 34.601 | 1.2532 | 0.6
2014-01-19 00:45 | 34.611 | 1.2512 | 0.6
2014-01-19 01:00 | 34.621 | 1.2475 | 0.6
2014-01-19 01:15 | 34.631 | 1.2473 | 0.6
2014-01-19 01:30 | 34.651 | 1.2586 | 0.6
2014-01-19 01:45 | 34.66 | 1.2593 | 0.6
2014-01-19 02:00 | 34.67 | 1.2597 | 0.5
2014-01-19 02:15 | 34.685 | 1.2656 | 0.5
2014-01-19 02:30 | 34.695 | 1.2686 | 0.5
2014-01-19 02:45 | 34.705 | 1.2701 | 0.5
2014-01-19 03:00 | 34.719 | 1.274 | 0.5
2014-01-19 03:15 | 34.729 | 1.2805 | 0.5
2014-01-19 03:30 | 34.739 | 1.285 | 0.5
2014-01-19 03:45 | 34.754 | 1.3021 | 0.5
2014-01-19 04:00 | 34.764 | 1.305 | 0.5
2014-01-19 04:15 | 34.774 | 1.3097 | 0.4
2014-01-19 04:30 | 34.778 | 1.3109 | 0.5
2014-01-19 04:45 | 34.774 | 1.3017 | 0.5
2014-01-19 05:00 | 34.778 | 1.3031 | 0.5
2014-01-19 05:15 | 34.784 | 1.3024 | 0.5
2014-01-19 05:30 | 34.788 | 1.3049 | 0.5
2014-01-19 05:45 | 34.788 | 1.3076 | 0.5
2014-01-19 06:00 | 34.793 | 1.311 | 0.5
2014-01-19 06:15 | 34.798 | 1.3139 | 0.5
2014-01-19 06:30 | 34.798 | 1.3144 | 0.5
2014-01-19 06:45 | 34.793 | 1.3084 | 0.5
2014-01-19 07:00 | 34.793 | 1.3117 | 0.5
2014-01-19 07:15 | 34.793 | 1.3131 | 0.5
2014-01-19 07:30 | 34.793 | 1.313 | 0.5
2014-01-19 07:45 | 34.788 | 1.3049 | 0.5
2014-01-19 08:00 | 34.784 | 1.2953 | 0.5
2014-01-19 08:15 | 34.778 | 1.286 | 0.5
2014-01-19 08:30 | 34.778 | 1.2807 | 0.5
2014-01-19 08:45 | 34.778 | 1.2779 | 0.6
2014-01-19 09:00 | 34.778 | 1.2766 | 0.5
2014-01-19 09:15 | 34.784 | 1.2776 | 0.6
2014-01-19 09:30 | 34.784 | 1.2755 | 0.6
2014-01-19 09:45 | 34.784 | 1.2736 | 0.5
2014-01-19 10:00 | 34.788 | 1.2754 | 0.6
2014-01-19 10:15 | 34.788 | 1.2791 | 0.6
2014-01-19 10:30 | 34.788 | 1.2767 | 0.6
2014-01-19 10:45 | 34.788 | 1.2729 | 0.6
2014-01-19 11:00 | 34.784 | 1.261 | 0.6
2014-01-19 11:15 | 34.778 | 1.2489 | 0.6
2014-01-19 11:30 | 34.778 | 1.2493 | 0.6
2014-01-19 11:45 | 34.784 | 1.257 | 0.6
2014-01-19 12:00 | 34.784 | 1.259 | 0.6
2014-01-19 12:15 | 34.793 | 1.2723 | 0.7
2014-01-19 12:30 | 34.793 | 1.2746 | 0.7
2014-01-19 12:45 | 34.793 | 1.28 | 0.7
2014-01-19 13:00 | 34.784 | 1.2717 | 0.6
2014-01-19 13:15 | 34.784 | 1.2796 | 0.7
2014-01-19 13:30 | 34.778 | 1.2764 | 0.7
2014-01-19 13:45 | 34.764 | 1.2713 | 0.7
2014-01-19 14:00 | 34.769 | 1.2795 | 0.7
2014-01-19 14:15 | 34.759 | 1.2758 | 0.7
2014-01-19 14:30 | 34.749 | 1.2702 | 0.7
2014-01-19 14:45 | 34.744 | 1.2692 | 0.7
2014-01-19 15:00 | 34.739 | 1.2669 | 0.7
2014-01-19 15:15 | 34.729 | 1.2658 | 0.7
2014-01-19 15:30 | 34.724 | 1.2661 | 0.7
2014-01-19 15:45 | 34.719 | 1.2706 | 0.7
2014-01-19 16:00 | 34.715 | 1.2708 | 0.7
2014-01-19 16:15 | 34.71 | 1.2604 | 0.7
2014-01-19 16:30 | 34.7 | 1.2526 | 0.7
2014-01-19 16:45 | 34.69 | 1.2409 | 0.7
2014-01-19 17:00 | 34.68 | 1.2311 | 0.7
2014-01-19 17:15 | 34.685 | 1.2322 | 0.7
2014-01-19 17:30 | 34.69 | 1.2379 | 0.7
2014-01-19 17:45 | 34.69 | 1.2463 | 0.7
2014-01-19 18:00 | 34.685 | 1.25 | 0.7
2014-01-19 18:15 | 34.685 | 1.2557 | 0.7
2014-01-19 18:30 | 34.685 | 1.2617 | 0.7
2014-01-19 18:45 | 34.685 | 1.2654 | 0.7
2014-01-19 19:00 | 34.675 | 1.2537 | 0.7
2014-01-19 19:15 | 34.67 | 1.2475 | 0.7
2014-01-19 19:30 | 34.66 | 1.236 | 0.7
2014-01-19 19:45 | 34.66 | 1.234 | 0.7
2014-01-19 20:00 | 34.66 | 1.2362 | 0.7
2014-01-19 20:15 | 34.665 | 1.2398 | 0.7
2014-01-19 20:30 | 34.66 | 1.2284 | 0.7
2014-01-19 20:45 | 34.665 | 1.2332 | 0.7
2014-01-19 21:00 | 34.665 | 1.2333 | 0.7
2014-01-19 21:15 | 34.665 | 1.2477 | 0.7
2014-01-19 21:30 | 34.67 | 1.2485 | 0.7
2014-01-19 21:45 | 34.675 | 1.2559 | 0.7
2014-01-19 22:00 | 34.67 | 1.2577 | 0.7
2014-01-19 22:15 | 34.665 | 1.2562 | 0.7
2014-01-19 22:30 | 34.66 | 1.2438 | 0.7
2014-01-19 22:45 | 34.66 | 1.2343 | 0.7
2014-01-19 23:00 | 34.655 | 1.2254 | 0.7
2014-01-19 23:15 | 34.646 | 1.2168 | 0.7
2014-01-19 23:30 | 34.66 | 1.227 | 0.7
2014-01-19 23:45 | 34.665 | 1.2344 | 0.7
2014-01-20 | 34.67 | 1.2431 | 0.7
2014-01-20 00:15 | 34.67 | 1.2364 | 0.7
2014-01-20 00:30 | 34.68 | 1.244 | 0.7
2014-01-20 00:45 | 34.675 | 1.2334 | 0.7
2014-01-20 01:00 | 34.68 | 1.2385 | 0.7
2014-01-20 01:15 | 34.68 | 1.2278 | 0.7
2014-01-20 01:30 | 34.685 | 1.2373 | 0.7
2014-01-20 01:45 | 34.68 | 1.2246 | 0.7
2014-01-20 02:00 | 34.69 | 1.2415 | 0.7
2014-01-20 02:15 | 34.695 | 1.2451 | 0.7
2014-01-20 02:30 | 34.695 | 1.2472 | 0.7
2014-01-20 02:45 | 34.695 | 1.2479 | 0.7
2014-01-20 03:00 | 34.695 | 1.2466 | 0.7
2014-01-20 03:15 | 34.69 | 1.2377 | 0.7
2014-01-20 03:30 | 34.695 | 1.2375 | 0.7
2014-01-20 03:45 | 34.69 | 1.2324 | 0.7
2014-01-20 04:00 | 34.69 | 1.2219 | 0.7
2014-01-20 04:15 | 34.695 | 1.2115 | 0.7
2014-01-20 04:30 | 34.695 | 1.2085 | 0.7
2014-01-20 04:45 | 34.7 | 1.2056 | 0.7
2014-01-20 05:00 | 34.71 | 1.2303 | 0.7
2014-01-20 05:15 | 34.715 | 1.2448 | 0.7
2014-01-20 05:30 | 34.724 | 1.2538 | 0.7
2014-01-20 05:45 | 34.734 | 1.2644 | 0.7
2014-01-20 06:00 | 34.729 | 1.2589 | 0.7
2014-01-20 06:15 | 34.719 | 1.2443 | 0.7
2014-01-20 06:30 | 34.715 | 1.2441 | 0.7
2014-01-20 06:45 | 34.715 | 1.2441 | 0.7
2014-01-20 07:00 | 34.715 | 1.2399 | 0.7
2014-01-20 07:15 | 34.719 | 1.2361 | 0.7
2014-01-20 07:30 | 34.719 | 1.2396 | 0.7
2014-01-20 07:45 | 34.719 | 1.2376 | 0.7
2014-01-20 08:00 | 34.719 | 1.2324 | 0.7
2014-01-20 08:15 | 34.724 | 1.2443 | 0.7
2014-01-20 08:30 | 34.719 | 1.2337 | 0.7
2014-01-20 08:45 | 34.719 | 1.2295 | 0.7
2014-01-20 09:00 | 34.724 | 1.2328 | 0.7
2014-01-20 09:15 | 34.71 | 1.2184 | 0.7
2014-01-20 09:30 | 34.724 | 1.2296 | 0.7
2014-01-20 09:45 | 34.729 | 1.2344 | 0.7
2014-01-20 10:00 | 34.724 | 1.2272 | 0.7
2014-01-20 10:15 | 34.729 | 1.2244 | 0.7
2014-01-20 10:30 | 34.724 | 1.2132 | 0.7
2014-01-20 10:45 | 34.729 | 1.2322 | 0.7
2014-01-20 11:00 | 34.734 | 1.2316 | 0.7
2014-01-20 11:15 | 34.734 | 1.2326 | 0.7
2014-01-20 11:30 | 34.744 | 1.2402 | 0.7
2014-01-20 11:45 | 34.729 | 1.2293 | 0.7
2014-01-20 12:00 | 34.734 | 1.2271 | 0.7
2014-01-20 12:15 | 34.729 | 1.2279 | 0.7
2014-01-20 12:30 | 34.729 | 1.2322 | 0.7
2014-01-20 12:45 | 34.734 | 1.2346 | 0.7
2014-01-20 13:00 | 34.729 | 1.2364 | 0.7
2014-01-20 13:15 | 34.729 | 1.2315 | 0.7
2014-01-20 13:30 | 34.734 | 1.2475 | 0.8
2014-01-20 13:45 | 34.724 | 1.2425 | 0.7
2014-01-20 14:00 | 34.719 | 1.2488 | 0.8
2014-01-20 14:15 | 34.724 | 1.2496 | 0.7
2014-01-20 14:30 | 34.719 | 1.2517 | 0.8
2014-01-20 14:45 | 34.715 | 1.2558 | 0.7
2014-01-20 15:00 | 34.7 | 1.2517 | 0.7
2014-01-20 15:15 | 34.7 | 1.2614 | 0.8
2014-01-20 15:30 | 34.69 | 1.2533 | 0.7
2014-01-20 15:45 | 34.685 | 1.2571 | 0.7
2014-01-20 16:00 | 34.68 | 1.2618 | 0.7
2014-01-20 16:15 | 34.665 | 1.2434 | 0.8
2014-01-20 16:30 | 34.66 | 1.2377 | 0.8
2014-01-20 16:45 | 34.66 | 1.2442 | 0.8
2014-01-20 17:00 | 34.646 | 1.2311 | 0.8
2014-01-20 17:15 | 34.646 | 1.2345 | 0.7
2014-01-20 17:30 | 34.646 | 1.2372 | 0.7
2014-01-20 17:45 | 34.641 | 1.2345 | 0.7
2014-01-20 18:00 | 34.641 | 1.2419 | 0.7
2014-01-20 18:15 | 34.636 | 1.2403 | 0.7
2014-01-20 18:30 | 34.631 | 1.244 | 0.7
2014-01-20 18:45 | 34.626 | 1.2443 | 0.7
2014-01-20 19:00 | 34.626 | 1.2508 | 0.7
2014-01-20 19:15 | 34.616 | 1.2447 | 0.7
2014-01-20 19:30 | 34.611 | 1.2459 | 0.7
2014-01-20 19:45 | 34.601 | 1.2438 | 0.7
2014-01-20 20:00 | 34.597 | 1.2503 | 0.7
2014-01-20 20:15 | 34.591 | 1.2492 | 0.7
2014-01-20 20:30 | 34.587 | 1.2519 | 0.7
2014-01-20 20:45 | 34.577 | 1.2479 | 0.8
2014-01-20 21:00 | 34.562 | 1.2451 | 0.7
2014-01-20 21:15 | 34.557 | 1.2446 | 0.7
2014-01-20 21:30 | 34.552 | 1.2484 | 0.7
2014-01-20 21:45 | 34.542 | 1.2356 | 0.8
2014-01-20 22:00 | 34.537 | 1.2391 | 0.7
2014-01-20 22:15 | 34.523 | 1.2325 | 0.7
2014-01-20 22:30 | 34.513 | 1.2265 | 0.7
2014-01-20 22:45 | 34.513 | 1.2359 | 0.7
2014-01-20 23:00 | 34.508 | 1.2367 | 0.7
2014-01-20 23:15 | 34.503 | 1.2352 | 0.7
2014-01-20 23:30 | 34.498 | 1.2362 | 0.7
2014-01-20 23:45 | 34.488 | 1.2343 | 0.8
2014-01-21 | 34.483 | 1.2449 | 0.7
2014-01-21 00:15 | 34.473 | 1.2527 | 0.7
2014-01-21 00:30 | 34.468 | 1.2653 | 0.8
2014-01-21 00:45 | 34.464 | 1.2748 | 0.8
2014-01-21 01:00 | 34.454 | 1.2858 | 0.8
2014-01-21 01:15 | 34.434 | 1.2845 | 0.8
2014-01-21 01:30 | 34.41 | 1.2737 | 0.8
2014-01-21 01:45 | 34.4 | 1.2707 | 0.8
2014-01-21 02:00 | 34.38 | 1.2751 | 0.8
2014-01-21 02:15 | 34.36 | 1.2831 | 0.8
2014-01-21 02:30 | 34.35 | 1.2671 | 0.8
2014-01-21 02:45 | 34.341 | 1.261 | 0.8
2014-01-21 03:00 | 34.321 | 1.2619 | 0.8
2014-01-21 03:15 | 34.291 | 1.2486 | 0.8
2014-01-21 03:30 | 34.277 | 1.2451 | 0.8
2014-01-21 03:45 | 34.281 | 1.2664 | 0.8
2014-01-21 04:00 | 34.262 | 1.2601 | 0.8
2014-01-21 04:15 | 34.247 | 1.2561 | 0.8
2014-01-21 04:30 | 34.237 | 1.2565 | 0.8
2014-01-21 04:45 | 34.217 | 1.2373 | 0.8
2014-01-21 05:00 | 34.203 | 1.2299 | 0.8
2014-01-21 05:15 | 34.198 | 1.2288 | 0.8
2014-01-21 05:30 | 34.173 | 1.2043 | 0.8
2014-01-21 05:45 | 34.173 | 1.2072 | 0.8
2014-01-21 06:00 | 34.173 | 1.2089 | 0.8
2014-01-21 06:15 | 34.168 | 1.2019 | 0.8
2014-01-21 06:30 | 34.159 | 1.1932 | 0.8
2014-01-21 06:45 | 34.159 | 1.1878 | 0.8
2014-01-21 07:00 | 34.159 | 1.1864 | 0.8
2014-01-21 07:15 | 34.159 | 1.1879 | 0.8
2014-01-21 07:30 | 34.163 | 1.1905 | 0.8
2014-01-21 07:45 | 34.159 | 1.1824 | 0.8
2014-01-21 08:00 | 34.168 | 1.1965 | 0.8
2014-01-21 08:15 | 34.168 | 1.1931 | 0.8
2014-01-21 08:30 | 34.163 | 1.1831 | 0.8
2014-01-21 08:45 | 34.168 | 1.1689 | 0.8
2014-01-21 09:00 | 34.163 | 1.1654 | 0.8
2014-01-21 09:15 | 34.168 | 1.1627 | 0.8
2014-01-21 09:30 | 34.168 | 1.1528 | 0.8
2014-01-21 09:45 | 34.183 | 1.1685 | 0.8
2014-01-21 10:00 | 34.188 | 1.1729 | 0.8
2014-01-21 10:15 | 34.193 | 1.179 | 0.8
2014-01-21 10:30 | 34.198 | 1.169 | 0.8
2014-01-21 10:45 | 34.203 | 1.1639 | 0.8
2014-01-21 11:00 | 34.198 | 1.1491 | 0.8
2014-01-21 11:15 | 34.198 | 1.1552 | 0.8
2014-01-21 11:30 | 34.213 | 1.1663 | 0.8
2014-01-21 11:45 | 34.222 | 1.1898 | 0.8
2014-01-21 12:00 | 34.232 | 1.1759 | 0.8
2014-01-21 12:15 | 34.232 | 1.1497 | 0.8
2014-01-21 12:30 | 34.232 | 1.135 | 0.8
2014-01-21 12:45 | 34.227 | 1.1347 | 0.8
2014-01-21 13:00 | 34.237 | 1.1483 | 0.8
2014-01-21 13:15 | 34.257 | 1.1754 | 0.9
2014-01-21 13:30 | 34.277 | 1.1952 | 0.9
2014-01-21 13:45 | 34.277 | 1.2119 | 0.9
2014-01-21 14:00 | 34.277 | 1.2234 | 0.9
2014-01-21 14:15 | 34.262 | 1.2064 | 0.9
2014-01-21 14:30 | 34.267 | 1.2232 | 0.9
2014-01-21 14:45 | 34.257 | 1.2169 | 0.9
2014-01-21 15:00 | 34.247 | 1.2164 | 0.9
2014-01-21 15:15 | 34.237 | 1.199 | 0.9
2014-01-21 15:30 | 34.232 | 1.1907 | 0.9
2014-01-21 15:45 | 34.217 | 1.1739 | 0.9
2014-01-21 16:00 | 34.213 | 1.1608 | 0.9
2014-01-21 16:15 | 34.208 | 1.1383 | 0.9
2014-01-21 16:30 | 34.203 | 1.1351 | 0.9
2014-01-21 16:45 | 34.203 | 1.1214 | 0.9
2014-01-21 17:00 | 34.217 | 1.1282 | 0.9
2014-01-21 17:15 | 34.232 | 1.1353 | 0.9
2014-01-21 17:30 | 34.237 | 1.1324 | 0.9
2014-01-21 17:45 | 34.242 | 1.1314 | 0.9
2014-01-21 18:00 | 34.257 | 1.1349 | 0.9
2014-01-21 18:15 | 34.257 | 1.1236 | 0.9
2014-01-21 18:30 | 34.257 | 1.1087 | 0.9
2014-01-21 18:45 | 34.267 | 1.1099 | 0.9
2014-01-21 19:00 | 34.281 | 1.116 | 0.9
2014-01-21 19:15 | 34.291 | 1.1199 | 0.9
2014-01-21 19:30 | 34.301 | 1.1214 | 0.9
2014-01-21 19:45 | 34.311 | 1.126 | 0.9
2014-01-21 20:00 | 34.321 | 1.1235 | 0.9
2014-01-21 20:15 | 34.326 | 1.1234 | 0.9
2014-01-21 20:30 | 34.336 | 1.126 | 0.9
2014-01-21 20:45 | 34.346 | 1.1307 | 0.9
2014-01-21 21:00 | 34.36 | 1.1342 | 0.9
2014-01-21 21:15 | 34.365 | 1.1327 | 0.9
2014-01-21 21:30 | 34.37 | 1.1346 | 0.9
2014-01-21 21:45 | 34.375 | 1.1323 | 0.9
2014-01-21 22:00 | 34.38 | 1.1282 | 0.8
2014-01-21 22:15 | 34.395 | 1.1287 | 0.8
2014-01-21 22:30 | 34.395 | 1.1151 | 0.8
2014-01-21 22:45 | 34.404 | 1.119 | 0.8
2014-01-21 23:00 | 34.414 | 1.1233 | 0.8
2014-01-21 23:15 | 34.429 | 1.132 | 0.8
2014-01-21 23:30 | 34.444 | 1.1381 | 0.8
2014-01-21 23:45 | 34.454 | 1.1398 | 0.8
2014-01-22 | 34.464 | 1.1391 | 0.8
2014-01-22 00:15 | 34.473 | 1.1433 | 0.8
2014-01-22 00:30 | 34.478 | 1.1479 | 0.8
2014-01-22 00:45 | 34.488 | 1.1574 | 0.8
2014-01-22 01:00 | 34.498 | 1.167 | 0.8
2014-01-22 01:15 | 34.508 | 1.1726 | 0.8
2014-01-22 01:30 | 34.513 | 1.173 | 0.8
2014-01-22 01:45 | 34.518 | 1.1824 | 0.8
2014-01-22 02:00 | 34.518 | 1.1869 | 0.8
2014-01-22 02:15 | 34.523 | 1.1987 | 0.8
2014-01-22 02:30 | 34.528 | 1.2086 | 0.8
2014-01-22 02:45 | 34.532 | 1.2176 | 0.8
2014-01-22 03:00 | 34.528 | 1.2178 | 0.8
2014-01-22 03:15 | 34.523 | 1.2145 | 0.8
2014-01-22 03:30 | 34.518 | 1.2117 | 0.8
2014-01-22 03:45 | 34.513 | 1.2105 | 0.8
2014-01-22 04:00 | 34.508 | 1.2033 | 0.8
2014-01-22 04:15 | 34.508 | 1.2033 | 0.8
2014-01-22 04:30 | 34.503 | 1.2 | 0.8
2014-01-22 04:45 | 34.503 | 1.2063 | 0.8
2014-01-22 05:00 | 34.508 | 1.2243 | 0.8
2014-01-22 05:15 | 34.513 | 1.2376 | 0.8
2014-01-22 05:30 | 34.513 | 1.2357 | 0.8
2014-01-22 05:45 | 34.508 | 1.233 | 0.8
2014-01-22 06:00 | 34.498 | 1.2268 | 0.8
2014-01-22 06:15 | 34.488 | 1.2256 | 0.8
2014-01-22 06:30 | 34.488 | 1.2244 | 0.8
2014-01-22 06:45 | 34.488 | 1.2292 | 0.8
2014-01-22 07:00 | 34.478 | 1.2221 | 0.8
2014-01-22 07:15 | 34.483 | 1.2398 | 0.8
2014-01-22 07:30 | 34.478 | 1.2385 | 0.8
2014-01-22 07:45 | 34.468 | 1.2424 | 0.8
2014-01-22 08:00 | 34.468 | 1.2456 | 0.8
2014-01-22 08:15 | 34.464 | 1.2564 | 0.8
2014-01-22 08:30 | 34.454 | 1.261 | 0.8
2014-01-22 08:45 | 34.444 | 1.261 | 0.8
2014-01-22 09:00 | 34.444 | 1.2553 | 0.8
2014-01-22 09:15 | 34.424 | 1.2453 | 0.8
2014-01-22 09:30 | 34.424 | 1.2462 | 0.8
2014-01-22 09:45 | 34.414 | 1.2339 | 0.8
2014-01-22 10:00 | 34.414 | 1.237 | 0.8
2014-01-22 10:15 | 34.41 | 1.2313 | 0.8
2014-01-22 10:30 | 34.404 | 1.2229 | 0.8
2014-01-22 10:45 | 34.404 | 1.2225 | 0.8
2014-01-22 11:00 | 34.404 | 1.2236 | 0.8
2014-01-22 11:15 | 34.404 | 1.216 | 0.8
2014-01-22 11:30 | 34.41 | 1.2227 | 0.8
2014-01-22 11:45 | 34.41 | 1.221 | 0.8
2014-01-22 12:00 | 34.41 | 1.2244 | 0.8
2014-01-22 12:15 | 34.41 | 1.2333 | 0.8
2014-01-22 12:30 | 34.419 | 1.2506 | 0.8
2014-01-22 12:45 | 34.414 | 1.2644 | 0.8
2014-01-22 13:00 | 34.414 | 1.2713 | 0.8
2014-01-22 13:15 | 34.41 | 1.2697 | 0.7
2014-01-22 13:30 | 34.4 | 1.2705 | 0.7
2014-01-22 13:45 | 34.39 | 1.2552 | 0.8
2014-01-22 14:00 | 34.38 | 1.2466 | 0.7
2014-01-22 14:15 | 34.37 | 1.2506 | 0.7
2014-01-22 14:30 | 34.365 | 1.2608 | 0.7
2014-01-22 14:45 | 34.365 | 1.2752 | 0.7
2014-01-22 15:00 | 34.365 | 1.2816 | 0.7
2014-01-22 15:15 | 34.355 | 1.283 | 0.7
2014-01-22 15:30 | 34.336 | 1.2698 | 0.7
2014-01-22 15:45 | 34.326 | 1.2559 | 0.7
2014-01-22 16:00 | 34.326 | 1.2488 | 0.7
2014-01-22 16:15 | 34.316 | 1.2282 | 0.7
2014-01-22 16:30 | 34.311 | 1.1923 | 0.7
2014-01-22 16:45 | 34.301 | 1.1699 | 0.7
2014-01-22 17:00 | 34.311 | 1.1765 | 0.7
2014-01-22 17:15 | 34.326 | 1.1843 | 0.7
2014-01-22 17:30 | 34.346 | 1.2002 | 0.7
2014-01-22 17:45 | 34.36 | 1.2188 | 0.7
2014-01-22 18:00 | 34.375 | 1.2279 | 0.7
2014-01-22 18:15 | 34.375 | 1.2271 | 0.6
2014-01-22 18:30 | 34.38 | 1.2228 | 0.7
2014-01-22 18:45 | 34.38 | 1.2235 | 0.7
2014-01-22 19:00 | 34.385 | 1.223 | 0.6
2014-01-22 19:15 | 34.39 | 1.2242 | 0.7
2014-01-22 19:30 | 34.395 | 1.23 | 0.7
2014-01-22 19:45 | 34.4 | 1.2252 | 0.7
2014-01-22 20:00 | 34.4 | 1.2255 | 0.7
2014-01-22 20:15 | 34.404 | 1.2325 | 0.7
2014-01-22 20:30 | 34.404 | 1.24 | 0.7
2014-01-22 20:45 | 34.41 | 1.2515 | 0.6
2014-01-22 21:00 | 34.414 | 1.2557 | 0.7
2014-01-22 21:15 | 34.41 | 1.2606 | 0.6
2014-01-22 21:30 | 34.41 | 1.2606 | 0.7
2014-01-22 21:45 | 34.41 | 1.2688 | 0.7
2014-01-22 22:00 | 34.4 | 1.2643 | 0.7
2014-01-22 22:15 | 34.4 | 1.2678 | 0.7
2014-01-22 22:30 | 34.395 | 1.2629 | 0.7
2014-01-22 22:45 | 34.385 | 1.2549 | 0.7
2014-01-22 23:00 | 34.38 | 1.2463 | 0.7
2014-01-22 23:15 | 34.375 | 1.2421 | 0.7
2014-01-22 23:30 | 34.375 | 1.2403 | 0.7
2014-01-22 23:45 | 34.375 | 1.242 | 0.7
2014-01-23 | 34.38 | 1.2445 | 0.7
2014-01-23 00:15 | 34.38 | 1.2411 | 0.7
2014-01-23 00:30 | 34.38 | 1.2363 | 0.6
2014-01-23 00:45 | 34.375 | 1.2357 | 0.7
2014-01-23 01:00 | 34.38 | 1.2471 | 0.7
2014-01-23 01:15 | 34.385 | 1.2508 | 0.7
2014-01-23 01:30 | 34.39 | 1.2545 | 0.7
2014-01-23 01:45 | 34.39 | 1.2549 | 0.7
2014-01-23 02:00 | 34.385 | 1.2572 | 0.7
2014-01-23 02:15 | 34.385 | 1.261 | 0.7
2014-01-23 02:30 | 34.38 | 1.263 | 0.7
2014-01-23 02:45 | 34.385 | 1.2737 | 0.7
2014-01-23 03:00 | 34.375 | 1.2762 | 0.7
2014-01-23 03:15 | 34.375 | 1.2835 | 0.7
2014-01-23 03:30 | 34.365 | 1.2768 | 0.6
2014-01-23 03:45 | 34.365 | 1.2851 | 0.7
2014-01-23 04:00 | 34.35 | 1.2774 | 0.6
2014-01-23 04:15 | 34.341 | 1.2779 | 0.6
2014-01-23 04:30 | 34.336 | 1.277 | 0.6
2014-01-23 04:45 | 34.326 | 1.2737 | 0.6
2014-01-23 05:00 | 34.321 | 1.2736 | 0.6
2014-01-23 05:15 | 34.321 | 1.2653 | 0.7
2014-01-23 05:30 | 34.311 | 1.2534 | 0.6
2014-01-23 05:45 | 34.306 | 1.2359 | 0.7
2014-01-23 06:00 | 34.301 | 1.2199 | 0.7
2014-01-23 06:15 | 34.306 | 1.2312 | 0.7
2014-01-23 06:30 | 34.306 | 1.2202 | 0.7
2014-01-23 06:45 | 34.321 | 1.2215 | 0.7
2014-01-23 07:00 | 34.331 | 1.2256 | 0.6
2014-01-23 07:15 | 34.321 | 1.1985 | 0.6
2014-01-23 07:30 | 34.346 | 1.2045 | 0.6
2014-01-23 07:45 | 34.35 | 1.1947 | 0.6
2014-01-23 08:00 | 34.36 | 1.1968 | 0.6
2014-01-23 08:15 | 34.375 | 1.1923 | 0.6
2014-01-23 08:30 | 34.39 | 1.2017 | 0.6
2014-01-23 08:45 | 34.414 | 1.2059 | 0.6
2014-01-23 09:00 | 34.414 | 1.1842 | 0.6
2014-01-23 09:15 | 34.429 | 1.1902 | 0.6
2014-01-23 09:30 | 34.434 | 1.1715 | 0.6
2014-01-23 09:45 | 34.454 | 1.1687 | 0.6
2014-01-23 10:00 | 34.473 | 1.1804 | 0.6
2014-01-23 10:15 | 34.483 | 1.1862 | 0.6
2014-01-23 10:30 | 34.508 | 1.2012 | 0.6
2014-01-23 10:45 | 34.528 | 1.2118 | 0.6
2014-01-23 11:00 | 34.542 | 1.2238 | 0.7
2014-01-23 11:15 | 34.547 | 1.2231 | 0.7
2014-01-23 11:30 | 34.557 | 1.2149 | 0.7
2014-01-23 11:45 | 34.562 | 1.2062 | 0.6
2014-01-23 12:00 | 34.572 | 1.2058 | 0.7
2014-01-23 12:15 | 34.572 | 1.2034 | 0.6
2014-01-23 12:30 | 34.587 | 1.2134 | 0.7
2014-01-23 12:45 | 34.601 | 1.2297 | 0.7
2014-01-23 13:00 | 34.611 | 1.232 | 0.7
2014-01-23 13:15 | 34.621 | 1.2405 | 0.7
2014-01-23 13:30 | 34.621 | 1.2394 | 0.7
2014-01-23 13:45 | 34.621 | 1.2348 | 0.7
2014-01-23 14:00 | 34.621 | 1.2251 | 0.7
2014-01-23 14:15 | 34.631 | 1.2378 | 0.7
2014-01-23 14:30 | 34.631 | 1.239 | 0.7
2014-01-23 14:45 | 34.636 | 1.2395 | 0.7
2014-01-23 15:00 | 34.641 | 1.2462 | 0.7
2014-01-23 15:15 | 34.641 | 1.2515 | 0.7
2014-01-23 15:30 | 34.646 | 1.2525 | 0.7
2014-01-23 15:45 | 34.641 | 1.2494 | 0.7
2014-01-23 16:00 | 34.641 | 1.2475 | 0.7
2014-01-23 16:15 | 34.641 | 1.2462 | 0.7
2014-01-23 16:30 | 34.641 | 1.2416 | 0.7
2014-01-23 16:45 | 34.636 | 1.2356 | 0.7
2014-01-23 17:00 | 34.636 | 1.2324 | 0.7
2014-01-23 17:15 | 34.636 | 1.2339 | 0.7
2014-01-23 17:30 | 34.641 | 1.2397 | 0.7
2014-01-23 17:45 | 34.646 | 1.2467 | 0.7
2014-01-23 18:00 | 34.641 | 1.2412 | 0.7
2014-01-23 18:15 | 34.646 | 1.2416 | 0.7
2014-01-23 18:30 | 34.651 | 1.2499 | 0.7
2014-01-23 18:45 | 34.641 | 1.2488 | 0.7
2014-01-23 19:00 | 34.646 | 1.2581 | 0.7
2014-01-23 19:15 | 34.646 | 1.2604 | 0.7
2014-01-23 19:30 | 34.646 | 1.2611 | 0.7
2014-01-23 19:45 | 34.636 | 1.2555 | 0.7
2014-01-23 20:00 | 34.631 | 1.2628 | 0.7
2014-01-23 20:15 | 34.626 | 1.2622 | 0.7
2014-01-23 20:30 | 34.626 | 1.2526 | 0.7
2014-01-23 20:45 | 34.626 | 1.2666 | 0.7
2014-01-23 21:00 | 34.616 | 1.2597 | 0.7
2014-01-23 21:15 | 34.606 | 1.2575 | 0.7
2014-01-23 21:30 | 34.611 | 1.2753 | 0.7
2014-01-23 21:45 | 34.606 | 1.2802 | 0.7
2014-01-23 22:00 | 34.601 | 1.2909 | 0.7
2014-01-23 22:15 | 34.597 | 1.2987 | 0.7
2014-01-23 22:30 | 34.587 | 1.307 | 0.7
2014-01-23 22:45 | 34.572 | 1.2985 | 0.7
2014-01-23 23:00 | 34.562 | 1.2975 | 0.7
2014-01-23 23:15 | 34.547 | 1.2961 | 0.7
2014-01-23 23:30 | 34.537 | 1.2967 | 0.7
2014-01-23 23:45 | 34.528 | 1.298 | 0.7
2014-01-24 | 34.518 | 1.2948 | 0.7
2014-01-24 00:15 | 34.498 | 1.2868 | 0.7
2014-01-24 00:30 | 34.493 | 1.2954 | 0.7
2014-01-24 00:45 | 34.488 | 1.305 | 0.7
2014-01-24 01:00 | 34.478 | 1.3045 | 0.7
2014-01-24 01:15 | 34.473 | 1.2915 | 0.7
2014-01-24 01:30 | 34.454 | 1.2619 | 0.6
2014-01-24 01:45 | 34.439 | 1.2422 | 0.6
2014-01-24 02:00 | 34.429 | 1.2335 | 0.6
2014-01-24 02:15 | 34.434 | 1.2476 | 0.6
2014-01-24 02:30 | 34.449 | 1.2674 | 0.6
2014-01-24 02:45 | 34.454 | 1.2848 | 0.6
2014-01-24 03:00 | 34.454 | 1.2978 | 0.6
2014-01-24 03:15 | 34.454 | 1.287 | 0.6
2014-01-24 03:30 | 34.449 | 1.267 | 0.6
2014-01-24 03:45 | 34.439 | 1.2473 | 0.6
2014-01-24 04:00 | 34.429 | 1.2236 | 0.6
2014-01-24 04:15 | 34.429 | 1.2253 | 0.6
2014-01-24 04:30 | 34.444 | 1.2394 | 0.6
2014-01-24 04:45 | 34.454 | 1.2485 | 0.6
2014-01-24 05:00 | 34.473 | 1.2488 | 0.6
2014-01-24 05:15 | 34.478 | 1.2438 | 0.6
2014-01-24 05:30 | 34.478 | 1.234 | 0.6
2014-01-24 05:45 | 34.478 | 1.2156 | 0.6
2014-01-24 06:00 | 34.493 | 1.22 | 0.6
2014-01-24 06:15 | 34.508 | 1.218 | 0.6
2014-01-24 06:30 | 34.523 | 1.2254 | 0.6
2014-01-24 06:45 | 34.532 | 1.2262 | 0.6
2014-01-24 07:00 | 34.552 | 1.2329 | 0.6
2014-01-24 07:15 | 34.567 | 1.2383 | 0.6
2014-01-24 07:30 | 34.587 | 1.2468 | 0.5
2014-01-24 07:45 | 34.591 | 1.2301 | 0.6
2014-01-24 08:00 | 34.606 | 1.2218 | 0.6
2014-01-24 08:15 | 34.621 | 1.2323 | 0.6
2014-01-24 08:30 | 34.631 | 1.2266 | 0.6
2014-01-24 08:45 | 34.651 | 1.241 | 0.6
2014-01-24 09:00 | 34.68 | 1.251 | 0.5
2014-01-24 09:15 | 34.695 | 1.2463 | 0.6
2014-01-24 09:30 | 34.705 | 1.2413 | 0.6
2014-01-24 09:45 | 34.715 | 1.2334 | 0.5
2014-01-24 10:00 | 34.729 | 1.2266 | 0.5
2014-01-24 10:15 | 34.749 | 1.2292 | 0.5
2014-01-24 10:30 | 34.764 | 1.2236 | 0.5
2014-01-24 10:45 | 34.784 | 1.2318 | 0.6
2014-01-24 11:00 | 34.803 | 1.2404 | 0.5
2014-01-24 11:15 | 34.813 | 1.2317 | 0.5
2014-01-24 11:30 | 34.838 | 1.2463 | 0.5
2014-01-24 11:45 | 34.852 | 1.2499 | 0.5
2014-01-24 12:00 | 34.872 | 1.2565 | 0.6
2014-01-24 12:15 | 34.892 | 1.2711 | 0.6
2014-01-24 12:30 | 34.902 | 1.2724 | 0.6
2014-01-24 12:45 | 34.911 | 1.2737 | 0.6
2014-01-24 13:00 | 34.926 | 1.278 | 0.6
2014-01-24 13:15 | 34.931 | 1.2823 | 0.5
2014-01-24 13:30 | 34.946 | 1.2912 | 0.6
2014-01-24 13:45 | 34.946 | 1.2889 | 0.6
2014-01-24 14:00 | 34.961 | 1.2989 | 0.6
2014-01-24 14:15 | 34.961 | 1.2908 | 0.6
2014-01-24 14:30 | 34.966 | 1.2911 | 0.6
2014-01-24 14:45 | 34.971 | 1.2965 | 0.6
2014-01-24 15:00 | 34.975 | 1.2965 | 0.6
2014-01-24 15:15 | 34.98 | 1.3001 | 0.5
2014-01-24 15:30 | 34.99 | 1.3014 | 0.6
2014-01-24 15:45 | 34.99 | 1.299 | 0.5
2014-01-24 16:00 | 34.995 | 1.297 | 0.5
2014-01-24 16:15 | 35.005 | 1.2986 | 0.5
2014-01-24 16:30 | 35.005 | 1.2936 | 0.5
2014-01-24 16:45 | 35.015 | 1.2976 | 0.5
2014-01-24 17:00 | 35.025 | 1.2975 | 0.5
2014-01-24 17:15 | 35.035 | 1.3102 | 0.5
2014-01-24 17:30 | 35.039 | 1.3045 | 0.5
2014-01-24 17:45 | 35.044 | 1.3054 | 0.5
2014-01-24 18:00 | 35.054 | 1.3081 | 0.5
2014-01-24 18:15 | 35.054 | 1.3077 | 0.5
2014-01-24 18:30 | 35.069 | 1.3174 | 0.5
2014-01-24 18:45 | 35.069 | 1.3107 | 0.4
2014-01-24 19:00 | 35.079 | 1.3133 | 0.5
2014-01-24 19:15 | 35.079 | 1.3123 | 0.5
2014-01-24 19:30 | 35.089 | 1.3183 | 0.5
2014-01-24 19:45 | 35.089 | 1.3163 | 0.5
2014-01-24 20:00 | 35.098 | 1.3256 | 0.5
2014-01-24 20:15 | 35.098 | 1.3239 | 0.5
2014-01-24 20:30 | 35.103 | 1.3296 | 0.5
2014-01-24 20:45 | 35.103 | 1.3313 | 0.4
2014-01-24 21:00 | 35.108 | 1.3373 | 0.5
2014-01-24 21:15 | 35.108 | 1.3359 | 0.5
2014-01-24 21:30 | 35.113 | 1.3413 | 0.5
2014-01-24 21:45 | 35.108 | 1.3302 | 0.5
2014-01-24 22:00 | 35.108 | 1.3275 | 0.5
2014-01-24 22:15 | 35.108 | 1.3222 | 0.5
2014-01-24 22:30 | 35.108 | 1.3249 | 0.5
2014-01-24 22:45 | 35.113 | 1.3305 | 0.4
2014-01-24 23:00 | 35.118 | 1.3329 | 0.4
2014-01-24 23:15 | 35.128 | 1.3445 | 0.5
2014-01-24 23:30 | 35.123 | 1.3342 | 0.5
2014-01-24 23:45 | 35.123 | 1.3342 | 0.5
2014-01-25 | 35.128 | 1.3405 | 0.5
2014-01-25 00:15 | 35.123 | 1.3308 | 0.5
2014-01-25 00:30 | 35.128 | 1.3382 | 0.4
2014-01-25 00:45 | 35.133 | 1.3418 | 0.5
2014-01-25 01:00 | 35.133 | 1.3398 | 0.5
2014-01-25 01:15 | 35.133 | 1.3412 | 0.5
2014-01-25 01:30 | 35.133 | 1.3435 | 0.5
2014-01-25 01:45 | 35.133 | 1.3418 | 0.5
2014-01-25 02:00 | 35.133 | 1.3408 | 0.5
2014-01-25 02:15 | 35.138 | 1.3552 | 0.5
2014-01-25 02:30 | 35.138 | 1.3582 | 0.5
2014-01-25 02:45 | 35.138 | 1.3545 | 0.5
2014-01-25 03:00 | 35.138 | 1.3545 | 0.5
2014-01-25 03:15 | 35.138 | 1.3549 | 0.5
2014-01-25 03:30 | 35.128 | 1.3449 | 0.5
2014-01-25 03:45 | 35.128 | 1.3419 | 0.5
2014-01-25 04:00 | 35.133 | 1.3489 | 0.5
2014-01-25 04:15 | 35.133 | 1.3495 | 0.5
2014-01-25 04:30 | 35.133 | 1.3542 | 0.5
2014-01-25 04:45 | 35.133 | 1.3549 | 0.5
2014-01-25 05:00 | 35.133 | 1.3613 | 0.5
2014-01-25 05:15 | 35.133 | 1.3623 | 0.5
2014-01-25 05:30 | 35.133 | 1.369 | 0.5
2014-01-25 05:45 | 35.128 | 1.364 | 0.5
2014-01-25 06:00 | 35.123 | 1.3613 | 0.5
2014-01-25 06:15 | 35.123 | 1.362 | 0.5
2014-01-25 06:30 | 35.123 | 1.362 | 0.5
2014-01-25 06:45 | 35.123 | 1.368 | 0.5
2014-01-25 07:00 | 35.113 | 1.3537 | 0.5
2014-01-25 07:15 | 35.113 | 1.356 | 0.5
2014-01-25 07:30 | 35.113 | 1.3604 | 0.5
2014-01-25 07:45 | 35.113 | 1.3597 | 0.5
2014-01-25 08:00 | 35.108 | 1.3517 | 0.5
2014-01-25 08:15 | 35.113 | 1.36 | 0.5
2014-01-25 08:30 | 35.108 | 1.3554 | 0.5
2014-01-25 08:45 | 35.108 | 1.3534 | 0.5
2014-01-25 09:00 | 35.108 | 1.3557 | 0.5
2014-01-25 09:15 | 35.108 | 1.3534 | 0.5
2014-01-25 09:30 | 35.108 | 1.356 | 0.5
2014-01-25 09:45 | 35.103 | 1.3504 | 0.4
2014-01-25 10:00 | 35.108 | 1.3487 | 0.5
2014-01-25 10:15 | 35.108 | 1.347 | 0.4
2014-01-25 10:30 | 35.103 | 1.341 | 0.4
2014-01-25 10:45 | 35.108 | 1.3467 | 0.5
2014-01-25 11:00 | 35.113 | 1.3496 | 0.5
2014-01-25 11:15 | 35.118 | 1.357 | 0.5
2014-01-25 11:30 | 35.118 | 1.3603 | 0.5
2014-01-25 11:45 | 35.118 | 1.364 | 0.5
2014-01-25 12:00 | 35.118 | 1.3654 | 0.5
2014-01-25 12:15 | 35.118 | 1.3664 | 0.4
2014-01-25 12:30 | 35.118 | 1.3734 | 0.4
2014-01-25 12:45 | 35.118 | 1.3778 | 0.5
2014-01-25 13:00 | 35.113 | 1.3758 | 0.4
2014-01-25 13:15 | 35.113 | 1.3815 | 0.4
2014-01-25 13:30 | 35.108 | 1.3835 | 0.5
2014-01-25 13:45 | 35.103 | 1.3829 | 0.5
2014-01-25 14:00 | 35.098 | 1.3806 | 0.5
2014-01-25 14:15 | 35.103 | 1.3916 | 0.5
2014-01-25 14:30 | 35.093 | 1.3819 | 0.5
2014-01-25 14:45 | 35.089 | 1.385 | 0.5
2014-01-25 15:00 | 35.089 | 1.389 | 0.5
2014-01-25 15:15 | 35.084 | 1.385 | 0.5
2014-01-25 15:30 | 35.079 | 1.381 | 0.4
2014-01-25 15:45 | 35.079 | 1.3847 | 0.5
2014-01-25 16:00 | 35.074 | 1.3877 | 0.5
2014-01-25 16:15 | 35.069 | 1.3955 | 0.4
2014-01-25 16:30 | 35.069 | 1.3978 | 0.4
2014-01-25 16:45 | 35.064 | 1.3918 | 0.4
2014-01-25 17:00 | 35.064 | 1.3968 | 0.4
2014-01-25 17:15 | 35.049 | 1.3822 | 0.4
2014-01-25 17:30 | 35.044 | 1.3782 | 0.4
2014-01-25 17:45 | 35.039 | 1.3775 | 0.4
2014-01-25 18:00 | 35.039 | 1.3796 | 0.4
2014-01-25 18:15 | 35.035 | 1.3799 | 0.4
2014-01-25 18:30 | 35.035 | 1.3796 | 0.4
2014-01-25 18:45 | 35.029 | 1.3769 | 0.4
2014-01-25 19:00 | 35.029 | 1.3826 | 0.4
2014-01-25 19:15 | 35.025 | 1.381 | 0.4
2014-01-25 19:30 | 35.025 | 1.3843 | 0.4
2014-01-25 19:45 | 35.025 | 1.4018 | 0.4
2014-01-25 20:00 | 35.02 | 1.4035 | 0.4
2014-01-25 20:15 | 35.015 | 1.4015 | 0.4
2014-01-25 20:30 | 35.015 | 1.4052 | 0.4
2014-01-25 20:45 | 35 | 1.3945 | 0.4
2014-01-25 21:00 | 34.99 | 1.3889 | 0.4
2014-01-25 21:15 | 34.985 | 1.3876 | 0.4
2014-01-25 21:30 | 34.985 | 1.3892 | 0.4
2014-01-25 21:45 | 34.975 | 1.3746 | 0.4
2014-01-25 22:00 | 34.975 | 1.3799 | 0.4
2014-01-25 22:15 | 34.975 | 1.3806 | 0.4
2014-01-25 22:30 | 34.971 | 1.3722 | 0.4
2014-01-25 22:45 | 34.966 | 1.3602 | 0.4
2014-01-25 23:00 | 34.966 | 1.3595 | 0.4
2014-01-25 23:15 | 34.966 | 1.3538 | 0.4
2014-01-25 23:30 | 34.966 | 1.3478 | 0.4
2014-01-25 23:45 | 34.98 | 1.3608 | 0.4
2014-01-26 | 34.98 | 1.3568 | 0.4
2014-01-26 00:15 | 34.98 | 1.3558 | 0.4
2014-01-26 00:30 | 34.99 | 1.3701 | 0.4
2014-01-26 00:45 | 34.995 | 1.3714 | 0.4
2014-01-26 01:00 | 35 | 1.3818 | 0.4
2014-01-26 01:15 | 35 | 1.3788 | 0.4
2014-01-26 01:30 | 35 | 1.3838 | 0.4
2014-01-26 01:45 | 34.995 | 1.3842 | 0.4
2014-01-26 02:00 | 34.995 | 1.3855 | 0.4
2014-01-26 02:15 | 34.995 | 1.3932 | 0.4
2014-01-26 02:30 | 34.995 | 1.3929 | 0.4
2014-01-26 02:45 | 34.99 | 1.3922 | 0.4
2014-01-26 03:00 | 34.985 | 1.3882 | 0.4
2014-01-26 03:15 | 34.985 | 1.3956 | 0.4
2014-01-26 03:30 | 34.99 | 1.3983 | 0.4
2014-01-26 03:45 | 34.985 | 1.4087 | 0.4
2014-01-26 04:00 | 34.98 | 1.4097 | 0.4
2014-01-26 04:15 | 34.975 | 1.4044 | 0.4
2014-01-26 04:30 | 34.975 | 1.393 | 0.4
2014-01-26 04:45 | 34.946 | 1.3694 | 0.4
2014-01-26 05:00 | 34.956 | 1.38 | 0.4
2014-01-26 05:15 | 34.956 | 1.375 | 0.4
2014-01-26 05:30 | 34.961 | 1.3793 | 0.4
2014-01-26 05:45 | 34.956 | 1.3737 | 0.4
2014-01-26 06:00 | 34.956 | 1.373 | 0.4
2014-01-26 06:15 | 34.961 | 1.3787 | 0.4
2014-01-26 06:30 | 34.966 | 1.3917 | 0.4
2014-01-26 06:45 | 34.966 | 1.3924 | 0.4
2014-01-26 07:00 | 34.966 | 1.3826 | 0.4
2014-01-26 07:15 | 34.966 | 1.388 | 0.4
2014-01-26 07:30 | 34.961 | 1.373 | 0.4
2014-01-26 07:45 | 34.961 | 1.3642 | 0.4
2014-01-26 08:00 | 34.956 | 1.3609 | 0.4
2014-01-26 08:15 | 34.961 | 1.3673 | 0.4
2014-01-26 08:30 | 34.966 | 1.3659 | 0.4
2014-01-26 08:45 | 34.975 | 1.3709 | 0.4
2014-01-26 09:00 | 34.971 | 1.3588 | 0.4
2014-01-26 09:15 | 34.975 | 1.3591 | 0.4
2014-01-26 09:30 | 34.975 | 1.3504 | 0.4
2014-01-26 09:45 | 34.98 | 1.343 | 0.4
2014-01-26 10:00 | 34.985 | 1.339 | 0.4
2014-01-26 10:15 | 34.99 | 1.3322 | 0.4
2014-01-26 10:30 | 34.995 | 1.3446 | 0.4
2014-01-26 10:45 | 35.01 | 1.3552 | 0.4
2014-01-26 11:00 | 35.02 | 1.3646 | 0.4
2014-01-26 11:15 | 35.029 | 1.3649 | 0.4
2014-01-26 11:30 | 35.029 | 1.3675 | 0.4
2014-01-26 11:45 | 35.025 | 1.3599 | 0.4
2014-01-26 12:00 | 35.029 | 1.3645 | 0.4
2014-01-26 12:15 | 35.029 | 1.3655 | 0.4
2014-01-26 12:30 | 35.039 | 1.3688 | 0.5
2014-01-26 12:45 | 35.035 | 1.3581 | 0.4
2014-01-26 13:00 | 35.035 | 1.3628 | 0.5
2014-01-26 13:15 | 35.035 | 1.3598 | 0.5
2014-01-26 13:30 | 35.044 | 1.3782 | 0.5
2014-01-26 13:45 | 35.049 | 1.3862 | 0.5
2014-01-26 14:00 | 35.054 | 1.3939 | 0.5
2014-01-26 14:15 | 35.049 | 1.3969 | 0.5
2014-01-26 14:30 | 35.044 | 1.3832 | 0.5
2014-01-26 14:45 | 35.039 | 1.3762 | 0.5
2014-01-26 15:00 | 35.029 | 1.3773 | 0.5
2014-01-26 15:15 | 35.02 | 1.3713 | 0.5
2014-01-26 15:30 | 35.02 | 1.3793 | 0.5
2014-01-26 15:45 | 35.029 | 1.39 | 0.5
2014-01-26 16:00 | 35.025 | 1.3971 | 0.5
2014-01-26 16:15 | 35.02 | 1.3978 | 0.5
2014-01-26 16:30 | 35.015 | 1.4008 | 0.5
2014-01-26 16:45 | 35.01 | 1.3968 | 0.5
2014-01-26 17:00 | 34.995 | 1.3922 | 0.5
2014-01-26 17:15 | 34.99 | 1.3889 | 0.5
2014-01-26 17:30 | 34.975 | 1.3759 | 0.5
2014-01-26 17:45 | 34.98 | 1.3839 | 0.5
2014-01-26 18:00 | 34.971 | 1.3736 | 0.5
2014-01-26 18:15 | 34.966 | 1.3622 | 0.5
2014-01-26 18:30 | 34.961 | 1.3572 | 0.5
2014-01-26 18:45 | 34.961 | 1.3589 | 0.5
2014-01-26 19:00 | 34.961 | 1.3535 | 0.5
2014-01-26 19:15 | 34.961 | 1.3414 | 0.5
2014-01-26 19:30 | 34.961 | 1.3381 | 0.5
2014-01-26 19:45 | 34.956 | 1.3284 | 0.4
2014-01-26 20:00 | 34.961 | 1.3284 | 0.4
2014-01-26 20:15 | 34.975 | 1.3333 | 0.5
2014-01-26 20:30 | 34.98 | 1.3423 | 0.5
2014-01-26 20:45 | 34.98 | 1.3487 | 0.5
2014-01-26 21:00 | 34.98 | 1.3578 | 0.4
2014-01-26 21:15 | 34.995 | 1.3875 | 0.5
2014-01-26 21:30 | 34.995 | 1.3795 | 0.4
2014-01-26 21:45 | 34.985 | 1.3752 | 0.4
2014-01-26 22:00 | 34.975 | 1.3611 | 0.4
2014-01-26 22:15 | 34.961 | 1.3445 | 0.4
2014-01-26 22:30 | 34.971 | 1.3628 | 0.5
2014-01-26 22:45 | 34.956 | 1.3435 | 0.4
2014-01-26 23:00 | 34.961 | 1.3488 | 0.4
2014-01-26 23:15 | 34.966 | 1.3528 | 0.4
2014-01-26 23:30 | 34.956 | 1.3576 | 0.4
2014-01-26 23:45 | 34.961 | 1.3652 | 0.4
2014-01-27 | 34.961 | 1.3743 | 0.5
2014-01-27 00:15 | 34.961 | 1.3813 | 0.4
2014-01-27 00:30 | 34.956 | 1.3871 | 0.5
2014-01-27 00:45 | 34.941 | 1.3761 | 0.4
2014-01-27 01:00 | 34.931 | 1.3678 | 0.4
2014-01-27 01:15 | 34.926 | 1.3718 | 0.4
2014-01-27 01:30 | 34.916 | 1.3645 | 0.4
2014-01-27 01:45 | 34.911 | 1.3682 | 0.4
2014-01-27 02:00 | 34.911 | 1.384 | 0.4
2014-01-27 02:15 | 34.906 | 1.3866 | 0.5
2014-01-27 02:30 | 34.897 | 1.3886 | 0.4
2014-01-27 02:45 | 34.892 | 1.391 | 0.5
2014-01-27 03:00 | 34.877 | 1.3855 | 0.5
2014-01-27 03:15 | 34.867 | 1.381 | 0.5
2014-01-27 03:30 | 34.857 | 1.3805 | 0.5
2014-01-27 03:45 | 34.842 | 1.3731 | 0.4
2014-01-27 04:00 | 34.838 | 1.3781 | 0.5
2014-01-27 04:15 | 34.833 | 1.3807 | 0.5
2014-01-27 04:30 | 34.823 | 1.3738 | 0.5
2014-01-27 04:45 | 34.813 | 1.3739 | 0.5
2014-01-27 05:00 | 34.803 | 1.3738 | 0.5
2014-01-27 05:15 | 34.798 | 1.3822 | 0.5
2014-01-27 05:30 | 34.793 | 1.3842 | 0.5
2014-01-27 05:45 | 34.778 | 1.3842 | 0.4
2014-01-27 06:00 | 34.774 | 1.3944 | 0.5
2014-01-27 06:15 | 34.764 | 1.3895 | 0.5
2014-01-27 06:30 | 34.749 | 1.3853 | 0.5
2014-01-27 06:45 | 34.739 | 1.3785 | 0.5
2014-01-27 07:00 | 34.724 | 1.3711 | 0.5
2014-01-27 07:15 | 34.715 | 1.3775 | 0.5
2014-01-27 07:30 | 34.71 | 1.3715 | 0.5
2014-01-27 07:45 | 34.705 | 1.3705 | 0.5
2014-01-27 08:00 | 34.695 | 1.3672 | 0.5
2014-01-27 08:15 | 34.68 | 1.3598 | 0.5
2014-01-27 08:30 | 34.68 | 1.3576 | 0.5
2014-01-27 08:45 | 34.675 | 1.3511 | 0.5
2014-01-27 09:00 | 34.665 | 1.349 | 0.5
2014-01-27 09:15 | 34.655 | 1.3505 | 0.5
2014-01-27 09:30 | 34.655 | 1.3469 | 0.5
2014-01-27 09:45 | 34.651 | 1.3458 | 0.5
2014-01-27 10:00 | 34.646 | 1.3409 | 0.5
2014-01-27 10:15 | 34.636 | 1.3298 | 0.5
2014-01-27 10:30 | 34.641 | 1.3426 | 0.5
2014-01-27 10:45 | 34.631 | 1.3277 | 0.5
2014-01-27 11:00 | 34.631 | 1.3266 | 0.5
2014-01-27 11:15 | 34.636 | 1.3378 | 0.5
2014-01-27 11:30 | 34.631 | 1.3253 | 0.5
2014-01-27 11:45 | 34.631 | 1.3263 | 0.5
2014-01-27 12:00 | 34.636 | 1.3328 | 0.5
2014-01-27 12:15 | 34.631 | 1.3205 | 0.5
2014-01-27 12:30 | 34.631 | 1.3187 | 0.5
2014-01-27 12:45 | 34.631 | 1.3154 | 0.5
2014-01-27 13:00 | 34.631 | 1.3133 | 0.5
2014-01-27 13:15 | 34.636 | 1.3211 | 0.5
2014-01-27 13:30 | 34.636 | 1.3211 | 0.5
2014-01-27 13:45 | 34.641 | 1.3351 | 0.6
2014-01-27 14:00 | 34.646 | 1.3443 | 0.6
2014-01-27 14:15 | 34.636 | 1.3394 | 0.6
2014-01-27 14:30 | 34.636 | 1.3376 | 0.5
2014-01-27 14:45 | 34.636 | 1.335 | 0.6
2014-01-27 15:00 | 34.621 | 1.3191 | 0.6
2014-01-27 15:15 | 34.621 | 1.3173 | 0.6
2014-01-27 15:30 | 34.621 | 1.3148 | 0.6
2014-01-27 15:45 | 34.621 | 1.3023 | 0.6
2014-01-27 16:00 | 34.621 | 1.2953 | 0.6
2014-01-27 16:15 | 34.626 | 1.2941 | 0.6
2014-01-27 16:30 | 34.626 | 1.2846 | 0.6
2014-01-27 16:45 | 34.631 | 1.2846 | 0.6
2014-01-27 17:00 | 34.641 | 1.2852 | 0.6
2014-01-27 17:15 | 34.651 | 1.2895 | 0.6
2014-01-27 17:30 | 34.66 | 1.2899 | 0.6
2014-01-27 17:45 | 34.665 | 1.2916 | 0.6
2014-01-27 18:00 | 34.665 | 1.2844 | 0.5
2014-01-27 18:15 | 34.675 | 1.2905 | 0.5
2014-01-27 18:30 | 34.685 | 1.2928 | 0.5
2014-01-27 18:45 | 34.69 | 1.3076 | 0.6
2014-01-27 19:00 | 34.695 | 1.2987 | 0.6
2014-01-27 19:15 | 34.7 | 1.2977 | 0.6
2014-01-27 19:30 | 34.7 | 1.2979 | 0.5
2014-01-27 19:45 | 34.705 | 1.295 | 0.6
2014-01-27 20:00 | 34.705 | 1.2933 | 0.5
2014-01-27 20:15 | 34.71 | 1.2997 | 0.5
2014-01-27 20:30 | 34.715 | 1.3003 | 0.5
2014-01-27 20:45 | 34.719 | 1.3073 | 0.5
2014-01-27 21:00 | 34.719 | 1.3034 | 0.5
2014-01-27 21:15 | 34.719 | 1.3081 | 0.5
2014-01-27 21:30 | 34.724 | 1.3138 | 0.5
2014-01-27 21:45 | 34.719 | 1.2987 | 0.5
2014-01-27 22:00 | 34.724 | 1.2969 | 0.5
2014-01-27 22:15 | 34.724 | 1.2958 | 0.5
2014-01-27 22:30 | 34.724 | 1.2938 | 0.5
2014-01-27 22:45 | 34.724 | 1.2899 | 0.5
2014-01-27 23:00 | 34.739 | 1.3087 | 0.5
2014-01-27 23:15 | 34.734 | 1.2952 | 0.5
2014-01-27 23:30 | 34.739 | 1.302 | 0.5
2014-01-27 23:45 | 34.744 | 1.3043 | 0.5
2014-01-28 | 34.739 | 1.2913 | 0.5
2014-01-28 00:15 | 34.749 | 1.3023 | 0.6
2014-01-28 00:30 | 34.744 | 1.2902 | 0.5
2014-01-28 00:45 | 34.749 | 1.2915 | 0.5
2014-01-28 01:00 | 34.759 | 1.2976 | 0.6
2014-01-28 01:15 | 34.754 | 1.2834 | 0.5
2014-01-28 01:30 | 34.759 | 1.2944 | 0.6
2014-01-28 01:45 | 34.764 | 1.2958 | 0.6
2014-01-28 02:00 | 34.764 | 1.2901 | 0.6
2014-01-28 02:15 | 34.778 | 1.3028 | 0.6
2014-01-28 02:30 | 34.774 | 1.3015 | 0.5
2014-01-28 02:45 | 34.769 | 1.2888 | 0.5
2014-01-28 03:00 | 34.784 | 1.3026 | 0.6
2014-01-28 03:15 | 34.778 | 1.2977 | 0.5
2014-01-28 03:30 | 34.784 | 1.3001 | 0.6
2014-01-28 03:45 | 34.784 | 1.2983 | 0.6
2014-01-28 04:00 | 34.788 | 1.2974 | 0.6
2014-01-28 04:15 | 34.788 | 1.2921 | 0.6
2014-01-28 04:30 | 34.788 | 1.2938 | 0.6
2014-01-28 04:45 | 34.793 | 1.3028 | 0.6
2014-01-28 05:00 | 34.798 | 1.3083 | 0.6
2014-01-28 05:15 | 34.798 | 1.3061 | 0.6
2014-01-28 05:30 | 34.798 | 1.2976 | 0.6
2014-01-28 05:45 | 34.798 | 1.3018 | 0.6
2014-01-28 06:00 | 34.793 | 1.2912 | 0.6
2014-01-28 06:15 | 34.793 | 1.2852 | 0.6
2014-01-28 06:30 | 34.798 | 1.2876 | 0.6
2014-01-28 06:45 | 34.803 | 1.288 | 0.6
2014-01-28 07:00 | 34.798 | 1.2801 | 0.5
2014-01-28 07:15 | 34.813 | 1.2856 | 0.6
2014-01-28 07:30 | 34.818 | 1.2816 | 0.6
2014-01-28 07:45 | 34.818 | 1.2816 | 0.6
2014-01-28 08:00 | 34.823 | 1.2846 | 0.6
2014-01-28 08:15 | 34.828 | 1.2788 | 0.6
2014-01-28 08:30 | 34.838 | 1.2875 | 0.6
2014-01-28 08:45 | 34.842 | 1.2814 | 0.6
2014-01-28 09:00 | 34.838 | 1.2741 | 0.5
2014-01-28 09:15 | 34.852 | 1.2807 | 0.6
2014-01-28 09:30 | 34.852 | 1.2817 | 0.6
2014-01-28 09:45 | 34.857 | 1.275 | 0.6
2014-01-28 10:00 | 34.867 | 1.281 | 0.6
2014-01-28 10:15 | 34.872 | 1.2863 | 0.6
2014-01-28 10:30 | 34.872 | 1.2829 | 0.6
2014-01-28 10:45 | 34.882 | 1.2876 | 0.6
2014-01-28 11:00 | 34.887 | 1.2879 | 0.6
2014-01-28 11:15 | 34.887 | 1.2835 | 0.6
2014-01-28 11:30 | 34.887 | 1.2812 | 0.6
2014-01-28 11:45 | 34.897 | 1.2865 | 0.6
2014-01-28 12:00 | 34.897 | 1.2892 | 0.6
2014-01-28 12:15 | 34.902 | 1.2918 | 0.6
2014-01-28 12:30 | 34.906 | 1.2938 | 0.6
2014-01-28 12:45 | 34.911 | 1.2981 | 0.6
2014-01-28 13:00 | 34.911 | 1.2961 | 0.6
2014-01-28 13:15 | 34.906 | 1.2898 | 0.6
2014-01-28 13:30 | 34.916 | 1.3018 | 0.6
2014-01-28 13:45 | 34.916 | 1.3001 | 0.6
2014-01-28 14:00 | 34.916 | 1.3015 | 0.6
2014-01-28 14:15 | 34.916 | 1.3018 | 0.6
2014-01-28 14:30 | 34.916 | 1.3005 | 0.6
2014-01-28 14:45 | 34.921 | 1.3045 | 0.6
2014-01-28 15:00 | 34.916 | 1.2961 | 0.6
2014-01-28 15:15 | 34.916 | 1.2975 | 0.6
2014-01-28 15:30 | 34.921 | 1.3045 | 0.5
2014-01-28 15:45 | 34.926 | 1.3038 | 0.6
2014-01-28 16:00 | 34.921 | 1.2991 | 0.5
2014-01-28 16:15 | 34.921 | 1.2951 | 0.6
2014-01-28 16:30 | 34.921 | 1.2927 | 0.6
2014-01-28 16:45 | 34.926 | 1.2964 | 0.6
2014-01-28 17:00 | 34.926 | 1.3014 | 0.6
2014-01-28 17:15 | 34.931 | 1.2994 | 0.6
2014-01-28 17:30 | 34.931 | 1.293 | 0.6
2014-01-28 17:45 | 34.931 | 1.2873 | 0.6
2014-01-28 18:00 | 34.931 | 1.2866 | 0.6
2014-01-28 18:15 | 34.931 | 1.289 | 0.6
2014-01-28 18:30 | 34.936 | 1.295 | 0.5
2014-01-28 18:45 | 34.941 | 1.2987 | 0.5
2014-01-28 19:00 | 34.946 | 1.3003 | 0.5
2014-01-28 19:15 | 34.941 | 1.2919 | 0.5
2014-01-28 19:30 | 34.941 | 1.2916 | 0.5
2014-01-28 19:45 | 34.941 | 1.2859 | 0.5
2014-01-28 20:00 | 34.941 | 1.2856 | 0.5
2014-01-28 20:15 | 34.946 | 1.2953 | 0.5
2014-01-28 20:30 | 34.946 | 1.2923 | 0.5
2014-01-28 20:45 | 34.956 | 1.2986 | 0.5
2014-01-28 21:00 | 34.951 | 1.2919 | 0.5
2014-01-28 21:15 | 34.951 | 1.2862 | 0.5
2014-01-28 21:30 | 34.951 | 1.2808 | 0.5
2014-01-28 21:45 | 34.956 | 1.2882 | 0.5
2014-01-28 22:00 | 34.956 | 1.2885 | 0.5
2014-01-28 22:15 | 34.966 | 1.2975 | 0.5
2014-01-28 22:30 | 34.966 | 1.2938 | 0.5
2014-01-28 22:45 | 34.971 | 1.2958 | 0.5
2014-01-28 23:00 | 34.966 | 1.2888 | 0.5
2014-01-28 23:15 | 34.966 | 1.2915 | 0.5
2014-01-28 23:30 | 34.971 | 1.2935 | 0.5
2014-01-28 23:45 | 34.971 | 1.2894 | 0.5
2014-01-29 | 34.975 | 1.2948 | 0.5
2014-01-29 00:15 | 34.98 | 1.2994 | 0.5
2014-01-29 00:30 | 34.98 | 1.2954 | 0.5
2014-01-29 00:45 | 34.98 | 1.2917 | 0.5
2014-01-29 01:00 | 34.985 | 1.2904 | 0.5
2014-01-29 01:15 | 34.985 | 1.283 | 0.5
2014-01-29 01:30 | 34.985 | 1.2806 | 0.5
2014-01-29 01:45 | 34.99 | 1.2833 | 0.5
2014-01-29 02:00 | 34.99 | 1.2799 | 0.5
2014-01-29 02:15 | 35 | 1.2899 | 0.5
2014-01-29 02:30 | 35.005 | 1.297 | 0.5
2014-01-29 02:45 | 35.01 | 1.2976 | 0.5
2014-01-29 03:00 | 35.015 | 1.2996 | 0.5
2014-01-29 03:15 | 35.01 | 1.2899 | 0.4
2014-01-29 03:30 | 35.01 | 1.2865 | 0.4
2014-01-29 03:45 | 35.015 | 1.2852 | 0.5
2014-01-29 04:00 | 35.02 | 1.2935 | 0.5
2014-01-29 04:15 | 35.02 | 1.2975 | 0.5
2014-01-29 04:30 | 35.025 | 1.2955 | 0.5
2014-01-29 04:45 | 35.035 | 1.3089 | 0.5
2014-01-29 05:00 | 35.029 | 1.3045 | 0.4
2014-01-29 05:15 | 35.029 | 1.3049 | 0.5
2014-01-29 05:30 | 35.035 | 1.3112 | 0.4
2014-01-29 05:45 | 35.029 | 1.3042 | 0.5
2014-01-29 06:00 | 35.025 | 1.2975 | 0.4
2014-01-29 06:15 | 35.025 | 1.2942 | 0.5
2014-01-29 06:30 | 35.025 | 1.2965 | 0.5
2014-01-29 06:45 | 35.025 | 1.2975 | 0.5
2014-01-29 07:00 | 35.029 | 1.2982 | 0.5
2014-01-29 07:15 | 35.035 | 1.3099 | 0.5
2014-01-29 07:30 | 35.029 | 1.3035 | 0.5
2014-01-29 07:45 | 35.029 | 1.3052 | 0.5
2014-01-29 08:00 | 35.029 | 1.3025 | 0.5
2014-01-29 08:15 | 35.029 | 1.3065 | 0.5
2014-01-29 08:30 | 35.025 | 1.2982 | 0.5
2014-01-29 08:45 | 35.025 | 1.2995 | 0.5
2014-01-29 09:00 | 35.025 | 1.2948 | 0.4
2014-01-29 09:15 | 35.029 | 1.2978 | 0.5
2014-01-29 09:30 | 35.025 | 1.2908 | 0.5
2014-01-29 09:45 | 35.029 | 1.2978 | 0.5
2014-01-29 10:00 | 35.029 | 1.2941 | 0.5
2014-01-29 10:15 | 35.029 | 1.2918 | 0.5
2014-01-29 10:30 | 35.029 | 1.2888 | 0.4
2014-01-29 10:45 | 35.029 | 1.2874 | 0.5
2014-01-29 11:00 | 35.035 | 1.2897 | 0.5
2014-01-29 11:15 | 35.035 | 1.2881 | 0.5
2014-01-29 11:30 | 35.039 | 1.2891 | 0.5
2014-01-29 11:45 | 35.039 | 1.2894 | 0.5
2014-01-29 12:00 | 35.039 | 1.2854 | 0.5
2014-01-29 12:15 | 35.044 | 1.2873 | 0.5
2014-01-29 12:30 | 35.044 | 1.286 | 0.5
2014-01-29 12:45 | 35.044 | 1.2817 | 0.5
2014-01-29 13:00 | 35.044 | 1.2847 | 0.5
2014-01-29 13:15 | 35.044 | 1.2867 | 0.5
2014-01-29 13:30 | 35.049 | 1.29 | 0.5
2014-01-29 13:45 | 35.049 | 1.2944 | 0.5
2014-01-29 14:00 | 35.054 | 1.2997 | 0.6
2014-01-29 14:15 | 35.054 | 1.303 | 0.6
2014-01-29 14:30 | 35.049 | 1.3007 | 0.6
2014-01-29 14:45 | 35.049 | 1.2967 | 0.6
2014-01-29 15:00 | 35.044 | 1.2927 | 0.6
2014-01-29 15:15 | 35.044 | 1.2927 | 0.6
2014-01-29 15:30 | 35.039 | 1.2867 | 0.6
2014-01-29 15:45 | 35.039 | 1.2891 | 0.6
2014-01-29 16:00 | 35.039 | 1.2854 | 0.6
2014-01-29 16:15 | 35.039 | 1.2847 | 0.6
2014-01-29 16:30 | 35.039 | 1.2844 | 0.6
2014-01-29 16:45 | 35.039 | 1.2854 | 0.6
2014-01-29 17:00 | 35.039 | 1.2864 | 0.6
2014-01-29 17:15 | 35.044 | 1.288 | 0.6
2014-01-29 17:30 | 35.039 | 1.2773 | 0.5
2014-01-29 17:45 | 35.039 | 1.2797 | 0.5
2014-01-29 18:00 | 35.039 | 1.278 | 0.5
2014-01-29 18:15 | 35.039 | 1.2797 | 0.5
2014-01-29 18:30 | 35.044 | 1.28 | 0.5
2014-01-29 18:45 | 35.044 | 1.2766 | 0.5
2014-01-29 19:00 | 35.049 | 1.2779 | 0.5
2014-01-29 19:15 | 35.049 | 1.2756 | 0.5
2014-01-29 19:30 | 35.049 | 1.2756 | 0.5
2014-01-29 19:45 | 35.054 | 1.2789 | 0.5
2014-01-29 20:00 | 35.059 | 1.2846 | 0.5
2014-01-29 20:15 | 35.059 | 1.2829 | 0.5
2014-01-29 20:30 | 35.059 | 1.2806 | 0.5
2014-01-29 20:45 | 35.059 | 1.2832 | 0.5
2014-01-29 21:00 | 35.064 | 1.2859 | 0.5
2014-01-29 21:15 | 35.059 | 1.2819 | 0.5
2014-01-29 21:30 | 35.064 | 1.2892 | 0.5
2014-01-29 21:45 | 35.064 | 1.2882 | 0.5
2014-01-29 22:00 | 35.064 | 1.2856 | 0.5
2014-01-29 22:15 | 35.064 | 1.2852 | 0.5
2014-01-29 22:30 | 35.064 | 1.2829 | 0.5
2014-01-29 22:45 | 35.064 | 1.2762 | 0.5
2014-01-29 23:00 | 35.064 | 1.2742 | 0.5
2014-01-29 23:15 | 35.064 | 1.2688 | 0.5
2014-01-29 23:30 | 35.069 | 1.2698 | 0.5
2014-01-29 23:45 | 35.069 | 1.2658 | 0.5
2014-01-30 | 35.074 | 1.2657 | 0.5
2014-01-30 00:15 | 35.079 | 1.2664 | 0.5
2014-01-30 00:30 | 35.089 | 1.2707 | 0.5
2014-01-30 00:45 | 35.089 | 1.27 | 0.5
2014-01-30 01:00 | 35.093 | 1.2723 | 0.5
2014-01-30 01:15 | 35.098 | 1.272 | 0.5
2014-01-30 01:30 | 35.103 | 1.2723 | 0.5
2014-01-30 01:45 | 35.103 | 1.2729 | 0.5
2014-01-30 02:00 | 35.108 | 1.2783 | 0.5
2014-01-30 02:15 | 35.113 | 1.2843 | 0.5
2014-01-30 02:30 | 35.118 | 1.2856 | 0.5
2014-01-30 02:45 | 35.118 | 1.2849 | 0.5
2014-01-30 03:00 | 35.113 | 1.2772 | 0.5
2014-01-30 03:15 | 35.113 | 1.2769 | 0.5
2014-01-30 03:30 | 35.118 | 1.2789 | 0.5
2014-01-30 03:45 | 35.118 | 1.2832 | 0.5
2014-01-30 04:00 | 35.123 | 1.2946 | 0.5
2014-01-30 04:15 | 35.123 | 1.2909 | 0.5
2014-01-30 04:30 | 35.128 | 1.2963 | 0.5
2014-01-30 04:45 | 35.123 | 1.2926 | 0.5
2014-01-30 05:00 | 35.118 | 1.2859 | 0.5
2014-01-30 05:15 | 35.118 | 1.2843 | 0.5
2014-01-30 05:30 | 35.118 | 1.2836 | 0.5
2014-01-30 05:45 | 35.118 | 1.2856 | 0.5
2014-01-30 06:00 | 35.118 | 1.2806 | 0.5
2014-01-30 06:15 | 35.123 | 1.2856 | 0.5
2014-01-30 06:30 | 35.118 | 1.2799 | 0.5
2014-01-30 06:45 | 35.118 | 1.2789 | 0.5
2014-01-30 07:00 | 35.123 | 1.2832 | 0.5
2014-01-30 07:15 | 35.123 | 1.2832 | 0.5
2014-01-30 07:30 | 35.123 | 1.2815 | 0.5
2014-01-30 07:45 | 35.123 | 1.2779 | 0.5
2014-01-30 08:00 | 35.128 | 1.2842 | 0.5
2014-01-30 08:15 | 35.128 | 1.2845 | 0.5
2014-01-30 08:30 | 35.133 | 1.2872 | 0.5
2014-01-30 08:45 | 35.133 | 1.2828 | 0.5
2014-01-30 09:00 | 35.128 | 1.2768 | 0.5
2014-01-30 09:15 | 35.133 | 1.2778 | 0.5
2014-01-30 09:30 | 35.133 | 1.2758 | 0.5
2014-01-30 09:45 | 35.133 | 1.2768 | 0.5
2014-01-30 10:00 | 35.138 | 1.2805 | 0.5
2014-01-30 10:15 | 35.143 | 1.2865 | 0.5
2014-01-30 10:30 | 35.143 | 1.2841 | 0.5
2014-01-30 10:45 | 35.143 | 1.2828 | 0.5
2014-01-30 11:00 | 35.143 | 1.2821 | 0.5
2014-01-30 11:15 | 35.143 | 1.2771 | 0.5
2014-01-30 11:30 | 35.148 | 1.2811 | 0.5
2014-01-30 11:45 | 35.143 | 1.272 | 0.5
2014-01-30 12:00 | 35.148 | 1.2774 | 0.5
2014-01-30 12:15 | 35.148 | 1.2797 | 0.5
2014-01-30 12:30 | 35.148 | 1.2844 | 0.5
2014-01-30 12:45 | 35.153 | 1.2918 | 0.6
2014-01-30 13:00 | 35.153 | 1.2961 | 0.6
2014-01-30 13:15 | 35.153 | 1.2971 | 0.6
2014-01-30 13:30 | 35.148 | 1.2901 | 0.6
2014-01-30 13:45 | 35.143 | 1.2834 | 0.6
2014-01-30 14:00 | 35.138 | 1.2831 | 0.6
2014-01-30 14:15 | 35.138 | 1.2841 | 0.6
2014-01-30 14:30 | 35.138 | 1.2841 | 0.6
2014-01-30 14:45 | 35.138 | 1.2818 | 0.6
2014-01-30 15:00 | 35.133 | 1.2778 | 0.6
2014-01-30 15:15 | 35.128 | 1.2731 | 0.6
2014-01-30 15:30 | 35.128 | 1.2721 | 0.6
2014-01-30 15:45 | 35.133 | 1.2771 | 0.6
2014-01-30 16:00 | 35.133 | 1.2791 | 0.6
2014-01-30 16:15 | 35.128 | 1.2765 | 0.6
2014-01-30 16:30 | 35.128 | 1.2748 | 0.6
2014-01-30 16:45 | 35.133 | 1.2812 | 0.6
2014-01-30 17:00 | 35.133 | 1.2805 | 0.6
2014-01-30 17:15 | 35.128 | 1.2748 | 0.6
2014-01-30 17:30 | 35.128 | 1.2735 | 0.6
2014-01-30 17:45 | 35.133 | 1.2808 | 0.6
2014-01-30 18:00 | 35.128 | 1.2758 | 0.5
2014-01-30 18:15 | 35.128 | 1.2788 | 0.6
2014-01-30 18:30 | 35.128 | 1.2782 | 0.5
2014-01-30 18:45 | 35.128 | 1.2785 | 0.5
2014-01-30 19:00 | 35.133 | 1.2848 | 0.6
2014-01-30 19:15 | 35.123 | 1.2758 | 0.5
2014-01-30 19:30 | 35.123 | 1.2779 | 0.5
2014-01-30 19:45 | 35.123 | 1.2782 | 0.5
2014-01-30 20:00 | 35.123 | 1.2782 | 0.5
2014-01-30 20:15 | 35.128 | 1.2872 | 0.6
2014-01-30 20:30 | 35.123 | 1.2832 | 0.5
2014-01-30 20:45 | 35.123 | 1.2805 | 0.5
2014-01-30 21:00 | 35.118 | 1.2772 | 0.5
2014-01-30 21:15 | 35.118 | 1.2759 | 0.5
2014-01-30 21:30 | 35.118 | 1.2742 | 0.5
2014-01-30 21:45 | 35.118 | 1.2752 | 0.5
2014-01-30 22:00 | 35.118 | 1.2712 | 0.5
2014-01-30 22:15 | 35.118 | 1.2692 | 0.5
2014-01-30 22:30 | 35.118 | 1.2672 | 0.5
2014-01-30 22:45 | 35.118 | 1.2668 | 0.5
2014-01-30 23:00 | 35.118 | 1.2698 | 0.5
2014-01-30 23:15 | 35.123 | 1.2742 | 0.5
2014-01-30 23:30 | 35.123 | 1.2715 | 0.5
2014-01-30 23:45 | 35.128 | 1.2795 | 0.5
2014-01-31 | 35.123 | 1.2748 | 0.5
2014-01-31 00:15 | 35.123 | 1.2755 | 0.5
2014-01-31 00:30 | 35.128 | 1.2798 | 0.5
2014-01-31 00:45 | 35.123 | 1.2748 | 0.5
2014-01-31 01:00 | 35.123 | 1.2769 | 0.5
2014-01-31 01:15 | 35.123 | 1.2799 | 0.5
2014-01-31 01:30 | 35.123 | 1.2792 | 0.5
2014-01-31 01:45 | 35.123 | 1.2802 | 0.5
2014-01-31 02:00 | 35.123 | 1.2779 | 0.5
2014-01-31 02:15 | 35.118 | 1.2692 | 0.5
2014-01-31 02:30 | 35.123 | 1.2685 | 0.5
2014-01-31 02:45 | 35.118 | 1.2598 | 0.5
2014-01-31 03:00 | 35.118 | 1.2571 | 0.5
2014-01-31 03:15 | 35.123 | 1.2608 | 0.5
2014-01-31 03:30 | 35.133 | 1.2708 | 0.5
2014-01-31 03:45 | 35.133 | 1.2721 | 0.5
2014-01-31 04:00 | 35.133 | 1.2651 | 0.5
2014-01-31 04:15 | 35.138 | 1.2681 | 0.5
2014-01-31 04:30 | 35.138 | 1.2717 | 0.5
2014-01-31 04:45 | 35.143 | 1.2761 | 0.5
2014-01-31 05:00 | 35.148 | 1.2787 | 0.5
2014-01-31 05:15 | 35.148 | 1.2814 | 0.5
2014-01-31 05:30 | 35.148 | 1.2837 | 0.5
2014-01-31 05:45 | 35.148 | 1.2834 | 0.5
2014-01-31 06:00 | 35.148 | 1.2817 | 0.5
2014-01-31 06:15 | 35.148 | 1.2814 | 0.5
2014-01-31 06:30 | 35.143 | 1.2731 | 0.5
2014-01-31 06:45 | 35.143 | 1.2737 | 0.5
2014-01-31 07:00 | 35.143 | 1.2761 | 0.4
2014-01-31 07:15 | 35.143 | 1.2727 | 0.4
2014-01-31 07:30 | 35.143 | 1.2731 | 0.4
2014-01-31 07:45 | 35.143 | 1.2734 | 0.4
2014-01-31 08:00 | 35.143 | 1.2694 | 0.4
2014-01-31 08:15 | 35.143 | 1.2687 | 0.4
2014-01-31 08:30 | 35.148 | 1.2693 | 0.5
2014-01-31 08:45 | 35.143 | 1.2603 | 0.4
2014-01-31 09:00 | 35.148 | 1.263 | 0.5
2014-01-31 09:15 | 35.143 | 1.2563 | 0.4
2014-01-31 09:30 | 35.148 | 1.2636 | 0.4
2014-01-31 09:45 | 35.153 | 1.266 | 0.5
2014-01-31 10:00 | 35.153 | 1.265 | 0.4
2014-01-31 10:15 | 35.162 | 1.2723 | 0.5
2014-01-31 10:30 | 35.157 | 1.2639 | 0.4
2014-01-31 10:45 | 35.157 | 1.2629 | 0.5
2014-01-31 11:00 | 35.157 | 1.2619 | 0.4
2014-01-31 11:15 | 35.157 | 1.2616 | 0.5
2014-01-31 11:30 | 35.162 | 1.2639 | 0.5
2014-01-31 11:45 | 35.162 | 1.2666 | 0.5
2014-01-31 12:00 | 35.162 | 1.2642 | 0.5
2014-01-31 12:15 | 35.157 | 1.2576 | 0.5
2014-01-31 12:30 | 35.162 | 1.2629 | 0.5
2014-01-31 12:45 | 35.157 | 1.2592 | 0.5
2014-01-31 13:00 | 35.153 | 1.2522 | 0.5
2014-01-31 13:15 | 35.162 | 1.2609 | 0.6
2014-01-31 13:30 | 35.157 | 1.2569 | 0.6
2014-01-31 13:45 | 35.153 | 1.2542 | 0.6
2014-01-31 14:00 | 35.153 | 1.2572 | 0.6
2014-01-31 14:15 | 35.153 | 1.2582 | 0.6
2014-01-31 14:30 | 35.153 | 1.2539 | 0.6
2014-01-31 14:45 | 35.153 | 1.2556 | 0.6
2014-01-31 15:00 | 35.148 | 1.2549 | 0.6
2014-01-31 15:15 | 35.143 | 1.2536 | 0.6
2014-01-31 15:30 | 35.148 | 1.262 | 0.6
2014-01-31 15:45 | 35.143 | 1.259 | 0.6
2014-01-31 16:00 | 35.138 | 1.2486 | 0.6
2014-01-31 16:15 | 35.133 | 1.2396 | 0.6
2014-01-31 16:30 | 35.133 | 1.2366 | 0.6
2014-01-31 16:45 | 35.128 | 1.2302 | 0.6
2014-01-31 17:00 | 35.128 | 1.2282 | 0.6
2014-01-31 17:15 | 35.138 | 1.2389 | 0.6
2014-01-31 17:30 | 35.133 | 1.2329 | 0.6
2014-01-31 17:45 | 35.138 | 1.2359 | 0.6
2014-01-31 18:00 | 35.138 | 1.2339 | 0.6
2014-01-31 18:15 | 35.133 | 1.2258 | 0.5
2014-01-31 18:30 | 35.133 | 1.2232 | 0.5
2014-01-31 18:45 | 35.138 | 1.2278 | 0.5
2014-01-31 19:00 | 35.138 | 1.2295 | 0.5
2014-01-31 19:15 | 35.143 | 1.2308 | 0.5
2014-01-31 19:30 | 35.143 | 1.2301 | 0.5
2014-01-31 19:45 | 35.148 | 1.2341 | 0.6
2014-01-31 20:00 | 35.143 | 1.2261 | 0.5
2014-01-31 20:15 | 35.143 | 1.2275 | 0.5
2014-01-31 20:30 | 35.148 | 1.2335 | 0.5
2014-01-31 20:45 | 35.148 | 1.2325 | 0.5
2014-01-31 21:00 | 35.148 | 1.2311 | 0.5
2014-01-31 21:15 | 35.148 | 1.2261 | 0.5
2014-01-31 21:30 | 35.148 | 1.2227 | 0.5
2014-01-31 21:45 | 35.148 | 1.2217 | 0.5
2014-01-31 22:00 | 35.153 | 1.221 | 0.5
2014-01-31 22:15 | 35.153 | 1.221 | 0.5
2014-01-31 22:30 | 35.157 | 1.223 | 0.5
2014-01-31 22:45 | 35.162 | 1.2297 | 0.5
2014-01-31 23:00 | 35.167 | 1.2324 | 0.5
2014-01-31 23:15 | 35.167 | 1.23 | 0.5
2014-01-31 23:30 | 35.167 | 1.2324 | 0.5
2014-01-31 23:45 | 35.167 | 1.23 | 0.5
2014-02-01 | 35.172 | 1.231 | 0.5
2014-02-01 00:15 | 35.172 | 1.2293 | 0.5
2014-02-01 00:30 | 35.172 | 1.228 | 0.5
2014-02-01 00:45 | 35.177 | 1.2306 | 0.5
2014-02-01 01:00 | 35.177 | 1.2296 | 0.5
2014-02-01 01:15 | 35.182 | 1.2309 | 0.5
2014-02-01 01:30 | 35.182 | 1.2279 | 0.5
2014-02-01 01:45 | 35.187 | 1.2322 | 0.5
2014-02-01 02:00 | 35.187 | 1.2286 | 0.5
2014-02-01 02:15 | 35.187 | 1.2252 | 0.5
2014-02-01 02:30 | 35.192 | 1.2275 | 0.5
2014-02-01 02:45 | 35.197 | 1.2345 | 0.5
2014-02-01 03:00 | 35.192 | 1.2279 | 0.5
2014-02-01 03:15 | 35.202 | 1.2312 | 0.5
2014-02-01 03:30 | 35.202 | 1.2318 | 0.5
2014-02-01 03:45 | 35.202 | 1.2305 | 0.5
2014-02-01 04:00 | 35.202 | 1.2302 | 0.5
2014-02-01 04:15 | 35.207 | 1.2331 | 0.5
2014-02-01 04:30 | 35.207 | 1.2291 | 0.5
2014-02-01 04:45 | 35.212 | 1.2321 | 0.5
2014-02-01 05:00 | 35.212 | 1.2294 | 0.5
2014-02-01 05:15 | 35.212 | 1.2294 | 0.5
2014-02-01 05:30 | 35.216 | 1.2274 | 0.5
2014-02-01 05:45 | 35.216 | 1.2324 | 0.5
2014-02-01 06:00 | 35.216 | 1.2284 | 0.5
2014-02-01 06:15 | 35.216 | 1.2344 | 0.5
2014-02-01 06:30 | 35.222 | 1.2381 | 0.5
2014-02-01 06:45 | 35.216 | 1.2284 | 0.5
2014-02-01 07:00 | 35.216 | 1.226 | 0.5
2014-02-01 07:15 | 35.216 | 1.2271 | 0.5
2014-02-01 07:30 | 35.216 | 1.2284 | 0.5
2014-02-01 07:45 | 35.216 | 1.2294 | 0.5
2014-02-01 08:00 | 35.222 | 1.2374 | 0.5
2014-02-01 08:15 | 35.216 | 1.2328 | 0.5
2014-02-01 08:30 | 35.216 | 1.2331 | 0.5
2014-02-01 08:45 | 35.212 | 1.2304 | 0.5
2014-02-01 09:00 | 35.207 | 1.2251 | 0.5
2014-02-01 09:15 | 35.207 | 1.2227 | 0.5
2014-02-01 09:30 | 35.202 | 1.2161 | 0.5
2014-02-01 09:45 | 35.202 | 1.2151 | 0.6
2014-02-01 10:00 | 35.192 | 1.2024 | 0.5
2014-02-01 10:15 | 35.197 | 1.2024 | 0.6
2014-02-01 10:30 | 35.192 | 1.198 | 0.6
2014-02-01 10:45 | 35.192 | 1.196 | 0.6
2014-02-01 11:00 | 35.197 | 1.1987 | 0.6
2014-02-01 11:15 | 35.202 | 1.2 | 0.6
2014-02-01 11:30 | 35.212 | 1.2093 | 0.6
2014-02-01 11:45 | 35.216 | 1.2133 | 0.6
2014-02-01 12:00 | 35.216 | 1.2113 | 0.6
2014-02-01 12:15 | 35.226 | 1.2126 | 0.6
2014-02-01 12:30 | 35.226 | 1.2116 | 0.6
2014-02-01 12:45 | 35.222 | 1.2076 | 0.6
2014-02-01 13:00 | 35.222 | 1.2076 | 0.6
2014-02-01 13:15 | 35.226 | 1.2092 | 0.6
2014-02-01 13:30 | 35.222 | 1.2072 | 0.6
2014-02-01 13:45 | 35.216 | 1.2026 | 0.6
2014-02-01 14:00 | 35.207 | 1.1922 | 0.6
2014-02-01 14:15 | 35.202 | 1.1852 | 0.7
2014-02-01 14:30 | 35.192 | 1.1746 | 0.7
2014-02-01 14:45 | 35.182 | 1.1642 | 0.7
2014-02-01 15:00 | 35.172 | 1.1529 | 0.7
2014-02-01 15:15 | 35.172 | 1.1556 | 0.8
2014-02-01 15:30 | 35.172 | 1.1556 | 0.8
2014-02-01 15:45 | 35.172 | 1.1552 | 0.8
2014-02-01 16:00 | 35.172 | 1.1549 | 0.8
2014-02-01 16:15 | 35.172 | 1.1529 | 0.8
2014-02-01 16:30 | 35.177 | 1.1519 | 0.8
2014-02-01 16:45 | 35.177 | 1.1515 | 0.7
2014-02-01 17:00 | 35.177 | 1.1505 | 0.7
2014-02-01 17:15 | 35.187 | 1.1625 | 0.7
2014-02-01 17:30 | 35.192 | 1.1672 | 0.7
2014-02-01 17:45 | 35.202 | 1.1782 | 0.7
2014-02-01 18:00 | 35.202 | 1.1755 | 0.6
2014-02-01 18:15 | 35.202 | 1.1735 | 0.6
2014-02-01 18:30 | 35.207 | 1.1812 | 0.6
2014-02-01 18:45 | 35.207 | 1.1778 | 0.6
2014-02-01 19:00 | 35.212 | 1.1812 | 0.6
2014-02-01 19:15 | 35.216 | 1.1818 | 0.6
2014-02-01 19:30 | 35.216 | 1.1811 | 0.6
2014-02-01 19:45 | 35.216 | 1.1818 | 0.6
2014-02-01 20:00 | 35.226 | 1.1928 | 0.6
2014-02-01 20:15 | 35.226 | 1.1938 | 0.6
2014-02-01 20:30 | 35.231 | 1.1971 | 0.6
2014-02-01 20:45 | 35.226 | 1.1898 | 0.6
2014-02-01 21:00 | 35.226 | 1.1888 | 0.6
2014-02-01 21:15 | 35.226 | 1.1881 | 0.6
2014-02-01 21:30 | 35.226 | 1.1881 | 0.6
2014-02-01 21:45 | 35.226 | 1.1921 | 0.6
2014-02-01 22:00 | 35.231 | 1.1945 | 0.6
2014-02-01 22:15 | 35.231 | 1.1924 | 0.6
2014-02-01 22:30 | 35.231 | 1.1894 | 0.6
2014-02-01 22:45 | 35.231 | 1.1914 | 0.6
2014-02-01 23:00 | 35.231 | 1.1918 | 0.6
2014-02-01 23:15 | 35.231 | 1.1867 | 0.6
2014-02-01 23:30 | 35.231 | 1.1891 | 0.6
2014-02-01 23:45 | 35.236 | 1.1964 | 0.6
2014-02-02 | 35.236 | 1.1981 | 0.6
2014-02-02 00:15 | 35.236 | 1.1971 | 0.6
2014-02-02 00:30 | 35.236 | 1.1964 | 0.6
2014-02-02 00:45 | 35.236 | 1.1931 | 0.6
2014-02-02 01:00 | 35.236 | 1.1907 | 0.6
2014-02-02 01:15 | 35.236 | 1.1884 | 0.6
2014-02-02 01:30 | 35.236 | 1.1867 | 0.6
2014-02-02 01:45 | 35.246 | 1.1984 | 0.6
2014-02-02 02:00 | 35.246 | 1.2001 | 0.6
2014-02-02 02:15 | 35.246 | 1.1994 | 0.6
2014-02-02 02:30 | 35.246 | 1.1984 | 0.6
2014-02-02 02:45 | 35.246 | 1.2014 | 0.6
2014-02-02 03:00 | 35.251 | 1.2034 | 0.6
2014-02-02 03:15 | 35.241 | 1.1917 | 0.5
2014-02-02 03:30 | 35.246 | 1.1994 | 0.5
2014-02-02 03:45 | 35.246 | 1.2011 | 0.5
2014-02-02 04:00 | 35.251 | 1.2067 | 0.6
2014-02-02 04:15 | 35.251 | 1.2091 | 0.5
2014-02-02 04:30 | 35.251 | 1.2114 | 0.6
2014-02-02 04:45 | 35.246 | 1.2054 | 0.5
2014-02-02 05:00 | 35.251 | 1.2118 | 0.5
2014-02-02 05:15 | 35.246 | 1.2088 | 0.5
2014-02-02 05:30 | 35.246 | 1.2101 | 0.5
2014-02-02 05:45 | 35.246 | 1.2095 | 0.5
2014-02-02 06:00 | 35.246 | 1.2168 | 0.5
2014-02-02 06:15 | 35.246 | 1.2202 | 0.5
2014-02-02 06:30 | 35.246 | 1.2222 | 0.5
2014-02-02 06:45 | 35.246 | 1.2239 | 0.5
2014-02-02 07:00 | 35.241 | 1.2159 | 0.5
2014-02-02 07:15 | 35.236 | 1.2088 | 0.5
2014-02-02 07:30 | 35.231 | 1.2048 | 0.5
2014-02-02 07:45 | 35.231 | 1.2042 | 0.5
2014-02-02 08:00 | 35.236 | 1.2075 | 0.5
2014-02-02 08:15 | 35.241 | 1.2105 | 0.5
2014-02-02 08:30 | 35.241 | 1.2102 | 0.5
2014-02-02 08:45 | 35.236 | 1.2062 | 0.5
2014-02-02 09:00 | 35.236 | 1.2058 | 0.5
2014-02-02 09:15 | 35.241 | 1.2085 | 0.5
2014-02-02 09:30 | 35.246 | 1.2115 | 0.5
2014-02-02 09:45 | 35.241 | 1.2051 | 0.5
2014-02-02 10:00 | 35.241 | 1.2061 | 0.5
2014-02-02 10:15 | 35.241 | 1.2048 | 0.5
2014-02-02 10:30 | 35.241 | 1.2045 | 0.5
2014-02-02 10:45 | 35.246 | 1.2088 | 0.5
2014-02-02 11:00 | 35.241 | 1.2028 | 0.5
2014-02-02 11:15 | 35.241 | 1.2035 | 0.5
2014-02-02 11:30 | 35.246 | 1.2091 | 0.5
2014-02-02 11:45 | 35.246 | 1.2061 | 0.5
2014-02-02 12:00 | 35.241 | 1.2031 | 0.5
2014-02-02 12:15 | 35.246 | 1.2061 | 0.6
2014-02-02 12:30 | 35.246 | 1.2024 | 0.6
2014-02-02 12:45 | 35.246 | 1.2031 | 0.6
2014-02-02 13:00 | 35.246 | 1.2014 | 0.6
2014-02-02 13:15 | 35.251 | 1.2071 | 0.6
2014-02-02 13:30 | 35.251 | 1.2098 | 0.6
2014-02-02 13:45 | 35.251 | 1.2094 | 0.6
2014-02-02 14:00 | 35.251 | 1.2094 | 0.6
2014-02-02 14:15 | 35.251 | 1.2121 | 0.6
2014-02-02 14:30 | 35.251 | 1.2161 | 0.6
2014-02-02 14:45 | 35.251 | 1.2205 | 0.6
2014-02-02 15:00 | 35.251 | 1.2255 | 0.6
2014-02-02 15:15 | 35.251 | 1.2305 | 0.6
2014-02-02 15:30 | 35.246 | 1.2286 | 0.6
2014-02-02 15:45 | 35.246 | 1.2279 | 0.6
2014-02-02 16:00 | 35.241 | 1.2259 | 0.6
2014-02-02 16:15 | 35.236 | 1.2202 | 0.6
2014-02-02 16:30 | 35.231 | 1.2112 | 0.6
2014-02-02 16:45 | 35.231 | 1.2119 | 0.6
2014-02-02 17:00 | 35.231 | 1.2069 | 0.6
2014-02-02 17:15 | 35.231 | 1.2048 | 0.6
2014-02-02 17:30 | 35.231 | 1.2059 | 0.6
2014-02-02 17:45 | 35.236 | 1.2102 | 0.5
2014-02-02 18:00 | 35.236 | 1.2105 | 0.5
2014-02-02 18:15 | 35.241 | 1.2159 | 0.5
2014-02-02 18:30 | 35.241 | 1.2152 | 0.5
2014-02-02 18:45 | 35.246 | 1.2182 | 0.5
2014-02-02 19:00 | 35.246 | 1.2168 | 0.5
2014-02-02 19:15 | 35.251 | 1.2222 | 0.5
2014-02-02 19:30 | 35.251 | 1.2198 | 0.5
2014-02-02 19:45 | 35.251 | 1.2148 | 0.5
2014-02-02 20:00 | 35.256 | 1.2185 | 0.5
2014-02-02 20:15 | 35.256 | 1.2171 | 0.5
2014-02-02 20:30 | 35.256 | 1.2131 | 0.5
2014-02-02 20:45 | 35.261 | 1.2124 | 0.5
2014-02-02 21:00 | 35.266 | 1.212 | 0.5
2014-02-02 21:15 | 35.266 | 1.2067 | 0.5
2014-02-02 21:30 | 35.276 | 1.214 | 0.5
2014-02-02 21:45 | 35.276 | 1.2086 | 0.5
2014-02-02 22:00 | 35.285 | 1.2139 | 0.5
2014-02-02 22:15 | 35.29 | 1.2159 | 0.5
2014-02-02 22:30 | 35.295 | 1.2156 | 0.5
2014-02-02 22:45 | 35.305 | 1.2212 | 0.5
2014-02-02 23:00 | 35.31 | 1.2215 | 0.5
2014-02-02 23:15 | 35.31 | 1.2205 | 0.5
2014-02-02 23:30 | 35.315 | 1.2245 | 0.5
2014-02-02 23:45 | 35.32 | 1.2288 | 0.5
2014-02-03 | 35.33 | 1.2335 | 0.5
2014-02-03 00:15 | 35.325 | 1.2275 | 0.4
2014-02-03 00:30 | 35.33 | 1.2338 | 0.5
2014-02-03 00:45 | 35.335 | 1.2428 | 0.5
2014-02-03 01:00 | 35.34 | 1.2441 | 0.5
2014-02-03 01:15 | 35.34 | 1.2428 | 0.5
2014-02-03 01:30 | 35.34 | 1.2421 | 0.5
2014-02-03 01:45 | 35.335 | 1.2385 | 0.5
2014-02-03 02:00 | 35.34 | 1.2431 | 0.5
2014-02-03 02:15 | 35.34 | 1.2428 | 0.5
2014-02-03 02:30 | 35.34 | 1.2428 | 0.5
2014-02-03 02:45 | 35.34 | 1.2414 | 0.5
2014-02-03 03:00 | 35.34 | 1.2414 | 0.5
2014-02-03 03:15 | 35.34 | 1.2418 | 0.5
2014-02-03 03:30 | 35.34 | 1.2428 | 0.5
2014-02-03 03:45 | 35.34 | 1.2418 | 0.5
2014-02-03 04:00 | 35.34 | 1.2441 | 0.5
2014-02-03 04:15 | 35.34 | 1.2411 | 0.5
2014-02-03 04:30 | 35.34 | 1.2394 | 0.5
2014-02-03 04:45 | 35.34 | 1.2384 | 0.5
2014-02-03 05:00 | 35.34 | 1.2351 | 0.5
2014-02-03 05:15 | 35.34 | 1.2351 | 0.5
2014-02-03 05:30 | 35.34 | 1.2324 | 0.5
2014-02-03 05:45 | 35.34 | 1.2317 | 0.5
2014-02-03 06:00 | 35.34 | 1.2324 | 0.5
2014-02-03 06:15 | 35.34 | 1.2274 | 0.5
2014-02-03 06:30 | 35.344 | 1.2314 | 0.5
2014-02-03 06:45 | 35.344 | 1.2357 | 0.5
2014-02-03 07:00 | 35.344 | 1.2384 | 0.5
2014-02-03 07:15 | 35.344 | 1.2374 | 0.5
2014-02-03 07:30 | 35.349 | 1.2441 | 0.5
2014-02-03 07:45 | 35.344 | 1.2337 | 0.5
2014-02-03 08:00 | 35.344 | 1.232 | 0.5
2014-02-03 08:15 | 35.34 | 1.2237 | 0.5
2014-02-03 08:30 | 35.34 | 1.2237 | 0.5
2014-02-03 08:45 | 35.344 | 1.2253 | 0.5
2014-02-03 09:00 | 35.344 | 1.2227 | 0.5
2014-02-03 09:15 | 35.349 | 1.223 | 0.5
2014-02-03 09:30 | 35.349 | 1.2156 | 0.5
2014-02-03 09:45 | 35.349 | 1.2119 | 0.5
2014-02-03 10:00 | 35.354 | 1.2125 | 0.5
2014-02-03 10:15 | 35.354 | 1.2099 | 0.5
2014-02-03 10:30 | 35.364 | 1.2162 | 0.5
2014-02-03 10:45 | 35.364 | 1.2138 | 0.5
2014-02-03 11:00 | 35.374 | 1.2228 | 0.5
2014-02-03 11:15 | 35.369 | 1.2161 | 0.5
2014-02-03 11:30 | 35.374 | 1.2188 | 0.5
2014-02-03 11:45 | 35.374 | 1.2158 | 0.5
2014-02-03 12:00 | 35.379 | 1.2211 | 0.5
2014-02-03 12:15 | 35.379 | 1.2221 | 0.6
2014-02-03 12:30 | 35.379 | 1.2178 | 0.5
2014-02-03 12:45 | 35.384 | 1.2218 | 0.6
2014-02-03 13:00 | 35.384 | 1.2254 | 0.6
2014-02-03 13:15 | 35.384 | 1.2208 | 0.6
2014-02-03 13:30 | 35.379 | 1.2111 | 0.6
2014-02-03 13:45 | 35.384 | 1.213 | 0.6
2014-02-03 14:00 | 35.384 | 1.21 | 0.6
2014-02-03 14:15 | 35.379 | 1.205 | 0.6
2014-02-03 14:30 | 35.389 | 1.2144 | 0.6
2014-02-03 14:45 | 35.384 | 1.2104 | 0.6
2014-02-03 15:00 | 35.389 | 1.2103 | 0.6
2014-02-03 15:15 | 35.394 | 1.217 | 0.6
2014-02-03 15:30 | 35.394 | 1.216 | 0.6
2014-02-03 15:45 | 35.394 | 1.2127 | 0.6
2014-02-03 16:00 | 35.394 | 1.208 | 0.6
2014-02-03 16:15 | 35.394 | 1.2053 | 0.6
2014-02-03 16:30 | 35.394 | 1.2023 | 0.6
2014-02-03 16:45 | 35.394 | 1.1992 | 0.6
2014-02-03 17:00 | 35.394 | 1.1969 | 0.6
2014-02-03 17:15 | 35.399 | 1.1999 | 0.6
2014-02-03 17:30 | 35.399 | 1.2056 | 0.6
2014-02-03 17:45 | 35.399 | 1.1995 | 0.6
2014-02-03 18:00 | 35.403 | 1.1995 | 0.6
2014-02-03 18:15 | 35.403 | 1.1925 | 0.6
2014-02-03 18:30 | 35.399 | 1.1835 | 0.6
2014-02-03 18:45 | 35.394 | 1.1758 | 0.6
2014-02-03 19:00 | 35.403 | 1.1824 | 0.6
2014-02-03 19:15 | 35.409 | 1.1841 | 0.6
2014-02-03 19:30 | 35.413 | 1.1851 | 0.6
2014-02-03 19:45 | 35.413 | 1.1854 | 0.6
2014-02-03 20:00 | 35.418 | 1.186 | 0.6
2014-02-03 20:15 | 35.423 | 1.1914 | 0.6
2014-02-03 20:30 | 35.428 | 1.1957 | 0.6
2014-02-03 20:45 | 35.428 | 1.1944 | 0.6
2014-02-03 21:00 | 35.428 | 1.1893 | 0.6
2014-02-03 21:15 | 35.428 | 1.182 | 0.6
2014-02-03 21:30 | 35.428 | 1.1803 | 0.6
2014-02-03 21:45 | 35.428 | 1.1799 | 0.6
2014-02-03 22:00 | 35.433 | 1.1829 | 0.6
2014-02-03 22:15 | 35.438 | 1.1859 | 0.6
2014-02-03 22:30 | 35.443 | 1.1929 | 0.6
2014-02-03 22:45 | 35.448 | 1.1999 | 0.6
2014-02-03 23:00 | 35.443 | 1.1943 | 0.6
2014-02-03 23:15 | 35.448 | 1.1963 | 0.6
2014-02-03 23:30 | 35.448 | 1.1956 | 0.6
2014-02-03 23:45 | 35.448 | 1.1936 | 0.6
2014-02-04 | 35.448 | 1.1959 | 0.6
2014-02-04 00:15 | 35.453 | 1.1996 | 0.6
2014-02-04 00:30 | 35.453 | 1.2006 | 0.6
2014-02-04 00:45 | 35.453 | 1.1942 | 0.6
2014-02-04 01:00 | 35.453 | 1.1862 | 0.6
2014-02-04 01:15 | 35.453 | 1.1842 | 0.6
2014-02-04 01:30 | 35.453 | 1.1771 | 0.6
2014-02-04 01:45 | 35.453 | 1.1718 | 0.6
2014-02-04 02:00 | 35.463 | 1.1811 | 0.6
2014-02-04 02:15 | 35.467 | 1.1831 | 0.6
2014-02-04 02:30 | 35.472 | 1.1881 | 0.6
2014-02-04 02:45 | 35.482 | 1.1931 | 0.6
2014-02-04 03:00 | 35.482 | 1.1947 | 0.6
2014-02-04 03:15 | 35.482 | 1.191 | 0.6
2014-02-04 03:30 | 35.487 | 1.195 | 0.6
2014-02-04 03:45 | 35.487 | 1.1924 | 0.6
2014-02-04 04:00 | 35.487 | 1.1893 | 0.5
2014-02-04 04:15 | 35.497 | 1.1973 | 0.6
2014-02-04 04:30 | 35.492 | 1.193 | 0.5
2014-02-04 04:45 | 35.497 | 1.192 | 0.5
2014-02-04 05:00 | 35.502 | 1.197 | 0.5
2014-02-04 05:15 | 35.502 | 1.1956 | 0.5
2014-02-04 05:30 | 35.507 | 1.1963 | 0.5
2014-02-04 05:45 | 35.507 | 1.1926 | 0.5
2014-02-04 06:00 | 35.512 | 1.1949 | 0.5
2014-02-04 06:15 | 35.517 | 1.1969 | 0.5
2014-02-04 06:30 | 35.517 | 1.1949 | 0.5
2014-02-04 06:45 | 35.522 | 1.1985 | 0.5
2014-02-04 07:00 | 35.527 | 1.2008 | 0.5
2014-02-04 07:15 | 35.531 | 1.2028 | 0.5
2014-02-04 07:30 | 35.531 | 1.2005 | 0.5
2014-02-04 07:45 | 35.536 | 1.2021 | 0.5
2014-02-04 08:00 | 35.536 | 1.2008 | 0.5
2014-02-04 08:15 | 35.536 | 1.1954 | 0.5
2014-02-04 08:30 | 35.541 | 1.1954 | 0.5
2014-02-04 08:45 | 35.541 | 1.1914 | 0.5
2014-02-04 09:00 | 35.546 | 1.192 | 0.5
2014-02-04 09:15 | 35.546 | 1.1853 | 0.5
2014-02-04 09:30 | 35.551 | 1.1836 | 0.5
2014-02-04 09:45 | 35.561 | 1.1906 | 0.5
2014-02-04 10:00 | 35.561 | 1.1829 | 0.5
2014-02-04 10:15 | 35.566 | 1.1882 | 0.5
2014-02-04 10:30 | 35.576 | 1.1972 | 0.5
2014-02-04 10:45 | 35.581 | 1.1992 | 0.5
2014-02-04 11:00 | 35.586 | 1.2039 | 0.5
2014-02-04 11:15 | 35.581 | 1.1965 | 0.5
2014-02-04 11:30 | 35.586 | 1.1988 | 0.6
2014-02-04 11:45 | 35.591 | 1.2008 | 0.6
2014-02-04 12:00 | 35.591 | 1.2015 | 0.6
2014-02-04 12:15 | 35.591 | 1.2062 | 0.6
2014-02-04 12:30 | 35.586 | 1.1962 | 0.6
2014-02-04 12:45 | 35.591 | 1.2015 | 0.6
2014-02-04 13:00 | 35.591 | 1.2002 | 0.6
2014-02-04 13:15 | 35.586 | 1.1975 | 0.6
2014-02-04 13:30 | 35.586 | 1.1955 | 0.6
2014-02-04 13:45 | 35.586 | 1.1952 | 0.6
2014-02-04 14:00 | 35.586 | 1.1985 | 0.6
2014-02-04 14:15 | 35.586 | 1.1985 | 0.7
2014-02-04 14:30 | 35.586 | 1.1952 | 0.7
2014-02-04 14:45 | 35.586 | 1.1948 | 0.7
2014-02-04 15:00 | 35.586 | 1.1952 | 0.7
2014-02-04 15:15 | 35.586 | 1.1952 | 0.7
2014-02-04 15:30 | 35.586 | 1.1911 | 0.7
2014-02-04 15:45 | 35.591 | 1.1955 | 0.7
2014-02-04 16:00 | 35.586 | 1.1898 | 0.6
2014-02-04 16:15 | 35.586 | 1.1878 | 0.6
2014-02-04 16:30 | 35.586 | 1.1831 | 0.6
2014-02-04 16:45 | 35.591 | 1.1841 | 0.6
2014-02-04 17:00 | 35.591 | 1.18 | 0.6
2014-02-04 17:15 | 35.591 | 1.176 | 0.6
2014-02-04 17:30 | 35.6 | 1.184 | 0.6
2014-02-04 17:45 | 35.605 | 1.1914 | 0.6
2014-02-04 18:00 | 35.61 | 1.1954 | 0.6
2014-02-04 18:15 | 35.615 | 1.1947 | 0.6
2014-02-04 18:30 | 35.62 | 1.1953 | 0.6
2014-02-04 18:45 | 35.615 | 1.1903 | 0.6
2014-02-04 19:00 | 35.62 | 1.1956 | 0.6
2014-02-04 19:15 | 35.625 | 1.1996 | 0.6
2014-02-04 19:30 | 35.63 | 1.2023 | 0.6
2014-02-04 19:45 | 35.635 | 1.2036 | 0.6
2014-02-04 20:00 | 35.63 | 1.1962 | 0.5
2014-02-04 20:15 | 35.635 | 1.2006 | 0.6
2014-02-04 20:30 | 35.635 | 1.1976 | 0.5
2014-02-04 20:45 | 35.635 | 1.1982 | 0.5
2014-02-04 21:00 | 35.64 | 1.2026 | 0.5
2014-02-04 21:15 | 35.64 | 1.2029 | 0.5
2014-02-04 21:30 | 35.64 | 1.2019 | 0.5
2014-02-04 21:45 | 35.645 | 1.2066 | 0.5
2014-02-04 22:00 | 35.645 | 1.2025 | 0.5
2014-02-04 22:15 | 35.645 | 1.1988 | 0.5
2014-02-04 22:30 | 35.645 | 1.2022 | 0.5
2014-02-04 22:45 | 35.65 | 1.2055 | 0.6
2014-02-04 23:00 | 35.65 | 1.2105 | 0.5
2014-02-04 23:15 | 35.65 | 1.2032 | 0.5
2014-02-04 23:30 | 35.65 | 1.2032 | 0.5
2014-02-04 23:45 | 35.65 | 1.2042 | 0.5
2014-02-05 | 35.65 | 1.2075 | 0.5
2014-02-05 00:15 | 35.654 | 1.2139 | 0.5
2014-02-05 00:30 | 35.66 | 1.2209 | 0.5
2014-02-05 00:45 | 35.66 | 1.2236 | 0.6
2014-02-05 01:00 | 35.654 | 1.2192 | 0.5
2014-02-05 01:15 | 35.65 | 1.2149 | 0.5
2014-02-05 01:30 | 35.65 | 1.2173 | 0.5
2014-02-05 01:45 | 35.654 | 1.2189 | 0.5
2014-02-05 02:00 | 35.65 | 1.2152 | 0.5
2014-02-05 02:15 | 35.65 | 1.2152 | 0.5
2014-02-05 02:30 | 35.65 | 1.2149 | 0.5
2014-02-05 02:45 | 35.654 | 1.2243 | 0.5
2014-02-05 03:00 | 35.654 | 1.2269 | 0.5
2014-02-05 03:15 | 35.66 | 1.2299 | 0.5
2014-02-05 03:30 | 35.66 | 1.2309 | 0.5
2014-02-05 03:45 | 35.654 | 1.2253 | 0.5
2014-02-05 04:00 | 35.654 | 1.23 | 0.5
2014-02-05 04:15 | 35.654 | 1.2353 | 0.5
2014-02-05 04:30 | 35.654 | 1.24 | 0.5
2014-02-05 04:45 | 35.66 | 1.2507 | 0.5
2014-02-05 05:00 | 35.654 | 1.2481 | 0.5
2014-02-05 05:15 | 35.654 | 1.2518 | 0.5
2014-02-05 05:30 | 35.645 | 1.2471 | 0.5
2014-02-05 05:45 | 35.645 | 1.2495 | 0.5
2014-02-05 06:00 | 35.64 | 1.2525 | 0.5
2014-02-05 06:15 | 35.64 | 1.2542 | 0.5
2014-02-05 06:30 | 35.635 | 1.2495 | 0.5
2014-02-05 06:45 | 35.635 | 1.2512 | 0.5
2014-02-05 07:00 | 35.625 | 1.2392 | 0.5
2014-02-05 07:15 | 35.63 | 1.2455 | 0.5
2014-02-05 07:30 | 35.625 | 1.2422 | 0.5
2014-02-05 07:45 | 35.63 | 1.2512 | 0.5
2014-02-05 08:00 | 35.63 | 1.2532 | 0.5
2014-02-05 08:15 | 35.63 | 1.2536 | 0.5
2014-02-05 08:30 | 35.63 | 1.2526 | 0.5
2014-02-05 08:45 | 35.625 | 1.2452 | 0.5
2014-02-05 09:00 | 35.625 | 1.2509 | 0.5
2014-02-05 09:15 | 35.63 | 1.2552 | 0.5
2014-02-05 09:30 | 35.63 | 1.2562 | 0.5
2014-02-05 09:45 | 35.63 | 1.2613 | 0.5
2014-02-05 10:00 | 35.63 | 1.2623 | 0.5
2014-02-05 10:15 | 35.62 | 1.2536 | 0.4
2014-02-05 10:30 | 35.63 | 1.2707 | 0.5
2014-02-05 10:45 | 35.625 | 1.2683 | 0.5
2014-02-05 11:00 | 35.62 | 1.2674 | 0.5
2014-02-05 11:15 | 35.625 | 1.2727 | 0.5
2014-02-05 11:30 | 35.615 | 1.2647 | 0.5
2014-02-05 11:45 | 35.605 | 1.2634 | 0.5
2014-02-05 12:00 | 35.6 | 1.2628 | 0.5
2014-02-05 12:15 | 35.6 | 1.2671 | 0.5
2014-02-05 12:30 | 35.596 | 1.2675 | 0.5
2014-02-05 12:45 | 35.586 | 1.2555 | 0.5
2014-02-05 13:00 | 35.576 | 1.2478 | 0.5
2014-02-05 13:15 | 35.566 | 1.2422 | 0.5
2014-02-05 13:30 | 35.566 | 1.2496 | 0.6
2014-02-05 13:45 | 35.561 | 1.2543 | 0.6
2014-02-05 14:00 | 35.556 | 1.2466 | 0.6
2014-02-05 14:15 | 35.556 | 1.2426 | 0.6
2014-02-05 14:30 | 35.546 | 1.2349 | 0.6
2014-02-05 14:45 | 35.536 | 1.2286 | 0.6
2014-02-05 15:00 | 35.536 | 1.229 | 0.6
2014-02-05 15:15 | 35.536 | 1.2336 | 0.6
2014-02-05 15:30 | 35.536 | 1.2323 | 0.6
2014-02-05 15:45 | 35.531 | 1.2337 | 0.6
2014-02-05 16:00 | 35.531 | 1.2387 | 0.6
2014-02-05 16:15 | 35.527 | 1.2354 | 0.6
2014-02-05 16:30 | 35.531 | 1.2427 | 0.6
2014-02-05 16:45 | 35.527 | 1.2374 | 0.6
2014-02-05 17:00 | 35.522 | 1.2274 | 0.6
2014-02-05 17:15 | 35.517 | 1.2167 | 0.6
2014-02-05 17:30 | 35.512 | 1.2093 | 0.6
2014-02-05 17:45 | 35.512 | 1.2117 | 0.6
2014-02-05 18:00 | 35.517 | 1.221 | 0.6
2014-02-05 18:15 | 35.522 | 1.2274 | 0.5
2014-02-05 18:30 | 35.527 | 1.2297 | 0.5
2014-02-05 18:45 | 35.522 | 1.229 | 0.5
2014-02-05 19:00 | 35.517 | 1.2297 | 0.5
2014-02-05 19:15 | 35.522 | 1.2334 | 0.6
2014-02-05 19:30 | 35.522 | 1.2351 | 0.5
2014-02-05 19:45 | 35.522 | 1.2317 | 0.6
2014-02-05 20:00 | 35.517 | 1.2237 | 0.5
2014-02-05 20:15 | 35.512 | 1.2257 | 0.5
2014-02-05 20:30 | 35.517 | 1.2287 | 0.5
2014-02-05 20:45 | 35.517 | 1.2314 | 0.5
2014-02-05 21:00 | 35.522 | 1.2431 | 0.5
2014-02-05 21:15 | 35.522 | 1.2495 | 0.5
2014-02-05 21:30 | 35.522 | 1.2525 | 0.5
2014-02-05 21:45 | 35.522 | 1.2545 | 0.5
2014-02-05 22:00 | 35.517 | 1.2519 | 0.5
2014-02-05 22:15 | 35.512 | 1.2448 | 0.5
2014-02-05 22:30 | 35.512 | 1.2455 | 0.5
2014-02-05 22:45 | 35.507 | 1.2435 | 0.5
2014-02-05 23:00 | 35.507 | 1.2512 | 0.5
2014-02-05 23:15 | 35.512 | 1.2566 | 0.5
2014-02-05 23:30 | 35.517 | 1.2679 | 0.5
2014-02-05 23:45 | 35.512 | 1.2656 | 0.5
2014-02-06 | 35.507 | 1.265 | 0.5
2014-02-06 00:15 | 35.512 | 1.2733 | 0.5
2014-02-06 00:30 | 35.507 | 1.274 | 0.5
2014-02-06 00:45 | 35.507 | 1.2767 | 0.5
2014-02-06 01:00 | 35.502 | 1.2771 | 0.5
2014-02-06 01:15 | 35.497 | 1.2714 | 0.4
2014-02-06 01:30 | 35.497 | 1.2761 | 0.4
2014-02-06 01:45 | 35.492 | 1.2785 | 0.4
2014-02-06 02:00 | 35.492 | 1.2858 | 0.4
2014-02-06 02:15 | 35.492 | 1.2912 | 0.4
2014-02-06 02:30 | 35.492 | 1.2969 | 0.4
2014-02-06 02:45 | 35.487 | 1.2983 | 0.4
2014-02-06 03:00 | 35.477 | 1.2916 | 0.4
2014-02-06 03:15 | 35.472 | 1.2883 | 0.4
2014-02-06 03:30 | 35.467 | 1.2917 | 0.4
2014-02-06 03:45 | 35.463 | 1.2937 | 0.4
2014-02-06 04:00 | 35.463 | 1.2987 | 0.4
2014-02-06 04:15 | 35.458 | 1.2961 | 0.4
2014-02-06 04:30 | 35.453 | 1.3058 | 0.4
2014-02-06 04:45 | 35.448 | 1.3102 | 0.4
2014-02-06 05:00 | 35.438 | 1.3056 | 0.4
2014-02-06 05:15 | 35.438 | 1.3146 | 0.4
2014-02-06 05:30 | 35.428 | 1.3123 | 0.4
2014-02-06 05:45 | 35.418 | 1.3181 | 0.4
2014-02-06 06:00 | 35.413 | 1.3158 | 0.4
2014-02-06 06:15 | 35.403 | 1.3125 | 0.4
2014-02-06 06:30 | 35.389 | 1.3052 | 0.4
2014-02-06 06:45 | 35.374 | 1.3033 | 0.4
2014-02-06 07:00 | 35.374 | 1.3093 | 0.4
2014-02-06 07:15 | 35.364 | 1.3201 | 0.4
2014-02-06 07:30 | 35.359 | 1.3127 | 0.4
2014-02-06 07:45 | 35.344 | 1.2977 | 0.4
2014-02-06 08:00 | 35.335 | 1.2911 | 0.4
2014-02-06 08:15 | 35.32 | 1.3176 | 0.4
2014-02-06 08:30 | 35.32 | 1.3244 | 0.4
2014-02-06 08:45 | 35.315 | 1.3157 | 0.4
2014-02-06 09:00 | 35.315 | 1.3348 | 0.4
2014-02-06 09:15 | 35.28 | 1.3152 | 0.4
2014-02-06 09:30 | 35.256 | 1.3019 | 0.4
2014-02-06 09:45 | 35.266 | 1.3293 | 0.4
2014-02-06 10:00 | 35.241 | 1.3137 | 0.4
2014-02-06 10:15 | 35.226 | 1.3078 | 0.4
2014-02-06 10:30 | 35.207 | 1.3062 | 0.4
2014-02-06 10:45 | 35.202 | 1.2928 | 0.5
2014-02-06 11:00 | 35.187 | 1.2802 | 0.5
2014-02-06 11:15 | 35.172 | 1.2903 | 0.5
2014-02-06 11:30 | 35.148 | 1.2858 | 0.5
2014-02-06 11:45 | 35.153 | 1.3038 | 0.5
2014-02-06 12:00 | 35.157 | 1.3209 | 0.5
2014-02-06 12:15 | 35.133 | 1.3063 | 0.5
2014-02-06 12:30 | 35.108 | 1.2924 | 0.5
2014-02-06 12:45 | 35.093 | 1.2824 | 0.5
2014-02-06 13:00 | 35.074 | 1.2738 | 0.5
2014-02-06 13:15 | 35.064 | 1.2859 | 0.5
2014-02-06 13:30 | 35.049 | 1.3041 | 0.5
2014-02-06 13:45 | 35.044 | 1.3339 | 0.5
2014-02-06 14:00 | 35.025 | 1.3347 | 0.5
2014-02-06 14:15 | 35.01 | 1.3043 | 0.5
2014-02-06 14:30 | 34.98 | 1.2743 | 0.5
2014-02-06 14:45 | 34.951 | 1.2748 | 0.5
2014-02-06 15:00 | 34.911 | 1.2506 | 0.5
2014-02-06 15:15 | 34.916 | 1.2703 | 0.6
2014-02-06 15:30 | 34.936 | 1.2856 | 0.6
2014-02-06 15:45 | 34.911 | 1.2673 | 0.6
2014-02-06 16:00 | 34.887 | 1.2607 | 0.5
2014-02-06 16:15 | 34.872 | 1.2598 | 0.6
2014-02-06 16:30 | 34.867 | 1.2682 | 0.6
2014-02-06 16:45 | 34.862 | 1.278 | 0.5
2014-02-06 17:00 | 34.847 | 1.2754 | 0.5
2014-02-06 17:15 | 34.833 | 1.2691 | 0.5
2014-02-06 17:30 | 34.823 | 1.2752 | 0.5
2014-02-06 17:45 | 34.808 | 1.2662 | 0.6
2014-02-06 18:00 | 34.798 | 1.2549 | 0.6
2014-02-06 18:15 | 34.778 | 1.2409 | 0.6
2014-02-06 18:30 | 34.764 | 1.2282 | 0.6
2014-02-06 18:45 | 34.754 | 1.2273 | 0.6
2014-02-06 19:00 | 34.749 | 1.23 | 0.5
2014-02-06 19:15 | 34.749 | 1.2342 | 0.6
2014-02-06 19:30 | 34.744 | 1.2308 | 0.6
2014-02-06 19:45 | 34.739 | 1.2339 | 0.6
2014-02-06 20:00 | 34.734 | 1.2274 | 0.6
2014-02-06 20:15 | 34.724 | 1.2231 | 0.6
2014-02-06 20:30 | 34.724 | 1.2275 | 0.6
2014-02-06 20:45 | 34.719 | 1.2244 | 0.6
2014-02-06 21:00 | 34.715 | 1.2207 | 0.6
2014-02-06 21:15 | 34.71 | 1.222 | 0.6
2014-02-06 21:30 | 34.7 | 1.2117 | 0.6
2014-02-06 21:45 | 34.705 | 1.2065 | 0.6
2014-02-06 22:00 | 34.7 | 1.2057 | 0.6
2014-02-06 22:15 | 34.695 | 1.19 | 0.6
2014-02-06 22:30 | 34.7 | 1.1841 | 0.6
2014-02-06 22:45 | 34.705 | 1.1895 | 0.5
2014-02-06 23:00 | 34.705 | 1.1914 | 0.5
2014-02-06 23:15 | 34.715 | 1.1982 | 0.6
2014-02-06 23:30 | 34.719 | 1.2088 | 0.5
2014-02-06 23:45 | 34.729 | 1.2193 | 0.6
2014-02-07 | 34.719 | 1.2085 | 0.5
2014-02-07 00:15 | 34.724 | 1.2118 | 0.5
2014-02-07 00:30 | 34.724 | 1.2112 | 0.5
2014-02-07 00:45 | 34.719 | 1.2106 | 0.5
2014-02-07 01:00 | 34.719 | 1.2179 | 0.5
2014-02-07 01:15 | 34.719 | 1.2274 | 0.5
2014-02-07 01:30 | 34.724 | 1.2316 | 0.5
2014-02-07 01:45 | 34.729 | 1.2372 | 0.5
2014-02-07 02:00 | 34.719 | 1.2214 | 0.5
2014-02-07 02:15 | 34.715 | 1.2128 | 0.5
2014-02-07 02:30 | 34.715 | 1.21 | 0.5
2014-02-07 02:45 | 34.71 | 1.2075 | 0.5
2014-02-07 03:00 | 34.715 | 1.2152 | 0.5
2014-02-07 03:15 | 34.724 | 1.2208 | 0.5
2014-02-07 03:30 | 34.724 | 1.2195 | 0.5
2014-02-07 03:45 | 34.729 | 1.2157 | 0.5
2014-02-07 04:00 | 34.724 | 1.2094 | 0.5
2014-02-07 04:15 | 34.729 | 1.212 | 0.5
2014-02-07 04:30 | 34.729 | 1.2203 | 0.5
2014-02-07 04:45 | 34.739 | 1.2266 | 0.5
2014-02-07 05:00 | 34.744 | 1.232 | 0.5
2014-02-07 05:15 | 34.749 | 1.243 | 0.5
2014-02-07 05:30 | 34.744 | 1.2351 | 0.5
2014-02-07 05:45 | 34.739 | 1.2286 | 0.5
2014-02-07 06:00 | 34.744 | 1.2186 | 0.5
2014-02-07 06:15 | 34.744 | 1.228 | 0.5
2014-02-07 06:30 | 34.744 | 1.228 | 0.5
2014-02-07 06:45 | 34.749 | 1.2311 | 0.5
2014-02-07 07:00 | 34.754 | 1.2344 | 0.5
2014-02-07 07:15 | 34.754 | 1.227 | 0.5
2014-02-07 07:30 | 34.759 | 1.2232 | 0.5
2014-02-07 07:45 | 34.759 | 1.2249 | 0.5
2014-02-07 08:00 | 34.764 | 1.2239 | 0.5
2014-02-07 08:15 | 34.769 | 1.2332 | 0.5
2014-02-07 08:30 | 34.774 | 1.2285 | 0.5
2014-02-07 08:45 | 34.784 | 1.2379 | 0.5
2014-02-07 09:00 | 34.778 | 1.2282 | 0.5
2014-02-07 09:15 | 34.784 | 1.2265 | 0.5
2014-02-07 09:30 | 34.778 | 1.2218 | 0.5
2014-02-07 09:45 | 34.784 | 1.2214 | 0.5
2014-02-07 10:00 | 34.788 | 1.2194 | 0.5
2014-02-07 10:15 | 34.793 | 1.2334 | 0.5
2014-02-07 10:30 | 34.798 | 1.2338 | 0.5
2014-02-07 10:45 | 34.803 | 1.2327 | 0.5
2014-02-07 11:00 | 34.808 | 1.2273 | 0.5
2014-02-07 11:15 | 34.803 | 1.222 | 0.5
2014-02-07 11:30 | 34.803 | 1.2277 | 0.5
2014-02-07 11:45 | 34.803 | 1.2237 | 0.5
2014-02-07 12:00 | 34.808 | 1.2277 | 0.5
2014-02-07 12:15 | 34.813 | 1.2283 | 0.5
2014-02-07 12:30 | 34.813 | 1.226 | 0.5
2014-02-07 12:45 | 34.818 | 1.2336 | 0.5
2014-02-07 13:00 | 34.818 | 1.2286 | 0.5
2014-02-07 13:15 | 34.818 | 1.2283 | 0.5
2014-02-07 13:30 | 34.823 | 1.2215 | 0.5
2014-02-07 13:45 | 34.823 | 1.2199 | 0.5
2014-02-07 14:00 | 34.823 | 1.2172 | 0.5
2014-02-07 14:15 | 34.828 | 1.2192 | 0.5
2014-02-07 14:30 | 34.833 | 1.2208 | 0.5
2014-02-07 14:45 | 34.842 | 1.2278 | 0.5
2014-02-07 15:00 | 34.838 | 1.2248 | 0.5
2014-02-07 15:15 | 34.847 | 1.2281 | 0.5
2014-02-07 15:30 | 34.847 | 1.2264 | 0.5
2014-02-07 15:45 | 34.852 | 1.2241 | 0.5
2014-02-07 16:00 | 34.852 | 1.221 | 0.5
2014-02-07 16:15 | 34.852 | 1.22 | 0.5
2014-02-07 16:30 | 34.857 | 1.2204 | 0.5
2014-02-07 16:45 | 34.867 | 1.2203 | 0.5
2014-02-07 17:00 | 34.867 | 1.2173 | 0.5
2014-02-07 17:15 | 34.882 | 1.2266 | 0.5
2014-02-07 17:30 | 34.882 | 1.2199 | 0.5
2014-02-07 17:45 | 34.887 | 1.2276 | 0.5
2014-02-07 18:00 | 34.897 | 1.2262 | 0.5
2014-02-07 18:15 | 34.902 | 1.2322 | 0.5
2014-02-07 18:30 | 34.906 | 1.2268 | 0.5
2014-02-07 18:45 | 34.906 | 1.2224 | 0.5
2014-02-07 19:00 | 34.911 | 1.2241 | 0.5
2014-02-07 19:15 | 34.916 | 1.2261 | 0.5
2014-02-07 19:30 | 34.921 | 1.227 | 0.5
2014-02-07 19:45 | 34.926 | 1.2253 | 0.5
2014-02-07 20:00 | 34.931 | 1.227 | 0.5
2014-02-07 20:15 | 34.931 | 1.2226 | 0.5
2014-02-07 20:30 | 34.936 | 1.2226 | 0.5
2014-02-07 20:45 | 34.941 | 1.2222 | 0.5
2014-02-07 21:00 | 34.946 | 1.2235 | 0.5
2014-02-07 21:15 | 34.951 | 1.2232 | 0.5
2014-02-07 21:30 | 34.956 | 1.2208 | 0.5
2014-02-07 21:45 | 34.961 | 1.2204 | 0.5
2014-02-07 22:00 | 34.966 | 1.2187 | 0.5
2014-02-07 22:15 | 34.971 | 1.2224 | 0.5
2014-02-07 22:30 | 34.975 | 1.2261 | 0.5
2014-02-07 22:45 | 34.985 | 1.2324 | 0.5
2014-02-07 23:00 | 34.99 | 1.2303 | 0.5
2014-02-07 23:15 | 34.995 | 1.2343 | 0.5
2014-02-07 23:30 | 35 | 1.232 | 0.5
2014-02-07 23:45 | 35 | 1.2296 | 0.5
2014-02-08 | 35.005 | 1.2319 | 0.5
2014-02-08 00:15 | 35.01 | 1.2339 | 0.4
2014-02-08 00:30 | 35.02 | 1.2375 | 0.4
2014-02-08 00:45 | 35.025 | 1.2389 | 0.4
2014-02-08 01:00 | 35.029 | 1.2372 | 0.4
2014-02-08 01:15 | 35.035 | 1.2385 | 0.4
2014-02-08 01:30 | 35.039 | 1.2404 | 0.4
2014-02-08 01:45 | 35.049 | 1.2461 | 0.4
2014-02-08 02:00 | 35.054 | 1.2457 | 0.4
2014-02-08 02:15 | 35.059 | 1.247 | 0.4
2014-02-08 02:30 | 35.064 | 1.2504 | 0.4
2014-02-08 02:45 | 35.069 | 1.2493 | 0.4
2014-02-08 03:00 | 35.079 | 1.2597 | 0.4
2014-02-08 03:15 | 35.084 | 1.2586 | 0.4
2014-02-08 03:30 | 35.089 | 1.2623 | 0.4
2014-02-08 03:45 | 35.093 | 1.2589 | 0.4
2014-02-08 04:00 | 35.093 | 1.2566 | 0.4
2014-02-08 04:15 | 35.103 | 1.2672 | 0.4
2014-02-08 04:30 | 35.103 | 1.2659 | 0.4
2014-02-08 04:45 | 35.108 | 1.2692 | 0.4
2014-02-08 05:00 | 35.113 | 1.2709 | 0.4
2014-02-08 05:15 | 35.113 | 1.2705 | 0.4
2014-02-08 05:30 | 35.118 | 1.2722 | 0.4
2014-02-08 05:45 | 35.123 | 1.2745 | 0.4
2014-02-08 06:00 | 35.123 | 1.2725 | 0.4
2014-02-08 06:15 | 35.128 | 1.2772 | 0.4
2014-02-08 06:30 | 35.133 | 1.2818 | 0.4
2014-02-08 06:45 | 35.133 | 1.2795 | 0.4
2014-02-08 07:00 | 35.138 | 1.2805 | 0.4
2014-02-08 07:15 | 35.143 | 1.2808 | 0.4
2014-02-08 07:30 | 35.143 | 1.2774 | 0.4
2014-02-08 07:45 | 35.148 | 1.2754 | 0.4
2014-02-08 08:00 | 35.153 | 1.2753 | 0.4
2014-02-08 08:15 | 35.157 | 1.2743 | 0.4
2014-02-08 08:30 | 35.162 | 1.2736 | 0.4
2014-02-08 08:45 | 35.167 | 1.2743 | 0.4
2014-02-08 09:00 | 35.167 | 1.2706 | 0.4
2014-02-08 09:15 | 35.172 | 1.2719 | 0.4
2014-02-08 09:30 | 35.177 | 1.2776 | 0.4
2014-02-08 09:45 | 35.187 | 1.2805 | 0.4
2014-02-08 10:00 | 35.187 | 1.2772 | 0.4
2014-02-08 10:15 | 35.187 | 1.2738 | 0.4
2014-02-08 10:30 | 35.192 | 1.2738 | 0.4
2014-02-08 10:45 | 35.192 | 1.2724 | 0.4
2014-02-08 11:00 | 35.197 | 1.2781 | 0.4
2014-02-08 11:15 | 35.197 | 1.2731 | 0.4
2014-02-08 11:30 | 35.202 | 1.2777 | 0.4
2014-02-08 11:45 | 35.202 | 1.2757 | 0.4
2014-02-08 12:00 | 35.202 | 1.2788 | 0.4
2014-02-08 12:15 | 35.197 | 1.2748 | 0.4
2014-02-08 12:30 | 35.202 | 1.2814 | 0.4
2014-02-08 12:45 | 35.197 | 1.2754 | 0.4
2014-02-08 13:00 | 35.197 | 1.2764 | 0.4
2014-02-08 13:15 | 35.192 | 1.2748 | 0.4
2014-02-08 13:30 | 35.192 | 1.2791 | 0.4
2014-02-08 13:45 | 35.182 | 1.2752 | 0.4
2014-02-08 14:00 | 35.187 | 1.2805 | 0.4
2014-02-08 14:15 | 35.187 | 1.2805 | 0.5
2014-02-08 14:30 | 35.182 | 1.2745 | 0.5
2014-02-08 14:45 | 35.177 | 1.2765 | 0.5
2014-02-08 15:00 | 35.172 | 1.2742 | 0.5
2014-02-08 15:15 | 35.172 | 1.2783 | 0.5
2014-02-08 15:30 | 35.167 | 1.2736 | 0.5
2014-02-08 15:45 | 35.162 | 1.2676 | 0.5
2014-02-08 16:00 | 35.162 | 1.2706 | 0.5
2014-02-08 16:15 | 35.153 | 1.2653 | 0.5
2014-02-08 16:30 | 35.148 | 1.2643 | 0.5
2014-02-08 16:45 | 35.148 | 1.2636 | 0.5
2014-02-08 17:00 | 35.148 | 1.2656 | 0.5
2014-02-08 17:15 | 35.143 | 1.2627 | 0.5
2014-02-08 17:30 | 35.138 | 1.2526 | 0.5
2014-02-08 17:45 | 35.138 | 1.255 | 0.5
2014-02-08 18:00 | 35.133 | 1.251 | 0.5
2014-02-08 18:15 | 35.133 | 1.2496 | 0.5
2014-02-08 18:30 | 35.133 | 1.25 | 0.5
2014-02-08 18:45 | 35.133 | 1.2429 | 0.5
2014-02-08 19:00 | 35.133 | 1.2403 | 0.5
2014-02-08 19:15 | 35.128 | 1.2403 | 0.5
2014-02-08 19:30 | 35.128 | 1.2416 | 0.5
2014-02-08 19:45 | 35.128 | 1.2487 | 0.5
2014-02-08 20:00 | 35.138 | 1.258 | 0.5
2014-02-08 20:15 | 35.128 | 1.248 | 0.5
2014-02-08 20:30 | 35.123 | 1.2453 | 0.5
2014-02-08 20:45 | 35.118 | 1.2403 | 0.5
2014-02-08 21:00 | 35.113 | 1.2367 | 0.5
2014-02-08 21:15 | 35.118 | 1.244 | 0.5
2014-02-08 21:30 | 35.113 | 1.2414 | 0.5
2014-02-08 21:45 | 35.113 | 1.242 | 0.5
2014-02-08 22:00 | 35.113 | 1.2454 | 0.5
2014-02-08 22:15 | 35.108 | 1.2414 | 0.5
2014-02-08 22:30 | 35.103 | 1.2381 | 0.5
2014-02-08 22:45 | 35.108 | 1.2444 | 0.5
2014-02-08 23:00 | 35.103 | 1.2475 | 0.5
2014-02-08 23:15 | 35.103 | 1.2518 | 0.5
2014-02-08 23:30 | 35.098 | 1.2451 | 0.5
2014-02-08 23:45 | 35.098 | 1.2485 | 0.5
2014-02-09 | 35.093 | 1.2482 | 0.5
2014-02-09 00:15 | 35.089 | 1.2502 | 0.5
2014-02-09 00:30 | 35.089 | 1.2516 | 0.5
2014-02-09 00:45 | 35.084 | 1.2456 | 0.5
2014-02-09 01:00 | 35.084 | 1.2459 | 0.5
2014-02-09 01:15 | 35.084 | 1.2462 | 0.5
2014-02-09 01:30 | 35.079 | 1.2479 | 0.5
2014-02-09 01:45 | 35.079 | 1.2543 | 0.5
2014-02-09 02:00 | 35.079 | 1.2587 | 0.5
2014-02-09 02:15 | 35.079 | 1.2627 | 0.5
2014-02-09 02:30 | 35.079 | 1.2623 | 0.5
2014-02-09 02:45 | 35.079 | 1.2627 | 0.5
2014-02-09 03:00 | 35.074 | 1.2594 | 0.5
2014-02-09 03:15 | 35.074 | 1.2674 | 0.5
2014-02-09 03:30 | 35.069 | 1.2721 | 0.5
2014-02-09 03:45 | 35.074 | 1.2798 | 0.5
2014-02-09 04:00 | 35.069 | 1.2818 | 0.5
2014-02-09 04:15 | 35.064 | 1.2795 | 0.5
2014-02-09 04:30 | 35.059 | 1.2755 | 0.5
2014-02-09 04:45 | 35.049 | 1.2719 | 0.4
2014-02-09 05:00 | 35.049 | 1.2779 | 0.4
2014-02-09 05:15 | 35.044 | 1.276 | 0.4
2014-02-09 05:30 | 35.044 | 1.2796 | 0.4
2014-02-09 05:45 | 35.039 | 1.283 | 0.4
2014-02-09 06:00 | 35.035 | 1.2804 | 0.4
2014-02-09 06:15 | 35.029 | 1.2791 | 0.4
2014-02-09 06:30 | 35.025 | 1.2811 | 0.4
2014-02-09 06:45 | 35.02 | 1.2831 | 0.4
2014-02-09 07:00 | 35.02 | 1.2811 | 0.4
2014-02-09 07:15 | 35.015 | 1.2805 | 0.4
2014-02-09 07:30 | 35.015 | 1.2832 | 0.4
2014-02-09 07:45 | 35.005 | 1.2765 | 0.4
2014-02-09 08:00 | 35.005 | 1.2782 | 0.4
2014-02-09 08:15 | 35 | 1.2715 | 0.4
2014-02-09 08:30 | 35 | 1.2765 | 0.4
2014-02-09 08:45 | 34.995 | 1.2759 | 0.4
2014-02-09 09:00 | 34.995 | 1.2786 | 0.4
2014-02-09 09:15 | 34.995 | 1.2799 | 0.4
2014-02-09 09:30 | 34.99 | 1.2749 | 0.4
2014-02-09 09:45 | 34.985 | 1.2719 | 0.4
2014-02-09 10:00 | 34.98 | 1.2659 | 0.4
2014-02-09 10:15 | 34.98 | 1.2646 | 0.4
2014-02-09 10:30 | 34.975 | 1.2636 | 0.4
2014-02-09 10:45 | 34.975 | 1.2673 | 0.4
2014-02-09 11:00 | 34.975 | 1.2794 | 0.4
2014-02-09 11:15 | 34.971 | 1.2767 | 0.4
2014-02-09 11:30 | 34.966 | 1.2697 | 0.4
2014-02-09 11:45 | 34.966 | 1.267 | 0.5
2014-02-09 12:00 | 34.961 | 1.2727 | 0.5
2014-02-09 12:15 | 34.951 | 1.2661 | 0.5
2014-02-09 12:30 | 34.951 | 1.2745 | 0.5
2014-02-09 12:45 | 34.951 | 1.2808 | 0.5
2014-02-09 13:00 | 34.941 | 1.2705 | 0.5
2014-02-09 13:15 | 34.941 | 1.2759 | 0.5
2014-02-09 13:30 | 34.926 | 1.2639 | 0.5
2014-02-09 13:45 | 34.921 | 1.2622 | 0.5
2014-02-09 14:00 | 34.916 | 1.2586 | 0.5
2014-02-09 14:15 | 34.911 | 1.2573 | 0.5
2014-02-09 14:30 | 34.902 | 1.254 | 0.5
2014-02-09 14:45 | 34.897 | 1.2526 | 0.5
2014-02-09 15:00 | 34.897 | 1.2553 | 0.5
2014-02-09 15:15 | 34.892 | 1.2547 | 0.5
2014-02-09 15:30 | 34.882 | 1.2524 | 0.5
2014-02-09 15:45 | 34.877 | 1.2528 | 0.5
2014-02-09 16:00 | 34.872 | 1.2511 | 0.5
2014-02-09 16:15 | 34.872 | 1.2605 | 0.5
2014-02-09 16:30 | 34.862 | 1.2589 | 0.5
2014-02-09 16:45 | 34.857 | 1.2609 | 0.5
2014-02-09 17:00 | 34.847 | 1.2506 | 0.5
2014-02-09 17:15 | 34.842 | 1.2459 | 0.5
2014-02-09 17:30 | 34.828 | 1.2322 | 0.5
2014-02-09 17:45 | 34.828 | 1.2329 | 0.5
2014-02-09 18:00 | 34.818 | 1.2246 | 0.5
2014-02-09 18:15 | 34.823 | 1.2323 | 0.5
2014-02-09 18:30 | 34.818 | 1.2323 | 0.5
2014-02-09 18:45 | 34.813 | 1.2313 | 0.5
2014-02-09 19:00 | 34.813 | 1.2313 | 0.5
2014-02-09 19:15 | 34.808 | 1.2293 | 0.5
2014-02-09 19:30 | 34.808 | 1.2243 | 0.5
2014-02-09 19:45 | 34.803 | 1.215 | 0.6
2014-02-09 20:00 | 34.798 | 1.2167 | 0.6
2014-02-09 20:15 | 34.793 | 1.2277 | 0.6
2014-02-09 20:30 | 34.788 | 1.2325 | 0.6
2014-02-09 20:45 | 34.798 | 1.2512 | 0.6
2014-02-09 21:00 | 34.793 | 1.2609 | 0.6
2014-02-09 21:15 | 34.793 | 1.2438 | 0.6
2014-02-09 21:30 | 34.764 | 1.2051 | 0.6
2014-02-09 21:45 | 34.754 | 1.1965 | 0.6
2014-02-09 22:00 | 34.729 | 1.1701 | 0.6
2014-02-09 22:15 | 34.744 | 1.1818 | 0.6
2014-02-09 22:30 | 34.759 | 1.2031 | 0.6
2014-02-09 22:45 | 34.754 | 1.1998 | 0.6
2014-02-09 23:00 | 34.754 | 1.2008 | 0.6
2014-02-09 23:15 | 34.764 | 1.2078 | 0.6
2014-02-09 23:30 | 34.764 | 1.2061 | 0.6
2014-02-09 23:45 | 34.764 | 1.2085 | 0.6
2014-02-10 | 34.759 | 1.2072 | 0.6
2014-02-10 00:15 | 34.769 | 1.2165 | 0.6
2014-02-10 00:30 | 34.774 | 1.2252 | 0.6
2014-02-10 00:45 | 34.774 | 1.2272 | 0.6
2014-02-10 01:00 | 34.774 | 1.2302 | 0.6
2014-02-10 01:15 | 34.778 | 1.2208 | 0.6
2014-02-10 01:30 | 34.774 | 1.2165 | 0.5
2014-02-10 01:45 | 34.778 | 1.2151 | 0.5
2014-02-10 02:00 | 34.778 | 1.2171 | 0.5
2014-02-10 02:15 | 34.788 | 1.2254 | 0.5
2014-02-10 02:30 | 34.793 | 1.2345 | 0.5
2014-02-10 02:45 | 34.803 | 1.2434 | 0.5
2014-02-10 03:00 | 34.803 | 1.2431 | 0.5
2014-02-10 03:15 | 34.808 | 1.2474 | 0.5
2014-02-10 03:30 | 34.808 | 1.2481 | 0.5
2014-02-10 03:45 | 34.818 | 1.2611 | 0.5
2014-02-10 04:00 | 34.818 | 1.2648 | 0.5
2014-02-10 04:15 | 34.818 | 1.2672 | 0.5
2014-02-10 04:30 | 34.823 | 1.2681 | 0.5
2014-02-10 04:45 | 34.818 | 1.2662 | 0.4
2014-02-10 05:00 | 34.818 | 1.2665 | 0.5
2014-02-10 05:15 | 34.808 | 1.2535 | 0.4
2014-02-10 05:30 | 34.813 | 1.2571 | 0.5
2014-02-10 05:45 | 34.813 | 1.2534 | 0.4
2014-02-10 06:00 | 34.808 | 1.2498 | 0.4
2014-02-10 06:15 | 34.813 | 1.2528 | 0.4
2014-02-10 06:30 | 34.813 | 1.2575 | 0.4
2014-02-10 06:45 | 34.818 | 1.2541 | 0.4
2014-02-10 07:00 | 34.818 | 1.2574 | 0.4
2014-02-10 07:15 | 34.818 | 1.2574 | 0.4
2014-02-10 07:30 | 34.813 | 1.2471 | 0.4
2014-02-10 07:45 | 34.808 | 1.2391 | 0.4
2014-02-10 08:00 | 34.813 | 1.2427 | 0.4
2014-02-10 08:15 | 34.813 | 1.2357 | 0.5
2014-02-10 08:30 | 34.813 | 1.2367 | 0.5
2014-02-10 08:45 | 34.823 | 1.2403 | 0.5
2014-02-10 09:00 | 34.818 | 1.2336 | 0.5
2014-02-10 09:15 | 34.823 | 1.2319 | 0.5
2014-02-10 09:30 | 34.823 | 1.2363 | 0.5
2014-02-10 09:45 | 34.828 | 1.2416 | 0.5
2014-02-10 10:00 | 34.828 | 1.2366 | 0.5
2014-02-10 10:15 | 34.833 | 1.2409 | 0.5
2014-02-10 10:30 | 34.833 | 1.2443 | 0.5
2014-02-10 10:45 | 34.828 | 1.2339 | 0.5
2014-02-10 11:00 | 34.828 | 1.2319 | 0.5
2014-02-10 11:15 | 34.833 | 1.2372 | 0.5
2014-02-10 11:30 | 34.828 | 1.2276 | 0.5
2014-02-10 11:45 | 34.828 | 1.2299 | 0.5
2014-02-10 12:00 | 34.828 | 1.2292 | 0.5
2014-02-10 12:15 | 34.833 | 1.2396 | 0.5
2014-02-10 12:30 | 34.833 | 1.2356 | 0.5
2014-02-10 12:45 | 34.833 | 1.2366 | 0.5
2014-02-10 13:00 | 34.828 | 1.2366 | 0.6
2014-02-10 13:15 | 34.828 | 1.2366 | 0.6
2014-02-10 13:30 | 34.823 | 1.2339 | 0.6
2014-02-10 13:45 | 34.823 | 1.2393 | 0.6
2014-02-10 14:00 | 34.818 | 1.2363 | 0.6
2014-02-10 14:15 | 34.808 | 1.2303 | 0.6
2014-02-10 14:30 | 34.808 | 1.2287 | 0.6
2014-02-10 14:45 | 34.803 | 1.228 | 0.6
2014-02-10 15:00 | 34.798 | 1.223 | 0.6
2014-02-10 15:15 | 34.793 | 1.2217 | 0.6
2014-02-10 15:30 | 34.788 | 1.2217 | 0.6
2014-02-10 15:45 | 34.788 | 1.2258 | 0.6
2014-02-10 16:00 | 34.784 | 1.2244 | 0.6
2014-02-10 16:15 | 34.778 | 1.2188 | 0.6
2014-02-10 16:30 | 34.774 | 1.2175 | 0.6
2014-02-10 16:45 | 34.764 | 1.2098 | 0.6
2014-02-10 17:00 | 34.764 | 1.2138 | 0.6
2014-02-10 17:15 | 34.759 | 1.2139 | 0.6
2014-02-10 17:30 | 34.754 | 1.2166 | 0.6
2014-02-10 17:45 | 34.754 | 1.2186 | 0.6
2014-02-10 18:00 | 34.744 | 1.2103 | 0.6
2014-02-10 18:15 | 34.739 | 1.2106 | 0.6
2014-02-10 18:30 | 34.734 | 1.211 | 0.6
2014-02-10 18:45 | 34.729 | 1.2077 | 0.6
2014-02-10 19:00 | 34.724 | 1.2054 | 0.6
2014-02-10 19:15 | 34.719 | 1.2068 | 0.6
2014-02-10 19:30 | 34.715 | 1.2041 | 0.6
2014-02-10 19:45 | 34.71 | 1.2018 | 0.6
2014-02-10 20:00 | 34.71 | 1.2059 | 0.6
2014-02-10 20:15 | 34.705 | 1.2073 | 0.7
2014-02-10 20:30 | 34.7 | 1.2036 | 0.6
2014-02-10 20:45 | 34.695 | 1.1981 | 0.6
2014-02-10 21:00 | 34.695 | 1.2043 | 0.6
2014-02-10 21:15 | 34.685 | 1.1959 | 0.6
2014-02-10 21:30 | 34.685 | 1.2004 | 0.6
2014-02-10 21:45 | 34.685 | 1.2057 | 0.7
2014-02-10 22:00 | 34.68 | 1.2054 | 0.6
2014-02-10 22:15 | 34.675 | 1.2025 | 0.7
2014-02-10 22:30 | 34.67 | 1.2 | 0.6
2014-02-10 22:45 | 34.675 | 1.208 | 0.7
2014-02-10 23:00 | 34.665 | 1.2021 | 0.7
2014-02-10 23:15 | 34.66 | 1.2002 | 0.7
2014-02-10 23:30 | 34.655 | 1.2003 | 0.7
2014-02-10 23:45 | 34.655 | 1.2034 | 0.7
2014-02-11 | 34.651 | 1.2067 | 0.7
2014-02-11 00:15 | 34.646 | 1.2039 | 0.7
2014-02-11 00:30 | 34.646 | 1.2099 | 0.7
2014-02-11 00:45 | 34.641 | 1.2126 | 0.7
2014-02-11 01:00 | 34.636 | 1.2092 | 0.7
2014-02-11 01:15 | 34.631 | 1.213 | 0.7
2014-02-11 01:30 | 34.626 | 1.2096 | 0.7
2014-02-11 01:45 | 34.621 | 1.2019 | 0.7
2014-02-11 02:00 | 34.611 | 1.1967 | 0.7
2014-02-11 02:15 | 34.606 | 1.1981 | 0.7
2014-02-11 02:30 | 34.591 | 1.1887 | 0.7
2014-02-11 02:45 | 34.591 | 1.1978 | 0.7
2014-02-11 03:00 | 34.591 | 1.2019 | 0.7
2014-02-11 03:15 | 34.587 | 1.2057 | 0.7
2014-02-11 03:30 | 34.582 | 1.2049 | 0.7
2014-02-11 03:45 | 34.572 | 1.2023 | 0.7
2014-02-11 04:00 | 34.562 | 1.1998 | 0.7
2014-02-11 04:15 | 34.552 | 1.1919 | 0.7
2014-02-11 04:30 | 34.547 | 1.1897 | 0.7
2014-02-11 04:45 | 34.537 | 1.1807 | 0.7
2014-02-11 05:00 | 34.528 | 1.1757 | 0.7
2014-02-11 05:15 | 34.528 | 1.1811 | 0.7
2014-02-11 05:30 | 34.532 | 1.1887 | 0.8
2014-02-11 05:45 | 34.532 | 1.1907 | 0.7
2014-02-11 06:00 | 34.537 | 1.2 | 0.7
2014-02-11 06:15 | 34.537 | 1.2053 | 0.7
2014-02-11 06:30 | 34.537 | 1.2108 | 0.7
2014-02-11 06:45 | 34.537 | 1.2118 | 0.7
2014-02-11 07:00 | 34.532 | 1.2112 | 0.6
2014-02-11 07:15 | 34.532 | 1.2149 | 0.6
2014-02-11 07:30 | 34.532 | 1.2184 | 0.6
2014-02-11 07:45 | 34.528 | 1.2162 | 0.6
2014-02-11 08:00 | 34.532 | 1.2198 | 0.6
2014-02-11 08:15 | 34.532 | 1.2239 | 0.6
2014-02-11 08:30 | 34.532 | 1.2249 | 0.6
2014-02-11 08:45 | 34.532 | 1.2266 | 0.6
2014-02-11 09:00 | 34.532 | 1.2344 | 0.6
2014-02-11 09:15 | 34.532 | 1.2356 | 0.6
2014-02-11 09:30 | 34.532 | 1.2415 | 0.6
2014-02-11 09:45 | 34.532 | 1.2454 | 0.6
2014-02-11 10:00 | 34.528 | 1.2438 | 0.6
2014-02-11 10:15 | 34.523 | 1.2354 | 0.6
2014-02-11 10:30 | 34.523 | 1.2351 | 0.6
2014-02-11 10:45 | 34.518 | 1.2271 | 0.6
2014-02-11 11:00 | 34.508 | 1.2219 | 0.6
2014-02-11 11:15 | 34.508 | 1.2273 | 0.6
2014-02-11 11:30 | 34.508 | 1.2291 | 0.6
2014-02-11 11:45 | 34.513 | 1.2406 | 0.6
2014-02-11 12:00 | 34.508 | 1.234 | 0.6
2014-02-11 12:15 | 34.498 | 1.2316 | 0.6
2014-02-11 12:30 | 34.493 | 1.232 | 0.6
2014-02-11 12:45 | 34.493 | 1.235 | 0.6
2014-02-11 13:00 | 34.488 | 1.2366 | 0.6
2014-02-11 13:15 | 34.478 | 1.2339 | 0.6
2014-02-11 13:30 | 34.473 | 1.2358 | 0.6
2014-02-11 13:45 | 34.468 | 1.2378 | 0.6
2014-02-11 14:00 | 34.464 | 1.2398 | 0.7
2014-02-11 14:15 | 34.454 | 1.2394 | 0.7
2014-02-11 14:30 | 34.444 | 1.2327 | 0.7
2014-02-11 14:45 | 34.439 | 1.2296 | 0.7
2014-02-11 15:00 | 34.429 | 1.2249 | 0.7
2014-02-11 15:15 | 34.424 | 1.2251 | 0.7
2014-02-11 15:30 | 34.419 | 1.2296 | 0.7
2014-02-11 15:45 | 34.419 | 1.2332 | 0.7
2014-02-11 16:00 | 34.41 | 1.231 | 0.7
2014-02-11 16:15 | 34.404 | 1.2299 | 0.7
2014-02-11 16:30 | 34.4 | 1.231 | 0.7
2014-02-11 16:45 | 34.39 | 1.2275 | 0.7
2014-02-11 17:00 | 34.385 | 1.2303 | 0.7
2014-02-11 17:15 | 34.375 | 1.2282 | 0.7
2014-02-11 17:30 | 34.375 | 1.2356 | 0.7
2014-02-11 17:45 | 34.36 | 1.2279 | 0.6
2014-02-11 18:00 | 34.36 | 1.2374 | 0.7
2014-02-11 18:15 | 34.35 | 1.235 | 0.7
2014-02-11 18:30 | 34.341 | 1.2331 | 0.7
2014-02-11 18:45 | 34.336 | 1.2326 | 0.7
2014-02-11 19:00 | 34.331 | 1.2347 | 0.7
2014-02-11 19:15 | 34.321 | 1.2268 | 0.6
2014-02-11 19:30 | 34.311 | 1.2217 | 0.6
2014-02-11 19:45 | 34.306 | 1.2217 | 0.6
2014-02-11 20:00 | 34.301 | 1.2208 | 0.6
2014-02-11 20:15 | 34.296 | 1.2262 | 0.6
2014-02-11 20:30 | 34.296 | 1.234 | 0.6
2014-02-11 20:45 | 34.296 | 1.2436 | 0.7
2014-02-11 21:00 | 34.286 | 1.2349 | 0.6
2014-02-11 21:15 | 34.281 | 1.2382 | 0.6
2014-02-11 21:30 | 34.272 | 1.2357 | 0.6
2014-02-11 21:45 | 34.267 | 1.2364 | 0.6
2014-02-11 22:00 | 34.262 | 1.2419 | 0.6
2014-02-11 22:15 | 34.262 | 1.2498 | 0.6
2014-02-11 22:30 | 34.262 | 1.2565 | 0.6
2014-02-11 22:45 | 34.252 | 1.2511 | 0.6
2014-02-11 23:00 | 34.247 | 1.2535 | 0.6
2014-02-11 23:15 | 34.242 | 1.2563 | 0.6
2014-02-11 23:30 | 34.237 | 1.2584 | 0.6
2014-02-11 23:45 | 34.237 | 1.2667 | 0.6
2014-02-12 | 34.232 | 1.2682 | 0.6
2014-02-12 00:15 | 34.227 | 1.2716 | 0.6
2014-02-12 00:30 | 34.222 | 1.2773 | 0.6
2014-02-12 00:45 | 34.217 | 1.2755 | 0.5
2014-02-12 01:00 | 34.208 | 1.273 | 0.5
2014-02-12 01:15 | 34.203 | 1.2746 | 0.5
2014-02-12 01:30 | 34.198 | 1.2724 | 0.5
2014-02-12 01:45 | 34.193 | 1.2722 | 0.5
2014-02-12 02:00 | 34.188 | 1.2723 | 0.5
2014-02-12 02:15 | 34.183 | 1.2753 | 0.5
2014-02-12 02:30 | 34.178 | 1.2754 | 0.5
2014-02-12 02:45 | 34.178 | 1.2777 | 0.5
2014-02-12 03:00 | 34.178 | 1.2809 | 0.5
2014-02-12 03:15 | 34.173 | 1.2803 | 0.5
2014-02-12 03:30 | 34.163 | 1.2746 | 0.5
2014-02-12 03:45 | 34.163 | 1.2777 | 0.5
2014-02-12 04:00 | 34.159 | 1.2764 | 0.5
2014-02-12 04:15 | 34.153 | 1.2754 | 0.5
2014-02-12 04:30 | 34.153 | 1.2802 | 0.5
2014-02-12 04:45 | 34.144 | 1.2819 | 0.5
2014-02-12 05:00 | 34.144 | 1.2905 | 0.5
2014-02-12 05:15 | 34.139 | 1.291 | 0.5
2014-02-12 05:30 | 34.139 | 1.2959 | 0.5
2014-02-12 05:45 | 34.129 | 1.2866 | 0.5
2014-02-12 06:00 | 34.124 | 1.2831 | 0.5
2014-02-12 06:15 | 34.119 | 1.282 | 0.5
2014-02-12 06:30 | 34.109 | 1.2753 | 0.5
2014-02-12 06:45 | 34.109 | 1.2833 | 0.5
2014-02-12 07:00 | 34.109 | 1.2818 | 0.5
2014-02-12 07:15 | 34.109 | 1.287 | 0.5
2014-02-12 07:30 | 34.109 | 1.2912 | 0.5
2014-02-12 07:45 | 34.099 | 1.2875 | 0.5
2014-02-12 08:00 | 34.099 | 1.2912 | 0.5
2014-02-12 08:15 | 34.094 | 1.2872 | 0.5
2014-02-12 08:30 | 34.09 | 1.2847 | 0.5
2014-02-12 08:45 | 34.085 | 1.2845 | 0.5
2014-02-12 09:00 | 34.08 | 1.278 | 0.5
2014-02-12 09:15 | 34.08 | 1.2736 | 0.5
2014-02-12 09:30 | 34.075 | 1.2677 | 0.5
2014-02-12 09:45 | 34.07 | 1.2658 | 0.5
2014-02-12 10:00 | 34.065 | 1.2636 | 0.5
2014-02-12 10:15 | 34.06 | 1.2631 | 0.5
2014-02-12 10:30 | 34.06 | 1.2625 | 0.5
2014-02-12 10:45 | 34.055 | 1.2584 | 0.5
2014-02-12 11:00 | 34.05 | 1.2544 | 0.5
2014-02-12 11:15 | 34.045 | 1.2509 | 0.5
2014-02-12 11:30 | 34.04 | 1.2493 | 0.5
2014-02-12 11:45 | 34.035 | 1.2449 | 0.5
2014-02-12 12:00 | 34.04 | 1.253 | 0.5
2014-02-12 12:15 | 34.03 | 1.2469 | 0.5
2014-02-12 12:30 | 34.03 | 1.2516 | 0.6
2014-02-12 12:45 | 34.026 | 1.2581 | 0.6
2014-02-12 13:00 | 34.021 | 1.266 | 0.6
2014-02-12 13:15 | 34.021 | 1.2758 | 0.6
2014-02-12 13:30 | 34.011 | 1.2724 | 0.6
2014-02-12 13:45 | 34.001 | 1.2738 | 0.6
2014-02-12 14:00 | 33.991 | 1.2698 | 0.6
2014-02-12 14:15 | 33.986 | 1.2797 | 0.6
2014-02-12 14:30 | 33.972 | 1.278 | 0.6
2014-02-12 14:45 | 33.957 | 1.2806 | 0.6
2014-02-12 15:00 | 33.952 | 1.2752 | 0.6
2014-02-12 15:15 | 33.937 | 1.2681 | 0.6
2014-02-12 15:30 | 33.922 | 1.2686 | 0.6
2014-02-12 15:45 | 33.903 | 1.2605 | 0.6
2014-02-12 16:00 | 33.903 | 1.2646 | 0.6
2014-02-12 16:15 | 33.893 | 1.2571 | 0.6
2014-02-12 16:30 | 33.878 | 1.2482 | 0.6
2014-02-12 16:45 | 33.868 | 1.2417 | 0.6
2014-02-12 17:00 | 33.858 | 1.2395 | 0.6
2014-02-12 17:15 | 33.853 | 1.2405 | 0.6
2014-02-12 17:30 | 33.843 | 1.2358 | 0.6
2014-02-12 17:45 | 33.843 | 1.2429 | 0.6
2014-02-12 18:00 | 33.839 | 1.2452 | 0.6
2014-02-12 18:15 | 33.834 | 1.2465 | 0.6
2014-02-12 18:30 | 33.824 | 1.2379 | 0.6
2014-02-12 18:45 | 33.819 | 1.2382 | 0.6
2014-02-12 19:00 | 33.809 | 1.2358 | 0.6
2014-02-12 19:15 | 33.804 | 1.2378 | 0.6
2014-02-12 19:30 | 33.799 | 1.2399 | 0.6
2014-02-12 19:45 | 33.799 | 1.2474 | 0.6
2014-02-12 20:00 | 33.789 | 1.2408 | 0.6
2014-02-12 20:15 | 33.779 | 1.2358 | 0.6
2014-02-12 20:30 | 33.775 | 1.2372 | 0.6
2014-02-12 20:45 | 33.765 | 1.2405 | 0.6
2014-02-12 21:00 | 33.76 | 1.241 | 0.6
2014-02-12 21:15 | 33.76 | 1.2419 | 0.6
2014-02-12 21:30 | 33.755 | 1.2369 | 0.6
2014-02-12 21:45 | 33.75 | 1.2376 | 0.6
2014-02-12 22:00 | 33.74 | 1.2343 | 0.6
2014-02-12 22:15 | 33.74 | 1.2366 | 0.6
2014-02-12 22:30 | 33.735 | 1.2335 | 0.6
2014-02-12 22:45 | 33.735 | 1.2329 | 0.6
2014-02-12 23:00 | 33.735 | 1.2341 | 0.6
2014-02-12 23:15 | 33.73 | 1.2317 | 0.6
2014-02-12 23:30 | 33.73 | 1.2346 | 0.6
2014-02-12 23:45 | 33.735 | 1.2399 | 0.6
2014-02-13 | 33.735 | 1.2442 | 0.5
2014-02-13 00:15 | 33.735 | 1.2432 | 0.5
2014-02-13 00:30 | 33.74 | 1.2471 | 0.5
2014-02-13 00:45 | 33.74 | 1.2503 | 0.5
2014-02-13 01:00 | 33.745 | 1.257 | 0.5
2014-02-13 01:15 | 33.745 | 1.262 | 0.5
2014-02-13 01:30 | 33.75 | 1.2711 | 0.5
2014-02-13 01:45 | 33.75 | 1.2754 | 0.5
2014-02-13 02:00 | 33.75 | 1.2756 | 0.5
2014-02-13 02:15 | 33.75 | 1.2797 | 0.5
2014-02-13 02:30 | 33.75 | 1.2802 | 0.5
2014-02-13 02:45 | 33.745 | 1.2796 | 0.4
2014-02-13 03:00 | 33.75 | 1.2861 | 0.4
2014-02-13 03:15 | 33.75 | 1.2847 | 0.4
2014-02-13 03:30 | 33.75 | 1.2897 | 0.4
2014-02-13 03:45 | 33.75 | 1.298 | 0.4
2014-02-13 04:00 | 33.75 | 1.3082 | 0.4
2014-02-13 04:15 | 33.755 | 1.3129 | 0.4
2014-02-13 04:30 | 33.755 | 1.3175 | 0.4
2014-02-13 04:45 | 33.75 | 1.3162 | 0.4
2014-02-13 05:00 | 33.74 | 1.3138 | 0.4
2014-02-13 05:15 | 33.735 | 1.3145 | 0.4
2014-02-13 05:30 | 33.735 | 1.3225 | 0.4
2014-02-13 05:45 | 33.73 | 1.3194 | 0.4
2014-02-13 06:00 | 33.725 | 1.3192 | 0.4
2014-02-13 06:15 | 33.73 | 1.3251 | 0.4
2014-02-13 06:30 | 33.725 | 1.3196 | 0.4
2014-02-13 06:45 | 33.716 | 1.3164 | 0.4
2014-02-13 07:00 | 33.716 | 1.3225 | 0.4
2014-02-13 07:15 | 33.716 | 1.3332 | 0.4
2014-02-13 07:30 | 33.711 | 1.3324 | 0.4
2014-02-13 07:45 | 33.706 | 1.3384 | 0.4
2014-02-13 08:00 | 33.701 | 1.3354 | 0.4
2014-02-13 08:15 | 33.696 | 1.3362 | 0.4
2014-02-13 08:30 | 33.686 | 1.3312 | 0.4
2014-02-13 08:45 | 33.681 | 1.3303 | 0.4
2014-02-13 09:00 | 33.671 | 1.3344 | 0.4
2014-02-13 09:15 | 33.666 | 1.3292 | 0.4
2014-02-13 09:30 | 33.656 | 1.3264 | 0.4
2014-02-13 09:45 | 33.652 | 1.328 | 0.4
2014-02-13 10:00 | 33.642 | 1.3167 | 0.4
2014-02-13 10:15 | 33.637 | 1.3143 | 0.4
2014-02-13 10:30 | 33.627 | 1.3106 | 0.4
2014-02-13 10:45 | 33.617 | 1.3026 | 0.4
2014-02-13 11:00 | 33.622 | 1.3042 | 0.4
2014-02-13 11:15 | 33.617 | 1.2818 | 0.4
2014-02-13 11:30 | 33.607 | 1.2672 | 0.4
2014-02-13 11:45 | 33.602 | 1.2619 | 0.4
2014-02-13 12:00 | 33.602 | 1.2563 | 0.4
2014-02-13 12:15 | 33.612 | 1.2599 | 0.4
2014-02-13 12:30 | 33.617 | 1.2559 | 0.4
2014-02-13 12:45 | 33.622 | 1.2537 | 0.4
2014-02-13 13:00 | 33.622 | 1.2421 | 0.4
2014-02-13 13:15 | 33.627 | 1.2414 | 0.4
2014-02-13 13:30 | 33.632 | 1.2505 | 0.4
2014-02-13 13:45 | 33.637 | 1.2464 | 0.4
2014-02-13 14:00 | 33.647 | 1.2475 | 0.4
2014-02-13 14:15 | 33.652 | 1.2499 | 0.4
2014-02-13 14:30 | 33.652 | 1.2322 | 0.4
2014-02-13 14:45 | 33.647 | 1.2155 | 0.4
2014-02-13 15:00 | 33.661 | 1.2169 | 0.5
2014-02-13 15:15 | 33.661 | 1.1945 | 0.5
2014-02-13 15:30 | 33.676 | 1.1972 | 0.5
2014-02-13 15:45 | 33.686 | 1.1985 | 0.5
2014-02-13 16:00 | 33.701 | 1.1941 | 0.5
2014-02-13 16:15 | 33.716 | 1.2064 | 0.5
2014-02-13 16:30 | 33.725 | 1.2068 | 0.5
2014-02-13 16:45 | 33.74 | 1.2089 | 0.5
2014-02-13 17:00 | 33.75 | 1.2074 | 0.5
2014-02-13 17:15 | 33.755 | 1.2078 | 0.5
2014-02-13 17:30 | 33.765 | 1.2141 | 0.5
2014-02-13 17:45 | 33.77 | 1.2085 | 0.5
2014-02-13 18:00 | 33.784 | 1.217 | 0.5
2014-02-13 18:15 | 33.794 | 1.2281 | 0.5
2014-02-13 18:30 | 33.794 | 1.2247 | 0.5
2014-02-13 18:45 | 33.804 | 1.2364 | 0.5
2014-02-13 19:00 | 33.809 | 1.2361 | 0.5
2014-02-13 19:15 | 33.809 | 1.235 | 0.5
2014-02-13 19:30 | 33.814 | 1.2403 | 0.5
2014-02-13 19:45 | 33.809 | 1.2387 | 0.5
2014-02-13 20:00 | 33.819 | 1.2527 | 0.5
2014-02-13 20:15 | 33.819 | 1.255 | 0.5
2014-02-13 20:30 | 33.824 | 1.2751 | 0.5
2014-02-13 20:45 | 33.814 | 1.2717 | 0.5
2014-02-13 21:00 | 33.804 | 1.2581 | 0.5
2014-02-13 21:15 | 33.809 | 1.2733 | 0.5
2014-02-13 21:30 | 33.789 | 1.2437 | 0.5
2014-02-13 21:45 | 33.794 | 1.2437 | 0.5
2014-02-13 22:00 | 33.789 | 1.2378 | 0.5
2014-02-13 22:15 | 33.779 | 1.2276 | 0.5
2014-02-13 22:30 | 33.779 | 1.2333 | 0.5
2014-02-13 22:45 | 33.784 | 1.2401 | 0.5
2014-02-13 23:00 | 33.784 | 1.2409 | 0.5
2014-02-13 23:15 | 33.789 | 1.2318 | 0.5
2014-02-13 23:30 | 33.784 | 1.2094 | 0.5
2014-02-13 23:45 | 33.784 | 1.1979 | 0.5
2014-02-14 | 33.775 | 1.1933 | 0.5
2014-02-14 00:15 | 33.789 | 1.1801 | 0.5
2014-02-14 00:30 | 33.799 | 1.197 | 0.5
2014-02-14 00:45 | 33.829 | 1.2255 | 0.5
2014-02-14 01:00 | 33.809 | 1.2115 | 0.5
2014-02-14 01:15 | 33.829 | 1.2235 | 0.5
2014-02-14 01:30 | 33.839 | 1.2475 | 0.5
2014-02-14 01:45 | 33.829 | 1.2445 | 0.5
2014-02-14 02:00 | 33.829 | 1.2321 | 0.5
2014-02-14 02:15 | 33.829 | 1.2251 | 0.5
2014-02-14 02:30 | 33.824 | 1.2283 | 0.5
2014-02-14 02:45 | 33.814 | 1.2192 | 0.5
2014-02-14 03:00 | 33.819 | 1.2222 | 0.5
2014-02-14 03:15 | 33.834 | 1.2434 | 0.5
2014-02-14 03:30 | 33.824 | 1.2349 | 0.5
2014-02-14 03:45 | 33.829 | 1.247 | 0.5
2014-02-14 04:00 | 33.829 | 1.2599 | 0.5
2014-02-14 04:15 | 33.834 | 1.2806 | 0.5
2014-02-14 04:30 | 33.834 | 1.2901 | 0.5
2014-02-14 04:45 | 33.829 | 1.2831 | 0.5
2014-02-14 05:00 | 33.819 | 1.2776 | 0.5
2014-02-14 05:15 | 33.809 | 1.2853 | 0.5
2014-02-14 05:30 | 33.794 | 1.2785 | 0.4
2014-02-14 05:45 | 33.794 | 1.2914 | 0.4
2014-02-14 06:00 | 33.799 | 1.3149 | 0.4
2014-02-14 06:15 | 33.784 | 1.3042 | 0.4
2014-02-14 06:30 | 33.775 | 1.2972 | 0.4
2014-02-14 06:45 | 33.77 | 1.2959 | 0.4
2014-02-14 07:00 | 33.76 | 1.2954 | 0.4
2014-02-14 07:15 | 33.75 | 1.2995 | 0.4
2014-02-14 07:30 | 33.74 | 1.2928 | 0.4
2014-02-14 07:45 | 33.735 | 1.293 | 0.4
2014-02-14 08:00 | 33.721 | 1.2811 | 0.4
2014-02-14 08:15 | 33.716 | 1.2877 | 0.4
2014-02-14 08:30 | 33.706 | 1.278 | 0.4
2014-02-14 08:45 | 33.706 | 1.2808 | 0.4
2014-02-14 09:00 | 33.701 | 1.2725 | 0.4
2014-02-14 09:15 | 33.696 | 1.2658 | 0.4
2014-02-14 09:30 | 33.691 | 1.2694 | 0.4
2014-02-14 09:45 | 33.686 | 1.2658 | 0.4
2014-02-14 10:00 | 33.691 | 1.2765 | 0.4
2014-02-14 10:15 | 33.701 | 1.2886 | 0.4
2014-02-14 10:30 | 33.701 | 1.2856 | 0.4
2014-02-14 10:45 | 33.691 | 1.2793 | 0.4
2014-02-14 11:00 | 33.691 | 1.2861 | 0.4
2014-02-14 11:15 | 33.686 | 1.2859 | 0.4
2014-02-14 11:30 | 33.691 | 1.2944 | 0.4
2014-02-14 11:45 | 33.686 | 1.2985 | 0.4
2014-02-14 12:00 | 33.686 | 1.3056 | 0.4
2014-02-14 12:15 | 33.681 | 1.3076 | 0.4
2014-02-14 12:30 | 33.671 | 1.3074 | 0.4
2014-02-14 12:45 | 33.671 | 1.3162 | 0.4
2014-02-14 13:00 | 33.661 | 1.3123 | 0.4
2014-02-14 13:15 | 33.652 | 1.3096 | 0.4
2014-02-14 13:30 | 33.642 | 1.3132 | 0.4
2014-02-14 13:45 | 33.637 | 1.3144 | 0.4
2014-02-14 14:00 | 33.627 | 1.3077 | 0.4
2014-02-14 14:15 | 33.617 | 1.305 | 0.4
2014-02-14 14:30 | 33.612 | 1.3135 | 0.4
2014-02-14 14:45 | 33.602 | 1.318 | 0.4
2014-02-14 15:00 | 33.597 | 1.3184 | 0.4
2014-02-14 15:15 | 33.592 | 1.3194 | 0.4
2014-02-14 15:30 | 33.583 | 1.3258 | 0.4
2014-02-14 15:45 | 33.563 | 1.3062 | 0.4
2014-02-14 16:00 | 33.548 | 1.2867 | 0.4
2014-02-14 16:15 | 33.543 | 1.2867 | 0.4
2014-02-14 16:30 | 33.534 | 1.2874 | 0.4
2014-02-14 16:45 | 33.534 | 1.2919 | 0.4
2014-02-14 17:00 | 33.534 | 1.2941 | 0.4
2014-02-14 17:15 | 33.519 | 1.277 | 0.4
2014-02-14 17:30 | 33.519 | 1.2783 | 0.4
2014-02-14 17:45 | 33.514 | 1.2517 | 0.4
2014-02-14 18:00 | 33.509 | 1.2447 | 0.4
2014-02-14 18:15 | 33.499 | 1.232 | 0.4
2014-02-14 18:30 | 33.504 | 1.2323 | 0.4
2014-02-14 18:45 | 33.514 | 1.2335 | 0.4
2014-02-14 19:00 | 33.524 | 1.2374 | 0.4
2014-02-14 19:15 | 33.519 | 1.2177 | 0.4
2014-02-14 19:30 | 33.524 | 1.2021 | 0.4
2014-02-14 19:45 | 33.524 | 1.1939 | 0.4
2014-02-14 20:00 | 33.528 | 1.1871 | 0.4
2014-02-14 20:15 | 33.534 | 1.1823 | 0.4
2014-02-14 20:30 | 33.553 | 1.192 | 0.4
2014-02-14 20:45 | 33.563 | 1.1974 | 0.4
2014-02-14 21:00 | 33.568 | 1.1915 | 0.4
2014-02-14 21:15 | 33.583 | 1.2039 | 0.4
2014-02-14 21:30 | 33.588 | 1.1919 | 0.4
2014-02-14 21:45 | 33.597 | 1.1965 | 0.5
2014-02-14 22:00 | 33.602 | 1.1897 | 0.5
2014-02-14 22:15 | 33.597 | 1.1813 | 0.5
2014-02-14 22:30 | 33.617 | 1.1953 | 0.5
2014-02-14 22:45 | 33.622 | 1.2067 | 0.5
2014-02-14 23:00 | 33.632 | 1.2067 | 0.5
2014-02-14 23:15 | 33.642 | 1.2219 | 0.5
2014-02-14 23:30 | 33.642 | 1.2085 | 0.5
2014-02-14 23:45 | 33.642 | 1.2038 | 0.5
2014-02-15 | 33.642 | 1.2017 | 0.5
2014-02-15 00:15 | 33.642 | 1.2049 | 0.5
2014-02-15 00:30 | 33.656 | 1.2221 | 0.5
2014-02-15 00:45 | 33.656 | 1.2239 | 0.5
2014-02-15 01:00 | 33.656 | 1.228 | 0.5
2014-02-15 01:15 | 33.652 | 1.2217 | 0.5
2014-02-15 01:30 | 33.652 | 1.221 | 0.5
2014-02-15 01:45 | 33.647 | 1.2123 | 0.5
2014-02-15 02:00 | 33.647 | 1.2202 | 0.5
2014-02-15 02:15 | 33.652 | 1.2302 | 0.5
2014-02-15 02:30 | 33.647 | 1.2315 | 0.5
2014-02-15 02:45 | 33.642 | 1.2329 | 0.5
2014-02-15 03:00 | 33.642 | 1.2344 | 0.5
2014-02-15 03:15 | 33.637 | 1.2326 | 0.5
2014-02-15 03:30 | 33.627 | 1.233 | 0.5
2014-02-15 03:45 | 33.617 | 1.2334 | 0.5
2014-02-15 04:00 | 33.607 | 1.2338 | 0.5
2014-02-15 04:15 | 33.612 | 1.2504 | 0.6
2014-02-15 04:30 | 33.602 | 1.2527 | 0.6
2014-02-15 04:45 | 33.588 | 1.2497 | 0.6
2014-02-15 05:00 | 33.578 | 1.2479 | 0.6
2014-02-15 05:15 | 33.573 | 1.2542 | 0.6
2014-02-15 05:30 | 33.553 | 1.2493 | 0.5
2014-02-15 05:45 | 33.543 | 1.2488 | 0.5
2014-02-15 06:00 | 33.534 | 1.2501 | 0.6
2014-02-15 06:15 | 33.528 | 1.2468 | 0.6
2014-02-15 06:30 | 33.514 | 1.2401 | 0.6
2014-02-15 06:45 | 33.504 | 1.2491 | 0.6
2014-02-15 07:00 | 33.494 | 1.2551 | 0.6
2014-02-15 07:15 | 33.484 | 1.2552 | 0.6
2014-02-15 07:30 | 33.479 | 1.2635 | 0.6
2014-02-15 07:45 | 33.46 | 1.2616 | 0.6
2014-02-15 08:00 | 33.44 | 1.2553 | 0.6
2014-02-15 08:15 | 33.425 | 1.2546 | 0.6
2014-02-15 08:30 | 33.415 | 1.257 | 0.6
2014-02-15 08:45 | 33.396 | 1.2511 | 0.6
2014-02-15 09:00 | 33.386 | 1.2477 | 0.6
2014-02-15 09:15 | 33.366 | 1.2407 | 0.6
2014-02-15 09:30 | 33.356 | 1.2407 | 0.6
2014-02-15 09:45 | 33.341 | 1.2314 | 0.6
2014-02-15 10:00 | 33.337 | 1.2436 | 0.6
2014-02-15 10:15 | 33.332 | 1.2483 | 0.6
2014-02-15 10:30 | 33.332 | 1.2685 | 0.6
2014-02-15 10:45 | 33.327 | 1.2761 | 0.5
2014-02-15 11:00 | 33.312 | 1.2691 | 0.5
2014-02-15 11:15 | 33.297 | 1.2668 | 0.5
2014-02-15 11:30 | 33.282 | 1.258 | 0.5
2014-02-15 11:45 | 33.263 | 1.2462 | 0.5
2014-02-15 12:00 | 33.253 | 1.2397 | 0.5
2014-02-15 12:15 | 33.243 | 1.2348 | 0.5
2014-02-15 12:30 | 33.238 | 1.2343 | 0.5
2014-02-15 12:45 | 33.233 | 1.2365 | 0.5
2014-02-15 13:00 | 33.228 | 1.2375 | 0.5
2014-02-15 13:15 | 33.223 | 1.2412 | 0.5
2014-02-15 13:30 | 33.218 | 1.2403 | 0.5
2014-02-15 13:45 | 33.214 | 1.2335 | 0.5
2014-02-15 14:00 | 33.204 | 1.2266 | 0.5
2014-02-15 14:15 | 33.199 | 1.2256 | 0.5
2014-02-15 14:30 | 33.194 | 1.2087 | 0.5
2014-02-15 14:45 | 33.194 | 1.2113 | 0.5
2014-02-15 15:00 | 33.194 | 1.212 | 0.5
2014-02-15 15:15 | 33.199 | 1.2207 | 0.5
2014-02-15 15:30 | 33.204 | 1.2199 | 0.5
2014-02-15 15:45 | 33.209 | 1.2125 | 0.5
2014-02-15 16:00 | 33.214 | 1.2193 | 0.5
2014-02-15 16:15 | 33.209 | 1.2065 | 0.5
2014-02-15 16:30 | 33.218 | 1.2176 | 0.5
2014-02-15 16:45 | 33.228 | 1.2189 | 0.5
2014-02-15 17:00 | 33.238 | 1.2315 | 0.5
2014-02-15 17:15 | 33.238 | 1.2342 | 0.4
2014-02-15 17:30 | 33.248 | 1.241 | 0.4
2014-02-15 17:45 | 33.258 | 1.244 | 0.4
2014-02-15 18:00 | 33.253 | 1.2417 | 0.4
2014-02-15 18:15 | 33.253 | 1.2413 | 0.4
2014-02-15 18:30 | 33.253 | 1.2371 | 0.4
2014-02-15 18:45 | 33.258 | 1.2397 | 0.4
2014-02-15 19:00 | 33.268 | 1.2451 | 0.4
2014-02-15 19:15 | 33.263 | 1.2379 | 0.4
2014-02-15 19:30 | 33.268 | 1.2396 | 0.4
2014-02-15 19:45 | 33.268 | 1.2411 | 0.4
2014-02-15 20:00 | 33.282 | 1.2503 | 0.4
2014-02-15 20:15 | 33.278 | 1.2386 | 0.4
2014-02-15 20:30 | 33.282 | 1.2351 | 0.4
2014-02-15 20:45 | 33.282 | 1.2255 | 0.4
2014-02-15 21:00 | 33.282 | 1.2264 | 0.4
2014-02-15 21:15 | 33.292 | 1.243 | 0.4
2014-02-15 21:30 | 33.297 | 1.2374 | 0.4
2014-02-15 21:45 | 33.312 | 1.2434 | 0.4
2014-02-15 22:00 | 33.317 | 1.2308 | 0.4
2014-02-15 22:15 | 33.312 | 1.2133 | 0.4
2014-02-15 22:30 | 33.312 | 1.203 | 0.4
2014-02-15 22:45 | 33.322 | 1.199 | 0.4
2014-02-15 23:00 | 33.341 | 1.212 | 0.4
2014-02-15 23:15 | 33.351 | 1.2095 | 0.4
2014-02-15 23:30 | 33.361 | 1.2169 | 0.4
2014-02-15 23:45 | 33.376 | 1.2224 | 0.4
2014-02-16 | 33.391 | 1.2239 | 0.4
2014-02-16 00:15 | 33.401 | 1.2236 | 0.4
2014-02-16 00:30 | 33.41 | 1.235 | 0.4
2014-02-16 00:45 | 33.405 | 1.2228 | 0.4
2014-02-16 01:00 | 33.435 | 1.2323 | 0.4
2014-02-16 01:15 | 33.44 | 1.2367 | 0.3
2014-02-16 01:30 | 33.45 | 1.2367 | 0.3
2014-02-16 01:45 | 33.45 | 1.2325 | 0.3
2014-02-16 02:00 | 33.469 | 1.2457 | 0.3
2014-02-16 02:15 | 33.479 | 1.2547 | 0.3
2014-02-16 02:30 | 33.489 | 1.2546 | 0.3
2014-02-16 02:45 | 33.499 | 1.2568 | 0.3
2014-02-16 03:00 | 33.504 | 1.2582 | 0.3
2014-02-16 03:15 | 33.514 | 1.2668 | 0.3
2014-02-16 03:30 | 33.524 | 1.27 | 0.3
2014-02-16 03:45 | 33.524 | 1.2635 | 0.3
2014-02-16 04:00 | 33.534 | 1.2725 | 0.3
2014-02-16 04:15 | 33.538 | 1.2729 | 0.3
2014-02-16 04:30 | 33.548 | 1.281 | 0.3
2014-02-16 04:45 | 33.553 | 1.2803 | 0.3
2014-02-16 05:00 | 33.563 | 1.2875 | 0.3
2014-02-16 05:15 | 33.563 | 1.2812 | 0.3
2014-02-16 05:30 | 33.563 | 1.2799 | 0.3
2014-02-16 05:45 | 33.573 | 1.2893 | 0.3
2014-02-16 06:00 | 33.573 | 1.2846 | 0.3
2014-02-16 06:15 | 33.583 | 1.291 | 0.3
2014-02-16 06:30 | 33.592 | 1.2923 | 0.3
2014-02-16 06:45 | 33.592 | 1.2863 | 0.3
2014-02-16 07:00 | 33.597 | 1.2862 | 0.3
2014-02-16 07:15 | 33.597 | 1.2775 | 0.3
2014-02-16 07:30 | 33.607 | 1.28 | 0.3
2014-02-16 07:45 | 33.617 | 1.2833 | 0.3
2014-02-16 08:00 | 33.622 | 1.2879 | 0.3
2014-02-16 08:15 | 33.632 | 1.2892 | 0.3
2014-02-16 08:30 | 33.637 | 1.2912 | 0.3
2014-02-16 08:45 | 33.647 | 1.295 | 0.3
2014-02-16 09:00 | 33.652 | 1.2964 | 0.3
2014-02-16 09:15 | 33.656 | 1.3009 | 0.3
2014-02-16 09:30 | 33.666 | 1.3088 | 0.3
2014-02-16 09:45 | 33.671 | 1.3041 | 0.3
2014-02-16 10:00 | 33.676 | 1.3043 | 0.3
2014-02-16 10:15 | 33.681 | 1.3041 | 0.3
2014-02-16 10:30 | 33.681 | 1.3021 | 0.3
2014-02-16 10:45 | 33.691 | 1.3049 | 0.3
2014-02-16 11:00 | 33.696 | 1.3051 | 0.3
2014-02-16 11:15 | 33.696 | 1.2995 | 0.3
2014-02-16 11:30 | 33.701 | 1.2995 | 0.3
2014-02-16 11:45 | 33.706 | 1.2933 | 0.3
2014-02-16 12:00 | 33.716 | 1.2978 | 0.3
2014-02-16 12:15 | 33.716 | 1.2931 | 0.3
2014-02-16 12:30 | 33.716 | 1.2944 | 0.3
2014-02-16 12:45 | 33.73 | 1.3012 | 0.3
2014-02-16 13:00 | 33.735 | 1.2954 | 0.3
2014-02-16 13:15 | 33.74 | 1.2925 | 0.3
2014-02-16 13:30 | 33.735 | 1.2783 | 0.3
2014-02-16 13:45 | 33.735 | 1.2734 | 0.3
2014-02-16 14:00 | 33.745 | 1.2788 | 0.3
2014-02-16 14:15 | 33.755 | 1.2808 | 0.3
2014-02-16 14:30 | 33.765 | 1.2842 | 0.3
2014-02-16 14:45 | 33.77 | 1.2832 | 0.3
2014-02-16 15:00 | 33.775 | 1.2821 | 0.3
2014-02-16 15:15 | 33.784 | 1.288 | 0.3
2014-02-16 15:30 | 33.784 | 1.2771 | 0.3
2014-02-16 15:45 | 33.794 | 1.2795 | 0.3
2014-02-16 16:00 | 33.794 | 1.2745 | 0.3
2014-02-16 16:15 | 33.799 | 1.2796 | 0.3
2014-02-16 16:30 | 33.809 | 1.2868 | 0.3
2014-02-16 16:45 | 33.819 | 1.2927 | 0.3
2014-02-16 17:00 | 33.819 | 1.2869 | 0.3
2014-02-16 17:15 | 33.819 | 1.2839 | 0.3
2014-02-16 17:30 | 33.819 | 1.2863 | 0.3
2014-02-16 17:45 | 33.824 | 1.287 | 0.3
2014-02-16 18:00 | 33.829 | 1.2888 | 0.3
2014-02-16 18:15 | 33.834 | 1.2903 | 0.3
2014-02-16 18:30 | 33.829 | 1.288 | 0.3
2014-02-16 18:45 | 33.839 | 1.2955 | 0.3
2014-02-16 19:00 | 33.834 | 1.2905 | 0.3
2014-02-16 19:15 | 33.839 | 1.2965 | 0.3
2014-02-16 19:30 | 33.839 | 1.2936 | 0.3
2014-02-16 19:45 | 33.839 | 1.3005 | 0.3
2014-02-16 20:00 | 33.839 | 1.2998 | 0.3
2014-02-16 20:15 | 33.843 | 1.2988 | 0.3
2014-02-16 20:30 | 33.839 | 1.2946 | 0.3
2014-02-16 20:45 | 33.834 | 1.2895 | 0.3
2014-02-16 21:00 | 33.834 | 1.2895 | 0.3
2014-02-16 21:15 | 33.839 | 1.2908 | 0.3
2014-02-16 21:30 | 33.834 | 1.2831 | 0.3
2014-02-16 21:45 | 33.834 | 1.2864 | 0.3
2014-02-16 22:00 | 33.834 | 1.281 | 0.3
2014-02-16 22:15 | 33.834 | 1.2749 | 0.3
2014-02-16 22:30 | 33.839 | 1.2799 | 0.3
2014-02-16 22:45 | 33.839 | 1.2772 | 0.3
2014-02-16 23:00 | 33.839 | 1.278 | 0.3
2014-02-16 23:15 | 33.848 | 1.2892 | 0.3
2014-02-16 23:30 | 33.853 | 1.2976 | 0.3
2014-02-16 23:45 | 33.853 | 1.2852 | 0.3
2014-02-17 | 33.848 | 1.2805 | 0.3
2014-02-17 00:15 | 33.848 | 1.2759 | 0.3
2014-02-17 00:30 | 33.848 | 1.2719 | 0.3
2014-02-17 00:45 | 33.853 | 1.2767 | 0.3
2014-02-17 01:00 | 33.858 | 1.2804 | 0.3
2014-02-17 01:15 | 33.863 | 1.2864 | 0.3
2014-02-17 01:30 | 33.863 | 1.2859 | 0.3
2014-02-17 01:45 | 33.868 | 1.2878 | 0.3
2014-02-17 02:00 | 33.868 | 1.2885 | 0.3
2014-02-17 02:15 | 33.868 | 1.2902 | 0.3
2014-02-17 02:30 | 33.868 | 1.2921 | 0.3
2014-02-17 02:45 | 33.868 | 1.2921 | 0.3
2014-02-17 03:00 | 33.873 | 1.2918 | 0.3
2014-02-17 03:15 | 33.873 | 1.2951 | 0.3
2014-02-17 03:30 | 33.868 | 1.2948 | 0.3
2014-02-17 03:45 | 33.873 | 1.3008 | 0.3
2014-02-17 04:00 | 33.878 | 1.3077 | 0.3
2014-02-17 04:15 | 33.878 | 1.3126 | 0.3
2014-02-17 04:30 | 33.878 | 1.3104 | 0.3
2014-02-17 04:45 | 33.878 | 1.3133 | 0.3
2014-02-17 05:00 | 33.878 | 1.3159 | 0.3
2014-02-17 05:15 | 33.873 | 1.3165 | 0.3
2014-02-17 05:30 | 33.873 | 1.3236 | 0.3
2014-02-17 05:45 | 33.873 | 1.3254 | 0.3
2014-02-17 06:00 | 33.873 | 1.3283 | 0.3
2014-02-17 06:15 | 33.868 | 1.3285 | 0.3
2014-02-17 06:30 | 33.863 | 1.3235 | 0.3
2014-02-17 06:45 | 33.858 | 1.3239 | 0.3
2014-02-17 07:00 | 33.858 | 1.3269 | 0.3
2014-02-17 07:15 | 33.853 | 1.327 | 0.3
2014-02-17 07:30 | 33.848 | 1.3208 | 0.3
2014-02-17 07:45 | 33.843 | 1.3194 | 0.3
2014-02-17 08:00 | 33.839 | 1.3173 | 0.3
2014-02-17 08:15 | 33.834 | 1.314 | 0.3
2014-02-17 08:30 | 33.834 | 1.3117 | 0.3
2014-02-17 08:45 | 33.829 | 1.3099 | 0.3
2014-02-17 09:00 | 33.824 | 1.3106 | 0.3
2014-02-17 09:15 | 33.819 | 1.3053 | 0.3
2014-02-17 09:30 | 33.819 | 1.3042 | 0.3
2014-02-17 09:45 | 33.819 | 1.3066 | 0.3
2014-02-17 10:00 | 33.814 | 1.3042 | 0.3
2014-02-17 10:15 | 33.814 | 1.2996 | 0.3
2014-02-17 10:30 | 33.809 | 1.2893 | 0.3
2014-02-17 10:45 | 33.809 | 1.289 | 0.3
2014-02-17 11:00 | 33.809 | 1.2894 | 0.3
2014-02-17 11:15 | 33.809 | 1.2871 | 0.3
2014-02-17 11:30 | 33.809 | 1.2873 | 0.3
2014-02-17 11:45 | 33.809 | 1.2847 | 0.3
2014-02-17 12:00 | 33.809 | 1.2801 | 0.3
2014-02-17 12:15 | 33.809 | 1.2791 | 0.3
2014-02-17 12:30 | 33.814 | 1.2848 | 0.3
2014-02-17 12:45 | 33.814 | 1.2854 | 0.3
2014-02-17 13:00 | 33.819 | 1.2887 | 0.3
2014-02-17 13:15 | 33.824 | 1.2925 | 0.3
2014-02-17 13:30 | 33.819 | 1.2864 | 0.3
2014-02-17 13:45 | 33.819 | 1.2821 | 0.3
2014-02-17 14:00 | 33.814 | 1.2699 | 0.3
2014-02-17 14:15 | 33.819 | 1.2664 | 0.3
2014-02-17 14:30 | 33.824 | 1.2642 | 0.3
2014-02-17 14:45 | 33.824 | 1.2633 | 0.3
2014-02-17 15:00 | 33.834 | 1.27 | 0.3
2014-02-17 15:15 | 33.834 | 1.2636 | 0.3
2014-02-17 15:30 | 33.843 | 1.2719 | 0.3
2014-02-17 15:45 | 33.848 | 1.272 | 0.3
2014-02-17 16:00 | 33.848 | 1.2659 | 0.3
2014-02-17 16:15 | 33.853 | 1.2641 | 0.3
2014-02-17 16:30 | 33.858 | 1.261 | 0.3
2014-02-17 16:45 | 33.863 | 1.2615 | 0.3
2014-02-17 17:00 | 33.868 | 1.258 | 0.3
2014-02-17 17:15 | 33.873 | 1.2543 | 0.3
2014-02-17 17:30 | 33.883 | 1.2572 | 0.3
2014-02-17 17:45 | 33.888 | 1.2576 | 0.3
2014-02-17 18:00 | 33.893 | 1.2579 | 0.3
2014-02-17 18:15 | 33.903 | 1.2603 | 0.3
2014-02-17 18:30 | 33.907 | 1.2602 | 0.3
2014-02-17 18:45 | 33.912 | 1.2612 | 0.3
2014-02-17 19:00 | 33.922 | 1.2656 | 0.3
2014-02-17 19:15 | 33.932 | 1.2636 | 0.3
2014-02-17 19:30 | 33.937 | 1.2573 | 0.3
2014-02-17 19:45 | 33.937 | 1.2552 | 0.3
2014-02-17 20:00 | 33.947 | 1.2559 | 0.3
2014-02-17 20:15 | 33.952 | 1.2522 | 0.3
2014-02-17 20:30 | 33.966 | 1.2623 | 0.3
2014-02-17 20:45 | 33.972 | 1.2603 | 0.3
2014-02-17 21:00 | 33.976 | 1.2482 | 0.3
2014-02-17 21:15 | 33.981 | 1.2494 | 0.3
2014-02-17 21:30 | 33.991 | 1.2505 | 0.3
2014-02-17 21:45 | 33.996 | 1.2472 | 0.3
2014-02-17 22:00 | 34.011 | 1.2538 | 0.3
2014-02-17 22:15 | 34.016 | 1.2506 | 0.3
2014-02-17 22:30 | 34.026 | 1.255 | 0.3
2014-02-17 22:45 | 34.035 | 1.2576 | 0.3
2014-02-17 23:00 | 34.045 | 1.2619 | 0.3
2014-02-17 23:15 | 34.05 | 1.2615 | 0.3
2014-02-17 23:30 | 34.06 | 1.2653 | 0.3
2014-02-17 23:45 | 34.065 | 1.2619 | 0.3
2014-02-18 | 34.07 | 1.261 | 0.3
2014-02-18 00:15 | 34.075 | 1.261 | 0.3
2014-02-18 00:30 | 34.08 | 1.2611 | 0.3
2014-02-18 00:45 | 34.09 | 1.2705 | 0.3
2014-02-18 01:00 | 34.094 | 1.2722 | 0.3
2014-02-18 01:15 | 34.099 | 1.2694 | 0.3
2014-02-18 01:30 | 34.104 | 1.2773 | 0.3
2014-02-18 01:45 | 34.109 | 1.2745 | 0.3
2014-02-18 02:00 | 34.114 | 1.2755 | 0.3
2014-02-18 02:15 | 34.119 | 1.2772 | 0.3
2014-02-18 02:30 | 34.119 | 1.2774 | 0.3
2014-02-18 02:45 | 34.124 | 1.2824 | 0.3
2014-02-18 03:00 | 34.129 | 1.2873 | 0.3
2014-02-18 03:15 | 34.134 | 1.292 | 0.3
2014-02-18 03:30 | 34.139 | 1.2937 | 0.3
2014-02-18 03:45 | 34.134 | 1.2932 | 0.3
2014-02-18 04:00 | 34.134 | 1.2974 | 0.3
2014-02-18 04:15 | 34.134 | 1.3007 | 0.3
2014-02-18 04:30 | 34.134 | 1.3056 | 0.3
2014-02-18 04:45 | 34.134 | 1.308 | 0.3
2014-02-18 05:00 | 34.129 | 1.3047 | 0.3
2014-02-18 05:15 | 34.124 | 1.3066 | 0.3
2014-02-18 05:30 | 34.119 | 1.3055 | 0.3
2014-02-18 05:45 | 34.119 | 1.3013 | 0.3
2014-02-18 06:00 | 34.119 | 1.2997 | 0.3
2014-02-18 06:15 | 34.109 | 1.2914 | 0.3
2014-02-18 06:30 | 34.109 | 1.2904 | 0.3
2014-02-18 06:45 | 34.104 | 1.2942 | 0.3
2014-02-18 07:00 | 34.114 | 1.3058 | 0.3
2014-02-18 07:15 | 34.109 | 1.3061 | 0.3
2014-02-18 07:30 | 34.109 | 1.308 | 0.3
2014-02-18 07:45 | 34.104 | 1.3096 | 0.3
2014-02-18 08:00 | 34.099 | 1.3036 | 0.3
2014-02-18 08:15 | 34.094 | 1.2981 | 0.3
2014-02-18 08:30 | 34.085 | 1.2856 | 0.3
2014-02-18 08:45 | 34.08 | 1.2784 | 0.3
2014-02-18 09:00 | 34.075 | 1.281 | 0.3
2014-02-18 09:15 | 34.08 | 1.2855 | 0.3
2014-02-18 09:30 | 34.08 | 1.2863 | 0.3
2014-02-18 09:45 | 34.08 | 1.2869 | 0.3
2014-02-18 10:00 | 34.075 | 1.2877 | 0.3
2014-02-18 10:15 | 34.075 | 1.291 | 0.3
2014-02-18 10:30 | 34.075 | 1.2945 | 0.3
2014-02-18 10:45 | 34.075 | 1.2984 | 0.3
2014-02-18 11:00 | 34.07 | 1.2906 | 0.3
2014-02-18 11:15 | 34.065 | 1.2831 | 0.3
2014-02-18 11:30 | 34.06 | 1.2779 | 0.3
2014-02-18 11:45 | 34.06 | 1.276 | 0.3
2014-02-18 12:00 | 34.06 | 1.2787 | 0.3
2014-02-18 12:15 | 34.06 | 1.2805 | 0.3
2014-02-18 12:30 | 34.065 | 1.281 | 0.3
2014-02-18 12:45 | 34.065 | 1.2803 | 0.3
2014-02-18 13:00 | 34.065 | 1.2812 | 0.3
2014-02-18 13:15 | 34.06 | 1.2752 | 0.3
2014-02-18 13:30 | 34.06 | 1.2746 | 0.3
2014-02-18 13:45 | 34.065 | 1.2782 | 0.3
2014-02-18 14:00 | 34.065 | 1.2794 | 0.3
2014-02-18 14:15 | 34.065 | 1.2801 | 0.3
2014-02-18 14:30 | 34.065 | 1.2837 | 0.3
2014-02-18 14:45 | 34.065 | 1.2859 | 0.3
2014-02-18 15:00 | 34.065 | 1.2793 | 0.3
2014-02-18 15:15 | 34.06 | 1.2823 | 0.3
2014-02-18 15:30 | 34.055 | 1.2644 | 0.3
2014-02-18 15:45 | 34.055 | 1.2673 | 0.3
2014-02-18 16:00 | 34.055 | 1.2686 | 0.3
2014-02-18 16:15 | 34.06 | 1.2744 | 0.3
2014-02-18 16:30 | 34.06 | 1.2715 | 0.3
2014-02-18 16:45 | 34.055 | 1.2629 | 0.3
2014-02-18 17:00 | 34.055 | 1.2598 | 0.3
2014-02-18 17:15 | 34.055 | 1.2567 | 0.3
2014-02-18 17:30 | 34.055 | 1.2541 | 0.3
2014-02-18 17:45 | 34.055 | 1.2576 | 0.3
2014-02-18 18:00 | 34.06 | 1.2594 | 0.3
2014-02-18 18:15 | 34.065 | 1.262 | 0.3
2014-02-18 18:30 | 34.065 | 1.2701 | 0.3
2014-02-18 18:45 | 34.06 | 1.2646 | 0.3
2014-02-18 19:00 | 34.065 | 1.272 | 0.3
2014-02-18 19:15 | 34.065 | 1.2729 | 0.3
2014-02-18 19:30 | 34.06 | 1.2694 | 0.3
2014-02-18 19:45 | 34.06 | 1.2672 | 0.3
2014-02-18 20:00 | 34.06 | 1.2736 | 0.3
2014-02-18 20:15 | 34.06 | 1.2698 | 0.3
2014-02-18 20:30 | 34.06 | 1.2677 | 0.3
2014-02-18 20:45 | 34.06 | 1.2632 | 0.3
2014-02-18 21:00 | 34.06 | 1.2528 | 0.3
2014-02-18 21:15 | 34.06 | 1.2402 | 0.3
2014-02-18 21:30 | 34.065 | 1.243 | 0.3
2014-02-18 21:45 | 34.065 | 1.2398 | 0.3
2014-02-18 22:00 | 34.08 | 1.2475 | 0.3
2014-02-18 22:15 | 34.09 | 1.2536 | 0.3
2014-02-18 22:30 | 34.099 | 1.2564 | 0.3
2014-02-18 22:45 | 34.099 | 1.2541 | 0.3
2014-02-18 23:00 | 34.104 | 1.2568 | 0.3
2014-02-18 23:15 | 34.104 | 1.2562 | 0.3
2014-02-18 23:30 | 34.114 | 1.2585 | 0.3
2014-02-18 23:45 | 34.119 | 1.2657 | 0.3
2014-02-19 | 34.119 | 1.2555 | 0.3
2014-02-19 00:15 | 34.119 | 1.2615 | 0.3
2014-02-19 00:30 | 34.124 | 1.2586 | 0.3
2014-02-19 00:45 | 34.124 | 1.2573 | 0.3
2014-02-19 01:00 | 34.129 | 1.2499 | 0.3
2014-02-19 01:15 | 34.129 | 1.2464 | 0.3
2014-02-19 01:30 | 34.139 | 1.2525 | 0.3
2014-02-19 01:45 | 34.139 | 1.2456 | 0.3
2014-02-19 02:00 | 34.144 | 1.2468 | 0.3
2014-02-19 02:15 | 34.149 | 1.2444 | 0.3
2014-02-19 02:30 | 34.153 | 1.2436 | 0.3
2014-02-19 02:45 | 34.159 | 1.2465 | 0.3
2014-02-19 03:00 | 34.159 | 1.244 | 0.3
2014-02-19 03:15 | 34.163 | 1.2397 | 0.3
2014-02-19 03:30 | 34.168 | 1.24 | 0.3
2014-02-19 03:45 | 34.173 | 1.2409 | 0.3
2014-02-19 04:00 | 34.173 | 1.2359 | 0.3
2014-02-19 04:15 | 34.178 | 1.2402 | 0.3
2014-02-19 04:30 | 34.183 | 1.2424 | 0.3
2014-02-19 04:45 | 34.188 | 1.2383 | 0.3
2014-02-19 05:00 | 34.193 | 1.2421 | 0.3
2014-02-19 05:15 | 34.198 | 1.2436 | 0.3
2014-02-19 05:30 | 34.193 | 1.2368 | 0.3
2014-02-19 05:45 | 34.208 | 1.2512 | 0.3
2014-02-19 06:00 | 34.213 | 1.2541 | 0.3
2014-02-19 06:15 | 34.217 | 1.2531 | 0.3
2014-02-19 06:30 | 34.217 | 1.2488 | 0.3
2014-02-19 06:45 | 34.222 | 1.2496 | 0.3
2014-02-19 07:00 | 34.222 | 1.247 | 0.3
2014-02-19 07:15 | 34.232 | 1.2564 | 0.3
2014-02-19 07:30 | 34.237 | 1.2522 | 0.3
2014-02-19 07:45 | 34.237 | 1.2487 | 0.3
2014-02-19 08:00 | 34.242 | 1.2514 | 0.3
2014-02-19 08:15 | 34.247 | 1.2476 | 0.3
2014-02-19 08:30 | 34.252 | 1.2471 | 0.3
2014-02-19 08:45 | 34.262 | 1.2527 | 0.3
2014-02-19 09:00 | 34.267 | 1.2541 | 0.3
2014-02-19 09:15 | 34.272 | 1.2552 | 0.3
2014-02-19 09:30 | 34.281 | 1.2565 | 0.3
2014-02-19 09:45 | 34.286 | 1.257 | 0.3
2014-02-19 10:00 | 34.291 | 1.2495 | 0.3
2014-02-19 10:15 | 34.296 | 1.2511 | 0.3
2014-02-19 10:30 | 34.301 | 1.254 | 0.3
2014-02-19 10:45 | 34.306 | 1.2529 | 0.3
2014-02-19 11:00 | 34.316 | 1.2566 | 0.3
2014-02-19 11:15 | 34.321 | 1.256 | 0.3
2014-02-19 11:30 | 34.326 | 1.2552 | 0.3
2014-02-19 11:45 | 34.331 | 1.2552 | 0.3
2014-02-19 12:00 | 34.336 | 1.26 | 0.3
2014-02-19 12:15 | 34.341 | 1.2618 | 0.3
2014-02-19 12:30 | 34.346 | 1.2621 | 0.3
2014-02-19 12:45 | 34.346 | 1.2581 | 0.3
2014-02-19 13:00 | 34.346 | 1.2558 | 0.3
2014-02-19 13:15 | 34.35 | 1.2595 | 0.3
2014-02-19 13:30 | 34.35 | 1.2567 | 0.3
2014-02-19 13:45 | 34.355 | 1.2597 | 0.3
2014-02-19 14:00 | 34.355 | 1.2552 | 0.3
2014-02-19 14:15 | 34.355 | 1.2539 | 0.3
2014-02-19 14:30 | 34.355 | 1.251 | 0.3
2014-02-19 14:45 | 34.355 | 1.25 | 0.3
2014-02-19 15:00 | 34.36 | 1.2531 | 0.3
2014-02-19 15:15 | 34.36 | 1.2471 | 0.3
2014-02-19 15:30 | 34.36 | 1.243 | 0.3
2014-02-19 15:45 | 34.36 | 1.2407 | 0.3
2014-02-19 16:00 | 34.36 | 1.2365 | 0.3
2014-02-19 16:15 | 34.365 | 1.2352 | 0.3
2014-02-19 16:30 | 34.37 | 1.2342 | 0.3
2014-02-19 16:45 | 34.37 | 1.2312 | 0.3
2014-02-19 17:00 | 34.375 | 1.2328 | 0.3
2014-02-19 17:15 | 34.38 | 1.234 | 0.3
2014-02-19 17:30 | 34.385 | 1.2378 | 0.3
2014-02-19 17:45 | 34.39 | 1.2387 | 0.3
2014-02-19 18:00 | 34.39 | 1.2322 | 0.3
2014-02-19 18:15 | 34.395 | 1.2336 | 0.3
2014-02-19 18:30 | 34.395 | 1.2263 | 0.3
2014-02-19 18:45 | 34.4 | 1.226 | 0.3
2014-02-19 19:00 | 34.404 | 1.2233 | 0.3
2014-02-19 19:15 | 34.41 | 1.2225 | 0.3
2014-02-19 19:30 | 34.414 | 1.22 | 0.3
2014-02-19 19:45 | 34.424 | 1.2264 | 0.3
2014-02-19 20:00 | 34.429 | 1.2248 | 0.3
2014-02-19 20:15 | 34.434 | 1.2276 | 0.3
2014-02-19 20:30 | 34.444 | 1.2335 | 0.3
2014-02-19 20:45 | 34.449 | 1.2288 | 0.3
2014-02-19 21:00 | 34.454 | 1.2308 | 0.3
2014-02-19 21:15 | 34.459 | 1.2286 | 0.3
2014-02-19 21:30 | 34.464 | 1.2268 | 0.3
2014-02-19 21:45 | 34.473 | 1.2304 | 0.3
2014-02-19 22:00 | 34.478 | 1.2303 | 0.3
2014-02-19 22:15 | 34.483 | 1.2313 | 0.3
2014-02-19 22:30 | 34.493 | 1.2351 | 0.3
2014-02-19 22:45 | 34.498 | 1.2349 | 0.3
2014-02-19 23:00 | 34.503 | 1.2312 | 0.3
2014-02-19 23:15 | 34.513 | 1.2322 | 0.3
2014-02-19 23:30 | 34.518 | 1.2321 | 0.3
2014-02-19 23:45 | 34.523 | 1.2285 | 0.3
2014-02-20 | 34.528 | 1.2266 | 0.3
2014-02-20 00:15 | 34.532 | 1.2213 | 0.3
2014-02-20 00:30 | 34.542 | 1.2245 | 0.3
2014-02-20 00:45 | 34.547 | 1.2255 | 0.3
2014-02-20 01:00 | 34.557 | 1.2283 | 0.3
2014-02-20 01:15 | 34.562 | 1.2232 | 0.3
2014-02-20 01:30 | 34.572 | 1.2271 | 0.3
2014-02-20 01:45 | 34.577 | 1.2255 | 0.3
2014-02-20 02:00 | 34.587 | 1.2278 | 0.3
2014-02-20 02:15 | 34.597 | 1.2327 | 0.3
2014-02-20 02:30 | 34.601 | 1.2324 | 0.3
2014-02-20 02:45 | 34.606 | 1.2311 | 0.3
2014-02-20 03:00 | 34.616 | 1.2368 | 0.3
2014-02-20 03:15 | 34.626 | 1.2405 | 0.3
2014-02-20 03:30 | 34.626 | 1.2359 | 0.3
2014-02-20 03:45 | 34.636 | 1.2404 | 0.3
2014-02-20 04:00 | 34.636 | 1.2342 | 0.3
2014-02-20 04:15 | 34.646 | 1.2406 | 0.3
2014-02-20 04:30 | 34.651 | 1.246 | 0.3
2014-02-20 04:45 | 34.655 | 1.2434 | 0.3
2014-02-20 05:00 | 34.665 | 1.2494 | 0.3
2014-02-20 05:15 | 34.67 | 1.2473 | 0.3
2014-02-20 05:30 | 34.675 | 1.2482 | 0.3
2014-02-20 05:45 | 34.68 | 1.2467 | 0.3
2014-02-20 06:00 | 34.685 | 1.2469 | 0.3
2014-02-20 06:15 | 34.695 | 1.2506 | 0.3
2014-02-20 06:30 | 34.7 | 1.2489 | 0.3
2014-02-20 06:45 | 34.71 | 1.2546 | 0.3
2014-02-20 07:00 | 34.715 | 1.254 | 0.3
2014-02-20 07:15 | 34.724 | 1.2541 | 0.3
2014-02-20 07:30 | 34.729 | 1.2534 | 0.3
2014-02-20 07:45 | 34.739 | 1.2558 | 0.3
2014-02-20 08:00 | 34.744 | 1.2527 | 0.3
2014-02-20 08:15 | 34.754 | 1.2561 | 0.3
2014-02-20 08:30 | 34.764 | 1.2601 | 0.3
2014-02-20 08:45 | 34.774 | 1.2603 | 0.3
2014-02-20 09:00 | 34.778 | 1.2587 | 0.3
2014-02-20 09:15 | 34.788 | 1.2636 | 0.3
2014-02-20 09:30 | 34.793 | 1.2619 | 0.3
2014-02-20 09:45 | 34.803 | 1.2636 | 0.3
2014-02-20 10:00 | 34.813 | 1.2679 | 0.3
2014-02-20 10:15 | 34.823 | 1.2715 | 0.3
2014-02-20 10:30 | 34.828 | 1.2735 | 0.3
2014-02-20 10:45 | 34.833 | 1.2714 | 0.3
2014-02-20 11:00 | 34.842 | 1.2731 | 0.3
2014-02-20 11:15 | 34.842 | 1.265 | 0.3
2014-02-20 11:30 | 34.847 | 1.265 | 0.3
2014-02-20 11:45 | 34.852 | 1.265 | 0.3
2014-02-20 12:00 | 34.857 | 1.2663 | 0.3
2014-02-20 12:15 | 34.867 | 1.2766 | 0.3
2014-02-20 12:30 | 34.867 | 1.2686 | 0.3
2014-02-20 12:45 | 34.872 | 1.2645 | 0.3
2014-02-20 13:00 | 34.877 | 1.2635 | 0.3
2014-02-20 13:15 | 34.877 | 1.2595 | 0.3
2014-02-20 13:30 | 34.882 | 1.2604 | 0.3
2014-02-20 13:45 | 34.887 | 1.2628 | 0.3
2014-02-20 14:00 | 34.892 | 1.2678 | 0.3
2014-02-20 14:15 | 34.897 | 1.2694 | 0.3
2014-02-20 14:30 | 34.897 | 1.2617 | 0.3
2014-02-20 14:45 | 34.897 | 1.2577 | 0.3
2014-02-20 15:00 | 34.897 | 1.26 | 0.3
2014-02-20 15:15 | 34.897 | 1.255 | 0.3
2014-02-20 15:30 | 34.902 | 1.2617 | 0.3
2014-02-20 15:45 | 34.906 | 1.26 | 0.3
2014-02-20 16:00 | 34.906 | 1.2576 | 0.3
2014-02-20 16:15 | 34.906 | 1.2546 | 0.3
2014-02-20 16:30 | 34.906 | 1.2492 | 0.3
2014-02-20 16:45 | 34.906 | 1.2462 | 0.3
2014-02-20 17:00 | 34.911 | 1.2445 | 0.3
2014-02-20 17:15 | 34.911 | 1.2412 | 0.3
2014-02-20 17:30 | 34.911 | 1.2395 | 0.3
2014-02-20 17:45 | 34.916 | 1.2388 | 0.3
2014-02-20 18:00 | 34.921 | 1.2408 | 0.3
2014-02-20 18:15 | 34.926 | 1.2458 | 0.3
2014-02-20 18:30 | 34.921 | 1.2371 | 0.3
2014-02-20 18:45 | 34.926 | 1.2357 | 0.3
2014-02-20 19:00 | 34.936 | 1.244 | 0.3
2014-02-20 19:15 | 34.936 | 1.242 | 0.3
2014-02-20 19:30 | 34.936 | 1.239 | 0.3
2014-02-20 19:45 | 34.946 | 1.2457 | 0.3
2014-02-20 20:00 | 34.946 | 1.243 | 0.3
2014-02-20 20:15 | 34.951 | 1.2416 | 0.3
2014-02-20 20:30 | 34.956 | 1.2426 | 0.3
2014-02-20 20:45 | 34.961 | 1.2459 | 0.3
2014-02-20 21:00 | 34.961 | 1.2406 | 0.3
2014-02-20 21:15 | 34.966 | 1.2442 | 0.3
2014-02-20 21:30 | 34.975 | 1.2445 | 0.3
2014-02-20 21:45 | 34.975 | 1.2418 | 0.3
2014-02-20 22:00 | 34.98 | 1.2414 | 0.3
2014-02-20 22:15 | 34.985 | 1.2431 | 0.3
2014-02-20 22:30 | 34.99 | 1.2484 | 0.3
2014-02-20 22:45 | 34.995 | 1.2497 | 0.3
2014-02-20 23:00 | 35 | 1.2517 | 0.3
2014-02-20 23:15 | 35.005 | 1.2504 | 0.3
2014-02-20 23:30 | 35.01 | 1.2503 | 0.3
2014-02-20 23:45 | 35.01 | 1.2477 | 0.3
2014-02-21 | 35.015 | 1.2473 | 0.3
2014-02-21 00:15 | 35.02 | 1.2483 | 0.3
2014-02-21 00:30 | 35.025 | 1.2492 | 0.3
2014-02-21 00:45 | 35.029 | 1.2479 | 0.3
2014-02-21 01:00 | 35.035 | 1.2482 | 0.3
2014-02-21 01:15 | 35.039 | 1.2482 | 0.3
2014-02-21 01:30 | 35.044 | 1.2528 | 0.3
2014-02-21 01:45 | 35.049 | 1.2525 | 0.3
2014-02-21 02:00 | 35.054 | 1.2561 | 0.3
2014-02-21 02:15 | 35.059 | 1.2568 | 0.3
2014-02-21 02:30 | 35.059 | 1.2581 | 0.3
2014-02-21 02:45 | 35.069 | 1.2617 | 0.3
2014-02-21 03:00 | 35.069 | 1.2607 | 0.3
2014-02-21 03:15 | 35.074 | 1.263 | 0.3
2014-02-21 03:30 | 35.074 | 1.2641 | 0.3
2014-02-21 03:45 | 35.084 | 1.2714 | 0.3
2014-02-21 04:00 | 35.089 | 1.2744 | 0.3
2014-02-21 04:15 | 35.089 | 1.271 | 0.3
2014-02-21 04:30 | 35.093 | 1.267 | 0.3
2014-02-21 04:45 | 35.093 | 1.2636 | 0.3
2014-02-21 05:00 | 35.093 | 1.2599 | 0.3
2014-02-21 05:15 | 35.098 | 1.2596 | 0.3
2014-02-21 05:30 | 35.103 | 1.2629 | 0.3
2014-02-21 05:45 | 35.113 | 1.2672 | 0.3
2014-02-21 06:00 | 35.118 | 1.2708 | 0.3
2014-02-21 06:15 | 35.123 | 1.2762 | 0.3
2014-02-21 06:30 | 35.128 | 1.2792 | 0.3
2014-02-21 06:45 | 35.133 | 1.2832 | 0.3
2014-02-21 07:00 | 35.138 | 1.2892 | 0.3
2014-02-21 07:15 | 35.138 | 1.2885 | 0.3
2014-02-21 07:30 | 35.138 | 1.2855 | 0.3
2014-02-21 07:45 | 35.148 | 1.2908 | 0.3
2014-02-21 08:00 | 35.148 | 1.2881 | 0.3
2014-02-21 08:15 | 35.148 | 1.2851 | 0.3
2014-02-21 08:30 | 35.148 | 1.2837 | 0.3
2014-02-21 08:45 | 35.153 | 1.2867 | 0.3
2014-02-21 09:00 | 35.153 | 1.275 | 0.3
2014-02-21 09:15 | 35.157 | 1.2706 | 0.3
2014-02-21 09:30 | 35.162 | 1.2689 | 0.3
2014-02-21 09:45 | 35.162 | 1.2619 | 0.3
2014-02-21 10:00 | 35.167 | 1.2642 | 0.3
2014-02-21 10:15 | 35.177 | 1.2672 | 0.3
2014-02-21 10:30 | 35.177 | 1.2662 | 0.3
2014-02-21 10:45 | 35.177 | 1.2621 | 0.3
2014-02-21 11:00 | 35.182 | 1.2634 | 0.3
2014-02-21 11:15 | 35.182 | 1.2618 | 0.3
2014-02-21 11:30 | 35.187 | 1.2641 | 0.3
2014-02-21 11:45 | 35.182 | 1.2534 | 0.3
2014-02-21 12:00 | 35.182 | 1.2487 | 0.3
2014-02-21 12:15 | 35.182 | 1.2487 | 0.3
2014-02-21 12:30 | 35.182 | 1.2437 | 0.3
2014-02-21 12:45 | 35.187 | 1.2473 | 0.3
2014-02-21 13:00 | 35.187 | 1.2467 | 0.3
2014-02-21 13:15 | 35.192 | 1.2517 | 0.3
2014-02-21 13:30 | 35.192 | 1.2503 | 0.4
2014-02-21 13:45 | 35.197 | 1.256 | 0.4
2014-02-21 14:00 | 35.192 | 1.2503 | 0.4
2014-02-21 14:15 | 35.192 | 1.2496 | 0.4
2014-02-21 14:30 | 35.192 | 1.2517 | 0.4
2014-02-21 14:45 | 35.192 | 1.249 | 0.4
2014-02-21 15:00 | 35.187 | 1.245 | 0.4
2014-02-21 15:15 | 35.182 | 1.2403 | 0.4
2014-02-21 15:30 | 35.182 | 1.2396 | 0.4
2014-02-21 15:45 | 35.182 | 1.2403 | 0.4
2014-02-21 16:00 | 35.182 | 1.2383 | 0.4
2014-02-21 16:15 | 35.177 | 1.2293 | 0.4
2014-02-21 16:30 | 35.172 | 1.2236 | 0.4
2014-02-21 16:45 | 35.172 | 1.2243 | 0.4
2014-02-21 17:00 | 35.167 | 1.2203 | 0.4
2014-02-21 17:15 | 35.167 | 1.2186 | 0.4
2014-02-21 17:30 | 35.167 | 1.221 | 0.4
2014-02-21 17:45 | 35.167 | 1.2183 | 0.4
2014-02-21 18:00 | 35.167 | 1.2166 | 0.4
2014-02-21 18:15 | 35.172 | 1.2213 | 0.4
2014-02-21 18:30 | 35.172 | 1.2216 | 0.4
2014-02-21 18:45 | 35.172 | 1.2203 | 0.4
2014-02-21 19:00 | 35.177 | 1.2236 | 0.4
2014-02-21 19:15 | 35.177 | 1.2196 | 0.4
2014-02-21 19:30 | 35.172 | 1.2092 | 0.4
2014-02-21 19:45 | 35.177 | 1.2108 | 0.4
2014-02-21 20:00 | 35.182 | 1.2125 | 0.4
2014-02-21 20:15 | 35.182 | 1.2132 | 0.4
2014-02-21 20:30 | 35.187 | 1.2155 | 0.4
2014-02-21 20:45 | 35.187 | 1.2118 | 0.4
2014-02-21 21:00 | 35.192 | 1.2158 | 0.4
2014-02-21 21:15 | 35.192 | 1.2134 | 0.4
2014-02-21 21:30 | 35.197 | 1.2184 | 0.4
2014-02-21 21:45 | 35.197 | 1.2178 | 0.4
2014-02-21 22:00 | 35.202 | 1.2191 | 0.4
2014-02-21 22:15 | 35.207 | 1.2217 | 0.4
2014-02-21 22:30 | 35.207 | 1.217 | 0.4
2014-02-21 22:45 | 35.207 | 1.213 | 0.4
2014-02-21 23:00 | 35.207 | 1.2083 | 0.4
2014-02-21 23:15 | 35.207 | 1.2083 | 0.4
2014-02-21 23:30 | 35.212 | 1.2147 | 0.4
2014-02-21 23:45 | 35.212 | 1.2117 | 0.4
2014-02-22 | 35.222 | 1.2173 | 0.4
2014-02-22 00:15 | 35.222 | 1.2123 | 0.4
2014-02-22 00:30 | 35.226 | 1.2136 | 0.4
2014-02-22 00:45 | 35.231 | 1.2162 | 0.4
2014-02-22 01:00 | 35.231 | 1.2139 | 0.4
2014-02-22 01:15 | 35.236 | 1.2162 | 0.4
2014-02-22 01:30 | 35.236 | 1.2145 | 0.4
2014-02-22 01:45 | 35.241 | 1.2148 | 0.4
2014-02-22 02:00 | 35.246 | 1.2209 | 0.4
2014-02-22 02:15 | 35.246 | 1.2152 | 0.4
2014-02-22 02:30 | 35.246 | 1.2121 | 0.4
2014-02-22 02:45 | 35.251 | 1.2135 | 0.4
2014-02-22 03:00 | 35.251 | 1.2168 | 0.4
2014-02-22 03:15 | 35.256 | 1.2228 | 0.4
2014-02-22 03:30 | 35.256 | 1.2205 | 0.4
2014-02-22 03:45 | 35.256 | 1.2208 | 0.4
2014-02-22 04:00 | 35.256 | 1.2241 | 0.4
2014-02-22 04:15 | 35.256 | 1.2252 | 0.4
2014-02-22 04:30 | 35.256 | 1.2319 | 0.4
2014-02-22 04:45 | 35.256 | 1.2315 | 0.4
2014-02-22 05:00 | 35.251 | 1.2299 | 0.4
2014-02-22 05:15 | 35.251 | 1.2349 | 0.4
2014-02-22 05:30 | 35.246 | 1.2289 | 0.4
2014-02-22 05:45 | 35.241 | 1.2236 | 0.4
2014-02-22 06:00 | 35.241 | 1.2229 | 0.4
2014-02-22 06:15 | 35.236 | 1.2169 | 0.4
2014-02-22 06:30 | 35.231 | 1.2122 | 0.4
2014-02-22 06:45 | 35.236 | 1.2145 | 0.5
2014-02-22 07:00 | 35.231 | 1.2119 | 0.5
2014-02-22 07:15 | 35.236 | 1.2186 | 0.5
2014-02-22 07:30 | 35.231 | 1.2179 | 0.5
2014-02-22 07:45 | 35.231 | 1.2206 | 0.5
2014-02-22 08:00 | 35.231 | 1.2203 | 0.5
2014-02-22 08:15 | 35.226 | 1.2163 | 0.5
2014-02-22 08:30 | 35.226 | 1.2153 | 0.5
2014-02-22 08:45 | 35.216 | 1.2053 | 0.5
2014-02-22 09:00 | 35.216 | 1.2066 | 0.5
2014-02-22 09:15 | 35.216 | 1.2079 | 0.5
2014-02-22 09:30 | 35.216 | 1.21 | 0.5
2014-02-22 09:45 | 35.216 | 1.2083 | 0.5
2014-02-22 10:00 | 35.212 | 1.205 | 0.5
2014-02-22 10:15 | 35.207 | 1.1996 | 0.5
2014-02-22 10:30 | 35.202 | 1.1953 | 0.5
2014-02-22 10:45 | 35.207 | 1.2023 | 0.6
2014-02-22 11:00 | 35.202 | 1.1966 | 0.6
2014-02-22 11:15 | 35.197 | 1.1936 | 0.6
2014-02-22 11:30 | 35.197 | 1.1957 | 0.6
2014-02-22 11:45 | 35.197 | 1.1977 | 0.6
2014-02-22 12:00 | 35.192 | 1.196 | 0.6
2014-02-22 12:15 | 35.192 | 1.199 | 0.6
2014-02-22 12:30 | 35.187 | 1.1934 | 0.6
2014-02-22 12:45 | 35.182 | 1.1904 | 0.6
2014-02-22 13:00 | 35.182 | 1.191 | 0.7
2014-02-22 13:15 | 35.172 | 1.1784 | 0.6
2014-02-22 13:30 | 35.172 | 1.18 | 0.7
2014-02-22 13:45 | 35.172 | 1.1817 | 0.7
2014-02-22 14:00 | 35.167 | 1.1801 | 0.7
2014-02-22 14:15 | 35.167 | 1.1861 | 0.7
2014-02-22 14:30 | 35.157 | 1.1784 | 0.7
2014-02-22 14:45 | 35.153 | 1.1785 | 0.8
2014-02-22 15:00 | 35.148 | 1.1758 | 0.8
2014-02-22 15:15 | 35.143 | 1.1772 | 0.8
2014-02-22 15:30 | 35.143 | 1.1789 | 0.8
2014-02-22 15:45 | 35.143 | 1.1822 | 0.8
2014-02-22 16:00 | 35.143 | 1.1836 | 0.8
2014-02-22 16:15 | 35.138 | 1.1812 | 0.8
2014-02-22 16:30 | 35.138 | 1.1859 | 0.8
2014-02-22 16:45 | 35.133 | 1.1866 | 0.8
2014-02-22 17:00 | 35.128 | 1.188 | 0.7
2014-02-22 17:15 | 35.128 | 1.1924 | 0.7
2014-02-22 17:30 | 35.123 | 1.1897 | 0.7
2014-02-22 17:45 | 35.118 | 1.1867 | 0.7
2014-02-22 18:00 | 35.113 | 1.1857 | 0.7
2014-02-22 18:15 | 35.108 | 1.1834 | 0.7
2014-02-22 18:30 | 35.108 | 1.1858 | 0.7
2014-02-22 18:45 | 35.103 | 1.1828 | 0.7
2014-02-22 19:00 | 35.098 | 1.1798 | 0.7
2014-02-22 19:15 | 35.093 | 1.1775 | 0.7
2014-02-22 19:30 | 35.093 | 1.1795 | 0.7
2014-02-22 19:45 | 35.084 | 1.1742 | 0.7
2014-02-22 20:00 | 35.084 | 1.1778 | 0.7
2014-02-22 20:15 | 35.084 | 1.1829 | 0.7
2014-02-22 20:30 | 35.084 | 1.1849 | 0.7
2014-02-22 20:45 | 35.079 | 1.1849 | 0.7
2014-02-22 21:00 | 35.074 | 1.1826 | 0.7
2014-02-22 21:15 | 35.074 | 1.1816 | 0.7
2014-02-22 21:30 | 35.064 | 1.1713 | 0.7
2014-02-22 21:45 | 35.069 | 1.1789 | 0.7
2014-02-22 22:00 | 35.064 | 1.1692 | 0.7
2014-02-22 22:15 | 35.064 | 1.1713 | 0.7
2014-02-22 22:30 | 35.069 | 1.1746 | 0.7
2014-02-22 22:45 | 35.069 | 1.1739 | 0.7
2014-02-22 23:00 | 35.069 | 1.1793 | 0.7
2014-02-22 23:15 | 35.069 | 1.1779 | 0.7
2014-02-22 23:30 | 35.074 | 1.1849 | 0.7
2014-02-22 23:45 | 35.079 | 1.1893 | 0.7
2014-02-23 | 35.074 | 1.1819 | 0.7
2014-02-23 00:15 | 35.074 | 1.1833 | 0.7
2014-02-23 00:30 | 35.074 | 1.1853 | 0.7
2014-02-23 00:45 | 35.074 | 1.1806 | 0.7
2014-02-23 01:00 | 35.074 | 1.1779 | 0.7
2014-02-23 01:15 | 35.079 | 1.1839 | 0.7
2014-02-23 01:30 | 35.079 | 1.1829 | 0.7
2014-02-23 01:45 | 35.079 | 1.1849 | 0.6
2014-02-23 02:00 | 35.084 | 1.1882 | 0.6
2014-02-23 02:15 | 35.084 | 1.1866 | 0.6
2014-02-23 02:30 | 35.089 | 1.1949 | 0.6
2014-02-23 02:45 | 35.089 | 1.1959 | 0.6
2014-02-23 03:00 | 35.089 | 1.2003 | 0.6
2014-02-23 03:15 | 35.093 | 1.209 | 0.6
2014-02-23 03:30 | 35.093 | 1.2113 | 0.6
2014-02-23 03:45 | 35.093 | 1.2123 | 0.6
2014-02-23 04:00 | 35.093 | 1.211 | 0.6
2014-02-23 04:15 | 35.089 | 1.2083 | 0.5
2014-02-23 04:30 | 35.089 | 1.213 | 0.5
2014-02-23 04:45 | 35.089 | 1.2107 | 0.5
2014-02-23 05:00 | 35.093 | 1.2106 | 0.5
2014-02-23 05:15 | 35.098 | 1.2126 | 0.5
2014-02-23 05:30 | 35.093 | 1.2076 | 0.4
2014-02-23 05:45 | 35.093 | 1.21 | 0.4
2014-02-23 06:00 | 35.098 | 1.2123 | 0.4
2014-02-23 06:15 | 35.103 | 1.2136 | 0.4
2014-02-23 06:30 | 35.103 | 1.2106 | 0.4
2014-02-23 06:45 | 35.103 | 1.215 | 0.4
2014-02-23 07:00 | 35.103 | 1.217 | 0.4
2014-02-23 07:15 | 35.108 | 1.2253 | 0.4
2014-02-23 07:30 | 35.113 | 1.239 | 0.4
2014-02-23 07:45 | 35.108 | 1.2297 | 0.4
2014-02-23 08:00 | 35.108 | 1.2287 | 0.4
2014-02-23 08:15 | 35.103 | 1.2297 | 0.4
2014-02-23 08:30 | 35.098 | 1.2267 | 0.4
2014-02-23 08:45 | 35.093 | 1.2267 | 0.4
2014-02-23 09:00 | 35.103 | 1.2377 | 0.4
2014-02-23 09:15 | 35.098 | 1.2257 | 0.4
2014-02-23 09:30 | 35.098 | 1.2274 | 0.4
2014-02-23 09:45 | 35.093 | 1.2237 | 0.4
2014-02-23 10:00 | 35.089 | 1.2201 | 0.4
2014-02-23 10:15 | 35.103 | 1.2284 | 0.4
2014-02-23 10:30 | 35.098 | 1.222 | 0.4
2014-02-23 10:45 | 35.098 | 1.219 | 0.4
2014-02-23 11:00 | 35.093 | 1.209 | 0.4
2014-02-23 11:15 | 35.098 | 1.2207 | 0.4
2014-02-23 11:30 | 35.103 | 1.227 | 0.4
2014-02-23 11:45 | 35.098 | 1.2213 | 0.4
2014-02-23 12:00 | 35.103 | 1.2294 | 0.4
2014-02-23 12:15 | 35.103 | 1.2361 | 0.5
2014-02-23 12:30 | 35.093 | 1.2318 | 0.4
2014-02-23 12:45 | 35.103 | 1.2401 | 0.4
2014-02-23 13:00 | 35.093 | 1.2328 | 0.4
2014-02-23 13:15 | 35.093 | 1.2331 | 0.5
2014-02-23 13:30 | 35.084 | 1.2254 | 0.5
2014-02-23 13:45 | 35.084 | 1.2305 | 0.5
2014-02-23 14:00 | 35.089 | 1.2398 | 0.5
2014-02-23 14:15 | 35.079 | 1.2339 | 0.5
2014-02-23 14:30 | 35.084 | 1.2456 | 0.5
2014-02-23 14:45 | 35.079 | 1.2406 | 0.5
2014-02-23 15:00 | 35.074 | 1.2392 | 0.5
2014-02-23 15:15 | 35.069 | 1.242 | 0.5
2014-02-23 15:30 | 35.069 | 1.246 | 0.5
2014-02-23 15:45 | 35.064 | 1.2433 | 0.5
2014-02-23 16:00 | 35.059 | 1.242 | 0.4
2014-02-23 16:15 | 35.049 | 1.235 | 0.4
2014-02-23 16:30 | 35.049 | 1.2377 | 0.4
2014-02-23 16:45 | 35.044 | 1.2341 | 0.4
2014-02-23 17:00 | 35.039 | 1.2317 | 0.4
2014-02-23 17:15 | 35.039 | 1.2371 | 0.4
2014-02-23 17:30 | 35.035 | 1.2344 | 0.4
2014-02-23 17:45 | 35.035 | 1.2354 | 0.4
2014-02-23 18:00 | 35.029 | 1.2298 | 0.4
2014-02-23 18:15 | 35.029 | 1.2335 | 0.4
2014-02-23 18:30 | 35.025 | 1.2325 | 0.4
2014-02-23 18:45 | 35.025 | 1.2338 | 0.4
2014-02-23 19:00 | 35.025 | 1.2332 | 0.4
2014-02-23 19:15 | 35.02 | 1.2308 | 0.4
2014-02-23 19:30 | 35.02 | 1.2339 | 0.4
2014-02-23 19:45 | 35.02 | 1.2315 | 0.4
2014-02-23 20:00 | 35.02 | 1.2332 | 0.4
2014-02-23 20:15 | 35.02 | 1.2339 | 0.4
2014-02-23 20:30 | 35.015 | 1.2282 | 0.4
2014-02-23 20:45 | 35.02 | 1.2375 | 0.4
2014-02-23 21:00 | 35.02 | 1.2416 | 0.4
2014-02-23 21:15 | 35.02 | 1.2406 | 0.4
2014-02-23 21:30 | 35.02 | 1.2426 | 0.4
2014-02-23 21:45 | 35.02 | 1.2436 | 0.4
2014-02-23 22:00 | 35.015 | 1.2439 | 0.4
2014-02-23 22:15 | 35.015 | 1.248 | 0.4
2014-02-23 22:30 | 35.015 | 1.248 | 0.4
2014-02-23 22:45 | 35.015 | 1.2543 | 0.4
2014-02-23 23:00 | 35.01 | 1.249 | 0.4
2014-02-23 23:15 | 35.005 | 1.2473 | 0.4
2014-02-23 23:30 | 35.005 | 1.2504 | 0.4
2014-02-23 23:45 | 35.005 | 1.25 | 0.4
2014-02-24 | 35 | 1.2467 | 0.4
2014-02-24 00:15 | 35 | 1.2497 | 0.4
2014-02-24 00:30 | 34.995 | 1.2447 | 0.4
2014-02-24 00:45 | 35 | 1.247 | 0.4
2014-02-24 01:00 | 35 | 1.248 | 0.4
2014-02-24 01:15 | 35 | 1.2497 | 0.4
2014-02-24 01:30 | 35 | 1.2544 | 0.4
2014-02-24 01:45 | 34.995 | 1.2511 | 0.4
2014-02-24 02:00 | 35 | 1.2537 | 0.4
2014-02-24 02:15 | 35 | 1.2537 | 0.4
2014-02-24 02:30 | 35 | 1.2551 | 0.4
2014-02-24 02:45 | 34.995 | 1.2518 | 0.4
2014-02-24 03:00 | 35 | 1.2574 | 0.4
2014-02-24 03:15 | 35 | 1.2604 | 0.4
2014-02-24 03:30 | 35 | 1.2601 | 0.4
2014-02-24 03:45 | 35 | 1.2631 | 0.4
2014-02-24 04:00 | 35 | 1.2658 | 0.4
2014-02-24 04:15 | 35 | 1.2635 | 0.4
2014-02-24 04:30 | 34.995 | 1.2611 | 0.3
2014-02-24 04:45 | 35 | 1.2651 | 0.4
2014-02-24 05:00 | 34.995 | 1.2655 | 0.3
2014-02-24 05:15 | 34.995 | 1.2695 | 0.3
2014-02-24 05:30 | 34.99 | 1.2642 | 0.3
2014-02-24 05:45 | 34.995 | 1.2689 | 0.3
2014-02-24 06:00 | 34.99 | 1.2669 | 0.3
2014-02-24 06:15 | 34.985 | 1.2642 | 0.3
2014-02-24 06:30 | 34.985 | 1.2652 | 0.3
2014-02-24 06:45 | 34.985 | 1.2682 | 0.3
2014-02-24 07:00 | 34.985 | 1.2666 | 0.3
2014-02-24 07:15 | 34.985 | 1.2649 | 0.3
2014-02-24 07:30 | 34.985 | 1.2649 | 0.3
2014-02-24 07:45 | 34.98 | 1.2632 | 0.3
2014-02-24 08:00 | 34.98 | 1.2656 | 0.3
2014-02-24 08:15 | 34.98 | 1.2656 | 0.3
2014-02-24 08:30 | 34.98 | 1.2612 | 0.3
2014-02-24 08:45 | 34.98 | 1.2575 | 0.3
2014-02-24 09:00 | 34.98 | 1.2535 | 0.3
2014-02-24 09:15 | 34.98 | 1.2518 | 0.3
2014-02-24 09:30 | 34.985 | 1.2555 | 0.3
2014-02-24 09:45 | 34.985 | 1.2552 | 0.3
2014-02-24 10:00 | 34.995 | 1.2615 | 0.3
2014-02-24 10:15 | 34.995 | 1.2504 | 0.3
2014-02-24 10:30 | 34.995 | 1.2554 | 0.3
2014-02-24 10:45 | 34.99 | 1.2461 | 0.3
2014-02-24 11:00 | 34.99 | 1.2458 | 0.3
2014-02-24 11:15 | 35 | 1.2537 | 0.3
2014-02-24 11:30 | 35 | 1.2534 | 0.4
2014-02-24 11:45 | 34.995 | 1.2491 | 0.4
2014-02-24 12:00 | 34.995 | 1.2521 | 0.4
2014-02-24 12:15 | 34.995 | 1.2551 | 0.4
2014-02-24 12:30 | 34.995 | 1.2561 | 0.4
2014-02-24 12:45 | 34.99 | 1.2494 | 0.4
2014-02-24 13:00 | 34.985 | 1.2454 | 0.4
2014-02-24 13:15 | 34.98 | 1.2398 | 0.4
2014-02-24 13:30 | 34.98 | 1.2431 | 0.4
2014-02-24 13:45 | 34.975 | 1.2391 | 0.4
2014-02-24 14:00 | 34.975 | 1.2428 | 0.4
2014-02-24 14:15 | 34.975 | 1.2475 | 0.4
2014-02-24 14:30 | 34.975 | 1.2432 | 0.4
2014-02-24 14:45 | 34.966 | 1.2355 | 0.4
2014-02-24 15:00 | 34.966 | 1.2392 | 0.4
2014-02-24 15:15 | 34.961 | 1.2399 | 0.4
2014-02-24 15:30 | 34.961 | 1.2412 | 0.4
2014-02-24 15:45 | 34.956 | 1.2423 | 0.4
2014-02-24 16:00 | 34.956 | 1.2469 | 0.4
2014-02-24 16:15 | 34.951 | 1.245 | 0.4
2014-02-24 16:30 | 34.946 | 1.2447 | 0.4
2014-02-24 16:45 | 34.941 | 1.2423 | 0.4
2014-02-24 17:00 | 34.936 | 1.238 | 0.4
2014-02-24 17:15 | 34.931 | 1.236 | 0.4
2014-02-24 17:30 | 34.926 | 1.2334 | 0.4
2014-02-24 17:45 | 34.921 | 1.2274 | 0.4
2014-02-24 18:00 | 34.921 | 1.2247 | 0.4
2014-02-24 18:15 | 34.916 | 1.2227 | 0.4
2014-02-24 18:30 | 34.916 | 1.22 | 0.4
2014-02-24 18:45 | 34.916 | 1.2153 | 0.4
2014-02-24 19:00 | 34.916 | 1.2093 | 0.4
2014-02-24 19:15 | 34.916 | 1.1999 | 0.4
2014-02-24 19:30 | 34.916 | 1.1942 | 0.4
2014-02-24 19:45 | 34.916 | 1.1942 | 0.4
2014-02-24 20:00 | 34.921 | 1.1982 | 0.4
2014-02-24 20:15 | 34.936 | 1.2045 | 0.4
2014-02-24 20:30 | 34.941 | 1.2085 | 0.4
2014-02-24 20:45 | 34.946 | 1.2001 | 0.4
2014-02-24 21:00 | 34.946 | 1.1964 | 0.4
2014-02-24 21:15 | 34.946 | 1.195 | 0.4
2014-02-24 21:30 | 34.956 | 1.2037 | 0.4
2014-02-24 21:45 | 34.961 | 1.2043 | 0.4
2014-02-24 22:00 | 34.971 | 1.204 | 0.4
2014-02-24 22:15 | 34.971 | 1.1946 | 0.4
2014-02-24 22:30 | 34.975 | 1.2002 | 0.4
2014-02-24 22:45 | 34.98 | 1.2029 | 0.4
2014-02-24 23:00 | 34.985 | 1.2052 | 0.4
2014-02-24 23:15 | 34.99 | 1.2142 | 0.4
2014-02-24 23:30 | 35 | 1.2185 | 0.5
2014-02-24 23:45 | 34.995 | 1.2048 | 0.4
2014-02-25 | 35 | 1.2041 | 0.5
2014-02-25 00:15 | 35.005 | 1.2024 | 0.5
2014-02-25 00:30 | 35.005 | 1.2014 | 0.4
2014-02-25 00:45 | 35.015 | 1.2101 | 0.4
2014-02-25 01:00 | 35.02 | 1.2067 | 0.4
2014-02-25 01:15 | 35.029 | 1.2154 | 0.4
2014-02-25 01:30 | 35.035 | 1.224 | 0.4
2014-02-25 01:45 | 35.029 | 1.216 | 0.4
2014-02-25 02:00 | 35.039 | 1.2254 | 0.4
2014-02-25 02:15 | 35.044 | 1.2257 | 0.4
2014-02-25 02:30 | 35.044 | 1.229 | 0.4
2014-02-25 02:45 | 35.039 | 1.2193 | 0.4
2014-02-25 03:00 | 35.049 | 1.2283 | 0.4
2014-02-25 03:15 | 35.049 | 1.229 | 0.4
2014-02-25 03:30 | 35.049 | 1.2287 | 0.4
2014-02-25 03:45 | 35.049 | 1.2273 | 0.4
2014-02-25 04:00 | 35.049 | 1.2327 | 0.4
2014-02-25 04:15 | 35.044 | 1.2257 | 0.4
2014-02-25 04:30 | 35.049 | 1.2334 | 0.4
2014-02-25 04:45 | 35.054 | 1.243 | 0.4
2014-02-25 05:00 | 35.049 | 1.2377 | 0.4
2014-02-25 05:15 | 35.054 | 1.2447 | 0.4
2014-02-25 05:30 | 35.054 | 1.2454 | 0.4
2014-02-25 05:45 | 35.049 | 1.2411 | 0.4
2014-02-25 06:00 | 35.049 | 1.2478 | 0.4
2014-02-25 06:15 | 35.049 | 1.2461 | 0.4
2014-02-25 06:30 | 35.049 | 1.2498 | 0.4
2014-02-25 06:45 | 35.049 | 1.2504 | 0.4
2014-02-25 07:00 | 35.044 | 1.2465 | 0.4
2014-02-25 07:15 | 35.044 | 1.2491 | 0.4
2014-02-25 07:30 | 35.044 | 1.2498 | 0.4
2014-02-25 07:45 | 35.044 | 1.2518 | 0.4
2014-02-25 08:00 | 35.044 | 1.2589 | 0.4
2014-02-25 08:15 | 35.044 | 1.2599 | 0.4
2014-02-25 08:30 | 35.044 | 1.2642 | 0.4
2014-02-25 08:45 | 35.044 | 1.2662 | 0.4
2014-02-25 09:00 | 35.039 | 1.2585 | 0.4
2014-02-25 09:15 | 35.035 | 1.2532 | 0.4
2014-02-25 09:30 | 35.029 | 1.2479 | 0.4
2014-02-25 09:45 | 35.029 | 1.2502 | 0.4
2014-02-25 10:00 | 35.029 | 1.2556 | 0.4
2014-02-25 10:15 | 35.029 | 1.2502 | 0.4
2014-02-25 10:30 | 35.029 | 1.2532 | 0.4
2014-02-25 10:45 | 35.029 | 1.2496 | 0.4
2014-02-25 11:00 | 35.02 | 1.2516 | 0.4
2014-02-25 11:15 | 35.02 | 1.2553 | 0.4
2014-02-25 11:30 | 35.02 | 1.255 | 0.4
2014-02-25 11:45 | 35.025 | 1.2623 | 0.4
2014-02-25 12:00 | 35.02 | 1.2637 | 0.4
2014-02-25 12:15 | 35.01 | 1.2544 | 0.4
2014-02-25 12:30 | 35.01 | 1.2617 | 0.4
2014-02-25 12:45 | 35.005 | 1.2624 | 0.4
2014-02-25 13:00 | 35.005 | 1.2631 | 0.4
2014-02-25 13:15 | 35 | 1.2682 | 0.4
2014-02-25 13:30 | 34.99 | 1.2608 | 0.4
2014-02-25 13:45 | 34.985 | 1.2568 | 0.4
2014-02-25 14:00 | 34.98 | 1.2652 | 0.4
2014-02-25 14:15 | 34.98 | 1.2709 | 0.4
2014-02-25 14:30 | 34.971 | 1.271 | 0.4
2014-02-25 14:45 | 34.971 | 1.2754 | 0.4
2014-02-25 15:00 | 34.961 | 1.2771 | 0.4
2014-02-25 15:15 | 34.951 | 1.2748 | 0.4
2014-02-25 15:30 | 34.941 | 1.2678 | 0.4
2014-02-25 15:45 | 34.936 | 1.2685 | 0.4
2014-02-25 16:00 | 34.926 | 1.2666 | 0.4
2014-02-25 16:15 | 34.916 | 1.2673 | 0.4
2014-02-25 16:30 | 34.911 | 1.2687 | 0.4
2014-02-25 16:45 | 34.906 | 1.2697 | 0.4
2014-02-25 17:00 | 34.902 | 1.2788 | 0.4
2014-02-25 17:15 | 34.892 | 1.2771 | 0.4
2014-02-25 17:30 | 34.882 | 1.2742 | 0.4
2014-02-25 17:45 | 34.877 | 1.2715 | 0.4
2014-02-25 18:00 | 34.867 | 1.2602 | 0.4
2014-02-25 18:15 | 34.857 | 1.2515 | 0.4
2014-02-25 18:30 | 34.847 | 1.2409 | 0.4
2014-02-25 18:45 | 34.842 | 1.2369 | 0.4
2014-02-25 19:00 | 34.842 | 1.2382 | 0.4
2014-02-25 19:15 | 34.842 | 1.2395 | 0.4
2014-02-25 19:30 | 34.842 | 1.2395 | 0.4
2014-02-25 19:45 | 34.838 | 1.2376 | 0.4
2014-02-25 20:00 | 34.842 | 1.2379 | 0.4
2014-02-25 20:15 | 34.833 | 1.2272 | 0.4
2014-02-25 20:30 | 34.838 | 1.2315 | 0.4
2014-02-25 20:45 | 34.838 | 1.2265 | 0.4
2014-02-25 21:00 | 34.838 | 1.2198 | 0.4
2014-02-25 21:15 | 34.838 | 1.2231 | 0.4
2014-02-25 21:30 | 34.838 | 1.2171 | 0.4
2014-02-25 21:45 | 34.842 | 1.2231 | 0.4
2014-02-25 22:00 | 34.852 | 1.2338 | 0.4
2014-02-25 22:15 | 34.852 | 1.2341 | 0.4
2014-02-25 22:30 | 34.852 | 1.2288 | 0.4
2014-02-25 22:45 | 34.857 | 1.2341 | 0.4
2014-02-25 23:00 | 34.857 | 1.2328 | 0.4
2014-02-25 23:15 | 34.852 | 1.2271 | 0.4
2014-02-25 23:30 | 34.857 | 1.2351 | 0.4
2014-02-25 23:45 | 34.857 | 1.2297 | 0.4
2014-02-26 | 34.862 | 1.2367 | 0.4
2014-02-26 00:15 | 34.862 | 1.2388 | 0.4
2014-02-26 00:30 | 34.862 | 1.2408 | 0.4
2014-02-26 00:45 | 34.867 | 1.2521 | 0.4
2014-02-26 01:00 | 34.872 | 1.2511 | 0.4
2014-02-26 01:15 | 34.862 | 1.2481 | 0.4
2014-02-26 01:30 | 34.862 | 1.2491 | 0.4
2014-02-26 01:45 | 34.862 | 1.2562 | 0.4
2014-02-26 02:00 | 34.862 | 1.2595 | 0.4
2014-02-26 02:15 | 34.862 | 1.2538 | 0.4
2014-02-26 02:30 | 34.857 | 1.2629 | 0.4
2014-02-26 02:45 | 34.857 | 1.2673 | 0.4
2014-02-26 03:00 | 34.847 | 1.26 | 0.4
2014-02-26 03:15 | 34.852 | 1.2703 | 0.4
2014-02-26 03:30 | 34.847 | 1.27 | 0.4
2014-02-26 03:45 | 34.838 | 1.2677 | 0.4
2014-02-26 04:00 | 34.838 | 1.2764 | 0.4
2014-02-26 04:15 | 34.833 | 1.2755 | 0.4
2014-02-26 04:30 | 34.833 | 1.2818 | 0.4
2014-02-26 04:45 | 34.823 | 1.2795 | 0.4
2014-02-26 05:00 | 34.813 | 1.2799 | 0.4
2014-02-26 05:15 | 34.808 | 1.2836 | 0.4
2014-02-26 05:30 | 34.803 | 1.2842 | 0.4
2014-02-26 05:45 | 34.798 | 1.2845 | 0.4
2014-02-26 06:00 | 34.793 | 1.2858 | 0.4
2014-02-26 06:15 | 34.778 | 1.2738 | 0.3
2014-02-26 06:30 | 34.774 | 1.2737 | 0.4
2014-02-26 06:45 | 34.764 | 1.2661 | 0.3
2014-02-26 07:00 | 34.759 | 1.26 | 0.3
2014-02-26 07:15 | 34.759 | 1.2613 | 0.3
2014-02-26 07:30 | 34.749 | 1.259 | 0.3
2014-02-26 07:45 | 34.749 | 1.2567 | 0.3
2014-02-26 08:00 | 34.749 | 1.267 | 0.3
2014-02-26 08:15 | 34.754 | 1.2723 | 0.3
2014-02-26 08:30 | 34.739 | 1.2607 | 0.3
2014-02-26 08:45 | 34.739 | 1.2566 | 0.3
2014-02-26 09:00 | 34.734 | 1.2548 | 0.3
2014-02-26 09:15 | 34.729 | 1.2487 | 0.3
2014-02-26 09:30 | 34.734 | 1.2566 | 0.4
2014-02-26 09:45 | 34.734 | 1.2619 | 0.4
2014-02-26 10:00 | 34.729 | 1.2535 | 0.4
2014-02-26 10:15 | 34.729 | 1.253 | 0.4
2014-02-26 10:30 | 34.729 | 1.2577 | 0.4
2014-02-26 10:45 | 34.729 | 1.2535 | 0.4
2014-02-26 11:00 | 34.729 | 1.2562 | 0.4
2014-02-26 11:15 | 34.729 | 1.2628 | 0.4
2014-02-26 11:30 | 34.729 | 1.2662 | 0.4
2014-02-26 11:45 | 34.724 | 1.2631 | 0.4
2014-02-26 12:00 | 34.729 | 1.2692 | 0.4
2014-02-26 12:15 | 34.719 | 1.2688 | 0.4
2014-02-26 12:30 | 34.719 | 1.2707 | 0.4
2014-02-26 12:45 | 34.715 | 1.2747 | 0.4
2014-02-26 13:00 | 34.715 | 1.2767 | 0.4
2014-02-26 13:15 | 34.71 | 1.2798 | 0.4
2014-02-26 13:30 | 34.705 | 1.2841 | 0.4
2014-02-26 13:45 | 34.7 | 1.2879 | 0.4
2014-02-26 14:00 | 34.695 | 1.291 | 0.4
2014-02-26 14:15 | 34.685 | 1.2851 | 0.4
2014-02-26 14:30 | 34.68 | 1.2875 | 0.4
2014-02-26 14:45 | 34.67 | 1.2823 | 0.4
2014-02-26 15:00 | 34.665 | 1.2828 | 0.4
2014-02-26 15:15 | 34.66 | 1.2833 | 0.4
2014-02-26 15:30 | 34.651 | 1.2791 | 0.4
2014-02-26 15:45 | 34.646 | 1.2829 | 0.4
2014-02-26 16:00 | 34.641 | 1.2861 | 0.4
2014-02-26 16:15 | 34.631 | 1.2791 | 0.4
2014-02-26 16:30 | 34.631 | 1.2826 | 0.4
2014-02-26 16:45 | 34.621 | 1.2719 | 0.4
2014-02-26 17:00 | 34.611 | 1.267 | 0.4
2014-02-26 17:15 | 34.611 | 1.2686 | 0.4
2014-02-26 17:30 | 34.601 | 1.2537 | 0.4
2014-02-26 17:45 | 34.601 | 1.2612 | 0.4
2014-02-26 18:00 | 34.601 | 1.2587 | 0.4
2014-02-26 18:15 | 34.597 | 1.2602 | 0.4
2014-02-26 18:30 | 34.597 | 1.2605 | 0.4
2014-02-26 18:45 | 34.597 | 1.2601 | 0.4
2014-02-26 19:00 | 34.591 | 1.2555 | 0.4
2014-02-26 19:15 | 34.591 | 1.2509 | 0.4
2014-02-26 19:30 | 34.587 | 1.2485 | 0.4
2014-02-26 19:45 | 34.587 | 1.2481 | 0.4
2014-02-26 20:00 | 34.582 | 1.2461 | 0.4
2014-02-26 20:15 | 34.587 | 1.2534 | 0.4
2014-02-26 20:30 | 34.591 | 1.2564 | 0.4
2014-02-26 20:45 | 34.587 | 1.2553 | 0.4
2014-02-26 21:00 | 34.582 | 1.2528 | 0.4
2014-02-26 21:15 | 34.582 | 1.243 | 0.4
2014-02-26 21:30 | 34.577 | 1.2417 | 0.4
2014-02-26 21:45 | 34.577 | 1.239 | 0.4
2014-02-26 22:00 | 34.577 | 1.2444 | 0.4
2014-02-26 22:15 | 34.577 | 1.2429 | 0.4
2014-02-26 22:30 | 34.577 | 1.2394 | 0.4
2014-02-26 22:45 | 34.577 | 1.2411 | 0.4
2014-02-26 23:00 | 34.577 | 1.2407 | 0.4
2014-02-26 23:15 | 34.572 | 1.238 | 0.4
2014-02-26 23:30 | 34.572 | 1.238 | 0.4
2014-02-26 23:45 | 34.577 | 1.2406 | 0.4
2014-02-27 | 34.572 | 1.2358 | 0.4
2014-02-27 00:15 | 34.572 | 1.2321 | 0.4
2014-02-27 00:30 | 34.572 | 1.2326 | 0.4
2014-02-27 00:45 | 34.567 | 1.2283 | 0.4
2014-02-27 01:00 | 34.572 | 1.2351 | 0.4
2014-02-27 01:15 | 34.572 | 1.2305 | 0.4
2014-02-27 01:30 | 34.572 | 1.2303 | 0.4
2014-02-27 01:45 | 34.572 | 1.2304 | 0.4
2014-02-27 02:00 | 34.567 | 1.2277 | 0.4
2014-02-27 02:15 | 34.572 | 1.2255 | 0.4
2014-02-27 02:30 | 34.572 | 1.2282 | 0.4
2014-02-27 02:45 | 34.572 | 1.2272 | 0.4
2014-02-27 03:00 | 34.572 | 1.2237 | 0.4
2014-02-27 03:15 | 34.577 | 1.2329 | 0.4
2014-02-27 03:30 | 34.577 | 1.2293 | 0.4
2014-02-27 03:45 | 34.572 | 1.2251 | 0.4
2014-02-27 04:00 | 34.577 | 1.236 | 0.4
2014-02-27 04:15 | 34.572 | 1.2335 | 0.4
2014-02-27 04:30 | 34.577 | 1.2389 | 0.4
2014-02-27 04:45 | 34.582 | 1.2489 | 0.4
2014-02-27 05:00 | 34.572 | 1.2428 | 0.4
2014-02-27 05:15 | 34.572 | 1.2424 | 0.4
2014-02-27 05:30 | 34.572 | 1.2438 | 0.4
2014-02-27 05:45 | 34.562 | 1.2367 | 0.4
2014-02-27 06:00 | 34.562 | 1.2351 | 0.4
2014-02-27 06:15 | 34.562 | 1.2348 | 0.4
2014-02-27 06:30 | 34.562 | 1.2376 | 0.4
2014-02-27 06:45 | 34.557 | 1.2408 | 0.4
2014-02-27 07:00 | 34.557 | 1.2452 | 0.4
2014-02-27 07:15 | 34.557 | 1.2425 | 0.4
2014-02-27 07:30 | 34.552 | 1.241 | 0.4
2014-02-27 07:45 | 34.547 | 1.2388 | 0.4
2014-02-27 08:00 | 34.547 | 1.2397 | 0.4
2014-02-27 08:15 | 34.542 | 1.2388 | 0.4
2014-02-27 08:30 | 34.542 | 1.2354 | 0.4
2014-02-27 08:45 | 34.537 | 1.2294 | 0.4
2014-02-27 09:00 | 34.537 | 1.2373 | 0.4
2014-02-27 09:15 | 34.537 | 1.2299 | 0.4
2014-02-27 09:30 | 34.532 | 1.2236 | 0.4
2014-02-27 09:45 | 34.537 | 1.2262 | 0.4
2014-02-27 10:00 | 34.537 | 1.2307 | 0.4
2014-02-27 10:15 | 34.537 | 1.224 | 0.4
2014-02-27 10:30 | 34.537 | 1.2274 | 0.4
2014-02-27 10:45 | 34.542 | 1.2303 | 0.4
2014-02-27 11:00 | 34.537 | 1.2314 | 0.4
2014-02-27 11:15 | 34.542 | 1.2393 | 0.4
2014-02-27 11:30 | 34.542 | 1.2417 | 0.5
2014-02-27 11:45 | 34.542 | 1.2445 | 0.5
2014-02-27 12:00 | 34.537 | 1.2395 | 0.5
2014-02-27 12:15 | 34.537 | 1.2366 | 0.5
2014-02-27 12:30 | 34.532 | 1.232 | 0.5
2014-02-27 12:45 | 34.532 | 1.2389 | 0.5
2014-02-27 13:00 | 34.532 | 1.2389 | 0.5
2014-02-27 13:15 | 34.532 | 1.2375 | 0.5
2014-02-27 13:30 | 34.532 | 1.2281 | 0.5
2014-02-27 13:45 | 34.528 | 1.2249 | 0.5
2014-02-27 14:00 | 34.523 | 1.2158 | 0.5
2014-02-27 14:15 | 34.523 | 1.2147 | 0.5
2014-02-27 14:30 | 34.532 | 1.222 | 0.5
2014-02-27 14:45 | 34.532 | 1.2221 | 0.5
2014-02-27 15:00 | 34.537 | 1.2252 | 0.5
2014-02-27 15:15 | 34.537 | 1.2222 | 0.5
2014-02-27 15:30 | 34.537 | 1.2203 | 0.5
2014-02-27 15:45 | 34.537 | 1.2136 | 0.5
2014-02-27 16:00 | 34.542 | 1.2132 | 0.5
2014-02-27 16:15 | 34.542 | 1.2038 | 0.5
2014-02-27 16:30 | 34.547 | 1.2025 | 0.5
2014-02-27 16:45 | 34.552 | 1.1975 | 0.5
2014-02-27 17:00 | 34.557 | 1.1964 | 0.5
2014-02-27 17:15 | 34.567 | 1.2 | 0.5
2014-02-27 17:30 | 34.572 | 1.2013 | 0.5
2014-02-27 17:45 | 34.582 | 1.206 | 0.5
2014-02-27 18:00 | 34.591 | 1.2083 | 0.5
2014-02-27 18:15 | 34.601 | 1.2113 | 0.5
2014-02-27 18:30 | 34.597 | 1.198 | 0.4
2014-02-27 18:45 | 34.601 | 1.1954 | 0.4
2014-02-27 19:00 | 34.611 | 1.1906 | 0.4
2014-02-27 19:15 | 34.616 | 1.1884 | 0.4
2014-02-27 19:30 | 34.626 | 1.1871 | 0.4
2014-02-27 19:45 | 34.631 | 1.1823 | 0.4
2014-02-27 20:00 | 34.641 | 1.1848 | 0.4
2014-02-27 20:15 | 34.655 | 1.1923 | 0.4
2014-02-27 20:30 | 34.665 | 1.1938 | 0.4
2014-02-27 20:45 | 34.68 | 1.1963 | 0.4
2014-02-27 21:00 | 34.69 | 1.2003 | 0.4
2014-02-27 21:15 | 34.695 | 1.1943 | 0.4
2014-02-27 21:30 | 34.705 | 1.1958 | 0.4
2014-02-27 21:45 | 34.719 | 1.2031 | 0.4
2014-02-27 22:00 | 34.724 | 1.2037 | 0.4
2014-02-27 22:15 | 34.734 | 1.2053 | 0.4
2014-02-27 22:30 | 34.744 | 1.2109 | 0.4
2014-02-27 22:45 | 34.754 | 1.2189 | 0.4
2014-02-27 23:00 | 34.759 | 1.2162 | 0.4
2014-02-27 23:15 | 34.769 | 1.2252 | 0.4
2014-02-27 23:30 | 34.774 | 1.2252 | 0.4
2014-02-27 23:45 | 34.778 | 1.2171 | 0.4
2014-02-28 | 34.784 | 1.213 | 0.4
2014-02-28 00:15 | 34.788 | 1.214 | 0.4
2014-02-28 00:30 | 34.793 | 1.211 | 0.4
2014-02-28 00:45 | 34.803 | 1.2166 | 0.4
2014-02-28 01:00 | 34.813 | 1.2223 | 0.4
2014-02-28 01:15 | 34.818 | 1.2263 | 0.4
2014-02-28 01:30 | 34.828 | 1.2299 | 0.4
2014-02-28 01:45 | 34.833 | 1.2265 | 0.4
2014-02-28 02:00 | 34.838 | 1.2262 | 0.4
2014-02-28 02:15 | 34.838 | 1.2235 | 0.4
2014-02-28 02:30 | 34.842 | 1.2191 | 0.4
2014-02-28 02:45 | 34.852 | 1.2231 | 0.4
2014-02-28 03:00 | 34.857 | 1.2207 | 0.3
2014-02-28 03:15 | 34.857 | 1.2197 | 0.3
2014-02-28 03:30 | 34.872 | 1.2303 | 0.4
2014-02-28 03:45 | 34.872 | 1.225 | 0.3
2014-02-28 04:00 | 34.877 | 1.2259 | 0.3
2014-02-28 04:15 | 34.882 | 1.2269 | 0.3
2014-02-28 04:30 | 34.882 | 1.2229 | 0.3
2014-02-28 04:45 | 34.892 | 1.2279 | 0.3
2014-02-28 05:00 | 34.897 | 1.2292 | 0.4
2014-02-28 05:15 | 34.902 | 1.2322 | 0.4
2014-02-28 05:30 | 34.906 | 1.2335 | 0.4
2014-02-28 05:45 | 34.906 | 1.2321 | 0.4
2014-02-28 06:00 | 34.911 | 1.2368 | 0.4
2014-02-28 06:15 | 34.916 | 1.2388 | 0.4
2014-02-28 06:30 | 34.916 | 1.2375 | 0.4
2014-02-28 06:45 | 34.916 | 1.2378 | 0.4
2014-02-28 07:00 | 34.916 | 1.2311 | 0.4
2014-02-28 07:15 | 34.921 | 1.2321 | 0.4
2014-02-28 07:30 | 34.921 | 1.2294 | 0.4
2014-02-28 07:45 | 34.926 | 1.2277 | 0.4
2014-02-28 08:00 | 34.926 | 1.2263 | 0.4
2014-02-28 08:15 | 34.931 | 1.229 | 0.4
2014-02-28 08:30 | 34.931 | 1.225 | 0.4
2014-02-28 08:45 | 34.936 | 1.2296 | 0.4
2014-02-28 09:00 | 34.941 | 1.2309 | 0.4
2014-02-28 09:15 | 34.941 | 1.2279 | 0.4
2014-02-28 09:30 | 34.941 | 1.2273 | 0.4
2014-02-28 09:45 | 34.941 | 1.2279 | 0.4
2014-02-28 10:00 | 34.946 | 1.2356 | 0.4
2014-02-28 10:15 | 34.946 | 1.2346 | 0.4
2014-02-28 10:30 | 34.946 | 1.2346 | 0.4
2014-02-28 10:45 | 34.941 | 1.2293 | 0.4
2014-02-28 11:00 | 34.946 | 1.2346 | 0.5
2014-02-28 11:15 | 34.946 | 1.2359 | 0.5
2014-02-28 11:30 | 34.941 | 1.2296 | 0.5
2014-02-28 11:45 | 34.941 | 1.2326 | 0.5
2014-02-28 12:00 | 34.936 | 1.231 | 0.5
2014-02-28 12:15 | 34.936 | 1.2347 | 0.6
2014-02-28 12:30 | 34.936 | 1.2347 | 0.6
2014-02-28 12:45 | 34.936 | 1.2357 | 0.6
2014-02-28 13:00 | 34.931 | 1.2313 | 0.6
2014-02-28 13:15 | 34.921 | 1.225 | 0.6
2014-02-28 13:30 | 34.916 | 1.2254 | 0.6
2014-02-28 13:45 | 34.916 | 1.2254 | 0.6
2014-02-28 14:00 | 34.911 | 1.2207 | 0.6
2014-02-28 14:15 | 34.911 | 1.2231 | 0.6
2014-02-28 14:30 | 34.911 | 1.2278 | 0.7
2014-02-28 14:45 | 34.906 | 1.2224 | 0.7
2014-02-28 15:00 | 34.902 | 1.2201 | 0.7
2014-02-28 15:15 | 34.902 | 1.2218 | 0.7
2014-02-28 15:30 | 34.897 | 1.2221 | 0.6
2014-02-28 15:45 | 34.897 | 1.2221 | 0.6
2014-02-28 16:00 | 34.892 | 1.2191 | 0.6
2014-02-28 16:15 | 34.897 | 1.2255 | 0.7
2014-02-28 16:30 | 34.887 | 1.2212 | 0.7
2014-02-28 16:45 | 34.887 | 1.2242 | 0.7
2014-02-28 17:00 | 34.877 | 1.2145 | 0.6
2014-02-28 17:15 | 34.877 | 1.2172 | 0.6
2014-02-28 17:30 | 34.872 | 1.2136 | 0.6
2014-02-28 17:45 | 34.862 | 1.2069 | 0.6
2014-02-28 18:00 | 34.857 | 1.2022 | 0.6
2014-02-28 18:15 | 34.857 | 1.2049 | 0.6
2014-02-28 18:30 | 34.852 | 1.2016 | 0.6
2014-02-28 18:45 | 34.852 | 1.2006 | 0.6
2014-02-28 19:00 | 34.857 | 1.2033 | 0.6
2014-02-28 19:15 | 34.852 | 1.1989 | 0.6
2014-02-28 19:30 | 34.852 | 1.2016 | 0.6
2014-02-28 19:45 | 34.852 | 1.2013 | 0.6
2014-02-28 20:00 | 34.857 | 1.2043 | 0.6
2014-02-28 20:15 | 34.857 | 1.2076 | 0.6
2014-02-28 20:30 | 34.852 | 1.2016 | 0.5
2014-02-28 20:45 | 34.852 | 1.2029 | 0.5
2014-02-28 21:00 | 34.852 | 1.207 | 0.5
2014-02-28 21:15 | 34.857 | 1.2157 | 0.5
2014-02-28 21:30 | 34.857 | 1.2123 | 0.5
2014-02-28 21:45 | 34.857 | 1.2167 | 0.5
2014-02-28 22:00 | 34.852 | 1.209 | 0.5
2014-02-28 22:15 | 34.847 | 1.2033 | 0.5
2014-02-28 22:30 | 34.852 | 1.21 | 0.5
2014-02-28 22:45 | 34.852 | 1.2083 | 0.5
2014-02-28 23:00 | 34.852 | 1.2157 | 0.5
2014-02-28 23:15 | 34.852 | 1.2167 | 0.5
2014-02-28 23:30 | 34.852 | 1.2164 | 0.5
2014-02-28 23:45 | 34.852 | 1.2194 | 0.5
2014-03-01 | 34.857 | 1.225 | 0.5
2014-03-01 00:15 | 34.852 | 1.2194 | 0.5
2014-03-01 00:30 | 34.852 | 1.2204 | 0.5
2014-03-01 00:45 | 34.852 | 1.2194 | 0.5
2014-03-01 01:00 | 34.847 | 1.2157 | 0.5
2014-03-01 01:15 | 34.847 | 1.2147 | 0.5
2014-03-01 01:30 | 34.852 | 1.2247 | 0.5
2014-03-01 01:45 | 34.852 | 1.2244 | 0.5
2014-03-01 02:00 | 34.847 | 1.2217 | 0.5
2014-03-01 02:15 | 34.852 | 1.2298 | 0.5
2014-03-01 02:30 | 34.847 | 1.2231 | 0.5
2014-03-01 02:45 | 34.847 | 1.2238 | 0.5
2014-03-01 03:00 | 34.847 | 1.2281 | 0.5
2014-03-01 03:15 | 34.842 | 1.2265 | 0.5
2014-03-01 03:30 | 34.842 | 1.2295 | 0.5
2014-03-01 03:45 | 34.833 | 1.2242 | 0.5
2014-03-01 04:00 | 34.833 | 1.2269 | 0.5
2014-03-01 04:15 | 34.828 | 1.2219 | 0.5
2014-03-01 04:30 | 34.828 | 1.2259 | 0.5
2014-03-01 04:45 | 34.828 | 1.2242 | 0.5
2014-03-01 05:00 | 34.823 | 1.2205 | 0.5
2014-03-01 05:15 | 34.823 | 1.2212 | 0.5
2014-03-01 05:30 | 34.823 | 1.2226 | 0.5
2014-03-01 05:45 | 34.823 | 1.2202 | 0.5
2014-03-01 06:00 | 34.823 | 1.2172 | 0.5
2014-03-01 06:15 | 34.823 | 1.2209 | 0.5
2014-03-01 06:30 | 34.823 | 1.2252 | 0.5
2014-03-01 06:45 | 34.823 | 1.2252 | 0.5
2014-03-01 07:00 | 34.828 | 1.2259 | 0.5
2014-03-01 07:15 | 34.823 | 1.2189 | 0.5
2014-03-01 07:30 | 34.823 | 1.2189 | 0.5
2014-03-01 07:45 | 34.818 | 1.2058 | 0.5
2014-03-01 08:00 | 34.823 | 1.2095 | 0.5
2014-03-01 08:15 | 34.823 | 1.2061 | 0.5
2014-03-01 08:30 | 34.828 | 1.2095 | 0.5
2014-03-01 08:45 | 34.828 | 1.2098 | 0.5
2014-03-01 09:00 | 34.838 | 1.2174 | 0.5
2014-03-01 09:15 | 34.838 | 1.2168 | 0.5
2014-03-01 09:30 | 34.838 | 1.2235 | 0.5
2014-03-01 09:45 | 34.838 | 1.2272 | 0.5
2014-03-01 10:00 | 34.838 | 1.2251 | 0.5
2014-03-01 10:15 | 34.842 | 1.2305 | 0.5
2014-03-01 10:30 | 34.838 | 1.2288 | 0.5
2014-03-01 10:45 | 34.833 | 1.2238 | 0.5
2014-03-01 11:00 | 34.838 | 1.2308 | 0.6
2014-03-01 11:15 | 34.833 | 1.2238 | 0.6
2014-03-01 11:30 | 34.828 | 1.2245 | 0.6
2014-03-01 11:45 | 34.823 | 1.2272 | 0.6
2014-03-01 12:00 | 34.828 | 1.2356 | 0.6
2014-03-01 12:15 | 34.828 | 1.2389 | 0.6
2014-03-01 12:30 | 34.823 | 1.2363 | 0.6
2014-03-01 12:45 | 34.823 | 1.246 | 0.7
2014-03-01 13:00 | 34.818 | 1.2457 | 0.7
2014-03-01 13:15 | 34.813 | 1.2434 | 0.7
2014-03-01 13:30 | 34.808 | 1.2387 | 0.7
2014-03-01 13:45 | 34.803 | 1.2341 | 0.7
2014-03-01 14:00 | 34.798 | 1.2307 | 0.8
2014-03-01 14:15 | 34.793 | 1.2271 | 0.7
2014-03-01 14:30 | 34.793 | 1.2294 | 0.7
2014-03-01 14:45 | 34.788 | 1.2281 | 0.7
2014-03-01 15:00 | 34.788 | 1.2298 | 0.7
2014-03-01 15:15 | 34.788 | 1.2301 | 0.7
2014-03-01 15:30 | 34.788 | 1.2315 | 0.7
2014-03-01 15:45 | 34.784 | 1.2285 | 0.7
2014-03-01 16:00 | 34.784 | 1.2308 | 0.7
2014-03-01 16:15 | 34.784 | 1.2335 | 0.7
2014-03-01 16:30 | 34.778 | 1.2292 | 0.7
2014-03-01 16:45 | 34.778 | 1.2302 | 0.7
2014-03-01 17:00 | 34.774 | 1.2272 | 0.6
2014-03-01 17:15 | 34.769 | 1.2208 | 0.6
2014-03-01 17:30 | 34.769 | 1.2205 | 0.6
2014-03-01 17:45 | 34.769 | 1.2185 | 0.6
2014-03-01 18:00 | 34.769 | 1.2188 | 0.6
2014-03-01 18:15 | 34.764 | 1.2125 | 0.6
2014-03-01 18:30 | 34.769 | 1.2172 | 0.6
2014-03-01 18:45 | 34.769 | 1.2131 | 0.6
2014-03-01 19:00 | 34.769 | 1.2128 | 0.6
2014-03-01 19:15 | 34.769 | 1.2131 | 0.6
2014-03-01 19:30 | 34.769 | 1.2128 | 0.6
2014-03-01 19:45 | 34.769 | 1.2195 | 0.6
2014-03-01 20:00 | 34.769 | 1.2198 | 0.6
2014-03-01 20:15 | 34.774 | 1.2222 | 0.6
2014-03-01 20:30 | 34.774 | 1.2205 | 0.6
2014-03-01 20:45 | 34.764 | 1.2088 | 0.5
2014-03-01 21:00 | 34.759 | 1.2021 | 0.5
2014-03-01 21:15 | 34.764 | 1.2108 | 0.5
2014-03-01 21:30 | 34.764 | 1.2075 | 0.5
2014-03-01 21:45 | 34.769 | 1.2145 | 0.6
2014-03-01 22:00 | 34.769 | 1.2172 | 0.6
2014-03-01 22:15 | 34.769 | 1.2148 | 0.6
2014-03-01 22:30 | 34.769 | 1.2158 | 0.6
2014-03-01 22:45 | 34.769 | 1.2202 | 0.6
2014-03-01 23:00 | 34.764 | 1.2162 | 0.6
2014-03-01 23:15 | 34.764 | 1.2165 | 0.6
2014-03-01 23:30 | 34.764 | 1.2155 | 0.6
2014-03-01 23:45 | 34.764 | 1.2122 | 0.6
2014-03-02 | 34.764 | 1.2118 | 0.6
2014-03-02 00:15 | 34.764 | 1.2095 | 0.6
2014-03-02 00:30 | 34.764 | 1.2108 | 0.6
2014-03-02 00:45 | 34.764 | 1.2155 | 0.6
2014-03-02 01:00 | 34.764 | 1.2165 | 0.6
2014-03-02 01:15 | 34.769 | 1.2229 | 0.6
2014-03-02 01:30 | 34.769 | 1.2245 | 0.6
2014-03-02 01:45 | 34.764 | 1.2182 | 0.6
2014-03-02 02:00 | 34.764 | 1.2232 | 0.6
2014-03-02 02:15 | 34.764 | 1.2256 | 0.6
2014-03-02 02:30 | 34.759 | 1.2229 | 0.6
2014-03-02 02:45 | 34.759 | 1.2289 | 0.6
2014-03-02 03:00 | 34.759 | 1.2299 | 0.6
2014-03-02 03:15 | 34.749 | 1.2287 | 0.6
2014-03-02 03:30 | 34.749 | 1.2295 | 0.6
2014-03-02 03:45 | 34.744 | 1.226 | 0.6
2014-03-02 04:00 | 34.744 | 1.2279 | 0.6
2014-03-02 04:15 | 34.734 | 1.2213 | 0.6
2014-03-02 04:30 | 34.729 | 1.2191 | 0.6
2014-03-02 04:45 | 34.729 | 1.2206 | 0.6
2014-03-02 05:00 | 34.724 | 1.2178 | 0.6
2014-03-02 05:15 | 34.724 | 1.2204 | 0.6
2014-03-02 05:30 | 34.715 | 1.2117 | 0.6
2014-03-02 05:45 | 34.715 | 1.2167 | 0.6
2014-03-02 06:00 | 34.71 | 1.2152 | 0.6
2014-03-02 06:15 | 34.71 | 1.219 | 0.6
2014-03-02 06:30 | 34.705 | 1.2177 | 0.6
2014-03-02 06:45 | 34.7 | 1.214 | 0.6
2014-03-02 07:00 | 34.695 | 1.2062 | 0.6
2014-03-02 07:15 | 34.69 | 1.2056 | 0.6
2014-03-02 07:30 | 34.685 | 1.205 | 0.7
2014-03-02 07:45 | 34.685 | 1.2074 | 0.7
2014-03-02 08:00 | 34.68 | 1.2071 | 0.7
2014-03-02 08:15 | 34.675 | 1.2049 | 0.7
2014-03-02 08:30 | 34.67 | 1.2066 | 0.7
2014-03-02 08:45 | 34.665 | 1.2029 | 0.7
2014-03-02 09:00 | 34.66 | 1.2011 | 0.7
2014-03-02 09:15 | 34.655 | 1.193 | 0.7
2014-03-02 09:30 | 34.646 | 1.183 | 0.7
2014-03-02 09:45 | 34.646 | 1.1911 | 0.8
2014-03-02 10:00 | 34.641 | 1.189 | 0.8
2014-03-02 10:15 | 34.636 | 1.1871 | 0.8
2014-03-02 10:30 | 34.636 | 1.1831 | 0.8
2014-03-02 10:45 | 34.636 | 1.1801 | 0.9
2014-03-02 11:00 | 34.626 | 1.1727 | 0.9
2014-03-02 11:15 | 34.621 | 1.173 | 0.9
2014-03-02 11:30 | 34.616 | 1.1739 | 0.9
2014-03-02 11:45 | 34.616 | 1.1777 | 1
2014-03-02 12:00 | 34.616 | 1.1827 | 1
2014-03-02 12:15 | 34.611 | 1.1835 | 1.1
2014-03-02 12:30 | 34.606 | 1.1808 | 1.1
2014-03-02 12:45 | 34.601 | 1.1785 | 1.1
2014-03-02 13:00 | 34.601 | 1.1819 | 1.2
2014-03-02 13:15 | 34.591 | 1.1747 | 1.2
2014-03-02 13:30 | 34.587 | 1.1745 | 1.3
2014-03-02 13:45 | 34.582 | 1.1733 | 1.3
2014-03-02 14:00 | 34.582 | 1.1762 | 1.3
2014-03-02 14:15 | 34.577 | 1.1735 | 1.3
2014-03-02 14:30 | 34.572 | 1.1723 | 1.3
2014-03-02 14:45 | 34.572 | 1.1777 | 1.4
2014-03-02 15:00 | 34.567 | 1.1751 | 1.4
2014-03-02 15:15 | 34.562 | 1.1708 | 1.4
2014-03-02 15:30 | 34.557 | 1.1689 | 1.4
2014-03-02 15:45 | 34.552 | 1.1673 | 1.4
2014-03-02 16:00 | 34.552 | 1.1703 | 1.4
2014-03-02 16:15 | 34.542 | 1.1638 | 1.4
2014-03-02 16:30 | 34.547 | 1.1735 | 1.4
2014-03-02 16:45 | 34.542 | 1.1674 | 1.4
2014-03-02 17:00 | 34.537 | 1.1627 | 1.3
2014-03-02 17:15 | 34.532 | 1.161 | 1.3
2014-03-02 17:30 | 34.532 | 1.1617 | 1.3
2014-03-02 17:45 | 34.547 | 1.1753 | 1.2
2014-03-02 18:00 | 34.557 | 1.1857 | 1.1
2014-03-02 18:15 | 34.557 | 1.1851 | 1
2014-03-02 18:30 | 34.557 | 1.1847 | 0.9
2014-03-02 18:45 | 34.557 | 1.1829 | 0.9
2014-03-02 19:00 | 34.557 | 1.1816 | 0.9
2014-03-02 19:15 | 34.557 | 1.1823 | 0.8
2014-03-02 19:30 | 34.557 | 1.1802 | 0.8
2014-03-02 19:45 | 34.557 | 1.1793 | 0.8
2014-03-02 20:00 | 34.567 | 1.1896 | 0.8
2014-03-02 20:15 | 34.567 | 1.1875 | 0.8
2014-03-02 20:30 | 34.567 | 1.1838 | 0.8
2014-03-02 20:45 | 34.567 | 1.1832 | 0.8
2014-03-02 21:00 | 34.567 | 1.1808 | 0.7
2014-03-02 21:15 | 34.567 | 1.177 | 0.7
2014-03-02 21:30 | 34.572 | 1.1801 | 0.7
2014-03-02 21:45 | 34.577 | 1.1813 | 0.7
2014-03-02 22:00 | 34.582 | 1.1861 | 0.7
2014-03-02 22:15 | 34.582 | 1.1849 | 0.7
2014-03-02 22:30 | 34.591 | 1.1917 | 0.7
2014-03-02 22:45 | 34.597 | 1.1977 | 0.7
2014-03-02 23:00 | 34.597 | 1.196 | 0.7
2014-03-02 23:15 | 34.601 | 1.2021 | 0.7
2014-03-02 23:30 | 34.597 | 1.2013 | 0.6
2014-03-02 23:45 | 34.601 | 1.2061 | 0.6
2014-03-03 | 34.601 | 1.2071 | 0.6
2014-03-03 00:15 | 34.601 | 1.2076 | 0.6
2014-03-03 00:30 | 34.601 | 1.2054 | 0.6
2014-03-03 00:45 | 34.601 | 1.2049 | 0.6
2014-03-03 01:00 | 34.601 | 1.2091 | 0.6
2014-03-03 01:15 | 34.601 | 1.2102 | 0.6
2014-03-03 01:30 | 34.606 | 1.2169 | 0.6
2014-03-03 01:45 | 34.606 | 1.2164 | 0.6
2014-03-03 02:00 | 34.601 | 1.2108 | 0.6
2014-03-03 02:15 | 34.601 | 1.2105 | 0.6
2014-03-03 02:30 | 34.597 | 1.2053 | 0.6
2014-03-03 02:45 | 34.601 | 1.2091 | 0.6
2014-03-03 03:00 | 34.601 | 1.2078 | 0.6
2014-03-03 03:15 | 34.601 | 1.207 | 0.6
2014-03-03 03:30 | 34.601 | 1.2102 | 0.6
2014-03-03 03:45 | 34.601 | 1.2125 | 0.6
2014-03-03 04:00 | 34.606 | 1.2174 | 0.6
2014-03-03 04:15 | 34.606 | 1.2178 | 0.6
2014-03-03 04:30 | 34.601 | 1.2108 | 0.6
2014-03-03 04:45 | 34.601 | 1.212 | 0.6
2014-03-03 05:00 | 34.597 | 1.2088 | 0.6
2014-03-03 05:15 | 34.597 | 1.2114 | 0.6
2014-03-03 05:30 | 34.597 | 1.2128 | 0.6
2014-03-03 05:45 | 34.597 | 1.2123 | 0.6
2014-03-03 06:00 | 34.591 | 1.2079 | 0.6
2014-03-03 06:15 | 34.591 | 1.2058 | 0.6
2014-03-03 06:30 | 34.587 | 1.2003 | 0.6
2014-03-03 06:45 | 34.587 | 1.2025 | 0.6
2014-03-03 07:00 | 34.587 | 1.2009 | 0.7
2014-03-03 07:15 | 34.587 | 1.1977 | 0.7
2014-03-03 07:30 | 34.587 | 1.1951 | 0.7
2014-03-03 07:45 | 34.582 | 1.1898 | 0.7
2014-03-03 08:00 | 34.582 | 1.19 | 0.7
2014-03-03 08:15 | 34.587 | 1.1924 | 0.7
2014-03-03 08:30 | 34.587 | 1.1919 | 0.7
2014-03-03 08:45 | 34.587 | 1.1926 | 0.7
2014-03-03 09:00 | 34.582 | 1.1877 | 0.7
2014-03-03 09:15 | 34.582 | 1.1886 | 0.7
2014-03-03 09:30 | 34.587 | 1.1919 | 0.8
2014-03-03 09:45 | 34.582 | 1.1881 | 0.8
2014-03-03 10:00 | 34.582 | 1.1873 | 0.8
2014-03-03 10:15 | 34.577 | 1.184 | 0.8
2014-03-03 10:30 | 34.577 | 1.1834 | 0.8
2014-03-03 10:45 | 34.572 | 1.1779 | 0.8
2014-03-03 11:00 | 34.577 | 1.1857 | 0.9
2014-03-03 11:15 | 34.572 | 1.1827 | 0.9
2014-03-03 11:30 | 34.567 | 1.1796 | 0.9
2014-03-03 11:45 | 34.562 | 1.1748 | 0.9
2014-03-03 12:00 | 34.562 | 1.179 | 1
2014-03-03 12:15 | 34.562 | 1.1801 | 1
2014-03-03 12:30 | 34.557 | 1.1755 | 1
2014-03-03 12:45 | 34.557 | 1.1773 | 1.1
2014-03-03 13:00 | 34.552 | 1.1722 | 1.1
2014-03-03 13:15 | 34.547 | 1.1693 | 1.1
2014-03-03 13:30 | 34.547 | 1.1718 | 1.2
2014-03-03 13:45 | 34.547 | 1.1749 | 1.2
2014-03-03 14:00 | 34.542 | 1.1709 | 1.2
2014-03-03 14:15 | 34.537 | 1.1708 | 1.2
2014-03-03 14:30 | 34.537 | 1.1709 | 1.3
2014-03-03 14:45 | 34.532 | 1.169 | 1.3
2014-03-03 15:00 | 34.532 | 1.1698 | 1.3
2014-03-03 15:15 | 34.523 | 1.1624 | 1.3
2014-03-03 15:30 | 34.523 | 1.1646 | 1.3
2014-03-03 15:45 | 34.518 | 1.1641 | 1.3
2014-03-03 16:00 | 34.513 | 1.1617 | 1.3
2014-03-03 16:15 | 34.513 | 1.1616 | 1.3
2014-03-03 16:30 | 34.513 | 1.1604 | 1.3
2014-03-03 16:45 | 34.508 | 1.1542 | 1.3
2014-03-03 17:00 | 34.503 | 1.1509 | 1.3
2014-03-03 17:15 | 34.503 | 1.148 | 1.3
2014-03-03 17:30 | 34.503 | 1.1436 | 1.3
2014-03-03 17:45 | 34.503 | 1.1411 | 1.3
2014-03-03 18:00 | 34.503 | 1.1375 | 1.3
2014-03-03 18:15 | 34.503 | 1.1381 | 1.3
2014-03-03 18:30 | 34.503 | 1.1339 | 1.2
2014-03-03 18:45 | 34.508 | 1.1331 | 1.2
2014-03-03 19:00 | 34.508 | 1.1317 | 1.2
2014-03-03 19:15 | 34.513 | 1.1341 | 1.2
2014-03-03 19:30 | 34.513 | 1.1309 | 1.1
2014-03-03 19:45 | 34.513 | 1.1257 | 1.1
2014-03-03 20:00 | 34.518 | 1.1291 | 1.1
2014-03-03 20:15 | 34.523 | 1.1291 | 1.1
2014-03-03 20:30 | 34.528 | 1.1309 | 1.1
2014-03-03 20:45 | 34.528 | 1.1227 | 1.1
2014-03-03 21:00 | 34.532 | 1.1254 | 1.1
2014-03-03 21:15 | 34.537 | 1.1254 | 1.1
2014-03-03 21:30 | 34.542 | 1.1285 | 1.1
2014-03-03 21:45 | 34.547 | 1.1327 | 1.1
2014-03-03 22:00 | 34.547 | 1.1294 | 1
2014-03-03 22:15 | 34.552 | 1.1291 | 1
2014-03-03 22:30 | 34.557 | 1.1298 | 1
2014-03-03 22:45 | 34.557 | 1.1217 | 1
2014-03-03 23:00 | 34.562 | 1.123 | 1
2014-03-03 23:15 | 34.567 | 1.1215 | 1
2014-03-03 23:30 | 34.572 | 1.1218 | 1
2014-03-03 23:45 | 34.577 | 1.1309 | 1
2014-03-04 | 34.587 | 1.1391 | 1
2014-03-04 00:15 | 34.591 | 1.1395 | 1
2014-03-04 00:30 | 34.601 | 1.1496 | 1
2014-03-04 00:45 | 34.601 | 1.1522 | 1
2014-03-04 01:00 | 34.601 | 1.1526 | 1
2014-03-04 01:15 | 34.606 | 1.1567 | 1
2014-03-04 01:30 | 34.606 | 1.1567 | 1
2014-03-04 01:45 | 34.606 | 1.1575 | 1
2014-03-04 02:00 | 34.606 | 1.156 | 0.9
2014-03-04 02:15 | 34.606 | 1.153 | 0.9
2014-03-04 02:30 | 34.606 | 1.154 | 0.9
2014-03-04 02:45 | 34.611 | 1.1607 | 0.9
2014-03-04 03:00 | 34.611 | 1.1573 | 0.9
2014-03-04 03:15 | 34.616 | 1.1673 | 0.9
2014-03-04 03:30 | 34.616 | 1.1677 | 0.9
2014-03-04 03:45 | 34.616 | 1.1649 | 0.9
2014-03-04 04:00 | 34.621 | 1.1746 | 0.9
2014-03-04 04:15 | 34.616 | 1.1692 | 0.9
2014-03-04 04:30 | 34.616 | 1.1728 | 0.9
2014-03-04 04:45 | 34.616 | 1.1727 | 0.9
2014-03-04 05:00 | 34.611 | 1.1674 | 0.8
2014-03-04 05:15 | 34.606 | 1.1648 | 0.8
2014-03-04 05:30 | 34.611 | 1.17 | 0.9
2014-03-04 05:45 | 34.606 | 1.1653 | 0.8
2014-03-04 06:00 | 34.611 | 1.1719 | 0.9
2014-03-04 06:15 | 34.611 | 1.174 | 0.9
2014-03-04 06:30 | 34.606 | 1.1703 | 0.8
2014-03-04 06:45 | 34.606 | 1.174 | 0.9
2014-03-04 07:00 | 34.606 | 1.1712 | 0.9
2014-03-04 07:15 | 34.606 | 1.1724 | 0.9
2014-03-04 07:30 | 34.601 | 1.171 | 0.9
2014-03-04 07:45 | 34.601 | 1.1707 | 0.9
2014-03-04 08:00 | 34.597 | 1.1716 | 0.8
2014-03-04 08:15 | 34.601 | 1.1733 | 0.9
2014-03-04 08:30 | 34.597 | 1.1707 | 0.9
2014-03-04 08:45 | 34.597 | 1.1711 | 0.9
2014-03-04 09:00 | 34.591 | 1.1654 | 0.9
2014-03-04 09:15 | 34.587 | 1.1607 | 0.9
2014-03-04 09:30 | 34.591 | 1.1674 | 0.9
2014-03-04 09:45 | 34.587 | 1.1636 | 0.9
2014-03-04 10:00 | 34.587 | 1.1621 | 0.9
2014-03-04 10:15 | 34.587 | 1.1653 | 0.9
2014-03-04 10:30 | 34.587 | 1.1674 | 0.9
2014-03-04 10:45 | 34.587 | 1.1687 | 0.9
2014-03-04 11:00 | 34.582 | 1.1633 | 0.9
2014-03-04 11:15 | 34.577 | 1.1587 | 0.9
2014-03-04 11:30 | 34.577 | 1.159 | 0.9
2014-03-04 11:45 | 34.572 | 1.1593 | 0.9
2014-03-04 12:00 | 34.572 | 1.1599 | 0.9
2014-03-04 12:15 | 34.577 | 1.1686 | 1
2014-03-04 12:30 | 34.572 | 1.167 | 1
2014-03-04 12:45 | 34.572 | 1.1656 | 1
2014-03-04 13:00 | 34.562 | 1.1615 | 1
2014-03-04 13:15 | 34.562 | 1.1641 | 1
2014-03-04 13:30 | 34.557 | 1.164 | 1
2014-03-04 13:45 | 34.552 | 1.1614 | 1
2014-03-04 14:00 | 34.547 | 1.1609 | 1
2014-03-04 14:15 | 34.542 | 1.1576 | 1
2014-03-04 14:30 | 34.532 | 1.1526 | 1
2014-03-04 14:45 | 34.532 | 1.1566 | 1
2014-03-04 15:00 | 34.532 | 1.1613 | 1
2014-03-04 15:15 | 34.528 | 1.16 | 1
2014-03-04 15:30 | 34.523 | 1.1623 | 1
2014-03-04 15:45 | 34.518 | 1.1551 | 1
2014-03-04 16:00 | 34.518 | 1.1616 | 1
2014-03-04 16:15 | 34.513 | 1.1622 | 1
2014-03-04 16:30 | 34.508 | 1.1614 | 1
2014-03-04 16:45 | 34.503 | 1.1591 | 1
2014-03-04 17:00 | 34.503 | 1.162 | 1
2014-03-04 17:15 | 34.498 | 1.1618 | 1.1
2014-03-04 17:30 | 34.488 | 1.1571 | 1
2014-03-04 17:45 | 34.483 | 1.1493 | 1.1
2014-03-04 18:00 | 34.483 | 1.1559 | 1.1
2014-03-04 18:15 | 34.478 | 1.1564 | 1.1
2014-03-04 18:30 | 34.473 | 1.1495 | 1.1
2014-03-04 18:45 | 34.468 | 1.1452 | 1.1
2014-03-04 19:00 | 34.468 | 1.1493 | 1.1
2014-03-04 19:15 | 34.464 | 1.1469 | 1.1
2014-03-04 19:30 | 34.459 | 1.1443 | 1.1
2014-03-04 19:45 | 34.459 | 1.1479 | 1.1
2014-03-04 20:00 | 34.459 | 1.1507 | 1
2014-03-04 20:15 | 34.454 | 1.1483 | 1
2014-03-04 20:30 | 34.454 | 1.149 | 1
2014-03-04 20:45 | 34.454 | 1.1507 | 1
2014-03-04 21:00 | 34.449 | 1.1482 | 1
2014-03-04 21:15 | 34.449 | 1.1505 | 1
2014-03-04 21:30 | 34.444 | 1.1447 | 1
2014-03-04 21:45 | 34.444 | 1.1463 | 1
2014-03-04 22:00 | 34.439 | 1.1389 | 1
2014-03-04 22:15 | 34.439 | 1.1419 | 1.1
2014-03-04 22:30 | 34.439 | 1.139 | 1
2014-03-04 22:45 | 34.434 | 1.1365 | 1
2014-03-04 23:00 | 34.439 | 1.1409 | 1
2014-03-04 23:15 | 34.439 | 1.1395 | 1
2014-03-04 23:30 | 34.439 | 1.1415 | 1
2014-03-04 23:45 | 34.439 | 1.1458 | 1
2014-03-05 | 34.439 | 1.1449 | 1
2014-03-05 00:15 | 34.439 | 1.1451 | 1
2014-03-05 00:30 | 34.444 | 1.1525 | 1
2014-03-05 00:45 | 34.439 | 1.1461 | 1
2014-03-05 01:00 | 34.434 | 1.1417 | 1
2014-03-05 01:15 | 34.439 | 1.1459 | 1
2014-03-05 01:30 | 34.439 | 1.1476 | 1
2014-03-05 01:45 | 34.439 | 1.1483 | 1
2014-03-05 02:00 | 34.439 | 1.151 | 1
2014-03-05 02:15 | 34.439 | 1.1515 | 0.9
2014-03-05 02:30 | 34.439 | 1.1526 | 0.9
2014-03-05 02:45 | 34.439 | 1.1507 | 0.9
2014-03-05 03:00 | 34.434 | 1.1538 | 0.9
2014-03-05 03:15 | 34.434 | 1.1515 | 0.9
2014-03-05 03:30 | 34.434 | 1.1579 | 1
2014-03-05 03:45 | 34.434 | 1.1547 | 0.9
2014-03-05 04:00 | 34.434 | 1.1608 | 0.9
2014-03-05 04:15 | 34.429 | 1.1596 | 0.9
2014-03-05 04:30 | 34.429 | 1.1632 | 0.9
2014-03-05 04:45 | 34.429 | 1.1638 | 0.9
2014-03-05 05:00 | 34.429 | 1.1657 | 0.9
2014-03-05 05:15 | 34.424 | 1.162 | 0.9
2014-03-05 05:30 | 34.419 | 1.157 | 0.9
2014-03-05 05:45 | 34.419 | 1.1564 | 0.9
2014-03-05 06:00 | 34.419 | 1.1595 | 0.9
2014-03-05 06:15 | 34.419 | 1.1556 | 0.9
2014-03-05 06:30 | 34.414 | 1.1552 | 0.9
2014-03-05 06:45 | 34.419 | 1.16 | 0.9
2014-03-05 07:00 | 34.419 | 1.1656 | 0.9
2014-03-05 07:15 | 34.419 | 1.165 | 0.9
2014-03-05 07:30 | 34.414 | 1.162 | 0.9
2014-03-05 07:45 | 34.414 | 1.1623 | 0.9
2014-03-05 08:00 | 34.41 | 1.1597 | 0.9
2014-03-05 08:15 | 34.41 | 1.1554 | 0.9
2014-03-05 08:30 | 34.404 | 1.1488 | 0.9
2014-03-05 08:45 | 34.41 | 1.1519 | 0.9
2014-03-05 09:00 | 34.404 | 1.1482 | 0.9
2014-03-05 09:15 | 34.41 | 1.1535 | 1
2014-03-05 09:30 | 34.41 | 1.1562 | 1
2014-03-05 09:45 | 34.41 | 1.1554 | 1
2014-03-05 10:00 | 34.41 | 1.1566 | 1
2014-03-05 10:15 | 34.404 | 1.1512 | 1
2014-03-05 10:30 | 34.404 | 1.1497 | 1
2014-03-05 10:45 | 34.404 | 1.1496 | 1
2014-03-05 11:00 | 34.4 | 1.1463 | 1
2014-03-05 11:15 | 34.4 | 1.1482 | 1
2014-03-05 11:30 | 34.404 | 1.1538 | 1.1
2014-03-05 11:45 | 34.4 | 1.149 | 1.1
2014-03-05 12:00 | 34.404 | 1.1505 | 1.1
2014-03-05 12:15 | 34.4 | 1.1493 | 1.1
2014-03-05 12:30 | 34.395 | 1.1424 | 1.1
2014-03-05 12:45 | 34.395 | 1.1429 | 1.1
2014-03-05 13:00 | 34.395 | 1.1481 | 1.1
2014-03-05 13:15 | 34.4 | 1.1524 | 1.2
2014-03-05 13:30 | 34.395 | 1.15 | 1.2
2014-03-05 13:45 | 34.4 | 1.1558 | 1.2
2014-03-05 14:00 | 34.39 | 1.1488 | 1.2
2014-03-05 14:15 | 34.39 | 1.1481 | 1.2
2014-03-05 14:30 | 34.385 | 1.1452 | 1.2
2014-03-05 14:45 | 34.39 | 1.1525 | 1.3
2014-03-05 15:00 | 34.385 | 1.1477 | 1.3
2014-03-05 15:15 | 34.385 | 1.1506 | 1.3
2014-03-05 15:30 | 34.385 | 1.1512 | 1.3
2014-03-05 15:45 | 34.38 | 1.1427 | 1.2
2014-03-05 16:00 | 34.38 | 1.1456 | 1.3
2014-03-05 16:15 | 34.375 | 1.1412 | 1.3 | Remove 2023482
2014-03-05 16:30 |  | 1.11 |  | interpolate level data
2014-03-05 16:45 |  | 1.11 |  | interpolate level data
2014-03-05 17:00 | 34.291 | 1.0711 | 1.2 | Install 2023471
2014-03-05 17:15 | 34.291 | 1.0686 | 1.2
2014-03-05 17:30 | 34.286 | 1.0656 | 1.2
2014-03-05 17:45 | 34.286 | 1.0661 | 1.2
2014-03-05 18:00 | 34.281 | 1.0597 | 1.1
2014-03-05 18:15 | 34.281 | 1.0571 | 1.1
2014-03-05 18:30 | 34.286 | 1.0593 | 1.2
2014-03-05 18:45 | 34.281 | 1.0529 | 1.1
2014-03-05 19:00 | 34.281 | 1.0505 | 1.1
2014-03-05 19:15 | 34.286 | 1.0546 | 1.1
2014-03-05 19:30 | 34.281 | 1.0473 | 1
2014-03-05 19:45 | 34.286 | 1.0513 | 1
2014-03-05 20:00 | 34.286 | 1.0509 | 1
2014-03-05 20:15 | 34.286 | 1.0502 | 1
2014-03-05 20:30 | 34.291 | 1.0527 | 1
2014-03-05 20:45 | 34.291 | 1.0526 | 1
2014-03-05 21:00 | 34.291 | 1.0514 | 1
2014-03-05 21:15 | 34.296 | 1.0538 | 1
2014-03-05 21:30 | 34.296 | 1.0506 | 1
2014-03-05 21:45 | 34.296 | 1.0455 | 1
2014-03-05 22:00 | 34.296 | 1.0457 | 1
2014-03-05 22:15 | 34.301 | 1.0496 | 1
2014-03-05 22:30 | 34.301 | 1.0497 | 1
2014-03-05 22:45 | 34.306 | 1.0556 | 1
2014-03-05 23:00 | 34.306 | 1.0574 | 0.9
2014-03-05 23:15 | 34.306 | 1.0557 | 0.9
2014-03-05 23:30 | 34.311 | 1.0593 | 0.9
2014-03-05 23:45 | 34.311 | 1.0527 | 0.9
2014-03-06 | 34.311 | 1.0499 | 0.9
2014-03-06 00:15 | 34.311 | 1.0509 | 0.9
2014-03-06 00:30 | 34.311 | 1.0495 | 0.9
2014-03-06 00:45 | 34.311 | 1.0497 | 0.9
2014-03-06 01:00 | 34.321 | 1.0565 | 0.9
2014-03-06 01:15 | 34.321 | 1.0558 | 0.9
2014-03-06 01:30 | 34.326 | 1.0605 | 0.9
2014-03-06 01:45 | 34.326 | 1.0617 | 0.8
2014-03-06 02:00 | 34.326 | 1.0604 | 0.9
2014-03-06 02:15 | 34.331 | 1.0683 | 0.9
2014-03-06 02:30 | 34.331 | 1.0681 | 0.9
2014-03-06 02:45 | 34.331 | 1.066 | 0.9
2014-03-06 03:00 | 34.331 | 1.067 | 0.9
2014-03-06 03:15 | 34.331 | 1.0691 | 0.9
2014-03-06 03:30 | 34.331 | 1.0699 | 0.9
2014-03-06 03:45 | 34.331 | 1.0697 | 0.9
2014-03-06 04:00 | 34.336 | 1.0746 | 0.9
2014-03-06 04:15 | 34.331 | 1.0717 | 0.9
2014-03-06 04:30 | 34.336 | 1.076 | 0.9
2014-03-06 04:45 | 34.336 | 1.073 | 0.9
2014-03-06 05:00 | 34.331 | 1.0688 | 0.9
2014-03-06 05:15 | 34.331 | 1.0669 | 0.9
2014-03-06 05:30 | 34.331 | 1.0668 | 0.9
2014-03-06 05:45 | 34.336 | 1.0701 | 0.9
2014-03-06 06:00 | 34.331 | 1.0665 | 0.8
2014-03-06 06:15 | 34.336 | 1.072 | 0.9
2014-03-06 06:30 | 34.336 | 1.0695 | 0.9
2014-03-06 06:45 | 34.336 | 1.0693 | 0.9
2014-03-06 07:00 | 34.336 | 1.065 | 0.9
2014-03-06 07:15 | 34.336 | 1.0623 | 0.9
2014-03-06 07:30 | 34.336 | 1.0606 | 0.9
2014-03-06 07:45 | 34.336 | 1.0586 | 0.9
2014-03-06 08:00 | 34.336 | 1.0585 | 0.8
2014-03-06 08:15 | 34.341 | 1.0645 | 0.8
2014-03-06 08:30 | 34.346 | 1.0668 | 0.9
2014-03-06 08:45 | 34.346 | 1.0672 | 0.9
2014-03-06 09:00 | 34.346 | 1.065 | 0.9
2014-03-06 09:15 | 34.346 | 1.0616 | 0.9
2014-03-06 09:30 | 34.346 | 1.0662 | 0.9
2014-03-06 09:45 | 34.35 | 1.0674 | 0.9
2014-03-06 10:00 | 34.35 | 1.0656 | 0.9
2014-03-06 10:15 | 34.355 | 1.0701 | 0.9
2014-03-06 10:30 | 34.355 | 1.0717 | 0.9
2014-03-06 10:45 | 34.355 | 1.0721 | 0.9
2014-03-06 11:00 | 34.355 | 1.0758 | 0.9
2014-03-06 11:15 | 34.355 | 1.0767 | 0.9
2014-03-06 11:30 | 34.35 | 1.072 | 0.9
2014-03-06 11:45 | 34.35 | 1.0703 | 1
2014-03-06 12:00 | 34.35 | 1.0676 | 1
2014-03-06 12:15 | 34.35 | 1.0692 | 1
2014-03-06 12:30 | 34.346 | 1.0654 | 1
2014-03-06 12:45 | 34.35 | 1.0728 | 1.1
2014-03-06 13:00 | 34.35 | 1.075 | 1.1
2014-03-06 13:15 | 34.35 | 1.0722 | 1.1
2014-03-06 13:30 | 34.35 | 1.0757 | 1.1
2014-03-06 13:45 | 34.35 | 1.0762 | 1.2
2014-03-06 14:00 | 34.346 | 1.0739 | 1.2
2014-03-06 14:15 | 34.346 | 1.0748 | 1.2
2014-03-06 14:30 | 34.346 | 1.0777 | 1.2
2014-03-06 14:45 | 34.341 | 1.0732 | 1.2
2014-03-06 15:00 | 34.346 | 1.0804 | 1.3
2014-03-06 15:15 | 34.341 | 1.0735 | 1.2
2014-03-06 15:30 | 34.336 | 1.0688 | 1.2
2014-03-06 15:45 | 34.336 | 1.0738 | 1.2
2014-03-06 16:00 | 34.336 | 1.0772 | 1.2
2014-03-06 16:15 | 34.341 | 1.0853 | 1.3
2014-03-06 16:30 | 34.341 | 1.0855 | 1.3
2014-03-06 16:45 | 34.336 | 1.0843 | 1.3
2014-03-06 17:00 | 34.331 | 1.0809 | 1.2
2014-03-06 17:15 | 34.326 | 1.078 | 1.2
2014-03-06 17:30 | 34.321 | 1.0761 | 1.2
2014-03-06 17:45 | 34.321 | 1.0747 | 1.2
2014-03-06 18:00 | 34.321 | 1.0726 | 1.2
2014-03-06 18:15 | 34.311 | 1.0634 | 1.1
2014-03-06 18:30 | 34.306 | 1.0546 | 1.1
2014-03-06 18:45 | 34.306 | 1.0491 | 1.1
2014-03-06 19:00 | 34.311 | 1.0521 | 1.1
2014-03-06 19:15 | 34.311 | 1.051 | 1.1
2014-03-06 19:30 | 34.306 | 1.0437 | 1
2014-03-06 19:45 | 34.311 | 1.0439 | 1
2014-03-06 20:00 | 34.316 | 1.0492 | 1
2014-03-06 20:15 | 34.316 | 1.0445 | 1
2014-03-06 20:30 | 34.316 | 1.0428 | 1
2014-03-06 20:45 | 34.321 | 1.05 | 1
2014-03-06 21:00 | 34.326 | 1.055 | 1
2014-03-06 21:15 | 34.326 | 1.0514 | 1
2014-03-06 21:30 | 34.331 | 1.0516 | 1
2014-03-06 21:45 | 34.326 | 1.0474 | 0.9
2014-03-06 22:00 | 34.326 | 1.041 | 0.9
2014-03-06 22:15 | 34.326 | 1.0423 | 0.9
2014-03-06 22:30 | 34.336 | 1.0512 | 0.9
2014-03-06 22:45 | 34.336 | 1.0509 | 0.9
2014-03-06 23:00 | 34.336 | 1.052 | 0.9
2014-03-06 23:15 | 34.341 | 1.0559 | 0.9
2014-03-06 23:30 | 34.341 | 1.0548 | 0.9
2014-03-06 23:45 | 34.346 | 1.0568 | 0.9
2014-03-07 | 34.341 | 1.0525 | 0.9
2014-03-07 00:15 | 34.346 | 1.0542 | 0.9
2014-03-07 00:30 | 34.346 | 1.0525 | 0.9
2014-03-07 00:45 | 34.35 | 1.0548 | 0.9
2014-03-07 01:00 | 34.35 | 1.0569 | 0.9
2014-03-07 01:15 | 34.355 | 1.0573 | 0.9
2014-03-07 01:30 | 34.36 | 1.0607 | 0.9
2014-03-07 01:45 | 34.36 | 1.0618 | 0.9
2014-03-07 02:00 | 34.36 | 1.0607 | 0.9
2014-03-07 02:15 | 34.365 | 1.0704 | 0.9
2014-03-07 02:30 | 34.37 | 1.0765 | 0.9
2014-03-07 02:45 | 34.37 | 1.076 | 0.9
2014-03-07 03:00 | 34.37 | 1.0764 | 0.9
2014-03-07 03:15 | 34.37 | 1.0791 | 0.9
2014-03-07 03:30 | 34.37 | 1.0825 | 0.9
2014-03-07 03:45 | 34.365 | 1.0799 | 0.8
2014-03-07 04:00 | 34.37 | 1.0888 | 0.9
2014-03-07 04:15 | 34.37 | 1.0933 | 0.9
2014-03-07 04:30 | 34.365 | 1.0925 | 0.9
2014-03-07 04:45 | 34.36 | 1.0895 | 0.8
2014-03-07 05:00 | 34.355 | 1.0878 | 0.8
2014-03-07 05:15 | 34.36 | 1.0939 | 0.9
2014-03-07 05:30 | 34.35 | 1.0879 | 0.9
2014-03-07 05:45 | 34.346 | 1.0873 | 0.8
2014-03-07 06:00 | 34.35 | 1.0972 | 0.9
2014-03-07 06:15 | 34.346 | 1.0943 | 0.8
2014-03-07 06:30 | 34.346 | 1.0925 | 0.9
2014-03-07 06:45 | 34.336 | 1.0878 | 0.8
2014-03-07 07:00 | 34.336 | 1.0888 | 0.8
2014-03-07 07:15 | 34.336 | 1.0907 | 0.9
2014-03-07 07:30 | 34.331 | 1.0888 | 0.8
2014-03-07 07:45 | 34.331 | 1.0908 | 0.8
2014-03-07 08:00 | 34.331 | 1.0932 | 0.8
2014-03-07 08:15 | 34.326 | 1.0942 | 0.8
2014-03-07 08:30 | 34.326 | 1.0989 | 0.8
2014-03-07 08:45 | 34.326 | 1.102 | 0.9
2014-03-07 09:00 | 34.321 | 1.102 | 0.9
2014-03-07 09:15 | 34.316 | 1.1013 | 0.9
2014-03-07 09:30 | 34.311 | 1.1006 | 0.9
2014-03-07 09:45 | 34.306 | 1.0969 | 0.9
2014-03-07 10:00 | 34.301 | 1.0935 | 0.9
2014-03-07 10:15 | 34.291 | 1.0884 | 0.9
2014-03-07 10:30 | 34.286 | 1.0826 | 0.9
2014-03-07 10:45 | 34.281 | 1.0809 | 0.9
2014-03-07 11:00 | 34.277 | 1.0803 | 0.9
2014-03-07 11:15 | 34.272 | 1.0796 | 0.9
2014-03-07 11:30 | 34.272 | 1.0849 | 1
2014-03-07 11:45 | 34.262 | 1.0808 | 1
2014-03-07 12:00 | 34.257 | 1.0936 | 1
2014-03-07 12:15 | 34.252 | 1.0854 | 1
2014-03-07 12:30 | 34.247 | 1.0865 | 1.1
2014-03-07 12:45 | 34.237 | 1.0821 | 1.1
2014-03-07 13:00 | 34.232 | 1.0814 | 1.1
2014-03-07 13:15 | 34.222 | 1.0808 | 1.1
2014-03-07 13:30 | 34.217 | 1.0887 | 1.2
2014-03-07 13:45 | 34.208 | 1.0881 | 1.2
2014-03-07 14:00 | 34.203 | 1.0972 | 1.2
2014-03-07 14:15 | 34.198 | 1.1024 | 1.2
2014-03-07 14:30 | 34.188 | 1.1026 | 1.2
2014-03-07 14:45 | 34.178 | 1.0993 | 1.3
2014-03-07 15:00 | 34.173 | 1.1058 | 1.3
2014-03-07 15:15 | 34.159 | 1.1035 | 1.3
2014-03-07 15:30 | 34.144 | 1.0969 | 1.3
2014-03-07 15:45 | 34.134 | 1.1014 | 1.3
2014-03-07 16:00 | 34.129 | 1.1054 | 1.3
2014-03-07 16:15 | 34.114 | 1.1043 | 1.3
2014-03-07 16:30 | 34.104 | 1.0987 | 1.3
2014-03-07 16:45 | 34.094 | 1.0981 | 1.3
2014-03-07 17:00 | 34.085 | 1.0977 | 1.3
2014-03-07 17:15 | 34.07 | 1.0883 | 1.3
2014-03-07 17:30 | 34.07 | 1.0978 | 1.3
2014-03-07 17:45 | 34.065 | 1.1031 | 1.2
2014-03-07 18:00 | 34.055 | 1.1 | 1.2
2014-03-07 18:15 | 34.045 | 1.0991 | 1.2
2014-03-07 18:30 | 34.04 | 1.1049 | 1.1
2014-03-07 18:45 | 34.03 | 1.0989 | 1.1
2014-03-07 19:00 | 34.021 | 1.1025 | 1.1
2014-03-07 19:15 | 34.011 | 1.0957 | 1
2014-03-07 19:30 | 34.001 | 1.0939 | 1
2014-03-07 19:45 | 33.991 | 1.0925 | 1
2014-03-07 20:00 | 33.981 | 1.0898 | 1
2014-03-07 20:15 | 33.972 | 1.0888 | 1
2014-03-07 20:30 | 33.966 | 1.0943 | 1
2014-03-07 20:45 | 33.957 | 1.0982 | 1
2014-03-07 21:00 | 33.952 | 1.0947 | 1
2014-03-07 21:15 | 33.937 | 1.0851 | 1
2014-03-07 21:30 | 33.932 | 1.0955 | 1
2014-03-07 21:45 | 33.922 | 1.0904 | 1
2014-03-07 22:00 | 33.907 | 1.0787 | 1
2014-03-07 22:15 | 33.903 | 1.0813 | 1
2014-03-07 22:30 | 33.898 | 1.0862 | 1
2014-03-07 22:45 | 33.888 | 1.08 | 1
2014-03-07 23:00 | 33.873 | 1.0713 | 1
2014-03-07 23:15 | 33.873 | 1.0734 | 1
2014-03-07 23:30 | 33.868 | 1.0726 | 1
2014-03-07 23:45 | 33.863 | 1.0691 | 1
2014-03-08 | 33.853 | 1.0684 | 1
2014-03-08 00:15 | 33.843 | 1.0585 | 1
2014-03-08 00:30 | 33.843 | 1.0652 | 1
2014-03-08 00:45 | 33.839 | 1.0661 | 1
2014-03-08 01:00 | 33.834 | 1.0578 | 1
2014-03-08 01:15 | 33.829 | 1.0599 | 1
2014-03-08 01:30 | 33.824 | 1.0578 | 1
2014-03-08 01:45 | 33.824 | 1.0661 | 1
2014-03-08 02:00 | 33.819 | 1.0656 | 1
2014-03-08 02:15 | 33.819 | 1.0661 | 1
2014-03-08 02:30 | 33.819 | 1.0727 | 1
2014-03-08 02:45 | 33.814 | 1.0731 | 1
2014-03-08 03:00 | 33.809 | 1.0742 | 1
2014-03-08 03:15 | 33.804 | 1.0766 | 1
2014-03-08 03:30 | 33.804 | 1.0788 | 1
2014-03-08 03:45 | 33.799 | 1.0746 | 1
2014-03-08 04:00 | 33.794 | 1.0775 | 1
2014-03-08 04:15 | 33.784 | 1.0759 | 1
2014-03-08 04:30 | 33.784 | 1.0719 | 1
2014-03-08 04:45 | 33.779 | 1.0766 | 1
2014-03-08 05:00 | 33.779 | 1.0794 | 1
2014-03-08 05:15 | 33.775 | 1.0774 | 1
2014-03-08 05:30 | 33.765 | 1.0723 | 1
2014-03-08 05:45 | 33.76 | 1.0699 | 1
2014-03-08 06:00 | 33.755 | 1.0643 | 1
2014-03-08 06:15 | 33.75 | 1.0588 | 1
2014-03-08 06:30 | 33.75 | 1.0627 | 1
2014-03-08 06:45 | 33.745 | 1.0614 | 1
2014-03-08 07:00 | 33.74 | 1.058 | 1
2014-03-08 07:15 | 33.735 | 1.0572 | 1
2014-03-08 07:30 | 33.735 | 1.0545 | 1
2014-03-08 07:45 | 33.725 | 1.0436 | 1
2014-03-08 08:00 | 33.721 | 1.0427 | 1
2014-03-08 08:15 | 33.721 | 1.0477 | 1
2014-03-08 08:30 | 33.716 | 1.0447 | 1
2014-03-08 08:45 | 33.716 | 1.0503 | 1
2014-03-08 09:00 | 33.711 | 1.0426 | 1
2014-03-08 09:15 | 33.706 | 1.0389 | 1
2014-03-08 09:30 | 33.701 | 1.0399 | 1
2014-03-08 09:45 | 33.701 | 1.0421 | 1
2014-03-08 10:00 | 33.696 | 1.0358 | 1.1
2014-03-08 10:15 | 33.696 | 1.0399 | 1.1
2014-03-08 10:30 | 33.691 | 1.0376 | 1.1
2014-03-08 10:45 | 33.686 | 1.0346 | 1.1
2014-03-08 11:00 | 33.681 | 1.0339 | 1.1
2014-03-08 11:15 | 33.676 | 1.0398 | 1.1
2014-03-08 11:30 | 33.676 | 1.0452 | 1.2
2014-03-08 11:45 | 33.671 | 1.0478 | 1.2
2014-03-08 12:00 | 33.661 | 1.0405 | 1.2
2014-03-08 12:15 | 33.656 | 1.041 | 1.2
2014-03-08 12:30 | 33.652 | 1.0419 | 1.3
2014-03-08 12:45 | 33.647 | 1.0413 | 1.3
2014-03-08 13:00 | 33.642 | 1.0358 | 1.3
2014-03-08 13:15 | 33.642 | 1.0402 | 1.4
2014-03-08 13:30 | 33.637 | 1.0352 | 1.4
2014-03-08 13:45 | 33.627 | 1.0285 | 1.4
2014-03-08 14:00 | 33.622 | 1.0286 | 1.4
2014-03-08 14:15 | 33.622 | 1.0355 | 1.4
2014-03-08 14:30 | 33.627 | 1.0434 | 1.5
2014-03-08 14:45 | 33.622 | 1.0369 | 1.5
2014-03-08 15:00 | 33.622 | 1.0498 | 1.5
2014-03-08 15:15 | 33.612 | 1.0401 | 1.5
2014-03-08 15:30 | 33.607 | 1.0396 | 1.5
2014-03-08 15:45 | 33.607 | 1.0419 | 1.5
2014-03-08 16:00 | 33.602 | 1.0389 | 1.5
2014-03-08 16:15 | 33.592 | 1.0332 | 1.5
2014-03-08 16:30 | 33.592 | 1.0353 | 1.5
2014-03-08 16:45 | 33.588 | 1.0396 | 1.5
2014-03-08 17:00 | 33.588 | 1.0409 | 1.5
2014-03-08 17:15 | 33.583 | 1.0377 | 1.4
2014-03-08 17:30 | 33.578 | 1.033 | 1.4
2014-03-08 17:45 | 33.578 | 1.0337 | 1.4
2014-03-08 18:00 | 33.573 | 1.0296 | 1.4
2014-03-08 18:15 | 33.568 | 1.0217 | 1.3
2014-03-08 18:30 | 33.563 | 1.0183 | 1.3
2014-03-08 18:45 | 33.568 | 1.0248 | 1.3
2014-03-08 19:00 | 33.568 | 1.0218 | 1.3
2014-03-08 19:15 | 33.563 | 1.0131 | 1.2
2014-03-08 19:30 | 33.568 | 1.0182 | 1.2
2014-03-08 19:45 | 33.568 | 1.0167 | 1.2
2014-03-08 20:00 | 33.568 | 1.0146 | 1.2
2014-03-08 20:15 | 33.568 | 1.0113 | 1.2
2014-03-08 20:30 | 33.568 | 1.0065 | 1.1
2014-03-08 20:45 | 33.568 | 1.0078 | 1.1
2014-03-08 21:00 | 33.573 | 1.0105 | 1.1
2014-03-08 21:15 | 33.573 | 1.0115 | 1.1
2014-03-08 21:30 | 33.578 | 1.0154 | 1.1
2014-03-08 21:45 | 33.583 | 1.0122 | 1.1
2014-03-08 22:00 | 33.583 | 1.0105 | 1.1
2014-03-08 22:15 | 33.588 | 1.0093 | 1.1
2014-03-08 22:30 | 33.588 | 1.0037 | 1.1
2014-03-08 22:45 | 33.588 | 1.0004 | 1.1
2014-03-08 23:00 | 33.597 | 1.0081 | 1.1
2014-03-08 23:15 | 33.602 | 1.0101 | 1.1
2014-03-08 23:30 | 33.607 | 1.0128 | 1
2014-03-08 23:45 | 33.607 | 1.0099 | 1
2014-03-09 | 33.612 | 1.0076 | 1
2014-03-09 00:15 | 33.617 | 1.0091 | 1
2014-03-09 00:30 | 33.617 | 1.0048 | 1
2014-03-09 00:45 | 33.622 | 1.0091 | 1
2014-03-09 01:00 | 33.627 | 1.0094 | 1
2014-03-09 01:15 | 33.637 | 1.0121 | 1
2014-03-09 01:30 | 33.642 | 1.0173 | 1
2014-03-09 01:45 | 33.652 | 1.025 | 1
2014-03-09 02:00 | 33.656 | 1.0285 | 1
2014-03-09 02:15 | 33.661 | 1.0312 | 1
2014-03-09 02:30 | 33.671 | 1.0377 | 1
2014-03-09 02:45 | 33.671 | 1.0366 | 1
2014-03-09 03:00 | 33.676 | 1.0405 | 1
2014-03-09 03:15 | 33.676 | 1.0393 | 1
2014-03-09 03:30 | 33.681 | 1.0419 | 1
2014-03-09 03:45 | 33.686 | 1.0446 | 1
2014-03-09 04:00 | 33.691 | 1.0439 | 1
2014-03-09 04:15 | 33.696 | 1.0496 | 1
2014-03-09 04:30 | 33.696 | 1.0435 | 1
2014-03-09 04:45 | 33.696 | 1.0417 | 1
2014-03-09 05:00 | 33.701 | 1.0444 | 1
2014-03-09 05:15 | 33.706 | 1.0494 | 1
2014-03-09 05:30 | 33.706 | 1.043 | 0.9
2014-03-09 05:45 | 33.711 | 1.0438 | 0.9
2014-03-09 06:00 | 33.721 | 1.05 | 1
2014-03-09 06:15 | 33.716 | 1.0439 | 0.9
2014-03-09 06:30 | 33.725 | 1.0461 | 1
2014-03-09 06:45 | 33.725 | 1.0467 | 0.9
2014-03-09 07:00 | 33.73 | 1.0485 | 0.9
2014-03-09 07:15 | 33.735 | 1.0431 | 0.9
2014-03-09 07:30 | 33.74 | 1.0427 | 0.9
2014-03-09 07:45 | 33.745 | 1.0437 | 0.9
2014-03-09 08:00 | 33.745 | 1.0331 | 0.9
2014-03-09 08:15 | 33.75 | 1.0323 | 0.9
2014-03-09 08:30 | 33.76 | 1.0383 | 0.9
2014-03-09 08:45 | 33.765 | 1.0355 | 0.9
2014-03-09 09:00 | 33.77 | 1.0349 | 0.9
2014-03-09 09:15 | 33.779 | 1.0379 | 1
2014-03-09 09:30 | 33.784 | 1.0363 | 0.9
2014-03-09 09:45 | 33.789 | 1.0306 | 1
2014-03-09 10:00 | 33.794 | 1.0252 | 1
2014-03-09 10:15 | 33.794 | 1.0148 | 1
2014-03-09 10:30 | 33.799 | 1.0113 | 1
2014-03-09 10:45 | 33.799 | 1.0066 | 1
2014-03-09 11:00 | 33.804 | 1.0089 | 1
2014-03-09 11:15 | 33.809 | 1.0127 | 1
2014-03-09 11:30 | 33.819 | 1.0197 | 1.1
2014-03-09 11:45 | 33.824 | 1.0219 | 1.1
2014-03-09 12:00 | 33.829 | 1.0207 | 1.1
2014-03-09 12:15 | 33.829 | 1.0125 | 1.1
2014-03-09 12:30 | 33.834 | 1.0105 | 1.2
2014-03-09 12:45 | 33.834 | 1.0042 | 1.2
2014-03-09 13:00 | 33.839 | 1.0067 | 1.2
2014-03-09 13:15 | 33.843 | 1.0033 | 1.2
2014-03-09 13:30 | 33.848 | 1.0076 | 1.3
2014-03-09 13:45 | 33.858 | 1.0112 | 1.3
2014-03-09 14:00 | 33.863 | 1.0202 | 1.3
2014-03-09 14:15 | 33.863 | 1.0143 | 1.3
2014-03-09 14:30 | 33.873 | 1.026 | 1.3
2014-03-09 14:45 | 33.873 | 1.0227 | 1.3
2014-03-09 15:00 | 33.878 | 1.0231 | 1.3
2014-03-09 15:15 | 33.873 | 1.0093 | 1.3
2014-03-09 15:30 | 33.883 | 1.0178 | 1.4
2014-03-09 15:45 | 33.878 | 1.0078 | 1.3
2014-03-09 16:00 | 33.883 | 1.0122 | 1.3
2014-03-09 16:15 | 33.888 | 1.0155 | 1.3
2014-03-09 16:30 | 33.898 | 1.0186 | 1.3
2014-03-09 16:45 | 33.898 | 1.0141 | 1.3
2014-03-09 17:00 | 33.903 | 1.0106 | 1.3
2014-03-09 17:15 | 33.907 | 1.0136 | 1.3
2014-03-09 17:30 | 33.907 | 1.0065 | 1.3
2014-03-09 17:45 | 33.912 | 1.0097 | 1.3
2014-03-09 18:00 | 33.917 | 1.0069 | 1.3
2014-03-09 18:15 | 33.927 | 1.0126 | 1.3
2014-03-09 18:30 | 33.927 | 1.0042 | 1.2
2014-03-09 18:45 | 33.937 | 1.0052 | 1.2
2014-03-09 19:00 | 33.937 | 0.99881 | 1.2
2014-03-09 19:15 | 33.942 | 0.99583 | 1.2
2014-03-09 19:30 | 33.947 | 0.99215 | 1.2
2014-03-09 19:45 | 33.957 | 0.9943 | 1.1
2014-03-09 20:00 | 33.962 | 0.99381 | 1.1
2014-03-09 20:15 | 33.972 | 1.003 | 1.1
2014-03-09 20:30 | 33.981 | 1.0138 | 1.1
2014-03-09 20:45 | 33.986 | 1.0096 | 1.1
2014-03-09 21:00 | 33.996 | 1.012 | 1.1
2014-03-09 21:15 | 34.001 | 1.0129 | 1.1
2014-03-09 21:30 | 34.006 | 1.0154 | 1.1
2014-03-09 21:45 | 34.001 | 1.0006 | 1.1
2014-03-09 22:00 | 34.006 | 1.0038 | 1
2014-03-09 22:15 | 34.016 | 1.0132 | 1
2014-03-09 22:30 | 34.016 | 1.0063 | 1
2014-03-09 22:45 | 34.021 | 1.0045 | 1
2014-03-09 23:00 | 34.03 | 1.0085 | 1
2014-03-09 23:15 | 34.03 | 1.0112 | 1
2014-03-09 23:30 | 34.035 | 1.0096 | 1
2014-03-09 23:45 | 34.04 | 1.0107 | 1
2014-03-10 | 34.05 | 1.0147 | 1.1
2014-03-10 00:15 | 34.05 | 1.008 | 1.1
2014-03-10 00:30 | 34.05 | 1.0069 | 1.1
2014-03-10 00:45 | 34.055 | 1.0085 | 1.1
2014-03-10 01:00 | 34.055 | 1.0117 | 1.1
2014-03-10 01:15 | 34.065 | 1.0211 | 1.1
2014-03-10 01:30 | 34.07 | 1.0253 | 1.1
2014-03-10 01:45 | 34.07 | 1.0263 | 1.1
2014-03-10 02:00 | 34.075 | 1.0287 | 1.1
2014-03-10 02:15 | 34.07 | 1.0144 | 1.1
2014-03-10 02:30 | 34.07 | 1.0093 | 1.1
2014-03-10 02:45 | 34.07 | 1.0107 | 1.1
2014-03-10 03:00 | 34.07 | 1.0091 | 1.1
2014-03-10 03:15 | 34.075 | 1.0146 | 1.1
2014-03-10 03:30 | 34.085 | 1.0269 | 1.1
2014-03-10 03:45 | 34.09 | 1.0282 | 1.1
2014-03-10 04:00 | 34.09 | 1.023 | 1.1
2014-03-10 04:15 | 34.09 | 1.03 | 1.1
2014-03-10 04:30 | 34.09 | 1.0361 | 1.1
2014-03-10 04:45 | 34.094 | 1.0411 | 1.1
2014-03-10 05:00 | 34.094 | 1.0477 | 1.1
2014-03-10 05:15 | 34.099 | 1.0553 | 1.1
2014-03-10 05:30 | 34.09 | 1.0526 | 1.1
2014-03-10 05:45 | 34.085 | 1.0501 | 1.1
2014-03-10 06:00 | 34.085 | 1.0532 | 1.1
2014-03-10 06:15 | 34.075 | 1.0469 | 1.1
2014-03-10 06:30 | 34.075 | 1.0432 | 1.1
2014-03-10 06:45 | 34.065 | 1.0386 | 1.1
2014-03-10 07:00 | 34.06 | 1.037 | 1.1
2014-03-10 07:15 | 34.06 | 1.0389 | 1.1
2014-03-10 07:30 | 34.055 | 1.0378 | 1.1
2014-03-10 07:45 | 34.055 | 1.0439 | 1.1
2014-03-10 08:00 | 34.05 | 1.0435 | 1.1
2014-03-10 08:15 | 34.045 | 1.0453 | 1.1
2014-03-10 08:30 | 34.045 | 1.0554 | 1.1
2014-03-10 08:45 | 34.04 | 1.0603 | 1.1
2014-03-10 09:00 | 34.03 | 1.0566 | 1.1
2014-03-10 09:15 | 34.03 | 1.0637 | 1.1
2014-03-10 09:30 | 34.021 | 1.0616 | 1.1
2014-03-10 09:45 | 34.011 | 1.0555 | 1.1
2014-03-10 10:00 | 34.001 | 1.0532 | 1.2
2014-03-10 10:15 | 33.991 | 1.051 | 1.1
2014-03-10 10:30 | 33.986 | 1.0539 | 1.2
2014-03-10 10:45 | 33.981 | 1.0614 | 1.2
2014-03-10 11:00 | 33.972 | 1.0593 | 1.2
2014-03-10 11:15 | 33.962 | 1.0505 | 1.2
2014-03-10 11:30 | 33.957 | 1.0558 | 1.2
2014-03-10 11:45 | 33.947 | 1.0561 | 1.2
2014-03-10 12:00 | 33.932 | 1.0497 | 1.2
2014-03-10 12:15 | 33.927 | 1.0515 | 1.3
2014-03-10 12:30 | 33.922 | 1.0661 | 1.3
2014-03-10 12:45 | 33.912 | 1.0751 | 1.3
2014-03-10 13:00 | 33.898 | 1.0713 | 1.3
2014-03-10 13:15 | 33.893 | 1.0732 | 1.3
2014-03-10 13:30 | 33.878 | 1.069 | 1.3
2014-03-10 13:45 | 33.858 | 1.0595 | 1.3
2014-03-10 14:00 | 33.843 | 1.0559 | 1.3
2014-03-10 14:15 | 33.834 | 1.0569 | 1.3
2014-03-10 14:30 | 33.824 | 1.058 | 1.3
2014-03-10 14:45 | 33.814 | 1.0686 | 1.3
2014-03-10 15:00 | 33.804 | 1.0729 | 1.3
2014-03-10 15:15 | 33.794 | 1.0766 | 1.3
2014-03-10 15:30 | 33.784 | 1.0798 | 1.4
2014-03-10 15:45 | 33.775 | 1.082 | 1.4
2014-03-10 16:00 | 33.755 | 1.0779 | 1.4
2014-03-10 16:15 | 33.74 | 1.0803 | 1.4
2014-03-10 16:30 | 33.725 | 1.0714 | 1.4
2014-03-10 16:45 | 33.711 | 1.0649 | 1.4
2014-03-10 17:00 | 33.701 | 1.0857 | 1.4
2014-03-10 17:15 | 33.686 | 1.071 | 1.4
2014-03-10 17:30 | 33.666 | 1.0702 | 1.4
2014-03-10 17:45 | 33.661 | 1.0776 | 1.4
2014-03-10 18:00 | 33.652 | 1.078 | 1.3
2014-03-10 18:15 | 33.627 | 1.0669 | 1.3
2014-03-10 18:30 | 33.622 | 1.0723 | 1.3
2014-03-10 18:45 | 33.607 | 1.0718 | 1.3
2014-03-10 19:00 | 33.592 | 1.0656 | 1.3
2014-03-10 19:15 | 33.583 | 1.0675 | 1.3
2014-03-10 19:30 | 33.568 | 1.0619 | 1.3
2014-03-10 19:45 | 33.558 | 1.063 | 1.3
2014-03-10 20:00 | 33.548 | 1.068 | 1.3
2014-03-10 20:15 | 33.538 | 1.0715 | 1.3
2014-03-10 20:30 | 33.528 | 1.0582 | 1.3
2014-03-10 20:45 | 33.519 | 1.051 | 1.2
2014-03-10 21:00 | 33.504 | 1.0295 | 1.2
2014-03-10 21:15 | 33.489 | 1.0149 | 1.2
2014-03-10 21:30 | 33.479 | 1.0086 | 1.2
2014-03-10 21:45 | 33.479 | 1.0035 | 1.2
2014-03-10 22:00 | 33.484 | 1.0015 | 1.2
2014-03-10 22:15 | 33.489 | 0.98764 | 1.2
2014-03-10 22:30 | 33.489 | 0.97936 | 1.2
2014-03-10 22:45 | 33.484 | 0.95847 | 1.2
2014-03-10 23:00 | 33.489 | 0.95824 | 1.2
2014-03-10 23:15 | 33.499 | 0.96077 | 1.2
2014-03-10 23:30 | 33.519 | 0.97618 | 1.2
2014-03-10 23:45 | 33.528 | 0.98306 | 1.2
2014-03-11 | 33.543 | 0.98667 | 1.2
2014-03-11 00:15 | 33.553 | 0.99298 | 1.2
2014-03-11 00:30 | 33.563 | 0.99943 | 1.2
2014-03-11 00:45 | 33.568 | 1.0096 | 1.2
2014-03-11 01:00 | 33.573 | 1.0133 | 1.2
2014-03-11 01:15 | 33.583 | 1.0251 | 1.2
2014-03-11 01:30 | 33.583 | 1.0217 | 1.2
2014-03-11 01:45 | 33.592 | 1.0342 | 1.2
2014-03-11 02:00 | 33.592 | 1.0582 | 1.2
2014-03-11 02:15 | 33.592 | 1.0489 | 1.2
2014-03-11 02:30 | 33.592 | 1.0509 | 1.2
2014-03-11 02:45 | 33.597 | 1.0569 | 1.2
2014-03-11 03:00 | 33.592 | 1.0611 | 1.2
2014-03-11 03:15 | 33.573 | 1.0422 | 1.2
2014-03-11 03:30 | 33.583 | 1.057 | 1.2
2014-03-11 03:45 | 33.583 | 1.059 | 1.2
2014-03-11 04:00 | 33.578 | 1.0549 | 1.2
2014-03-11 04:15 | 33.568 | 1.0535 | 1.1
2014-03-11 04:30 | 33.568 | 1.0517 | 1.1
2014-03-11 04:45 | 33.563 | 1.0433 | 1.1
2014-03-11 05:00 | 33.563 | 1.0534 | 1.1
2014-03-11 05:15 | 33.558 | 1.0533 | 1.1
2014-03-11 05:30 | 33.553 | 1.0419 | 1.1
2014-03-11 05:45 | 33.558 | 1.0497 | 1.1
2014-03-11 06:00 | 33.553 | 1.0587 | 1.1
2014-03-11 06:15 | 33.548 | 1.0528 | 1.1
2014-03-11 06:30 | 33.538 | 1.0327 | 1.1
2014-03-11 06:45 | 33.548 | 1.0338 | 1.1
2014-03-11 07:00 | 33.548 | 1.0286 | 1.2
2014-03-11 07:15 | 33.534 | 1.0117 | 1.2
2014-03-11 07:30 | 33.534 | 1.0102 | 1.2
2014-03-11 07:45 | 33.543 | 1.0203 | 1.2
2014-03-11 08:00 | 33.553 | 1.0386 | 1.2
2014-03-11 08:15 | 33.558 | 1.0432 | 1.2
2014-03-11 08:30 | 33.563 | 1.0467 | 1.2
2014-03-11 08:45 | 33.563 | 1.057 | 1.2
2014-03-11 09:00 | 33.563 | 1.0576 | 1.2
2014-03-11 09:15 | 33.553 | 1.0463 | 1.2
2014-03-11 09:30 | 33.553 | 1.0491 | 1.2
2014-03-11 09:45 | 33.548 | 1.0526 | 1.2
2014-03-11 10:00 | 33.543 | 1.0401 | 1.2
2014-03-11 10:15 | 33.543 | 1.0417 | 1.2
2014-03-11 10:30 | 33.538 | 1.0433 | 1.2
2014-03-11 10:45 | 33.538 | 1.0364 | 1.3
2014-03-11 11:00 | 33.534 | 1.0438 | 1.3
2014-03-11 11:15 | 33.538 | 1.0451 | 1.3
2014-03-11 11:30 | 33.534 | 1.0449 | 1.3
2014-03-11 11:45 | 33.528 | 1.0335 | 1.3
2014-03-11 12:00 | 33.534 | 1.0349 | 1.3
2014-03-11 12:15 | 33.524 | 1.0297 | 1.3
2014-03-11 12:30 | 33.528 | 1.0316 | 1.3
2014-03-11 12:45 | 33.524 | 1.0289 | 1.4
2014-03-11 13:00 | 33.528 | 1.0372 | 1.4
2014-03-11 13:15 | 33.534 | 1.041 | 1.4
2014-03-11 13:30 | 33.528 | 1.0406 | 1.4
2014-03-11 13:45 | 33.528 | 1.0422 | 1.4
2014-03-11 14:00 | 33.528 | 1.0408 | 1.4
2014-03-11 14:15 | 33.519 | 1.0393 | 1.4
2014-03-11 14:30 | 33.524 | 1.0455 | 1.5
2014-03-11 14:45 | 33.514 | 1.0346 | 1.4
2014-03-11 15:00 | 33.514 | 1.0313 | 1.4
2014-03-11 15:15 | 33.519 | 1.0278 | 1.5
2014-03-11 15:30 | 33.509 | 1.014 | 1.4
2014-03-11 15:45 | 33.504 | 1.003 | 1.4
2014-03-11 16:00 | 33.509 | 1.0154 | 1.5
2014-03-11 16:15 | 33.509 | 1.0117 | 1.4
2014-03-11 16:30 | 33.514 | 1.0171 | 1.4
2014-03-11 16:45 | 33.524 | 1.0206 | 1.4
2014-03-11 17:00 | 33.528 | 1.0223 | 1.4
2014-03-11 17:15 | 33.524 | 1.0128 | 1.4
2014-03-11 17:30 | 33.528 | 1.0177 | 1.4
2014-03-11 17:45 | 33.524 | 1.0042 | 1.4
2014-03-11 18:00 | 33.534 | 1.0166 | 1.4
2014-03-11 18:15 | 33.528 | 1.0058 | 1.4
2014-03-11 18:30 | 33.538 | 1.0162 | 1.4
2014-03-11 18:45 | 33.543 | 0.99816 | 1.4
2014-03-11 19:00 | 33.548 | 0.99492 | 1.4
2014-03-11 19:15 | 33.543 | 0.97862 | 1.4
2014-03-11 19:30 | 33.548 | 0.97645 | 1.4
2014-03-11 19:45 | 33.543 | 0.95663 | 1.3
2014-03-11 20:00 | 33.558 | 0.96526 | 1.4
2014-03-11 20:15 | 33.578 | 0.9794 | 1.3
2014-03-11 20:30 | 33.592 | 0.99142 | 1.4
2014-03-11 20:45 | 33.597 | 0.99481 | 1.4
2014-03-11 21:00 | 33.612 | 0.99697 | 1.3
2014-03-11 21:15 | 33.617 | 0.99064 | 1.3
2014-03-11 21:30 | 33.622 | 0.98961 | 1.3
2014-03-11 21:45 | 33.627 | 0.98817 | 1.3
2014-03-11 22:00 | 33.632 | 0.98456 | 1.3
2014-03-11 22:15 | 33.642 | 0.99181 | 1.3
2014-03-11 22:30 | 33.656 | 0.99864 | 1.3
2014-03-11 22:45 | 33.661 | 0.99854 | 1.3
2014-03-11 23:00 | 33.666 | 0.99841 | 1.3
2014-03-11 23:15 | 33.676 | 1.0057 | 1.3
2014-03-11 23:30 | 33.686 | 1.0109 | 1.3
2014-03-11 23:45 | 33.686 | 1.0068 | 1.2
2014-03-12 | 33.696 | 1.012 | 1.2
2014-03-12 00:15 | 33.701 | 1.0136 | 1.2
2014-03-12 00:30 | 33.706 | 1.0179 | 1.2
2014-03-12 00:45 | 33.716 | 1.0252 | 1.2
2014-03-12 01:00 | 33.716 | 1.0204 | 1.2
2014-03-12 01:15 | 33.721 | 1.0227 | 1.2
2014-03-12 01:30 | 33.725 | 1.0249 | 1.2
2014-03-12 01:45 | 33.73 | 1.029 | 1.2
2014-03-12 02:00 | 33.73 | 1.0265 | 1.2
2014-03-12 02:15 | 33.735 | 1.0259 | 1.2
2014-03-12 02:30 | 33.74 | 1.0296 | 1.2
2014-03-12 02:45 | 33.745 | 1.0338 | 1.2
2014-03-12 03:00 | 33.74 | 1.0255 | 1.1
2014-03-12 03:15 | 33.745 | 1.0285 | 1.1
2014-03-12 03:30 | 33.755 | 1.0365 | 1.1
2014-03-12 03:45 | 33.755 | 1.0354 | 1.1
2014-03-12 04:00 | 33.76 | 1.0388 | 1.1
2014-03-12 04:15 | 33.76 | 1.0368 | 1.1
2014-03-12 04:30 | 33.765 | 1.0405 | 1.1
2014-03-12 04:45 | 33.77 | 1.0432 | 1.1
2014-03-12 05:00 | 33.77 | 1.0369 | 1.1
2014-03-12 05:15 | 33.77 | 1.0154 | 1.1
2014-03-12 05:30 | 33.775 | 1.0371 | 1.1
2014-03-12 05:45 | 33.775 | 1.0283 | 1.1
2014-03-12 06:00 | 33.779 | 1.0256 | 1.1
2014-03-12 06:15 | 33.779 | 1.0144 | 1.1
2014-03-12 06:30 | 33.809 | 1.0389 | 1.1
2014-03-12 06:45 | 33.789 | 1.0021 | 1.1
2014-03-12 07:00 | 33.794 | 0.99642 | 1.1
2014-03-12 07:15 | 33.809 | 1.0048 | 1.1
2014-03-12 07:30 | 33.814 | 0.98639 | 1
2014-03-12 07:45 | 33.824 | 0.9807 | 1.1
2014-03-12 08:00 | 33.839 | 0.97737 | 1
2014-03-12 08:15 | 33.853 | 0.9677 | 1
2014-03-12 08:30 | 33.858 | 0.95514 | 1
2014-03-12 08:45 | 33.888 | 0.96848 | 1
2014-03-12 09:00 | 33.903 | 0.96635 | 1
2014-03-12 09:15 | 33.917 | 0.9724 | 1
2014-03-12 09:30 | 33.942 | 0.98319 | 1
2014-03-12 09:45 | 33.962 | 0.98831 | 1
2014-03-12 10:00 | 33.976 | 0.98588 | 1.1
2014-03-12 10:15 | 33.986 | 0.98462 | 1.1
2014-03-12 10:30 | 33.996 | 0.98229 | 1.1
2014-03-12 10:45 | 34.016 | 0.99055 | 1.2
2014-03-12 11:00 | 34.03 | 0.99088 | 1.2
2014-03-12 11:15 | 34.04 | 0.98703 | 1.2
2014-03-12 11:30 | 34.055 | 0.98832 | 1.2
2014-03-12 11:45 | 34.065 | 0.9881 | 1.2
2014-03-12 12:00 | 34.075 | 0.98419 | 1.2
2014-03-12 12:15 | 34.094 | 0.99521 | 1.3
2014-03-12 12:30 | 34.104 | 1.0012 | 1.3
2014-03-12 12:45 | 34.119 | 1.0106 | 1.3
2014-03-12 13:00 | 34.129 | 1.0176 | 1.3
2014-03-12 13:15 | 34.144 | 1.0269 | 1.3
2014-03-12 13:30 | 34.149 | 1.0272 | 1.3
2014-03-12 13:45 | 34.149 | 1.0211 | 1.3
2014-03-12 14:00 | 34.159 | 1.0282 | 1.3
2014-03-12 14:15 | 34.163 | 1.0298 | 1.4
2014-03-12 14:30 | 34.168 | 1.0325 | 1.4
2014-03-12 14:45 | 34.173 | 1.0323 | 1.5
2014-03-12 15:00 | 34.178 | 1.0329 | 1.5
2014-03-12 15:15 | 34.178 | 1.0338 | 1.5
2014-03-12 15:30 | 34.178 | 1.0313 | 1.5
2014-03-12 15:45 | 34.183 | 1.0356 | 1.5
2014-03-12 16:00 | 34.188 | 1.0402 | 1.5
2014-03-12 16:15 | 34.188 | 1.0422 | 1.4
2014-03-12 16:30 | 34.203 | 1.0532 | 1.4
2014-03-12 16:45 | 34.213 | 1.0644 | 1.4
2014-03-12 17:00 | 34.208 | 1.0599 | 1.4
2014-03-12 17:15 | 34.203 | 1.0617 | 1.3
2014-03-12 17:30 | 34.203 | 1.0655 | 1.3
2014-03-12 17:45 | 34.208 | 1.0755 | 1.3
2014-03-12 18:00 | 34.203 | 1.0739 | 1.3
2014-03-12 18:15 | 34.203 | 1.0776 | 1.3
2014-03-12 18:30 | 34.198 | 1.07 | 1.3
2014-03-12 18:45 | 34.198 | 1.0682 | 1.3
2014-03-12 19:00 | 34.183 | 1.0534 | 1.2
2014-03-12 19:15 | 34.183 | 1.0515 | 1.2
2014-03-12 19:30 | 34.178 | 1.0499 | 1.2
2014-03-12 19:45 | 34.183 | 1.0568 | 1.2
2014-03-12 20:00 | 34.188 | 1.0653 | 1.2
2014-03-12 20:15 | 34.183 | 1.0622 | 1.1
2014-03-12 20:30 | 34.183 | 1.0685 | 1.1
2014-03-12 20:45 | 34.183 | 1.0725 | 1.1
2014-03-12 21:00 | 34.183 | 1.0752 | 1.1
2014-03-12 21:15 | 34.178 | 1.0747 | 1.1
2014-03-12 21:30 | 34.178 | 1.0768 | 1.1
2014-03-12 21:45 | 34.173 | 1.0817 | 1.1
2014-03-12 22:00 | 34.168 | 1.0817 | 1.1
2014-03-12 22:15 | 34.168 | 1.0879 | 1.1
2014-03-12 22:30 | 34.163 | 1.0912 | 1.1
2014-03-12 22:45 | 34.163 | 1.0925 | 1.1
2014-03-12 23:00 | 34.153 | 1.0905 | 1.1
2014-03-12 23:15 | 34.144 | 1.0886 | 1
2014-03-12 23:30 | 34.139 | 1.0917 | 1
2014-03-12 23:45 | 34.134 | 1.0981 | 1.1
2014-03-13 | 34.129 | 1.0959 | 1
2014-03-13 00:15 | 34.124 | 1.0987 | 1
2014-03-13 00:30 | 34.114 | 1.1026 | 1
2014-03-13 00:45 | 34.104 | 1.1007 | 1
2014-03-13 01:00 | 34.099 | 1.1022 | 1
2014-03-13 01:15 | 34.094 | 1.1048 | 1.1
2014-03-13 01:30 | 34.085 | 1.1018 | 1
2014-03-13 01:45 | 34.07 | 1.0966 | 1
2014-03-13 02:00 | 34.065 | 1.0978 | 1.1
2014-03-13 02:15 | 34.055 | 1.1007 | 1
2014-03-13 02:30 | 34.05 | 1.1054 | 1.1
2014-03-13 02:45 | 34.045 | 1.1107 | 1.1
2014-03-13 03:00 | 34.035 | 1.1114 | 1.1
2014-03-13 03:15 | 34.026 | 1.11 | 1
2014-03-13 03:30 | 34.016 | 1.1099 | 1
2014-03-13 03:45 | 34.006 | 1.1069 | 1
2014-03-13 04:00 | 33.991 | 1.1029 | 1
2014-03-13 04:15 | 33.981 | 1.1008 | 1
2014-03-13 04:30 | 33.976 | 1.0997 | 1.1
2014-03-13 04:45 | 33.966 | 1.096 | 1
2014-03-13 05:00 | 33.957 | 1.0925 | 1.1
2014-03-13 05:15 | 33.947 | 1.0867 | 1.1
2014-03-13 05:30 | 33.937 | 1.0903 | 1
2014-03-13 05:45 | 33.932 | 1.0876 | 1
2014-03-13 06:00 | 33.927 | 1.0915 | 1.1
2014-03-13 06:15 | 33.922 | 1.0916 | 1.1
2014-03-13 06:30 | 33.917 | 1.0935 | 1.1
2014-03-13 06:45 | 33.903 | 1.076 | 1.1
2014-03-13 07:00 | 33.898 | 1.0726 | 1.1
2014-03-13 07:15 | 33.888 | 1.0668 | 1.1
2014-03-13 07:30 | 33.883 | 1.0639 | 1.1
2014-03-13 07:45 | 33.878 | 1.0651 | 1.1
2014-03-13 08:00 | 33.878 | 1.0672 | 1.1
2014-03-13 08:15 | 33.878 | 1.0699 | 1.1
2014-03-13 08:30 | 33.873 | 1.0593 | 1.1
2014-03-13 08:45 | 33.868 | 1.0617 | 1.1
2014-03-13 09:00 | 33.863 | 1.0444 | 1.1
2014-03-13 09:15 | 33.863 | 1.0488 | 1.2
2014-03-13 09:30 | 33.858 | 1.0449 | 1.2
2014-03-13 09:45 | 33.858 | 1.0465 | 1.2
2014-03-13 10:00 | 33.853 | 1.0476 | 1.2
2014-03-13 10:15 | 33.863 | 1.0538 | 1.2
2014-03-13 10:30 | 33.858 | 1.0549 | 1.2
2014-03-13 10:45 | 33.858 | 1.0587 | 1.3
2014-03-13 11:00 | 33.858 | 1.0616 | 1.3
2014-03-13 11:15 | 33.853 | 1.0565 | 1.3
2014-03-13 11:30 | 33.853 | 1.0585 | 1.3
2014-03-13 11:45 | 33.843 | 1.0518 | 1.3
2014-03-13 12:00 | 33.843 | 1.0574 | 1.4
2014-03-13 12:15 | 33.839 | 1.0567 | 1.4
2014-03-13 12:30 | 33.839 | 1.0584 | 1.4
2014-03-13 12:45 | 33.834 | 1.0575 | 1.4
2014-03-13 13:00 | 33.834 | 1.0651 | 1.5
2014-03-13 13:15 | 33.824 | 1.0552 | 1.5
2014-03-13 13:30 | 33.824 | 1.0648 | 1.5
2014-03-13 13:45 | 33.824 | 1.0715 | 1.5
2014-03-13 14:00 | 33.814 | 1.0636 | 1.5
2014-03-13 14:15 | 33.809 | 1.0731 | 1.5
2014-03-13 14:30 | 33.809 | 1.0731 | 1.5
2014-03-13 14:45 | 33.799 | 1.0722 | 1.5
2014-03-13 15:00 | 33.789 | 1.0644 | 1.5
2014-03-13 15:15 | 33.789 | 1.0711 | 1.5
2014-03-13 15:30 | 33.775 | 1.0638 | 1.5
2014-03-13 15:45 | 33.775 | 1.0788 | 1.5
2014-03-13 16:00 | 33.765 | 1.081 | 1.5
2014-03-13 16:15 | 33.765 | 1.0882 | 1.5
2014-03-13 16:30 | 33.76 | 1.0896 | 1.5
2014-03-13 16:45 | 33.75 | 1.0915 | 1.5
2014-03-13 17:00 | 33.735 | 1.0817 | 1.4
2014-03-13 17:15 | 33.721 | 1.0736 | 1.4
2014-03-13 17:30 | 33.716 | 1.0757 | 1.4
2014-03-13 17:45 | 33.706 | 1.0663 | 1.4
2014-03-13 18:00 | 33.696 | 1.0648 | 1.4
2014-03-13 18:15 | 33.696 | 1.0717 | 1.4
2014-03-13 18:30 | 33.691 | 1.0703 | 1.4
2014-03-13 18:45 | 33.686 | 1.0679 | 1.4
2014-03-13 19:00 | 33.686 | 1.0793 | 1.4
2014-03-13 19:15 | 33.676 | 1.0747 | 1.3
2014-03-13 19:30 | 33.666 | 1.0658 | 1.3
2014-03-13 19:45 | 33.661 | 1.0634 | 1.3
2014-03-13 20:00 | 33.656 | 1.0637 | 1.3
2014-03-13 20:15 | 33.647 | 1.055 | 1.3
2014-03-13 20:30 | 33.642 | 1.0507 | 1.3
2014-03-13 20:45 | 33.642 | 1.0577 | 1.3
2014-03-13 21:00 | 33.642 | 1.0603 | 1.3
2014-03-13 21:15 | 33.637 | 1.0529 | 1.3
2014-03-13 21:30 | 33.637 | 1.0584 | 1.3
2014-03-13 21:45 | 33.637 | 1.0563 | 1.3
2014-03-13 22:00 | 33.627 | 1.0484 | 1.3
2014-03-13 22:15 | 33.627 | 1.0494 | 1.3
2014-03-13 22:30 | 33.627 | 1.0483 | 1.3
2014-03-13 22:45 | 33.622 | 1.0459 | 1.3
2014-03-13 23:00 | 33.622 | 1.0492 | 1.3
2014-03-13 23:15 | 33.622 | 1.0569 | 1.3
2014-03-13 23:30 | 33.617 | 1.0515 | 1.3
2014-03-13 23:45 | 33.622 | 1.0595 | 1.3
2014-03-14 | 33.617 | 1.0576 | 1.3
2014-03-14 00:15 | 33.612 | 1.0539 | 1.3
2014-03-14 00:30 | 33.607 | 1.0607 | 1.3
2014-03-14 00:45 | 33.607 | 1.0653 | 1.3
2014-03-14 01:00 | 33.602 | 1.06 | 1.3
2014-03-14 01:15 | 33.602 | 1.0599 | 1.3
2014-03-14 01:30 | 33.602 | 1.0603 | 1.3
2014-03-14 01:45 | 33.588 | 1.0477 | 1.3
2014-03-14 02:00 | 33.583 | 1.0447 | 1.3
2014-03-14 02:15 | 33.583 | 1.0461 | 1.3
2014-03-14 02:30 | 33.583 | 1.0468 | 1.3
2014-03-14 02:45 | 33.583 | 1.0526 | 1.3
2014-03-14 03:00 | 33.583 | 1.0556 | 1.3
2014-03-14 03:15 | 33.578 | 1.0553 | 1.3
2014-03-14 03:30 | 33.578 | 1.0544 | 1.3
2014-03-14 03:45 | 33.573 | 1.054 | 1.3
2014-03-14 04:00 | 33.568 | 1.0493 | 1.3
2014-03-14 04:15 | 33.568 | 1.0541 | 1.3
2014-03-14 04:30 | 33.563 | 1.0573 | 1.3
2014-03-14 04:45 | 33.563 | 1.0547 | 1.3
2014-03-14 05:00 | 33.558 | 1.0482 | 1.3
2014-03-14 05:15 | 33.553 | 1.0482 | 1.3
2014-03-14 05:30 | 33.553 | 1.051 | 1.3
2014-03-14 05:45 | 33.543 | 1.0476 | 1.3
2014-03-14 06:00 | 33.548 | 1.05 | 1.3
2014-03-14 06:15 | 33.548 | 1.0592 | 1.3
2014-03-14 06:30 | 33.538 | 1.0495 | 1.3
2014-03-14 06:45 | 33.534 | 1.048 | 1.3
2014-03-14 07:00 | 33.528 | 1.046 | 1.3
2014-03-14 07:15 | 33.528 | 1.0421 | 1.3
2014-03-14 07:30 | 33.524 | 1.0391 | 1.3
2014-03-14 07:45 | 33.519 | 1.035 | 1.3
2014-03-14 08:00 | 33.514 | 1.0348 | 1.3
2014-03-14 08:15 | 33.509 | 1.0304 | 1.3
2014-03-14 08:30 | 33.514 | 1.0423 | 1.3
2014-03-14 08:45 | 33.514 | 1.043 | 1.3
2014-03-14 09:00 | 33.509 | 1.0336 | 1.2
2014-03-14 09:15 | 33.509 | 1.0316 | 1.3
2014-03-14 09:30 | 33.504 | 1.0309 | 1.3
2014-03-14 09:45 | 33.499 | 1.0241 | 1.3
2014-03-14 10:00 | 33.499 | 1.0256 | 1.3
2014-03-14 10:15 | 33.504 | 1.0269 | 1.3
2014-03-14 10:30 | 33.509 | 1.0323 | 1.4
2014-03-14 10:45 | 33.499 | 1.028 | 1.4
2014-03-14 11:00 | 33.499 | 1.0269 | 1.4
2014-03-14 11:15 | 33.499 | 1.0281 | 1.5
2014-03-14 11:30 | 33.504 | 1.0277 | 1.6
2014-03-14 11:45 | 33.499 | 1.0203 | 1.6
2014-03-14 12:00 | 33.494 | 1.0156 | 1.6
2014-03-14 12:15 | 33.499 | 1.027 | 1.7
2014-03-14 12:30 | 33.499 | 1.023 | 1.8
2014-03-14 12:45 | 33.499 | 1.023 | 1.8
2014-03-14 13:00 | 33.504 | 1.0226 | 1.8
2014-03-14 13:15 | 33.504 | 1.0215 | 1.9
2014-03-14 13:30 | 33.499 | 1.0102 | 1.9
2014-03-14 13:45 | 33.504 | 1.0104 | 1.9
2014-03-14 14:00 | 33.499 | 1.0014 | 1.8
2014-03-14 14:15 | 33.504 | 1.0015 | 1.8
2014-03-14 14:30 | 33.509 | 1.005 | 1.8
2014-03-14 14:45 | 33.514 | 1.002 | 1.8
2014-03-14 15:00 | 33.519 | 0.99759 | 1.8
2014-03-14 15:15 | 33.519 | 0.99066 | 1.7
2014-03-14 15:30 | 33.524 | 0.98942 | 1.7
2014-03-14 15:45 | 33.528 | 0.98528 | 1.7
2014-03-14 16:00 | 33.534 | 0.98363 | 1.7
2014-03-14 16:15 | 33.543 | 0.9925 | 1.7
2014-03-14 16:30 | 33.548 | 0.99153 | 1.7
2014-03-14 16:45 | 33.558 | 0.99342 | 1.7
2014-03-14 17:00 | 33.568 | 0.9989 | 1.7
2014-03-14 17:15 | 33.573 | 1 | 1.7
2014-03-14 17:30 | 33.573 | 0.99176 | 1.7
2014-03-14 17:45 | 33.578 | 0.97957 | 1.6
2014-03-14 18:00 | 33.583 | 0.97354 | 1.6
2014-03-14 18:15 | 33.588 | 0.96134 | 1.6
2014-03-14 18:30 | 33.592 | 0.94741 | 1.6
2014-03-14 18:45 | 33.602 | 0.93763 | 1.5
2014-03-14 19:00 | 33.617 | 0.93909 | 1.5
2014-03-14 19:15 | 33.632 | 0.93461 | 1.6
2014-03-14 19:30 | 33.647 | 0.93225 | 1.6
2014-03-14 19:45 | 33.666 | 0.92772 | 1.5
2014-03-14 20:00 | 33.686 | 0.93207 | 1.7
2014-03-14 20:15 | 33.696 | 0.93194 | 1.6
2014-03-14 20:30 | 33.716 | 0.9314 | 1.6
2014-03-14 20:45 | 33.735 | 0.93803 | 1.5
2014-03-14 21:00 | 33.755 | 0.94103 | 1.5
2014-03-14 21:15 | 33.775 | 0.94866 | 1.5
2014-03-14 21:30 | 33.784 | 0.93768 | 1.5
2014-03-14 21:45 | 33.799 | 0.93408 | 1.4
2014-03-14 22:00 | 33.819 | 0.93159 | 1.4
2014-03-14 22:15 | 33.839 | 0.93064 | 1.4
2014-03-14 22:30 | 33.848 | 0.92174 | 1.3
2014-03-14 22:45 | 33.868 | 0.92019 | 1.3
2014-03-14 23:00 | 33.888 | 0.91971 | 1.3
2014-03-14 23:15 | 33.907 | 0.91558 | 1.3
2014-03-14 23:30 | 33.927 | 0.9106 | 1.2
2014-03-14 23:45 | 33.947 | 0.92115 | 1.2
2014-03-15 | 33.972 | 0.93087 | 1.2
2014-03-15 00:15 | 33.996 | 0.93486 | 1.2
2014-03-15 00:30 | 34.016 | 0.9381 | 1.1
2014-03-15 00:45 | 34.045 | 0.95127 | 1.2
2014-03-15 01:00 | 34.05 | 0.9422 | 1.1
2014-03-15 01:15 | 34.065 | 0.94134 | 1.1
2014-03-15 01:30 | 34.085 | 0.94512 | 1.1
2014-03-15 01:45 | 34.104 | 0.95151 | 1.1
2014-03-15 02:00 | 34.119 | 0.94147 | 1.1
2014-03-15 02:15 | 34.134 | 0.94179 | 1.1
2014-03-15 02:30 | 34.149 | 0.94281 | 1.1
2014-03-15 02:45 | 34.168 | 0.94653 | 1.2
2014-03-15 03:00 | 34.178 | 0.94496 | 1.1
2014-03-15 03:15 | 34.198 | 0.9526 | 1.1
2014-03-15 03:30 | 34.217 | 0.96415 | 1.2
2014-03-15 03:45 | 34.232 | 0.97191 | 1.2
2014-03-15 04:00 | 34.247 | 0.97046 | 1.2
2014-03-15 04:15 | 34.257 | 0.97425 | 1.2
2014-03-15 04:30 | 34.272 | 0.98235 | 1.2
2014-03-15 04:45 | 34.277 | 0.9791 | 1.1
2014-03-15 05:00 | 34.286 | 0.97935 | 1.1
2014-03-15 05:15 | 34.296 | 0.98687 | 1.1
2014-03-15 05:30 | 34.306 | 0.99154 | 1.1
2014-03-15 05:45 | 34.311 | 0.99581 | 1.1
2014-03-15 06:00 | 34.316 | 0.99601 | 1.1
2014-03-15 06:15 | 34.326 | 0.9978 | 1.1
2014-03-15 06:30 | 34.336 | 1.0025 | 1.2
2014-03-15 06:45 | 34.336 | 0.99858 | 1.2
2014-03-15 07:00 | 34.336 | 0.99758 | 1.2
2014-03-15 07:15 | 34.341 | 0.99909 | 1.2
2014-03-15 07:30 | 34.35 | 1.0062 | 1.2
2014-03-15 07:45 | 34.355 | 1.0119 | 1.2
2014-03-15 08:00 | 34.355 | 1.01 | 1.2
2014-03-15 08:15 | 34.36 | 1.0153 | 1.2
2014-03-15 08:30 | 34.36 | 1.0136 | 1.2
2014-03-15 08:45 | 34.365 | 1.0178 | 1.2
2014-03-15 09:00 | 34.365 | 1.0148 | 1.2
2014-03-15 09:15 | 34.365 | 1.0079 | 1.2
2014-03-15 09:30 | 34.365 | 1.0084 | 1.2
2014-03-15 09:45 | 34.365 | 1.0048 | 1.2
2014-03-15 10:00 | 34.365 | 1.0078 | 1.2
2014-03-15 10:15 | 34.365 | 1.0045 | 1.2
2014-03-15 10:30 | 34.375 | 1.01 | 1.3
2014-03-15 10:45 | 34.375 | 1.0121 | 1.3
2014-03-15 11:00 | 34.375 | 1.0127 | 1.3
2014-03-15 11:15 | 34.37 | 1.0046 | 1.3
2014-03-15 11:30 | 34.375 | 1.0072 | 1.3
2014-03-15 11:45 | 34.38 | 1.0138 | 1.4
2014-03-15 12:00 | 34.375 | 1.0121 | 1.4
2014-03-15 12:15 | 34.375 | 1.0134 | 1.5
2014-03-15 12:30 | 34.375 | 1.0155 | 1.5
2014-03-15 12:45 | 34.38 | 1.026 | 1.6
2014-03-15 13:00 | 34.375 | 1.0248 | 1.6
2014-03-15 13:15 | 34.375 | 1.0305 | 1.7
2014-03-15 13:30 | 34.365 | 1.0266 | 1.8
2014-03-15 13:45 | 34.365 | 1.0315 | 1.8
2014-03-15 14:00 | 34.36 | 1.0333 | 1.9
2014-03-15 14:15 | 34.35 | 1.0343 | 1.9
2014-03-15 14:30 | 34.35 | 1.0416 | 2
2014-03-15 14:45 | 34.341 | 1.0388 | 2
2014-03-15 15:00 | 34.336 | 1.0354 | 2
2014-03-15 15:15 | 34.331 | 1.0357 | 2
2014-03-15 15:30 | 34.316 | 1.027 | 2
2014-03-15 15:45 | 34.311 | 1.0295 | 2
2014-03-15 16:00 | 34.306 | 1.0316 | 2
2014-03-15 16:15 | 34.301 | 1.0292 | 2
2014-03-15 16:30 | 34.301 | 1.0305 | 2
2014-03-15 16:45 | 34.291 | 1.0232 | 2
2014-03-15 17:00 | 34.281 | 1.0173 | 1.9
2014-03-15 17:15 | 34.277 | 1.0216 | 1.9
2014-03-15 17:30 | 34.277 | 1.0266 | 1.9
2014-03-15 17:45 | 34.277 | 1.0249 | 1.9
2014-03-15 18:00 | 34.272 | 1.0212 | 1.8
2014-03-15 18:15 | 34.272 | 1.0251 | 1.8
2014-03-15 18:30 | 34.262 | 1.0192 | 1.7
2014-03-15 18:45 | 34.257 | 1.0175 | 1.7
2014-03-15 19:00 | 34.257 | 1.0222 | 1.6
2014-03-15 19:15 | 34.257 | 1.0223 | 1.6
2014-03-15 19:30 | 34.252 | 1.0173 | 1.5
2014-03-15 19:45 | 34.252 | 1.0156 | 1.5
2014-03-15 20:00 | 34.247 | 1.0142 | 1.4
2014-03-15 20:15 | 34.242 | 1.0113 | 1.4
2014-03-15 20:30 | 34.242 | 1.0088 | 1.4
2014-03-15 20:45 | 34.247 | 1.0175 | 1.4
2014-03-15 21:00 | 34.247 | 1.0189 | 1.3
2014-03-15 21:15 | 34.242 | 1.0159 | 1.3
2014-03-15 21:30 | 34.242 | 1.0106 | 1.3
2014-03-15 21:45 | 34.247 | 1.0234 | 1.3
2014-03-15 22:00 | 34.237 | 1.0151 | 1.3
2014-03-15 22:15 | 34.242 | 1.0192 | 1.3
2014-03-15 22:30 | 34.242 | 1.0216 | 1.3
2014-03-15 22:45 | 34.242 | 1.0173 | 1.2
2014-03-15 23:00 | 34.237 | 1.0184 | 1.2
2014-03-15 23:15 | 34.237 | 1.0158 | 1.2
2014-03-15 23:30 | 34.237 | 1.0158 | 1.2
2014-03-15 23:45 | 34.237 | 1.0141 | 1.2
2014-03-16 | 34.237 | 1.0176 | 1.2
2014-03-16 00:15 | 34.237 | 1.0127 | 1.2
2014-03-16 00:30 | 34.237 | 1.0102 | 1.2
2014-03-16 00:45 | 34.237 | 1.0131 | 1.2
2014-03-16 01:00 | 34.242 | 1.0207 | 1.2
2014-03-16 01:15 | 34.237 | 1.0251 | 1.2
2014-03-16 01:30 | 34.242 | 1.0229 | 1.2
2014-03-16 01:45 | 34.242 | 1.0209 | 1.1
2014-03-16 02:00 | 34.237 | 1.0166 | 1.1
2014-03-16 02:15 | 34.237 | 1.0201 | 1.1
2014-03-16 02:30 | 34.227 | 1.0083 | 1.2
2014-03-16 02:45 | 34.237 | 1.0059 | 1.2
2014-03-16 03:00 | 34.232 | 1.0021 | 1.1
2014-03-16 03:15 | 34.232 | 0.9991 | 1.1
2014-03-16 03:30 | 34.227 | 0.99091 | 1.1
2014-03-16 03:45 | 34.227 | 0.99041 | 1.2
2014-03-16 04:00 | 34.242 | 1.0027 | 1.2
2014-03-16 04:15 | 34.237 | 0.99099 | 1.2
2014-03-16 04:30 | 34.237 | 0.99341 | 1.2
2014-03-16 04:45 | 34.242 | 0.99794 | 1.2
2014-03-16 05:00 | 34.242 | 0.99763 | 1.2
2014-03-16 05:15 | 34.237 | 0.98737 | 1.2
2014-03-16 05:30 | 34.247 | 0.99838 | 1.2
2014-03-16 05:45 | 34.242 | 0.99582 | 1.2
2014-03-16 06:00 | 34.242 | 0.99526 | 1.2
2014-03-16 06:15 | 34.242 | 0.99375 | 1.2
2014-03-16 06:30 | 34.247 | 0.99831 | 1.2
2014-03-16 06:45 | 34.237 | 0.98788 | 1.2
2014-03-16 07:00 | 34.237 | 0.98503 | 1.2
2014-03-16 07:15 | 34.237 | 0.97946 | 1.2
2014-03-16 07:30 | 34.237 | 0.98174 | 1.2
2014-03-16 07:45 | 34.237 | 0.97976 | 1.2
2014-03-16 08:00 | 34.237 | 0.97313 | 1.2
2014-03-16 08:15 | 34.237 | 0.9741 | 1.2
2014-03-16 08:30 | 34.247 | 0.98376 | 1.2
2014-03-16 08:45 | 34.242 | 0.97534 | 1.2
2014-03-16 09:00 | 34.242 | 0.97206 | 1.2
2014-03-16 09:15 | 34.247 | 0.97005 | 1.2
2014-03-16 09:30 | 34.247 | 0.97032 | 1.3
2014-03-16 09:45 | 34.247 | 0.96865 | 1.3
2014-03-16 10:00 | 34.252 | 0.97046 | 1.3
2014-03-16 10:15 | 34.252 | 0.96406 | 1.3
2014-03-16 10:30 | 34.257 | 0.96671 | 1.3
2014-03-16 10:45 | 34.262 | 0.97027 | 1.4
2014-03-16 11:00 | 34.257 | 0.9653 | 1.4
2014-03-16 11:15 | 34.262 | 0.97366 | 1.4
2014-03-16 11:30 | 34.272 | 0.98131 | 1.5
2014-03-16 11:45 | 34.272 | 0.98262 | 1.5
2014-03-16 12:00 | 34.272 | 0.98496 | 1.5
2014-03-16 12:15 | 34.272 | 0.9919 | 1.5
2014-03-16 12:30 | 34.267 | 0.98989 | 1.5
2014-03-16 12:45 | 34.272 | 0.99683 | 1.6
2014-03-16 13:00 | 34.267 | 0.99059 | 1.6
2014-03-16 13:15 | 34.267 | 0.98911 | 1.7
2014-03-16 13:30 | 34.262 | 0.98519 | 1.7
2014-03-16 13:45 | 34.257 | 0.97861 | 1.7
2014-03-16 14:00 | 34.257 | 0.97439 | 1.7
2014-03-16 14:15 | 34.257 | 0.96949 | 1.7
2014-03-16 14:30 | 34.262 | 0.97734 | 1.8
2014-03-16 14:45 | 34.262 | 0.98143 | 1.8
2014-03-16 15:00 | 34.257 | 0.97885 | 1.8
2014-03-16 15:15 | 34.262 | 0.98304 | 1.8
2014-03-16 15:30 | 34.272 | 0.99277 | 1.8
2014-03-16 15:45 | 34.267 | 0.99072 | 1.8
2014-03-16 16:00 | 34.262 | 0.98492 | 1.8
2014-03-16 16:15 | 34.267 | 0.99133 | 1.8
2014-03-16 16:30 | 34.267 | 0.99364 | 1.8
2014-03-16 16:45 | 34.262 | 0.99122 | 1.7
2014-03-16 17:00 | 34.262 | 0.99203 | 1.7
2014-03-16 17:15 | 34.262 | 0.9929 | 1.7
2014-03-16 17:30 | 34.262 | 0.99484 | 1.7
2014-03-16 17:45 | 34.262 | 0.99437 | 1.7
2014-03-16 18:00 | 34.262 | 0.99531 | 1.7
2014-03-16 18:15 | 34.257 | 0.98981 | 1.6
2014-03-16 18:30 | 34.257 | 0.98709 | 1.6
2014-03-16 18:45 | 34.257 | 0.99061 | 1.6
2014-03-16 19:00 | 34.262 | 0.99229 | 1.6
2014-03-16 19:15 | 34.257 | 0.98847 | 1.5
2014-03-16 19:30 | 34.257 | 0.98874 | 1.5
2014-03-16 19:45 | 34.262 | 0.993 | 1.5
2014-03-16 20:00 | 34.262 | 0.99625 | 1.5
2014-03-16 20:15 | 34.262 | 0.99524 | 1.4
2014-03-16 20:30 | 34.262 | 0.99397 | 1.4
2014-03-16 20:45 | 34.262 | 0.99511 | 1.4
2014-03-16 21:00 | 34.262 | 0.99427 | 1.4
2014-03-16 21:15 | 34.262 | 0.99612 | 1.4
2014-03-16 21:30 | 34.262 | 0.99635 | 1.4
2014-03-16 21:45 | 34.267 | 0.99991 | 1.3
2014-03-16 22:00 | 34.262 | 0.9941 | 1.3
2014-03-16 22:15 | 34.262 | 0.99052 | 1.3
2014-03-16 22:30 | 34.262 | 0.98965 | 1.3
2014-03-16 22:45 | 34.262 | 0.98774 | 1.3
2014-03-16 23:00 | 34.262 | 0.98489 | 1.3
2014-03-16 23:15 | 34.262 | 0.98767 | 1.3
2014-03-16 23:30 | 34.267 | 0.99548 | 1.3
2014-03-16 23:45 | 34.267 | 0.99723 | 1.3
2014-03-17 | 34.267 | 0.99693 | 1.3
2014-03-17 00:15 | 34.272 | 0.99955 | 1.3
2014-03-17 00:30 | 34.267 | 0.99833 | 1.3
2014-03-17 00:45 | 34.267 | 0.99971 | 1.3
2014-03-17 01:00 | 34.267 | 0.99823 | 1.3
2014-03-17 01:15 | 34.267 | 1.0002 | 1.3
2014-03-17 01:30 | 34.267 | 1.001 | 1.3
2014-03-17 01:45 | 34.267 | 1.001 | 1.3
2014-03-17 02:00 | 34.262 | 1.001 | 1.3
2014-03-17 02:15 | 34.262 | 1.0032 | 1.3
2014-03-17 02:30 | 34.262 | 1.006 | 1.3
2014-03-17 02:45 | 34.262 | 1.0057 | 1.3
2014-03-17 03:00 | 34.262 | 1.0069 | 1.3
2014-03-17 03:15 | 34.257 | 1.0069 | 1.3
2014-03-17 03:30 | 34.257 | 1.0076 | 1.3
2014-03-17 03:45 | 34.252 | 1.0041 | 1.3
2014-03-17 04:00 | 34.252 | 1.0064 | 1.3
2014-03-17 04:15 | 34.252 | 1.0028 | 1.3
2014-03-17 04:30 | 34.247 | 0.99784 | 1.3
2014-03-17 04:45 | 34.247 | 0.99781 | 1.3
2014-03-17 05:00 | 34.247 | 0.99432 | 1.3
2014-03-17 05:15 | 34.242 | 0.9921 | 1.3
2014-03-17 05:30 | 34.247 | 0.99747 | 1.3
2014-03-17 05:45 | 34.247 | 0.99834 | 1.3
2014-03-17 06:00 | 34.247 | 0.99808 | 1.3
2014-03-17 06:15 | 34.247 | 0.99476 | 1.3
2014-03-17 06:30 | 34.247 | 0.99563 | 1.3
2014-03-17 06:45 | 34.247 | 0.99285 | 1.3
2014-03-17 07:00 | 34.242 | 0.98631 | 1.3
2014-03-17 07:15 | 34.242 | 0.9848 | 1.3
2014-03-17 07:30 | 34.247 | 0.99151 | 1.3
2014-03-17 07:45 | 34.247 | 0.98842 | 1.3
2014-03-17 08:00 | 34.247 | 0.99003 | 1.3
2014-03-17 08:15 | 34.252 | 0.99842 | 1.3
2014-03-17 08:30 | 34.252 | 0.99848 | 1.3
2014-03-17 08:45 | 34.252 | 0.99855 | 1.3
2014-03-17 09:00 | 34.252 | 1.0002 | 1.3
2014-03-17 09:15 | 34.252 | 1.0009 | 1.3
2014-03-17 09:30 | 34.247 | 0.99938 | 1.3
2014-03-17 09:45 | 34.252 | 1.0071 | 1.4
2014-03-17 10:00 | 34.247 | 1.0038 | 1.4
2014-03-17 10:15 | 34.247 | 1.0075 | 1.4
2014-03-17 10:30 | 34.247 | 1.0082 | 1.4
2014-03-17 10:45 | 34.242 | 1.0052 | 1.5
2014-03-17 11:00 | 34.242 | 1.0069 | 1.5
2014-03-17 11:15 | 34.237 | 1.003 | 1.5
2014-03-17 11:30 | 34.232 | 0.99974 | 1.5
2014-03-17 11:45 | 34.232 | 1.0032 | 1.5
2014-03-17 12:00 | 34.232 | 1.0024 | 1.5
2014-03-17 12:15 | 34.232 | 1.0041 | 1.6
2014-03-17 12:30 | 34.227 | 1.0048 | 1.6
2014-03-17 12:45 | 34.227 | 1.0063 | 1.6
2014-03-17 13:00 | 34.227 | 1.0053 | 1.7
2014-03-17 13:15 | 34.227 | 1.0067 | 1.7
2014-03-17 13:30 | 34.227 | 1.0115 | 1.8
2014-03-17 13:45 | 34.222 | 1.0081 | 1.8
2014-03-17 14:00 | 34.217 | 1.0056 | 1.8
2014-03-17 14:15 | 34.222 | 1.0131 | 1.8
2014-03-17 14:30 | 34.217 | 1.0144 | 1.8
2014-03-17 14:45 | 34.213 | 1.0106 | 1.8
2014-03-17 15:00 | 34.208 | 1.0054 | 1.8
2014-03-17 15:15 | 34.208 | 1.0044 | 1.8
2014-03-17 15:30 | 34.203 | 0.99735 | 1.8
2014-03-17 15:45 | 34.203 | 0.99705 | 1.9
2014-03-17 16:00 | 34.203 | 0.99728 | 1.9
2014-03-17 16:15 | 34.198 | 0.9895 | 1.8
2014-03-17 16:30 | 34.203 | 0.99681 | 1.9
2014-03-17 16:45 | 34.203 | 0.99323 | 1.8
2014-03-17 17:00 | 34.203 | 0.98649 | 1.8
2014-03-17 17:15 | 34.208 | 0.99142 | 1.8
2014-03-17 17:30 | 34.208 | 0.98857 | 1.8
2014-03-17 17:45 | 34.208 | 0.98804 | 1.8
2014-03-17 18:00 | 34.208 | 0.98361 | 1.7
2014-03-17 18:15 | 34.213 | 0.98526 | 1.7
2014-03-17 18:30 | 34.217 | 0.98651 | 1.7
2014-03-17 18:45 | 34.222 | 0.98605 | 1.7
2014-03-17 19:00 | 34.222 | 0.98528 | 1.7
2014-03-17 19:15 | 34.222 | 0.98263 | 1.6
2014-03-17 19:30 | 34.227 | 0.9824 | 1.6
2014-03-17 19:45 | 34.232 | 0.98479 | 1.6
2014-03-17 20:00 | 34.237 | 0.98469 | 1.6
2014-03-17 20:15 | 34.242 | 0.98748 | 1.6
2014-03-17 20:30 | 34.242 | 0.98272 | 1.5
2014-03-17 20:45 | 34.247 | 0.9852 | 1.5
2014-03-17 21:00 | 34.252 | 0.98638 | 1.5
2014-03-17 21:15 | 34.257 | 0.99135 | 1.5
2014-03-17 21:30 | 34.257 | 0.98743 | 1.4
2014-03-17 21:45 | 34.262 | 0.98824 | 1.5
2014-03-17 22:00 | 34.262 | 0.98871 | 1.4
2014-03-17 22:15 | 34.267 | 0.9869 | 1.4
2014-03-17 22:30 | 34.267 | 0.98177 | 1.4
2014-03-17 22:45 | 34.272 | 0.98369 | 1.4
2014-03-17 23:00 | 34.277 | 0.98772 | 1.4
2014-03-17 23:15 | 34.277 | 0.98561 | 1.4
2014-03-17 23:30 | 34.281 | 0.98341 | 1.4
2014-03-17 23:45 | 34.286 | 0.98693 | 1.4
2014-03-18 | 34.291 | 0.98684 | 1.4
2014-03-18 00:15 | 34.296 | 0.99013 | 1.4
2014-03-18 00:30 | 34.296 | 0.98848 | 1.4
2014-03-18 00:45 | 34.301 | 0.99301 | 1.4
2014-03-18 01:00 | 34.306 | 0.99403 | 1.4
2014-03-18 01:15 | 34.311 | 0.99339 | 1.4
2014-03-18 01:30 | 34.311 | 0.989 | 1.4
2014-03-18 01:45 | 34.311 | 0.98615 | 1.4
2014-03-18 02:00 | 34.316 | 0.9867 | 1.4
2014-03-18 02:15 | 34.316 | 0.98247 | 1.4
2014-03-18 02:30 | 34.321 | 0.98315 | 1.3
2014-03-18 02:45 | 34.326 | 0.98573 | 1.3
2014-03-18 03:00 | 34.331 | 0.98996 | 1.3
2014-03-18 03:15 | 34.331 | 0.98745 | 1.3
2014-03-18 03:30 | 34.336 | 0.99141 | 1.4
2014-03-18 03:45 | 34.341 | 0.99175 | 1.3
2014-03-18 04:00 | 34.341 | 0.98793 | 1.3
2014-03-18 04:15 | 34.341 | 0.98488 | 1.3
2014-03-18 04:30 | 34.346 | 0.98442 | 1.3
2014-03-18 04:45 | 34.346 | 0.9823 | 1.3
2014-03-18 05:00 | 34.35 | 0.98352 | 1.3
2014-03-18 05:15 | 34.35 | 0.98178 | 1.3
2014-03-18 05:30 | 34.355 | 0.98416 | 1.3
2014-03-18 05:45 | 34.36 | 0.98367 | 1.3
2014-03-18 06:00 | 34.36 | 0.98283 | 1.3
2014-03-18 06:15 | 34.365 | 0.98314 | 1.3
2014-03-18 06:30 | 34.365 | 0.98089 | 1.3
2014-03-18 06:45 | 34.37 | 0.98059 | 1.3
2014-03-18 07:00 | 34.375 | 0.98124 | 1.3
2014-03-18 07:15 | 34.375 | 0.98003 | 1.3
2014-03-18 07:30 | 34.38 | 0.97943 | 1.3
2014-03-18 07:45 | 34.38 | 0.97688 | 1.3
2014-03-18 08:00 | 34.385 | 0.97686 | 1.3
2014-03-18 08:15 | 34.385 | 0.97414 | 1.3
2014-03-18 08:30 | 34.385 | 0.97042 | 1.3
2014-03-18 08:45 | 34.39 | 0.97073 | 1.3
2014-03-18 09:00 | 34.39 | 0.96912 | 1.3
2014-03-18 09:15 | 34.39 | 0.96426 | 1.3
2014-03-18 09:30 | 34.4 | 0.97114 | 1.4
2014-03-18 09:45 | 34.4 | 0.96836 | 1.4
2014-03-18 10:00 | 34.404 | 0.97075 | 1.4
2014-03-18 10:15 | 34.41 | 0.97635 | 1.4
2014-03-18 10:30 | 34.414 | 0.9782 | 1.5
2014-03-18 10:45 | 34.414 | 0.97502 | 1.5
2014-03-18 11:00 | 34.419 | 0.976 | 1.5
2014-03-18 11:15 | 34.424 | 0.97717 | 1.6
2014-03-18 11:30 | 34.424 | 0.9752 | 1.6
2014-03-18 11:45 | 34.424 | 0.97412 | 1.7
2014-03-18 12:00 | 34.424 | 0.97443 | 1.7
2014-03-18 12:15 | 34.429 | 0.97832 | 1.7
2014-03-18 12:30 | 34.434 | 0.98489 | 1.8
2014-03-18 12:45 | 34.439 | 0.99016 | 1.9
2014-03-18 13:00 | 34.434 | 0.98245 | 1.9
2014-03-18 13:15 | 34.439 | 0.9847 | 2
2014-03-18 13:30 | 34.439 | 0.98768 | 2
2014-03-18 13:45 | 34.439 | 0.98701 | 2
2014-03-18 14:00 | 34.434 | 0.9792 | 2
2014-03-18 14:15 | 34.444 | 0.9844 | 2.1
2014-03-18 14:30 | 34.439 | 0.97756 | 2.1
2014-03-18 14:45 | 34.439 | 0.97974 | 2.1
2014-03-18 15:00 | 34.439 | 0.97826 | 2.1
2014-03-18 15:15 | 34.444 | 0.98474 | 2.1
2014-03-18 15:30 | 34.449 | 0.98893 | 2.1
2014-03-18 15:45 | 34.449 | 0.98411 | 2.1
2014-03-18 16:00 | 34.444 | 0.97669 | 2.1
2014-03-18 16:15 | 34.449 | 0.97713 | 2.1
2014-03-18 16:30 | 34.449 | 0.97351 | 2.1
2014-03-18 16:45 | 34.449 | 0.97224 | 2.1
2014-03-18 17:00 | 34.454 | 0.97335 | 2.1
2014-03-18 17:15 | 34.454 | 0.96775 | 2.1
2014-03-18 17:30 | 34.459 | 0.97071 | 2.1
2014-03-18 17:45 | 34.464 | 0.97413 | 2
2014-03-18 18:00 | 34.464 | 0.96934 | 2
2014-03-18 18:15 | 34.468 | 0.96731 | 2
2014-03-18 18:30 | 34.468 | 0.96144 | 1.9
2014-03-18 18:45 | 34.478 | 0.96491 | 1.9
2014-03-18 19:00 | 34.478 | 0.95937 | 1.8
2014-03-18 19:15 | 34.483 | 0.96199 | 1.8
2014-03-18 19:30 | 34.488 | 0.95962 | 1.8
2014-03-18 19:45 | 34.493 | 0.95758 | 1.8
2014-03-18 20:00 | 34.498 | 0.95722 | 1.7
2014-03-18 20:15 | 34.503 | 0.95283 | 1.7
2014-03-18 20:30 | 34.503 | 0.94546 | 1.6
2014-03-18 20:45 | 34.513 | 0.94976 | 1.6
2014-03-18 21:00 | 34.523 | 0.95641 | 1.6
2014-03-18 21:15 | 34.532 | 0.96105 | 1.6
2014-03-18 21:30 | 34.537 | 0.96136 | 1.6
2014-03-18 21:45 | 34.542 | 0.95999 | 1.5
2014-03-18 22:00 | 34.547 | 0.96499 | 1.5
2014-03-18 22:15 | 34.552 | 0.9663 | 1.5
2014-03-18 22:30 | 34.557 | 0.96594 | 1.5
2014-03-18 22:45 | 34.562 | 0.9639 | 1.5
2014-03-18 23:00 | 34.567 | 0.96387 | 1.4
2014-03-18 23:15 | 34.572 | 0.95915 | 1.4
2014-03-18 23:30 | 34.577 | 0.96147 | 1.4
2014-03-18 23:45 | 34.577 | 0.95778 | 1.4
2014-03-19 | 34.587 | 0.96309 | 1.4
2014-03-19 00:15 | 34.591 | 0.96541 | 1.4
2014-03-19 00:30 | 34.601 | 0.96938 | 1.4
2014-03-19 00:45 | 34.606 | 0.96935 | 1.4
2014-03-19 01:00 | 34.611 | 0.97368 | 1.4
2014-03-19 01:15 | 34.611 | 0.96731 | 1.4
2014-03-19 01:30 | 34.616 | 0.96795 | 1.4
2014-03-19 01:45 | 34.621 | 0.96625 | 1.4
2014-03-19 02:00 | 34.626 | 0.96421 | 1.4
2014-03-19 02:15 | 34.631 | 0.96653 | 1.4
2014-03-19 02:30 | 34.636 | 0.97119 | 1.4
2014-03-19 02:45 | 34.641 | 0.97351 | 1.4
2014-03-19 03:00 | 34.646 | 0.97415 | 1.4
2014-03-19 03:15 | 34.655 | 0.98215 | 1.4
2014-03-19 03:30 | 34.66 | 0.98447 | 1.4
2014-03-19 03:45 | 34.66 | 0.98078 | 1.4
2014-03-19 04:00 | 34.66 | 0.98011 | 1.4
2014-03-19 04:15 | 34.665 | 0.97941 | 1.4
2014-03-19 04:30 | 34.665 | 0.9774 | 1.4
2014-03-19 04:45 | 34.665 | 0.97036 | 1.4
2014-03-19 05:00 | 34.67 | 0.97335 | 1.4
2014-03-19 05:15 | 34.67 | 0.96966 | 1.3
2014-03-19 05:30 | 34.675 | 0.97232 | 1.3
2014-03-19 05:45 | 34.68 | 0.9753 | 1.3
2014-03-19 06:00 | 34.685 | 0.97829 | 1.3
2014-03-19 06:15 | 34.69 | 0.98329 | 1.3
2014-03-19 06:30 | 34.695 | 0.98192 | 1.3
2014-03-19 06:45 | 34.7 | 0.98692 | 1.3
2014-03-19 07:00 | 34.695 | 0.97824 | 1.3
2014-03-19 07:15 | 34.7 | 0.98257 | 1.3
2014-03-19 07:30 | 34.705 | 0.98891 | 1.3
2014-03-19 07:45 | 34.705 | 0.98422 | 1.3
2014-03-19 08:00 | 34.71 | 0.98821 | 1.3
2014-03-19 08:15 | 34.71 | 0.99089 | 1.3
2014-03-19 08:30 | 34.715 | 0.99556 | 1.3
2014-03-19 08:45 | 34.715 | 0.99019 | 1.3
2014-03-19 09:00 | 34.719 | 0.99252 | 1.3
2014-03-19 09:15 | 34.719 | 0.99084 | 1.3
2014-03-19 09:30 | 34.715 | 0.98349 | 1.3
2014-03-19 09:45 | 34.715 | 0.9788 | 1.4
2014-03-19 10:00 | 34.719 | 0.97978 | 1.4
2014-03-19 10:15 | 34.719 | 0.97609 | 1.4
2014-03-19 10:30 | 34.724 | 0.97472 | 1.5
2014-03-19 10:45 | 34.729 | 0.97771 | 1.5
2014-03-19 11:00 | 34.734 | 0.97936 | 1.6
2014-03-19 11:15 | 34.734 | 0.97768 | 1.6
2014-03-19 11:30 | 34.739 | 0.98201 | 1.6
2014-03-19 11:45 | 34.744 | 0.98701 | 1.7
2014-03-19 12:00 | 34.749 | 0.99134 | 1.8
2014-03-19 12:15 | 34.749 | 0.99034 | 1.8
2014-03-19 12:30 | 34.754 | 0.99132 | 1.9
2014-03-19 12:45 | 34.759 | 0.99699 | 1.9
2014-03-19 13:00 | 34.754 | 0.98729 | 1.9
2014-03-19 13:15 | 34.759 | 0.98861 | 2
2014-03-19 13:30 | 34.754 | 0.98394 | 2
2014-03-19 13:45 | 34.759 | 0.99062 | 2
2014-03-19 14:00 | 34.764 | 0.99495 | 2.1
2014-03-19 14:15 | 34.769 | 0.99693 | 2.1
2014-03-19 14:30 | 34.769 | 0.99425 | 2.1
2014-03-19 14:45 | 34.769 | 0.98888 | 2.1
2014-03-19 15:00 | 34.774 | 0.99556 | 2.1
2014-03-19 15:15 | 34.769 | 0.98754 | 2.1
2014-03-19 15:30 | 34.774 | 0.98919 | 2.1
2014-03-19 15:45 | 34.778 | 0.9942 | 2.1
2014-03-19 16:00 | 34.778 | 0.99286 | 2.1
2014-03-19 16:15 | 34.778 | 0.98582 | 2.1
2014-03-19 16:30 | 34.784 | 0.99215 | 2.1
2014-03-19 16:45 | 34.784 | 0.98813 | 2.1
2014-03-19 17:00 | 34.788 | 0.99045 | 2.1
2014-03-19 17:15 | 34.788 | 0.98677 | 2
2014-03-19 17:30 | 34.788 | 0.98409 | 2
2014-03-19 17:45 | 34.793 | 0.98942 | 2
2014-03-19 18:00 | 34.798 | 0.99107 | 2
2014-03-19 18:15 | 34.798 | 0.98805 | 1.9
2014-03-19 18:30 | 34.803 | 0.99104 | 1.9
2014-03-19 18:45 | 34.803 | 0.98635 | 1.8
2014-03-19 19:00 | 34.808 | 0.98531 | 1.8
2014-03-19 19:15 | 34.808 | 0.98263 | 1.7
2014-03-19 19:30 | 34.813 | 0.98596 | 1.7
2014-03-19 19:45 | 34.818 | 0.98258 | 1.7
2014-03-19 20:00 | 34.818 | 0.97721 | 1.6
2014-03-19 20:15 | 34.823 | 0.98221 | 1.6
2014-03-19 20:30 | 34.828 | 0.98621 | 1.6
2014-03-19 20:45 | 34.828 | 0.98084 | 1.5
2014-03-19 21:00 | 34.833 | 0.98082 | 1.5
2014-03-19 21:15 | 34.842 | 0.98311 | 1.5
2014-03-19 21:30 | 34.842 | 0.98345 | 1.5
2014-03-19 21:45 | 34.847 | 0.98443 | 1.4
2014-03-19 22:00 | 34.852 | 0.98674 | 1.4
2014-03-19 22:15 | 34.857 | 0.99074 | 1.4
2014-03-19 22:30 | 34.862 | 0.9944 | 1.4
2014-03-19 22:45 | 34.862 | 0.99607 | 1.4
2014-03-19 23:00 | 34.862 | 0.99239 | 1.4
2014-03-19 23:15 | 34.867 | 0.99303 | 1.4
2014-03-19 23:30 | 34.867 | 0.99135 | 1.4
2014-03-19 23:45 | 34.872 | 0.99535 | 1.4
2014-03-20 | 34.872 | 0.99233 | 1.4
2014-03-20 00:15 | 34.877 | 0.99599 | 1.4
2014-03-20 00:30 | 34.877 | 0.99264 | 1.4
2014-03-20 00:45 | 34.877 | 0.99297 | 1.3
2014-03-20 01:00 | 34.882 | 0.99697 | 1.3
2014-03-20 01:15 | 34.882 | 0.99663 | 1.3
2014-03-20 01:30 | 34.887 | 1.002 | 1.3
2014-03-20 01:45 | 34.887 | 1.0006 | 1.3
2014-03-20 02:00 | 34.892 | 1.0043 | 1.4
2014-03-20 02:15 | 34.887 | 0.99627 | 1.3
2014-03-20 02:30 | 34.887 | 0.99727 | 1.3
2014-03-20 02:45 | 34.887 | 1.0003 | 1.3
2014-03-20 03:00 | 34.892 | 1.005 | 1.3
2014-03-20 03:15 | 34.892 | 1.0063 | 1.3
2014-03-20 03:30 | 34.892 | 1.007 | 1.3
2014-03-20 03:45 | 34.892 | 1.0033 | 1.3
2014-03-20 04:00 | 34.892 | 1.004 | 1.3
2014-03-20 04:15 | 34.887 | 0.99794 | 1.3
2014-03-20 04:30 | 34.887 | 0.9966 | 1.3
2014-03-20 04:45 | 34.887 | 0.99694 | 1.3
2014-03-20 05:00 | 34.892 | 0.99691 | 1.3
2014-03-20 05:15 | 34.892 | 0.99155 | 1.3
2014-03-20 05:30 | 34.892 | 0.99021 | 1.3
2014-03-20 05:45 | 34.892 | 0.9892 | 1.3
2014-03-20 06:00 | 34.892 | 0.98753 | 1.3
2014-03-20 06:15 | 34.897 | 0.9885 | 1.3
2014-03-20 06:30 | 34.892 | 0.98585 | 1.3
2014-03-20 06:45 | 34.897 | 0.99085 | 1.3
2014-03-20 07:00 | 34.902 | 0.99384 | 1.3
2014-03-20 07:15 | 34.897 | 0.9875 | 1.3
2014-03-20 07:30 | 34.902 | 0.99015 | 1.3
2014-03-20 07:45 | 34.897 | 0.98046 | 1.3
2014-03-20 08:00 | 34.902 | 0.9811 | 1.3
2014-03-20 08:15 | 34.902 | 0.9801 | 1.3
2014-03-20 08:30 | 34.906 | 0.98644 | 1.3
2014-03-20 08:45 | 34.906 | 0.9841 | 1.3
2014-03-20 09:00 | 34.906 | 0.98376 | 1.3
2014-03-20 09:15 | 34.916 | 0.9941 | 1.4
2014-03-20 09:30 | 34.916 | 0.99745 | 1.4
2014-03-20 09:45 | 34.911 | 0.99312 | 1.4
2014-03-20 10:00 | 34.911 | 0.98977 | 1.4
2014-03-20 10:15 | 34.916 | 0.99309 | 1.5
2014-03-20 10:30 | 34.911 | 0.98608 | 1.5
2014-03-20 10:45 | 34.911 | 0.98474 | 1.6
2014-03-20 11:00 | 34.911 | 0.98507 | 1.6
2014-03-20 11:15 | 34.911 | 0.9834 | 1.7
2014-03-20 11:30 | 34.916 | 0.99041 | 1.7
2014-03-20 11:45 | 34.916 | 0.99007 | 1.8
2014-03-20 12:00 | 34.916 | 0.99141 | 1.8
2014-03-20 12:15 | 34.916 | 0.99041 | 1.9
2014-03-20 12:30 | 34.916 | 0.98806 | 1.9
2014-03-20 12:45 | 34.916 | 0.98739 | 2
2014-03-20 13:00 | 34.916 | 0.9884 | 2
2014-03-20 13:15 | 34.916 | 0.99041 | 2
2014-03-20 13:30 | 34.916 | 0.99175 | 2
2014-03-20 13:45 | 34.916 | 0.99041 | 2.1
2014-03-20 14:00 | 34.916 | 0.98605 | 2.1
2014-03-20 14:15 | 34.916 | 0.9837 | 2.1
2014-03-20 14:30 | 34.916 | 0.98504 | 2.2
2014-03-20 14:45 | 34.916 | 0.98471 | 2.2
2014-03-20 15:00 | 34.916 | 0.98773 | 2.2
2014-03-20 15:15 | 34.916 | 0.98706 | 2.3
2014-03-20 15:30 | 34.916 | 0.98773 | 2.2
2014-03-20 15:45 | 34.916 | 0.98873 | 2.2
2014-03-20 16:00 | 34.916 | 0.98873 | 2.2
2014-03-20 16:15 | 34.911 | 0.98474 | 2.2
2014-03-20 16:30 | 34.911 | 0.9834 | 2.2
2014-03-20 16:45 | 34.911 | 0.98072 | 2.2
2014-03-20 17:00 | 34.911 | 0.97904 | 2.2
2014-03-20 17:15 | 34.916 | 0.98136 | 2.2
2014-03-20 17:30 | 34.911 | 0.97435 | 2.1
2014-03-20 17:45 | 34.911 | 0.97301 | 2.1
2014-03-20 18:00 | 34.916 | 0.97599 | 2.1
2014-03-20 18:15 | 34.911 | 0.96932 | 2
2014-03-20 18:30 | 34.921 | 0.97664 | 2
2014-03-20 18:45 | 34.921 | 0.97429 | 1.9
2014-03-20 19:00 | 34.921 | 0.97295 | 1.9
2014-03-20 19:15 | 34.921 | 0.96826 | 1.8
2014-03-20 19:30 | 34.926 | 0.97091 | 1.8
2014-03-20 19:45 | 34.926 | 0.96655 | 1.7
2014-03-20 20:00 | 34.931 | 0.96954 | 1.7
2014-03-20 20:15 | 34.931 | 0.96619 | 1.6
2014-03-20 20:30 | 34.941 | 0.9782 | 1.6
2014-03-20 20:45 | 34.941 | 0.97652 | 1.6
2014-03-20 21:00 | 34.946 | 0.97851 | 1.5
2014-03-20 21:15 | 34.951 | 0.98116 | 1.5
2014-03-20 21:30 | 34.951 | 0.9768 | 1.5
2014-03-20 21:45 | 34.951 | 0.97513 | 1.5
2014-03-20 22:00 | 34.956 | 0.97845 | 1.5
2014-03-20 22:15 | 34.951 | 0.97245 | 1.4
2014-03-20 22:30 | 34.956 | 0.97577 | 1.4
2014-03-20 22:45 | 34.961 | 0.97876 | 1.4
2014-03-20 23:00 | 34.966 | 0.97974 | 1.4
2014-03-20 23:15 | 34.966 | 0.9784 | 1.4
2014-03-20 23:30 | 34.971 | 0.98206 | 1.4
2014-03-20 23:45 | 34.971 | 0.98004 | 1.4
2014-03-21 | 34.975 | 0.98002 | 1.4
2014-03-21 00:15 | 34.975 | 0.98002 | 1.4
2014-03-21 00:30 | 34.975 | 0.97768 | 1.3
2014-03-21 00:45 | 34.98 | 0.98335 | 1.3
2014-03-21 01:00 | 34.98 | 0.981 | 1.3
2014-03-21 01:15 | 34.985 | 0.98332 | 1.3
2014-03-21 01:30 | 34.985 | 0.98499 | 1.3
2014-03-21 01:45 | 34.985 | 0.98499 | 1.3
2014-03-21 02:00 | 34.985 | 0.98499 | 1.3
2014-03-21 02:15 | 34.99 | 0.991 | 1.3
2014-03-21 02:30 | 34.995 | 0.99399 | 1.3
2014-03-21 02:45 | 34.99 | 0.98865 | 1.3
2014-03-21 03:00 | 34.99 | 0.98899 | 1.3
2014-03-21 03:15 | 34.99 | 0.98463 | 1.3
2014-03-21 03:30 | 34.99 | 0.98631 | 1.3
2014-03-21 03:45 | 34.99 | 0.98932 | 1.3
2014-03-21 04:00 | 34.99 | 0.98932 | 1.3
2014-03-21 04:15 | 34.99 | 0.991 | 1.3
2014-03-21 04:30 | 34.995 | 0.99667 | 1.3
2014-03-21 04:45 | 34.995 | 0.99868 | 1.3
2014-03-21 05:00 | 34.99 | 0.99234 | 1.3
2014-03-21 05:15 | 34.99 | 0.98865 | 1.3
2014-03-21 05:30 | 34.99 | 0.991 | 1.3
2014-03-21 05:45 | 34.985 | 0.98265 | 1.3
2014-03-21 06:00 | 34.985 | 0.98298 | 1.3
2014-03-21 06:15 | 34.985 | 0.98231 | 1.3
2014-03-21 06:30 | 34.99 | 0.98798 | 1.3
2014-03-21 06:45 | 34.99 | 0.98664 | 1.3
2014-03-21 07:00 | 34.99 | 0.98664 | 1.3
2014-03-21 07:15 | 34.99 | 0.98061 | 1.3
2014-03-21 07:30 | 34.99 | 0.9786 | 1.3
2014-03-21 07:45 | 34.99 | 0.97927 | 1.3
2014-03-21 08:00 | 34.995 | 0.97622 | 1.3
2014-03-21 08:15 | 34.995 | 0.97354 | 1.3
2014-03-21 08:30 | 35 | 0.97251 | 1.3
2014-03-21 08:45 | 35 | 0.97217 | 1.3
2014-03-21 09:00 | 35 | 0.97318 | 1.3
2014-03-21 09:15 | 35.005 | 0.97483 | 1.3
2014-03-21 09:30 | 35.005 | 0.97617 | 1.3
2014-03-21 09:45 | 35.01 | 0.9815 | 1.4
2014-03-21 10:00 | 35.01 | 0.97916 | 1.4
2014-03-21 10:15 | 35.01 | 0.98251 | 1.4
2014-03-21 10:30 | 35.01 | 0.9815 | 1.5
2014-03-21 10:45 | 35.01 | 0.98083 | 1.5
2014-03-21 11:00 | 35.01 | 0.98083 | 1.6
2014-03-21 11:15 | 35.015 | 0.98684 | 1.6
2014-03-21 11:30 | 35.015 | 0.98851 | 1.7
2014-03-21 11:45 | 35.015 | 0.98583 | 1.7
2014-03-21 12:00 | 35.015 | 0.98918 | 1.8
2014-03-21 12:15 | 35.01 | 0.98653 | 1.8
2014-03-21 12:30 | 35.015 | 0.98918 | 1.9
2014-03-21 12:45 | 35.01 | 0.98418 | 1.9
2014-03-21 13:00 | 35.015 | 0.99254 | 2
2014-03-21 13:15 | 35.01 | 0.9872 | 2
2014-03-21 13:30 | 35.01 | 0.98586 | 2
2014-03-21 13:45 | 35.01 | 0.98686 | 2
2014-03-21 14:00 | 35.01 | 0.98854 | 2.1
2014-03-21 14:15 | 35.01 | 0.99055 | 2.1
2014-03-21 14:30 | 35.005 | 0.98321 | 2.1
2014-03-21 14:45 | 35.01 | 0.99122 | 2.2
2014-03-21 15:00 | 35.01 | 0.99457 | 2.2
2014-03-21 15:15 | 35.01 | 0.99659 | 2.2
2014-03-21 15:30 | 35.01 | 0.99726 | 2.2
2014-03-21 15:45 | 35.01 | 0.99592 | 2.2
2014-03-21 16:00 | 35.01 | 0.99759 | 2.2
2014-03-21 16:15 | 35.005 | 0.99427 | 2.2
2014-03-21 16:30 | 35.005 | 0.9946 | 2.2
2014-03-21 16:45 | 35 | 0.99228 | 2.2
2014-03-21 17:00 | 35 | 0.99161 | 2.1
2014-03-21 17:15 | 35 | 0.99295 | 2.1
2014-03-21 17:30 | 35 | 0.99161 | 2.1
2014-03-21 17:45 | 34.995 | 0.98661 | 2
2014-03-21 18:00 | 34.995 | 0.98427 | 2
2014-03-21 18:15 | 34.995 | 0.98293 | 2
2014-03-21 18:30 | 34.99 | 0.97726 | 1.9
2014-03-21 18:45 | 34.995 | 0.97957 | 1.9
2014-03-21 19:00 | 34.995 | 0.97756 | 1.9
2014-03-21 19:15 | 34.995 | 0.97656 | 1.8
2014-03-21 19:30 | 34.995 | 0.97656 | 1.8
2014-03-21 19:45 | 35 | 0.98223 | 1.7
2014-03-21 20:00 | 35 | 0.98323 | 1.7
2014-03-21 20:15 | 35.005 | 0.99024 | 1.7
2014-03-21 20:30 | 35.005 | 0.98924 | 1.6
2014-03-21 20:45 | 35.005 | 0.98656 | 1.6
2014-03-21 21:00 | 35.005 | 0.98589 | 1.5
2014-03-21 21:15 | 35.005 | 0.98421 | 1.5
2014-03-21 21:30 | 35 | 0.97754 | 1.5
2014-03-21 21:45 | 35.005 | 0.98186 | 1.5
2014-03-21 22:00 | 35.01 | 0.98552 | 1.5
2014-03-21 22:15 | 35.01 | 0.98251 | 1.4
2014-03-21 22:30 | 35.01 | 0.98016 | 1.4
2014-03-21 22:45 | 35.01 | 0.97781 | 1.4
2014-03-21 23:00 | 35.015 | 0.98348 | 1.4
2014-03-21 23:15 | 35.015 | 0.98214 | 1.4
2014-03-21 23:30 | 35.015 | 0.97946 | 1.4
2014-03-21 23:45 | 35.025 | 0.98645 | 1.4
2014-03-22 | 35.025 | 0.98712 | 1.4
2014-03-22 00:15 | 35.02 | 0.98614 | 1.3
2014-03-22 00:30 | 35.025 | 0.99214 | 1.3
2014-03-22 00:45 | 35.029 | 0.99279 | 1.3
2014-03-22 01:00 | 35.029 | 0.9948 | 1.3
2014-03-22 01:15 | 35.029 | 0.99447 | 1.3
2014-03-22 01:30 | 35.029 | 0.99246 | 1.3
2014-03-22 01:45 | 35.025 | 0.9851 | 1.3
2014-03-22 02:00 | 35.029 | 0.98978 | 1.3
2014-03-22 02:15 | 35.029 | 0.98743 | 1.3
2014-03-22 02:30 | 35.029 | 0.9824 | 1.3
2014-03-22 02:45 | 35.029 | 0.9824 | 1.3
2014-03-22 03:00 | 35.035 | 0.98773 | 1.3
2014-03-22 03:15 | 35.035 | 0.98773 | 1.3
2014-03-22 03:30 | 35.035 | 0.98672 | 1.3
2014-03-22 03:45 | 35.039 | 0.99341 | 1.3
2014-03-22 04:00 | 35.039 | 0.99341 | 1.3
2014-03-22 04:15 | 35.039 | 0.99676 | 1.3
2014-03-22 04:30 | 35.044 | 1.0008 | 1.3
2014-03-22 04:45 | 35.044 | 0.99941 | 1.3
2014-03-22 05:00 | 35.039 | 0.99207 | 1.3
2014-03-22 05:15 | 35.044 | 0.9917 | 1.3
2014-03-22 05:30 | 35.039 | 0.9867 | 1.3
2014-03-22 05:45 | 35.039 | 0.98369 | 1.3
2014-03-22 06:00 | 35.039 | 0.98603 | 1.3
2014-03-22 06:15 | 35.044 | 0.99103 | 1.3
2014-03-22 06:30 | 35.049 | 0.99469 | 1.3
2014-03-22 06:45 | 35.049 | 0.98866 | 1.3
2014-03-22 07:00 | 35.049 | 0.98866 | 1.3
2014-03-22 07:15 | 35.049 | 0.98665 | 1.3
2014-03-22 07:30 | 35.054 | 0.98863 | 1.3
2014-03-22 07:45 | 35.049 | 0.98095 | 1.3
2014-03-22 08:00 | 35.059 | 0.98357 | 1.3
2014-03-22 08:15 | 35.059 | 0.9829 | 1.3
2014-03-22 08:30 | 35.059 | 0.97955 | 1.3
2014-03-22 08:45 | 35.059 | 0.97754 | 1.3
2014-03-22 09:00 | 35.064 | 0.97952 | 1.3
2014-03-22 09:15 | 35.069 | 0.9795 | 1.3
2014-03-22 09:30 | 35.064 | 0.97483 | 1.3
2014-03-22 09:45 | 35.064 | 0.97785 | 1.3
2014-03-22 10:00 | 35.069 | 0.98419 | 1.4
2014-03-22 10:15 | 35.069 | 0.9805 | 1.4
2014-03-22 10:30 | 35.074 | 0.9845 | 1.5
2014-03-22 10:45 | 35.074 | 0.98718 | 1.5
2014-03-22 11:00 | 35.074 | 0.9845 | 1.6
2014-03-22 11:15 | 35.069 | 0.98017 | 1.6
2014-03-22 11:30 | 35.069 | 0.97882 | 1.6
2014-03-22 11:45 | 35.074 | 0.98718 | 1.7
2014-03-22 12:00 | 35.069 | 0.98017 | 1.8
2014-03-22 12:15 | 35.069 | 0.98151 | 1.8
2014-03-22 12:30 | 35.069 | 0.98519 | 1.9
2014-03-22 12:45 | 35.069 | 0.98754 | 1.9
2014-03-22 13:00 | 35.069 | 0.9872 | 2
2014-03-22 13:15 | 35.069 | 0.9872 | 2
2014-03-22 13:30 | 35.069 | 0.98955 | 2.1
2014-03-22 13:45 | 35.069 | 0.98821 | 2.1
2014-03-22 14:00 | 35.064 | 0.98321 | 2.1
2014-03-22 14:15 | 35.059 | 0.98022 | 2.1
2014-03-22 14:30 | 35.059 | 0.98056 | 2.2
2014-03-22 14:45 | 35.059 | 0.98257 | 2.2
2014-03-22 15:00 | 35.059 | 0.98257 | 2.3
2014-03-22 15:15 | 35.059 | 0.98659 | 2.3
2014-03-22 15:30 | 35.054 | 0.98126 | 2.3
2014-03-22 15:45 | 35.054 | 0.97857 | 2.3
2014-03-22 16:00 | 35.049 | 0.9719 | 2.3
2014-03-22 16:15 | 35.049 | 0.97257 | 2.3
2014-03-22 16:30 | 35.049 | 0.9672 | 2.3
2014-03-22 16:45 | 35.044 | 0.96019 | 2.2
2014-03-22 17:00 | 35.049 | 0.9672 | 2.3
2014-03-22 17:15 | 35.049 | 0.96352 | 2.2
2014-03-22 17:30 | 35.049 | 0.96251 | 2.2
2014-03-22 17:45 | 35.049 | 0.96218 | 2.1
2014-03-22 18:00 | 35.054 | 0.96416 | 2.1
2014-03-22 18:15 | 35.054 | 0.95645 | 2.1
2014-03-22 18:30 | 35.054 | 0.95343 | 2
2014-03-22 18:45 | 35.059 | 0.95307 | 2
2014-03-22 19:00 | 35.054 | 0.94572 | 1.9
2014-03-22 19:15 | 35.059 | 0.94335 | 1.9
2014-03-22 19:30 | 35.064 | 0.94466 | 1.8
2014-03-22 19:45 | 35.069 | 0.9453 | 1.8
2014-03-22 20:00 | 35.074 | 0.9503 | 1.7
2014-03-22 20:15 | 35.084 | 0.95662 | 1.7
2014-03-22 20:30 | 35.089 | 0.95894 | 1.7
2014-03-22 20:45 | 35.089 | 0.95458 | 1.6
2014-03-22 21:00 | 35.093 | 0.95422 | 1.6
2014-03-22 21:15 | 35.098 | 0.95453 | 1.6
2014-03-22 21:30 | 35.098 | 0.94984 | 1.5
2014-03-22 21:45 | 35.103 | 0.94914 | 1.5
2014-03-22 22:00 | 35.113 | 0.95679 | 1.5
2014-03-22 22:15 | 35.118 | 0.95777 | 1.5
2014-03-22 22:30 | 35.123 | 0.96243 | 1.5
2014-03-22 22:45 | 35.123 | 0.95841 | 1.4
2014-03-22 23:00 | 35.133 | 0.96606 | 1.4
2014-03-22 23:15 | 35.133 | 0.96104 | 1.4
2014-03-22 23:30 | 35.143 | 0.97003 | 1.4
2014-03-22 23:45 | 35.143 | 0.97137 | 1.4
2014-03-23 | 35.148 | 0.97034 | 1.4
2014-03-23 00:15 | 35.153 | 0.974 | 1.4
2014-03-23 00:30 | 35.157 | 0.97766 | 1.4
2014-03-23 00:45 | 35.157 | 0.978 | 1.4
2014-03-23 01:00 | 35.157 | 0.97733 | 1.4
2014-03-23 01:15 | 35.167 | 0.98498 | 1.4
2014-03-23 01:30 | 35.167 | 0.98599 | 1.4
2014-03-23 01:45 | 35.167 | 0.98263 | 1.4
2014-03-23 02:00 | 35.167 | 0.98096 | 1.3
2014-03-23 02:15 | 35.162 | 0.97562 | 1.3
2014-03-23 02:30 | 35.167 | 0.97928 | 1.3
2014-03-23 02:45 | 35.167 | 0.98632 | 1.3
2014-03-23 03:00 | 35.172 | 0.98864 | 1.3
2014-03-23 03:15 | 35.172 | 0.99233 | 1.3
2014-03-23 03:30 | 35.172 | 0.99032 | 1.3
2014-03-23 03:45 | 35.177 | 0.99967 | 1.3
2014-03-23 04:00 | 35.172 | 0.99601 | 1.3
2014-03-23 04:15 | 35.172 | 1.0004 | 1.3
2014-03-23 04:30 | 35.167 | 0.99872 | 1.3
2014-03-23 04:45 | 35.172 | 1.0108 | 1.3
2014-03-23 05:00 | 35.167 | 1.0038 | 1.3
2014-03-23 05:15 | 35.167 | 1.0061 | 1.3
2014-03-23 05:30 | 35.162 | 1.0021 | 1.3
2014-03-23 05:45 | 35.162 | 1.0031 | 1.3
2014-03-23 06:00 | 35.157 | 0.99677 | 1.3
2014-03-23 06:15 | 35.157 | 0.9971 | 1.3
2014-03-23 06:30 | 35.153 | 0.99578 | 1.3
2014-03-23 06:45 | 35.153 | 0.99646 | 1.3
2014-03-23 07:00 | 35.148 | 0.99146 | 1.3
2014-03-23 07:15 | 35.153 | 0.99713 | 1.3
2014-03-23 07:30 | 35.153 | 0.9931 | 1.3
2014-03-23 07:45 | 35.153 | 0.99679 | 1.3
2014-03-23 08:00 | 35.148 | 0.98978 | 1.3
2014-03-23 08:15 | 35.148 | 0.9928 | 1.3
2014-03-23 08:30 | 35.148 | 0.99146 | 1.3
2014-03-23 08:45 | 35.153 | 0.99813 | 1.3
2014-03-23 09:00 | 35.148 | 0.99816 | 1.3
2014-03-23 09:15 | 35.148 | 0.99782 | 1.3
2014-03-23 09:30 | 35.143 | 0.99752 | 1.3
2014-03-23 09:45 | 35.143 | 1.0076 | 1.4
2014-03-23 10:00 | 35.143 | 1.0139 | 1.4
2014-03-23 10:15 | 35.133 | 1.0083 | 1.4
2014-03-23 10:30 | 35.133 | 1.011 | 1.5
2014-03-23 10:45 | 35.128 | 1.01 | 1.5
2014-03-23 11:00 | 35.118 | 1.003 | 1.5
2014-03-23 11:15 | 35.113 | 1.002 | 1.6
2014-03-23 11:30 | 35.108 | 1.0021 | 1.6
2014-03-23 11:45 | 35.108 | 1.0074 | 1.7
2014-03-23 12:00 | 35.103 | 1.0055 | 1.8
2014-03-23 12:15 | 35.098 | 1.0065 | 1.8
2014-03-23 12:30 | 35.093 | 1.0048 | 1.8
2014-03-23 12:45 | 35.089 | 1.0085 | 1.9
2014-03-23 13:00 | 35.084 | 1.0076 | 1.9
2014-03-23 13:15 | 35.084 | 1.0143 | 2
2014-03-23 13:30 | 35.079 | 1.0173 | 2
2014-03-23 13:45 | 35.074 | 1.0187 | 2.1
2014-03-23 14:00 | 35.069 | 1.0187 | 2.1
2014-03-23 14:15 | 35.064 | 1.0194 | 2.1
2014-03-23 14:30 | 35.054 | 1.0181 | 2.1
2014-03-23 14:45 | 35.054 | 1.0221 | 2.2
2014-03-23 15:00 | 35.044 | 1.0148 | 2.2
2014-03-23 15:15 | 35.039 | 1.0132 | 2.2
2014-03-23 15:30 | 35.035 | 1.0142 | 2.2
2014-03-23 15:45 | 35.029 | 1.0126 | 2.2
2014-03-23 16:00 | 35.025 | 1.0139 | 2.2
2014-03-23 16:15 | 35.02 | 1.0083 | 2.2
2014-03-23 16:30 | 35.02 | 1.0106 | 2.2
2014-03-23 16:45 | 35.015 | 1.012 | 2.2
2014-03-23 17:00 | 35.015 | 1.0163 | 2.2
2014-03-23 17:15 | 35.01 | 1.014 | 2.2
2014-03-23 17:30 | 35.01 | 1.0174 | 2.1
2014-03-23 17:45 | 35.005 | 1.0127 | 2.1
2014-03-23 18:00 | 35 | 1.0094 | 2.1
2014-03-23 18:15 | 34.995 | 1.005 | 2
2014-03-23 18:30 | 34.995 | 1.0061 | 2
2014-03-23 18:45 | 34.99 | 0.99904 | 1.9
2014-03-23 19:00 | 34.99 | 0.99636 | 1.9
2014-03-23 19:15 | 34.985 | 0.99337 | 1.8
2014-03-23 19:30 | 34.99 | 1.0011 | 1.8
2014-03-23 19:45 | 34.985 | 0.99404 | 1.7
2014-03-23 20:00 | 34.99 | 1.0014 | 1.7
2014-03-23 20:15 | 34.99 | 0.99904 | 1.7
2014-03-23 20:30 | 34.985 | 0.99673 | 1.6
2014-03-23 20:45 | 34.985 | 0.99639 | 1.6
2014-03-23 21:00 | 34.99 | 1.0024 | 1.6
2014-03-23 21:15 | 34.985 | 0.99974 | 1.5
2014-03-23 21:30 | 34.99 | 1.0054 | 1.5
2014-03-23 21:45 | 34.985 | 1.0024 | 1.5
2014-03-23 22:00 | 34.985 | 0.99807 | 1.5
2014-03-23 22:15 | 34.985 | 1.0004 | 1.5
2014-03-23 22:30 | 34.98 | 0.99273 | 1.4
2014-03-23 22:45 | 34.975 | 0.98874 | 1.4
2014-03-23 23:00 | 34.975 | 0.99309 | 1.4
2014-03-23 23:15 | 34.98 | 1.0008 | 1.4
2014-03-23 23:30 | 34.98 | 1.0008 | 1.4
2014-03-23 23:45 | 34.98 | 1.0028 | 1.4
2014-03-24 | 34.98 | 1.0025 | 1.4
2014-03-24 00:15 | 34.975 | 1.0015 | 1.4
2014-03-24 00:30 | 34.975 | 1.0035 | 1.4
2014-03-24 00:45 | 34.975 | 1.0021 | 1.4
2014-03-24 01:00 | 34.975 | 1.0038 | 1.4
2014-03-24 01:15 | 34.975 | 1.0042 | 1.4
2014-03-24 01:30 | 34.971 | 0.99949 | 1.4
2014-03-24 01:45 | 34.966 | 1.0002 | 1.4
2014-03-24 02:00 | 34.971 | 1.0085 | 1.4
2014-03-24 02:15 | 34.966 | 1.0069 | 1.4
2014-03-24 02:30 | 34.966 | 1.0102 | 1.3
2014-03-24 02:45 | 34.966 | 1.0126 | 1.3
2014-03-24 03:00 | 34.961 | 1.0133 | 1.3
2014-03-24 03:15 | 34.961 | 1.022 | 1.3
2014-03-24 03:30 | 34.951 | 1.014 | 1.3
2014-03-24 03:45 | 34.951 | 1.0221 | 1.3
2014-03-24 04:00 | 34.946 | 1.0181 | 1.3
2014-03-24 04:15 | 34.941 | 1.0174 | 1.3
2014-03-24 04:30 | 34.936 | 1.0174 | 1.3
2014-03-24 04:45 | 34.931 | 1.0148 | 1.3
2014-03-24 05:00 | 34.926 | 1.0131 | 1.3
2014-03-24 05:15 | 34.926 | 1.0121 | 1.3
2014-03-24 05:30 | 34.921 | 1.0105 | 1.3
2014-03-24 05:45 | 34.916 | 1.0102 | 1.3
2014-03-24 06:00 | 34.911 | 1.0079 | 1.3
2014-03-24 06:15 | 34.906 | 1.0076 | 1.3
2014-03-24 06:30 | 34.906 | 1.0153 | 1.3
2014-03-24 06:45 | 34.906 | 1.0183 | 1.3
2014-03-24 07:00 | 34.902 | 1.0166 | 1.3
2014-03-24 07:15 | 34.897 | 1.0167 | 1.3
2014-03-24 07:30 | 34.892 | 1.0123 | 1.3
2014-03-24 07:45 | 34.887 | 1.009 | 1.3
2014-03-24 08:00 | 34.882 | 1.0074 | 1.3
2014-03-24 08:15 | 34.877 | 1.0097 | 1.3
2014-03-24 08:30 | 34.872 | 1.0114 | 1.3
2014-03-24 08:45 | 34.872 | 1.0188 | 1.3
2014-03-24 09:00 | 34.872 | 1.0289 | 1.3
2014-03-24 09:15 | 34.867 | 1.0242 | 1.4
2014-03-24 09:30 | 34.857 | 1.0189 | 1.4
2014-03-24 09:45 | 34.852 | 1.0199 | 1.4
2014-03-24 10:00 | 34.842 | 1.0083 | 1.4
2014-03-24 10:15 | 34.833 | 1.0036 | 1.5
2014-03-24 10:30 | 34.828 | 1.0003 | 1.5
2014-03-24 10:45 | 34.828 | 1.0033 | 1.6
2014-03-24 11:00 | 34.828 | 1.0134 | 1.6
2014-03-24 11:15 | 34.833 | 1.0237 | 1.7
2014-03-24 11:30 | 34.818 | 1.0178 | 1.7
2014-03-24 11:45 | 34.823 | 1.0315 | 1.8
2014-03-24 12:00 | 34.823 | 1.0392 | 1.9
2014-03-24 12:15 | 34.813 | 1.0279 | 1.9
2014-03-24 12:30 | 34.803 | 1.0195 | 2
2014-03-24 12:45 | 34.798 | 1.0249 | 2
2014-03-24 13:00 | 34.788 | 1.0243 | 2.1
2014-03-24 13:15 | 34.778 | 1.0157 | 2.1
2014-03-24 13:30 | 34.774 | 1.0147 | 2.1
2014-03-24 13:45 | 34.774 | 1.0361 | 2.2
2014-03-24 14:00 | 34.769 | 1.0415 | 2.2
2014-03-24 14:15 | 34.759 | 1.0282 | 2.2
2014-03-24 14:30 | 34.759 | 1.0272 | 2.3
2014-03-24 14:45 | 34.754 | 1.0369 | 2.3
2014-03-24 15:00 | 34.744 | 1.0383 | 2.3
2014-03-24 15:15 | 34.724 | 1.0193 | 2.3
2014-03-24 15:30 | 34.724 | 1.029 | 2.4
2014-03-24 15:45 | 34.719 | 1.0334 | 2.4
2014-03-24 16:00 | 34.715 | 1.0328 | 2.4
2014-03-24 16:15 | 34.7 | 1.0218 | 2.4
2014-03-24 16:30 | 34.69 | 1.0165 | 2.3
2014-03-24 16:45 | 34.69 | 1.0245 | 2.3
2014-03-24 17:00 | 34.68 | 1.0192 | 2.3
2014-03-24 17:15 | 34.675 | 1.0216 | 2.3
2014-03-24 17:30 | 34.67 | 1.0213 | 2.3
2014-03-24 17:45 | 34.655 | 1.0116 | 2.2
2014-03-24 18:00 | 34.66 | 1.0247 | 2.2
2014-03-24 18:15 | 34.651 | 1.0224 | 2.1
2014-03-24 18:30 | 34.646 | 1.0234 | 2.1
2014-03-24 18:45 | 34.646 | 1.0248 | 2.1
2014-03-24 19:00 | 34.636 | 1.0205 | 2
2014-03-24 19:15 | 34.626 | 1.0262 | 1.9
2014-03-24 19:30 | 34.626 | 1.0326 | 1.9
2014-03-24 19:45 | 34.616 | 1.0286 | 1.8
2014-03-24 20:00 | 34.616 | 1.0269 | 1.8
2014-03-24 20:15 | 34.606 | 1.019 | 1.7
2014-03-24 20:30 | 34.597 | 1.023 | 1.7
2014-03-24 20:45 | 34.591 | 1.0231 | 1.6
2014-03-24 21:00 | 34.582 | 1.0198 | 1.6
2014-03-24 21:15 | 34.587 | 1.0402 | 1.6
2014-03-24 21:30 | 34.582 | 1.0483 | 1.6
2014-03-24 21:45 | 34.572 | 1.0426 | 1.5
2014-03-24 22:00 | 34.567 | 1.0158 | 1.5
2014-03-24 22:15 | 34.557 | 1.0098 | 1.5
2014-03-24 22:30 | 34.547 | 1.0112 | 1.5
2014-03-24 22:45 | 34.542 | 1.0106 | 1.5
2014-03-24 23:00 | 34.532 | 1.0157 | 1.5
2014-03-24 23:15 | 34.552 | 1.0276 | 1.5
2014-03-24 23:30 | 34.552 | 1.0233 | 1.4
2014-03-24 23:45 | 34.532 | 1.0117 | 1.4
2014-03-25 | 34.532 | 1.011 | 1.4
2014-03-25 00:15 | 34.518 | 0.99599 | 1.4
2014-03-25 00:30 | 34.518 | 0.99498 | 1.4
2014-03-25 00:45 | 34.528 | 1.009 | 1.4
2014-03-25 01:00 | 34.513 | 0.98998 | 1.4
2014-03-25 01:15 | 34.518 | 0.99599 | 1.4
2014-03-25 01:30 | 34.523 | 1.0038 | 1.4
2014-03-25 01:45 | 34.518 | 1.0041 | 1.4
2014-03-25 02:00 | 34.518 | 1.0091 | 1.4
2014-03-25 02:15 | 34.513 | 0.99642 | 1.4
2014-03-25 02:30 | 34.518 | 1.0083 | 1.4
2014-03-25 02:45 | 34.513 | 1.0082 | 1.4
2014-03-25 03:00 | 34.508 | 1.0094 | 1.4
2014-03-25 03:15 | 34.498 | 1.0027 | 1.4
2014-03-25 03:30 | 34.503 | 1.0093 | 1.4
2014-03-25 03:45 | 34.498 | 1.0062 | 1.4
2014-03-25 04:00 | 34.493 | 1.0016 | 1.4
2014-03-25 04:15 | 34.488 | 0.99991 | 1.4
2014-03-25 04:30 | 34.483 | 1.0024 | 1.4
2014-03-25 04:45 | 34.483 | 1.0052 | 1.4
2014-03-25 05:00 | 34.478 | 1.0038 | 1.4
2014-03-25 05:15 | 34.478 | 1.0049 | 1.4
2014-03-25 05:30 | 34.473 | 1.0021 | 1.4
2014-03-25 05:45 | 34.464 | 0.99445 | 1.4
2014-03-25 06:00 | 34.464 | 1.0001 | 1.5
2014-03-25 06:15 | 34.459 | 0.99521 | 1.4
2014-03-25 06:30 | 34.454 | 0.99226 | 1.4
2014-03-25 06:45 | 34.454 | 0.99303 | 1.5
2014-03-25 07:00 | 34.449 | 0.99135 | 1.4
2014-03-25 07:15 | 34.444 | 0.98631 | 1.4
2014-03-25 07:30 | 34.444 | 0.99305 | 1.4
2014-03-25 07:45 | 34.444 | 0.99654 | 1.4
2014-03-25 08:00 | 34.439 | 0.99385 | 1.4
2014-03-25 08:15 | 34.444 | 1.0097 | 1.5
2014-03-25 08:30 | 34.439 | 1.009 | 1.5
2014-03-25 08:45 | 34.434 | 1.0052 | 1.5
2014-03-25 09:00 | 34.429 | 1.0051 | 1.5
2014-03-25 09:15 | 34.424 | 1.0058 | 1.5
2014-03-25 09:30 | 34.414 | 1.0015 | 1.5
2014-03-25 09:45 | 34.41 | 1.0017 | 1.6
2014-03-25 10:00 | 34.41 | 1.0043 | 1.6
2014-03-25 10:15 | 34.404 | 1.0025 | 1.7
2014-03-25 10:30 | 34.4 | 1.0006 | 1.7
2014-03-25 10:45 | 34.395 | 0.99876 | 1.8
2014-03-25 11:00 | 34.39 | 0.99423 | 1.8
2014-03-25 11:15 | 34.39 | 0.99738 | 1.9
2014-03-25 11:30 | 34.385 | 0.99958 | 1.9
2014-03-25 11:45 | 34.385 | 1.002 | 2
2014-03-25 12:00 | 34.38 | 1.001 | 2.1
2014-03-25 12:15 | 34.38 | 1.0023 | 2.1
2014-03-25 12:30 | 34.375 | 1.0053 | 2.2
2014-03-25 12:45 | 34.37 | 1.0082 | 2.2
2014-03-25 13:00 | 34.37 | 1.0102 | 2.3
2014-03-25 13:15 | 34.365 | 1.0105 | 2.3
2014-03-25 13:30 | 34.365 | 1.0141 | 2.4
2014-03-25 13:45 | 34.36 | 1.0169 | 2.4
2014-03-25 14:00 | 34.35 | 1.012 | 2.4
2014-03-25 14:15 | 34.346 | 1.0081 | 2.5
2014-03-25 14:30 | 34.341 | 1.0115 | 2.5
2014-03-25 14:45 | 34.336 | 1.0106 | 2.6
2014-03-25 15:00 | 34.331 | 1.0127 | 2.6
2014-03-25 15:15 | 34.326 | 1.0116 | 2.6
2014-03-25 15:30 | 34.326 | 1.0155 | 2.6
2014-03-25 15:45 | 34.316 | 1.0114 | 2.6
2014-03-25 16:00 | 34.311 | 1.0065 | 2.6
2014-03-25 16:15 | 34.306 | 1.004 | 2.6
2014-03-25 16:30 | 34.301 | 1.0039 | 2.6
2014-03-25 16:45 | 34.301 | 1.0089 | 2.6
2014-03-25 17:00 | 34.296 | 1.0059 | 2.6
2014-03-25 17:15 | 34.296 | 1.0095 | 2.5
2014-03-25 17:30 | 34.291 | 1.0059 | 2.5
2014-03-25 17:45 | 34.286 | 1.0058 | 2.5
2014-03-25 18:00 | 34.281 | 0.99919 | 2.4
2014-03-25 18:15 | 34.281 | 1.0008 | 2.4
2014-03-25 18:30 | 34.277 | 0.99637 | 2.3
2014-03-25 18:45 | 34.272 | 0.991 | 2.2
2014-03-25 19:00 | 34.272 | 0.99029 | 2.2
2014-03-25 19:15 | 34.267 | 0.98261 | 2.1
2014-03-25 19:30 | 34.272 | 0.99039 | 2.1
2014-03-25 19:45 | 34.272 | 0.99046 | 2
2014-03-25 20:00 | 34.272 | 0.98902 | 2
2014-03-25 20:15 | 34.272 | 0.98617 | 1.9
2014-03-25 20:30 | 34.277 | 0.98886 | 1.9
2014-03-25 20:45 | 34.272 | 0.98265 | 1.8
2014-03-25 21:00 | 34.272 | 0.98121 | 1.8
2014-03-25 21:15 | 34.267 | 0.97718 | 1.7
2014-03-25 21:30 | 34.277 | 0.98541 | 1.7
2014-03-25 21:45 | 34.277 | 0.98608 | 1.7
2014-03-25 22:00 | 34.281 | 0.98974 | 1.7
2014-03-25 22:15 | 34.277 | 0.98628 | 1.6
2014-03-25 22:30 | 34.277 | 0.98765 | 1.6
2014-03-25 22:45 | 34.277 | 0.98886 | 1.6
2014-03-25 23:00 | 34.277 | 0.99013 | 1.6
2014-03-25 23:15 | 34.281 | 0.99376 | 1.6
2014-03-25 23:30 | 34.277 | 0.99006 | 1.6
2014-03-25 23:45 | 34.277 | 0.98785 | 1.6
2014-03-26 | 34.277 | 0.98943 | 1.6
2014-03-26 00:15 | 34.272 | 0.98299 | 1.5
2014-03-26 00:30 | 34.272 | 0.98054 | 1.5
2014-03-26 00:45 | 34.272 | 0.97933 | 1.5
2014-03-26 01:00 | 34.272 | 0.97498 | 1.5
2014-03-26 01:15 | 34.272 | 0.97715 | 1.5
2014-03-26 01:30 | 34.272 | 0.97766 | 1.5
2014-03-26 01:45 | 34.277 | 0.98145 | 1.5
2014-03-26 02:00 | 34.277 | 0.9792 | 1.5
2014-03-26 02:15 | 34.277 | 0.97729 | 1.5
2014-03-26 02:30 | 34.277 | 0.97716 | 1.5
2014-03-26 02:45 | 34.277 | 0.97454 | 1.5
2014-03-26 03:00 | 34.277 | 0.97334 | 1.5
2014-03-26 03:15 | 34.281 | 0.97268 | 1.5
2014-03-26 03:30 | 34.281 | 0.97355 | 1.5
2014-03-26 03:45 | 34.281 | 0.97335 | 1.5
2014-03-26 04:00 | 34.281 | 0.97301 | 1.5
2014-03-26 04:15 | 34.286 | 0.97882 | 1.5
2014-03-26 04:30 | 34.286 | 0.9754 | 1.5
2014-03-26 04:45 | 34.286 | 0.97195 | 1.5
2014-03-26 05:00 | 34.286 | 0.97104 | 1.5
2014-03-26 05:15 | 34.286 | 0.96621 | 1.5
2014-03-26 05:30 | 34.281 | 0.96182 | 1.5
2014-03-26 05:45 | 34.286 | 0.96732 | 1.5
2014-03-26 06:00 | 34.286 | 0.96608 | 1.5
2014-03-26 06:15 | 34.291 | 0.97014 | 1.5
2014-03-26 06:30 | 34.291 | 0.97178 | 1.5
2014-03-26 06:45 | 34.291 | 0.97276 | 1.5
2014-03-26 07:00 | 34.291 | 0.97048 | 1.5
2014-03-26 07:15 | 34.291 | 0.97065 | 1.5
2014-03-26 07:30 | 34.296 | 0.97481 | 1.5
2014-03-26 07:45 | 34.296 | 0.97635 | 1.5
2014-03-26 08:00 | 34.296 | 0.97655 | 1.5
2014-03-26 08:15 | 34.296 | 0.97655 | 1.5
2014-03-26 08:30 | 34.296 | 0.97816 | 1.5
2014-03-26 08:45 | 34.296 | 0.97813 | 1.5
2014-03-26 09:00 | 34.291 | 0.97591 | 1.5
2014-03-26 09:15 | 34.291 | 0.9754 | 1.5
2014-03-26 09:30 | 34.296 | 0.98339 | 1.6
2014-03-26 09:45 | 34.291 | 0.98238 | 1.6
2014-03-26 10:00 | 34.291 | 0.98442 | 1.6
2014-03-26 10:15 | 34.291 | 0.98466 | 1.7
2014-03-26 10:30 | 34.286 | 0.98013 | 1.7
2014-03-26 10:45 | 34.286 | 0.98026 | 1.8
2014-03-26 11:00 | 34.286 | 0.97915 | 1.9
2014-03-26 11:15 | 34.286 | 0.97751 | 1.9
2014-03-26 11:30 | 34.286 | 0.9811 | 2
2014-03-26 11:45 | 34.286 | 0.98063 | 2.1
2014-03-26 12:00 | 34.286 | 0.97748 | 2.1
2014-03-26 12:15 | 34.291 | 0.986 | 2.2
2014-03-26 12:30 | 34.286 | 0.98227 | 2.2
2014-03-26 12:45 | 34.286 | 0.98194 | 2.3
2014-03-26 13:00 | 34.286 | 0.98177 | 2.3
2014-03-26 13:15 | 34.291 | 0.99022 | 2.4
2014-03-26 13:30 | 34.291 | 0.99166 | 2.4
2014-03-26 13:45 | 34.291 | 0.99223 | 2.5
2014-03-26 14:00 | 34.291 | 0.99324 | 2.5
2014-03-26 14:15 | 34.291 | 0.99528 | 2.6
2014-03-26 14:30 | 34.286 | 0.98934 | 2.6
2014-03-26 14:45 | 34.286 | 0.99035 | 2.6
2014-03-26 15:00 | 34.286 | 0.99092 | 2.6
2014-03-26 15:15 | 34.281 | 0.989 | 2.6
2014-03-26 15:30 | 34.281 | 0.98749 | 2.7
2014-03-26 15:45 | 34.281 | 0.98793 | 2.7
2014-03-26 16:00 | 34.281 | 0.98974 | 2.7
2014-03-26 16:15 | 34.281 | 0.99175 | 2.7
2014-03-26 16:30 | 34.281 | 0.99101 | 2.7
2014-03-26 16:45 | 34.281 | 0.99209 | 2.7
2014-03-26 17:00 | 34.286 | 0.99605 | 2.7
2014-03-26 17:15 | 34.281 | 0.99065 | 2.6
2014-03-26 17:30 | 34.281 | 0.99363 | 2.6
2014-03-26 17:45 | 34.281 | 0.99021 | 2.6
2014-03-26 18:00 | 34.281 | 0.98696 | 2.5
2014-03-26 18:15 | 34.281 | 0.98532 | 2.5
2014-03-26 18:30 | 34.281 | 0.98156 | 2.4
2014-03-26 18:45 | 34.281 | 0.9764 | 2.4
2014-03-26 19:00 | 34.286 | 0.97728 | 2.3
2014-03-26 19:15 | 34.286 | 0.97396 | 2.2
2014-03-26 19:30 | 34.286 | 0.96853 | 2.1
2014-03-26 19:45 | 34.291 | 0.96853 | 2.1
2014-03-26 20:00 | 34.296 | 0.96985 | 2
2014-03-26 20:15 | 34.301 | 0.97377 | 2
2014-03-26 20:30 | 34.301 | 0.97099 | 1.9
2014-03-26 20:45 | 34.306 | 0.97207 | 1.9
2014-03-26 21:00 | 34.316 | 0.97711 | 1.9
2014-03-26 21:15 | 34.316 | 0.97392 | 1.8
2014-03-26 21:30 | 34.321 | 0.97416 | 1.8
2014-03-26 21:45 | 34.321 | 0.97044 | 1.7
2014-03-26 22:00 | 34.326 | 0.97507 | 1.7
2014-03-26 22:15 | 34.331 | 0.97887 | 1.7
2014-03-26 22:30 | 34.331 | 0.97863 | 1.6
2014-03-26 22:45 | 34.336 | 0.97928 | 1.6
2014-03-26 23:00 | 34.341 | 0.98066 | 1.6
2014-03-26 23:15 | 34.341 | 0.9758 | 1.6
2014-03-26 23:30 | 34.341 | 0.97586 | 1.6
2014-03-26 23:45 | 34.341 | 0.97104 | 1.6
2014-03-27 | 34.346 | 0.97242 | 1.6
2014-03-27 00:15 | 34.346 | 0.9697 | 1.5
2014-03-27 00:30 | 34.35 | 0.97021 | 1.5
2014-03-27 00:45 | 34.35 | 0.96861 | 1.5
2014-03-27 01:00 | 34.355 | 0.96844 | 1.5
2014-03-27 01:15 | 34.355 | 0.96868 | 1.5
2014-03-27 01:30 | 34.36 | 0.97405 | 1.5
2014-03-27 01:45 | 34.365 | 0.97653 | 1.5
2014-03-27 02:00 | 34.365 | 0.97482 | 1.5
2014-03-27 02:15 | 34.37 | 0.97986 | 1.5
2014-03-27 02:30 | 34.37 | 0.97634 | 1.5
2014-03-27 02:45 | 34.37 | 0.97221 | 1.5
2014-03-27 03:00 | 34.37 | 0.97439 | 1.5
2014-03-27 03:15 | 34.375 | 0.98 | 1.5
2014-03-27 03:30 | 34.375 | 0.98104 | 1.5
2014-03-27 03:45 | 34.375 | 0.97953 | 1.5
2014-03-27 04:00 | 34.38 | 0.98526 | 1.5
2014-03-27 04:15 | 34.375 | 0.97792 | 1.5
2014-03-27 04:30 | 34.375 | 0.97953 | 1.5
2014-03-27 04:45 | 34.375 | 0.97859 | 1.5
2014-03-27 05:00 | 34.375 | 0.97832 | 1.5
2014-03-27 05:15 | 34.375 | 0.97792 | 1.5
2014-03-27 05:30 | 34.375 | 0.97886 | 1.5
2014-03-27 05:45 | 34.375 | 0.97855 | 1.5
2014-03-27 06:00 | 34.37 | 0.97134 | 1.5
2014-03-27 06:15 | 34.37 | 0.97141 | 1.5
2014-03-27 06:30 | 34.375 | 0.97359 | 1.5
2014-03-27 06:45 | 34.37 | 0.96735 | 1.5
2014-03-27 07:00 | 34.37 | 0.96571 | 1.5
2014-03-27 07:15 | 34.375 | 0.97111 | 1.5
2014-03-27 07:30 | 34.375 | 0.96857 | 1.5
2014-03-27 07:45 | 34.38 | 0.97085 | 1.5
2014-03-27 08:00 | 34.38 | 0.97125 | 1.5
2014-03-27 08:15 | 34.38 | 0.97015 | 1.5
2014-03-27 08:30 | 34.385 | 0.97448 | 1.5
2014-03-27 08:45 | 34.385 | 0.97485 | 1.5
2014-03-27 09:00 | 34.385 | 0.9728 | 1.5
2014-03-27 09:15 | 34.385 | 0.97173 | 1.5
2014-03-27 09:30 | 34.39 | 0.97659 | 1.6
2014-03-27 09:45 | 34.385 | 0.97159 | 1.6
2014-03-27 10:00 | 34.385 | 0.97464 | 1.6
2014-03-27 10:15 | 34.385 | 0.97645 | 1.7
2014-03-27 10:30 | 34.385 | 0.98004 | 1.7
2014-03-27 10:45 | 34.39 | 0.98692 | 1.8
2014-03-27 11:00 | 34.385 | 0.98366 | 1.8
2014-03-27 11:15 | 34.385 | 0.98071 | 1.9
2014-03-27 11:30 | 34.385 | 0.98162 | 2
2014-03-27 11:45 | 34.38 | 0.98067 | 2
2014-03-27 12:00 | 34.385 | 0.98738 | 2.1
2014-03-27 12:15 | 34.385 | 0.98778 | 2.2
2014-03-27 12:30 | 34.38 | 0.98577 | 2.2
2014-03-27 12:45 | 34.385 | 0.98976 | 2.3
2014-03-27 13:00 | 34.38 | 0.98449 | 2.3
2014-03-27 13:15 | 34.38 | 0.98815 | 2.4
2014-03-27 13:30 | 34.38 | 0.98878 | 2.4
2014-03-27 13:45 | 34.38 | 0.991 | 2.5
2014-03-27 14:00 | 34.38 | 0.9915 | 2.5
2014-03-27 14:15 | 34.38 | 0.99338 | 2.5
2014-03-27 14:30 | 34.38 | 0.9973 | 2.6
2014-03-27 14:45 | 34.375 | 0.99458 | 2.6
2014-03-27 15:00 | 34.375 | 0.99625 | 2.6
2014-03-27 15:15 | 34.37 | 0.99487 | 2.6
2014-03-27 15:30 | 34.37 | 0.99605 | 2.6
2014-03-27 15:45 | 34.37 | 0.99655 | 2.7
2014-03-27 16:00 | 34.37 | 0.9998 | 2.7
2014-03-27 16:15 | 34.365 | 0.99742 | 2.7
2014-03-27 16:30 | 34.365 | 0.99866 | 2.7
2014-03-27 16:45 | 34.36 | 0.99547 | 2.6
2014-03-27 17:00 | 34.36 | 0.99852 | 2.6
2014-03-27 17:15 | 34.36 | 0.99979 | 2.6
2014-03-27 17:30 | 34.355 | 0.99271 | 2.6
2014-03-27 17:45 | 34.35 | 0.98533 | 2.5
2014-03-27 18:00 | 34.35 | 0.98282 | 2.5
2014-03-27 18:15 | 34.346 | 0.97785 | 2.5
2014-03-27 18:30 | 34.346 | 0.97503 | 2.4
2014-03-27 18:45 | 34.346 | 0.96957 | 2.4
2014-03-27 19:00 | 34.35 | 0.97075 | 2.3
2014-03-27 19:15 | 34.346 | 0.96457 | 2.2
2014-03-27 19:30 | 34.35 | 0.96576 | 2.2
2014-03-27 19:45 | 34.35 | 0.96344 | 2.1
2014-03-27 20:00 | 34.35 | 0.9615 | 2.1
2014-03-27 20:15 | 34.35 | 0.95845 | 2
2014-03-27 20:30 | 34.35 | 0.95533 | 2
2014-03-27 20:45 | 34.35 | 0.95188 | 2
2014-03-27 21:00 | 34.35 | 0.94863 | 1.9
2014-03-27 21:15 | 34.35 | 0.94588 | 1.9
2014-03-27 21:30 | 34.346 | 0.93993 | 1.8
2014-03-27 21:45 | 34.35 | 0.93951 | 1.8
2014-03-27 22:00 | 34.36 | 0.9476 | 1.8
2014-03-27 22:15 | 34.37 | 0.95847 | 1.8
2014-03-27 22:30 | 34.37 | 0.95904 | 1.7
2014-03-27 22:45 | 34.375 | 0.96481 | 1.7
2014-03-27 23:00 | 34.37 | 0.95901 | 1.7
2014-03-27 23:15 | 34.37 | 0.95676 | 1.7
2014-03-27 23:30 | 34.36 | 0.94592 | 1.6
2014-03-27 23:45 | 34.355 | 0.93774 | 1.6
2014-03-28 | 34.35 | 0.9317 | 1.6
2014-03-28 00:15 | 34.35 | 0.92902 | 1.6
2014-03-28 00:30 | 34.355 | 0.93224 | 1.6
2014-03-28 00:45 | 34.355 | 0.93073 | 1.6
2014-03-28 01:00 | 34.36 | 0.93191 | 1.6
2014-03-28 01:15 | 34.36 | 0.93037 | 1.6
2014-03-28 01:30 | 34.365 | 0.93182 | 1.6
2014-03-28 01:45 | 34.37 | 0.93715 | 1.6
2014-03-28 02:00 | 34.37 | 0.93584 | 1.6
2014-03-28 02:15 | 34.375 | 0.94034 | 1.6
2014-03-28 02:30 | 34.375 | 0.94095 | 1.6
2014-03-28 02:45 | 34.38 | 0.94621 | 1.6
2014-03-28 03:00 | 34.38 | 0.94517 | 1.6
2014-03-28 03:15 | 34.38 | 0.94367 | 1.6
2014-03-28 03:30 | 34.385 | 0.94934 | 1.6
2014-03-28 03:45 | 34.385 | 0.94739 | 1.6
2014-03-28 04:00 | 34.385 | 0.94525 | 1.6
2014-03-28 04:15 | 34.385 | 0.94354 | 1.6
2014-03-28 04:30 | 34.385 | 0.93841 | 1.6
2014-03-28 04:45 | 34.39 | 0.94281 | 1.6
2014-03-28 05:00 | 34.395 | 0.94871 | 1.6
2014-03-28 05:15 | 34.395 | 0.94978 | 1.6
2014-03-28 05:30 | 34.4 | 0.95405 | 1.6
2014-03-28 05:45 | 34.404 | 0.96234 | 1.6
2014-03-28 06:00 | 34.41 | 0.97065 | 1.6
2014-03-28 06:15 | 34.404 | 0.96757 | 1.5
2014-03-28 06:30 | 34.41 | 0.97558 | 1.6
2014-03-28 06:45 | 34.41 | 0.97571 | 1.6
2014-03-28 07:00 | 34.41 | 0.97524 | 1.6
2014-03-28 07:15 | 34.404 | 0.9678 | 1.5
2014-03-28 07:30 | 34.404 | 0.96847 | 1.5
2014-03-28 07:45 | 34.404 | 0.96602 | 1.5
2014-03-28 08:00 | 34.41 | 0.97289 | 1.5
2014-03-28 08:15 | 34.414 | 0.98092 | 1.5
2014-03-28 08:30 | 34.419 | 0.98371 | 1.6
2014-03-28 08:45 | 34.424 | 0.99145 | 1.6
2014-03-28 09:00 | 34.424 | 0.99477 | 1.6
2014-03-28 09:15 | 34.424 | 0.99806 | 1.6
2014-03-28 09:30 | 34.424 | 1.0005 | 1.6
2014-03-28 09:45 | 34.429 | 1.0079 | 1.7
2014-03-28 10:00 | 34.424 | 1.0091 | 1.7
2014-03-28 10:15 | 34.424 | 1.0095 | 1.7
2014-03-28 10:30 | 34.419 | 1.0052 | 1.7
2014-03-28 10:45 | 34.419 | 1.008 | 1.8
2014-03-28 11:00 | 34.414 | 1.0091 | 1.8
2014-03-28 11:15 | 34.414 | 1.0082 | 1.9
2014-03-28 11:30 | 34.41 | 1.0069 | 1.9
2014-03-28 11:45 | 34.41 | 1.0133 | 2
2014-03-28 12:00 | 34.41 | 1.0158 | 2.1
2014-03-28 12:15 | 34.404 | 1.0115 | 2.1
2014-03-28 12:30 | 34.404 | 1.0153 | 2.2
2014-03-28 12:45 | 34.4 | 1.0157 | 2.2
2014-03-28 13:00 | 34.4 | 1.0184 | 2.3
2014-03-28 13:15 | 34.395 | 1.0182 | 2.3
2014-03-28 13:30 | 34.395 | 1.024 | 2.4
2014-03-28 13:45 | 34.395 | 1.0282 | 2.4
2014-03-28 14:00 | 34.39 | 1.0285 | 2.4
2014-03-28 14:15 | 34.38 | 1.0213 | 2.4
2014-03-28 14:30 | 34.385 | 1.0295 | 2.5
2014-03-28 14:45 | 34.375 | 1.0235 | 2.5
2014-03-28 15:00 | 34.37 | 1.0217 | 2.5
2014-03-28 15:15 | 34.365 | 1.0193 | 2.5
2014-03-28 15:30 | 34.365 | 1.0237 | 2.6
2014-03-28 15:45 | 34.365 | 1.0284 | 2.6
2014-03-28 16:00 | 34.36 | 1.0275 | 2.6
2014-03-28 16:15 | 34.355 | 1.0247 | 2.6
2014-03-28 16:30 | 34.35 | 1.0253 | 2.6
2014-03-28 16:45 | 34.341 | 1.0219 | 2.6
2014-03-28 17:00 | 34.336 | 1.019 | 2.6
2014-03-28 17:15 | 34.326 | 1.0124 | 2.6
2014-03-28 17:30 | 34.326 | 1.0163 | 2.5
2014-03-28 17:45 | 34.321 | 1.014 | 2.5
2014-03-28 18:00 | 34.321 | 1.0162 | 2.5
2014-03-28 18:15 | 34.321 | 1.0163 | 2.5
2014-03-28 18:30 | 34.316 | 1.0113 | 2.4
2014-03-28 18:45 | 34.311 | 1.0071 | 2.3
2014-03-28 19:00 | 34.311 | 1.0109 | 2.3
2014-03-28 19:15 | 34.311 | 1.0092 | 2.2
2014-03-28 19:30 | 34.306 | 1.0023 | 2.1
2014-03-28 19:45 | 34.306 | 1.0024 | 2.1
2014-03-28 20:00 | 34.306 | 1.0025 | 2
2014-03-28 20:15 | 34.301 | 0.99854 | 2
2014-03-28 20:30 | 34.306 | 0.99922 | 2
2014-03-28 20:45 | 34.301 | 0.99197 | 1.9
2014-03-28 21:00 | 34.306 | 0.99825 | 1.9
2014-03-28 21:15 | 34.301 | 0.99214 | 1.8
2014-03-28 21:30 | 34.306 | 0.99664 | 1.8
2014-03-28 21:45 | 34.301 | 0.98929 | 1.7
2014-03-28 22:00 | 34.306 | 0.99439 | 1.7
2014-03-28 22:15 | 34.306 | 0.99024 | 1.7
2014-03-28 22:30 | 34.306 | 0.98846 | 1.7
2014-03-28 22:45 | 34.311 | 0.99222 | 1.7
2014-03-28 23:00 | 34.306 | 0.98648 | 1.6
2014-03-28 23:15 | 34.306 | 0.98699 | 1.6
2014-03-28 23:30 | 34.311 | 0.98994 | 1.6
2014-03-28 23:45 | 34.316 | 0.99219 | 1.6
2014-03-29 | 34.316 | 0.98827 | 1.6
2014-03-29 00:15 | 34.316 | 0.98716 | 1.6
2014-03-29 00:30 | 34.316 | 0.98951 | 1.6
2014-03-29 00:45 | 34.316 | 0.98911 | 1.6
2014-03-29 01:00 | 34.321 | 0.99317 | 1.6
2014-03-29 01:15 | 34.326 | 0.99646 | 1.6
2014-03-29 01:30 | 34.321 | 0.99046 | 1.6
2014-03-29 01:45 | 34.321 | 0.9869 | 1.5
2014-03-29 02:00 | 34.321 | 0.98928 | 1.5
2014-03-29 02:15 | 34.321 | 0.99019 | 1.5
2014-03-29 02:30 | 34.321 | 0.98851 | 1.5
2014-03-29 02:45 | 34.321 | 0.98895 | 1.5
2014-03-29 03:00 | 34.326 | 0.99592 | 1.5
2014-03-29 03:15 | 34.326 | 0.99381 | 1.5
2014-03-29 03:30 | 34.321 | 0.9859 | 1.5
2014-03-29 03:45 | 34.326 | 0.99234 | 1.5
2014-03-29 04:00 | 34.321 | 0.98761 | 1.5
2014-03-29 04:15 | 34.321 | 0.9865 | 1.5
2014-03-29 04:30 | 34.321 | 0.98791 | 1.5
2014-03-29 04:45 | 34.326 | 0.99264 | 1.5
2014-03-29 05:00 | 34.326 | 0.99405 | 1.5
2014-03-29 05:15 | 34.326 | 0.99673 | 1.5
2014-03-29 05:30 | 34.326 | 0.99572 | 1.5
2014-03-29 05:45 | 34.326 | 0.99512 | 1.5
2014-03-29 06:00 | 34.326 | 0.99804 | 1.5
2014-03-29 06:15 | 34.326 | 1.0005 | 1.5
2014-03-29 06:30 | 34.321 | 0.99481 | 1.5
2014-03-29 06:45 | 34.321 | 0.99471 | 1.5
2014-03-29 07:00 | 34.321 | 0.99297 | 1.5
2014-03-29 07:15 | 34.321 | 0.992 | 1.5
2014-03-29 07:30 | 34.316 | 0.98475 | 1.5
2014-03-29 07:45 | 34.321 | 0.9865 | 1.5
2014-03-29 08:00 | 34.321 | 0.9865 | 1.5
2014-03-29 08:15 | 34.321 | 0.98536 | 1.5
2014-03-29 08:30 | 34.321 | 0.98657 | 1.5
2014-03-29 08:45 | 34.326 | 0.9907 | 1.5
2014-03-29 09:00 | 34.326 | 0.99371 | 1.5
2014-03-29 09:15 | 34.326 | 0.99056 | 1.6
2014-03-29 09:30 | 34.326 | 0.99314 | 1.6
2014-03-29 09:45 | 34.321 | 0.98244 | 1.6
2014-03-29 10:00 | 34.326 | 0.98701 | 1.7
2014-03-29 10:15 | 34.321 | 0.98057 | 1.7
2014-03-29 10:30 | 34.326 | 0.98754 | 1.8
2014-03-29 10:45 | 34.321 | 0.98348 | 1.8
2014-03-29 11:00 | 34.326 | 0.98389 | 1.9
2014-03-29 11:15 | 34.331 | 0.99037 | 1.9
2014-03-29 11:30 | 34.331 | 0.99151 | 2
2014-03-29 11:45 | 34.331 | 0.99355 | 2.1
2014-03-29 12:00 | 34.331 | 0.99275 | 2.2
2014-03-29 12:15 | 34.331 | 0.99077 | 2.2
2014-03-29 12:30 | 34.336 | 0.99694 | 2.3
2014-03-29 12:45 | 34.331 | 0.99345 | 2.3
2014-03-29 13:00 | 34.336 | 1.0003 | 2.4
2014-03-29 13:15 | 34.336 | 1.0011 | 2.4
2014-03-29 13:30 | 34.336 | 1.0008 | 2.5
2014-03-29 13:45 | 34.336 | 1.0036 | 2.5
2014-03-29 14:00 | 34.336 | 1.005 | 2.5
2014-03-29 14:15 | 34.331 | 1.0004 | 2.6
2014-03-29 14:30 | 34.331 | 1.0023 | 2.6
2014-03-29 14:45 | 34.331 | 1.0002 | 2.6
2014-03-29 15:00 | 34.326 | 0.99311 | 2.7
2014-03-29 15:15 | 34.326 | 0.99217 | 2.7
2014-03-29 15:30 | 34.326 | 0.99224 | 2.7
2014-03-29 15:45 | 34.326 | 0.99371 | 2.7
2014-03-29 16:00 | 34.326 | 0.99633 | 2.8
2014-03-29 16:15 | 34.331 | 1.0025 | 2.7
2014-03-29 16:30 | 34.331 | 1.0014 | 2.7
2014-03-29 16:45 | 34.331 | 1.0005 | 2.8
2014-03-29 17:00 | 34.326 | 0.9907 | 2.7
2014-03-29 17:15 | 34.326 | 0.98748 | 2.7
2014-03-29 17:30 | 34.326 | 0.98681 | 2.7
2014-03-29 17:45 | 34.321 | 0.97936 | 2.6
2014-03-29 18:00 | 34.326 | 0.97826 | 2.6
2014-03-29 18:15 | 34.326 | 0.97444 | 2.5
2014-03-29 18:30 | 34.331 | 0.97273 | 2.5
2014-03-29 18:45 | 34.331 | 0.96821 | 2.5
2014-03-29 19:00 | 34.336 | 0.96657 | 2.4
2014-03-29 19:15 | 34.336 | 0.96128 | 2.3
2014-03-29 19:30 | 34.341 | 0.96138 | 2.3
2014-03-29 19:45 | 34.346 | 0.96015 | 2.2
2014-03-29 20:00 | 34.355 | 0.9658 | 2.2
2014-03-29 20:15 | 34.355 | 0.95802 | 2.1
2014-03-29 20:30 | 34.36 | 0.95816 | 2.1
2014-03-29 20:45 | 34.36 | 0.95343 | 2
2014-03-29 21:00 | 34.37 | 0.95767 | 2
2014-03-29 21:15 | 34.37 | 0.95374 | 1.9
2014-03-29 21:30 | 34.38 | 0.95784 | 1.9
2014-03-29 21:45 | 34.385 | 0.95634 | 1.9
2014-03-29 22:00 | 34.39 | 0.95772 | 1.8
2014-03-29 22:15 | 34.395 | 0.95585 | 1.8
2014-03-29 22:30 | 34.4 | 0.95505 | 1.8
2014-03-29 22:45 | 34.41 | 0.95751 | 1.8
2014-03-29 23:00 | 34.41 | 0.95466 | 1.7
2014-03-29 23:15 | 34.414 | 0.95504 | 1.7
2014-03-29 23:30 | 34.424 | 0.96199 | 1.7
2014-03-29 23:45 | 34.429 | 0.95854 | 1.7
2014-03-30 | 34.434 | 0.95942 | 1.7
2014-03-30 00:15 | 34.439 | 0.95802 | 1.7
2014-03-30 00:30 | 34.444 | 0.95548 | 1.7
2014-03-30 00:45 | 34.444 | 0.94891 | 1.6
2014-03-30 01:00 | 34.454 | 0.95569 | 1.6
2014-03-30 01:15 | 34.454 | 0.94949 | 1.6
2014-03-30 01:30 | 34.464 | 0.95627 | 1.6
2014-03-30 01:45 | 34.468 | 0.95551 | 1.6
2014-03-30 02:00 | 34.473 | 0.95991 | 1.6
2014-03-30 02:15 | 34.478 | 0.95988 | 1.6
2014-03-30 02:30 | 34.483 | 0.96199 | 1.6
2014-03-30 02:45 | 34.483 | 0.9573 | 1.6
2014-03-30 03:00 | 34.493 | 0.96395 | 1.6
2014-03-30 03:15 | 34.493 | 0.95624 | 1.6
2014-03-30 03:30 | 34.498 | 0.95621 | 1.6
2014-03-30 03:45 | 34.503 | 0.95987 | 1.6
2014-03-30 04:00 | 34.503 | 0.95786 | 1.6
2014-03-30 04:15 | 34.508 | 0.9575 | 1.6
2014-03-30 04:30 | 34.518 | 0.96649 | 1.6
2014-03-30 04:45 | 34.523 | 0.96546 | 1.6
2014-03-30 05:00 | 34.523 | 0.96278 | 1.6
2014-03-30 05:15 | 34.523 | 0.95842 | 1.6
2014-03-30 05:30 | 34.532 | 0.96507 | 1.6
2014-03-30 05:45 | 34.532 | 0.96407 | 1.6
2014-03-30 06:00 | 34.537 | 0.96504 | 1.6
2014-03-30 06:15 | 34.537 | 0.96471 | 1.6
2014-03-30 06:30 | 34.542 | 0.96602 | 1.6
2014-03-30 06:45 | 34.547 | 0.96566 | 1.6
2014-03-30 07:00 | 34.547 | 0.96365 | 1.6
2014-03-30 07:15 | 34.552 | 0.96563 | 1.6
2014-03-30 07:30 | 34.557 | 0.96393 | 1.6
2014-03-30 07:45 | 34.557 | 0.96124 | 1.6
2014-03-30 08:00 | 34.562 | 0.96557 | 1.6
2014-03-30 08:15 | 34.567 | 0.96722 | 1.6
2014-03-30 08:30 | 34.567 | 0.96488 | 1.6
2014-03-30 08:45 | 34.577 | 0.97052 | 1.6
2014-03-30 09:00 | 34.577 | 0.9675 | 1.6
2014-03-30 09:15 | 34.577 | 0.96214 | 1.6
2014-03-30 09:30 | 34.582 | 0.96312 | 1.7
2014-03-30 09:45 | 34.582 | 0.96379 | 1.7
2014-03-30 10:00 | 34.587 | 0.96745 | 1.8
2014-03-30 10:15 | 34.587 | 0.96543 | 1.8
2014-03-30 10:30 | 34.591 | 0.96876 | 1.9
2014-03-30 10:45 | 34.597 | 0.97711 | 1.9
2014-03-30 11:00 | 34.597 | 0.97476 | 2
2014-03-30 11:15 | 34.601 | 0.98212 | 2.1
2014-03-30 11:30 | 34.601 | 0.98379 | 2.1
2014-03-30 11:45 | 34.606 | 0.99047 | 2.2
2014-03-30 12:00 | 34.601 | 0.98781 | 2.3
2014-03-30 12:15 | 34.601 | 0.98748 | 2.3
2014-03-30 12:30 | 34.601 | 0.98681 | 2.4
2014-03-30 12:45 | 34.601 | 0.98815 | 2.4
2014-03-30 13:00 | 34.601 | 0.98983 | 2.5
2014-03-30 13:15 | 34.601 | 0.99016 | 2.5
2014-03-30 13:30 | 34.601 | 0.99251 | 2.6
2014-03-30 13:45 | 34.601 | 0.99284 | 2.6
2014-03-30 14:00 | 34.601 | 0.99485 | 2.7
2014-03-30 14:15 | 34.597 | 0.9932 | 2.7
2014-03-30 14:30 | 34.601 | 0.99754 | 2.8
2014-03-30 14:45 | 34.597 | 0.99722 | 2.8
2014-03-30 15:00 | 34.597 | 0.9989 | 2.8
2014-03-30 15:15 | 34.597 | 1.0043 | 2.8
2014-03-30 15:30 | 34.597 | 1.0039 | 2.8
2014-03-30 15:45 | 34.591 | 0.99826 | 2.8
2014-03-30 16:00 | 34.587 | 0.99259 | 2.8
2014-03-30 16:15 | 34.587 | 0.99057 | 2.8
2014-03-30 16:30 | 34.582 | 0.98759 | 2.8
2014-03-30 16:45 | 34.587 | 0.99057 | 2.8
2014-03-30 17:00 | 34.582 | 0.98323 | 2.8
2014-03-30 17:15 | 34.587 | 0.98722 | 2.8
2014-03-30 17:30 | 34.587 | 0.98387 | 2.7
2014-03-30 17:45 | 34.582 | 0.97518 | 2.7
2014-03-30 18:00 | 34.587 | 0.9775 | 2.7
2014-03-30 18:15 | 34.582 | 0.96982 | 2.6
2014-03-30 18:30 | 34.587 | 0.97482 | 2.6
2014-03-30 18:45 | 34.591 | 0.97614 | 2.6
2014-03-30 19:00 | 34.591 | 0.97178 | 2.5
2014-03-30 19:15 | 34.597 | 0.97208 | 2.4
2014-03-30 19:30 | 34.597 | 0.96873 | 2.4
2014-03-30 19:45 | 34.597 | 0.96605 | 2.3
2014-03-30 20:00 | 34.601 | 0.96502 | 2.3
2014-03-30 20:15 | 34.601 | 0.95832 | 2.2
2014-03-30 20:30 | 34.611 | 0.96564 | 2.2
2014-03-30 20:45 | 34.611 | 0.96396 | 2.1
2014-03-30 21:00 | 34.616 | 0.96494 | 2.1
2014-03-30 21:15 | 34.621 | 0.96558 | 2
2014-03-30 21:30 | 34.626 | 0.96991 | 2
2014-03-30 21:45 | 34.631 | 0.9682 | 2
2014-03-30 22:00 | 34.631 | 0.96351 | 1.9
2014-03-30 22:15 | 34.636 | 0.96516 | 1.9
2014-03-30 22:30 | 34.641 | 0.96513 | 1.9
2014-03-30 22:45 | 34.636 | 0.95946 | 1.8
2014-03-30 23:00 | 34.646 | 0.96712 | 1.8
2014-03-30 23:15 | 34.651 | 0.9691 | 1.8
2014-03-30 23:30 | 34.655 | 0.96673 | 1.8
2014-03-30 23:45 | 34.66 | 0.96905 | 1.8
2014-03-31 | 34.655 | 0.96237 | 1.7
2014-03-31 00:15 | 34.66 | 0.96301 | 1.7
2014-03-31 00:30 | 34.66 | 0.96033 | 1.7
2014-03-31 00:45 | 34.67 | 0.96799 | 1.7
2014-03-31 01:00 | 34.67 | 0.96832 | 1.7
2014-03-31 01:15 | 34.675 | 0.96997 | 1.7
2014-03-31 01:30 | 34.675 | 0.9693 | 1.7
2014-03-31 01:45 | 34.68 | 0.97195 | 1.7
2014-03-31 02:00 | 34.68 | 0.96793 | 1.7
2014-03-31 02:15 | 34.685 | 0.97092 | 1.7
2014-03-31 02:30 | 34.685 | 0.97125 | 1.7
2014-03-31 02:45 | 34.685 | 0.96824 | 1.7
2014-03-31 03:00 | 34.685 | 0.96522 | 1.7
2014-03-31 03:15 | 34.695 | 0.97522 | 1.7
2014-03-31 03:30 | 34.69 | 0.96821 | 1.7
2014-03-31 03:45 | 34.695 | 0.97153 | 1.7
2014-03-31 04:00 | 34.695 | 0.97254 | 1.7
2014-03-31 04:15 | 34.695 | 0.97589 | 1.7
2014-03-31 04:30 | 34.7 | 0.97955 | 1.7
2014-03-31 04:45 | 34.7 | 0.97754 | 1.7
2014-03-31 05:00 | 34.7 | 0.97653 | 1.7
2014-03-31 05:15 | 34.7 | 0.97687 | 1.7
2014-03-31 05:30 | 34.7 | 0.9772 | 1.7
2014-03-31 05:45 | 34.695 | 0.9712 | 1.6
2014-03-31 06:00 | 34.7 | 0.9772 | 1.7
2014-03-31 06:15 | 34.695 | 0.97287 | 1.6
2014-03-31 06:30 | 34.7 | 0.97586 | 1.6
2014-03-31 06:45 | 34.7 | 0.96916 | 1.7
2014-03-31 07:00 | 34.7 | 0.96916 | 1.7
2014-03-31 07:15 | 34.7 | 0.97016 | 1.6
2014-03-31 07:30 | 34.7 | 0.96916 | 1.6
2014-03-31 07:45 | 34.7 | 0.96949 | 1.6
2014-03-31 08:00 | 34.71 | 0.98084 | 1.6
2014-03-31 08:15 | 34.71 | 0.98285 | 1.7
2014-03-31 08:30 | 34.71 | 0.98352 | 1.7
2014-03-31 08:45 | 34.71 | 0.98218 | 1.7
2014-03-31 09:00 | 34.71 | 0.98151 | 1.7
2014-03-31 09:15 | 34.7 | 0.9705 | 1.7
2014-03-31 09:30 | 34.705 | 0.97952 | 1.8
2014-03-31 09:45 | 34.7 | 0.97854 | 1.8
2014-03-31 10:00 | 34.705 | 0.98757 | 1.9
2014-03-31 10:15 | 34.705 | 0.98958 | 1.9
2014-03-31 10:30 | 34.7 | 0.9876 | 1.9
2014-03-31 10:45 | 34.695 | 0.98394 | 2
2014-03-31 11:00 | 34.695 | 0.98494 | 2.1
2014-03-31 11:15 | 34.695 | 0.99064 | 2.2
2014-03-31 11:30 | 34.69 | 0.98866 | 2.2
2014-03-31 11:45 | 34.69 | 0.99167 | 2.3
2014-03-31 12:00 | 34.69 | 0.99603 | 2.4
2014-03-31 12:15 | 34.685 | 0.99505 | 2.4
2014-03-31 12:30 | 34.685 | 0.99774 | 2.5
2014-03-31 12:45 | 34.68 | 0.99709 | 2.5
2014-03-31 13:00 | 34.675 | 0.9941 | 2.6
2014-03-31 13:15 | 34.675 | 1.0005 | 2.7
2014-03-31 13:30 | 34.67 | 0.99916 | 2.7
2014-03-31 13:45 | 34.665 | 0.99852 | 2.8
2014-03-31 14:00 | 34.665 | 1.0022 | 2.9
2014-03-31 14:15 | 34.66 | 1.0002 | 2.9
2014-03-31 14:30 | 34.651 | 0.99625 | 2.9
2014-03-31 14:45 | 34.651 | 0.99994 | 3
2014-03-31 15:00 | 34.646 | 0.99963 | 3
2014-03-31 15:15 | 34.641 | 0.99664 | 3
2014-03-31 15:30 | 34.641 | 1.0047 | 3.1
2014-03-31 15:45 | 34.631 | 0.99502 | 3
2014-03-31 16:00 | 34.631 | 0.99904 | 3
2014-03-31 16:15 | 34.626 | 0.99538 | 3
2014-03-31 16:30 | 34.626 | 0.99907 | 3.1
2014-03-31 16:45 | 34.616 | 0.99276 | 3.1
2014-03-31 17:00 | 34.611 | 0.98642 | 3
2014-03-31 17:15 | 34.611 | 0.98943 | 3
2014-03-31 17:30 | 34.606 | 0.98879 | 3
2014-03-31 17:45 | 34.606 | 0.99147 | 2.9
2014-03-31 18:00 | 34.601 | 0.98983 | 2.9
2014-03-31 18:15 | 34.601 | 0.99083 | 2.9
2014-03-31 18:30 | 34.597 | 0.98985 | 2.8
2014-03-31 18:45 | 34.597 | 0.99052 | 2.8
2014-03-31 19:00 | 34.591 | 0.98318 | 2.7
2014-03-31 19:15 | 34.587 | 0.97884 | 2.6
2014-03-31 19:30 | 34.587 | 0.9765 | 2.5
2014-03-31 19:45 | 34.582 | 0.97284 | 2.5
2014-03-31 20:00 | 34.582 | 0.97351 | 2.4
2014-03-31 20:15 | 34.587 | 0.97616 | 2.4
2014-03-31 20:30 | 34.582 | 0.96881 | 2.3
2014-03-31 20:45 | 34.582 | 0.96848 | 2.2
2014-03-31 21:00 | 34.587 | 0.97549 | 2.2
2014-03-31 21:15 | 34.582 | 0.96915 | 2.1
2014-03-31 21:30 | 34.587 | 0.97448 | 2.1
2014-03-31 21:45 | 34.587 | 0.97717 | 2.1
2014-03-31 22:00 | 34.587 | 0.97784 | 2
2014-03-31 22:15 | 34.587 | 0.97784 | 2
2014-03-31 22:30 | 34.587 | 0.98286 | 2
2014-03-31 22:45 | 34.587 | 0.98354 | 1.9
2014-03-31 23:00 | 34.587 | 0.98186 | 1.9
2014-03-31 23:15 | 34.587 | 0.98521 | 1.9
2014-03-31 23:30 | 34.587 | 0.98655 | 1.9
2014-03-31 23:45 | 34.577 | 0.9799 | 1.8
2014-04-01 | 34.577 | 0.97923 | 1.8
2014-04-01 00:15 | 34.577 | 0.98158 | 1.8
2014-04-01 00:30 | 34.577 | 0.98024 | 1.8
2014-04-01 00:45 | 34.577 | 0.98359 | 1.8
2014-04-01 01:00 | 34.572 | 0.97993 | 1.8
2014-04-01 01:15 | 34.572 | 0.98194 | 1.8
2014-04-01 01:30 | 34.572 | 0.98462 | 1.8
2014-04-01 01:45 | 34.567 | 0.98164 | 1.8
2014-04-01 02:00 | 34.567 | 0.98264 | 1.8
2014-04-01 02:15 | 34.567 | 0.98398 | 1.8
2014-04-01 02:30 | 34.562 | 0.98334 | 1.8
2014-04-01 02:45 | 34.562 | 0.98703 | 1.8
2014-04-01 03:00 | 34.562 | 0.98703 | 1.8
2014-04-01 03:15 | 34.557 | 0.98504 | 1.8
2014-04-01 03:30 | 34.552 | 0.98507 | 1.8
2014-04-01 03:45 | 34.552 | 0.99178 | 1.8
2014-04-01 04:00 | 34.542 | 0.98144 | 1.7
2014-04-01 04:15 | 34.542 | 0.98379 | 1.7
2014-04-01 04:30 | 34.542 | 0.98345 | 1.8
2014-04-01 04:45 | 34.537 | 0.97845 | 1.8
2014-04-01 05:00 | 34.528 | 0.97079 | 1.7
2014-04-01 05:15 | 34.528 | 0.97347 | 1.7
2014-04-01 05:30 | 34.528 | 0.97213 | 1.8
2014-04-01 05:45 | 34.528 | 0.97549 | 1.7
2014-04-01 06:00 | 34.523 | 0.97116 | 1.7
2014-04-01 06:15 | 34.523 | 0.97417 | 1.7
2014-04-01 06:30 | 34.523 | 0.97585 | 1.7
2014-04-01 06:45 | 34.523 | 0.97417 | 1.8
2014-04-01 07:00 | 34.518 | 0.97085 | 1.7
2014-04-01 07:15 | 34.518 | 0.97185 | 1.7
2014-04-01 07:30 | 34.518 | 0.9742 | 1.7
2014-04-01 07:45 | 34.513 | 0.97021 | 1.7
2014-04-01 08:00 | 34.513 | 0.97155 | 1.7
2014-04-01 08:15 | 34.513 | 0.97088 | 1.7
2014-04-01 08:30 | 34.513 | 0.97356 | 1.7
2014-04-01 08:45 | 34.513 | 0.97356 | 1.8
2014-04-01 09:00 | 34.513 | 0.97289 | 1.8
2014-04-01 09:15 | 34.508 | 0.96856 | 1.8
2014-04-01 09:30 | 34.513 | 0.97658 | 1.9
2014-04-01 09:45 | 34.508 | 0.97493 | 1.9
2014-04-01 10:00 | 34.508 | 0.97627 | 2
2014-04-01 10:15 | 34.508 | 0.97962 | 2
2014-04-01 10:30 | 34.508 | 0.98163 | 2.1
2014-04-01 10:45 | 34.503 | 0.97697 | 2.1
2014-04-01 11:00 | 34.503 | 0.97965 | 2.2
2014-04-01 11:15 | 34.503 | 0.98032 | 2.3
2014-04-01 11:30 | 34.498 | 0.97984 | 2.3
2014-04-01 11:45 | 34.498 | 0.98343 | 2.4
2014-04-01 12:00 | 34.498 | 0.98524 | 2.5
2014-04-01 12:15 | 34.498 | 0.98752 | 2.5
2014-04-01 12:30 | 34.498 | 0.99178 | 2.6
2014-04-01 12:45 | 34.493 | 0.99274 | 2.7
2014-04-01 13:00 | 34.488 | 0.9924 | 2.7
2014-04-01 13:15 | 34.493 | 0.99737 | 2.9
2014-04-01 13:30 | 34.488 | 0.99609 | 2.9
2014-04-01 13:45 | 34.483 | 0.99615 | 3
2014-04-01 14:00 | 34.478 | 0.99484 | 3
2014-04-01 14:15 | 34.473 | 0.99332 | 3.1
2014-04-01 14:30 | 34.478 | 1.0031 | 3.1
2014-04-01 14:45 | 34.468 | 0.99677 | 3.1
2014-04-01 15:00 | 34.464 | 0.99813 | 3.1
2014-04-01 15:15 | 34.459 | 0.99696 | 3.1
2014-04-01 15:30 | 34.459 | 1.0034 | 3.2
2014-04-01 15:45 | 34.449 | 0.99463 | 3.1
2014-04-01 16:00 | 34.444 | 0.99406 | 3.1
2014-04-01 16:15 | 34.444 | 0.99865 | 3.2
2014-04-01 16:30 | 34.434 | 0.98939 | 3.1
2014-04-01 16:45 | 34.434 | 0.99076 | 3.2
2014-04-01 17:00 | 34.434 | 0.99143 | 3.2
2014-04-01 17:15 | 34.424 | 0.98334 | 3.1
2014-04-01 17:30 | 34.424 | 0.9877 | 3.1
2014-04-01 17:45 | 34.419 | 0.98377 | 3.1
2014-04-01 18:00 | 34.414 | 0.97753 | 3
2014-04-01 18:15 | 34.414 | 0.97938 | 3
2014-04-01 18:30 | 34.414 | 0.97686 | 2.9
2014-04-01 18:45 | 34.41 | 0.97229 | 2.9
2014-04-01 19:00 | 34.41 | 0.97172 | 2.8
2014-04-01 19:15 | 34.41 | 0.97035 | 2.7
2014-04-01 19:30 | 34.41 | 0.96465 | 2.7
2014-04-01 19:45 | 34.41 | 0.95996 | 2.6
2014-04-01 20:00 | 34.41 | 0.95731 | 2.6
2014-04-01 20:15 | 34.41 | 0.95372 | 2.5
2014-04-01 20:30 | 34.41 | 0.94997 | 2.4
2014-04-01 20:45 | 34.414 | 0.95162 | 2.3
2014-04-01 21:00 | 34.419 | 0.95491 | 2.3
2014-04-01 21:15 | 34.424 | 0.95844 | 2.3
2014-04-01 21:30 | 34.424 | 0.95575 | 2.2
2014-04-01 21:45 | 34.429 | 0.95878 | 2.2
2014-04-01 22:00 | 34.429 | 0.95378 | 2.1
2014-04-01 22:15 | 34.429 | 0.95321 | 2.1
2014-04-01 22:30 | 34.434 | 0.95724 | 2.1
2014-04-01 22:45 | 34.434 | 0.95446 | 2
2014-04-01 23:00 | 34.434 | 0.95275 | 2
2014-04-01 23:15 | 34.444 | 0.96536 | 2
2014-04-01 23:30 | 34.444 | 0.96262 | 2
2014-04-01 23:45 | 34.439 | 0.95467 | 1.9
2014-04-02 | 34.439 | 0.95453 | 1.9
2014-04-02 00:15 | 34.444 | 0.95822 | 1.9
2014-04-02 00:30 | 34.444 | 0.95715 | 1.9
2014-04-02 00:45 | 34.444 | 0.95467 | 1.9
2014-04-02 01:00 | 34.444 | 0.95266 | 1.9
2014-04-02 01:15 | 34.444 | 0.95105 | 1.9
2014-04-02 01:30 | 34.444 | 0.94984 | 1.9
2014-04-02 01:45 | 34.444 | 0.95152 | 1.9
2014-04-02 02:00 | 34.449 | 0.95411 | 1.9
2014-04-02 02:15 | 34.454 | 0.9582 | 1.9
2014-04-02 02:30 | 34.454 | 0.95837 | 1.9
2014-04-02 02:45 | 34.454 | 0.95756 | 1.9
2014-04-02 03:00 | 34.449 | 0.9529 | 1.8
2014-04-02 03:15 | 34.449 | 0.95374 | 1.8
2014-04-02 03:30 | 34.449 | 0.95196 | 1.8
2014-04-02 03:45 | 34.449 | 0.95203 | 1.8
2014-04-02 04:00 | 34.449 | 0.95039 | 1.9
2014-04-02 04:15 | 34.444 | 0.94726 | 1.8
2014-04-02 04:30 | 34.444 | 0.94525 | 1.8
2014-04-02 04:45 | 34.444 | 0.94609 | 1.8
2014-04-02 05:00 | 34.444 | 0.94602 | 1.8
2014-04-02 05:15 | 34.449 | 0.94968 | 1.8
2014-04-02 05:30 | 34.444 | 0.94106 | 1.8
2014-04-02 05:45 | 34.444 | 0.94073 | 1.8
2014-04-02 06:00 | 34.444 | 0.93945 | 1.8
2014-04-02 06:15 | 34.444 | 0.94076 | 1.8
2014-04-02 06:30 | 34.444 | 0.942 | 1.8
2014-04-02 06:45 | 34.449 | 0.94925 | 1.8
2014-04-02 07:00 | 34.449 | 0.94898 | 1.8
2014-04-02 07:15 | 34.449 | 0.94998 | 1.8
2014-04-02 07:30 | 34.449 | 0.9468 | 1.8
2014-04-02 07:45 | 34.449 | 0.94894 | 1.8
2014-04-02 08:00 | 34.444 | 0.94502 | 1.8
2014-04-02 08:15 | 34.444 | 0.94703 | 1.8
2014-04-02 08:30 | 34.444 | 0.94817 | 1.8
2014-04-02 08:45 | 34.449 | 0.95079 | 1.9
2014-04-02 09:00 | 34.449 | 0.95062 | 1.9
2014-04-02 09:15 | 34.444 | 0.94485 | 1.9
2014-04-02 09:30 | 34.444 | 0.94797 | 2
2014-04-02 09:45 | 34.444 | 0.95149 | 2
2014-04-02 10:00 | 34.449 | 0.9598 | 2.1
2014-04-02 10:15 | 34.444 | 0.95675 | 2.1
2014-04-02 10:30 | 34.444 | 0.95893 | 2.2
2014-04-02 10:45 | 34.444 | 0.95873 | 2.3
2014-04-02 11:00 | 34.439 | 0.95343 | 2.3
2014-04-02 11:15 | 34.444 | 0.96003 | 2.4
2014-04-02 11:30 | 34.439 | 0.95715 | 2.5
2014-04-02 11:45 | 34.439 | 0.95926 | 2.5
2014-04-02 12:00 | 34.439 | 0.96147 | 2.6
2014-04-02 12:15 | 34.444 | 0.97019 | 2.7
2014-04-02 12:30 | 34.439 | 0.96787 | 2.7
2014-04-02 12:45 | 34.439 | 0.97029 | 2.8
2014-04-02 13:00 | 34.439 | 0.97511 | 2.9
2014-04-02 13:15 | 34.439 | 0.97806 | 3
2014-04-02 13:30 | 34.434 | 0.9792 | 3.1
2014-04-02 13:45 | 34.434 | 0.98181 | 3.1
2014-04-02 14:00 | 34.429 | 0.9815 | 3.1
2014-04-02 14:15 | 34.424 | 0.98059 | 3.1
2014-04-02 14:30 | 34.424 | 0.98381 | 3.2
2014-04-02 14:45 | 34.419 | 0.98136 | 3.2
2014-04-02 15:00 | 34.414 | 0.98481 | 3.3
2014-04-02 15:15 | 34.414 | 0.9891 | 3.3
2014-04-02 15:30 | 34.41 | 0.991 | 3.3
2014-04-02 15:45 | 34.404 | 0.98878 | 3.3
2014-04-02 16:00 | 34.404 | 0.9926 | 3.4
2014-04-02 16:15 | 34.395 | 0.98753 | 3.3
2014-04-02 16:30 | 34.385 | 0.98222 | 3.3
2014-04-02 16:45 | 34.385 | 0.98614 | 3.4
2014-04-02 17:00 | 34.38 | 0.98349 | 3.4
2014-04-02 17:15 | 34.375 | 0.98342 | 3.3
2014-04-02 17:30 | 34.37 | 0.97935 | 3.3
2014-04-02 17:45 | 34.365 | 0.97576 | 3.3
2014-04-02 18:00 | 34.36 | 0.97026 | 3.2
2014-04-02 18:15 | 34.355 | 0.96791 | 3.1
2014-04-02 18:30 | 34.35 | 0.96619 | 3.1
2014-04-02 18:45 | 34.35 | 0.96425 | 3
2014-04-02 19:00 | 34.35 | 0.96338 | 3
2014-04-02 19:15 | 34.35 | 0.96499 | 2.9
2014-04-02 19:30 | 34.346 | 0.96072 | 2.8
2014-04-02 19:45 | 34.346 | 0.95669 | 2.8
2014-04-02 20:00 | 34.346 | 0.957 | 2.7
2014-04-02 20:15 | 34.346 | 0.95576 | 2.7
2014-04-02 20:30 | 34.346 | 0.95783 | 2.6
2014-04-02 20:45 | 34.346 | 0.95448 | 2.5
2014-04-02 21:00 | 34.346 | 0.95542 | 2.4
2014-04-02 21:15 | 34.346 | 0.95807 | 2.4
2014-04-02 21:30 | 34.346 | 0.95666 | 2.3
2014-04-02 21:45 | 34.346 | 0.95495 | 2.3
2014-04-02 22:00 | 34.346 | 0.95415 | 2.3
2014-04-02 22:15 | 34.341 | 0.94807 | 2.2
2014-04-02 22:30 | 34.341 | 0.94911 | 2.2
2014-04-02 22:45 | 34.346 | 0.95281 | 2.2
2014-04-02 23:00 | 34.341 | 0.95005 | 2.1
2014-04-02 23:15 | 34.341 | 0.94878 | 2.1
2014-04-02 23:30 | 34.346 | 0.95519 | 2.1
2014-04-02 23:45 | 34.346 | 0.95576 | 2.1
2014-04-03 | 34.341 | 0.95421 | 2
2014-04-03 00:15 | 34.336 | 0.95109 | 2
2014-04-03 00:30 | 34.341 | 0.95501 | 2
2014-04-03 00:45 | 34.336 | 0.94948 | 2
2014-04-03 01:00 | 34.336 | 0.95216 | 2
2014-04-03 01:15 | 34.331 | 0.94924 | 2
2014-04-03 01:30 | 34.331 | 0.95279 | 2
2014-04-03 01:45 | 34.326 | 0.94997 | 2
2014-04-03 02:00 | 34.326 | 0.95255 | 2
2014-04-03 02:15 | 34.326 | 0.9551 | 2
2014-04-03 02:30 | 34.321 | 0.9507 | 2
2014-04-03 02:45 | 34.316 | 0.94888 | 1.9
2014-04-03 03:00 | 34.316 | 0.94751 | 2
2014-04-03 03:15 | 34.311 | 0.94177 | 2
2014-04-03 03:30 | 34.311 | 0.94643 | 2
2014-04-03 03:45 | 34.311 | 0.95143 | 2
2014-04-03 04:00 | 34.306 | 0.94787 | 1.9
2014-04-03 04:15 | 34.306 | 0.94881 | 1.9
2014-04-03 04:30 | 34.306 | 0.95115 | 1.9
2014-04-03 04:45 | 34.301 | 0.9482 | 1.9
2014-04-03 05:00 | 34.296 | 0.94598 | 1.9
2014-04-03 05:15 | 34.296 | 0.94802 | 1.9
2014-04-03 05:30 | 34.296 | 0.95245 | 1.9
2014-04-03 05:45 | 34.291 | 0.95053 | 1.9
2014-04-03 06:00 | 34.291 | 0.95452 | 1.9
2014-04-03 06:15 | 34.286 | 0.95023 | 1.9
2014-04-03 06:30 | 34.286 | 0.95207 | 1.9
2014-04-03 06:45 | 34.281 | 0.94576 | 1.9
2014-04-03 07:00 | 34.277 | 0.94123 | 1.9
2014-04-03 07:15 | 34.277 | 0.94441 | 1.9
2014-04-03 07:30 | 34.277 | 0.94753 | 1.9
2014-04-03 07:45 | 34.277 | 0.95044 | 1.9
2014-04-03 08:00 | 34.277 | 0.95232 | 1.9
2014-04-03 08:15 | 34.277 | 0.95809 | 1.9
2014-04-03 08:30 | 34.272 | 0.96083 | 1.9
2014-04-03 08:45 | 34.272 | 0.96341 | 2
2014-04-03 09:00 | 34.267 | 0.96233 | 2
2014-04-03 09:15 | 34.262 | 0.95951 | 2
2014-04-03 09:30 | 34.262 | 0.96105 | 2.1
2014-04-03 09:45 | 34.252 | 0.95481 | 2.1
2014-04-03 10:00 | 34.252 | 0.96087 | 2.2
2014-04-03 10:15 | 34.247 | 0.95913 | 2.2
2014-04-03 10:30 | 34.247 | 0.96218 | 2.3
2014-04-03 10:45 | 34.247 | 0.9668 | 2.4
2014-04-03 11:00 | 34.242 | 0.96522 | 2.4
2014-04-03 11:15 | 34.237 | 0.96478 | 2.5
2014-04-03 11:30 | 34.237 | 0.96897 | 2.6
2014-04-03 11:45 | 34.237 | 0.97333 | 2.7
2014-04-03 12:00 | 34.232 | 0.97553 | 2.7
2014-04-03 12:15 | 34.232 | 0.98083 | 2.8
2014-04-03 12:30 | 34.222 | 0.97344 | 2.8
2014-04-03 12:45 | 34.227 | 0.98548 | 2.9
2014-04-03 13:00 | 34.222 | 0.98498 | 3
2014-04-03 13:15 | 34.217 | 0.98353 | 3.1
2014-04-03 13:30 | 34.213 | 0.98754 | 3.1
2014-04-03 13:45 | 34.213 | 0.99451 | 3.2
2014-04-03 14:00 | 34.208 | 0.99327 | 3.3
2014-04-03 14:15 | 34.198 | 0.98923 | 3.3
2014-04-03 14:30 | 34.193 | 0.98879 | 3.3
2014-04-03 14:45 | 34.193 | 0.996 | 3.4
2014-04-03 15:00 | 34.183 | 0.98824 | 3.4
2014-04-03 15:15 | 34.178 | 0.98948 | 3.4
2014-04-03 15:30 | 34.173 | 0.99118 | 3.4
2014-04-03 15:45 | 34.168 | 0.9892 | 3.4
2014-04-03 16:00 | 34.163 | 0.98812 | 3.4
2014-04-03 16:15 | 34.163 | 0.99144 | 3.4
2014-04-03 16:30 | 34.159 | 0.99304 | 3.4
2014-04-03 16:45 | 34.149 | 0.98441 | 3.5
2014-04-03 17:00 | 34.149 | 0.98833 | 3.4
2014-04-03 17:15 | 34.144 | 0.98709 | 3.4
2014-04-03 17:30 | 34.139 | 0.98524 | 3.4
2014-04-03 17:45 | 34.134 | 0.98202 | 3.3
2014-04-03 18:00 | 34.134 | 0.98309 | 3.2
2014-04-03 18:15 | 34.129 | 0.97987 | 3.2
2014-04-03 18:30 | 34.129 | 0.98077 | 3.1
2014-04-03 18:45 | 34.124 | 0.97812 | 3
2014-04-03 19:00 | 34.124 | 0.97885 | 3
2014-04-03 19:15 | 34.119 | 0.97593 | 2.9
2014-04-03 19:30 | 34.119 | 0.97818 | 2.9
2014-04-03 19:45 | 34.119 | 0.97918 | 2.8
2014-04-03 20:00 | 34.119 | 0.98143 | 2.8
2014-04-03 20:15 | 34.114 | 0.97995 | 2.7
2014-04-03 20:30 | 34.114 | 0.98079 | 2.6
2014-04-03 20:45 | 34.114 | 0.98055 | 2.6
2014-04-03 21:00 | 34.109 | 0.97317 | 2.5
2014-04-03 21:15 | 34.109 | 0.9725 | 2.5
2014-04-03 21:30 | 34.104 | 0.96717 | 2.4
2014-04-03 21:45 | 34.104 | 0.96566 | 2.4
2014-04-03 22:00 | 34.099 | 0.96083 | 2.3
2014-04-03 22:15 | 34.104 | 0.96831 | 2.3
2014-04-03 22:30 | 34.104 | 0.96777 | 2.3
2014-04-03 22:45 | 34.109 | 0.97371 | 2.3
2014-04-03 23:00 | 34.104 | 0.96683 | 2.2
2014-04-03 23:15 | 34.104 | 0.96767 | 2.2
2014-04-03 23:30 | 34.104 | 0.97146 | 2.2
2014-04-03 23:45 | 34.104 | 0.97072 | 2.2
2014-04-04 | 34.104 | 0.96938 | 2.2
2014-04-04 00:15 | 34.109 | 0.97441 | 2.2
2014-04-04 00:30 | 34.099 | 0.97031 | 2.1
2014-04-04 00:45 | 34.099 | 0.97018 | 2.1
2014-04-04 01:00 | 34.099 | 0.97293 | 2.1
2014-04-04 01:15 | 34.094 | 0.97078 | 2.1
2014-04-04 01:30 | 34.094 | 0.97058 | 2.1
2014-04-04 01:45 | 34.09 | 0.96963 | 2.1
2014-04-04 02:00 | 34.09 | 0.9716 | 2.1
2014-04-04 02:15 | 34.085 | 0.96744 | 2.1
2014-04-04 02:30 | 34.085 | 0.96811 | 2.1
2014-04-04 02:45 | 34.08 | 0.9618 | 2.1
2014-04-04 03:00 | 34.08 | 0.96107 | 2.1
2014-04-04 03:15 | 34.075 | 0.95831 | 2.1
2014-04-04 03:30 | 34.075 | 0.95674 | 2.1
2014-04-04 03:45 | 34.07 | 0.95636 | 2.1
2014-04-04 04:00 | 34.07 | 0.95764 | 2.1
2014-04-04 04:15 | 34.07 | 0.95868 | 2.1
2014-04-04 04:30 | 34.07 | 0.96397 | 2.1
2014-04-04 04:45 | 34.065 | 0.96068 | 2.1
2014-04-04 05:00 | 34.065 | 0.96085 | 2.1
2014-04-04 05:15 | 34.06 | 0.9585 | 2.1
2014-04-04 05:30 | 34.055 | 0.954 | 2
2014-04-04 05:45 | 34.045 | 0.94554 | 2
2014-04-04 06:00 | 34.045 | 0.94403 | 2
2014-04-04 06:15 | 34.045 | 0.94547 | 2.1
2014-04-04 06:30 | 34.045 | 0.94558 | 2.1
2014-04-04 06:45 | 34.045 | 0.94812 | 2.1
2014-04-04 07:00 | 34.035 | 0.93718 | 2
2014-04-04 07:15 | 34.04 | 0.94088 | 2
2014-04-04 07:30 | 34.035 | 0.93809 | 2
2014-04-04 07:45 | 34.035 | 0.93819 | 2
2014-04-04 08:00 | 34.035 | 0.93876 | 2.1
2014-04-04 08:15 | 34.035 | 0.93698 | 2.1
2014-04-04 08:30 | 34.04 | 0.94373 | 2.1
2014-04-04 08:45 | 34.035 | 0.9402 | 2.1
2014-04-04 09:00 | 34.035 | 0.94131 | 2.1
2014-04-04 09:15 | 34.035 | 0.94188 | 2.2
2014-04-04 09:30 | 34.035 | 0.94466 | 2.2
2014-04-04 09:45 | 34.03 | 0.94237 | 2.2
2014-04-04 10:00 | 34.035 | 0.95314 | 2.3
2014-04-04 10:15 | 34.026 | 0.94468 | 2.3
2014-04-04 10:30 | 34.03 | 0.95035 | 2.4
2014-04-04 10:45 | 34.03 | 0.9522 | 2.5
2014-04-04 11:00 | 34.026 | 0.95222 | 2.6
2014-04-04 11:15 | 34.021 | 0.94936 | 2.6
2014-04-04 11:30 | 34.021 | 0.95251 | 2.7
2014-04-04 11:45 | 34.021 | 0.95396 | 2.9
2014-04-04 12:00 | 34.021 | 0.95513 | 3
2014-04-04 12:15 | 34.016 | 0.95402 | 3
2014-04-04 12:30 | 34.016 | 0.95888 | 3.1
2014-04-04 12:45 | 34.016 | 0.96039 | 3.2
2014-04-04 13:00 | 34.011 | 0.95649 | 3.3
2014-04-04 13:15 | 34.011 | 0.96155 | 3.4
2014-04-04 13:30 | 34.006 | 0.95843 | 3.4
2014-04-04 13:45 | 34.006 | 0.96014 | 3.5
2014-04-04 14:00 | 33.996 | 0.95473 | 3.5
2014-04-04 14:15 | 33.996 | 0.95477 | 3.6
2014-04-04 14:30 | 33.991 | 0.95285 | 3.6
2014-04-04 14:45 | 33.991 | 0.95399 | 3.6
2014-04-04 15:00 | 33.996 | 0.9613 | 3.7
2014-04-04 15:15 | 33.986 | 0.95442 | 3.7
2014-04-04 15:30 | 33.991 | 0.95965 | 3.8
2014-04-04 15:45 | 33.991 | 0.96284 | 3.8
2014-04-04 16:00 | 33.986 | 0.95834 | 3.7
2014-04-04 16:15 | 33.986 | 0.96039 | 3.7
2014-04-04 16:30 | 33.986 | 0.96367 | 3.7
2014-04-04 16:45 | 33.986 | 0.96354 | 3.7
2014-04-04 17:00 | 33.981 | 0.95978 | 3.6
2014-04-04 17:15 | 33.986 | 0.96562 | 3.7
2014-04-04 17:30 | 33.981 | 0.96052 | 3.6
2014-04-04 17:45 | 33.981 | 0.96293 | 3.5
2014-04-04 18:00 | 33.981 | 0.96541 | 3.5
2014-04-04 18:15 | 33.981 | 0.96678 | 3.4
2014-04-04 18:30 | 33.976 | 0.9593 | 3.3
2014-04-04 18:45 | 33.981 | 0.9644 | 3.3
2014-04-04 19:00 | 33.972 | 0.95467 | 3.2
2014-04-04 19:15 | 33.976 | 0.95853 | 3.1
2014-04-04 19:30 | 33.972 | 0.95808 | 3.1
2014-04-04 19:45 | 33.972 | 0.95674 | 3
2014-04-04 20:00 | 33.976 | 0.95816 | 3
2014-04-04 20:15 | 33.972 | 0.95446 | 2.9
2014-04-04 20:30 | 33.976 | 0.96048 | 2.9
2014-04-04 20:45 | 33.972 | 0.95752 | 2.8
2014-04-04 21:00 | 33.972 | 0.95933 | 2.7
2014-04-04 21:15 | 33.976 | 0.96376 | 2.7
2014-04-04 21:30 | 33.976 | 0.96272 | 2.6
2014-04-04 21:45 | 33.976 | 0.96416 | 2.6
2014-04-04 22:00 | 33.976 | 0.96276 | 2.5
2014-04-04 22:15 | 33.972 | 0.95758 | 2.5
2014-04-04 22:30 | 33.976 | 0.96135 | 2.5
2014-04-04 22:45 | 33.972 | 0.95872 | 2.4
2014-04-04 23:00 | 33.972 | 0.96026 | 2.4
2014-04-04 23:15 | 33.976 | 0.96503 | 2.4
2014-04-04 23:30 | 33.981 | 0.97181 | 2.4
2014-04-04 23:45 | 33.976 | 0.96621 | 2.3
2014-04-05 | 33.976 | 0.96507 | 2.3
2014-04-05 00:15 | 33.972 | 0.96187 | 2.3
2014-04-05 00:30 | 33.972 | 0.96184 | 2.3
2014-04-05 00:45 | 33.972 | 0.96318 | 2.3
2014-04-05 01:00 | 33.972 | 0.96288 | 2.3
2014-04-05 01:15 | 33.972 | 0.96476 | 2.3
2014-04-05 01:30 | 33.966 | 0.95785 | 2.2
2014-04-05 01:45 | 33.972 | 0.9664 | 2.3
2014-04-05 02:00 | 33.966 | 0.9602 | 2.2
2014-04-05 02:15 | 33.966 | 0.96315 | 2.2
2014-04-05 02:30 | 33.966 | 0.96388 | 2.2
2014-04-05 02:45 | 33.962 | 0.95874 | 2.2
2014-04-05 03:00 | 33.962 | 0.95938 | 2.2
2014-04-05 03:15 | 33.962 | 0.96022 | 2.2
2014-04-05 03:30 | 33.957 | 0.95864 | 2.2
2014-04-05 03:45 | 33.957 | 0.95904 | 2.2
2014-04-05 04:00 | 33.957 | 0.96477 | 2.2
2014-04-05 04:15 | 33.957 | 0.96866 | 2.2
2014-04-05 04:30 | 33.952 | 0.9656 | 2.2
2014-04-05 04:45 | 33.952 | 0.96869 | 2.2
2014-04-05 05:00 | 33.952 | 0.97107 | 2.2
2014-04-05 05:15 | 33.942 | 0.96174 | 2.2
2014-04-05 05:30 | 33.942 | 0.96355 | 2.2
2014-04-05 05:45 | 33.937 | 0.95986 | 2.2
2014-04-05 06:00 | 33.932 | 0.95479 | 2.2
2014-04-05 06:15 | 33.927 | 0.95093 | 2.1
2014-04-05 06:30 | 33.927 | 0.95173 | 2.2
2014-04-05 06:45 | 33.927 | 0.95197 | 2.2
2014-04-05 07:00 | 33.922 | 0.94717 | 2.2
2014-04-05 07:15 | 33.917 | 0.94408 | 2.1
2014-04-05 07:30 | 33.917 | 0.94411 | 2.1
2014-04-05 07:45 | 33.917 | 0.94706 | 2.1
2014-04-05 08:00 | 33.912 | 0.9478 | 2.1
2014-04-05 08:15 | 33.912 | 0.9483 | 2.1
2014-04-05 08:30 | 33.917 | 0.95668 | 2.2
2014-04-05 08:45 | 33.912 | 0.9541 | 2.2
2014-04-05 09:00 | 33.907 | 0.94896 | 2.2
2014-04-05 09:15 | 33.903 | 0.945 | 2.2
2014-04-05 09:30 | 33.903 | 0.94583 | 2.3
2014-04-05 09:45 | 33.903 | 0.94932 | 2.3
2014-04-05 10:00 | 33.898 | 0.94653 | 2.3
2014-04-05 10:15 | 33.898 | 0.9468 | 2.4
2014-04-05 10:30 | 33.898 | 0.9458 | 2.5
2014-04-05 10:45 | 33.893 | 0.94425 | 2.5
2014-04-05 11:00 | 33.893 | 0.94713 | 2.6
2014-04-05 11:15 | 33.893 | 0.95035 | 2.7
2014-04-05 11:30 | 33.893 | 0.95015 | 2.8
2014-04-05 11:45 | 33.893 | 0.95021 | 2.9
2014-04-05 12:00 | 33.888 | 0.94662 | 3
2014-04-05 12:15 | 33.888 | 0.948 | 3.2
2014-04-05 12:30 | 33.883 | 0.94665 | 3.2
2014-04-05 12:45 | 33.883 | 0.94916 | 3.3
2014-04-05 13:00 | 33.883 | 0.95587 | 3.4
2014-04-05 13:15 | 33.883 | 0.95711 | 3.6
2014-04-05 13:30 | 33.883 | 0.95872 | 3.7
2014-04-05 13:45 | 33.878 | 0.95409 | 3.7
2014-04-05 14:00 | 33.873 | 0.94919 | 3.9
2014-04-05 14:15 | 33.868 | 0.94885 | 3.9
2014-04-05 14:30 | 33.863 | 0.94653 | 4.1
2014-04-05 14:45 | 33.863 | 0.94639 | 4.1
2014-04-05 15:00 | 33.863 | 0.94552 | 4.1
2014-04-05 15:15 | 33.863 | 0.94492 | 4.2
2014-04-05 15:30 | 33.863 | 0.94499 | 4.3
2014-04-05 15:45 | 33.863 | 0.9472 | 4.3
2014-04-05 16:00 | 33.858 | 0.93999 | 4.3
2014-04-05 16:15 | 33.858 | 0.94183 | 4.3
2014-04-05 16:30 | 33.858 | 0.94129 | 4.3
2014-04-05 16:45 | 33.858 | 0.94025 | 4.3
2014-04-05 17:00 | 33.858 | 0.93808 | 4.2
2014-04-05 17:15 | 33.858 | 0.94062 | 4.2
2014-04-05 17:30 | 33.858 | 0.93801 | 4.1
2014-04-05 17:45 | 33.858 | 0.93824 | 4.1
2014-04-05 18:00 | 33.858 | 0.93593 | 4
2014-04-05 18:15 | 33.863 | 0.93684 | 3.9
2014-04-05 18:30 | 33.863 | 0.93731 | 3.8
2014-04-05 18:45 | 33.863 | 0.93392 | 3.7
2014-04-05 19:00 | 33.868 | 0.93748 | 3.7
2014-04-05 19:15 | 33.868 | 0.93366 | 3.5
2014-04-05 19:30 | 33.873 | 0.93695 | 3.4
2014-04-05 19:45 | 33.873 | 0.93558 | 3.3
2014-04-05 20:00 | 33.878 | 0.93582 | 3.3
2014-04-05 20:15 | 33.878 | 0.93149 | 3.1
2014-04-05 20:30 | 33.888 | 0.93901 | 3.1
2014-04-05 20:45 | 33.883 | 0.92805 | 3
2014-04-05 21:00 | 33.888 | 0.93053 | 2.9
2014-04-05 21:15 | 33.893 | 0.93366 | 2.9
2014-04-05 21:30 | 33.898 | 0.93363 | 2.8
2014-04-05 21:45 | 33.903 | 0.9343 | 2.8
2014-04-05 22:00 | 33.907 | 0.93609 | 2.7
2014-04-05 22:15 | 33.912 | 0.93673 | 2.7
2014-04-05 22:30 | 33.907 | 0.92751 | 2.6
2014-04-05 22:45 | 33.917 | 0.93382 | 2.6
2014-04-05 23:00 | 33.922 | 0.93658 | 2.6
2014-04-05 23:15 | 33.922 | 0.93128 | 2.5
2014-04-05 23:30 | 33.927 | 0.93243 | 2.5
2014-04-05 23:45 | 33.932 | 0.93025 | 2.5
2014-04-06 | 33.937 | 0.92945 | 2.5
2014-04-06 00:15 | 33.937 | 0.92221 | 2.5
2014-04-06 00:30 | 33.942 | 0.92152 | 2.4
2014-04-06 00:45 | 33.947 | 0.9238 | 2.4
2014-04-06 01:00 | 33.952 | 0.92407 | 2.4
2014-04-06 01:15 | 33.957 | 0.92545 | 2.4
2014-04-06 01:30 | 33.962 | 0.92767 | 2.4
2014-04-06 01:45 | 33.972 | 0.93509 | 2.4
2014-04-06 02:00 | 33.972 | 0.93207 | 2.4
2014-04-06 02:15 | 33.976 | 0.93457 | 2.4
2014-04-06 02:30 | 33.981 | 0.93786 | 2.4
2014-04-06 02:45 | 33.981 | 0.93665 | 2.3
2014-04-06 03:00 | 33.986 | 0.93783 | 2.3
2014-04-06 03:15 | 33.991 | 0.93827 | 2.4
2014-04-06 03:30 | 33.991 | 0.93733 | 2.3
2014-04-06 03:45 | 33.991 | 0.93327 | 2.3
2014-04-06 04:00 | 33.996 | 0.93583 | 2.3
2014-04-06 04:15 | 33.996 | 0.93496 | 2.3
2014-04-06 04:30 | 34.001 | 0.93862 | 2.3
2014-04-06 04:45 | 34.001 | 0.93818 | 2.3
2014-04-06 05:00 | 34.006 | 0.93929 | 2.3
2014-04-06 05:15 | 34.011 | 0.94409 | 2.3
2014-04-06 05:30 | 34.011 | 0.94308 | 2.3
2014-04-06 05:45 | 34.011 | 0.94091 | 2.2
2014-04-06 06:00 | 34.011 | 0.94094 | 2.2
2014-04-06 06:15 | 34.016 | 0.94265 | 2.2
2014-04-06 06:30 | 34.011 | 0.93574 | 2.2
2014-04-06 06:45 | 34.016 | 0.94004 | 2.2
2014-04-06 07:00 | 34.016 | 0.9381 | 2.2
2014-04-06 07:15 | 34.016 | 0.93639 | 2.2
2014-04-06 07:30 | 34.021 | 0.93964 | 2.2
2014-04-06 07:45 | 34.021 | 0.93847 | 2.2
2014-04-06 08:00 | 34.021 | 0.93394 | 2.2
2014-04-06 08:15 | 34.021 | 0.93327 | 2.1
2014-04-06 08:30 | 34.021 | 0.92818 | 2.1
2014-04-06 08:45 | 34.021 | 0.92476 | 2.1
2014-04-06 09:00 | 34.021 | 0.92204 | 2.1
2014-04-06 09:15 | 34.021 | 0.92037 | 2.1
2014-04-06 09:30 | 34.021 | 0.91836 | 2.2
2014-04-06 09:45 | 34.021 | 0.91316 | 2.2
2014-04-06 10:00 | 34.016 | 0.90615 | 2.2
2014-04-06 10:15 | 34.016 | 0.90085 | 2.2
2014-04-06 10:30 | 34.011 | 0.89425 | 2.2
2014-04-06 10:45 | 34.011 | 0.8921 | 2.3
2014-04-06 11:00 | 34.016 | 0.89502 | 2.3
2014-04-06 11:15 | 34.016 | 0.89361 | 2.3
2014-04-06 11:30 | 34.021 | 0.89865 | 2.3
2014-04-06 11:45 | 34.026 | 0.90522 | 2.4
2014-04-06 12:00 | 34.03 | 0.90949 | 2.5
2014-04-06 12:15 | 34.035 | 0.91352 | 2.6
2014-04-06 12:30 | 34.04 | 0.91885 | 2.7
2014-04-06 12:45 | 34.045 | 0.92768 | 2.9
2014-04-06 13:00 | 34.05 | 0.93509 | 3
2014-04-06 13:15 | 34.055 | 0.9366 | 3.2
2014-04-06 13:30 | 34.055 | 0.94086 | 3.4
2014-04-06 13:45 | 34.055 | 0.9422 | 3.4
2014-04-06 14:00 | 34.055 | 0.94646 | 3.6
2014-04-06 14:15 | 34.055 | 0.94988 | 3.6
2014-04-06 14:30 | 34.06 | 0.95783 | 3.8
2014-04-06 14:45 | 34.06 | 0.95934 | 3.8
2014-04-06 15:00 | 34.055 | 0.95863 | 3.9
2014-04-06 15:15 | 34.055 | 0.96292 | 4
2014-04-06 15:30 | 34.055 | 0.96734 | 4.1
2014-04-06 15:45 | 34.055 | 0.9723 | 4.1
2014-04-06 16:00 | 34.05 | 0.97183 | 4.1
2014-04-06 16:15 | 34.05 | 0.97206 | 4.2
2014-04-06 16:30 | 34.045 | 0.96183 | 4.2
2014-04-06 16:45 | 34.04 | 0.95529 | 4.2
2014-04-06 17:00 | 34.04 | 0.95787 | 4.3
2014-04-06 17:15 | 34.035 | 0.95458 | 4.3
2014-04-06 17:30 | 34.035 | 0.95384 | 4.1
2014-04-06 17:45 | 34.04 | 0.96344 | 4
2014-04-06 18:00 | 34.04 | 0.96622 | 3.9
2014-04-06 18:15 | 34.04 | 0.96575 | 3.9
2014-04-06 18:30 | 34.04 | 0.96391 | 3.9
2014-04-06 18:45 | 34.04 | 0.96598 | 3.8
2014-04-06 19:00 | 34.035 | 0.96323 | 3.7
2014-04-06 19:15 | 34.035 | 0.96641 | 3.6
2014-04-06 19:30 | 34.035 | 0.96236 | 3.5
2014-04-06 19:45 | 34.035 | 0.96289 | 3.3
2014-04-06 20:00 | 34.035 | 0.96474 | 3.3
2014-04-06 20:15 | 34.03 | 0.96292 | 3.3
2014-04-06 20:30 | 34.03 | 0.9581 | 3.2
2014-04-06 20:45 | 34.035 | 0.96511 | 3.1
2014-04-06 21:00 | 34.03 | 0.96148 | 3
2014-04-06 21:15 | 34.026 | 0.96006 | 2.9
2014-04-06 21:30 | 34.021 | 0.95473 | 2.8
2014-04-06 21:45 | 34.026 | 0.95966 | 2.8
2014-04-06 22:00 | 34.021 | 0.9552 | 2.7
2014-04-06 22:15 | 34.021 | 0.96063 | 2.7
2014-04-06 22:30 | 34.011 | 0.95207 | 2.6
2014-04-06 22:45 | 34.011 | 0.95616 | 2.6
2014-04-06 23:00 | 34.011 | 0.95545 | 2.6
2014-04-06 23:15 | 34.006 | 0.95619 | 2.5
2014-04-06 23:30 | 34.001 | 0.9539 | 2.4
2014-04-06 23:45 | 34.001 | 0.95343 | 2.4
2014-04-07 | 33.996 | 0.95125 | 2.4
2014-04-07 00:15 | 33.996 | 0.95641 | 2.4
2014-04-07 00:30 | 33.991 | 0.95151 | 2.3
2014-04-07 00:45 | 33.996 | 0.95996 | 2.4
2014-04-07 01:00 | 33.991 | 0.95587 | 2.3
2014-04-07 01:15 | 33.991 | 0.95898 | 2.3
2014-04-07 01:30 | 33.986 | 0.96059 | 2.3
2014-04-07 01:45 | 33.986 | 0.96769 | 2.3
2014-04-07 02:00 | 33.986 | 0.9693 | 2.3
2014-04-07 02:15 | 33.986 | 0.97373 | 2.3
2014-04-07 02:30 | 33.981 | 0.97479 | 2.3
2014-04-07 02:45 | 33.976 | 0.9763 | 2.3
2014-04-07 03:00 | 33.972 | 0.97749 | 2.3
2014-04-07 03:15 | 33.966 | 0.97756 | 2.3
2014-04-07 03:30 | 33.966 | 0.97957 | 2.3
2014-04-07 03:45 | 33.957 | 0.97805 | 2.3
2014-04-07 04:00 | 33.952 | 0.97901 | 2.3
2014-04-07 04:15 | 33.947 | 0.97991 | 2.3
2014-04-07 04:30 | 33.942 | 0.98078 | 2.3
2014-04-07 04:45 | 33.942 | 0.98654 | 2.3
2014-04-07 05:00 | 33.932 | 0.98516 | 2.3
2014-04-07 05:15 | 33.927 | 0.98713 | 2.3
2014-04-07 05:30 | 33.922 | 0.98974 | 2.3
2014-04-07 05:45 | 33.917 | 0.9899 | 2.3
2014-04-07 06:00 | 33.912 | 0.98996 | 2.2
2014-04-07 06:15 | 33.903 | 0.9874 | 2.2
2014-04-07 06:30 | 33.903 | 0.99256 | 2.3
2014-04-07 06:45 | 33.888 | 0.9842 | 2.2
2014-04-07 07:00 | 33.888 | 0.98939 | 2.2
2014-04-07 07:15 | 33.883 | 0.98899 | 2.2
2014-04-07 07:30 | 33.878 | 0.99129 | 2.2
2014-04-07 07:45 | 33.873 | 0.99089 | 2.1
2014-04-07 08:00 | 33.863 | 0.98826 | 2.1
2014-04-07 08:15 | 33.858 | 0.99198 | 2.1
2014-04-07 08:30 | 33.853 | 0.99298 | 2.1
2014-04-07 08:45 | 33.853 | 0.99877 | 2.2
2014-04-07 09:00 | 33.843 | 0.99638 | 2.2
2014-04-07 09:15 | 33.839 | 0.99892 | 2.2
2014-04-07 09:30 | 33.829 | 0.99502 | 2.2
2014-04-07 09:45 | 33.824 | 0.99857 | 2.2
2014-04-07 10:00 | 33.814 | 0.99577 | 2.2
2014-04-07 10:15 | 33.809 | 0.99647 | 2.3
2014-04-07 10:30 | 33.804 | 1.0006 | 2.3
2014-04-07 10:45 | 33.799 | 1.0041 | 2.4
2014-04-07 11:00 | 33.789 | 1.0015 | 2.4
2014-04-07 11:15 | 33.784 | 1.0032 | 2.5
2014-04-07 11:30 | 33.775 | 1.0043 | 2.5
2014-04-07 11:45 | 33.77 | 1.0038 | 2.6
2014-04-07 12:00 | 33.76 | 1.0013 | 2.7
2014-04-07 12:15 | 33.755 | 1.0022 | 2.8
2014-04-07 12:30 | 33.75 | 1.0022 | 3
2014-04-07 12:45 | 33.74 | 1.0003 | 3.1
2014-04-07 13:00 | 33.73 | 1.0006 | 3.1
2014-04-07 13:15 | 33.725 | 0.99919 | 3.3
2014-04-07 13:30 | 33.721 | 1.0001 | 3.6
2014-04-07 13:45 | 33.716 | 0.99887 | 3.7
2014-04-07 14:00 | 33.706 | 0.99336 | 3.7
2014-04-07 14:15 | 33.696 | 0.98661 | 3.7
2014-04-07 14:30 | 33.691 | 0.99026 | 3.9
2014-04-07 14:45 | 33.691 | 0.99201 | 4.1
2014-04-07 15:00 | 33.686 | 0.98972 | 4.1
2014-04-07 15:15 | 33.681 | 0.98043 | 4.2
2014-04-07 15:30 | 33.676 | 0.97436 | 4.2
2014-04-07 15:45 | 33.671 | 0.96922 | 4.4
2014-04-07 16:00 | 33.671 | 0.96825 | 4.5
2014-04-07 16:15 | 33.671 | 0.97385 | 4.3
2014-04-07 16:30 | 33.671 | 0.97258 | 4.1
2014-04-07 16:45 | 33.671 | 0.97241 | 3.9
2014-04-07 17:00 | 33.676 | 0.97469 | 4
2014-04-07 17:15 | 33.676 | 0.97429 | 3.9
2014-04-07 17:30 | 33.671 | 0.96979 | 4
2014-04-07 17:45 | 33.671 | 0.96761 | 3.7
2014-04-07 18:00 | 33.671 | 0.96363 | 3.5
2014-04-07 18:15 | 33.676 | 0.97124 | 3.4
2014-04-07 18:30 | 33.676 | 0.97349 | 3.3
2014-04-07 18:45 | 33.671 | 0.96842 | 3.2
2014-04-07 19:00 | 33.676 | 0.97044 | 3.1
2014-04-07 19:15 | 33.676 | 0.97017 | 3.1
2014-04-07 19:30 | 33.671 | 0.96366 | 3.1
2014-04-07 19:45 | 33.666 | 0.95541 | 2.9
2014-04-07 20:00 | 33.671 | 0.95588 | 2.7
2014-04-07 20:15 | 33.671 | 0.95176 | 2.7
2014-04-07 20:30 | 33.671 | 0.94921 | 2.7
2014-04-07 20:45 | 33.671 | 0.94606 | 2.6
2014-04-07 21:00 | 33.676 | 0.94509 | 2.6
2014-04-07 21:15 | 33.681 | 0.94587 | 2.5
2014-04-07 21:30 | 33.681 | 0.93907 | 2.5
2014-04-07 21:45 | 33.686 | 0.93988 | 2.5
2014-04-07 22:00 | 33.686 | 0.92811 | 2.4
2014-04-07 22:15 | 33.691 | 0.92946 | 2.4
2014-04-07 22:30 | 33.696 | 0.92812 | 2.4
2014-04-07 22:45 | 33.706 | 0.93283 | 2.4
2014-04-07 23:00 | 33.711 | 0.93394 | 2.4
2014-04-07 23:15 | 33.716 | 0.93197 | 2.3
2014-04-07 23:30 | 33.721 | 0.92594 | 2.4
2014-04-07 23:45 | 33.725 | 0.92467 | 2.3
2014-04-08 | 33.725 | 0.92065 | 2.3
2014-04-08 00:15 | 33.735 | 0.92609 | 2.3
2014-04-08 00:30 | 33.74 | 0.93029 | 2.3
2014-04-08 00:45 | 33.75 | 0.9372 | 2.3
2014-04-08 01:00 | 33.755 | 0.93912 | 2.2
2014-04-08 01:15 | 33.76 | 0.93802 | 2.2
2014-04-08 01:30 | 33.76 | 0.93504 | 2.2
2014-04-08 01:45 | 33.765 | 0.93893 | 2.2
2014-04-08 02:00 | 33.77 | 0.9435 | 2.2
2014-04-08 02:15 | 33.77 | 0.93548 | 2.2
2014-04-08 02:30 | 33.779 | 0.94452 | 2.2
2014-04-08 02:45 | 33.779 | 0.94046 | 2.2
2014-04-08 03:00 | 33.779 | 0.9421 | 2.2
2014-04-08 03:15 | 33.779 | 0.93982 | 2.2
2014-04-08 03:30 | 33.784 | 0.94496 | 2.2
2014-04-08 03:45 | 33.789 | 0.94855 | 2.2
2014-04-08 04:00 | 33.794 | 0.94946 | 2.2
2014-04-08 04:15 | 33.789 | 0.94004 | 2.2
2014-04-08 04:30 | 33.794 | 0.94262 | 2.2
2014-04-08 04:45 | 33.794 | 0.93753 | 2.2
2014-04-08 05:00 | 33.794 | 0.93511 | 2.2
2014-04-08 05:15 | 33.794 | 0.93203 | 2.2
2014-04-08 05:30 | 33.799 | 0.93398 | 2.2
2014-04-08 05:45 | 33.804 | 0.93596 | 2.2
2014-04-08 06:00 | 33.804 | 0.93506 | 2.1
2014-04-08 06:15 | 33.809 | 0.9358 | 2.2
2014-04-08 06:30 | 33.814 | 0.93594 | 2.2
2014-04-08 06:45 | 33.814 | 0.9347 | 2.1
2014-04-08 07:00 | 33.819 | 0.93434 | 2.1
2014-04-08 07:15 | 33.824 | 0.93746 | 2.1
2014-04-08 07:30 | 33.824 | 0.92844 | 2.1
2014-04-08 07:45 | 33.829 | 0.93204 | 2.1
2014-04-08 08:00 | 33.829 | 0.92624 | 2.1
2014-04-08 08:15 | 33.834 | 0.92976 | 2.1
2014-04-08 08:30 | 33.839 | 0.93054 | 2.2
2014-04-08 08:45 | 33.848 | 0.93635 | 2.2
2014-04-08 09:00 | 33.848 | 0.92687 | 2.2
2014-04-08 09:15 | 33.853 | 0.92889 | 2.2
2014-04-08 09:30 | 33.858 | 0.92654 | 2.3
2014-04-08 09:45 | 33.858 | 0.92437 | 2.3
2014-04-08 10:00 | 33.868 | 0.92991 | 2.4
2014-04-08 10:15 | 33.873 | 0.92673 | 2.4
2014-04-08 10:30 | 33.873 | 0.92163 | 2.5
2014-04-08 10:45 | 33.878 | 0.91822 | 2.6
2014-04-08 11:00 | 33.883 | 0.91886 | 2.6
2014-04-08 11:15 | 33.888 | 0.91873 | 2.6
2014-04-08 11:30 | 33.898 | 0.92793 | 2.7
2014-04-08 11:45 | 33.903 | 0.93266 | 2.8
2014-04-08 12:00 | 33.912 | 0.93848 | 2.8
2014-04-08 12:15 | 33.917 | 0.9424 | 2.9
2014-04-08 12:30 | 33.917 | 0.93909 | 2.9
2014-04-08 12:45 | 33.922 | 0.94405 | 3.1
2014-04-08 13:00 | 33.922 | 0.94154 | 3.1
2014-04-08 13:15 | 33.932 | 0.94969 | 3.2
2014-04-08 13:30 | 33.927 | 0.94084 | 3.2
2014-04-08 13:45 | 33.932 | 0.9444 | 3.4
2014-04-08 14:00 | 33.927 | 0.93598 | 3.5
2014-04-08 14:15 | 33.932 | 0.94101 | 3.6
2014-04-08 14:30 | 33.937 | 0.9443 | 3.7
2014-04-08 14:45 | 33.937 | 0.94531 | 3.7
2014-04-08 15:00 | 33.942 | 0.94538 | 3.9
2014-04-08 15:15 | 33.942 | 0.93952 | 3.9
2014-04-08 15:30 | 33.942 | 0.94129 | 3.9
2014-04-08 15:45 | 33.947 | 0.94086 | 4
2014-04-08 16:00 | 33.947 | 0.93764 | 4
2014-04-08 16:15 | 33.952 | 0.93762 | 4.1
2014-04-08 16:30 | 33.957 | 0.93759 | 4.1
2014-04-08 16:45 | 33.957 | 0.9331 | 4.1
2014-04-08 17:00 | 33.957 | 0.92592 | 4
2014-04-08 17:15 | 33.966 | 0.92986 | 3.9
2014-04-08 17:30 | 33.966 | 0.92594 | 3.8
2014-04-08 17:45 | 33.976 | 0.93212 | 3.9
2014-04-08 18:00 | 33.981 | 0.93209 | 3.8
2014-04-08 18:15 | 33.986 | 0.93367 | 3.7
2014-04-08 18:30 | 33.991 | 0.93468 | 3.6
2014-04-08 18:45 | 33.991 | 0.93482 | 3.5
2014-04-08 19:00 | 33.996 | 0.93516 | 3.5
2014-04-08 19:15 | 34.006 | 0.94338 | 3.4
2014-04-08 19:30 | 34.006 | 0.93701 | 3.4
2014-04-08 19:45 | 34.006 | 0.93212 | 3.2
2014-04-08 20:00 | 34.011 | 0.9337 | 3.2
2014-04-08 20:15 | 34.011 | 0.92368 | 3.1
2014-04-08 20:30 | 34.021 | 0.92436 | 3
2014-04-08 20:45 | 34.021 | 0.92023 | 2.9
2014-04-08 21:00 | 34.026 | 0.92088 | 2.9
2014-04-08 21:15 | 34.03 | 0.91888 | 2.8
2014-04-08 21:30 | 34.035 | 0.91845 | 2.7
2014-04-08 21:45 | 34.045 | 0.92194 | 2.7
2014-04-08 22:00 | 34.05 | 0.92557 | 2.6
2014-04-08 22:15 | 34.055 | 0.92574 | 2.6
2014-04-08 22:30 | 34.06 | 0.92786 | 2.5
2014-04-08 22:45 | 34.065 | 0.92901 | 2.5
2014-04-08 23:00 | 34.075 | 0.93458 | 2.5
2014-04-08 23:15 | 34.07 | 0.92415 | 2.4
2014-04-08 23:30 | 34.08 | 0.92674 | 2.4
2014-04-08 23:45 | 34.08 | 0.92235 | 2.4
2014-04-09 | 34.085 | 0.92075 | 2.4
2014-04-09 00:15 | 34.09 | 0.918 | 2.3
2014-04-09 00:30 | 34.09 | 0.91438 | 2.3
2014-04-09 00:45 | 34.099 | 0.91678 | 2.3
2014-04-09 01:00 | 34.104 | 0.91856 | 2.3
2014-04-09 01:15 | 34.109 | 0.91884 | 2.3
2014-04-09 01:30 | 34.119 | 0.92394 | 2.3
2014-04-09 01:45 | 34.119 | 0.91995 | 2.3
2014-04-09 02:00 | 34.129 | 0.9259 | 2.3
2014-04-09 02:15 | 34.129 | 0.92181 | 2.3
2014-04-09 02:30 | 34.134 | 0.92282 | 2.3
2014-04-09 02:45 | 34.139 | 0.92383 | 2.2
2014-04-09 03:00 | 34.144 | 0.92504 | 2.3
2014-04-09 03:15 | 34.144 | 0.91934 | 2.2
2014-04-09 03:30 | 34.149 | 0.91952 | 2.2
2014-04-09 03:45 | 34.153 | 0.91614 | 2.2
2014-04-09 04:00 | 34.153 | 0.91065 | 2.2
2014-04-09 04:15 | 34.159 | 0.91205 | 2.2
2014-04-09 04:30 | 34.163 | 0.91086 | 2.2
2014-04-09 04:45 | 34.173 | 0.9172 | 2.2
2014-04-09 05:00 | 34.178 | 0.91835 | 2.2
2014-04-09 05:15 | 34.183 | 0.92124 | 2.2
2014-04-09 05:30 | 34.183 | 0.91809 | 2.2
2014-04-09 05:45 | 34.193 | 0.9237 | 2.2
2014-04-09 06:00 | 34.193 | 0.91917 | 2.2
2014-04-09 06:15 | 34.198 | 0.91743 | 2.2
2014-04-09 06:30 | 34.203 | 0.91405 | 2.2
2014-04-09 06:45 | 34.203 | 0.90762 | 2.2
2014-04-09 07:00 | 34.208 | 0.90863 | 2.1
2014-04-09 07:15 | 34.213 | 0.90676 | 2.1
2014-04-09 07:30 | 34.217 | 0.90244 | 2.1
2014-04-09 07:45 | 34.227 | 0.90882 | 2.1
2014-04-09 08:00 | 34.232 | 0.90578 | 2.1
2014-04-09 08:15 | 34.237 | 0.90656 | 2.1
2014-04-09 08:30 | 34.242 | 0.90881 | 2.2
2014-04-09 08:45 | 34.252 | 0.9175 | 2.2
2014-04-09 09:00 | 34.252 | 0.91566 | 2.2
2014-04-09 09:15 | 34.267 | 0.92694 | 2.3
2014-04-09 09:30 | 34.267 | 0.92117 | 2.3
2014-04-09 09:45 | 34.267 | 0.92033 | 2.4
2014-04-09 10:00 | 34.272 | 0.91933 | 2.4
2014-04-09 10:15 | 34.272 | 0.91796 | 2.5
2014-04-09 10:30 | 34.277 | 0.91263 | 2.6
2014-04-09 10:45 | 34.281 | 0.91181 | 2.7
2014-04-09 11:00 | 34.286 | 0.91567 | 2.8
2014-04-09 11:15 | 34.286 | 0.90722 | 2.8
2014-04-09 11:30 | 34.291 | 0.9138 | 2.9
2014-04-09 11:45 | 34.301 | 0.92152 | 3
2014-04-09 12:00 | 34.306 | 0.92323 | 3.1
2014-04-09 12:15 | 34.306 | 0.93027 | 3.2
2014-04-09 12:30 | 34.316 | 0.9338 | 3.3
2014-04-09 12:45 | 34.321 | 0.93555 | 3.5
2014-04-09 13:00 | 34.316 | 0.92981 | 3.6
2014-04-09 13:15 | 34.321 | 0.92988 | 3.8
2014-04-09 13:30 | 34.321 | 0.93092 | 3.9
2014-04-09 13:45 | 34.326 | 0.93884 | 4
2014-04-09 14:00 | 34.331 | 0.93918 | 4.1
2014-04-09 14:15 | 34.331 | 0.9418 | 4.2
2014-04-09 14:30 | 34.331 | 0.93764 | 4.2
2014-04-09 14:45 | 34.336 | 0.93939 | 4.3
2014-04-09 15:00 | 34.336 | 0.93614 | 4.4
2014-04-09 15:15 | 34.341 | 0.94385 | 4.5
2014-04-09 15:30 | 34.341 | 0.94325 | 4.5
2014-04-09 15:45 | 34.341 | 0.94295 | 4.6
2014-04-09 16:00 | 34.341 | 0.94144 | 4.6
2014-04-09 16:15 | 34.346 | 0.94379 | 4.6
2014-04-09 16:30 | 34.346 | 0.94285 | 4.7
2014-04-09 16:45 | 34.341 | 0.93752 | 4.7
2014-04-09 17:00 | 34.341 | 0.93654 | 4.6
2014-04-09 17:15 | 34.346 | 0.93675 | 4.6
2014-04-09 17:30 | 34.346 | 0.93856 | 4.6
2014-04-09 17:45 | 34.341 | 0.92659 | 4.5
2014-04-09 18:00 | 34.346 | 0.93209 | 4.5
2014-04-09 18:15 | 34.346 | 0.92616 | 4.4
2014-04-09 18:30 | 34.346 | 0.92301 | 4.4
2014-04-09 18:45 | 34.346 | 0.91617 | 4.3
2014-04-09 19:00 | 34.35 | 0.91336 | 4.3
2014-04-09 19:15 | 34.35 | 0.90924 | 4
2014-04-09 19:30 | 34.35 | 0.9022 | 3.8
2014-04-09 19:45 | 34.355 | 0.90093 | 3.7
2014-04-09 20:00 | 34.365 | 0.90808 | 3.6
2014-04-09 20:15 | 34.365 | 0.8992 | 3.4
2014-04-09 20:30 | 34.37 | 0.89575 | 3.3
2014-04-09 20:45 | 34.375 | 0.89998 | 3.1
2014-04-09 21:00 | 34.38 | 0.90183 | 3
2014-04-09 21:15 | 34.385 | 0.89956 | 2.9
2014-04-09 21:30 | 34.395 | 0.90953 | 2.8
2014-04-09 21:45 | 34.404 | 0.91031 | 2.8
2014-04-09 22:00 | 34.404 | 0.90307 | 2.7
2014-04-09 22:15 | 34.404 | 0.9012 | 2.6
2014-04-09 22:30 | 34.414 | 0.90345 | 2.6
2014-04-09 22:45 | 34.414 | 0.90265 | 2.5
2014-04-09 23:00 | 34.419 | 0.90306 | 2.5
2014-04-09 23:15 | 34.424 | 0.90725 | 2.4
2014-04-09 23:30 | 34.429 | 0.90665 | 2.4
2014-04-09 23:45 | 34.439 | 0.9133 | 2.4
2014-04-10 | 34.439 | 0.91531 | 2.4
2014-04-10 00:15 | 34.444 | 0.91797 | 2.4
2014-04-10 00:30 | 34.444 | 0.9126 | 2.3
2014-04-10 00:45 | 34.449 | 0.91526 | 2.3
2014-04-10 01:00 | 34.454 | 0.91623 | 2.3
2014-04-10 01:15 | 34.454 | 0.92126 | 2.3
2014-04-10 01:30 | 34.449 | 0.91593 | 2.3
2014-04-10 01:45 | 34.454 | 0.92294 | 2.2
2014-04-10 02:00 | 34.459 | 0.92995 | 2.2
2014-04-10 02:15 | 34.459 | 0.93364 | 2.2
2014-04-10 02:30 | 34.454 | 0.92964 | 2.2
2014-04-10 02:45 | 34.454 | 0.9283 | 2.2
2014-04-10 03:00 | 34.454 | 0.93098 | 2.1
2014-04-10 03:15 | 34.449 | 0.92866 | 2.1
2014-04-10 03:30 | 34.439 | 0.91431 | 2.1
2014-04-10 03:45 | 34.444 | 0.92333 | 2.1
2014-04-10 04:00 | 34.444 | 0.92504 | 2.1
2014-04-10 04:15 | 34.444 | 0.92333 | 2.1
2014-04-10 04:30 | 34.439 | 0.91531 | 2.1
2014-04-10 04:45 | 34.444 | 0.92266 | 2.1
2014-04-10 05:00 | 34.444 | 0.91797 | 2.1
2014-04-10 05:15 | 34.444 | 0.91394 | 2.1
2014-04-10 05:30 | 34.444 | 0.9183 | 2.1
2014-04-10 05:45 | 34.444 | 0.9173 | 2.1
2014-04-10 06:00 | 34.444 | 0.91026 | 2.1
2014-04-10 06:15 | 34.444 | 0.90758 | 2.1
2014-04-10 06:30 | 34.454 | 0.91523 | 2.1
2014-04-10 06:45 | 34.454 | 0.91422 | 2.1
2014-04-10 07:00 | 34.454 | 0.90953 | 2.1
2014-04-10 07:15 | 34.464 | 0.9202 | 2.1
2014-04-10 07:30 | 34.464 | 0.91484 | 2.1
2014-04-10 07:45 | 34.468 | 0.91884 | 2.1
2014-04-10 08:00 | 34.473 | 0.91948 | 2.1
2014-04-10 08:15 | 34.478 | 0.92381 | 2.1
2014-04-10 08:30 | 34.473 | 0.92049 | 2.1
2014-04-10 08:45 | 34.483 | 0.92847 | 2.2
2014-04-10 09:00 | 34.478 | 0.9228 | 2.2
2014-04-10 09:15 | 34.488 | 0.93213 | 2.3
2014-04-10 09:30 | 34.488 | 0.92979 | 2.3
2014-04-10 09:45 | 34.488 | 0.92644 | 2.4
2014-04-10 10:00 | 34.488 | 0.92342 | 2.5
2014-04-10 10:15 | 34.493 | 0.9244 | 2.6
2014-04-10 10:30 | 34.493 | 0.92104 | 2.7
2014-04-10 10:45 | 34.498 | 0.92202 | 2.8
2014-04-10 11:00 | 34.498 | 0.92403 | 2.8
2014-04-10 11:15 | 34.503 | 0.92702 | 2.9
2014-04-10 11:30 | 34.513 | 0.93501 | 3
2014-04-10 11:45 | 34.508 | 0.929 | 3
2014-04-10 12:00 | 34.518 | 0.93699 | 3.2
2014-04-10 12:15 | 34.518 | 0.93666 | 3.3
2014-04-10 12:30 | 34.518 | 0.93666 | 3.4
2014-04-10 12:45 | 34.523 | 0.94166 | 3.5
2014-04-10 13:00 | 34.528 | 0.94331 | 3.7
2014-04-10 13:15 | 34.528 | 0.93794 | 3.8
2014-04-10 13:30 | 34.528 | 0.93761 | 4
2014-04-10 13:45 | 34.528 | 0.93459 | 4.1
2014-04-10 14:00 | 34.528 | 0.93493 | 4.1
2014-04-10 14:15 | 34.528 | 0.93727 | 4.2
2014-04-10 14:30 | 34.532 | 0.93725 | 4.3
2014-04-10 14:45 | 34.537 | 0.94426 | 4.4
2014-04-10 15:00 | 34.537 | 0.94795 | 4.5
2014-04-10 15:15 | 34.537 | 0.94862 | 4.5
2014-04-10 15:30 | 34.537 | 0.9456 | 4.6
2014-04-10 15:45 | 34.537 | 0.94527 | 4.6
2014-04-10 16:00 | 34.542 | 0.94759 | 4.7
2014-04-10 16:15 | 34.537 | 0.94192 | 4.7
2014-04-10 16:30 | 34.537 | 0.93957 | 4.7
2014-04-10 16:45 | 34.537 | 0.93689 | 4.7
2014-04-10 17:00 | 34.537 | 0.93454 | 4.7
2014-04-10 17:15 | 34.542 | 0.93719 | 4.7
2014-04-10 17:30 | 34.537 | 0.92951 | 4.6
2014-04-10 17:45 | 34.537 | 0.92516 | 4.6
2014-04-10 18:00 | 34.542 | 0.92345 | 4.6
2014-04-10 18:15 | 34.542 | 0.92345 | 4.5
2014-04-10 18:30 | 34.542 | 0.91943 | 4.4
2014-04-10 18:45 | 34.542 | 0.9144 | 4.4
2014-04-10 19:00 | 34.547 | 0.91638 | 4.3
2014-04-10 19:15 | 34.552 | 0.91736 | 4.2
2014-04-10 19:30 | 34.552 | 0.91334 | 4.1
2014-04-10 19:45 | 34.557 | 0.91264 | 4
2014-04-10 20:00 | 34.562 | 0.91563 | 3.8
2014-04-10 20:15 | 34.562 | 0.90758 | 3.7
2014-04-10 20:30 | 34.562 | 0.90122 | 3.4
2014-04-10 20:45 | 34.572 | 0.90217 | 3.3
2014-04-10 21:00 | 34.572 | 0.89513 | 3.1
2014-04-10 21:15 | 34.577 | 0.89677 | 3
2014-04-10 21:30 | 34.587 | 0.8994 | 2.9
2014-04-10 21:45 | 34.591 | 0.90105 | 2.8
2014-04-10 22:00 | 34.601 | 0.90737 | 2.8
2014-04-10 22:15 | 34.611 | 0.91401 | 2.7
2014-04-10 22:30 | 34.616 | 0.91432 | 2.7
2014-04-10 22:45 | 34.621 | 0.91429 | 2.6
2014-04-10 23:00 | 34.621 | 0.91027 | 2.5
2014-04-10 23:15 | 34.626 | 0.90857 | 2.5
2014-04-10 23:30 | 34.631 | 0.90653 | 2.5
2014-04-10 23:45 | 34.641 | 0.90949 | 2.5
2014-04-11 | 34.641 | 0.90513 | 2.4
2014-04-11 00:15 | 34.651 | 0.90608 | 2.4
2014-04-11 00:30 | 34.655 | 0.90405 | 2.4
2014-04-11 00:45 | 34.66 | 0.90335 | 2.3
2014-04-11 01:00 | 34.67 | 0.90631 | 2.3
2014-04-11 01:15 | 34.675 | 0.90628 | 2.3
2014-04-11 01:30 | 34.685 | 0.91192 | 2.3
2014-04-11 01:45 | 34.69 | 0.91123 | 2.3
2014-04-11 02:00 | 34.7 | 0.92022 | 2.3
2014-04-11 02:15 | 34.705 | 0.92187 | 2.3
2014-04-11 02:30 | 34.71 | 0.92352 | 2.2
2014-04-11 02:45 | 34.715 | 0.9255 | 2.2
2014-04-11 03:00 | 34.719 | 0.92615 | 2.2
2014-04-11 03:15 | 34.719 | 0.92212 | 2.2
2014-04-11 03:30 | 34.724 | 0.92076 | 2.2
2014-04-11 03:45 | 34.729 | 0.92173 | 2.2
2014-04-11 04:00 | 34.734 | 0.92104 | 2.2
2014-04-11 04:15 | 34.739 | 0.92369 | 2.2
2014-04-11 04:30 | 34.739 | 0.919 | 2.2
2014-04-11 04:45 | 34.749 | 0.92631 | 2.2
2014-04-11 05:00 | 34.749 | 0.92464 | 2.1
2014-04-11 05:15 | 34.754 | 0.92428 | 2.1
2014-04-11 05:30 | 34.759 | 0.92592 | 2.1
2014-04-11 05:45 | 34.764 | 0.92958 | 2.1
2014-04-11 06:00 | 34.764 | 0.9259 | 2.1
2014-04-11 06:15 | 34.769 | 0.92922 | 2.1
2014-04-11 06:30 | 34.774 | 0.9255 | 2.1
2014-04-11 06:45 | 34.778 | 0.93051 | 2.1
2014-04-11 07:00 | 34.784 | 0.93383 | 2.1
2014-04-11 07:15 | 34.784 | 0.92813 | 2.1
2014-04-11 07:30 | 34.788 | 0.93079 | 2.1
2014-04-11 07:45 | 34.793 | 0.93478 | 2.1
2014-04-11 08:00 | 34.793 | 0.92976 | 2.1
2014-04-11 08:15 | 34.793 | 0.92372 | 2.1
2014-04-11 08:30 | 34.798 | 0.92738 | 2.1
2014-04-11 08:45 | 34.803 | 0.92802 | 2.2
2014-04-11 09:00 | 34.803 | 0.92232 | 2.2
2014-04-11 09:15 | 34.808 | 0.92297 | 2.3
2014-04-11 09:30 | 34.808 | 0.92263 | 2.3
2014-04-11 09:45 | 34.813 | 0.92361 | 2.4
2014-04-11 10:00 | 34.818 | 0.92727 | 2.5
2014-04-11 10:15 | 34.823 | 0.92825 | 2.6
2014-04-11 10:30 | 34.828 | 0.92721 | 2.7
2014-04-11 10:45 | 34.828 | 0.93191 | 2.8
2014-04-11 11:00 | 34.833 | 0.93389 | 2.9
2014-04-11 11:15 | 34.833 | 0.93422 | 2.9
2014-04-11 11:30 | 34.842 | 0.94088 | 3
2014-04-11 11:45 | 34.847 | 0.94722 | 3.2
2014-04-11 12:00 | 34.847 | 0.9499 | 3.3
2014-04-11 12:15 | 34.847 | 0.95225 | 3.4
2014-04-11 12:30 | 34.847 | 0.95158 | 3.6
2014-04-11 12:45 | 34.852 | 0.95825 | 3.7
2014-04-11 13:00 | 34.852 | 0.95524 | 3.8
2014-04-11 13:15 | 34.847 | 0.95124 | 3.9
2014-04-11 13:30 | 34.847 | 0.94889 | 4
2014-04-11 13:45 | 34.847 | 0.95024 | 4.1
2014-04-11 14:00 | 34.847 | 0.94789 | 4.2
2014-04-11 14:15 | 34.852 | 0.95691 | 4.3
2014-04-11 14:30 | 34.847 | 0.95392 | 4.4
2014-04-11 14:45 | 34.852 | 0.96227 | 4.5
2014-04-11 15:00 | 34.852 | 0.9673 | 4.6
2014-04-11 15:15 | 34.847 | 0.96163 | 4.6
2014-04-11 15:30 | 34.847 | 0.96364 | 4.7
2014-04-11 15:45 | 34.847 | 0.967 | 4.8
2014-04-11 16:00 | 34.842 | 0.95864 | 4.8
2014-04-11 16:15 | 34.838 | 0.95967 | 4.9
2014-04-11 16:30 | 34.833 | 0.95467 | 4.9
2014-04-11 16:45 | 34.833 | 0.95333 | 4.9
2014-04-11 17:00 | 34.833 | 0.95333 | 4.8
2014-04-11 17:15 | 34.833 | 0.95668 | 4.8
2014-04-11 17:30 | 34.828 | 0.949 | 4.8
2014-04-11 17:45 | 34.828 | 0.94967 | 4.8
2014-04-11 18:00 | 34.828 | 0.94699 | 4.8
2014-04-11 18:15 | 34.828 | 0.95001 | 4.7
2014-04-11 18:30 | 34.823 | 0.94367 | 4.6
2014-04-11 18:45 | 34.828 | 0.94565 | 4.6
2014-04-11 19:00 | 34.828 | 0.94263 | 4.4
2014-04-11 19:15 | 34.828 | 0.94062 | 4.3
2014-04-11 19:30 | 34.823 | 0.93629 | 4.2
2014-04-11 19:45 | 34.828 | 0.93861 | 4.1
2014-04-11 20:00 | 34.828 | 0.93124 | 3.9
2014-04-11 20:15 | 34.833 | 0.93456 | 3.8
2014-04-11 20:30 | 34.833 | 0.92987 | 3.6
2014-04-11 20:45 | 34.833 | 0.92651 | 3.4
2014-04-11 21:00 | 34.838 | 0.9285 | 3.2
2014-04-11 21:15 | 34.842 | 0.93216 | 3.1
2014-04-11 21:30 | 34.842 | 0.93116 | 3
2014-04-11 21:45 | 34.847 | 0.93649 | 2.9
2014-04-11 22:00 | 34.852 | 0.94015 | 2.9
2014-04-11 22:15 | 34.852 | 0.93881 | 2.8
2014-04-11 22:30 | 34.857 | 0.94448 | 2.8
2014-04-11 22:45 | 34.852 | 0.93479 | 2.7
2014-04-11 23:00 | 34.857 | 0.93912 | 2.7
2014-04-11 23:15 | 34.857 | 0.93644 | 2.6
2014-04-11 23:30 | 34.857 | 0.9361 | 2.6
2014-04-11 23:45 | 34.857 | 0.93141 | 2.5
2014-04-12 | 34.862 | 0.93775 | 2.5
2014-04-12 00:15 | 34.867 | 0.9394 | 2.5
2014-04-12 00:30 | 34.862 | 0.93775 | 2.4
2014-04-12 00:45 | 34.862 | 0.93842 | 2.4
2014-04-12 01:00 | 34.872 | 0.94574 | 2.4
2014-04-12 01:15 | 34.867 | 0.94007 | 2.3
2014-04-12 01:30 | 34.867 | 0.93504 | 2.3
2014-04-12 01:45 | 34.867 | 0.93906 | 2.3
2014-04-12 02:00 | 34.867 | 0.94174 | 2.3
2014-04-12 02:15 | 34.872 | 0.9501 | 2.3
2014-04-12 02:30 | 34.872 | 0.95311 | 2.3
2014-04-12 02:45 | 34.877 | 0.96146 | 2.3
2014-04-12 03:00 | 34.867 | 0.95247 | 2.2
2014-04-12 03:15 | 34.867 | 0.95783 | 2.2
2014-04-12 03:30 | 34.862 | 0.95551 | 2.2
2014-04-12 03:45 | 34.862 | 0.95417 | 2.2
2014-04-12 04:00 | 34.857 | 0.94716 | 2.2
2014-04-12 04:15 | 34.857 | 0.95219 | 2.2
2014-04-12 04:30 | 34.852 | 0.94954 | 2.2
2014-04-12 04:45 | 34.852 | 0.95088 | 2.2
2014-04-12 05:00 | 34.852 | 0.95356 | 2.2
2014-04-12 05:15 | 34.852 | 0.95725 | 2.2
2014-04-12 05:30 | 34.847 | 0.95929 | 2.2
2014-04-12 05:45 | 34.842 | 0.96367 | 2.2
2014-04-12 06:00 | 34.842 | 0.95563 | 2.2
2014-04-12 06:15 | 34.838 | 0.94727 | 2.2
2014-04-12 06:30 | 34.838 | 0.95397 | 2.3
2014-04-12 06:45 | 34.828 | 0.94263 | 2.2
2014-04-12 07:00 | 34.818 | 0.93464 | 2.2
2014-04-12 07:15 | 34.823 | 0.9373 | 2.2
2014-04-12 07:30 | 34.828 | 0.94431 | 2.2
2014-04-12 07:45 | 34.823 | 0.9383 | 2.2
2014-04-12 08:00 | 34.823 | 0.9497 | 2.2
2014-04-12 08:15 | 34.823 | 0.94635 | 2.2
2014-04-12 08:30 | 34.823 | 0.94434 | 2.2
2014-04-12 08:45 | 34.828 | 0.94632 | 2.3
2014-04-12 09:00 | 34.828 | 0.94598 | 2.3
2014-04-12 09:15 | 34.813 | 0.93132 | 2.3
2014-04-12 09:30 | 34.818 | 0.93565 | 2.3
2014-04-12 09:45 | 34.823 | 0.94098 | 2.4
2014-04-12 10:00 | 34.823 | 0.9373 | 2.4
2014-04-12 10:15 | 34.823 | 0.9383 | 2.4
2014-04-12 10:30 | 34.823 | 0.9373 | 2.4
2014-04-12 10:45 | 34.823 | 0.9326 | 2.5
2014-04-12 11:00 | 34.823 | 0.93529 | 2.5
2014-04-12 11:15 | 34.828 | 0.94163 | 2.6
2014-04-12 11:30 | 34.828 | 0.94364 | 2.6
2014-04-12 11:45 | 34.833 | 0.94998 | 2.7
2014-04-12 12:00 | 34.833 | 0.95165 | 2.7
2014-04-12 12:15 | 34.833 | 0.95199 | 2.8
2014-04-12 12:30 | 34.828 | 0.95034 | 2.8
2014-04-12 12:45 | 34.828 | 0.94833 | 2.8
2014-04-12 13:00 | 34.828 | 0.94967 | 2.9
2014-04-12 13:15 | 34.828 | 0.95235 | 2.9
2014-04-12 13:30 | 34.828 | 0.95537 | 2.9
2014-04-12 13:45 | 34.823 | 0.95406 | 2.9
2014-04-12 14:00 | 34.823 | 0.95841 | 3
2014-04-12 14:15 | 34.823 | 0.96948 | 3
2014-04-12 14:30 | 34.828 | 0.97649 | 3.1
2014-04-12 14:45 | 34.818 | 0.96883 | 3.1
2014-04-12 15:00 | 34.813 | 0.96383 | 3.1
2014-04-12 15:15 | 34.813 | 0.9692 | 3.2
2014-04-12 15:30 | 34.803 | 0.96657 | 3.3
2014-04-12 15:45 | 34.798 | 0.96559 | 3.3
2014-04-12 16:00 | 34.798 | 0.96425 | 3.4
2014-04-12 16:15 | 34.798 | 0.96794 | 3.4
2014-04-12 16:30 | 34.788 | 0.96565 | 3.4
2014-04-12 16:45 | 34.788 | 0.97168 | 3.5
2014-04-12 17:00 | 34.784 | 0.97707 | 3.5
2014-04-12 17:15 | 34.778 | 0.9761 | 3.5
2014-04-12 17:30 | 34.778 | 0.98414 | 3.5
2014-04-12 17:45 | 34.774 | 0.97947 | 3.5
2014-04-12 18:00 | 34.769 | 0.98084 | 3.5
2014-04-12 18:15 | 34.759 | 0.97754 | 3.4
2014-04-12 18:30 | 34.754 | 0.97321 | 3.4
2014-04-12 18:45 | 34.744 | 0.97159 | 3.3
2014-04-12 19:00 | 34.744 | 0.97092 | 3.2
2014-04-12 19:15 | 34.744 | 0.96891 | 3.2
2014-04-12 19:30 | 34.734 | 0.96193 | 3.1
2014-04-12 19:45 | 34.734 | 0.95757 | 3
2014-04-12 20:00 | 34.724 | 0.95059 | 3
2014-04-12 20:15 | 34.724 | 0.95059 | 3
2014-04-12 20:30 | 34.724 | 0.95361 | 2.9
2014-04-12 20:45 | 34.724 | 0.95595 | 2.9
2014-04-12 21:00 | 34.724 | 0.95562 | 2.8
2014-04-12 21:15 | 34.724 | 0.95495 | 2.8
2014-04-12 21:30 | 34.724 | 0.95796 | 2.8
2014-04-12 21:45 | 34.724 | 0.96132 | 2.8
2014-04-12 22:00 | 34.715 | 0.95701 | 2.7
2014-04-12 22:15 | 34.719 | 0.96335 | 2.7
2014-04-12 22:30 | 34.719 | 0.96537 | 2.7
2014-04-12 22:45 | 34.715 | 0.96103 | 2.6
2014-04-12 23:00 | 34.71 | 0.95804 | 2.6
2014-04-12 23:15 | 34.71 | 0.96441 | 2.6
2014-04-12 23:30 | 34.705 | 0.96544 | 2.6
2014-04-12 23:45 | 34.7 | 0.97151 | 2.5
2014-04-13 | 34.7 | 0.97821 | 2.5
2014-04-13 00:15 | 34.695 | 0.97958 | 2.5
2014-04-13 00:30 | 34.69 | 0.98061 | 2.5
2014-04-13 00:45 | 34.685 | 0.97896 | 2.5
2014-04-13 01:00 | 34.67 | 0.95793 | 2.4
2014-04-13 01:15 | 34.66 | 0.94894 | 2.4
2014-04-13 01:30 | 34.655 | 0.94561 | 2.4
2014-04-13 01:45 | 34.651 | 0.94128 | 2.4
2014-04-13 02:00 | 34.646 | 0.94466 | 2.4
2014-04-13 02:15 | 34.651 | 0.952 | 2.4
2014-04-13 02:30 | 34.651 | 0.96172 | 2.4
2014-04-13 02:45 | 34.651 | 0.96374 | 2.4
2014-04-13 03:00 | 34.651 | 0.95837 | 2.4
2014-04-13 03:15 | 34.641 | 0.95474 | 2.4
2014-04-13 03:30 | 34.641 | 0.95206 | 2.4
2014-04-13 03:45 | 34.631 | 0.94139 | 2.3
2014-04-13 04:00 | 34.626 | 0.93438 | 2.4
2014-04-13 04:15 | 34.636 | 0.94605 | 2.4
2014-04-13 04:30 | 34.626 | 0.93773 | 2.4
2014-04-13 04:45 | 34.631 | 0.94809 | 2.4
2014-04-13 05:00 | 34.626 | 0.9498 | 2.3
2014-04-13 05:15 | 34.636 | 0.96315 | 2.4
2014-04-13 05:30 | 34.631 | 0.96251 | 2.4
2014-04-13 05:45 | 34.631 | 0.9672 | 2.4
2014-04-13 06:00 | 34.626 | 0.96589 | 2.4
2014-04-13 06:15 | 34.621 | 0.96122 | 2.4
2014-04-13 06:30 | 34.616 | 0.95622 | 2.4
2014-04-13 06:45 | 34.606 | 0.94488 | 2.3
2014-04-13 07:00 | 34.606 | 0.94555 | 2.3
2014-04-13 07:15 | 34.606 | 0.94656 | 2.3
2014-04-13 07:30 | 34.606 | 0.9479 | 2.3
2014-04-13 07:45 | 34.601 | 0.94089 | 2.2
2014-04-13 08:00 | 34.606 | 0.94388 | 2.3
2014-04-13 08:15 | 34.606 | 0.94388 | 2.3
2014-04-13 08:30 | 34.606 | 0.94991 | 2.3
2014-04-13 08:45 | 34.606 | 0.95024 | 2.3
2014-04-13 09:00 | 34.606 | 0.94991 | 2.3
2014-04-13 09:15 | 34.606 | 0.94555 | 2.3
2014-04-13 09:30 | 34.606 | 0.94522 | 2.3
2014-04-13 09:45 | 34.606 | 0.95393 | 2.3
2014-04-13 10:00 | 34.606 | 0.95561 | 2.3
2014-04-13 10:15 | 34.606 | 0.96499 | 2.3
2014-04-13 10:30 | 34.611 | 0.97033 | 2.3
2014-04-13 10:45 | 34.611 | 0.96932 | 2.3
2014-04-13 11:00 | 34.606 | 0.97371 | 2.3
2014-04-13 11:15 | 34.606 | 0.98645 | 2.3
2014-04-13 11:30 | 34.591 | 0.9691 | 2.3
2014-04-13 11:45 | 34.591 | 0.96876 | 2.3
2014-04-13 12:00 | 34.591 | 0.9758 | 2.3
2014-04-13 12:15 | 34.582 | 0.9601 | 2.3
2014-04-13 12:30 | 34.577 | 0.96549 | 2.4
2014-04-13 12:45 | 34.577 | 0.96314 | 2.5
2014-04-13 13:00 | 34.577 | 0.96147 | 2.6
2014-04-13 13:15 | 34.567 | 0.95046 | 2.6
2014-04-13 13:30 | 34.577 | 0.95711 | 2.7
2014-04-13 13:45 | 34.567 | 0.94409 | 2.8
2014-04-13 14:00 | 34.567 | 0.94141 | 3
2014-04-13 14:15 | 34.572 | 0.94541 | 3.2
2014-04-13 14:30 | 34.572 | 0.94809 | 3.3
2014-04-13 14:45 | 34.577 | 0.95074 | 3.5
2014-04-13 15:00 | 34.582 | 0.95574 | 3.6
2014-04-13 15:15 | 34.582 | 0.95373 | 3.7
2014-04-13 15:30 | 34.587 | 0.9537 | 3.9
2014-04-13 15:45 | 34.582 | 0.94803 | 4.1
2014-04-13 16:00 | 34.587 | 0.94867 | 4.2
2014-04-13 16:15 | 34.587 | 0.94566 | 4.3
2014-04-13 16:30 | 34.587 | 0.94599 | 4.3
2014-04-13 16:45 | 34.591 | 0.94731 | 4.3
2014-04-13 17:00 | 34.591 | 0.9453 | 4.3
2014-04-13 17:15 | 34.597 | 0.95063 | 4.3
2014-04-13 17:30 | 34.601 | 0.95295 | 4.2
2014-04-13 17:45 | 34.597 | 0.94728 | 4.1
2014-04-13 18:00 | 34.601 | 0.95228 | 4
2014-04-13 18:15 | 34.606 | 0.95795 | 3.9
2014-04-13 18:30 | 34.606 | 0.95661 | 3.8
2014-04-13 18:45 | 34.611 | 0.96228 | 3.7
2014-04-13 19:00 | 34.611 | 0.96329 | 3.6
2014-04-13 19:15 | 34.611 | 0.96161 | 3.5
2014-04-13 19:30 | 34.606 | 0.95695 | 3.4
2014-04-13 19:45 | 34.611 | 0.96161 | 3.4
2014-04-13 20:00 | 34.606 | 0.95494 | 3.3
2014-04-13 20:15 | 34.611 | 0.96027 | 3.3
2014-04-13 20:30 | 34.611 | 0.96027 | 3.2
2014-04-13 20:45 | 34.606 | 0.9546 | 3.1
2014-04-13 21:00 | 34.606 | 0.95226 | 3
2014-04-13 21:15 | 34.606 | 0.95494 | 3
2014-04-13 21:30 | 34.606 | 0.95728 | 2.9
2014-04-13 21:45 | 34.611 | 0.96698 | 2.9
2014-04-13 22:00 | 34.611 | 0.96765 | 2.8
2014-04-13 22:15 | 34.611 | 0.97368 | 2.8
2014-04-13 22:30 | 34.611 | 0.97368 | 2.8
2014-04-13 22:45 | 34.606 | 0.96902 | 2.7
2014-04-13 23:00 | 34.601 | 0.96502 | 2.7
2014-04-13 23:15 | 34.597 | 0.96102 | 2.6
2014-04-13 23:30 | 34.597 | 0.9637 | 2.6
2014-04-13 23:45 | 34.591 | 0.95502 | 2.6
2014-04-14 | 34.591 | 0.95502 | 2.5
2014-04-14 00:15 | 34.591 | 0.95569 | 2.5
2014-04-14 00:30 | 34.587 | 0.95102 | 2.5
2014-04-14 00:45 | 34.587 | 0.95605 | 2.5
2014-04-14 01:00 | 34.591 | 0.95938 | 2.5
2014-04-14 01:15 | 34.587 | 0.95705 | 2.5
2014-04-14 01:30 | 34.591 | 0.96273 | 2.5
2014-04-14 01:45 | 34.587 | 0.96007 | 2.4
2014-04-14 02:00 | 34.582 | 0.95742 | 2.4
2014-04-14 02:15 | 34.582 | 0.95943 | 2.5
2014-04-14 02:30 | 34.582 | 0.95909 | 2.5
2014-04-14 02:45 | 34.577 | 0.95711 | 2.4
2014-04-14 03:00 | 34.572 | 0.9501 | 2.4
2014-04-14 03:15 | 34.572 | 0.95345 | 2.4
2014-04-14 03:30 | 34.572 | 0.95546 | 2.4
2014-04-14 03:45 | 34.567 | 0.95147 | 2.4
2014-04-14 04:00 | 34.567 | 0.95281 | 2.4
2014-04-14 04:15 | 34.567 | 0.95348 | 2.4
2014-04-14 04:30 | 34.562 | 0.95485 | 2.4
2014-04-14 04:45 | 34.562 | 0.95384 | 2.4
2014-04-14 05:00 | 34.562 | 0.95317 | 2.4
2014-04-14 05:15 | 34.557 | 0.95186 | 2.3
2014-04-14 05:30 | 34.557 | 0.95253 | 2.3
2014-04-14 05:45 | 34.552 | 0.94351 | 2.3
2014-04-14 06:00 | 34.552 | 0.94351 | 2.3
2014-04-14 06:15 | 34.552 | 0.94652 | 2.2
2014-04-14 06:30 | 34.552 | 0.94954 | 2.3
2014-04-14 06:45 | 34.552 | 0.95122 | 2.3
2014-04-14 07:00 | 34.552 | 0.95155 | 2.2
2014-04-14 07:15 | 34.552 | 0.95524 | 2.2
2014-04-14 07:30 | 34.552 | 0.95859 | 2.2
2014-04-14 07:45 | 34.547 | 0.95895 | 2.2
2014-04-14 08:00 | 34.547 | 0.96298 | 2.2
2014-04-14 08:15 | 34.547 | 0.96901 | 2.2
2014-04-14 08:30 | 34.542 | 0.96669 | 2.2
2014-04-14 08:45 | 34.542 | 0.96803 | 2.3
2014-04-14 09:00 | 34.537 | 0.96907 | 2.3
2014-04-14 09:15 | 34.537 | 0.97376 | 2.4
2014-04-14 09:30 | 34.537 | 0.97275 | 2.5
2014-04-14 09:45 | 34.532 | 0.97312 | 2.6
2014-04-14 10:00 | 34.528 | 0.97347 | 2.7
2014-04-14 10:15 | 34.528 | 0.97783 | 2.8
2014-04-14 10:30 | 34.523 | 0.97551 | 2.9
2014-04-14 10:45 | 34.518 | 0.97219 | 3
2014-04-14 11:00 | 34.518 | 0.98124 | 3.2
2014-04-14 11:15 | 34.508 | 0.97325 | 3.2
2014-04-14 11:30 | 34.508 | 0.97627 | 3.4
2014-04-14 11:45 | 34.503 | 0.97797 | 3.6
2014-04-14 12:00 | 34.503 | 0.98233 | 3.7
2014-04-14 12:15 | 34.493 | 0.9783 | 3.9
2014-04-14 12:30 | 34.493 | 0.98708 | 4
2014-04-14 12:45 | 34.488 | 0.98731 | 4.2
2014-04-14 13:00 | 34.483 | 0.98301 | 4.4
2014-04-14 13:15 | 34.478 | 0.98515 | 4.5
2014-04-14 13:30 | 34.468 | 0.97911 | 4.7
2014-04-14 13:45 | 34.464 | 0.97953 | 4.9
2014-04-14 14:00 | 34.459 | 0.97698 | 5.1
2014-04-14 14:15 | 34.449 | 0.9717 | 5.1
2014-04-14 14:30 | 34.449 | 0.97516 | 5.3
2014-04-14 14:45 | 34.444 | 0.97636 | 5.4
2014-04-14 15:00 | 34.439 | 0.97692 | 5.5
2014-04-14 15:15 | 34.429 | 0.97031 | 5.3
2014-04-14 15:30 | 34.434 | 0.9803 | 5.4
2014-04-14 15:45 | 34.424 | 0.97352 | 5.3
2014-04-14 16:00 | 34.419 | 0.97288 | 5.4
2014-04-14 16:15 | 34.414 | 0.97093 | 5.4
2014-04-14 16:30 | 34.414 | 0.97398 | 5.4
2014-04-14 16:45 | 34.41 | 0.97212 | 5.4
2014-04-14 17:00 | 34.41 | 0.9742 | 5.4
2014-04-14 17:15 | 34.404 | 0.97303 | 5.4
2014-04-14 17:30 | 34.404 | 0.97497 | 5.3
2014-04-14 17:45 | 34.4 | 0.97174 | 5.3
2014-04-14 18:00 | 34.4 | 0.97577 | 5.3
2014-04-14 18:15 | 34.395 | 0.97201 | 5.2
2014-04-14 18:30 | 34.395 | 0.97311 | 5.2
2014-04-14 18:45 | 34.395 | 0.97378 | 5.2
2014-04-14 19:00 | 34.395 | 0.97811 | 5.1
2014-04-14 19:15 | 34.385 | 0.96737 | 5
2014-04-14 19:30 | 34.385 | 0.96998 | 4.9
2014-04-14 19:45 | 34.385 | 0.96888 | 4.7
2014-04-14 20:00 | 34.385 | 0.97042 | 4.5
2014-04-14 20:15 | 34.385 | 0.96928 | 4.4
2014-04-14 20:30 | 34.38 | 0.96824 | 4.3
2014-04-14 20:45 | 34.38 | 0.96887 | 4.1
2014-04-14 21:00 | 34.38 | 0.96985 | 4
2014-04-14 21:15 | 34.38 | 0.97112 | 4
2014-04-14 21:30 | 34.38 | 0.97142 | 3.6
2014-04-14 21:45 | 34.375 | 0.96639 | 3.3
2014-04-14 22:00 | 34.375 | 0.96518 | 3.2
2014-04-14 22:15 | 34.37 | 0.96109 | 3.1
2014-04-14 22:30 | 34.37 | 0.96189 | 3
2014-04-14 22:45 | 34.375 | 0.96722 | 3
2014-04-14 23:00 | 34.37 | 0.95911 | 2.9
2014-04-14 23:15 | 34.37 | 0.96256 | 2.8
2014-04-14 23:30 | 34.37 | 0.96662 | 2.7
2014-04-14 23:45 | 34.37 | 0.96695 | 2.7
2014-04-15 | 34.36 | 0.96024 | 2.6
2014-04-15 00:15 | 34.37 | 0.96993 | 2.6
2014-04-15 00:30 | 34.365 | 0.96795 | 2.5
2014-04-15 00:45 | 34.36 | 0.96272 | 2.5
2014-04-15 01:00 | 34.36 | 0.96151 | 2.5
2014-04-15 01:15 | 34.355 | 0.95557 | 2.5
2014-04-15 01:30 | 34.355 | 0.9609 | 2.4
2014-04-15 01:45 | 34.35 | 0.95664 | 2.4
2014-04-15 02:00 | 34.35 | 0.95795 | 2.4
2014-04-15 02:15 | 34.35 | 0.95429 | 2.4
2014-04-15 02:30 | 34.355 | 0.96643 | 2.4
2014-04-15 02:45 | 34.35 | 0.96368 | 2.4
2014-04-15 03:00 | 34.346 | 0.95706 | 2.4
2014-04-15 03:15 | 34.341 | 0.9518 | 2.3
2014-04-15 03:30 | 34.346 | 0.96028 | 2.3
2014-04-15 03:45 | 34.341 | 0.95515 | 2.3
2014-04-15 04:00 | 34.336 | 0.9528 | 2.3
2014-04-15 04:15 | 34.336 | 0.9533 | 2.3
2014-04-15 04:30 | 34.341 | 0.95917 | 2.3
2014-04-15 04:45 | 34.336 | 0.95588 | 2.3
2014-04-15 05:00 | 34.336 | 0.95461 | 2.4
2014-04-15 05:15 | 34.331 | 0.95115 | 2.3
2014-04-15 05:30 | 34.326 | 0.94652 | 2.3
2014-04-15 05:45 | 34.331 | 0.95081 | 2.3
2014-04-15 06:00 | 34.326 | 0.94648 | 2.3
2014-04-15 06:15 | 34.331 | 0.95118 | 2.4
2014-04-15 06:30 | 34.326 | 0.94223 | 2.3
2014-04-15 06:45 | 34.326 | 0.94062 | 2.3
2014-04-15 07:00 | 34.321 | 0.93743 | 2.3
2014-04-15 07:15 | 34.326 | 0.93991 | 2.3
2014-04-15 07:30 | 34.326 | 0.94229 | 2.3
2014-04-15 07:45 | 34.326 | 0.94598 | 2.3
2014-04-15 08:00 | 34.331 | 0.95101 | 2.3
2014-04-15 08:15 | 34.326 | 0.94397 | 2.3
2014-04-15 08:30 | 34.326 | 0.94457 | 2.3
2014-04-15 08:45 | 34.331 | 0.95028 | 2.4
2014-04-15 09:00 | 34.326 | 0.94273 | 2.4
2014-04-15 09:15 | 34.321 | 0.94111 | 2.4
2014-04-15 09:30 | 34.326 | 0.94343 | 2.5
2014-04-15 09:45 | 34.326 | 0.94263 | 2.5
2014-04-15 10:00 | 34.326 | 0.9435 | 2.6
2014-04-15 10:15 | 34.326 | 0.94253 | 2.7
2014-04-15 10:30 | 34.326 | 0.9432 | 2.8
2014-04-15 10:45 | 34.331 | 0.94743 | 2.9
2014-04-15 11:00 | 34.331 | 0.94682 | 2.9
2014-04-15 11:15 | 34.331 | 0.94481 | 3
2014-04-15 11:30 | 34.331 | 0.94565 | 3
2014-04-15 11:45 | 34.331 | 0.94712 | 3.1
2014-04-15 12:00 | 34.331 | 0.94961 | 3.2
2014-04-15 12:15 | 34.331 | 0.94816 | 3.3
2014-04-15 12:30 | 34.336 | 0.95347 | 3.4
2014-04-15 12:45 | 34.336 | 0.9533 | 3.5
2014-04-15 13:00 | 34.336 | 0.95179 | 3.6
2014-04-15 13:15 | 34.336 | 0.9529 | 3.8
2014-04-15 13:30 | 34.336 | 0.95454 | 4
2014-04-15 13:45 | 34.341 | 0.96088 | 4.2
2014-04-15 14:00 | 34.336 | 0.95457 | 4.3
2014-04-15 14:15 | 34.336 | 0.95507 | 4.3
2014-04-15 14:30 | 34.341 | 0.95961 | 4.4
2014-04-15 14:45 | 34.336 | 0.95618 | 4.5
2014-04-15 15:00 | 34.341 | 0.9591 | 4.7
2014-04-15 15:15 | 34.336 | 0.95504 | 4.8
2014-04-15 15:30 | 34.336 | 0.95745 | 4.9
2014-04-15 15:45 | 34.336 | 0.95595 | 4.9
2014-04-15 16:00 | 34.336 | 0.9533 | 4.9
2014-04-15 16:15 | 34.341 | 0.95719 | 4.8
2014-04-15 16:30 | 34.341 | 0.95639 | 4.8
2014-04-15 16:45 | 34.341 | 0.95639 | 4.8
2014-04-15 17:00 | 34.341 | 0.95555 | 4.8
2014-04-15 17:15 | 34.341 | 0.95374 | 4.7
2014-04-15 17:30 | 34.346 | 0.95938 | 4.7
2014-04-15 17:45 | 34.346 | 0.95857 | 4.6
2014-04-15 18:00 | 34.346 | 0.95669 | 4.5
2014-04-15 18:15 | 34.35 | 0.96344 | 4.4
2014-04-15 18:30 | 34.35 | 0.96354 | 4.4
2014-04-15 18:45 | 34.355 | 0.9675 | 4.4
2014-04-15 19:00 | 34.35 | 0.96056 | 4.2
2014-04-15 19:15 | 34.35 | 0.95939 | 4.1
2014-04-15 19:30 | 34.35 | 0.95915 | 4.1
2014-04-15 19:45 | 34.355 | 0.96023 | 4.1
2014-04-15 20:00 | 34.35 | 0.95543 | 4
2014-04-15 20:15 | 34.355 | 0.95577 | 4
2014-04-15 20:30 | 34.355 | 0.95276 | 3.9
2014-04-15 20:45 | 34.36 | 0.95595 | 3.8
2014-04-15 21:00 | 34.36 | 0.95454 | 3.7
2014-04-15 21:15 | 34.355 | 0.9487 | 3.6
2014-04-15 21:30 | 34.365 | 0.95692 | 3.5
2014-04-15 21:45 | 34.365 | 0.95712 | 3.3
2014-04-15 22:00 | 34.365 | 0.9579 | 3.2
2014-04-15 22:15 | 34.365 | 0.95605 | 3.1
2014-04-15 22:30 | 34.37 | 0.96139 | 3.1
2014-04-15 22:45 | 34.37 | 0.96115 | 3
2014-04-15 23:00 | 34.375 | 0.96676 | 3
2014-04-15 23:15 | 34.37 | 0.95991 | 2.9
2014-04-15 23:30 | 34.37 | 0.95928 | 2.8
2014-04-15 23:45 | 34.37 | 0.95884 | 2.8
2014-04-16 | 34.37 | 0.95636 | 2.8
2014-04-16 00:15 | 34.365 | 0.95357 | 2.7
2014-04-16 00:30 | 34.37 | 0.95951 | 2.7
2014-04-16 00:45 | 34.37 | 0.95924 | 2.7
2014-04-16 01:00 | 34.37 | 0.96212 | 2.7
2014-04-16 01:15 | 34.37 | 0.96383 | 2.7
2014-04-16 01:30 | 34.37 | 0.96417 | 2.6
2014-04-16 01:45 | 34.365 | 0.96162 | 2.6
2014-04-16 02:00 | 34.365 | 0.96188 | 2.6
2014-04-16 02:15 | 34.365 | 0.96155 | 2.6
2014-04-16 02:30 | 34.36 | 0.95742 | 2.6
2014-04-16 02:45 | 34.36 | 0.96 | 2.6
2014-04-16 03:00 | 34.355 | 0.95514 | 2.5
2014-04-16 03:15 | 34.355 | 0.96006 | 2.5
2014-04-16 03:30 | 34.355 | 0.95943 | 2.5
2014-04-16 03:45 | 34.355 | 0.95993 | 2.6
2014-04-16 04:00 | 34.346 | 0.9522 | 2.5
2014-04-16 04:15 | 34.35 | 0.955 | 2.5
2014-04-16 04:30 | 34.346 | 0.95314 | 2.5
2014-04-16 04:45 | 34.346 | 0.95452 | 2.5
2014-04-16 05:00 | 34.341 | 0.95052 | 2.4
2014-04-16 05:15 | 34.341 | 0.95287 | 2.4
2014-04-16 05:30 | 34.341 | 0.95736 | 2.4
2014-04-16 05:45 | 34.341 | 0.9592 | 2.5
2014-04-16 06:00 | 34.341 | 0.96346 | 2.5
2014-04-16 06:15 | 34.341 | 0.96735 | 2.5
2014-04-16 06:30 | 34.341 | 0.9701 | 2.5
2014-04-16 06:45 | 34.336 | 0.9664 | 2.5
2014-04-16 07:00 | 34.331 | 0.96154 | 2.5
2014-04-16 07:15 | 34.331 | 0.96569 | 2.5
2014-04-16 07:30 | 34.326 | 0.96234 | 2.5
2014-04-16 07:45 | 34.321 | 0.95972 | 2.5
2014-04-16 08:00 | 34.321 | 0.96488 | 2.5
2014-04-16 08:15 | 34.321 | 0.9693 | 2.5
2014-04-16 08:30 | 34.321 | 0.97353 | 2.6
2014-04-16 08:45 | 34.316 | 0.9764 | 2.6
2014-04-16 09:00 | 34.316 | 0.98505 | 2.7
2014-04-16 09:15 | 34.316 | 0.98897 | 2.8
2014-04-16 09:30 | 34.306 | 0.98122 | 2.9
2014-04-16 09:45 | 34.301 | 0.98048 | 3
2014-04-16 10:00 | 34.296 | 0.98037 | 3.2
2014-04-16 10:15 | 34.286 | 0.9762 | 3.3
2014-04-16 10:30 | 34.286 | 0.97992 | 3.4
2014-04-16 10:45 | 34.281 | 0.97938 | 3.6
2014-04-16 11:00 | 34.281 | 0.98558 | 3.8
2014-04-16 11:15 | 34.277 | 0.98537 | 4
2014-04-16 11:30 | 34.272 | 0.98423 | 4.1
2014-04-16 11:45 | 34.267 | 0.98784 | 4.3
2014-04-16 12:00 | 34.262 | 0.98656 | 4.4
2014-04-16 12:15 | 34.257 | 0.98579 | 4.4
2014-04-16 12:30 | 34.252 | 0.98803 | 4.6
2014-04-16 12:45 | 34.252 | 0.99218 | 4.8
2014-04-16 13:00 | 34.247 | 0.99322 | 5
2014-04-16 13:15 | 34.242 | 0.99123 | 5.1
2014-04-16 13:30 | 34.237 | 0.99434 | 5.3
2014-04-16 13:45 | 34.232 | 0.99166 | 5.4
2014-04-16 14:00 | 34.227 | 0.99202 | 5.5
2014-04-16 14:15 | 34.222 | 0.99017 | 5.6
2014-04-16 14:30 | 34.213 | 0.98426 | 5.6
2014-04-16 14:45 | 34.208 | 0.98556 | 5.6
2014-04-16 15:00 | 34.208 | 0.98941 | 5.6
2014-04-16 15:15 | 34.203 | 0.98937 | 5.7
2014-04-16 15:30 | 34.198 | 0.98964 | 5.7
2014-04-16 15:45 | 34.198 | 0.99577 | 5.8
2014-04-16 16:00 | 34.193 | 0.99563 | 5.8
2014-04-16 16:15 | 34.188 | 0.9974 | 5.7
2014-04-16 16:30 | 34.188 | 1.0019 | 5.7
2014-04-16 16:45 | 34.183 | 1.0026 | 5.8
2014-04-16 17:00 | 34.178 | 0.99796 | 5.8
2014-04-16 17:15 | 34.173 | 0.99725 | 5.8
2014-04-16 17:30 | 34.168 | 0.99875 | 5.8
2014-04-16 17:45 | 34.159 | 0.98935 | 5.7
2014-04-16 18:00 | 34.153 | 0.98523 | 5.7
2014-04-16 18:15 | 34.153 | 0.98858 | 5.6
2014-04-16 18:30 | 34.149 | 0.9887 | 5.6
2014-04-16 18:45 | 34.149 | 0.99055 | 5.5
2014-04-16 19:00 | 34.144 | 0.98927 | 5.4
2014-04-16 19:15 | 34.144 | 0.99399 | 5.3
2014-04-16 19:30 | 34.134 | 0.98544 | 5.1
2014-04-16 19:45 | 34.139 | 0.99315 | 5
2014-04-16 20:00 | 34.134 | 0.99311 | 4.9
2014-04-16 20:15 | 34.129 | 0.99016 | 4.7
2014-04-16 20:30 | 34.124 | 0.98609 | 4.5
2014-04-16 20:45 | 34.124 | 0.98911 | 4.4
2014-04-16 21:00 | 34.124 | 0.98717 | 4.3
2014-04-16 21:15 | 34.114 | 0.98035 | 4.1
2014-04-16 21:30 | 34.114 | 0.98246 | 4
2014-04-16 21:45 | 34.114 | 0.98414 | 3.9
2014-04-16 22:00 | 34.109 | 0.98098 | 3.6
2014-04-16 22:15 | 34.109 | 0.98336 | 3.4
2014-04-16 22:30 | 34.104 | 0.98373 | 3.3
2014-04-16 22:45 | 34.104 | 0.98466 | 3.2
2014-04-16 23:00 | 34.099 | 0.97906 | 3.1
2014-04-16 23:15 | 34.094 | 0.97651 | 3
2014-04-16 23:30 | 34.094 | 0.98006 | 2.9
2014-04-16 23:45 | 34.09 | 0.98199 | 2.9
2014-04-17 | 34.09 | 0.98528 | 2.8
2014-04-17 00:15 | 34.085 | 0.98286 | 2.7
2014-04-17 00:30 | 34.085 | 0.98544 | 2.7
2014-04-17 00:45 | 34.08 | 0.98363 | 2.7
2014-04-17 01:00 | 34.075 | 0.98101 | 2.7
2014-04-17 01:15 | 34.07 | 0.98097 | 2.6
2014-04-17 01:30 | 34.065 | 0.98069 | 2.6
2014-04-17 01:45 | 34.065 | 0.98264 | 2.6
2014-04-17 02:00 | 34.065 | 0.98646 | 2.6
2014-04-17 02:15 | 34.06 | 0.98531 | 2.5
2014-04-17 02:30 | 34.055 | 0.98226 | 2.5
2014-04-17 02:45 | 34.05 | 0.98004 | 2.5
2014-04-17 03:00 | 34.045 | 0.97896 | 2.5
2014-04-17 03:15 | 34.04 | 0.97825 | 2.5
2014-04-17 03:30 | 34.035 | 0.97667 | 2.5
2014-04-17 03:45 | 34.03 | 0.97499 | 2.3
2014-04-17 04:00 | 34.03 | 0.98002 | 2.3
2014-04-17 04:15 | 34.026 | 0.98088 | 2.2
2014-04-17 04:30 | 34.021 | 0.98091 | 2.2
2014-04-17 04:45 | 34.021 | 0.98875 | 2.3
2014-04-17 05:00 | 34.016 | 0.98636 | 2.3
2014-04-17 05:15 | 34.011 | 0.98582 | 2.3
2014-04-17 05:30 | 34.001 | 0.97951 | 2.3
2014-04-17 05:45 | 33.996 | 0.98265 | 2.3
2014-04-17 06:00 | 33.991 | 0.98335 | 2.3
2014-04-17 06:15 | 33.986 | 0.97782 | 2.3
2014-04-17 06:30 | 33.981 | 0.97915 | 2.3
2014-04-17 06:45 | 33.981 | 0.98438 | 2.4
2014-04-17 07:00 | 33.972 | 0.98105 | 2.4
2014-04-17 07:15 | 33.966 | 0.97934 | 2.4
2014-04-17 07:30 | 33.966 | 0.98617 | 2.3
2014-04-17 07:45 | 33.957 | 0.98552 | 2.3
2014-04-17 08:00 | 33.952 | 0.99024 | 2.2
2014-04-17 08:15 | 33.952 | 0.99735 | 2.3
2014-04-17 08:30 | 33.947 | 0.99825 | 2.3
2014-04-17 08:45 | 33.942 | 1.0011 | 2.4
2014-04-17 09:00 | 33.932 | 0.99585 | 2.5
2014-04-17 09:15 | 33.927 | 0.99725 | 2.6
2014-04-17 09:30 | 33.917 | 0.99081 | 2.7
2014-04-17 09:45 | 33.912 | 0.99429 | 2.8
2014-04-17 10:00 | 33.907 | 0.9971 | 2.8
2014-04-17 10:15 | 33.898 | 0.99111 | 3
2014-04-17 10:30 | 33.898 | 0.99671 | 3.2
2014-04-17 10:45 | 33.888 | 0.991 | 3.4
2014-04-17 11:00 | 33.883 | 0.99214 | 3.6
2014-04-17 11:15 | 33.878 | 0.98958 | 3.8
2014-04-17 11:30 | 33.868 | 0.98475 | 3.9
2014-04-17 11:45 | 33.868 | 0.99165 | 3.9
2014-04-17 12:00 | 33.863 | 0.98863 | 4.1
2014-04-17 12:15 | 33.858 | 0.98929 | 4.5
2014-04-17 12:30 | 33.853 | 0.98677 | 4.7
2014-04-17 12:45 | 33.848 | 0.98543 | 4.6
2014-04-17 13:00 | 33.843 | 0.98355 | 4.9
2014-04-17 13:15 | 33.839 | 0.97931 | 5.2
2014-04-17 13:30 | 33.839 | 0.98249 | 5.5
2014-04-17 13:45 | 33.834 | 0.9791 | 5.4
2014-04-17 14:00 | 33.834 | 0.98282 | 5.7
2014-04-17 14:15 | 33.829 | 0.97933 | 5.7
2014-04-17 14:30 | 33.829 | 0.98258 | 5.7
2014-04-17 14:45 | 33.829 | 0.98563 | 5.8
2014-04-17 15:00 | 33.829 | 0.98805 | 5.9
2014-04-17 15:15 | 33.824 | 0.98325 | 5.9
2014-04-17 15:30 | 33.824 | 0.98694 | 5.9
2014-04-17 15:45 | 33.819 | 0.98784 | 6
2014-04-17 16:00 | 33.814 | 0.98438 | 5.9
2014-04-17 16:15 | 33.814 | 0.98324 | 5.9
2014-04-17 16:30 | 33.814 | 0.98639 | 5.9
2014-04-17 16:45 | 33.809 | 0.98766 | 5.9
2014-04-17 17:00 | 33.809 | 0.99191 | 5.9
2014-04-17 17:15 | 33.809 | 0.99279 | 5.8
2014-04-17 17:30 | 33.809 | 0.99302 | 5.7
2014-04-17 17:45 | 33.804 | 0.98487 | 5.6
2014-04-17 18:00 | 33.799 | 0.97994 | 5.4
2014-04-17 18:15 | 33.799 | 0.9785 | 5.4
2014-04-17 18:30 | 33.794 | 0.97212 | 5.3
2014-04-17 18:45 | 33.794 | 0.97527 | 5.3
2014-04-17 19:00 | 33.794 | 0.97282 | 5.2
2014-04-17 19:15 | 33.794 | 0.9684 | 5.1
2014-04-17 19:30 | 33.799 | 0.97209 | 5
2014-04-17 19:45 | 33.799 | 0.9673 | 4.8
2014-04-17 20:00 | 33.799 | 0.96542 | 4.7
2014-04-17 20:15 | 33.804 | 0.96452 | 4.7
2014-04-17 20:30 | 33.804 | 0.95651 | 4.6
2014-04-17 20:45 | 33.804 | 0.95527 | 4.3
2014-04-17 21:00 | 33.809 | 0.95779 | 4.1
2014-04-17 21:15 | 33.814 | 0.96018 | 4
2014-04-17 21:30 | 33.819 | 0.96052 | 3.8
2014-04-17 21:45 | 33.824 | 0.96129 | 3.8
2014-04-17 22:00 | 33.829 | 0.96536 | 3.5
2014-04-17 22:15 | 33.829 | 0.96502 | 3.3
2014-04-17 22:30 | 33.834 | 0.96479 | 3.3
2014-04-17 22:45 | 33.834 | 0.96325 | 3.2
2014-04-17 23:00 | 33.839 | 0.96339 | 3.2
2014-04-17 23:15 | 33.839 | 0.95732 | 3.1
2014-04-17 23:30 | 33.839 | 0.95353 | 3
2014-04-17 23:45 | 33.848 | 0.9625 | 3
2014-04-18 | 33.843 | 0.9513 | 2.9
2014-04-18 00:15 | 33.848 | 0.94839 | 2.8
2014-04-18 00:30 | 33.858 | 0.95571 | 2.8
2014-04-18 00:45 | 33.858 | 0.95292 | 2.7
2014-04-18 01:00 | 33.863 | 0.95732 | 2.7
2014-04-18 01:15 | 33.863 | 0.95494 | 2.7
2014-04-18 01:30 | 33.873 | 0.96313 | 2.7
2014-04-18 01:45 | 33.873 | 0.96142 | 2.7
2014-04-18 02:00 | 33.878 | 0.96307 | 2.7
2014-04-18 02:15 | 33.878 | 0.96076 | 2.7
2014-04-18 02:30 | 33.878 | 0.96082 | 2.7
2014-04-18 02:45 | 33.878 | 0.9573 | 2.6
2014-04-18 03:00 | 33.883 | 0.95885 | 2.6
2014-04-18 03:15 | 33.878 | 0.95325 | 2.5
2014-04-18 03:30 | 33.883 | 0.95959 | 2.5
2014-04-18 03:45 | 33.883 | 0.95634 | 2.5
2014-04-18 04:00 | 33.888 | 0.95856 | 2.5
2014-04-18 04:15 | 33.888 | 0.95788 | 2.5
2014-04-18 04:30 | 33.893 | 0.96014 | 2.5
2014-04-18 04:45 | 33.888 | 0.95443 | 2.5
2014-04-18 05:00 | 33.893 | 0.95601 | 2.5
2014-04-18 05:15 | 33.893 | 0.95156 | 2.5
2014-04-18 05:30 | 33.893 | 0.94696 | 2.4
2014-04-18 05:45 | 33.898 | 0.94875 | 2.4
2014-04-18 06:00 | 33.898 | 0.94402 | 2.4
2014-04-18 06:15 | 33.898 | 0.93782 | 2.4
2014-04-18 06:30 | 33.903 | 0.93903 | 2.4
2014-04-18 06:45 | 33.907 | 0.93944 | 2.4
2014-04-18 07:00 | 33.912 | 0.94123 | 2.4
2014-04-18 07:15 | 33.917 | 0.94214 | 2.5
2014-04-18 07:30 | 33.922 | 0.94244 | 2.5
2014-04-18 07:45 | 33.932 | 0.94879 | 2.6
2014-04-18 08:00 | 33.932 | 0.95033 | 2.5
2014-04-18 08:15 | 33.932 | 0.95067 | 2.4
2014-04-18 08:30 | 33.942 | 0.95664 | 2.5
2014-04-18 08:45 | 33.947 | 0.96037 | 2.7
2014-04-18 09:00 | 33.952 | 0.96393 | 2.8
2014-04-18 09:15 | 33.952 | 0.95816 | 2.9
2014-04-18 09:30 | 33.952 | 0.95709 | 2.9
2014-04-18 09:45 | 33.957 | 0.96129 | 3.1
2014-04-18 10:00 | 33.957 | 0.95763 | 3.1
2014-04-18 10:15 | 33.966 | 0.9663 | 3.3
2014-04-18 10:30 | 33.966 | 0.96013 | 3.3
2014-04-18 10:45 | 33.972 | 0.9616 | 3.4
2014-04-18 11:00 | 33.972 | 0.96358 | 3.5
2014-04-18 11:15 | 33.972 | 0.9615 | 3.6
2014-04-18 11:30 | 33.976 | 0.96252 | 3.9
2014-04-18 11:45 | 33.981 | 0.96598 | 4.2
2014-04-18 12:00 | 33.986 | 0.96977 | 4.3
2014-04-18 12:15 | 33.986 | 0.96823 | 4.4
2014-04-18 12:30 | 33.986 | 0.96679 | 4.5
2014-04-18 12:45 | 33.991 | 0.96901 | 4.8
2014-04-18 13:00 | 33.991 | 0.96649 | 5
2014-04-18 13:15 | 33.996 | 0.96951 | 5.3
2014-04-18 13:30 | 33.996 | 0.96693 | 5.5
2014-04-18 13:45 | 34.001 | 0.96885 | 5.6
2014-04-18 14:00 | 33.996 | 0.96305 | 5.7
2014-04-18 14:15 | 34.006 | 0.97549 | 6
2014-04-18 14:30 | 34.006 | 0.97351 | 6.2
2014-04-18 14:45 | 34.011 | 0.97557 | 6.3
2014-04-18 15:00 | 34.011 | 0.96253 | 6.4
2014-04-18 15:15 | 34.016 | 0.93089 | 6.6
2014-04-18 15:30 | 34.011 | 0.91959 | 6.6
2014-04-18 15:45 | 34.016 | 0.92837 | 6.7
2014-04-18 16:00 | 34.016 | 0.92331 | 6.7
2014-04-18 16:15 | 34.03 | 0.9408 | 6.6
2014-04-18 16:30 | 34.065 | 0.97074 | 6.6
2014-04-18 16:45 | 34.07 | 0.97275 | 6.5
2014-04-18 17:00 | 34.07 | 0.96796 | 6.2
2014-04-18 17:15 | 34.075 | 0.96961 | 6
2014-04-18 17:30 | 34.07 | 0.96199 | 5.9
2014-04-18 17:45 | 34.075 | 0.9612 | 5.8
2014-04-18 18:00 | 34.08 | 0.96445 | 5.8
2014-04-18 18:15 | 34.085 | 0.96603 | 5.8
2014-04-18 18:30 | 34.09 | 0.96802 | 5.6
2014-04-18 18:45 | 34.09 | 0.96222 | 5.2
2014-04-18 19:00 | 34.094 | 0.96035 | 4.7
2014-04-18 19:15 | 34.099 | 0.95493 | 4.6
2014-04-18 19:30 | 34.104 | 0.94461 | 4.6
2014-04-18 19:45 | 34.109 | 0.94093 | 4.5
2014-04-18 20:00 | 34.114 | 0.94314 | 4.3
2014-04-18 20:15 | 34.124 | 0.94822 | 4.2
2014-04-18 20:30 | 34.129 | 0.94544 | 4.1
2014-04-18 20:45 | 34.144 | 0.95193 | 3.9
2014-04-18 21:00 | 34.153 | 0.95201 | 3.9
2014-04-18 21:15 | 34.159 | 0.9555 | 3.8
2014-04-18 21:30 | 34.163 | 0.9544 | 3.8
2014-04-18 21:45 | 34.168 | 0.95578 | 3.6
2014-04-18 22:00 | 34.178 | 0.96414 | 3.5
2014-04-18 22:15 | 34.183 | 0.96632 | 3.3
2014-04-18 22:30 | 34.183 | 0.9624 | 3.1
2014-04-18 22:45 | 34.193 | 0.96841 | 3.1
2014-04-18 23:00 | 34.193 | 0.96767 | 3.1
2014-04-18 23:15 | 34.193 | 0.9668 | 3
2014-04-18 23:30 | 34.198 | 0.9712 | 3
2014-04-18 23:45 | 34.198 | 0.96929 | 2.9
2014-04-19 | 34.203 | 0.97134 | 2.8
2014-04-19 00:15 | 34.203 | 0.96842 | 2.8
2014-04-19 00:30 | 34.203 | 0.97097 | 2.6
2014-04-19 00:45 | 34.203 | 0.96852 | 2.5
2014-04-19 01:00 | 34.203 | 0.96758 | 2.5
2014-04-19 01:15 | 34.208 | 0.97238 | 2.5
2014-04-19 01:30 | 34.208 | 0.9757 | 2.5
2014-04-19 01:45 | 34.208 | 0.97956 | 2.5
2014-04-19 02:00 | 34.208 | 0.98197 | 2.5
2014-04-19 02:15 | 34.208 | 0.98358 | 2.5
2014-04-19 02:30 | 34.208 | 0.99109 | 2.4
2014-04-19 02:45 | 34.203 | 0.98914 | 2.4
2014-04-19 03:00 | 34.198 | 0.98514 | 2.3
2014-04-19 03:15 | 34.198 | 0.98702 | 2.4
2014-04-19 03:30 | 34.193 | 0.98557 | 2.4
2014-04-19 03:45 | 34.188 | 0.98235 | 2.4
2014-04-19 04:00 | 34.183 | 0.98023 | 2.4
2014-04-19 04:15 | 34.183 | 0.98305 | 2.4
2014-04-19 04:30 | 34.178 | 0.98113 | 2.4
2014-04-19 04:45 | 34.173 | 0.98046 | 2.4
2014-04-19 05:00 | 34.173 | 0.98465 | 2.4
2014-04-19 05:15 | 34.168 | 0.98162 | 2.3
2014-04-19 05:30 | 34.168 | 0.98333 | 2.4
2014-04-19 05:45 | 34.168 | 0.98504 | 2.4
2014-04-19 06:00 | 34.159 | 0.98181 | 2.4
2014-04-19 06:15 | 34.153 | 0.97856 | 2.4
2014-04-19 06:30 | 34.153 | 0.97624 | 2.4
2014-04-19 06:45 | 34.153 | 0.98151 | 2.4
2014-04-19 07:00 | 34.153 | 0.9857 | 2.4
2014-04-19 07:15 | 34.144 | 0.983 | 2.4
2014-04-19 07:30 | 34.139 | 0.98641 | 2.4
2014-04-19 07:45 | 34.144 | 0.99765 | 2.4
2014-04-19 08:00 | 34.139 | 0.99804 | 2.5
2014-04-19 08:15 | 34.134 | 1.004 | 2.5
2014-04-19 08:30 | 34.124 | 0.99843 | 2.5
2014-04-19 08:45 | 34.119 | 1.0031 | 2.6
2014-04-19 09:00 | 34.119 | 1.0119 | 2.7
2014-04-19 09:15 | 34.109 | 1.0099 | 2.8
2014-04-19 09:30 | 34.099 | 1.0052 | 2.8
2014-04-19 09:45 | 34.094 | 1.0031 | 2.9
2014-04-19 10:00 | 34.09 | 1.0041 | 3
2014-04-19 10:15 | 34.08 | 0.99589 | 3.2
2014-04-19 10:30 | 34.075 | 0.99431 | 3.4
2014-04-19 10:45 | 34.065 | 0.99182 | 3.5
2014-04-19 11:00 | 34.065 | 0.99172 | 3.7
2014-04-19 11:15 | 34.065 | 0.994 | 3.9
2014-04-19 11:30 | 34.06 | 0.99255 | 4.1
2014-04-19 11:45 | 34.055 | 0.9908 | 4.3
2014-04-19 12:00 | 34.05 | 0.98835 | 4.3
2014-04-19 12:15 | 34.045 | 0.98681 | 4.2
2014-04-19 12:30 | 34.045 | 0.99076 | 4.5
2014-04-19 12:45 | 34.045 | 0.99472 | 4.9
2014-04-19 13:00 | 34.04 | 0.99196 | 5.1
2014-04-19 13:15 | 34.035 | 0.99256 | 5.3
2014-04-19 13:30 | 34.035 | 0.99259 | 5.4
2014-04-19 13:45 | 34.03 | 0.98903 | 5.5
2014-04-19 14:00 | 34.026 | 0.99013 | 5.7
2014-04-19 14:15 | 34.026 | 0.99445 | 5.8
2014-04-19 14:30 | 34.016 | 0.98566 | 5.9
2014-04-19 14:45 | 34.021 | 0.99351 | 5.9
2014-04-19 15:00 | 34.016 | 0.99183 | 5.9
2014-04-19 15:15 | 34.016 | 0.99518 | 5.9
2014-04-19 15:30 | 34.016 | 1.0016 | 6
2014-04-19 15:45 | 34.011 | 0.99946 | 6
2014-04-19 16:00 | 34.006 | 0.99792 | 5.9
2014-04-19 16:15 | 34.006 | 1.0038 | 6
2014-04-19 16:30 | 34.001 | 0.99939 | 5.9
2014-04-19 16:45 | 34.001 | 1.0009 | 5.9
2014-04-19 17:00 | 33.991 | 0.99944 | 5.8
2014-04-19 17:15 | 33.991 | 0.9986 | 5.8
2014-04-19 17:30 | 33.991 | 1.0004 | 5.6
2014-04-19 17:45 | 33.991 | 1.004 | 5.7
2014-04-19 18:00 | 33.986 | 0.9991 | 5.7
2014-04-19 18:15 | 33.981 | 0.99055 | 5.7
2014-04-19 18:30 | 33.976 | 0.98558 | 5.6
2014-04-19 18:45 | 33.981 | 0.99303 | 5.3
2014-04-19 19:00 | 33.976 | 0.98672 | 5.1
2014-04-19 19:15 | 33.981 | 0.99323 | 5.1
2014-04-19 19:30 | 33.976 | 0.98612 | 4.9
2014-04-19 19:45 | 33.981 | 0.99075 | 4.8
2014-04-19 20:00 | 33.981 | 0.98944 | 4.6
2014-04-19 20:15 | 33.986 | 0.99236 | 4.6
2014-04-19 20:30 | 33.981 | 0.98492 | 4.4
2014-04-19 20:45 | 33.981 | 0.98468 | 4.1
2014-04-19 21:00 | 33.981 | 0.98271 | 3.9
2014-04-19 21:15 | 33.986 | 0.98358 | 3.9
2014-04-19 21:30 | 33.986 | 0.97996 | 3.7
2014-04-19 21:45 | 33.991 | 0.98453 | 3.6
2014-04-19 22:00 | 33.991 | 0.98241 | 3.4
2014-04-19 22:15 | 33.991 | 0.98372 | 3.4
2014-04-19 22:30 | 33.996 | 0.98661 | 3.3
2014-04-19 22:45 | 33.996 | 0.98416 | 3.2
2014-04-19 23:00 | 33.996 | 0.98182 | 3.1
2014-04-19 23:15 | 33.996 | 0.97836 | 3
2014-04-19 23:30 | 34.001 | 0.98249 | 2.9
2014-04-19 23:45 | 34.001 | 0.98045 | 2.9
2014-04-20 | 34.001 | 0.9781 | 2.9
2014-04-20 00:15 | 34.001 | 0.97793 | 2.9
2014-04-20 00:30 | 34.006 | 0.98183 | 2.9
2014-04-20 00:45 | 34.001 | 0.97549 | 2.7
2014-04-20 01:00 | 34.006 | 0.97948 | 2.5
2014-04-20 01:15 | 34.006 | 0.98015 | 2.5
2014-04-20 01:30 | 34.006 | 0.97817 | 2.5
2014-04-20 01:45 | 34.011 | 0.98103 | 2.6
2014-04-20 02:00 | 34.006 | 0.97613 | 2.5
2014-04-20 02:15 | 34.006 | 0.97821 | 2.3
2014-04-20 02:30 | 34.011 | 0.98096 | 2.3
2014-04-20 02:45 | 34.011 | 0.97774 | 2.3
2014-04-20 03:00 | 34.011 | 0.97952 | 2.3
2014-04-20 03:15 | 34.011 | 0.97644 | 2.4
2014-04-20 03:30 | 34.011 | 0.97315 | 2.4
2014-04-20 03:45 | 34.016 | 0.97708 | 2.4
2014-04-20 04:00 | 34.016 | 0.97705 | 2.5
2014-04-20 04:15 | 34.016 | 0.9755 | 2.5
2014-04-20 04:30 | 34.016 | 0.97115 | 2.4
2014-04-20 04:45 | 34.016 | 0.9683 | 2.4
2014-04-20 05:00 | 34.016 | 0.96555 | 2.4
2014-04-20 05:15 | 34.021 | 0.96941 | 2.5
2014-04-20 05:30 | 34.021 | 0.96529 | 2.4
2014-04-20 05:45 | 34.026 | 0.96305 | 2.5
2014-04-20 06:00 | 34.026 | 0.95607 | 2.5
2014-04-20 06:15 | 34.03 | 0.95203 | 2.6
2014-04-20 06:30 | 34.03 | 0.94794 | 2.5
2014-04-20 06:45 | 34.035 | 0.95197 | 2.5
2014-04-20 07:00 | 34.045 | 0.95204 | 2.5
2014-04-20 07:15 | 34.045 | 0.94956 | 2.5
2014-04-20 07:30 | 34.055 | 0.95742 | 2.5
2014-04-20 07:45 | 34.06 | 0.95706 | 2.5
2014-04-20 08:00 | 34.065 | 0.95897 | 2.5
2014-04-20 08:15 | 34.075 | 0.96344 | 2.7
2014-04-20 08:30 | 34.075 | 0.96042 | 2.7
2014-04-20 08:45 | 34.08 | 0.95832 | 2.8
2014-04-20 09:00 | 34.09 | 0.96262 | 2.9
2014-04-20 09:15 | 34.09 | 0.95374 | 2.9
2014-04-20 09:30 | 34.099 | 0.95385 | 3
2014-04-20 09:45 | 34.104 | 0.95242 | 3.2
2014-04-20 10:00 | 34.109 | 0.94733 | 3.3
2014-04-20 10:15 | 34.114 | 0.94117 | 3.4
2014-04-20 10:30 | 34.124 | 0.93964 | 3.5
2014-04-20 10:45 | 34.134 | 0.94186 | 3.7
2014-04-20 11:00 | 34.144 | 0.9421 | 3.9
2014-04-20 11:15 | 34.153 | 0.94018 | 4
2014-04-20 11:30 | 34.163 | 0.94357 | 4.1
2014-04-20 11:45 | 34.178 | 0.95076 | 4.3
2014-04-20 12:00 | 34.188 | 0.95262 | 4.6
2014-04-20 12:15 | 34.198 | 0.95444 | 4.8
2014-04-20 12:30 | 34.208 | 0.95629 | 5.1
2014-04-20 12:45 | 34.213 | 0.95459 | 5.3
2014-04-20 13:00 | 34.222 | 0.95729 | 5.5
2014-04-20 13:15 | 34.232 | 0.95951 | 5.7
2014-04-20 13:30 | 34.237 | 0.95617 | 5.8
2014-04-20 13:45 | 34.242 | 0.95567 | 5.9
2014-04-20 14:00 | 34.252 | 0.9598 | 6
2014-04-20 14:15 | 34.262 | 0.96461 | 6.1
2014-04-20 14:30 | 34.267 | 0.96273 | 6.2
2014-04-20 14:45 | 34.277 | 0.97099 | 6.3
2014-04-20 15:00 | 34.281 | 0.9701 | 6.4
2014-04-20 15:15 | 34.286 | 0.97305 | 6.4
2014-04-20 15:30 | 34.291 | 0.9749 | 6.4
2014-04-20 15:45 | 34.296 | 0.97417 | 6.4
2014-04-20 16:00 | 34.301 | 0.97635 | 6.5
2014-04-20 16:15 | 34.306 | 0.97971 | 6.6
2014-04-20 16:30 | 34.306 | 0.97827 | 6.5
2014-04-20 16:45 | 34.316 | 0.98385 | 6.5
2014-04-20 17:00 | 34.321 | 0.98402 | 6.3
2014-04-20 17:15 | 34.326 | 0.98647 | 6.2
2014-04-20 17:30 | 34.326 | 0.98436 | 6.3
2014-04-20 17:45 | 34.326 | 0.98278 | 6.3
2014-04-20 18:00 | 34.331 | 0.9853 | 6.2
2014-04-20 18:15 | 34.336 | 0.98695 | 6
2014-04-20 18:30 | 34.341 | 0.98857 | 5.9
2014-04-20 18:45 | 34.341 | 0.98069 | 5.8
2014-04-20 19:00 | 34.346 | 0.98375 | 5.6
2014-04-20 19:15 | 34.346 | 0.97771 | 5.4
2014-04-20 19:30 | 34.35 | 0.9743 | 5.2
2014-04-20 19:45 | 34.355 | 0.97444 | 5.1
2014-04-20 20:00 | 34.36 | 0.96986 | 4.9
2014-04-20 20:15 | 34.36 | 0.96382 | 4.7
2014-04-20 20:30 | 34.365 | 0.96366 | 4.5
2014-04-20 20:45 | 34.37 | 0.96347 | 4.4
2014-04-20 21:00 | 34.38 | 0.9669 | 4.4
2014-04-20 21:15 | 34.39 | 0.97029 | 4.3
2014-04-20 21:30 | 34.395 | 0.96708 | 4.1
2014-04-20 21:45 | 34.4 | 0.96075 | 4
2014-04-20 22:00 | 34.404 | 0.95593 | 3.8
2014-04-20 22:15 | 34.41 | 0.95667 | 3.5
2014-04-20 22:30 | 34.414 | 0.95095 | 3.4
2014-04-20 22:45 | 34.424 | 0.95083 | 3.3
2014-04-20 23:00 | 34.434 | 0.95295 | 3.2
2014-04-20 23:15 | 34.444 | 0.95806 | 3.2
2014-04-20 23:30 | 34.449 | 0.95256 | 3
2014-04-20 23:45 | 34.459 | 0.95489 | 3
2014-04-21 | 34.468 | 0.95447 | 3
2014-04-21 00:15 | 34.473 | 0.953 | 3
2014-04-21 00:30 | 34.478 | 0.9523 | 3
2014-04-21 00:45 | 34.488 | 0.95627 | 3
2014-04-21 01:00 | 34.493 | 0.95725 | 2.9
2014-04-21 01:15 | 34.503 | 0.96557 | 2.8
2014-04-21 01:30 | 34.508 | 0.96822 | 2.8
2014-04-21 01:45 | 34.508 | 0.9642 | 2.7
2014-04-21 02:00 | 34.518 | 0.97252 | 2.6
2014-04-21 02:15 | 34.518 | 0.97051 | 2.6
2014-04-21 02:30 | 34.518 | 0.97051 | 2.6
2014-04-21 02:45 | 34.523 | 0.97317 | 2.4
2014-04-21 03:00 | 34.523 | 0.96948 | 2.5
2014-04-21 03:15 | 34.528 | 0.97146 | 2.6
2014-04-21 03:30 | 34.528 | 0.96677 | 2.6
2014-04-21 03:45 | 34.528 | 0.96141 | 2.7
2014-04-21 04:00 | 34.528 | 0.95973 | 2.6
2014-04-21 04:15 | 34.532 | 0.96641 | 2.7
2014-04-21 04:30 | 34.537 | 0.97041 | 2.6
2014-04-21 04:45 | 34.537 | 0.96873 | 2.5
2014-04-21 05:00 | 34.547 | 0.97739 | 2.5
2014-04-21 05:15 | 34.542 | 0.97273 | 2.5
2014-04-21 05:30 | 34.537 | 0.97175 | 2.4
2014-04-21 05:45 | 34.542 | 0.97675 | 2.3
2014-04-21 06:00 | 34.542 | 0.97574 | 2.4
2014-04-21 06:15 | 34.547 | 0.97773 | 2.5
2014-04-21 06:30 | 34.542 | 0.97708 | 2.5
2014-04-21 06:45 | 34.542 | 0.98077 | 2.5
2014-04-21 07:00 | 34.542 | 0.97708 | 2.5
2014-04-21 07:15 | 34.537 | 0.97443 | 2.5
2014-04-21 07:30 | 34.542 | 0.97742 | 2.5
2014-04-21 07:45 | 34.537 | 0.97678 | 2.4
2014-04-21 08:00 | 34.542 | 0.98747 | 2.6
2014-04-21 08:15 | 34.542 | 0.98982 | 2.6
2014-04-21 08:30 | 34.547 | 0.99616 | 2.8
2014-04-21 08:45 | 34.547 | 0.9975 | 2.8
2014-04-21 09:00 | 34.542 | 0.99485 | 2.8
2014-04-21 09:15 | 34.537 | 0.9932 | 2.9
2014-04-21 09:30 | 34.537 | 0.9932 | 3.1
2014-04-21 09:45 | 34.532 | 0.98954 | 3.2
2014-04-21 10:00 | 34.537 | 0.9989 | 3.4
2014-04-21 10:15 | 34.532 | 0.99289 | 3.5
2014-04-21 10:30 | 34.528 | 0.99057 | 3.7
2014-04-21 10:45 | 34.532 | 0.99692 | 3.9
2014-04-21 11:00 | 34.532 | 0.99692 | 4
2014-04-21 11:15 | 34.528 | 0.99627 | 4.1
2014-04-21 11:30 | 34.528 | 0.99828 | 4.3
2014-04-21 11:45 | 34.528 | 1.0016 | 4.4
2014-04-21 12:00 | 34.528 | 1.003 | 4.6
2014-04-21 12:15 | 34.523 | 1.0003 | 4.7
2014-04-21 12:30 | 34.523 | 1.0007 | 4.9
2014-04-21 12:45 | 34.518 | 0.99465 | 5
2014-04-21 13:00 | 34.518 | 0.99398 | 5.2
2014-04-21 13:15 | 34.518 | 0.99532 | 5.4
2014-04-21 13:30 | 34.518 | 0.99632 | 5.6
2014-04-21 13:45 | 34.518 | 0.99733 | 5.7
2014-04-21 14:00 | 34.518 | 0.99766 | 6
2014-04-21 14:15 | 34.518 | 1.0004 | 6.1
2014-04-21 14:30 | 34.518 | 1.0004 | 6.2
2014-04-21 14:45 | 34.523 | 1.0104 | 6.9
2014-04-21 15:00 | 34.518 | 1.0064 | 6.8
2014-04-21 15:15 | 34.518 | 1.0104 | 6.9
2014-04-21 15:30 | 34.518 | 1.0118 | 6.9
2014-04-21 15:45 | 34.513 | 1.0079 | 6.9
2014-04-21 16:00 | 34.508 | 1.0031 | 6.8
2014-04-21 16:15 | 34.503 | 0.99912 | 6.8
2014-04-21 16:30 | 34.503 | 1.0014 | 6.7
2014-04-21 16:45 | 34.498 | 0.99597 | 6.5
2014-04-21 17:00 | 34.503 | 1.002 | 6.6
2014-04-21 17:15 | 34.503 | 1.003 | 6.5
2014-04-21 17:30 | 34.503 | 1.0046 | 6.4
2014-04-21 17:45 | 34.498 | 1.001 | 6.2
2014-04-21 18:00 | 34.503 | 1.0059 | 6.2
2014-04-21 18:15 | 34.503 | 1.0062 | 6.1
2014-04-21 18:30 | 34.503 | 1.006 | 5.9
2014-04-21 18:45 | 34.508 | 1.0115 | 5.8
2014-04-21 19:00 | 34.503 | 1.0037 | 5.6
2014-04-21 19:15 | 34.498 | 0.99875 | 5.4
2014-04-21 19:30 | 34.498 | 0.9954 | 5.2
2014-04-21 19:45 | 34.493 | 0.9858 | 5
2014-04-21 20:00 | 34.493 | 0.98517 | 4.8
2014-04-21 20:15 | 34.498 | 0.98836 | 4.7
2014-04-21 20:30 | 34.498 | 0.9837 | 4.5
2014-04-21 20:45 | 34.503 | 0.98893 | 4.4
2014-04-21 21:00 | 34.503 | 0.98913 | 4.2
2014-04-21 21:15 | 34.503 | 0.98759 | 4.1
2014-04-21 21:30 | 34.508 | 0.98961 | 4
2014-04-21 21:45 | 34.508 | 0.988 | 3.9
2014-04-21 22:00 | 34.508 | 0.98498 | 3.7
2014-04-21 22:15 | 34.508 | 0.9823 | 3.4
2014-04-21 22:30 | 34.508 | 0.98063 | 3.2
2014-04-21 22:45 | 34.508 | 0.97526 | 3
2014-04-21 23:00 | 34.513 | 0.97758 | 3
2014-04-21 23:15 | 34.513 | 0.97557 | 2.9
2014-04-21 23:30 | 34.518 | 0.97923 | 2.9
2014-04-21 23:45 | 34.518 | 0.97889 | 2.9
2014-04-22 | 34.518 | 0.97688 | 2.9
2014-04-22 00:15 | 34.518 | 0.97521 | 2.8
2014-04-22 00:30 | 34.518 | 0.97554 | 2.6
2014-04-22 00:45 | 34.518 | 0.9742 | 2.6
2014-04-22 01:00 | 34.523 | 0.97752 | 2.7
2014-04-22 01:15 | 34.523 | 0.97618 | 2.8
2014-04-22 01:30 | 34.523 | 0.97685 | 2.8
2014-04-22 01:45 | 34.518 | 0.97387 | 2.8
2014-04-22 02:00 | 34.523 | 0.98088 | 2.7
2014-04-22 02:15 | 34.523 | 0.97786 | 2.6
2014-04-22 02:30 | 34.523 | 0.98021 | 2.6
2014-04-22 02:45 | 34.523 | 0.98389 | 2.6
2014-04-22 03:00 | 34.523 | 0.98356 | 2.7
2014-04-22 03:15 | 34.518 | 0.9799 | 2.7
2014-04-22 03:30 | 34.523 | 0.9859 | 2.7
2014-04-22 03:45 | 34.518 | 0.98191 | 2.6
2014-04-22 04:00 | 34.518 | 0.98493 | 2.7
2014-04-22 04:15 | 34.518 | 0.9866 | 2.7
2014-04-22 04:30 | 34.513 | 0.98496 | 2.7
2014-04-22 04:45 | 34.513 | 0.98764 | 2.7
2014-04-22 05:00 | 34.513 | 0.98998 | 2.6
2014-04-22 05:15 | 34.513 | 0.99032 | 2.6
2014-04-22 05:30 | 34.508 | 0.98599 | 2.6
2014-04-22 05:45 | 34.503 | 0.98461 | 2.5
2014-04-22 06:00 | 34.503 | 0.98816 | 2.5
2014-04-22 06:15 | 34.498 | 0.98551 | 2.5
2014-04-22 06:30 | 34.498 | 0.98574 | 2.5
2014-04-22 06:45 | 34.498 | 0.99164 | 2.5
2014-04-22 07:00 | 34.493 | 0.98832 | 2.5
2014-04-22 07:15 | 34.493 | 0.99258 | 2.5
2014-04-22 07:30 | 34.488 | 0.99321 | 2.5
2014-04-22 07:45 | 34.488 | 0.99656 | 2.5
2014-04-22 08:00 | 34.488 | 1.0035 | 2.6
2014-04-22 08:15 | 34.483 | 1.0026 | 2.6
2014-04-22 08:30 | 34.478 | 1.0011 | 2.7
2014-04-22 08:45 | 34.473 | 0.99916 | 2.7
2014-04-22 09:00 | 34.473 | 1.0027 | 2.9
2014-04-22 09:15 | 34.468 | 1.003 | 2.9
2014-04-22 09:30 | 34.468 | 1.0081 | 3.1
2014-04-22 09:45 | 34.464 | 1.0069 | 3.2
2014-04-22 10:00 | 34.464 | 1.0151 | 3.4
2014-04-22 10:15 | 34.459 | 1.0147 | 3.6
2014-04-22 10:30 | 34.454 | 1.0115 | 3.7
2014-04-22 10:45 | 34.449 | 1.0096 | 3.8
2014-04-22 11:00 | 34.444 | 1.0098 | 3.9
2014-04-22 11:15 | 34.444 | 1.0165 | 4.1
2014-04-22 11:30 | 34.434 | 1.0096 | 4.2
2014-04-22 11:45 | 34.434 | 1.0148 | 4.4
2014-04-22 12:00 | 34.429 | 1.0128 | 4.5
2014-04-22 12:15 | 34.424 | 1.014 | 4.7
2014-04-22 12:30 | 34.424 | 1.0191 | 4.9
2014-04-22 12:45 | 34.419 | 1.0181 | 5
2014-04-22 13:00 | 34.414 | 1.0148 | 5.2
2014-04-22 13:15 | 34.41 | 1.0161 | 5.3
2014-04-22 13:30 | 34.404 | 1.0173 | 5.5
2014-04-22 13:45 | 34.404 | 1.0222 | 5.7
2014-04-22 14:00 | 34.4 | 1.0221 | 5.8
2014-04-22 14:15 | 34.4 | 1.0286 | 5.9
2014-04-22 14:30 | 34.39 | 1.0241 | 6.1
2014-04-22 14:45 | 34.385 | 1.026 | 6.2
2014-04-22 15:00 | 34.385 | 1.0284 | 6.3
2014-04-22 15:15 | 34.38 | 1.0291 | 6.3
2014-04-22 15:30 | 34.37 | 1.0251 | 6.2
2014-04-22 15:45 | 34.37 | 1.03 | 6.2
2014-04-22 16:00 | 34.36 | 1.0235 | 6.2
2014-04-22 16:15 | 34.36 | 1.0281 | 6.3
2014-04-22 16:30 | 34.355 | 1.0298 | 6.3
2014-04-22 16:45 | 34.35 | 1.0301 | 6.3
2014-04-22 17:00 | 34.346 | 1.0301 | 6.3
2014-04-22 17:15 | 34.341 | 1.0294 | 6.3
2014-04-22 17:30 | 34.336 | 1.0303 | 6.2
2014-04-22 17:45 | 34.331 | 1.0283 | 6.1
2014-04-22 18:00 | 34.326 | 1.0257 | 5.9
2014-04-22 18:15 | 34.321 | 1.0238 | 5.7
2014-04-22 18:30 | 34.316 | 1.0209 | 5.6
2014-04-22 18:45 | 34.311 | 1.0186 | 5.5
2014-04-22 19:00 | 34.311 | 1.0229 | 5.4
2014-04-22 19:15 | 34.306 | 1.0211 | 5.2
2014-04-22 19:30 | 34.301 | 1.015 | 5.1
2014-04-22 19:45 | 34.301 | 1.015 | 5
2014-04-22 20:00 | 34.296 | 1.0125 | 4.7
2014-04-22 20:15 | 34.296 | 1.0156 | 4.6
2014-04-22 20:30 | 34.291 | 1.0125 | 4.4
2014-04-22 20:45 | 34.291 | 1.013 | 4.3
2014-04-22 21:00 | 34.291 | 1.012 | 4.1
2014-04-22 21:15 | 34.291 | 1.012 | 4.1
2014-04-22 21:30 | 34.286 | 1.0084 | 4
2014-04-22 21:45 | 34.286 | 1.0095 | 3.9
2014-04-22 22:00 | 34.281 | 1.0062 | 3.6
2014-04-22 22:15 | 34.286 | 1.0112 | 3.4
2014-04-22 22:30 | 34.286 | 1.0135 | 3.2
2014-04-22 22:45 | 34.281 | 1.0096 | 3
2014-04-22 23:00 | 34.281 | 1.01 | 2.9
2014-04-22 23:15 | 34.281 | 1.0088 | 2.8
2014-04-22 23:30 | 34.281 | 1.0091 | 2.8
2014-04-22 23:45 | 34.277 | 1.0067 | 2.8
2014-04-23 | 34.277 | 1.0106 | 2.9
2014-04-23 00:15 | 34.272 | 1.0082 | 2.9
2014-04-23 00:30 | 34.272 | 1.0035 | 2.7
2014-04-23 00:45 | 34.267 | 1.0033 | 2.6
2014-04-23 01:00 | 34.267 | 1.0053 | 2.6
2014-04-23 01:15 | 34.262 | 1.0022 | 2.7
2014-04-23 01:30 | 34.262 | 1.0014 | 2.8
2014-04-23 01:45 | 34.262 | 0.99943 | 2.5
2014-04-23 02:00 | 34.262 | 1.0049 | 2.5
2014-04-23 02:15 | 34.257 | 1.0009 | 2.6
2014-04-23 02:30 | 34.257 | 1.0036 | 2.7
2014-04-23 02:45 | 34.257 | 1.0018 | 2.8
2014-04-23 03:00 | 34.252 | 0.99299 | 2.7
2014-04-23 03:15 | 34.252 | 0.99476 | 2.6
2014-04-23 03:30 | 34.252 | 0.9959 | 2.7
2014-04-23 03:45 | 34.247 | 0.99013 | 2.5
2014-04-23 04:00 | 34.252 | 0.99325 | 2.6
2014-04-23 04:15 | 34.252 | 0.99041 | 2.7
2014-04-23 04:30 | 34.252 | 0.9897 | 2.8
2014-04-23 04:45 | 34.247 | 0.98252 | 2.7
2014-04-23 05:00 | 34.247 | 0.97944 | 2.6
2014-04-23 05:15 | 34.247 | 0.97817 | 2.6
2014-04-23 05:30 | 34.252 | 0.98109 | 2.7
2014-04-23 05:45 | 34.252 | 0.9826 | 2.7
2014-04-23 06:00 | 34.257 | 0.98672 | 2.6
2014-04-23 06:15 | 34.257 | 0.98253 | 2.6
2014-04-23 06:30 | 34.262 | 0.98727 | 2.6
2014-04-23 06:45 | 34.257 | 0.97965 | 2.5
2014-04-23 07:00 | 34.262 | 0.98291 | 2.6
2014-04-23 07:15 | 34.262 | 0.98301 | 2.6
2014-04-23 07:30 | 34.262 | 0.98505 | 2.6
2014-04-23 07:45 | 34.267 | 0.98818 | 2.7
2014-04-23 08:00 | 34.272 | 0.99391 | 2.8
2014-04-23 08:15 | 34.272 | 0.99468 | 2.8
2014-04-23 08:30 | 34.267 | 0.9921 | 2.8
2014-04-23 08:45 | 34.272 | 0.99593 | 2.9
2014-04-23 09:00 | 34.272 | 0.99559 | 3
2014-04-23 09:15 | 34.272 | 1.0006 | 3
2014-04-23 09:30 | 34.272 | 1.0032 | 3
2014-04-23 09:45 | 34.272 | 1.0058 | 3
2014-04-23 10:00 | 34.277 | 1.012 | 3.2
2014-04-23 10:15 | 34.277 | 1.0107 | 3.3
2014-04-23 10:30 | 34.272 | 1.0078 | 3.5
2014-04-23 10:45 | 34.272 | 1.0087 | 3.5
2014-04-23 11:00 | 34.267 | 0.99991 | 3.7
2014-04-23 11:15 | 34.272 | 1.0072 | 4
2014-04-23 11:30 | 34.267 | 1.0033 | 4.1
2014-04-23 11:45 | 34.267 | 1.0023 | 4.1
2014-04-23 12:00 | 34.267 | 1.0049 | 4.3
2014-04-23 12:15 | 34.267 | 1.0062 | 4.5
2014-04-23 12:30 | 34.267 | 1.0061 | 4.6
2014-04-23 12:45 | 34.267 | 1.0103 | 4.7
2014-04-23 13:00 | 34.272 | 1.0159 | 4.8
2014-04-23 13:15 | 34.267 | 1.0141 | 4.8
2014-04-23 13:30 | 34.272 | 1.0202 | 5
2014-04-23 13:45 | 34.272 | 1.0282 | 5.4
2014-04-23 14:00 | 34.267 | 1.0265 | 5.6
2014-04-23 14:15 | 34.267 | 1.026 | 5.6
2014-04-23 14:30 | 34.262 | 1.0227 | 5.6
2014-04-23 14:45 | 34.262 | 1.0215 | 5.5
2014-04-23 15:00 | 34.252 | 1.0131 | 5.6
2014-04-23 15:15 | 34.252 | 1.0146 | 5.7
2014-04-23 15:30 | 34.257 | 1.0212 | 5.9
2014-04-23 15:45 | 34.257 | 1.0232 | 6.1
2014-04-23 16:00 | 34.252 | 1.019 | 6.1
2014-04-23 16:15 | 34.257 | 1.0266 | 6
2014-04-23 16:30 | 34.257 | 1.0285 | 5.8
2014-04-23 16:45 | 34.257 | 1.031 | 5.7
2014-04-23 17:00 | 34.257 | 1.0324 | 5.7
2014-04-23 17:15 | 34.252 | 1.0281 | 5.7
2014-04-23 17:30 | 34.252 | 1.0289 | 5.7
2014-04-23 17:45 | 34.252 | 1.026 | 5.5
2014-04-23 18:00 | 34.247 | 1.0171 | 5.3
2014-04-23 18:15 | 34.247 | 1.0199 | 5.2
2014-04-23 18:30 | 34.242 | 1.015 | 5.1
2014-04-23 18:45 | 34.247 | 1.0202 | 5
2014-04-23 19:00 | 34.247 | 1.0191 | 4.9
2014-04-23 19:15 | 34.252 | 1.0246 | 4.8
2014-04-23 19:30 | 34.257 | 1.0282 | 4.7
2014-04-23 19:45 | 34.252 | 1.0195 | 4.6
2014-04-23 20:00 | 34.257 | 1.0212 | 4.5
2014-04-23 20:15 | 34.252 | 1.0171 | 4.2
2014-04-23 20:30 | 34.257 | 1.0182 | 4.1
2014-04-23 20:45 | 34.262 | 1.0193 | 4.1
2014-04-23 21:00 | 34.262 | 1.0164 | 4
2014-04-23 21:15 | 34.262 | 1.0165 | 3.7
2014-04-23 21:30 | 34.267 | 1.0201 | 3.5
2014-04-23 21:45 | 34.267 | 1.0197 | 3.3
2014-04-23 22:00 | 34.267 | 1.0199 | 3
2014-04-23 22:15 | 34.272 | 1.0267 | 2.9
2014-04-23 22:30 | 34.267 | 1.0208 | 2.9
2014-04-23 22:45 | 34.267 | 1.0212 | 2.9
2014-04-23 23:00 | 34.272 | 1.0281 | 2.9
2014-04-23 23:15 | 34.272 | 1.0269 | 2.8
2014-04-23 23:30 | 34.272 | 1.028 | 2.7
2014-04-23 23:45 | 34.272 | 1.0254 | 2.7
2014-04-24 | 34.272 | 1.0259 | 2.7
2014-04-24 00:15 | 34.267 | 1.0204 | 2.6
2014-04-24 00:30 | 34.267 | 1.0197 | 2.5
2014-04-24 00:45 | 34.267 | 1.0192 | 2.6
2014-04-24 01:00 | 34.267 | 1.02 | 2.6
2014-04-24 01:15 | 34.272 | 1.0251 | 2.6
2014-04-24 01:30 | 34.272 | 1.027 | 2.6
2014-04-24 01:45 | 34.267 | 1.025 | 2.6
2014-04-24 02:00 | 34.272 | 1.0317 | 2.7
2014-04-24 02:15 | 34.267 | 1.0278 | 2.6
2014-04-24 02:30 | 34.267 | 1.0263 | 2.5
2014-04-24 02:45 | 34.267 | 1.0285 | 2.6
2014-04-24 03:00 | 34.262 | 1.0267 | 2.5
2014-04-24 03:15 | 34.262 | 1.0258 | 2.6
2014-04-24 03:30 | 34.257 | 1.019 | 2.6
2014-04-24 03:45 | 34.257 | 1.0191 | 2.6
2014-04-24 04:00 | 34.257 | 1.0222 | 2.6
2014-04-24 04:15 | 34.252 | 1.0181 | 2.6
2014-04-24 04:30 | 34.252 | 1.0154 | 2.6
2014-04-24 04:45 | 34.257 | 1.0204 | 2.5
2014-04-24 05:00 | 34.252 | 1.0168 | 2.5
2014-04-24 05:15 | 34.252 | 1.0162 | 2.5
2014-04-24 05:30 | 34.247 | 1.0154 | 2.3
2014-04-24 05:45 | 34.252 | 1.0237 | 2.4
2014-04-24 06:00 | 34.252 | 1.0227 | 2.3
2014-04-24 06:15 | 34.252 | 1.023 | 2.3
2014-04-24 06:30 | 34.252 | 1.0237 | 2.4
2014-04-24 06:45 | 34.247 | 1.0244 | 2.4
2014-04-24 07:00 | 34.247 | 1.025 | 2.4
2014-04-24 07:15 | 34.242 | 1.0225 | 2.4
2014-04-24 07:30 | 34.247 | 1.0305 | 2.4
2014-04-24 07:45 | 34.247 | 1.0304 | 2.4
2014-04-24 08:00 | 34.242 | 1.033 | 2.5
2014-04-24 08:15 | 34.242 | 1.0369 | 2.6
2014-04-24 08:30 | 34.242 | 1.039 | 2.7
2014-04-24 08:45 | 34.237 | 1.0408 | 2.8
2014-04-24 09:00 | 34.237 | 1.0406 | 2.9
2014-04-24 09:15 | 34.232 | 1.0387 | 3
2014-04-24 09:30 | 34.227 | 1.0349 | 3.1
2014-04-24 09:45 | 34.222 | 1.034 | 3.1
2014-04-24 10:00 | 34.227 | 1.0439 | 3.2
2014-04-24 10:15 | 34.222 | 1.0411 | 3.4
2014-04-24 10:30 | 34.222 | 1.0413 | 3.7
2014-04-24 10:45 | 34.222 | 1.0453 | 4
2014-04-24 11:00 | 34.217 | 1.0444 | 4.2
2014-04-24 11:15 | 34.213 | 1.0428 | 4.2
2014-04-24 11:30 | 34.213 | 1.0436 | 4.2
2014-04-24 11:45 | 34.208 | 1.0446 | 4.4
2014-04-24 12:00 | 34.203 | 1.0421 | 4.5
2014-04-24 12:15 | 34.203 | 1.045 | 4.6
2014-04-24 12:30 | 34.203 | 1.0467 | 4.8
2014-04-24 12:45 | 34.203 | 1.0471 | 4.9
2014-04-24 13:00 | 34.198 | 1.0444 | 5.1
2014-04-24 13:15 | 34.193 | 1.0389 | 5.3
2014-04-24 13:30 | 34.188 | 1.0332 | 5.4
2014-04-24 13:45 | 34.188 | 1.0358 | 5.4
2014-04-24 14:00 | 34.193 | 1.0429 | 5.5
2014-04-24 14:15 | 34.188 | 1.0412 | 5.5
2014-04-24 14:30 | 34.188 | 1.0425 | 5.6
2014-04-24 14:45 | 34.188 | 1.0451 | 5.6
2014-04-24 15:00 | 34.188 | 1.0451 | 5.7
2014-04-24 15:15 | 34.183 | 1.0415 | 5.7
2014-04-24 15:30 | 34.183 | 1.0456 | 5.6
2014-04-24 15:45 | 34.183 | 1.0483 | 5.6
2014-04-24 16:00 | 34.183 | 1.0462 | 5.7
2014-04-24 16:15 | 34.183 | 1.0485 | 5.6
2014-04-24 16:30 | 34.183 | 1.0537 | 5.6
2014-04-24 16:45 | 34.178 | 1.0507 | 5.5
2014-04-24 17:00 | 34.178 | 1.052 | 5.5
2014-04-24 17:15 | 34.178 | 1.0537 | 5.5
2014-04-24 17:30 | 34.178 | 1.0508 | 5.4
2014-04-24 17:45 | 34.173 | 1.0474 | 5.3
2014-04-24 18:00 | 34.168 | 1.0416 | 5.2
2014-04-24 18:15 | 34.168 | 1.0436 | 5.1
2014-04-24 18:30 | 34.168 | 1.043 | 4.9
2014-04-24 18:45 | 34.168 | 1.0447 | 4.8
2014-04-24 19:00 | 34.168 | 1.0446 | 4.6
2014-04-24 19:15 | 34.168 | 1.0454 | 4.5
2014-04-24 19:30 | 34.163 | 1.038 | 4.4
2014-04-24 19:45 | 34.163 | 1.0335 | 4.3
2014-04-24 20:00 | 34.163 | 1.0303 | 4.1
2014-04-24 20:15 | 34.163 | 1.0284 | 3.9
2014-04-24 20:30 | 34.163 | 1.0287 | 3.8
2014-04-24 20:45 | 34.163 | 1.0251 | 3.7
2014-04-24 21:00 | 34.163 | 1.0231 | 3.6
2014-04-24 21:15 | 34.168 | 1.0262 | 3.4
2014-04-24 21:30 | 34.168 | 1.0243 | 3.2
2014-04-24 21:45 | 34.163 | 1.0185 | 3
2014-04-24 22:00 | 34.173 | 1.0272 | 2.9
2014-04-24 22:15 | 34.173 | 1.0226 | 2.8
2014-04-24 22:30 | 34.178 | 1.0242 | 2.8
2014-04-24 22:45 | 34.178 | 1.0186 | 2.7
2014-04-24 23:00 | 34.173 | 1.01 | 2.6
2014-04-24 23:15 | 34.178 | 1.0104 | 2.6
2014-04-24 23:30 | 34.178 | 1.005 | 2.5
2014-04-24 23:45 | 34.183 | 1.0046 | 2.5
2014-04-25 | 34.183 | 1.0042 | 2.5
2014-04-25 00:15 | 34.193 | 1.0118 | 2.6
2014-04-25 00:30 | 34.193 | 1.0115 | 2.5
2014-04-25 00:45 | 34.198 | 1.014 | 2.5
2014-04-25 01:00 | 34.203 | 1.0218 | 2.5
2014-04-25 01:15 | 34.203 | 1.02 | 2.4
2014-04-25 01:30 | 34.203 | 1.0185 | 2.4
2014-04-25 01:45 | 34.208 | 1.0254 | 2.5
2014-04-25 02:00 | 34.208 | 1.027 | 2.5
2014-04-25 02:15 | 34.208 | 1.0281 | 2.6
2014-04-25 02:30 | 34.203 | 1.0195 | 2.5
2014-04-25 02:45 | 34.203 | 1.0194 | 2.5
2014-04-25 03:00 | 34.203 | 1.0219 | 2.6
2014-04-25 03:15 | 34.203 | 1.0206 | 2.6
2014-04-25 03:30 | 34.198 | 1.0168 | 2.6
2014-04-25 03:45 | 34.203 | 1.0234 | 2.6
2014-04-25 04:00 | 34.208 | 1.0301 | 2.6
2014-04-25 04:15 | 34.198 | 1.022 | 2.5
2014-04-25 04:30 | 34.198 | 1.0218 | 2.5
2014-04-25 04:45 | 34.198 | 1.0213 | 2.5
2014-04-25 05:00 | 34.203 | 1.0289 | 2.6
2014-04-25 05:15 | 34.198 | 1.0281 | 2.5
2014-04-25 05:30 | 34.193 | 1.0288 | 2.5
2014-04-25 05:45 | 34.198 | 1.0355 | 2.5
2014-04-25 06:00 | 34.193 | 1.0313 | 2.4
2014-04-25 06:15 | 34.193 | 1.0372 | 2.4
2014-04-25 06:30 | 34.193 | 1.0439 | 2.4
2014-04-25 06:45 | 34.188 | 1.0366 | 2.4
2014-04-25 07:00 | 34.188 | 1.042 | 2.4
2014-04-25 07:15 | 34.183 | 1.0413 | 2.4
2014-04-25 07:30 | 34.183 | 1.0409 | 2.5
2014-04-25 07:45 | 34.173 | 1.0344 | 2.5
2014-04-25 08:00 | 34.178 | 1.0413 | 2.5
2014-04-25 08:15 | 34.173 | 1.0396 | 2.6
2014-04-25 08:30 | 34.168 | 1.0417 | 2.6
2014-04-25 08:45 | 34.168 | 1.0476 | 2.7
2014-04-25 09:00 | 34.163 | 1.048 | 2.7
2014-04-25 09:15 | 34.163 | 1.0491 | 2.8
2014-04-25 09:30 | 34.163 | 1.0512 | 2.9
2014-04-25 09:45 | 34.163 | 1.0517 | 3
2014-04-25 10:00 | 34.159 | 1.0484 | 3.2
2014-04-25 10:15 | 34.149 | 1.0461 | 3.3
2014-04-25 10:30 | 34.149 | 1.0486 | 3.4
2014-04-25 10:45 | 34.149 | 1.0499 | 3.5
2014-04-25 11:00 | 34.144 | 1.0485 | 3.6
2014-04-25 11:15 | 34.144 | 1.0495 | 3.6
2014-04-25 11:30 | 34.139 | 1.0458 | 3.7
2014-04-25 11:45 | 34.134 | 1.0436 | 3.9
2014-04-25 12:00 | 34.139 | 1.0525 | 4.2
2014-04-25 12:15 | 34.134 | 1.0486 | 4.4
2014-04-25 12:30 | 34.134 | 1.0557 | 4.6
2014-04-25 12:45 | 34.129 | 1.0514 | 4.6
2014-04-25 13:00 | 34.129 | 1.0566 | 4.8
2014-04-25 13:15 | 34.129 | 1.0578 | 5.1
2014-04-25 13:30 | 34.124 | 1.0564 | 5.1
2014-04-25 13:45 | 34.119 | 1.0543 | 5.1
2014-04-25 14:00 | 34.119 | 1.0553 | 5.3
2014-04-25 14:15 | 34.114 | 1.0465 | 5.4
2014-04-25 14:30 | 34.114 | 1.0561 | 5.4
2014-04-25 14:45 | 34.114 | 1.0591 | 5.4
2014-04-25 15:00 | 34.119 | 1.0703 | 5.5
2014-04-25 15:15 | 34.114 | 1.0644 | 5.5
2014-04-25 15:30 | 34.124 | 1.0792 | 5.5
2014-04-25 15:45 | 34.109 | 1.068 | 5.4
2014-04-25 16:00 | 34.109 | 1.0691 | 5.4
2014-04-25 16:15 | 34.104 | 1.0643 | 5.4
2014-04-25 16:30 | 34.094 | 1.0591 | 5.4
2014-04-25 16:45 | 34.09 | 1.0574 | 5.2
2014-04-25 17:00 | 34.09 | 1.0578 | 5.2
2014-04-25 17:15 | 34.094 | 1.0652 | 5.4
2014-04-25 17:30 | 34.094 | 1.0563 | 5.3
2014-04-25 17:45 | 34.09 | 1.05 | 5
2014-04-25 18:00 | 34.085 | 1.0585 | 4.7
2014-04-25 18:15 | 34.09 | 1.0602 | 4.5
2014-04-25 18:30 | 34.085 | 1.0543 | 4.2
2014-04-25 18:45 | 34.09 | 1.0607 | 4
2014-04-25 19:00 | 34.09 | 1.0632 | 3.7
2014-04-25 19:15 | 34.08 | 1.0607 | 3.7
2014-04-25 19:30 | 34.085 | 1.0671 | 3.7
2014-04-25 19:45 | 34.085 | 1.0696 | 3.5
2014-04-25 20:00 | 34.085 | 1.0678 | 3.3
2014-04-25 20:15 | 34.085 | 1.0657 | 3.3
2014-04-25 20:30 | 34.08 | 1.0569 | 3.2
2014-04-25 20:45 | 34.075 | 1.0523 | 3.2
2014-04-25 21:00 | 34.07 | 1.0483 | 3.1
2014-04-25 21:15 | 34.075 | 1.0519 | 3
2014-04-25 21:30 | 34.07 | 1.0483 | 2.9
2014-04-25 21:45 | 34.075 | 1.0556 | 2.8
2014-04-25 22:00 | 34.075 | 1.0574 | 2.7
2014-04-25 22:15 | 34.075 | 1.0574 | 2.7
2014-04-25 22:30 | 34.08 | 1.0642 | 2.7
2014-04-25 22:45 | 34.08 | 1.0722 | 2.6
2014-04-25 23:00 | 34.075 | 1.0689 | 2.5
2014-04-25 23:15 | 34.07 | 1.0631 | 2.5
2014-04-25 23:30 | 34.07 | 1.0625 | 2.5
2014-04-25 23:45 | 34.07 | 1.0657 | 2.5
2014-04-26 | 34.06 | 1.0582 | 2.5
2014-04-26 00:15 | 34.06 | 1.0536 | 2.5
2014-04-26 00:30 | 34.06 | 1.0517 | 2.5
2014-04-26 00:45 | 34.06 | 1.0497 | 2.5
2014-04-26 01:00 | 34.05 | 1.0445 | 2.4
2014-04-26 01:15 | 34.05 | 1.0469 | 2.4
2014-04-26 01:30 | 34.055 | 1.0504 | 2.4
2014-04-26 01:45 | 34.055 | 1.0506 | 2.4
2014-04-26 02:00 | 34.06 | 1.0582 | 2.4
2014-04-26 02:15 | 34.05 | 1.0472 | 2.3
2014-04-26 02:30 | 34.05 | 1.0478 | 2.3
2014-04-26 02:45 | 34.055 | 1.0512 | 2.4
2014-04-26 03:00 | 34.05 | 1.0456 | 2.3
2014-04-26 03:15 | 34.045 | 1.0408 | 2.3
2014-04-26 03:30 | 34.05 | 1.0475 | 2.4
2014-04-26 03:45 | 34.045 | 1.0437 | 2.3
2014-04-26 04:00 | 34.045 | 1.0576 | 2.4
2014-04-26 04:15 | 34.045 | 1.0658 | 2.4
2014-04-26 04:30 | 34.045 | 1.059 | 2.4
2014-04-26 04:45 | 34.045 | 1.048 | 2.3
2014-04-26 05:00 | 34.045 | 1.0581 | 2.4
2014-04-26 05:15 | 34.03 | 1.0473 | 2.4
2014-04-26 05:30 | 34.016 | 1.0365 | 2.4
2014-04-26 05:45 | 34.026 | 1.045 | 2.4
2014-04-26 06:00 | 34.03 | 1.0486 | 2.4
2014-04-26 06:15 | 34.021 | 1.0417 | 2.4
2014-04-26 06:30 | 34.021 | 1.0497 | 2.4
2014-04-26 06:45 | 34.016 | 1.0448 | 2.5
2014-04-26 07:00 | 34.021 | 1.0516 | 2.5
2014-04-26 07:15 | 34.021 | 1.0534 | 2.5
2014-04-26 07:30 | 34.016 | 1.0492 | 2.5
2014-04-26 07:45 | 34.011 | 1.0473 | 2.5
2014-04-26 08:00 | 34.011 | 1.0535 | 2.5
2014-04-26 08:15 | 34.011 | 1.0562 | 2.5
2014-04-26 08:30 | 34.011 | 1.0607 | 2.5
2014-04-26 08:45 | 34.006 | 1.0584 | 2.5
2014-04-26 09:00 | 34.006 | 1.0621 | 2.6
2014-04-26 09:15 | 34.001 | 1.0615 | 2.7
2014-04-26 09:30 | 34.001 | 1.0637 | 2.8
2014-04-26 09:45 | 33.996 | 1.064 | 2.9
2014-04-26 10:00 | 33.996 | 1.0624 | 3
2014-04-26 10:15 | 33.991 | 1.058 | 3.1
2014-04-26 10:30 | 33.991 | 1.0621 | 3.2
2014-04-26 10:45 | 33.986 | 1.0601 | 3.3
2014-04-26 11:00 | 33.981 | 1.0543 | 3.5
2014-04-26 11:15 | 33.986 | 1.0625 | 3.6
2014-04-26 11:30 | 33.981 | 1.0589 | 3.7
2014-04-26 11:45 | 33.976 | 1.0574 | 3.7
2014-04-26 12:00 | 33.976 | 1.0616 | 3.8
2014-04-26 12:15 | 33.976 | 1.0641 | 3.9
2014-04-26 12:30 | 33.976 | 1.0664 | 4
2014-04-26 12:45 | 33.976 | 1.0678 | 4.1
2014-04-26 13:00 | 33.966 | 1.0581 | 4.2
2014-04-26 13:15 | 33.972 | 1.0677 | 4.4
2014-04-26 13:30 | 33.962 | 1.0618 | 4.4
2014-04-26 13:45 | 33.962 | 1.0602 | 4.4
2014-04-26 14:00 | 33.962 | 1.0632 | 4.5
2014-04-26 14:15 | 33.962 | 1.066 | 4.5
2014-04-26 14:30 | 33.957 | 1.0607 | 4.5
2014-04-26 14:45 | 33.957 | 1.0631 | 4.6
2014-04-26 15:00 | 33.962 | 1.0647 | 4.8
2014-04-26 15:15 | 33.952 | 1.0576 | 4.7
2014-04-26 15:30 | 33.952 | 1.0611 | 4.8
2014-04-26 15:45 | 33.952 | 1.0616 | 4.8
2014-04-26 16:00 | 33.952 | 1.0646 | 4.9
2014-04-26 16:15 | 33.952 | 1.0687 | 4.8
2014-04-26 16:30 | 33.952 | 1.0693 | 4.7
2014-04-26 16:45 | 33.947 | 1.0655 | 4.7
2014-04-26 17:00 | 33.947 | 1.0669 | 4.6
2014-04-26 17:15 | 33.947 | 1.0638 | 4.5
2014-04-26 17:30 | 33.942 | 1.0574 | 4.5
2014-04-26 17:45 | 33.937 | 1.0506 | 4.4
2014-04-26 18:00 | 33.937 | 1.0535 | 4.3
2014-04-26 18:15 | 33.942 | 1.059 | 4.3
2014-04-26 18:30 | 33.942 | 1.0598 | 4.2
2014-04-26 18:45 | 33.942 | 1.0587 | 4.1
2014-04-26 19:00 | 33.942 | 1.0573 | 4
2014-04-26 19:15 | 33.942 | 1.0592 | 3.8
2014-04-26 19:30 | 33.937 | 1.052 | 3.7
2014-04-26 19:45 | 33.942 | 1.0575 | 3.6
2014-04-26 20:00 | 33.942 | 1.0526 | 3.6
2014-04-26 20:15 | 33.942 | 1.0515 | 3.4
2014-04-26 20:30 | 33.942 | 1.0473 | 3.3
2014-04-26 20:45 | 33.942 | 1.0468 | 3.1
2014-04-26 21:00 | 33.947 | 1.0487 | 3.1
2014-04-26 21:15 | 33.952 | 1.0535 | 3
2014-04-26 21:30 | 33.947 | 1.0453 | 2.9
2014-04-26 21:45 | 33.952 | 1.0477 | 2.8
2014-04-26 22:00 | 33.957 | 1.049 | 2.8
2014-04-26 22:15 | 33.957 | 1.0494 | 2.7
2014-04-26 22:30 | 33.962 | 1.0507 | 2.6
2014-04-26 22:45 | 33.957 | 1.0423 | 2.5
2014-04-26 23:00 | 33.962 | 1.0437 | 2.6
2014-04-26 23:15 | 33.962 | 1.0414 | 2.5
2014-04-26 23:30 | 33.962 | 1.039 | 2.5
2014-04-26 23:45 | 33.966 | 1.0415 | 2.5
2014-04-27 | 33.962 | 1.0342 | 2.4
2014-04-27 00:15 | 33.966 | 1.0359 | 2.4
2014-04-27 00:30 | 33.972 | 1.0367 | 2.5
2014-04-27 00:45 | 33.966 | 1.0301 | 2.5
2014-04-27 01:00 | 33.966 | 1.0299 | 2.5
2014-04-27 01:15 | 33.966 | 1.0283 | 2.5
2014-04-27 01:30 | 33.972 | 1.0337 | 2.5
2014-04-27 01:45 | 33.976 | 1.0375 | 2.5
2014-04-27 02:00 | 33.976 | 1.035 | 2.5
2014-04-27 02:15 | 33.976 | 1.0335 | 2.5
2014-04-27 02:30 | 33.976 | 1.0326 | 2.5
2014-04-27 02:45 | 33.981 | 1.0359 | 2.5
2014-04-27 03:00 | 33.981 | 1.0359 | 2.5
2014-04-27 03:15 | 33.986 | 1.0387 | 2.5
2014-04-27 03:30 | 33.986 | 1.0387 | 2.5
2014-04-27 03:45 | 33.991 | 1.0403 | 2.5
2014-04-27 04:00 | 33.986 | 1.034 | 2.4
2014-04-27 04:15 | 33.991 | 1.0392 | 2.4
2014-04-27 04:30 | 33.986 | 1.0319 | 2.3
2014-04-27 04:45 | 33.991 | 1.036 | 2.4
2014-04-27 05:00 | 33.996 | 1.0427 | 2.3
2014-04-27 05:15 | 33.996 | 1.0462 | 2.3
2014-04-27 05:30 | 33.996 | 1.0444 | 2.3
2014-04-27 05:45 | 33.996 | 1.043 | 2.3
2014-04-27 06:00 | 34.001 | 1.0459 | 2.3
2014-04-27 06:15 | 34.001 | 1.0459 | 2.3
2014-04-27 06:30 | 33.996 | 1.0421 | 2.3
2014-04-27 06:45 | 33.996 | 1.0439 | 2.3
2014-04-27 07:00 | 34.001 | 1.0527 | 2.3
2014-04-27 07:15 | 34.001 | 1.0542 | 2.3
2014-04-27 07:30 | 34.001 | 1.051 | 2.3
2014-04-27 07:45 | 34.006 | 1.0558 | 2.4
2014-04-27 08:00 | 34.006 | 1.0586 | 2.5
2014-04-27 08:15 | 34.001 | 1.0553 | 2.5
2014-04-27 08:30 | 34.001 | 1.0569 | 2.6
2014-04-27 08:45 | 34.006 | 1.065 | 2.7
2014-04-27 09:00 | 34.006 | 1.0647 | 2.8
2014-04-27 09:15 | 34.006 | 1.0697 | 2.9
2014-04-27 09:30 | 34.006 | 1.0702 | 3
2014-04-27 09:45 | 34.006 | 1.0679 | 3.1
2014-04-27 10:00 | 34.006 | 1.0677 | 3.2
2014-04-27 10:15 | 34.001 | 1.0613 | 3.3
2014-04-27 10:30 | 34.001 | 1.0594 | 3.4
2014-04-27 10:45 | 34.001 | 1.06 | 3.5
2014-04-27 11:00 | 34.001 | 1.0589 | 3.6
2014-04-27 11:15 | 34.001 | 1.0574 | 3.7
2014-04-27 11:30 | 34.006 | 1.0636 | 3.9
2014-04-27 11:45 | 34.006 | 1.0649 | 4
2014-04-27 12:00 | 34.006 | 1.0665 | 4
2014-04-27 12:15 | 34.011 | 1.0725 | 4.2
2014-04-27 12:30 | 34.011 | 1.0704 | 4.2
2014-04-27 12:45 | 34.016 | 1.0748 | 4.3
2014-04-27 13:00 | 34.016 | 1.0741 | 4.4
2014-04-27 13:15 | 34.016 | 1.0724 | 4.5
2014-04-27 13:30 | 34.016 | 1.0726 | 4.6
2014-04-27 13:45 | 34.016 | 1.0734 | 4.5
2014-04-27 14:00 | 34.016 | 1.0738 | 4.6
2014-04-27 14:15 | 34.016 | 1.0751 | 4.6
2014-04-27 14:30 | 34.016 | 1.0772 | 4.8
2014-04-27 14:45 | 34.016 | 1.0782 | 4.7
2014-04-27 15:00 | 34.021 | 1.084 | 4.8
2014-04-27 15:15 | 34.016 | 1.0786 | 4.8
2014-04-27 15:30 | 34.016 | 1.0823 | 4.8
2014-04-27 15:45 | 34.016 | 1.0819 | 4.8
2014-04-27 16:00 | 34.016 | 1.0827 | 4.9
2014-04-27 16:15 | 34.016 | 1.0821 | 4.8
2014-04-27 16:30 | 34.016 | 1.0804 | 4.7
2014-04-27 16:45 | 34.016 | 1.0785 | 4.6
2014-04-27 17:00 | 34.016 | 1.0777 | 4.5
2014-04-27 17:15 | 34.016 | 1.0773 | 4.6
2014-04-27 17:30 | 34.021 | 1.0809 | 4.5
2014-04-27 17:45 | 34.021 | 1.0791 | 4.4
2014-04-27 18:00 | 34.026 | 1.0805 | 4.3
2014-04-27 18:15 | 34.026 | 1.0794 | 4.1
2014-04-27 18:30 | 34.026 | 1.0744 | 4.2
2014-04-27 18:45 | 34.026 | 1.0711 | 4.1
2014-04-27 19:00 | 34.026 | 1.069 | 3.9
2014-04-27 19:15 | 34.03 | 1.0699 | 3.8
2014-04-27 19:30 | 34.035 | 1.0681 | 3.6
2014-04-27 19:45 | 34.04 | 1.0703 | 3.5
2014-04-27 20:00 | 34.04 | 1.0659 | 3.3
2014-04-27 20:15 | 34.05 | 1.0685 | 3.2
2014-04-27 20:30 | 34.055 | 1.0693 | 3.1
2014-04-27 20:45 | 34.055 | 1.0644 | 2.9
2014-04-27 21:00 | 34.06 | 1.0635 | 2.8
2014-04-27 21:15 | 34.065 | 1.0625 | 2.7
2014-04-27 21:30 | 34.065 | 1.0561 | 2.6
2014-04-27 21:45 | 34.07 | 1.05 | 2.6
2014-04-27 22:00 | 34.065 | 1.0385 | 2.5
2014-04-27 22:15 | 34.065 | 1.0334 | 2.5
2014-04-27 22:30 | 34.065 | 1.027 | 2.5
2014-04-27 22:45 | 34.06 | 1.0079 | 2.5
2014-04-27 23:00 | 34.07 | 1.0145 | 2.6
2014-04-27 23:15 | 34.07 | 1.0043 | 2.6
2014-04-27 23:30 | 34.075 | 0.99981 | 2.6
2014-04-27 23:45 | 34.085 | 1.0015 | 2.6
2014-04-28 | 34.099 | 1.0078 | 2.6
2014-04-28 00:15 | 34.099 | 0.99924 | 2.5
2014-04-28 00:30 | 34.114 | 1.0072 | 2.5
2014-04-28 00:45 | 34.124 | 1.0085 | 2.5
2014-04-28 01:00 | 34.134 | 1.0073 | 2.5
2014-04-28 01:15 | 34.149 | 1.0154 | 2.5
2014-04-28 01:30 | 34.153 | 1.012 | 2.4
2014-04-28 01:45 | 34.163 | 1.0142 | 2.4
2014-04-28 02:00 | 34.178 | 1.0198 | 2.4
2014-04-28 02:15 | 34.188 | 1.0227 | 2.3
2014-04-28 02:30 | 34.198 | 1.0241 | 2.3
2014-04-28 02:45 | 34.208 | 1.0298 | 2.2
2014-04-28 03:00 | 34.217 | 1.0317 | 2.2
2014-04-28 03:15 | 34.227 | 1.0347 | 2.2
2014-04-28 03:30 | 34.237 | 1.0407 | 2.2
2014-04-28 03:45 | 34.247 | 1.0416 | 2.2
2014-04-28 04:00 | 34.252 | 1.0397 | 2.2
2014-04-28 04:15 | 34.262 | 1.042 | 2.2
2014-04-28 04:30 | 34.267 | 1.0372 | 2.2
2014-04-28 04:45 | 34.277 | 1.0428 | 2.2
2014-04-28 05:00 | 34.281 | 1.0389 | 2.1
2014-04-28 05:15 | 34.286 | 1.0351 | 2.1
2014-04-28 05:30 | 34.296 | 1.0386 | 2.1
2014-04-28 05:45 | 34.306 | 1.0389 | 2.1
2014-04-28 06:00 | 34.311 | 1.0378 | 2.1
2014-04-28 06:15 | 34.321 | 1.0391 | 2.1
2014-04-28 06:30 | 34.326 | 1.0345 | 2.1
2014-04-28 06:45 | 34.331 | 1.0349 | 2.1
2014-04-28 07:00 | 34.341 | 1.0363 | 2.1
2014-04-28 07:15 | 34.346 | 1.0359 | 2.1
2014-04-28 07:30 | 34.36 | 1.0414 | 2.2
2014-04-28 07:45 | 34.365 | 1.0407 | 2.2
2014-04-28 08:00 | 34.375 | 1.0454 | 2.3
2014-04-28 08:15 | 34.385 | 1.0493 | 2.4
2014-04-28 08:30 | 34.385 | 1.044 | 2.4
2014-04-28 08:45 | 34.4 | 1.0503 | 2.5
2014-04-28 09:00 | 34.404 | 1.0443 | 2.5
2014-04-28 09:15 | 34.41 | 1.045 | 2.5
2014-04-28 09:30 | 34.419 | 1.0483 | 2.6
2014-04-28 09:45 | 34.429 | 1.0525 | 2.7
2014-04-28 10:00 | 34.434 | 1.0515 | 2.8
2014-04-28 10:15 | 34.449 | 1.0597 | 2.9
2014-04-28 10:30 | 34.454 | 1.0672 | 3
2014-04-28 10:45 | 34.459 | 1.0691 | 3.1
2014-04-28 11:00 | 34.464 | 1.0677 | 3.2
2014-04-28 11:15 | 34.468 | 1.0664 | 3.3
2014-04-28 11:30 | 34.478 | 1.0739 | 3.3
2014-04-28 11:45 | 34.478 | 1.0687 | 3.3
2014-04-28 12:00 | 34.483 | 1.0717 | 3.3
2014-04-28 12:15 | 34.488 | 1.0747 | 3.4
2014-04-28 12:30 | 34.493 | 1.0765 | 3.4
2014-04-28 12:45 | 34.503 | 1.0852 | 3.5
2014-04-28 13:00 | 34.508 | 1.0829 | 3.4
2014-04-28 13:15 | 34.513 | 1.084 | 3.6
2014-04-28 13:30 | 34.518 | 1.0877 | 3.6
2014-04-28 13:45 | 34.518 | 1.085 | 3.7
2014-04-28 14:00 | 34.523 | 1.089 | 3.8
2014-04-28 14:15 | 34.528 | 1.0923 | 3.9
2014-04-28 14:30 | 34.532 | 1.0954 | 3.8
2014-04-28 14:45 | 34.537 | 1.0965 | 3.9
2014-04-28 15:00 | 34.542 | 1.0991 | 3.8
2014-04-28 15:15 | 34.547 | 1.1018 | 3.7
2014-04-28 15:30 | 34.547 | 1.0988 | 3.6
2014-04-28 15:45 | 34.547 | 1.0983 | 3.8
2014-04-28 16:00 | 34.552 | 1.0959 | 3.7
2014-04-28 16:15 | 34.557 | 1.0985 | 3.7
2014-04-28 16:30 | 34.562 | 1.0955 | 3.9
2014-04-28 16:45 | 34.567 | 1.0965 | 4
2014-04-28 17:00 | 34.567 | 1.097 | 3.9
2014-04-28 17:15 | 34.572 | 1.0994 | 3.6
2014-04-28 17:30 | 34.577 | 1.0983 | 3.5
2014-04-28 17:45 | 34.587 | 1.1016 | 3.7
2014-04-28 18:00 | 34.587 | 1.0974 | 3.5
2014-04-28 18:15 | 34.591 | 1.0888 | 3.4
2014-04-28 18:30 | 34.591 | 1.0828 | 3.1
2014-04-28 18:45 | 34.601 | 1.0872 | 3
2014-04-28 19:00 | 34.606 | 1.0872 | 2.9
2014-04-28 19:15 | 34.616 | 1.09 | 2.9
2014-04-28 19:30 | 34.626 | 1.0986 | 2.7
2014-04-28 19:45 | 34.631 | 1.0999 | 2.6
2014-04-28 20:00 | 34.641 | 1.1042 | 2.6
2014-04-28 20:15 | 34.646 | 1.1069 | 2.6
2014-04-28 20:30 | 34.646 | 1.0965 | 2.5
2014-04-28 20:45 | 34.651 | 1.0992 | 2.4
2014-04-28 21:00 | 34.651 | 1.0901 | 2.3
2014-04-28 21:15 | 34.66 | 1.0917 | 2.2
2014-04-28 21:30 | 34.66 | 1.0847 | 2.1
2014-04-28 21:45 | 34.665 | 1.085 | 2.1
2014-04-28 22:00 | 34.67 | 1.0887 | 2.1
2014-04-28 22:15 | 34.675 | 1.0893 | 2.1
2014-04-28 22:30 | 34.68 | 1.0899 | 2
2014-04-28 22:45 | 34.685 | 1.0882 | 2
2014-04-28 23:00 | 34.69 | 1.0885 | 2
2014-04-28 23:15 | 34.685 | 1.0812 | 1.9
2014-04-28 23:30 | 34.69 | 1.0812 | 2
2014-04-28 23:45 | 34.69 | 1.0735 | 1.9
2014-04-29 | 34.7 | 1.0801 | 1.9
2014-04-29 00:15 | 34.7 | 1.0751 | 1.8
2014-04-29 00:30 | 34.705 | 1.0751 | 1.9
2014-04-29 00:45 | 34.71 | 1.0744 | 1.8
2014-04-29 01:00 | 34.719 | 1.0803 | 1.9
2014-04-29 01:15 | 34.719 | 1.078 | 1.8
2014-04-29 01:30 | 34.724 | 1.0763 | 1.8
2014-04-29 01:45 | 34.729 | 1.0732 | 1.8
2014-04-29 02:00 | 34.734 | 1.0759 | 1.8
2014-04-29 02:15 | 34.739 | 1.0772 | 1.9
2014-04-29 02:30 | 34.739 | 1.0775 | 1.8
2014-04-29 02:45 | 34.744 | 1.0772 | 1.8
2014-04-29 03:00 | 34.749 | 1.0778 | 1.8
2014-04-29 03:15 | 34.754 | 1.0785 | 1.8
2014-04-29 03:30 | 34.759 | 1.0791 | 1.8
2014-04-29 03:45 | 34.759 | 1.0717 | 1.8
2014-04-29 04:00 | 34.764 | 1.0741 | 1.8
2014-04-29 04:15 | 34.769 | 1.0764 | 1.8
2014-04-29 04:30 | 34.774 | 1.0743 | 1.8
2014-04-29 04:45 | 34.778 | 1.0757 | 1.8
2014-04-29 05:00 | 34.784 | 1.0773 | 1.8
2014-04-29 05:15 | 34.788 | 1.0776 | 1.8
2014-04-29 05:30 | 34.788 | 1.0746 | 1.8
2014-04-29 05:45 | 34.793 | 1.0762 | 1.7
2014-04-29 06:00 | 34.793 | 1.0766 | 1.7
2014-04-29 06:15 | 34.798 | 1.0839 | 1.7
2014-04-29 06:30 | 34.803 | 1.0926 | 1.7
2014-04-29 06:45 | 34.813 | 1.0922 | 1.8
2014-04-29 07:00 | 34.813 | 1.0899 | 1.7
2014-04-29 07:15 | 34.813 | 1.0909 | 1.8
2014-04-29 07:30 | 34.808 | 1.0778 | 1.8
2014-04-29 07:45 | 34.813 | 1.0842 | 1.9
2014-04-29 08:00 | 34.823 | 1.0969 | 1.9
2014-04-29 08:15 | 34.828 | 1.0988 | 1.9
2014-04-29 08:30 | 34.828 | 1.1005 | 2
2014-04-29 08:45 | 34.838 | 1.1088 | 2
2014-04-29 09:00 | 34.842 | 1.1105 | 2.1
2014-04-29 09:15 | 34.842 | 1.1105 | 2.2
2014-04-29 09:30 | 34.847 | 1.1158 | 2.3
2014-04-29 09:45 | 34.847 | 1.1131 | 2.4
2014-04-29 10:00 | 34.852 | 1.1181 | 2.5
2014-04-29 10:15 | 34.852 | 1.1188 | 2.6
2014-04-29 10:30 | 34.852 | 1.1195 | 2.6
2014-04-29 10:45 | 34.852 | 1.1165 | 2.7
2014-04-29 11:00 | 34.857 | 1.1171 | 2.8
2014-04-29 11:15 | 34.857 | 1.1148 | 2.8
2014-04-29 11:30 | 34.857 | 1.1181 | 2.9
2014-04-29 11:45 | 34.857 | 1.1138 | 3
2014-04-29 12:00 | 34.867 | 1.1244 | 3
2014-04-29 12:15 | 34.867 | 1.1258 | 3.1
2014-04-29 12:30 | 34.867 | 1.1254 | 3.2
2014-04-29 12:45 | 34.867 | 1.1254 | 3.2
2014-04-29 13:00 | 34.872 | 1.1288 | 3.3
2014-04-29 13:15 | 34.872 | 1.1291 | 3.4
2014-04-29 13:30 | 34.877 | 1.1321 | 3.5
2014-04-29 13:45 | 34.872 | 1.1271 | 3.6
2014-04-29 14:00 | 34.877 | 1.1321 | 3.5
2014-04-29 14:15 | 34.877 | 1.1297 | 3.6
2014-04-29 14:30 | 34.877 | 1.1307 | 3.6
2014-04-29 14:45 | 34.882 | 1.1344 | 3.7
2014-04-29 15:00 | 34.882 | 1.1334 | 3.7
2014-04-29 15:15 | 34.882 | 1.1321 | 3.7
2014-04-29 15:30 | 34.882 | 1.1297 | 3.5
2014-04-29 15:45 | 34.887 | 1.1357 | 3.4
2014-04-29 16:00 | 34.887 | 1.134 | 3.2
2014-04-29 16:15 | 34.887 | 1.1347 | 3
2014-04-29 16:30 | 34.892 | 1.138 | 3
2014-04-29 16:45 | 34.892 | 1.1347 | 2.9
2014-04-29 17:00 | 34.897 | 1.1377 | 2.9
2014-04-29 17:15 | 34.897 | 1.1343 | 2.8
2014-04-29 17:30 | 34.897 | 1.1316 | 2.8
2014-04-29 17:45 | 34.897 | 1.1293 | 2.8
2014-04-29 18:00 | 34.902 | 1.1313 | 2.7
2014-04-29 18:15 | 34.902 | 1.1286 | 2.6
2014-04-29 18:30 | 34.906 | 1.1262 | 2.5
2014-04-29 18:45 | 34.906 | 1.1195 | 2.4
2014-04-29 19:00 | 34.911 | 1.1205 | 2.3
2014-04-29 19:15 | 34.916 | 1.1181 | 2.3
2014-04-29 19:30 | 34.921 | 1.1137 | 2.2
2014-04-29 19:45 | 34.926 | 1.1127 | 2.2
2014-04-29 20:00 | 34.931 | 1.106 | 2.1
2014-04-29 20:15 | 34.936 | 1.1049 | 2
2014-04-29 20:30 | 34.941 | 1.1022 | 2
2014-04-29 20:45 | 34.951 | 1.1032 | 2
2014-04-29 21:00 | 34.956 | 1.1011 | 1.9
2014-04-29 21:15 | 34.966 | 1.1044 | 1.9
2014-04-29 21:30 | 34.971 | 1.0997 | 1.9
2014-04-29 21:45 | 34.98 | 1.1003 | 1.9
2014-04-29 22:00 | 34.985 | 1.0973 | 1.8
2014-04-29 22:15 | 34.995 | 1.1016 | 1.8
2014-04-29 22:30 | 35 | 1.0975 | 1.8
2014-04-29 22:45 | 35.01 | 1.0995 | 1.8
2014-04-29 23:00 | 35.015 | 1.0988 | 1.7
2014-04-29 23:15 | 35.025 | 1.1028 | 1.7
2014-04-29 23:30 | 35.029 | 1.1014 | 1.7
2014-04-29 23:45 | 35.039 | 1.1037 | 1.7
2014-04-30 | 35.049 | 1.1046 | 1.7
2014-04-30 00:15 | 35.054 | 1.1036 | 1.7
2014-04-30 00:30 | 35.059 | 1.0985 | 1.7
2014-04-30 00:45 | 35.064 | 1.1005 | 1.7
2014-04-30 01:00 | 35.074 | 1.1038 | 1.7
2014-04-30 01:15 | 35.084 | 1.1085 | 1.7
2014-04-30 01:30 | 35.084 | 1.1044 | 1.6
2014-04-30 01:45 | 35.093 | 1.1108 | 1.7
2014-04-30 02:00 | 35.098 | 1.1067 | 1.6
2014-04-30 02:15 | 35.108 | 1.1117 | 1.7
2014-04-30 02:30 | 35.113 | 1.1117 | 1.7
2014-04-30 02:45 | 35.113 | 1.107 | 1.6
2014-04-30 03:00 | 35.118 | 1.1103 | 1.6
2014-04-30 03:15 | 35.128 | 1.1163 | 1.6
2014-04-30 03:30 | 35.133 | 1.1115 | 1.6
2014-04-30 03:45 | 35.138 | 1.1149 | 1.6
2014-04-30 04:00 | 35.143 | 1.1138 | 1.6
2014-04-30 04:15 | 35.143 | 1.1078 | 1.6
2014-04-30 04:30 | 35.143 | 1.1031 | 1.6
2014-04-30 04:45 | 35.153 | 1.1104 | 1.6
2014-04-30 05:00 | 35.153 | 1.1074 | 1.6
2014-04-30 05:15 | 35.162 | 1.1107 | 1.6
2014-04-30 05:30 | 35.162 | 1.1074 | 1.6
2014-04-30 05:45 | 35.172 | 1.1137 | 1.6
2014-04-30 06:00 | 35.177 | 1.1123 | 1.6
2014-04-30 06:15 | 35.177 | 1.1093 | 1.6
2014-04-30 06:30 | 35.187 | 1.1132 | 1.6
2014-04-30 06:45 | 35.187 | 1.1109 | 1.6
2014-04-30 07:00 | 35.192 | 1.1139 | 1.6
2014-04-30 07:15 | 35.197 | 1.1155 | 1.6
2014-04-30 07:30 | 35.207 | 1.1262 | 1.7
2014-04-30 07:45 | 35.212 | 1.1228 | 1.7
2014-04-30 08:00 | 35.216 | 1.1211 | 1.8
2014-04-30 08:15 | 35.222 | 1.1234 | 1.8
2014-04-30 08:30 | 35.226 | 1.1288 | 1.8
2014-04-30 08:45 | 35.226 | 1.1248 | 1.9
2014-04-30 09:00 | 35.236 | 1.1304 | 1.9
2014-04-30 09:15 | 35.246 | 1.1401 | 2
2014-04-30 09:30 | 35.246 | 1.1374 | 2
2014-04-30 09:45 | 35.246 | 1.1364 | 2
2014-04-30 10:00 | 35.251 | 1.1374 | 2.1
2014-04-30 10:15 | 35.256 | 1.1414 | 2.2
2014-04-30 10:30 | 35.256 | 1.138 | 2.3
2014-04-30 10:45 | 35.261 | 1.1386 | 2.4
2014-04-30 11:00 | 35.261 | 1.1383 | 2.5
2014-04-30 11:15 | 35.271 | 1.146 | 2.6
2014-04-30 11:30 | 35.276 | 1.152 | 2.6
2014-04-30 11:45 | 35.29 | 1.1653 | 2.7
2014-04-30 12:00 | 35.295 | 1.1706 | 2.7
2014-04-30 12:15 | 35.3 | 1.1773 | 2.7
2014-04-30 12:30 | 35.305 | 1.1786 | 2.7
2014-04-30 12:45 | 35.305 | 1.1823 | 2.7
2014-04-30 13:00 | 35.31 | 1.1873 | 2.8
2014-04-30 13:15 | 35.315 | 1.1923 | 2.9
2014-04-30 13:30 | 35.31 | 1.1903 | 2.8
2014-04-30 13:45 | 35.315 | 1.1947 | 2.8
2014-04-30 14:00 | 35.31 | 1.1907 | 2.8
2014-04-30 14:15 | 35.31 | 1.191 | 2.9
2014-04-30 14:30 | 35.31 | 1.192 | 2.8
2014-04-30 14:45 | 35.31 | 1.192 | 2.9
2014-04-30 15:00 | 35.31 | 1.1954 | 2.8
2014-04-30 15:15 | 35.305 | 1.1914 | 2.8
2014-04-30 15:30 | 35.31 | 1.1974 | 2.9
2014-04-30 15:45 | 35.31 | 1.2004 | 2.7
2014-04-30 16:00 | 35.31 | 1.2014 | 2.5
2014-04-30 16:15 | 35.305 | 1.1944 | 2.5
2014-04-30 16:30 | 35.305 | 1.194 | 2.6
2014-04-30 16:45 | 35.31 | 1.1967 | 2.6
2014-04-30 17:00 | 35.305 | 1.1897 | 2.5
2014-04-30 17:15 | 35.31 | 1.1923 | 2.5
2014-04-30 17:30 | 35.31 | 1.1873 | 2.4
2014-04-30 17:45 | 35.32 | 1.1973 | 2.4
2014-04-30 18:00 | 35.32 | 1.1983 | 2.3
2014-04-30 18:15 | 35.33 | 1.2063 | 2.4
2014-04-30 18:30 | 35.33 | 1.2033 | 2.1
2014-04-30 18:45 | 35.335 | 1.2066 | 2.1
2014-04-30 19:00 | 35.34 | 1.2109 | 2.1
2014-04-30 19:15 | 35.335 | 1.2063 | 2
2014-04-30 19:30 | 35.34 | 1.2073 | 1.9
2014-04-30 19:45 | 35.344 | 1.2082 | 1.7
2014-04-30 20:00 | 35.344 | 1.2046 | 1.7
2014-04-30 20:15 | 35.349 | 1.2052 | 1.7
2014-04-30 20:30 | 35.344 | 1.1989 | 1.5
2014-04-30 20:45 | 35.349 | 1.1998 | 1.5
2014-04-30 21:00 | 35.354 | 1.2001 | 1.4
2014-04-30 21:15 | 35.359 | 1.2018 | 1.4
2014-04-30 21:30 | 35.364 | 1.2034 | 1.4
2014-04-30 21:45 | 35.364 | 1.2001 | 1.3
2014-04-30 22:00 | 35.369 | 1.2014 | 1.3
2014-04-30 22:15 | 35.369 | 1.193 | 1.3
2014-04-30 22:30 | 35.374 | 1.193 | 1.2
2014-04-30 22:45 | 35.379 | 1.1936 | 1.3
2014-04-30 23:00 | 35.379 | 1.1886 | 1.3
2014-04-30 23:15 | 35.379 | 1.1839 | 1.2
2014-04-30 23:30 | 35.384 | 1.1856 | 1.2
2014-04-30 23:45 | 35.389 | 1.1862 | 1.3
2014-05-01 | 35.394 | 1.1862 | 1.3
2014-05-01 00:15 | 35.394 | 1.1808 | 1.3
2014-05-01 00:30 | 35.394 | 1.1778 | 1.3
2014-05-01 00:45 | 35.399 | 1.1798 | 1.2
2014-05-01 01:00 | 35.399 | 1.1778 | 1.2
2014-05-01 01:15 | 35.409 | 1.1851 | 1.2
2014-05-01 01:30 | 35.413 | 1.1851 | 1.2
2014-05-01 01:45 | 35.413 | 1.1841 | 1.2
2014-05-01 02:00 | 35.418 | 1.1907 | 1.3
2014-05-01 02:15 | 35.418 | 1.1847 | 1.3
2014-05-01 02:30 | 35.423 | 1.1917 | 1.2
2014-05-01 02:45 | 35.428 | 1.1937 | 1.2
2014-05-01 03:00 | 35.428 | 1.194 | 1.2
2014-05-01 03:15 | 35.428 | 1.1937 | 1.1
2014-05-01 03:30 | 35.433 | 1.1994 | 1.2
2014-05-01 03:45 | 35.438 | 1.202 | 1.2
2014-05-01 04:00 | 35.438 | 1.2057 | 1.1
2014-05-01 04:15 | 35.443 | 1.2147 | 1.2
2014-05-01 04:30 | 35.443 | 1.2141 | 1.1
2014-05-01 04:45 | 35.438 | 1.2084 | 1.1
2014-05-01 05:00 | 35.443 | 1.213 | 1.1
2014-05-01 05:15 | 35.443 | 1.2097 | 1.2
2014-05-01 05:30 | 35.438 | 1.2074 | 1.1
2014-05-01 05:45 | 35.443 | 1.2147 | 1.1
2014-05-01 06:00 | 35.443 | 1.213 | 1.1
2014-05-01 06:15 | 35.443 | 1.2147 | 1.1
2014-05-01 06:30 | 35.448 | 1.2207 | 1.1
2014-05-01 06:45 | 35.443 | 1.2114 | 1
2014-05-01 07:00 | 35.443 | 1.2114 | 1
2014-05-01 07:15 | 35.453 | 1.2237 | 1.1
2014-05-01 07:30 | 35.448 | 1.2191 | 1.1
2014-05-01 07:45 | 35.448 | 1.2174 | 1.1
2014-05-01 08:00 | 35.453 | 1.2267 | 1.2
2014-05-01 08:15 | 35.458 | 1.2344 | 1.2
2014-05-01 08:30 | 35.453 | 1.2291 | 1.2
2014-05-01 08:45 | 35.453 | 1.2304 | 1.3
2014-05-01 09:00 | 35.458 | 1.2368 | 1.4
2014-05-01 09:15 | 35.453 | 1.2324 | 1.5
2014-05-01 09:30 | 35.453 | 1.2334 | 1.5
2014-05-01 09:45 | 35.453 | 1.2348 | 1.5
2014-05-01 10:00 | 35.453 | 1.2411 | 1.6
2014-05-01 10:15 | 35.448 | 1.2378 | 1.7
2014-05-01 10:30 | 35.453 | 1.2465 | 1.7
2014-05-01 10:45 | 35.448 | 1.2449 | 1.7
2014-05-01 11:00 | 35.448 | 1.2472 | 1.8
2014-05-01 11:15 | 35.443 | 1.2425 | 1.9
2014-05-01 11:30 | 35.443 | 1.2513 | 1.9
2014-05-01 11:45 | 35.443 | 1.259 | 1.9
2014-05-01 12:00 | 35.438 | 1.262 | 2
2014-05-01 12:15 | 35.438 | 1.2704 | 2
2014-05-01 12:30 | 35.438 | 1.2778 | 2.1
2014-05-01 12:45 | 35.428 | 1.2735 | 2.2
2014-05-01 13:00 | 35.423 | 1.2772 | 2.1
2014-05-01 13:15 | 35.418 | 1.2765 | 2.1
2014-05-01 13:30 | 35.409 | 1.2692 | 2.1
2014-05-01 13:45 | 35.403 | 1.2666 | 2.2
2014-05-01 14:00 | 35.394 | 1.2633 | 2.2
2014-05-01 14:15 | 35.389 | 1.2663 | 2.2
2014-05-01 14:30 | 35.384 | 1.2677 | 2.2
2014-05-01 14:45 | 35.384 | 1.273 | 2.2
2014-05-01 15:00 | 35.374 | 1.2674 | 2.3
2014-05-01 15:15 | 35.369 | 1.2701 | 2.3
2014-05-01 15:30 | 35.359 | 1.2641 | 2.3
2014-05-01 15:45 | 35.359 | 1.2661 | 2.4
2014-05-01 16:00 | 35.354 | 1.2655 | 2.4
2014-05-01 16:15 | 35.344 | 1.2592 | 2.4
2014-05-01 16:30 | 35.344 | 1.2629 | 2.3
2014-05-01 16:45 | 35.335 | 1.2579 | 2.2
2014-05-01 17:00 | 35.325 | 1.2519 | 2.1
2014-05-01 17:15 | 35.32 | 1.2496 | 2.2
2014-05-01 17:30 | 35.315 | 1.2483 | 2.2
2014-05-01 17:45 | 35.315 | 1.252 | 2.2
2014-05-01 18:00 | 35.325 | 1.265 | 2.1
2014-05-01 18:15 | 35.33 | 1.274 | 1.8
2014-05-01 18:30 | 35.335 | 1.2804 | 1.8
2014-05-01 18:45 | 35.34 | 1.2894 | 1.5
2014-05-01 19:00 | 35.335 | 1.2871 | 1.4
2014-05-01 19:15 | 35.335 | 1.2884 | 1.2
2014-05-01 19:30 | 35.335 | 1.2891 | 1.2
2014-05-01 19:45 | 35.335 | 1.2901 | 1.2
2014-05-01 20:00 | 35.33 | 1.2871 | 1
2014-05-01 20:15 | 35.33 | 1.2894 | 1
2014-05-01 20:30 | 35.335 | 1.2921 | 1
2014-05-01 20:45 | 35.33 | 1.2921 | 0.8
2014-05-01 21:00 | 35.325 | 1.2895 | 0.8
2014-05-01 21:15 | 35.33 | 1.2975 | 0.8
2014-05-01 21:30 | 35.33 | 1.2958 | 0.8
2014-05-01 21:45 | 35.33 | 1.2988 | 0.7
2014-05-01 22:00 | 35.325 | 1.2999 | 0.7
2014-05-01 22:15 | 35.325 | 1.2999 | 0.8
2014-05-01 22:30 | 35.325 | 1.3029 | 0.7
2014-05-01 22:45 | 35.32 | 1.3002 | 0.7
2014-05-01 23:00 | 35.32 | 1.3042 | 0.7
2014-05-01 23:15 | 35.315 | 1.3026 | 0.7
2014-05-01 23:30 | 35.315 | 1.3093 | 0.7
2014-05-01 23:45 | 35.31 | 1.311 | 0.7
2014-05-02 | 35.3 | 1.3047 | 0.6
2014-05-02 00:15 | 35.3 | 1.3074 | 0.7
2014-05-02 00:30 | 35.3 | 1.3121 | 0.7
2014-05-02 00:45 | 35.295 | 1.3107 | 0.7
2014-05-02 01:00 | 35.285 | 1.3004 | 0.7
2014-05-02 01:15 | 35.28 | 1.3011 | 0.7
2014-05-02 01:30 | 35.28 | 1.3071 | 0.7
2014-05-02 01:45 | 35.271 | 1.2955 | 0.7
2014-05-02 02:00 | 35.271 | 1.3042 | 0.7
2014-05-02 02:15 | 35.271 | 1.3065 | 0.7
2014-05-02 02:30 | 35.266 | 1.3072 | 0.7
2014-05-02 02:45 | 35.261 | 1.3059 | 0.7
2014-05-02 03:00 | 35.266 | 1.3179 | 0.7
2014-05-02 03:15 | 35.256 | 1.3147 | 0.7
2014-05-02 03:30 | 35.251 | 1.3143 | 0.6
2014-05-02 03:45 | 35.246 | 1.315 | 0.6
2014-05-02 04:00 | 35.246 | 1.3238 | 0.6
2014-05-02 04:15 | 35.241 | 1.3245 | 0.7
2014-05-02 04:30 | 35.231 | 1.3158 | 0.6
2014-05-02 04:45 | 35.231 | 1.3228 | 0.7
2014-05-02 05:00 | 35.222 | 1.3182 | 0.6
2014-05-02 05:15 | 35.216 | 1.3149 | 0.6
2014-05-02 05:30 | 35.212 | 1.3196 | 0.7
2014-05-02 05:45 | 35.202 | 1.3173 | 0.6
2014-05-02 06:00 | 35.202 | 1.321 | 0.7
2014-05-02 06:15 | 35.192 | 1.3123 | 0.6
2014-05-02 06:30 | 35.187 | 1.3083 | 0.6
2014-05-02 06:45 | 35.177 | 1.3054 | 0.7
2014-05-02 07:00 | 35.172 | 1.3054 | 0.7
2014-05-02 07:15 | 35.167 | 1.3054 | 0.8
2014-05-02 07:30 | 35.167 | 1.3111 | 0.8
2014-05-02 07:45 | 35.162 | 1.3118 | 0.9
2014-05-02 08:00 | 35.157 | 1.3119 | 0.9
2014-05-02 08:15 | 35.153 | 1.3152 | 0.9
2014-05-02 08:30 | 35.143 | 1.3113 | 1
2014-05-02 08:45 | 35.143 | 1.3146 | 1
2014-05-02 09:00 | 35.143 | 1.3156 | 1.1
2014-05-02 09:15 | 35.143 | 1.325 | 1.1
2014-05-02 09:30 | 35.138 | 1.318 | 1.2
2014-05-02 09:45 | 35.133 | 1.3247 | 1.1
2014-05-02 10:00 | 35.128 | 1.3258 | 1.2
2014-05-02 10:15 | 35.128 | 1.3291 | 1.2
2014-05-02 10:30 | 35.123 | 1.3291 | 1.2
2014-05-02 10:45 | 35.123 | 1.3382 | 1.3
2014-05-02 11:00 | 35.123 | 1.3392 | 1.3
2014-05-02 11:15 | 35.118 | 1.3416 | 1.4
2014-05-02 11:30 | 35.113 | 1.3382 | 1.4
2014-05-02 11:45 | 35.113 | 1.3429 | 1.4
2014-05-02 12:00 | 35.103 | 1.3393 | 1.5
2014-05-02 12:15 | 35.103 | 1.3477 | 1.4
2014-05-02 12:30 | 35.103 | 1.3494 | 1.5
2014-05-02 12:45 | 35.103 | 1.3614 | 1.7
2014-05-02 13:00 | 35.093 | 1.3504 | 1.4
2014-05-02 13:15 | 35.093 | 1.3622 | 1.4
2014-05-02 13:30 | 35.089 | 1.3622 | 1.4
2014-05-02 13:45 | 35.079 | 1.3575 | 1.5
2014-05-02 14:00 | 35.074 | 1.3546 | 1.5
2014-05-02 14:15 | 35.079 | 1.3632 | 1.5
2014-05-02 14:30 | 35.069 | 1.361 | 1.3
2014-05-02 14:45 | 35.064 | 1.359 | 1.3
2014-05-02 15:00 | 35.054 | 1.3523 | 1.3
2014-05-02 15:15 | 35.054 | 1.3537 | 1.4
2014-05-02 15:30 | 35.049 | 1.353 | 1.3
2014-05-02 15:45 | 35.044 | 1.352 | 1.4
2014-05-02 16:00 | 35.039 | 1.3484 | 1.3
2014-05-02 16:15 | 35.039 | 1.3534 | 1.3
2014-05-02 16:30 | 35.035 | 1.3521 | 1.3
2014-05-02 16:45 | 35.029 | 1.3468 | 1.3
2014-05-02 17:00 | 35.025 | 1.3451 | 1.4
2014-05-02 17:15 | 35.015 | 1.3351 | 1.4
2014-05-02 17:30 | 35.01 | 1.3355 | 1.1
2014-05-02 17:45 | 35.005 | 1.3301 | 1.2
2014-05-02 18:00 | 35.01 | 1.3341 | 1.2
2014-05-02 18:15 | 35.01 | 1.3325 | 1.3
2014-05-02 18:30 | 35.01 | 1.3361 | 1.1
2014-05-02 18:45 | 35.015 | 1.3438 | 1
2014-05-02 19:00 | 35.02 | 1.3445 | 1
2014-05-02 19:15 | 35.025 | 1.3498 | 0.8
2014-05-02 19:30 | 35.039 | 1.3611 | 0.8
2014-05-02 19:45 | 35.035 | 1.3524 | 0.7
2014-05-02 20:00 | 35.044 | 1.3591 | 0.7
2014-05-02 20:15 | 35.044 | 1.3611 | 0.6
2014-05-02 20:30 | 35.049 | 1.3641 | 0.6
2014-05-02 20:45 | 35.059 | 1.3711 | 0.6
2014-05-02 21:00 | 35.069 | 1.3804 | 0.5
2014-05-02 21:15 | 35.079 | 1.387 | 0.5
2014-05-02 21:30 | 35.069 | 1.3764 | 0.4
2014-05-02 21:45 | 35.079 | 1.382 | 0.5
2014-05-02 22:00 | 35.089 | 1.3863 | 0.4
2014-05-02 22:15 | 35.103 | 1.397 | 0.4
2014-05-02 22:30 | 35.118 | 1.4126 | 0.4
2014-05-02 22:45 | 35.123 | 1.4153 | 0.3
2014-05-02 23:00 | 35.128 | 1.4186 | 0.3
2014-05-02 23:15 | 35.138 | 1.4256 | 0.3
2014-05-02 23:30 | 35.138 | 1.4266 | 0.3
2014-05-02 23:45 | 35.138 | 1.4253 | 0.3
2014-05-03 | 35.133 | 1.4206 | 0.3
2014-05-03 00:15 | 35.133 | 1.4196 | 0.3
2014-05-03 00:30 | 35.133 | 1.4159 | 0.3
2014-05-03 00:45 | 35.133 | 1.4169 | 0.4
2014-05-03 01:00 | 35.133 | 1.4142 | 0.4
2014-05-03 01:15 | 35.133 | 1.4152 | 0.4
2014-05-03 01:30 | 35.128 | 1.4079 | 0.4
2014-05-03 01:45 | 35.133 | 1.4119 | 0.4
2014-05-03 02:00 | 35.128 | 1.4055 | 0.4
2014-05-03 02:15 | 35.133 | 1.4112 | 0.4
2014-05-03 02:30 | 35.133 | 1.4072 | 0.4
2014-05-03 02:45 | 35.133 | 1.4072 | 0.4
2014-05-03 03:00 | 35.128 | 1.4012 | 0.3
2014-05-03 03:15 | 35.133 | 1.4035 | 0.4
2014-05-03 03:30 | 35.133 | 1.4035 | 0.4
2014-05-03 03:45 | 35.133 | 1.4069 | 0.4
2014-05-03 04:00 | 35.133 | 1.4099 | 0.4
2014-05-03 04:15 | 35.138 | 1.4169 | 0.4
2014-05-03 04:30 | 35.138 | 1.4176 | 0.4
2014-05-03 04:45 | 35.138 | 1.4189 | 0.4
2014-05-03 05:00 | 35.133 | 1.4139 | 0.4
2014-05-03 05:15 | 35.133 | 1.4129 | 0.4
2014-05-03 05:30 | 35.133 | 1.4172 | 0.4
2014-05-03 05:45 | 35.128 | 1.4112 | 0.4
2014-05-03 06:00 | 35.128 | 1.4139 | 0.4
2014-05-03 06:15 | 35.123 | 1.4126 | 0.4
2014-05-03 06:30 | 35.123 | 1.4133 | 0.4
2014-05-03 06:45 | 35.118 | 1.4093 | 0.4
2014-05-03 07:00 | 35.123 | 1.418 | 0.4
2014-05-03 07:15 | 35.118 | 1.4146 | 0.4
2014-05-03 07:30 | 35.118 | 1.4203 | 0.5
2014-05-03 07:45 | 35.118 | 1.4227 | 0.5
2014-05-03 08:00 | 35.123 | 1.4317 | 0.5
2014-05-03 08:15 | 35.118 | 1.4314 | 0.5
2014-05-03 08:30 | 35.123 | 1.4367 | 0.6
2014-05-03 08:45 | 35.118 | 1.4378 | 0.6
2014-05-03 09:00 | 35.118 | 1.4415 | 0.6
2014-05-03 09:15 | 35.118 | 1.4458 | 0.7
2014-05-03 09:30 | 35.118 | 1.4492 | 0.6
2014-05-03 09:45 | 35.123 | 1.4569 | 0.7
2014-05-03 10:00 | 35.118 | 1.4562 | 0.7
2014-05-03 10:15 | 35.128 | 1.4722 | 0.7
2014-05-03 10:30 | 35.162 | 1.5099 | 0.7
2014-05-03 10:45 | 36.427 | 2.7773 | 0.3
2014-05-03 11:00 | 37.219 | 3.5716 | 0.1
2014-05-03 11:15 | 36.604 | 2.961 | 0.1
2014-05-03 11:30 | 36.653 | 3.0137 | 0.1
2014-05-03 11:45 | 36.91 | 3.2754 | 0.1
2014-05-03 12:00 | 37.264 | 3.6341 | 0.1
2014-05-03 12:15 | 37.638 | 4.0151 | 0.1
2014-05-03 12:30 | 37.756 | 4.1378 | 0.1
2014-05-03 12:45 | 37.682 | 4.0691 | 0.1
2014-05-03 13:00 | 37.057 | 3.4495 | 0.1
2014-05-03 13:15 | 36.998 | 3.3935 | 0.1
2014-05-03 13:30 | 36.841 | 3.2459 | 0.1
2014-05-03 13:45 | 36.678 | 3.0859 | 0.2
2014-05-03 14:00 | 36.535 | 2.9449 | 0.2
2014-05-03 14:15 | 36.398 | 2.813 | 0.2
2014-05-03 14:30 | 36.289 | 2.7113 | 0.3
2014-05-03 14:45 | 36.191 | 2.6177 | 0.3
2014-05-03 15:00 | 36.122 | 2.5541 | 0.3
2014-05-03 15:15 | 36.088 | 2.5248 | 0.3
2014-05-03 15:30 | 36.053 | 2.4948 | 0.4
2014-05-03 15:45 | 36.019 | 2.4672 | 0.4
2014-05-03 16:00 | 35.989 | 2.4412 | 0.4
2014-05-03 16:15 | 35.979 | 2.4322 | 0.4
2014-05-03 16:30 | 35.969 | 2.4286 | 0.4
2014-05-03 16:45 | 35.974 | 2.4352 | 0.4
2014-05-03 17:00 | 35.969 | 2.4353 | 0.4
2014-05-03 17:15 | 35.979 | 2.452 | 0.4
2014-05-03 17:30 | 35.979 | 2.4543 | 0.4
2014-05-03 17:45 | 35.994 | 2.468 | 0.4
2014-05-03 18:00 | 36.004 | 2.481 | 0.4
2014-05-03 18:15 | 35.994 | 2.47 | 0.4
2014-05-03 18:30 | 36.009 | 2.4867 | 0.4
2014-05-03 18:45 | 36.009 | 2.4887 | 0.4
2014-05-03 19:00 | 36.014 | 2.494 | 0.4
2014-05-03 19:15 | 36.024 | 2.5056 | 0.4
2014-05-03 19:30 | 36.043 | 2.5246 | 0.4
2014-05-03 19:45 | 36.048 | 2.529 | 0.4
2014-05-03 20:00 | 36.048 | 2.53 | 0.4
2014-05-03 20:15 | 36.043 | 2.5246 | 0.4
2014-05-03 20:30 | 36.058 | 2.54 | 0.4
2014-05-03 20:45 | 36.063 | 2.5443 | 0.4
2014-05-03 21:00 | 36.097 | 2.577 | 0.4
2014-05-03 21:15 | 36.201 | 2.6776 | 0.4
2014-05-03 21:30 | 36.53 | 3.0063 | 0.4
2014-05-03 21:45 | 36.831 | 3.3026 | 0.4
2014-05-03 22:00 | 37.042 | 3.5086 | 0.3
2014-05-03 22:15 | 37.667 | 4.1359 | 0.2
2014-05-03 22:30 | 37.574 | 4.0419 | 0.1
2014-05-03 22:45 | 37.318 | 3.7879 | 0
2014-05-03 23:00 | 37.323 | 3.7903 | 0
2014-05-03 23:15 | 37.342 | 3.8062 | 0
2014-05-03 23:30 | 37.293 | 3.7505 | 0
2014-05-03 23:45 | 37.195 | 3.6478 | 0
2014-05-04 | 37.121 | 3.5745 | 0
2014-05-04 00:15 | 37.072 | 3.5248 | 0
2014-05-04 00:30 | 37.037 | 3.4865 | 0
2014-05-04 00:45 | 36.964 | 3.4105 | 0
2014-05-04 01:00 | 36.904 | 3.3518 | 0
2014-05-04 01:15 | 36.885 | 3.3295 | 0
2014-05-04 01:30 | 36.841 | 3.2835 | 0
2014-05-04 01:45 | 36.816 | 3.2605 | 0
2014-05-04 02:00 | 36.772 | 3.2175 | 0
2014-05-04 02:15 | 36.737 | 3.1821 | 0
2014-05-04 02:30 | 36.737 | 3.1805 | 0
2014-05-04 02:45 | 36.742 | 3.1801 | 0
2014-05-04 03:00 | 36.742 | 3.1824 | 0
2014-05-04 03:15 | 36.727 | 3.1634 | 0
2014-05-04 03:30 | 36.742 | 3.1791 | 0
2014-05-04 03:45 | 36.727 | 3.1648 | 0
2014-05-04 04:00 | 36.732 | 3.1704 | 0
2014-05-04 04:15 | 36.717 | 3.1548 | 0
2014-05-04 04:30 | 36.713 | 3.1494 | 0
2014-05-04 04:45 | 36.703 | 3.1341 | 0
2014-05-04 05:00 | 36.678 | 3.1084 | 0
2014-05-04 05:15 | 36.678 | 3.1111 | 0
2014-05-04 05:30 | 36.693 | 3.1254 | 0
2014-05-04 05:45 | 36.722 | 3.1574 | 0
2014-05-04 06:00 | 36.717 | 3.1524 | 0
2014-05-04 06:15 | 36.722 | 3.1581 | 0
2014-05-04 06:30 | 36.727 | 3.1671 | 0
2014-05-04 06:45 | 36.762 | 3.2048 | 0
2014-05-04 07:00 | 36.762 | 3.2102 | 0
2014-05-04 07:15 | 36.772 | 3.2212 | 0
2014-05-04 07:30 | 36.772 | 3.2305 | 0
2014-05-04 07:45 | 36.801 | 3.2609 | 0
2014-05-04 08:00 | 36.791 | 3.2552 | 0
2014-05-04 08:15 | 36.786 | 3.2549 | 0
2014-05-04 08:30 | 36.791 | 3.2653 | 0
2014-05-04 08:45 | 36.791 | 3.27 | 0
2014-05-04 09:00 | 36.796 | 3.2785 | 0
2014-05-04 09:15 | 36.791 | 3.2761 | 0
2014-05-04 09:30 | 36.791 | 3.279 | 0
2014-05-04 09:45 | 36.772 | 3.2638 | 0
2014-05-04 10:00 | 36.752 | 3.2508 | 0
2014-05-04 10:15 | 36.727 | 3.2286 | 0.1
2014-05-04 10:30 | 36.727 | 3.2343 | 0.1
2014-05-04 10:45 | 36.717 | 3.2285 | 0.1
2014-05-04 11:00 | 36.703 | 3.2171 | 0.1
2014-05-04 11:15 | 36.698 | 3.2151 | 0.1
2014-05-04 11:30 | 36.683 | 3.2068 | 0.1
2014-05-04 11:45 | 36.668 | 3.202 | 0.1
2014-05-04 12:00 | 36.693 | 3.2337 | 0.1
2014-05-04 12:15 | 36.722 | 3.2676 | 0.1
2014-05-04 12:30 | 36.742 | 3.2946 | 0.1
2014-05-04 12:45 | 36.747 | 3.3053 | 0.1
2014-05-04 13:00 | 36.609 | 3.1723 | 0.1
2014-05-04 13:15 | 36.427 | 2.9952 | 0.1
2014-05-04 13:30 | 36.363 | 2.9329 | 0.1
2014-05-04 13:45 | 36.358 | 2.9338 | 0.1
2014-05-04 14:00 | 36.373 | 2.9507 | 0.1
2014-05-04 14:15 | 36.417 | 2.9998 | 0.1
2014-05-04 14:30 | 36.417 | 3.0068 | 0.1
2014-05-04 14:45 | 36.447 | 3.0424 | 0.1
2014-05-04 15:00 | 36.486 | 3.087 | 0.1
2014-05-04 15:15 | 36.53 | 3.1326 | 0.1
2014-05-04 15:30 | 36.713 | 3.32 | 0.1
2014-05-04 15:45 | 37.042 | 3.6501 | 0.1
2014-05-04 16:00 | 37.776 | 4.3865 | 0.1
2014-05-04 16:15 | 37.603 | 4.2175 | 0.1
2014-05-04 16:30 | 37.603 | 4.2214 | 0.1
2014-05-04 16:45 | 37.569 | 4.1953 | 0.1
2014-05-04 17:00 | 37.603 | 4.2363 | 0.1
2014-05-04 17:15 | 40.266 | 6.9005 | 0
2014-05-04 17:30 | 44.114 | 10.7529 | 0
2014-05-04 17:45 | 44.355 | 10.9955 | 0
2014-05-04 18:00 | 44.104 | 10.7468 | 0
2014-05-04 18:15 | 43.907 | 10.5526 | 0
2014-05-04 18:30 | 43.755 | 10.3984 | 0
2014-05-04 18:45 | 43.814 | 10.4587 | 0.1
2014-05-04 19:00 | 43.937 | 10.5767 | 0.1
2014-05-04 19:15 | 43.716 | 10.3548 | 0
2014-05-04 19:30 | 44.075 | 10.7092 | 0.1
2014-05-04 19:45 | 44.395 | 11.0262 | 0
2014-05-04 20:00 | 44.921 | 11.5466 | 0
2014-05-04 20:15 | 45.039 | 11.6633 | 0
2014-05-04 20:30 | 45.128 | 11.7502 | 0
2014-05-04 20:45 | 45.118 | 11.7351 | 0
2014-05-04 21:00 | 45.093 | 11.7074 | 0
2014-05-04 21:15 | 45.079 | 11.6895 | 0
2014-05-04 21:30 | 45.025 | 11.631 | 0
2014-05-04 21:45 | 45.089 | 11.6934 | 0
2014-05-04 22:00 | 47.121 | 13.7214 | 0
2014-05-04 22:15 | 47.136 | 13.7306 | 0.2
2014-05-04 22:30 | 46.639 | 13.23 | 0.1
2014-05-04 22:45 | 46.378 | 12.9663 | 0.1
2014-05-04 23:00 | 46.309 | 12.8966 | 0.1
2014-05-04 23:15 | 46.206 | 12.7899 | 0.1
2014-05-04 23:30 | 46.152 | 12.7286 | 0.1
2014-05-04 23:45 | 46.107 | 12.6799 | 0.1
2014-05-05 | 46.034 | 12.6043 | 0.1
2014-05-05 00:15 | 46.034 | 12.5997 | 0.1
2014-05-05 00:30 | 45.886 | 12.4469 | 0.1
2014-05-05 00:45 | 45.827 | 12.3886 | 0.1
2014-05-05 01:00 | 45.679 | 12.2401 | 0.1
2014-05-05 01:15 | 45.62 | 12.1807 | 0.1
2014-05-05 01:30 | 45.595 | 12.153 | 0.1
2014-05-05 01:45 | 45.581 | 12.1377 | 0.1
2014-05-05 02:00 | 45.645 | 12.2029 | 0.1
2014-05-05 02:15 | 45.679 | 12.2377 | 0.1
2014-05-05 02:30 | 45.694 | 12.2503 | 0.1
2014-05-05 02:45 | 45.768 | 12.3257 | 0
2014-05-05 03:00 | 45.753 | 12.3054 | 0
2014-05-05 03:15 | 45.812 | 12.3631 | 0
2014-05-05 03:30 | 45.787 | 12.3368 | 0
2014-05-05 03:45 | 45.768 | 12.317 | 0
2014-05-05 04:00 | 45.768 | 12.3157 | 0
2014-05-05 04:15 | 45.778 | 12.325 | 0
2014-05-05 04:30 | 45.787 | 12.3339 | 0
2014-05-05 04:45 | 45.807 | 12.3546 | 0
2014-05-05 05:00 | 45.837 | 12.3842 | 0
2014-05-05 05:15 | 45.881 | 12.4298 | 0
2014-05-05 05:30 | 45.871 | 12.4191 | 0
2014-05-05 05:45 | 45.91 | 12.4573 | 0
2014-05-05 06:00 | 45.94 | 12.4875 | 0
2014-05-05 06:15 | 45.935 | 12.481 | 0
2014-05-05 06:30 | 45.935 | 12.4847 | 0
2014-05-05 06:45 | 45.925 | 12.4736 | 0
2014-05-05 07:00 | 45.871 | 12.4177 | 0
2014-05-05 07:15 | 45.847 | 12.3942 | 0
2014-05-05 07:30 | 45.792 | 12.3414 | 0
2014-05-05 07:45 | 45.763 | 12.3095 | 0
2014-05-05 08:00 | 45.699 | 12.2469 | 0
2014-05-05 08:15 | 45.674 | 12.2237 | 0
2014-05-05 08:30 | 45.659 | 12.2098 | 0
2014-05-05 08:45 | 45.654 | 12.2024 | 0.1
2014-05-05 09:00 | 45.6 | 12.1522 | 0.1
2014-05-05 09:15 | 45.591 | 12.1411 | 0.1
2014-05-05 09:30 | 45.571 | 12.1153 | 0.1
2014-05-05 09:45 | 45.561 | 12.1059 | 0.1
2014-05-05 10:00 | 45.541 | 12.086 | 0.1
2014-05-05 10:15 | 45.531 | 12.076 | 0.1
2014-05-05 10:30 | 45.502 | 12.0494 | 0.2
2014-05-05 10:45 | 45.517 | 12.0675 | 0.2
2014-05-05 11:00 | 45.467 | 12.0186 | 0.2
2014-05-05 11:15 | 45.507 | 12.0606 | 0.2
2014-05-05 11:30 | 45.507 | 12.0644 | 0.2
2014-05-05 11:45 | 45.527 | 12.0864 | 0.3
2014-05-05 12:00 | 45.453 | 12.0107 | 0.3
2014-05-05 12:15 | 45.438 | 11.9959 | 0.3
2014-05-05 12:30 | 45.354 | 11.9135 | 0.4
2014-05-05 12:45 | 45.369 | 11.9337 | 0.4
2014-05-05 13:00 | 45.374 | 11.9403 | 0.4
2014-05-05 13:15 | 45.369 | 11.9367 | 0.4
2014-05-05 13:30 | 45.354 | 11.9291 | 0.4
2014-05-05 13:45 | 45.335 | 11.9118 | 0.4
2014-05-05 14:00 | 45.325 | 11.9042 | 0.5
2014-05-05 14:15 | 45.285 | 11.8679 | 0.5
2014-05-05 14:30 | 45.251 | 11.8385 | 0.5
2014-05-05 14:45 | 45.246 | 11.8392 | 0.6
2014-05-05 15:00 | 45.212 | 11.8124 | 0.6
2014-05-05 15:15 | 45.172 | 11.7739 | 0.7
2014-05-05 15:30 | 45.187 | 11.7879 | 0.5
2014-05-05 15:45 | 45.138 | 11.7403 | 0.5
2014-05-05 16:00 | 45.01 | 11.6146 | 0.6
2014-05-05 16:15 | 44.902 | 11.5106 | 0.6
2014-05-05 16:30 | 44.877 | 11.4891 | 0.6
2014-05-05 16:45 | 44.847 | 11.4599 | 0.7
2014-05-05 17:00 | 44.823 | 11.4361 | 0.6
2014-05-05 17:15 | 44.793 | 11.4086 | 0.7
2014-05-05 17:30 | 44.601 | 11.2157 | 0.7
2014-05-05 17:45 | 44.473 | 11.0878 | 0.7
2014-05-05 18:00 | 44.429 | 11.0428 | 0.6
2014-05-05 18:15 | 44.37 | 10.9856 | 0.6
2014-05-05 18:30 | 44.336 | 10.9489 | 0.6
2014-05-05 18:45 | 44.296 | 10.9096 | 0.7
2014-05-05 19:00 | 44.267 | 10.8788 | 0.5
2014-05-05 19:15 | 44.213 | 10.8215 | 0.6
2014-05-05 19:30 | 44.203 | 10.8078 | 0.6
2014-05-05 19:45 | 44.124 | 10.7263 | 0.5
2014-05-05 20:00 | 44.09 | 10.6846 | 0.5
2014-05-05 20:15 | 44.075 | 10.6644 | 0.5
2014-05-05 20:30 | 44.011 | 10.5964 | 0.5
2014-05-05 20:45 | 43.947 | 10.5253 | 0.4
2014-05-05 21:00 | 43.917 | 10.4898 | 0.4
2014-05-05 21:15 | 43.883 | 10.4518 | 0.3
2014-05-05 21:30 | 43.868 | 10.4361 | 0.3
2014-05-05 21:45 | 43.74 | 10.307 | 0.3
2014-05-05 22:00 | 43.755 | 10.3177 | 0.3
2014-05-05 22:15 | 43.745 | 10.3021 | 0.3
2014-05-05 22:30 | 43.72 | 10.2712 | 0.3
2014-05-05 22:45 | 43.711 | 10.2585 | 0.3
2014-05-05 23:00 | 43.716 | 10.2577 | 0.3
2014-05-05 23:15 | 43.691 | 10.2314 | 0.3
2014-05-05 23:30 | 43.691 | 10.2296 | 0.2
2014-05-05 23:45 | 43.696 | 10.2332 | 0.2
2014-05-06 | 43.686 | 10.2202 | 0.2
2014-05-06 00:15 | 43.661 | 10.1923 | 0.2
2014-05-06 00:30 | 43.627 | 10.1537 | 0.2
2014-05-06 00:45 | 43.612 | 10.1401 | 0.2
2014-05-06 01:00 | 43.588 | 10.1161 | 0.2
2014-05-06 01:15 | 43.573 | 10.1001 | 0.2
2014-05-06 01:30 | 43.578 | 10.108 | 0.2
2014-05-06 01:45 | 43.573 | 10.1076 | 0.2
2014-05-06 02:00 | 43.602 | 10.1382 | 0.2
2014-05-06 02:15 | 43.612 | 10.1508 | 0.1
2014-05-06 02:30 | 43.632 | 10.1738 | 0.1
2014-05-06 02:45 | 43.617 | 10.1587 | 0.1
2014-05-06 03:00 | 43.602 | 10.15 | 0.1
2014-05-06 03:15 | 43.602 | 10.1503 | 0.1
2014-05-06 03:30 | 43.583 | 10.1363 | 0.1
2014-05-06 03:45 | 43.538 | 10.0887 | 0.1
2014-05-06 04:00 | 43.534 | 10.0869 | 0.1
2014-05-06 04:15 | 43.499 | 10.0566 | 0.1
2014-05-06 04:30 | 43.455 | 10.0112 | 0.1
2014-05-06 04:45 | 43.455 | 10.0147 | 0.1
2014-05-06 05:00 | 43.425 | 9.9847 | 0.1
2014-05-06 05:15 | 43.42 | 9.984 | 0.1
2014-05-06 05:30 | 43.401 | 9.966 | 0.1
2014-05-06 05:45 | 43.41 | 9.9738 | 0.1
2014-05-06 06:00 | 43.415 | 9.9815 | 0.1
2014-05-06 06:15 | 43.391 | 9.9655 | 0.1
2014-05-06 06:30 | 43.391 | 9.9698 | 0.1
2014-05-06 06:45 | 43.356 | 9.9366 | 0.1
2014-05-06 07:00 | 43.351 | 9.9333 | 0.1
2014-05-06 07:15 | 43.341 | 9.9232 | 0.1
2014-05-06 07:30 | 43.317 | 9.8966 | 0.1
2014-05-06 07:45 | 43.287 | 9.8642 | 0.1
2014-05-06 08:00 | 43.287 | 9.8664 | 0.1
2014-05-06 08:15 | 43.287 | 9.8617 | 0.1
2014-05-06 08:30 | 43.263 | 9.8365 | 0.1
2014-05-06 08:45 | 43.238 | 9.8151 | 0.1
2014-05-06 09:00 | 43.238 | 9.8175 | 0.1
2014-05-06 09:15 | 43.218 | 9.7984 | 0.1
2014-05-06 09:30 | 43.199 | 9.7804 | 0.1
2014-05-06 09:45 | 43.189 | 9.7704 | 0.1
2014-05-06 10:00 | 43.164 | 9.7477 | 0.1
2014-05-06 10:15 | 43.174 | 9.7609 | 0.1
2014-05-06 10:30 | 43.154 | 9.7446 | 0.1
2014-05-06 10:45 | 43.179 | 9.7748 | 0.1
2014-05-06 11:00 | 43.199 | 9.7955 | 0.1
2014-05-06 11:15 | 43.228 | 9.826 | 0.1
2014-05-06 11:30 | 43.218 | 9.8187 | 0.1
2014-05-06 11:45 | 43.243 | 9.8451 | 0.2
2014-05-06 12:00 | 43.214 | 9.817 | 0.2
2014-05-06 12:15 | 43.228 | 9.835 | 0.2
2014-05-06 12:30 | 43.248 | 9.8585 | 0.2
2014-05-06 12:45 | 43.204 | 9.82 | 0.2
2014-05-06 13:00 | 41.944 | 8.5666 | 0.2
2014-05-06 13:15 | 41.772 | 8.3972 | 0.2
2014-05-06 13:30 | 41.639 | 8.2679 | 0.2
2014-05-06 13:45 | 41.59 | 8.2204 | 0.2
2014-05-06 14:00 | 41.496 | 8.1295 | 0.2
2014-05-06 14:15 | 41.466 | 8.0984 | 0.2
2014-05-06 14:30 | 41.412 | 8.046 | 0.2
2014-05-06 14:45 | 41.373 | 8.006 | 0.2
2014-05-06 15:00 | 41.294 | 7.9278 | 0.2
2014-05-06 15:15 | 41.216 | 7.8476 | 0.2
2014-05-06 15:30 | 41.196 | 7.8297 | 0.2
2014-05-06 15:45 | 41.161 | 7.7966 | 0.2
2014-05-06 16:00 | 41.132 | 7.7698 | 0.2
2014-05-06 16:15 | 41.097 | 7.737 | 0.2
2014-05-06 16:30 | 41.102 | 7.7425 | 0.2
2014-05-06 16:45 | 41.078 | 7.7172 | 0.2
2014-05-06 17:00 | 40.999 | 7.6406 | 0.2
2014-05-06 17:15 | 40.216 | 6.8615 | 0.2
2014-05-06 17:30 | 40.069 | 6.7128 | 0.2
2014-05-06 17:45 | 39.98 | 6.6254 | 0.2
2014-05-06 18:00 | 39.931 | 6.5764 | 0.2
2014-05-06 18:15 | 39.916 | 6.561 | 0.2
2014-05-06 18:30 | 39.897 | 6.5406 | 0.2
2014-05-06 18:45 | 39.877 | 6.5221 | 0.2
2014-05-06 19:00 | 39.842 | 6.4866 | 0.2
2014-05-06 19:15 | 39.823 | 6.4665 | 0.2
2014-05-06 19:30 | 39.759 | 6.4023 | 0.1
2014-05-06 19:45 | 39.749 | 6.3938 | 0.1
2014-05-06 20:00 | 39.695 | 6.3399 | 0.1
2014-05-06 20:15 | 39.67 | 6.3138 | 0.1
2014-05-06 20:30 | 39.641 | 6.2836 | 0.1
2014-05-06 20:45 | 39.641 | 6.2833 | 0.1
2014-05-06 21:00 | 39.621 | 6.2638 | 0.1
2014-05-06 21:15 | 39.572 | 6.2099 | 0.1
2014-05-06 21:30 | 39.572 | 6.2084 | 0.1
2014-05-06 21:45 | 39.557 | 6.1902 | 0.1
2014-05-06 22:00 | 39.567 | 6.1994 | 0.1
2014-05-06 22:15 | 39.552 | 6.1831 | 0.1
2014-05-06 22:30 | 39.547 | 6.1787 | 0.1
2014-05-06 22:45 | 39.518 | 6.1499 | 0.1
2014-05-06 23:00 | 39.508 | 6.1417 | 0.1
2014-05-06 23:15 | 39.483 | 6.1161 | 0.1
2014-05-06 23:30 | 39.498 | 6.1277 | 0.1
2014-05-06 23:45 | 39.483 | 6.1147 | 0.1
2014-05-07 | 39.498 | 6.1308 | 0.1
2014-05-07 00:15 | 39.513 | 6.1488 | 0.1
2014-05-07 00:30 | 39.518 | 6.1491 | 0.1
2014-05-07 00:45 | 39.537 | 6.1687 | 0.1
2014-05-07 01:00 | 39.542 | 6.1728 | 0.1
2014-05-07 01:15 | 39.547 | 6.1743 | 0.1
2014-05-07 01:30 | 39.542 | 6.1666 | 0.1
2014-05-07 01:45 | 39.675 | 6.3001 | 0.1
2014-05-07 02:00 | 40.271 | 6.8941 | 0.1
2014-05-07 02:15 | 41.014 | 7.6343 | 0.1
2014-05-07 02:30 | 41.319 | 7.9393 | 0.1
2014-05-07 02:45 | 41.358 | 7.983 | 0.1
2014-05-07 03:00 | 41.275 | 7.8962 | 0.1
2014-05-07 03:15 | 41.855 | 8.4828 | 0
2014-05-07 03:30 | 42.239 | 8.8618 | 0.1
2014-05-07 03:45 | 42.456 | 9.0787 | 0.1
2014-05-07 04:00 | 42.5 | 9.1215 | 0.1
2014-05-07 04:15 | 42.485 | 9.106 | 0.1
2014-05-07 04:30 | 42.441 | 9.0599 | 0.1
2014-05-07 04:45 | 42.392 | 9.0102 | 0.1
2014-05-07 05:00 | 42.323 | 8.9394 | 0.1
2014-05-07 05:15 | 42.269 | 8.8823 | 0.1
2014-05-07 05:30 | 42.215 | 8.8288 | 0.1
2014-05-07 05:45 | 42.116 | 8.7314 | 0.1
2014-05-07 06:00 | 42.087 | 8.7025 | 0.2
2014-05-07 06:15 | 42.062 | 8.6804 | 0.2
2014-05-07 06:30 | 41.998 | 8.6106 | 0.2
2014-05-07 06:45 | 41.993 | 8.6038 | 0.2
2014-05-07 07:00 | 41.954 | 8.5645 | 0.2
2014-05-07 07:15 | 41.924 | 8.5364 | 0.2
2014-05-07 07:30 | 41.855 | 8.4671 | 0.2
2014-05-07 07:45 | 41.836 | 8.4482 | 0.2
2014-05-07 08:00 | 41.786 | 8.3983 | 0.2
2014-05-07 08:15 | 41.762 | 8.3713 | 0.2
2014-05-07 08:30 | 41.717 | 8.3264 | 0.3
2014-05-07 08:45 | 41.673 | 8.2814 | 0.3
2014-05-07 09:00 | 41.526 | 8.1374 | 0.3
2014-05-07 09:15 | 41.535 | 8.1463 | 0.3
2014-05-07 09:30 | 41.506 | 8.1156 | 0.3
2014-05-07 09:45 | 41.462 | 8.0712 | 0.3
2014-05-07 10:00 | 41.245 | 7.8564 | 0.3
2014-05-07 10:15 | 41.255 | 7.8656 | 0.3
2014-05-07 10:30 | 41.211 | 7.8205 | 0.3
2014-05-07 10:45 | 41.161 | 7.7708 | 0.3
2014-05-07 11:00 | 41.117 | 7.7283 | 0.3
2014-05-07 11:15 | 41.078 | 7.6901 | 0.3
2014-05-07 11:30 | 41.053 | 7.6686 | 0.4
2014-05-07 11:45 | 40.994 | 7.6083 | 0.4
2014-05-07 12:00 | 40.94 | 7.5565 | 0.4
2014-05-07 12:15 | 40.876 | 7.4947 | 0.4
2014-05-07 12:30 | 40.822 | 7.4454 | 0.4
2014-05-07 12:45 | 40.797 | 7.4235 | 0.4
2014-05-07 13:00 | 40.778 | 7.4101 | 0.5
2014-05-07 13:15 | 40.876 | 7.5119 | 0.5
2014-05-07 13:30 | 40.827 | 7.4675 | 0.5
2014-05-07 13:45 | 40.901 | 7.5448 | 0.5
2014-05-07 14:00 | 40.95 | 7.5975 | 0.5
2014-05-07 14:15 | 40.605 | 7.2551 | 0.5
2014-05-07 14:30 | 40.714 | 7.3673 | 0.5
2014-05-07 14:45 | 40.728 | 7.3863 | 0.5
2014-05-07 15:00 | 40.718 | 7.3819 | 0.6
2014-05-07 15:15 | 40.664 | 7.3287 | 0.6
2014-05-07 15:30 | 40.595 | 7.2623 | 0.6
2014-05-07 15:45 | 40.443 | 7.1127 | 0.6
2014-05-07 16:00 | 40.335 | 7.0078 | 0.6
2014-05-07 16:15 | 40.364 | 7.0399 | 0.6
2014-05-07 16:30 | 40.3 | 6.9768 | 0.6
2014-05-07 16:45 | 40.241 | 6.9187 | 0.7
2014-05-07 17:00 | 40.167 | 6.8483 | 0.7
2014-05-07 17:15 | 40.089 | 6.7736 | 0.6
2014-05-07 17:30 | 39.985 | 6.6704 | 0.6
2014-05-07 17:45 | 39.911 | 6.5977 | 0.6
2014-05-07 18:00 | 39.818 | 6.5083 | 0.6
2014-05-07 18:15 | 39.636 | 6.3246 | 0.6
2014-05-07 18:30 | 39.591 | 6.2768 | 0.6
2014-05-07 18:45 | 39.478 | 6.1667 | 0.6
2014-05-07 19:00 | 39.41 | 6.1029 | 0.6
2014-05-07 19:15 | 39.331 | 6.0243 | 0.7
2014-05-07 19:30 | 39.193 | 5.8875 | 0.6
2014-05-07 19:45 | 39.144 | 5.8373 | 0.6
2014-05-07 20:00 | 39.06 | 5.7514 | 0.6
2014-05-07 20:15 | 39.016 | 5.711 | 0.6
2014-05-07 20:30 | 38.558 | 5.2502 | 0.6
2014-05-07 20:45 | 38.396 | 5.0891 | 0.6
2014-05-07 21:00 | 38.317 | 5.0073 | 0.6
2014-05-07 21:15 | 38.351 | 5.0379 | 0.6
2014-05-07 21:30 | 38.371 | 5.0555 | 0.6
2014-05-07 21:45 | 38.41 | 5.0915 | 0.5
2014-05-07 22:00 | 38.381 | 5.0611 | 0.5
2014-05-07 22:15 | 38.405 | 5.0851 | 0.5
2014-05-07 22:30 | 38.41 | 5.0894 | 0.5
2014-05-07 22:45 | 38.386 | 5.065 | 0.5
2014-05-07 23:00 | 38.361 | 5.0411 | 0.5
2014-05-07 23:15 | 38.376 | 5.0568 | 0.5
2014-05-07 23:30 | 38.371 | 5.0495 | 0.4
2014-05-07 23:45 | 38.479 | 5.1568 | 0.4
2014-05-08 | 38.405 | 5.0799 | 0.4
2014-05-08 00:15 | 38.347 | 5.0196 | 0.4
2014-05-08 00:30 | 38.312 | 4.9834 | 0.4
2014-05-08 00:45 | 38.287 | 4.9584 | 0.4
2014-05-08 01:00 | 38.282 | 4.953 | 0.4
2014-05-08 01:15 | 38.273 | 4.9436 | 0.4
2014-05-08 01:30 | 38.218 | 4.889 | 0.4
2014-05-08 01:45 | 38.228 | 4.899 | 0.4
2014-05-08 02:00 | 38.218 | 4.8855 | 0.3
2014-05-08 02:15 | 38.164 | 4.8338 | 0.3
2014-05-08 02:30 | 38.15 | 4.8209 | 0.3
2014-05-08 02:45 | 38.125 | 4.7962 | 0.3
2014-05-08 03:00 | 38.13 | 4.8003 | 0.3
2014-05-08 03:15 | 38.169 | 4.8403 | 0.3
2014-05-08 03:30 | 38.174 | 4.8428 | 0.3
2014-05-08 03:45 | 38.179 | 4.8472 | 0.3
2014-05-08 04:00 | 38.174 | 4.8441 | 0.3
2014-05-08 04:15 | 38.16 | 4.8249 | 0.3
2014-05-08 04:30 | 38.154 | 4.8183 | 0.2
2014-05-08 04:45 | 38.164 | 4.8277 | 0.2
2014-05-08 05:00 | 38.135 | 4.7973 | 0.2
2014-05-08 05:15 | 38.105 | 4.7662 | 0.2
2014-05-08 05:30 | 38.105 | 4.7657 | 0.2
2014-05-08 05:45 | 38.13 | 4.7909 | 0.2
2014-05-08 06:00 | 38.095 | 4.7531 | 0.2
2014-05-08 06:15 | 38.11 | 4.7658 | 0.2
2014-05-08 06:30 | 38.184 | 4.8394 | 0.2
2014-05-08 06:45 | 38.253 | 4.9067 | 0.2
2014-05-08 07:00 | 38.332 | 4.9864 | 0.2
2014-05-08 07:15 | 38.435 | 5.0892 | 0.2
2014-05-08 07:30 | 38.484 | 5.1389 | 0.2
2014-05-08 07:45 | 38.543 | 5.1992 | 0.2
2014-05-08 08:00 | 38.548 | 5.2054 | 0.2
2014-05-08 08:15 | 38.583 | 5.2388 | 0.2
2014-05-08 08:30 | 38.534 | 5.1914 | 0.2
2014-05-08 08:45 | 38.504 | 5.1573 | 0.2
2014-05-08 09:00 | 38.465 | 5.1208 | 0.3
2014-05-08 09:15 | 38.386 | 5.0408 | 0.3
2014-05-08 09:30 | 38.356 | 5.0122 | 0.3
2014-05-08 09:45 | 38.317 | 4.9739 | 0.3
2014-05-08 10:00 | 38.278 | 4.9393 | 0.3
2014-05-08 10:15 | 38.243 | 4.9045 | 0.4
2014-05-08 10:30 | 38.204 | 4.8626 | 0.4
2014-05-08 10:45 | 38.189 | 4.8484 | 0.4
2014-05-08 11:00 | 38.154 | 4.8166 | 0.4
2014-05-08 11:15 | 38.105 | 4.7652 | 0.5
2014-05-08 11:30 | 38.095 | 4.7554 | 0.5
2014-05-08 11:45 | 38.091 | 4.754 | 0.5
2014-05-08 12:00 | 38.056 | 4.7203 | 0.5
2014-05-08 12:15 | 38.031 | 4.6925 | 0.6
2014-05-08 12:30 | 38.056 | 4.7146 | 0.6
2014-05-08 12:45 | 38.017 | 4.6733 | 0.6
2014-05-08 13:00 | 37.992 | 4.6488 | 0.6
2014-05-08 13:15 | 37.972 | 4.6308 | 0.6
2014-05-08 13:30 | 37.967 | 4.6261 | 0.7
2014-05-08 13:45 | 37.923 | 4.5807 | 0.7
2014-05-08 14:00 | 37.899 | 4.5561 | 0.7
2014-05-08 14:15 | 37.909 | 4.5688 | 0.8
2014-05-08 14:30 | 37.83 | 4.489 | 0.8
2014-05-08 14:45 | 37.805 | 4.4635 | 0.9
2014-05-08 15:00 | 37.761 | 4.4191 | 0.9
2014-05-08 15:15 | 37.746 | 4.4037 | 0.9
2014-05-08 15:30 | 37.776 | 4.4332 | 1
2014-05-08 15:45 | 37.766 | 4.4235 | 1
2014-05-08 16:00 | 37.682 | 4.3427 | 0.9
2014-05-08 16:15 | 37.672 | 4.3289 | 1
2014-05-08 16:30 | 37.653 | 4.3083 | 0.9
2014-05-08 16:45 | 37.648 | 4.3046 | 0.9
2014-05-08 17:00 | 37.584 | 4.2365 | 0.8
2014-05-08 17:15 | 37.554 | 4.2059 | 0.8
2014-05-08 17:30 | 37.564 | 4.2129 | 0.9
2014-05-08 17:45 | 37.535 | 4.1831 | 0.9
2014-05-08 18:00 | 37.5 | 4.1439 | 1
2014-05-08 18:15 | 37.515 | 4.1564 | 1
2014-05-08 18:30 | 37.49 | 4.1295 | 0.9
2014-05-08 18:45 | 37.466 | 4.1042 | 0.9
2014-05-08 19:00 | 37.441 | 4.0757 | 0.9
2014-05-08 19:15 | 37.411 | 4.0377 | 0.9
2014-05-08 19:30 | 37.402 | 4.0216 | 0.9
2014-05-08 19:45 | 37.406 | 4.0159 | 0.8
2014-05-08 20:00 | 37.421 | 4.0277 | 0.9
2014-05-08 20:15 | 37.421 | 4.0258 | 0.8
2014-05-08 20:30 | 37.421 | 4.0188 | 0.8
2014-05-08 20:45 | 37.426 | 4.0218 | 0.8
2014-05-08 21:00 | 37.436 | 4.0266 | 0.8
2014-05-08 21:15 | 37.426 | 4.0083 | 0.8
2014-05-08 21:30 | 37.421 | 3.9978 | 0.8
2014-05-08 21:45 | 37.357 | 3.9264 | 0.7
2014-05-08 22:00 | 37.377 | 3.939 | 0.7
2014-05-08 22:15 | 37.397 | 3.9557 | 0.7
2014-05-08 22:30 | 37.406 | 3.9576 | 0.7
2014-05-08 22:45 | 37.406 | 3.9502 | 0.7
2014-05-08 23:00 | 37.421 | 3.9588 | 0.7
2014-05-08 23:15 | 37.456 | 3.993 | 0.6
2014-05-08 23:30 | 37.471 | 4.0046 | 0.6
2014-05-08 23:45 | 37.49 | 4.0166 | 0.6
2014-05-09 | 37.515 | 4.033 | 0.6
2014-05-09 00:15 | 37.529 | 4.0415 | 0.6
2014-05-09 00:30 | 37.525 | 4.0327 | 0.6
2014-05-09 00:45 | 37.525 | 4.0257 | 0.6
2014-05-09 01:00 | 37.52 | 4.0162 | 0.6
2014-05-09 01:15 | 37.529 | 4.0232 | 0.6
2014-05-09 01:30 | 37.579 | 4.0661 | 0.6
2014-05-09 01:45 | 37.559 | 4.04 | 0.5
2014-05-09 02:00 | 37.574 | 4.0506 | 0.5
2014-05-09 02:15 | 37.569 | 4.042 | 0.5
2014-05-09 02:30 | 37.579 | 4.0476 | 0.6
2014-05-09 02:45 | 37.598 | 4.0616 | 0.6
2014-05-09 03:00 | 37.603 | 4.0642 | 0.5
2014-05-09 03:15 | 37.598 | 4.0542 | 0.5
2014-05-09 03:30 | 37.628 | 4.0812 | 0.6
2014-05-09 03:45 | 37.648 | 4.0992 | 0.6
2014-05-09 04:00 | 37.648 | 4.0931 | 0.5
2014-05-09 04:15 | 37.638 | 4.0841 | 0.5
2014-05-09 04:30 | 37.677 | 4.1208 | 0.5
2014-05-09 04:45 | 37.667 | 4.1044 | 0.5
2014-05-09 05:00 | 37.677 | 4.1134 | 0.5
2014-05-09 05:15 | 37.677 | 4.1111 | 0.5
2014-05-09 05:30 | 37.682 | 4.1124 | 0.5
2014-05-09 05:45 | 37.662 | 4.0934 | 0.5
2014-05-09 06:00 | 37.623 | 4.0524 | 0.5
2014-05-09 06:15 | 37.648 | 4.0744 | 0.5
2014-05-09 06:30 | 37.677 | 4.0993 | 0.5
2014-05-09 06:45 | 37.697 | 4.1153 | 0.6
2014-05-09 07:00 | 37.697 | 4.1147 | 0.5
2014-05-09 07:15 | 37.712 | 4.13 | 0.5
2014-05-09 07:30 | 37.707 | 4.124 | 0.5
2014-05-09 07:45 | 37.712 | 4.127 | 0.5
2014-05-09 08:00 | 37.682 | 4.1 | 0.5
2014-05-09 08:15 | 37.712 | 4.1243 | 0.5
2014-05-09 08:30 | 37.702 | 4.114 | 0.5
2014-05-09 08:45 | 37.707 | 4.1206 | 0.6
2014-05-09 09:00 | 37.677 | 4.0879 | 0.6
2014-05-09 09:15 | 37.672 | 4.0836 | 0.6
2014-05-09 09:30 | 37.707 | 4.1123 | 0.6
2014-05-09 09:45 | 37.702 | 4.1059 | 0.6
2014-05-09 10:00 | 37.692 | 4.0902 | 0.6
2014-05-09 10:15 | 37.672 | 4.0655 | 0.6
2014-05-09 10:30 | 37.672 | 4.0612 | 0.7
2014-05-09 10:45 | 37.682 | 4.0728 | 0.7
2014-05-09 11:00 | 37.692 | 4.0791 | 0.7
2014-05-09 11:15 | 37.697 | 4.0858 | 0.7
2014-05-09 11:30 | 37.697 | 4.0858 | 0.7
2014-05-09 11:45 | 37.702 | 4.0848 | 0.8
2014-05-09 12:00 | 37.697 | 4.0835 | 0.8
2014-05-09 12:15 | 37.682 | 4.0658 | 0.8
2014-05-09 12:30 | 37.672 | 4.0581 | 0.9
2014-05-09 12:45 | 37.677 | 4.0618 | 0.9
2014-05-09 13:00 | 37.682 | 4.0695 | 0.9
2014-05-09 13:15 | 37.682 | 4.0685 | 0.9
2014-05-09 13:30 | 37.712 | 4.1025 | 0.9
2014-05-09 13:45 | 37.702 | 4.0905 | 0.9
2014-05-09 14:00 | 37.672 | 4.0642 | 1
2014-05-09 14:15 | 37.667 | 4.0595 | 1
2014-05-09 14:30 | 37.662 | 4.0505 | 1
2014-05-09 14:45 | 37.697 | 4.0935 | 1
2014-05-09 15:00 | 37.722 | 4.1135 | 1
2014-05-09 15:15 | 37.707 | 4.0901 | 0.9
2014-05-09 15:30 | 37.707 | 4.0901 | 0.9
2014-05-09 15:45 | 37.707 | 4.0885 | 1
2014-05-09 16:00 | 37.697 | 4.0781 | 1
2014-05-09 16:15 | 37.682 | 4.0598 | 1.1
2014-05-09 16:30 | 37.687 | 4.0607 | 1.1
2014-05-09 16:45 | 37.692 | 4.0664 | 1
2014-05-09 17:00 | 37.687 | 4.0567 | 1
2014-05-09 17:15 | 37.662 | 4.0284 | 1
2014-05-09 17:30 | 37.653 | 4.0157 | 0.9
2014-05-09 17:45 | 37.653 | 4.0117 | 0.9
2014-05-09 18:00 | 37.657 | 4.014 | 0.9
2014-05-09 18:15 | 37.648 | 3.9993 | 0.9
2014-05-09 18:30 | 37.643 | 3.9919 | 0.9
2014-05-09 18:45 | 37.643 | 3.9896 | 0.9
2014-05-09 19:00 | 37.638 | 3.9832 | 0.8
2014-05-09 19:15 | 37.628 | 3.9706 | 0.7
2014-05-09 19:30 | 37.653 | 3.9926 | 0.7
2014-05-09 19:45 | 37.653 | 3.9862 | 0.7
2014-05-09 20:00 | 37.657 | 3.9888 | 0.6
2014-05-09 20:15 | 37.643 | 3.9685 | 0.6
2014-05-09 20:30 | 37.672 | 3.9968 | 0.6
2014-05-09 20:45 | 37.672 | 3.9894 | 0.6
2014-05-09 21:00 | 37.697 | 4.0071 | 0.5
2014-05-09 21:15 | 37.712 | 4.0174 | 0.5
2014-05-09 21:30 | 37.726 | 4.026 | 0.5
2014-05-09 21:45 | 37.761 | 4.0573 | 0.5
2014-05-09 22:00 | 37.795 | 4.0843 | 0.5
2014-05-09 22:15 | 37.83 | 4.1156 | 0.5
2014-05-09 22:30 | 37.874 | 4.1582 | 0.4
2014-05-09 22:45 | 37.909 | 4.1875 | 0.4
2014-05-09 23:00 | 37.938 | 4.2119 | 0.4
2014-05-09 23:15 | 37.923 | 4.1948 | 0.4
2014-05-09 23:30 | 37.928 | 4.1968 | 0.3
2014-05-09 23:45 | 37.913 | 4.1805 | 0.3
2014-05-10 | 37.899 | 4.1608 | 0.3
2014-05-10 00:15 | 37.899 | 4.1581 | 0.3
2014-05-10 00:30 | 37.894 | 4.1494 | 0.3
2014-05-10 00:45 | 37.879 | 4.1324 | 0.2
2014-05-10 01:00 | 37.889 | 4.1407 | 0.2
2014-05-10 01:15 | 37.879 | 4.1297 | 0.3
2014-05-10 01:30 | 37.909 | 4.155 | 0.3
2014-05-10 01:45 | 37.899 | 4.1434 | 0.2
2014-05-10 02:00 | 37.918 | 4.1563 | 0.2
2014-05-10 02:15 | 37.923 | 4.1586 | 0.2
2014-05-10 02:30 | 37.913 | 4.1439 | 0.2
2014-05-10 02:45 | 37.918 | 4.1476 | 0.2
2014-05-10 03:00 | 37.948 | 4.1753 | 0.2
2014-05-10 03:15 | 37.963 | 4.1839 | 0.2
2014-05-10 03:30 | 37.943 | 4.1592 | 0.1
2014-05-10 03:45 | 37.948 | 4.1602 | 0.1
2014-05-10 04:00 | 37.953 | 4.1632 | 0.1
2014-05-10 04:15 | 37.953 | 4.1571 | 0.1
2014-05-10 04:30 | 37.958 | 4.1594 | 0.1
2014-05-10 04:45 | 37.967 | 4.1648 | 0.1
2014-05-10 05:00 | 37.987 | 4.1841 | 0.1
2014-05-10 05:15 | 37.992 | 4.1904 | 0.1
2014-05-10 05:30 | 37.987 | 4.1824 | 0.1
2014-05-10 05:45 | 37.997 | 4.1914 | 0.1
2014-05-10 06:00 | 37.992 | 4.1834 | 0.1
2014-05-10 06:15 | 37.992 | 4.181 | 0.1
2014-05-10 06:30 | 37.987 | 4.1734 | 0.1
2014-05-10 06:45 | 37.992 | 4.179 | 0.1
2014-05-10 07:00 | 37.997 | 4.1834 | 0.1
2014-05-10 07:15 | 37.972 | 4.1523 | 0.1
2014-05-10 07:30 | 37.972 | 4.152 | 0.1
2014-05-10 07:45 | 37.982 | 4.1617 | 0.1
2014-05-10 08:00 | 37.963 | 4.1417 | 0.1
2014-05-10 08:15 | 37.963 | 4.138 | 0.1
2014-05-10 08:30 | 37.967 | 4.1436 | 0.1
2014-05-10 08:45 | 37.963 | 4.1427 | 0.2
2014-05-10 09:00 | 37.963 | 4.1427 | 0.2
2014-05-10 09:15 | 37.967 | 4.1446 | 0.2
2014-05-10 09:30 | 37.958 | 4.1353 | 0.2
2014-05-10 09:45 | 37.948 | 4.1256 | 0.2
2014-05-10 10:00 | 37.933 | 4.1073 | 0.2
2014-05-10 10:15 | 37.938 | 4.116 | 0.2
2014-05-10 10:30 | 37.943 | 4.1196 | 0.3
2014-05-10 10:45 | 37.928 | 4.1033 | 0.3
2014-05-10 11:00 | 37.953 | 4.1243 | 0.3
2014-05-10 11:15 | 37.913 | 4.0873 | 0.3
2014-05-10 11:30 | 37.918 | 4.0923 | 0.3
2014-05-10 11:45 | 37.938 | 4.113 | 0.4
2014-05-10 12:00 | 37.923 | 4.0956 | 0.4
2014-05-10 12:15 | 37.918 | 4.0936 | 0.4
2014-05-10 12:30 | 37.903 | 4.0786 | 0.4
2014-05-10 12:45 | 37.849 | 4.0223 | 0.4
2014-05-10 13:00 | 37.859 | 4.0387 | 0.4
2014-05-10 13:15 | 37.899 | 4.077 | 0.4
2014-05-10 13:30 | 37.894 | 4.0716 | 0.5
2014-05-10 13:45 | 37.795 | 3.9753 | 0.5
2014-05-10 14:00 | 37.697 | 3.8763 | 0.6
2014-05-10 14:15 | 37.894 | 4.0773 | 1
2014-05-10 14:30 | 37.913 | 4.0963 | 1.5
2014-05-10 14:45 | 37.928 | 4.1124 | 1.7
2014-05-10 15:00 | 37.889 | 4.0727 | 2
2014-05-10 15:15 | 37.928 | 4.1144 | 2.1
2014-05-10 15:30 | 37.869 | 4.0617 | 2.3
2014-05-10 15:45 | 37.83 | 4.0231 | 2.3
2014-05-10 16:00 | 37.805 | 3.9971 | 2.5
2014-05-10 16:15 | 37.766 | 3.9631 | 2.7
2014-05-10 16:30 | 37.825 | 4.0248 | 2.8
2014-05-10 16:45 | 37.815 | 4.0171 | 2.8
2014-05-10 17:00 | 37.82 | 4.0214 | 2.9
2014-05-10 17:15 | 37.825 | 4.0258 | 2.9
2014-05-10 17:30 | 37.805 | 4.0078 | 2.9
2014-05-10 17:45 | 37.805 | 4.0088 | 2.8
2014-05-10 18:00 | 37.815 | 4.0175 | 2.8
2014-05-10 18:15 | 37.805 | 4.0098 | 2.8
2014-05-10 18:30 | 37.751 | 3.9531 | 2.9
2014-05-10 18:45 | 37.761 | 3.9651 | 2.9
2014-05-10 19:00 | 37.78 | 3.9831 | 2.8
2014-05-10 19:15 | 37.844 | 4.0448 | 2.8
2014-05-10 19:30 | 37.869 | 4.0674 | 2.8
2014-05-10 19:45 | 37.864 | 4.0604 | 2.8
2014-05-10 20:00 | 37.889 | 4.0797 | 2.7
2014-05-10 20:15 | 37.963 | 4.1557 | 2.8
2014-05-10 20:30 | 37.992 | 4.181 | 2.7
2014-05-10 20:45 | 38.022 | 4.2097 | 2.7
2014-05-10 21:00 | 38.031 | 4.2143 | 2.7
2014-05-10 21:15 | 38.051 | 4.2343 | 2.7
2014-05-10 21:30 | 38.071 | 4.2554 | 2.7
2014-05-10 21:45 | 38.056 | 4.2353 | 2.6
2014-05-10 22:00 | 38.066 | 4.2416 | 2.6
2014-05-10 22:15 | 38.066 | 4.2413 | 2.5
2014-05-10 22:30 | 38.046 | 4.2169 | 2.5
2014-05-10 22:45 | 38.041 | 4.2126 | 2.5
2014-05-10 23:00 | 38.036 | 4.2033 | 2.4
2014-05-10 23:15 | 38.046 | 4.2109 | 2.4
2014-05-10 23:30 | 38.027 | 4.1896 | 2.5
2014-05-10 23:45 | 38.031 | 4.1946 | 2.4
2014-05-11 | 38.022 | 4.1832 | 2.3
2014-05-11 00:15 | 38.017 | 4.1786 | 2.3
2014-05-11 00:30 | 38.027 | 4.1855 | 2.3
2014-05-11 00:45 | 38.007 | 4.1622 | 2.3
2014-05-11 01:00 | 37.982 | 4.1369 | 2.3
2014-05-11 01:15 | 37.997 | 4.1519 | 2.3
2014-05-11 01:30 | 38.002 | 4.1565 | 2.3
2014-05-11 01:45 | 38.002 | 4.1548 | 2.3
2014-05-11 02:00 | 37.992 | 4.1398 | 2.3
2014-05-11 02:15 | 37.977 | 4.1235 | 2.2
2014-05-11 02:30 | 37.987 | 4.1325 | 2.2
2014-05-11 02:45 | 37.963 | 4.1065 | 2.2
2014-05-11 03:00 | 37.953 | 4.0944 | 2.1
2014-05-11 03:15 | 37.958 | 4.0931 | 2.1
2014-05-11 03:30 | 37.967 | 4.0997 | 2.1
2014-05-11 03:45 | 37.977 | 4.106 | 2.1
2014-05-11 04:00 | 37.972 | 4.096 | 2.1
2014-05-11 04:15 | 37.967 | 4.089 | 2.1
2014-05-11 04:30 | 37.958 | 4.077 | 2.1
2014-05-11 04:45 | 37.967 | 4.0836 | 2.2
2014-05-11 05:00 | 37.967 | 4.0836 | 2.2
2014-05-11 05:15 | 37.987 | 4.099 | 2.2
2014-05-11 05:30 | 37.992 | 4.104 | 2.2
2014-05-11 05:45 | 37.992 | 4.1036 | 2.2
2014-05-11 06:00 | 37.977 | 4.0923 | 2.2
2014-05-11 06:15 | 37.992 | 4.105 | 2.1
2014-05-11 06:30 | 37.982 | 4.097 | 2.1
2014-05-11 06:45 | 37.943 | 4.059 | 2.1
2014-05-11 07:00 | 37.909 | 4.0253 | 2.1
2014-05-11 07:15 | 37.928 | 4.0436 | 2.1
2014-05-11 07:30 | 37.923 | 4.041 | 2.1
2014-05-11 07:45 | 37.972 | 4.094 | 2.1
2014-05-11 08:00 | 37.963 | 4.0863 | 2.2
2014-05-11 08:15 | 37.953 | 4.0763 | 2.2
2014-05-11 08:30 | 37.953 | 4.0794 | 2.3
2014-05-11 08:45 | 37.913 | 4.0417 | 2.3
2014-05-11 09:00 | 37.928 | 4.0604 | 2.3
2014-05-11 09:15 | 37.913 | 4.0501 | 2.4
2014-05-11 09:30 | 37.889 | 4.0271 | 2.4
2014-05-11 09:45 | 37.884 | 4.0214 | 2.4
2014-05-11 10:00 | 37.884 | 4.0231 | 2.5
2014-05-11 10:15 | 37.869 | 4.0084 | 2.5
2014-05-11 10:30 | 37.864 | 4.0048 | 2.6
2014-05-11 10:45 | 37.854 | 3.9951 | 2.7
2014-05-11 11:00 | 37.844 | 3.9881 | 2.7
2014-05-11 11:15 | 37.849 | 3.9945 | 2.8
2014-05-11 11:30 | 37.854 | 4.0058 | 2.8
2014-05-11 11:45 | 37.844 | 3.9965 | 2.9
2014-05-11 12:00 | 37.869 | 4.0245 | 3
2014-05-11 12:15 | 37.869 | 4.0299 | 3.1
2014-05-11 12:30 | 37.864 | 4.0279 | 3.1
2014-05-11 12:45 | 37.869 | 4.0363 | 3.2
2014-05-11 13:00 | 37.879 | 4.0466 | 3.3
2014-05-11 13:15 | 37.889 | 4.0593 | 3.3
2014-05-11 13:30 | 37.909 | 4.0856 | 3.4
2014-05-11 13:45 | 37.923 | 4.1017 | 3.5
2014-05-11 14:00 | 38.036 | 4.216 | 3.5
2014-05-11 14:15 | 38.199 | 4.383 | 3.5
2014-05-11 14:30 | 38.361 | 4.5464 | 3.5
2014-05-11 14:45 | 38.534 | 4.7187 | 3.4
2014-05-11 15:00 | 38.568 | 4.7614 | 3.2
2014-05-11 15:15 | 38.548 | 4.7444 | 3.1
2014-05-11 15:30 | 38.519 | 4.7137 | 3
2014-05-11 15:45 | 38.455 | 4.6538 | 3
2014-05-11 16:00 | 38.396 | 4.5951 | 3
2014-05-11 16:15 | 38.317 | 4.5201 | 3
2014-05-11 16:30 | 38.248 | 4.4518 | 3.1
2014-05-11 16:45 | 38.179 | 4.3835 | 3.2
2014-05-11 17:00 | 38.13 | 4.3361 | 3.2
2014-05-11 17:15 | 38.071 | 4.2775 | 3.2
2014-05-11 17:30 | 38.031 | 4.2385 | 3.3
2014-05-11 17:45 | 37.987 | 4.1928 | 3.3
2014-05-11 18:00 | 37.982 | 4.1885 | 3.3
2014-05-11 18:15 | 37.948 | 4.1525 | 3.3
2014-05-11 18:30 | 37.933 | 4.1385 | 3.3
2014-05-11 18:45 | 37.903 | 4.1091 | 3.2
2014-05-11 19:00 | 37.899 | 4.1021 | 3.2
2014-05-11 19:15 | 37.874 | 4.0751 | 3.1
2014-05-11 19:30 | 37.864 | 4.0671 | 3
2014-05-11 19:45 | 37.854 | 4.0551 | 2.8
2014-05-11 20:00 | 37.84 | 4.0384 | 2.7
2014-05-11 20:15 | 37.849 | 4.0451 | 2.6
2014-05-11 20:30 | 37.84 | 4.0334 | 2.5
2014-05-11 20:45 | 37.83 | 4.019 | 2.5
2014-05-11 21:00 | 37.81 | 3.9944 | 2.4
2014-05-11 21:15 | 37.82 | 4.002 | 2.4
2014-05-11 21:30 | 37.81 | 3.987 | 2.4
2014-05-11 21:45 | 37.815 | 3.9906 | 2.4
2014-05-11 22:00 | 37.815 | 3.989 | 2.4
2014-05-11 22:15 | 37.815 | 3.9833 | 2.4
2014-05-11 22:30 | 37.815 | 3.9802 | 2.5
2014-05-11 22:45 | 37.82 | 3.9806 | 2.5
2014-05-11 23:00 | 37.81 | 3.9665 | 2.5
2014-05-11 23:15 | 37.825 | 3.9792 | 2.6
2014-05-11 23:30 | 37.815 | 3.9652 | 2.6
2014-05-11 23:45 | 37.825 | 3.9681 | 2.6
2014-05-12 | 37.835 | 3.9771 | 2.7
2014-05-12 00:15 | 37.844 | 3.9761 | 2.7
2014-05-12 00:30 | 37.84 | 3.9737 | 2.7
2014-05-12 00:45 | 37.859 | 3.986 | 2.7
2014-05-12 01:00 | 37.859 | 3.9837 | 2.7
2014-05-12 01:15 | 37.869 | 3.9877 | 2.8
2014-05-12 01:30 | 37.879 | 3.993 | 2.8
2014-05-12 01:45 | 37.879 | 3.9846 | 2.8
2014-05-12 02:00 | 37.894 | 3.9962 | 2.8
2014-05-12 02:15 | 37.894 | 3.9915 | 2.8
2014-05-12 02:30 | 37.894 | 3.9862 | 2.8
2014-05-12 02:45 | 37.899 | 3.9885 | 2.8
2014-05-12 03:00 | 37.913 | 4.0015 | 2.8
2014-05-12 03:15 | 37.918 | 4.0031 | 2.8
2014-05-12 03:30 | 37.909 | 3.9908 | 2.8
2014-05-12 03:45 | 37.913 | 3.9901 | 2.8
2014-05-12 04:00 | 37.918 | 3.9901 | 2.8
2014-05-12 04:15 | 37.913 | 3.9797 | 2.8
2014-05-12 04:30 | 37.913 | 3.977 | 2.8
2014-05-12 04:45 | 37.913 | 3.973 | 2.8
2014-05-12 05:00 | 37.923 | 3.9793 | 2.8
2014-05-12 05:15 | 37.928 | 3.9813 | 2.8
2014-05-12 05:30 | 37.948 | 4.0016 | 2.8
2014-05-12 05:45 | 37.963 | 4.0163 | 2.8
2014-05-12 06:00 | 37.972 | 4.025 | 2.7
2014-05-12 06:15 | 37.987 | 4.0383 | 2.7
2014-05-12 06:30 | 37.982 | 4.0376 | 2.7
2014-05-12 06:45 | 37.992 | 4.0473 | 2.7
2014-05-12 07:00 | 37.982 | 4.038 | 2.7
2014-05-12 07:15 | 37.977 | 4.03 | 2.7
2014-05-12 07:30 | 37.982 | 4.0353 | 2.8
2014-05-12 07:45 | 37.963 | 4.0213 | 2.8
2014-05-12 08:00 | 37.963 | 4.024 | 2.8
2014-05-12 08:15 | 37.953 | 4.0153 | 2.8
2014-05-12 08:30 | 37.958 | 4.0237 | 2.9
2014-05-12 08:45 | 37.948 | 4.014 | 2.9
2014-05-12 09:00 | 37.943 | 4.0087 | 3
2014-05-12 09:15 | 37.928 | 3.9977 | 3
2014-05-12 09:30 | 37.928 | 3.9944 | 3.1
2014-05-12 09:45 | 37.909 | 3.9767 | 3.1
2014-05-12 10:00 | 37.913 | 3.979 | 3.2
2014-05-12 10:15 | 37.909 | 3.9774 | 3.3
2014-05-12 10:30 | 37.899 | 3.9714 | 3.3
2014-05-12 10:45 | 37.894 | 3.9654 | 3.4
2014-05-12 11:00 | 37.879 | 3.9511 | 3.5
2014-05-12 11:15 | 37.879 | 3.9534 | 3.6
2014-05-12 11:30 | 37.859 | 3.9347 | 3.6
2014-05-12 11:45 | 37.854 | 3.9321 | 3.7
2014-05-12 12:00 | 37.849 | 3.9294 | 3.8
2014-05-12 12:15 | 37.844 | 3.9271 | 3.9
2014-05-12 12:30 | 37.83 | 3.9182 | 4
2014-05-12 12:45 | 37.84 | 3.9325 | 4.1
2014-05-12 13:00 | 37.835 | 3.9285 | 4.1
2014-05-12 13:15 | 37.835 | 3.9322 | 4.2
2014-05-12 13:30 | 37.844 | 3.9446 | 4.3
2014-05-12 13:45 | 37.84 | 3.9452 | 4.4
2014-05-12 14:00 | 37.849 | 3.9636 | 4.4
2014-05-12 14:15 | 37.849 | 3.967 | 4.5
2014-05-12 14:30 | 37.874 | 3.993 | 4.5
2014-05-12 14:45 | 37.903 | 4.031 | 4.6
2014-05-12 15:00 | 37.972 | 4.1051 | 4.6
2014-05-12 15:15 | 38.041 | 4.1751 | 4.6
2014-05-12 15:30 | 38.11 | 4.2424 | 4.6
2014-05-12 15:45 | 38.15 | 4.2837 | 4.5
2014-05-12 16:00 | 38.174 | 4.3094 | 4.5
2014-05-12 16:15 | 38.174 | 4.3151 | 4.4
2014-05-12 16:30 | 38.15 | 4.2961 | 4.4
2014-05-12 16:45 | 38.14 | 4.2908 | 4.3
2014-05-12 17:00 | 38.095 | 4.2489 | 4.3
2014-05-12 17:15 | 38.061 | 4.2189 | 4.4
2014-05-12 17:30 | 38.022 | 4.1812 | 4.4
2014-05-12 17:45 | 37.963 | 4.1232 | 4.4
2014-05-12 18:00 | 37.928 | 4.0869 | 4.4
2014-05-12 18:15 | 37.889 | 4.0475 | 4.4
2014-05-12 18:30 | 37.854 | 4.0156 | 4.4
2014-05-12 18:45 | 37.83 | 3.9916 | 4.4
2014-05-12 19:00 | 37.805 | 3.9662 | 4.4
2014-05-12 19:15 | 37.785 | 3.9429 | 4.4
2014-05-12 19:30 | 37.776 | 3.9335 | 4.4
2014-05-12 19:45 | 37.761 | 3.9169 | 4.3
2014-05-12 20:00 | 37.746 | 3.9042 | 4.3
2014-05-12 20:15 | 37.746 | 3.8985 | 4.3
2014-05-12 20:30 | 37.741 | 3.8902 | 4.2
2014-05-12 20:45 | 37.741 | 3.8848 | 4.2
2014-05-12 21:00 | 37.736 | 3.8758 | 4.1
2014-05-12 21:15 | 37.731 | 3.8667 | 4.1
2014-05-12 21:30 | 37.726 | 3.8577 | 4
2014-05-12 21:45 | 37.726 | 3.8517 | 4
2014-05-12 22:00 | 37.736 | 3.854 | 3.9
2014-05-12 22:15 | 37.741 | 3.856 | 3.8
2014-05-12 22:30 | 37.736 | 3.848 | 3.7
2014-05-12 22:45 | 37.746 | 3.8566 | 3.7
2014-05-12 23:00 | 37.746 | 3.8539 | 3.6
2014-05-12 23:15 | 37.761 | 3.8652 | 3.5
2014-05-12 23:30 | 37.751 | 3.8522 | 3.5
2014-05-12 23:45 | 37.756 | 3.8555 | 3.4
2014-05-13 | 37.766 | 3.8598 | 3.4
2014-05-13 00:15 | 37.766 | 3.8612 | 3.4
2014-05-13 00:30 | 37.771 | 3.8608 | 3.4
2014-05-13 00:45 | 37.785 | 3.8718 | 3.4
2014-05-13 01:00 | 37.776 | 3.8611 | 3.4
2014-05-13 01:15 | 37.79 | 3.8775 | 3.4
2014-05-13 01:30 | 37.795 | 3.8825 | 3.4
2014-05-13 01:45 | 37.795 | 3.8828 | 3.4
2014-05-13 02:00 | 37.815 | 3.8985 | 3.4
2014-05-13 02:15 | 37.81 | 3.8878 | 3.4
2014-05-13 02:30 | 37.81 | 3.8831 | 3.4
2014-05-13 02:45 | 37.815 | 3.8817 | 3.4
2014-05-13 03:00 | 37.815 | 3.8794 | 3.4
2014-05-13 03:15 | 37.825 | 3.8897 | 3.4
2014-05-13 03:30 | 37.835 | 3.9034 | 3.4
2014-05-13 03:45 | 37.83 | 3.8967 | 3.4
2014-05-13 04:00 | 37.849 | 3.9123 | 3.4
2014-05-13 04:15 | 37.864 | 3.9233 | 3.4
2014-05-13 04:30 | 37.859 | 3.9207 | 3.4
2014-05-13 04:45 | 37.864 | 3.922 | 3.4
2014-05-13 05:00 | 37.874 | 3.9306 | 3.4
2014-05-13 05:15 | 37.884 | 3.9447 | 3.4
2014-05-13 05:30 | 37.899 | 3.9737 | 3.5
2014-05-13 05:45 | 37.899 | 3.9701 | 3.5
2014-05-13 06:00 | 37.899 | 3.9664 | 3.5
2014-05-13 06:15 | 37.889 | 3.9611 | 3.5
2014-05-13 06:30 | 37.874 | 3.9484 | 3.5
2014-05-13 06:45 | 37.859 | 3.9277 | 3.5
2014-05-13 07:00 | 37.859 | 3.9324 | 3.5
2014-05-13 07:15 | 37.854 | 3.9328 | 3.5
2014-05-13 07:30 | 37.844 | 3.9211 | 3.5
2014-05-13 07:45 | 37.83 | 3.9101 | 3.5
2014-05-13 08:00 | 37.844 | 3.9248 | 3.5
2014-05-13 08:15 | 37.835 | 3.9198 | 3.5
2014-05-13 08:30 | 37.84 | 3.9265 | 3.5
2014-05-13 08:45 | 37.84 | 3.9312 | 3.6
2014-05-13 09:00 | 37.835 | 3.9309 | 3.6
2014-05-13 09:15 | 37.825 | 3.9252 | 3.6
2014-05-13 09:30 | 37.805 | 3.9062 | 3.6
2014-05-13 09:45 | 37.82 | 3.9252 | 3.7
2014-05-13 10:00 | 37.805 | 3.9126 | 3.7
2014-05-13 10:15 | 37.79 | 3.9056 | 3.8
2014-05-13 10:30 | 37.79 | 3.9107 | 3.9
2014-05-13 10:45 | 37.785 | 3.9127 | 4
2014-05-13 11:00 | 37.776 | 3.9091 | 4
2014-05-13 11:15 | 37.766 | 3.8991 | 4
2014-05-13 11:30 | 37.761 | 3.8978 | 4
2014-05-13 11:45 | 37.746 | 3.8885 | 4.1
2014-05-13 12:00 | 37.741 | 3.8865 | 4.3
2014-05-13 12:15 | 37.741 | 3.8928 | 4.4
2014-05-13 12:30 | 37.741 | 3.9016 | 4.5
2014-05-13 12:45 | 37.741 | 3.9036 | 4.6
2014-05-13 13:00 | 37.731 | 3.9046 | 4.7
2014-05-13 13:15 | 37.726 | 3.903 | 4.7
2014-05-13 13:30 | 37.716 | 3.8993 | 4.7
2014-05-13 13:45 | 37.707 | 3.8987 | 4.8
2014-05-13 14:00 | 37.702 | 3.9051 | 4.9
2014-05-13 14:15 | 37.697 | 3.9088 | 4.9
2014-05-13 14:30 | 37.702 | 3.9205 | 5
2014-05-13 14:45 | 37.697 | 3.9182 | 5.1
2014-05-13 15:00 | 37.692 | 3.9089 | 5.2
2014-05-13 15:15 | 37.682 | 3.9103 | 5.2
2014-05-13 15:30 | 37.682 | 3.9029 | 5.4
2014-05-13 15:45 | 37.687 | 3.9065 | 5.4
2014-05-13 16:00 | 37.687 | 3.9089 | 5.5
2014-05-13 16:15 | 37.692 | 3.9156 | 5.5
2014-05-13 16:30 | 37.692 | 3.9199 | 5.5
2014-05-13 16:45 | 37.707 | 3.9383 | 5.6
2014-05-13 17:00 | 37.716 | 3.9513 | 5.6
2014-05-13 17:15 | 37.712 | 3.948 | 5.6
2014-05-13 17:30 | 37.722 | 3.9653 | 5.6
2014-05-13 17:45 | 37.722 | 3.962 | 5.6
2014-05-13 18:00 | 37.736 | 3.9696 | 5.6
2014-05-13 18:15 | 37.736 | 3.9656 | 5.5
2014-05-13 18:30 | 37.746 | 3.9679 | 5.5
2014-05-13 18:45 | 37.756 | 3.9692 | 5.5
2014-05-13 19:00 | 37.766 | 3.9701 | 5.4
2014-05-13 19:15 | 37.756 | 3.9521 | 5.4
2014-05-13 19:30 | 37.776 | 3.9661 | 5.4
2014-05-13 19:45 | 37.776 | 3.96 | 5.3
2014-05-13 20:00 | 37.761 | 3.94 | 5.3
2014-05-13 20:15 | 37.78 | 3.9489 | 5.3
2014-05-13 20:30 | 37.776 | 3.9349 | 5.2
2014-05-13 20:45 | 37.776 | 3.9268 | 5.2
2014-05-13 21:00 | 37.776 | 3.9225 | 5.2
2014-05-13 21:15 | 37.785 | 3.9231 | 5.1
2014-05-13 21:30 | 37.795 | 3.9244 | 5.1
2014-05-13 21:45 | 37.795 | 3.9133 | 5.1
2014-05-13 22:00 | 37.8 | 3.9123 | 5
2014-05-13 22:15 | 37.81 | 3.9129 | 5
2014-05-13 22:30 | 37.815 | 3.9095 | 5
2014-05-13 22:45 | 37.825 | 3.9125 | 5
2014-05-13 23:00 | 37.835 | 3.9164 | 4.9
2014-05-13 23:15 | 37.84 | 3.9124 | 4.9
2014-05-13 23:30 | 37.849 | 3.9147 | 4.9
2014-05-13 23:45 | 37.854 | 3.912 | 4.8
2014-05-14 | 37.859 | 3.9096 | 4.8
2014-05-14 00:15 | 37.854 | 3.8986 | 4.8
2014-05-14 00:30 | 37.884 | 3.9242 | 4.7
2014-05-14 00:45 | 37.884 | 3.9189 | 4.7
2014-05-14 01:00 | 37.884 | 3.9138 | 4.7
2014-05-14 01:15 | 37.894 | 3.9211 | 4.6
2014-05-14 01:30 | 37.903 | 3.9248 | 4.6
2014-05-14 01:45 | 37.903 | 3.9181 | 4.5
2014-05-14 02:00 | 37.909 | 3.9217 | 4.4
2014-05-14 02:15 | 37.918 | 3.9264 | 4.4
2014-05-14 02:30 | 37.909 | 3.91 | 4.3
2014-05-14 02:45 | 37.923 | 3.9163 | 4.3
2014-05-14 03:00 | 37.923 | 3.9143 | 4.2
2014-05-14 03:15 | 37.928 | 3.9112 | 4.2
2014-05-14 03:30 | 37.933 | 3.9179 | 4.2
2014-05-14 03:45 | 37.938 | 3.9152 | 4.1
2014-05-14 04:00 | 37.948 | 3.9195 | 4.1
2014-05-14 04:15 | 37.948 | 3.9172 | 4
2014-05-14 04:30 | 37.953 | 3.9245 | 4
2014-05-14 04:45 | 37.948 | 3.9225 | 4
2014-05-14 05:00 | 37.948 | 3.9218 | 4
2014-05-14 05:15 | 37.953 | 3.9258 | 3.9
2014-05-14 05:30 | 37.953 | 3.9275 | 3.9
2014-05-14 05:45 | 37.963 | 3.9392 | 3.9
2014-05-14 06:00 | 37.958 | 3.9305 | 3.9
2014-05-14 06:15 | 37.953 | 3.9175 | 3.9
2014-05-14 06:30 | 37.953 | 3.9155 | 3.9
2014-05-14 06:45 | 37.948 | 3.9044 | 3.9
2014-05-14 07:00 | 37.953 | 3.9121 | 3.9
2014-05-14 07:15 | 37.948 | 3.9088 | 3.9
2014-05-14 07:30 | 37.958 | 3.9238 | 4
2014-05-14 07:45 | 37.958 | 3.9235 | 4
2014-05-14 08:00 | 37.953 | 3.9175 | 4
2014-05-14 08:15 | 37.958 | 3.9248 | 4.1
2014-05-14 08:30 | 37.953 | 3.9198 | 4.2
2014-05-14 08:45 | 37.938 | 3.9035 | 4.2
2014-05-14 09:00 | 37.938 | 3.9041 | 4.3
2014-05-14 09:15 | 37.933 | 3.8981 | 4.3
2014-05-14 09:30 | 37.938 | 3.9075 | 4.4
2014-05-14 09:45 | 37.928 | 3.9022 | 4.5
2014-05-14 10:00 | 37.938 | 3.9149 | 4.6
2014-05-14 10:15 | 37.928 | 3.9045 | 4.7
2014-05-14 10:30 | 37.923 | 3.9039 | 4.8
2014-05-14 10:45 | 37.923 | 3.9039 | 4.8
2014-05-14 11:00 | 37.933 | 3.9115 | 4.9
2014-05-14 11:15 | 37.913 | 3.8929 | 5
2014-05-14 11:30 | 37.913 | 3.8962 | 5.1
2014-05-14 11:45 | 37.918 | 3.9049 | 5.2
2014-05-14 12:00 | 37.918 | 3.9049 | 5.3
2014-05-14 12:15 | 37.913 | 3.9019 | 5.4
2014-05-14 12:30 | 37.918 | 3.915 | 5.4
2014-05-14 12:45 | 37.923 | 3.9139 | 5.5
2014-05-14 13:00 | 37.909 | 3.9077 | 5.6
2014-05-14 13:15 | 37.909 | 3.9097 | 5.7
2014-05-14 13:30 | 37.909 | 3.9154 | 5.8
2014-05-14 13:45 | 37.894 | 3.9047 | 5.9
2014-05-14 14:00 | 37.899 | 3.9111 | 6
2014-05-14 14:15 | 37.909 | 3.9261 | 6
2014-05-14 14:30 | 37.899 | 3.9174 | 6.1
2014-05-14 14:45 | 37.894 | 3.9154 | 6.2
2014-05-14 15:00 | 37.899 | 3.9285 | 6.3
2014-05-14 15:15 | 37.909 | 3.9398 | 6.4
2014-05-14 15:30 | 37.889 | 3.9208 | 6.4
2014-05-14 15:45 | 37.889 | 3.9269 | 6.5
2014-05-14 16:00 | 37.894 | 3.9278 | 6.5
2014-05-14 16:15 | 37.889 | 3.9172 | 6.5
2014-05-14 16:30 | 37.899 | 3.9308 | 6.6
2014-05-14 16:45 | 37.894 | 3.9289 | 6.6
2014-05-14 17:00 | 37.884 | 3.9232 | 6.6
2014-05-14 17:15 | 37.879 | 3.9216 | 6.6
2014-05-14 17:30 | 37.894 | 3.9396 | 6.6
2014-05-14 17:45 | 37.889 | 3.9359 | 6.6
2014-05-14 18:00 | 37.889 | 3.9373 | 6.6
2014-05-14 18:15 | 37.884 | 3.9343 | 6.6
2014-05-14 18:30 | 37.879 | 3.9276 | 6.6
2014-05-14 18:45 | 37.874 | 3.9259 | 6.5
2014-05-14 19:00 | 37.869 | 3.9223 | 6.5
2014-05-14 19:15 | 37.874 | 3.9266 | 6.5
2014-05-14 19:30 | 37.869 | 3.9169 | 6.4
2014-05-14 19:45 | 37.864 | 3.9069 | 6.4
2014-05-14 20:00 | 37.869 | 3.9109 | 6.4
2014-05-14 20:15 | 37.849 | 3.8879 | 6.3
2014-05-14 20:30 | 37.844 | 3.8799 | 6.3
2014-05-14 20:45 | 37.84 | 3.8755 | 6.2
2014-05-14 21:00 | 37.854 | 3.8858 | 6.2
2014-05-14 21:15 | 37.844 | 3.8715 | 6.2
2014-05-14 21:30 | 37.844 | 3.8641 | 6.1
2014-05-14 21:45 | 37.84 | 3.8561 | 6.1
2014-05-14 22:00 | 37.844 | 3.8561 | 6.1
2014-05-14 22:15 | 37.844 | 3.8467 | 6
2014-05-14 22:30 | 37.84 | 3.8363 | 6
2014-05-14 22:45 | 37.849 | 3.8413 | 6
2014-05-14 23:00 | 37.854 | 3.8449 | 5.9
2014-05-14 23:15 | 37.849 | 3.8359 | 5.9
2014-05-14 23:30 | 37.864 | 3.8489 | 5.8
2014-05-14 23:45 | 37.859 | 3.8416 | 5.8
2014-05-15 | 37.869 | 3.8512 | 5.8
2014-05-15 00:15 | 37.859 | 3.8379 | 5.7
2014-05-15 00:30 | 37.864 | 3.8382 | 5.7
2014-05-15 00:45 | 37.854 | 3.8258 | 5.6
2014-05-15 01:00 | 37.859 | 3.8278 | 5.6
2014-05-15 01:15 | 37.864 | 3.8258 | 5.5
2014-05-15 01:30 | 37.859 | 3.8171 | 5.5
2014-05-15 01:45 | 37.864 | 3.8204 | 5.5
2014-05-15 02:00 | 37.864 | 3.8167 | 5.4
2014-05-15 02:15 | 37.879 | 3.8294 | 5.4
2014-05-15 02:30 | 37.879 | 3.8267 | 5.3
2014-05-15 02:45 | 37.889 | 3.8327 | 5.3
2014-05-15 03:00 | 37.894 | 3.8347 | 5.3
2014-05-15 03:15 | 37.889 | 3.8263 | 5.2
2014-05-15 03:30 | 37.899 | 3.8343 | 5.2
2014-05-15 03:45 | 37.894 | 3.8253 | 5.2
2014-05-15 04:00 | 37.894 | 3.8206 | 5.1
2014-05-15 04:15 | 37.903 | 3.8272 | 5.1
2014-05-15 04:30 | 37.894 | 3.8196 | 5
2014-05-15 04:45 | 37.894 | 3.8135 | 5
2014-05-15 05:00 | 37.899 | 3.8202 | 5
2014-05-15 05:15 | 37.894 | 3.8156 | 5
2014-05-15 05:30 | 37.884 | 3.8082 | 4.9
2014-05-15 05:45 | 37.874 | 3.7949 | 4.9
2014-05-15 06:00 | 37.884 | 3.8049 | 4.9
2014-05-15 06:15 | 37.874 | 3.7919 | 4.9
2014-05-15 06:30 | 37.864 | 3.7795 | 4.9
2014-05-15 06:45 | 37.864 | 3.7789 | 4.9
2014-05-15 07:00 | 37.854 | 3.7665 | 4.9
2014-05-15 07:15 | 37.849 | 3.7635 | 4.9
2014-05-15 07:30 | 37.849 | 3.7639 | 4.9
2014-05-15 07:45 | 37.844 | 3.7635 | 4.9
2014-05-15 08:00 | 37.844 | 3.7619 | 5
2014-05-15 08:15 | 37.835 | 3.7616 | 5
2014-05-15 08:30 | 37.82 | 3.7419 | 5.1
2014-05-15 08:45 | 37.83 | 3.7562 | 5.2
2014-05-15 09:00 | 37.82 | 3.754 | 5.2
2014-05-15 09:15 | 37.81 | 3.756 | 5.3
2014-05-15 09:30 | 37.795 | 3.7394 | 5.4
2014-05-15 09:45 | 37.805 | 3.7504 | 5.5
2014-05-15 10:00 | 37.79 | 3.7364 | 5.6
2014-05-15 10:15 | 37.78 | 3.7277 | 5.7
2014-05-15 10:30 | 37.756 | 3.7067 | 5.8
2014-05-15 10:45 | 37.756 | 3.7128 | 5.9
2014-05-15 11:00 | 37.756 | 3.7161 | 6.1
2014-05-15 11:15 | 37.751 | 3.7155 | 6.2
2014-05-15 11:30 | 37.736 | 3.7035 | 6.3
2014-05-15 11:45 | 37.726 | 3.6978 | 6.4
2014-05-15 12:00 | 37.726 | 3.6998 | 6.5
2014-05-15 12:15 | 37.716 | 3.6952 | 6.7
2014-05-15 12:30 | 37.712 | 3.6983 | 6.7
2014-05-15 12:45 | 37.702 | 3.695 | 6.8
2014-05-15 13:00 | 37.702 | 3.6996 | 6.9
2014-05-15 13:15 | 37.687 | 3.6893 | 7
2014-05-15 13:30 | 37.672 | 3.6764 | 7.1
2014-05-15 13:45 | 37.667 | 3.6801 | 7.2
2014-05-15 14:00 | 37.662 | 3.6818 | 7.3
2014-05-15 14:15 | 37.657 | 3.6825 | 7.3
2014-05-15 14:30 | 37.657 | 3.6895 | 7.4
2014-05-15 14:45 | 37.648 | 3.6832 | 7.5
2014-05-15 15:00 | 37.628 | 3.6709 | 7.6
2014-05-15 15:15 | 37.633 | 3.6816 | 7.7
2014-05-15 15:30 | 37.633 | 3.6883 | 7.8
2014-05-15 15:45 | 37.623 | 3.6857 | 7.9
2014-05-15 16:00 | 37.608 | 3.677 | 7.9
2014-05-15 16:15 | 37.613 | 3.6851 | 8
2014-05-15 16:30 | 37.598 | 3.6758 | 8
2014-05-15 16:45 | 37.598 | 3.6811 | 8.1
2014-05-15 17:00 | 37.589 | 3.6745 | 8.1
2014-05-15 17:15 | 37.589 | 3.6792 | 8.1
2014-05-15 17:30 | 37.593 | 3.6872 | 8
2014-05-15 17:45 | 37.589 | 3.6885 | 8
2014-05-15 18:00 | 37.579 | 3.6829 | 8
2014-05-15 18:15 | 37.564 | 3.6689 | 8
2014-05-15 18:30 | 37.574 | 3.6826 | 8
2014-05-15 18:45 | 37.569 | 3.688 | 8
2014-05-15 19:00 | 37.559 | 3.68 | 8
2014-05-15 19:15 | 37.564 | 3.6833 | 7.9
2014-05-15 19:30 | 37.554 | 3.6713 | 7.9
2014-05-15 19:45 | 37.539 | 3.658 | 7.8
2014-05-15 20:00 | 37.535 | 3.6557 | 7.8
2014-05-15 20:15 | 37.539 | 3.6637 | 7.8
2014-05-15 20:30 | 37.539 | 3.6634 | 7.7
2014-05-15 20:45 | 37.529 | 3.655 | 7.6
2014-05-15 21:00 | 37.529 | 3.6537 | 7.6
2014-05-15 21:15 | 37.52 | 3.6423 | 7.5
2014-05-15 21:30 | 37.525 | 3.6473 | 7.5
2014-05-15 21:45 | 37.515 | 3.6367 | 7.4
2014-05-15 22:00 | 37.505 | 3.6243 | 7.4
2014-05-15 22:15 | 37.515 | 3.633 | 7.4
2014-05-15 22:30 | 37.49 | 3.6046 | 7.3
2014-05-15 22:45 | 37.505 | 3.6216 | 7.3
2014-05-15 23:00 | 37.5 | 3.6153 | 7.2
2014-05-15 23:15 | 37.495 | 3.61 | 7.2
2014-05-15 23:30 | 37.5 | 3.6136 | 7.2
2014-05-15 23:45 | 37.485 | 3.601 | 7.1
2014-05-16 | 37.485 | 3.6047 | 7
2014-05-16 00:15 | 37.485 | 3.5996 | 7
2014-05-16 00:30 | 37.471 | 3.587 | 6.9
2014-05-16 00:45 | 37.471 | 3.5886 | 6.9
2014-05-16 01:00 | 37.461 | 3.5763 | 6.8
2014-05-16 01:15 | 37.466 | 3.5796 | 6.8
2014-05-16 01:30 | 37.471 | 3.5876 | 6.7
2014-05-16 01:45 | 37.466 | 3.582 | 6.7
2014-05-16 02:00 | 37.456 | 3.575 | 6.6
2014-05-16 02:15 | 37.456 | 3.575 | 6.6
2014-05-16 02:30 | 37.456 | 3.5777 | 6.5
2014-05-16 02:45 | 37.446 | 3.564 | 6.5
2014-05-16 03:00 | 37.446 | 3.564 | 6.4
2014-05-16 03:15 | 37.436 | 3.551 | 6.4
2014-05-16 03:30 | 37.436 | 3.5496 | 6.3
2014-05-16 03:45 | 37.426 | 3.5396 | 6.3
2014-05-16 04:00 | 37.436 | 3.55 | 6.3
2014-05-16 04:15 | 37.436 | 3.55 | 6.2
2014-05-16 04:30 | 37.436 | 3.551 | 6.2
2014-05-16 04:45 | 37.421 | 3.539 | 6.1
2014-05-16 05:00 | 37.431 | 3.5517 | 6.1
2014-05-16 05:15 | 37.431 | 3.5523 | 6.1
2014-05-16 05:30 | 37.426 | 3.5507 | 6
2014-05-16 05:45 | 37.426 | 3.5514 | 6
2014-05-16 06:00 | 37.421 | 3.5534 | 6
2014-05-16 06:15 | 37.421 | 3.5571 | 5.9
2014-05-16 06:30 | 37.411 | 3.5521 | 5.9
2014-05-16 06:45 | 37.411 | 3.5514 | 5.9
2014-05-16 07:00 | 37.406 | 3.5518 | 5.9
2014-05-16 07:15 | 37.402 | 3.5502 | 5.9
2014-05-16 07:30 | 37.397 | 3.5482 | 5.9
2014-05-16 07:45 | 37.392 | 3.5499 | 6
2014-05-16 08:00 | 37.392 | 3.5542 | 6
2014-05-16 08:15 | 37.387 | 3.5529 | 6.1
2014-05-16 08:30 | 37.382 | 3.5516 | 6.1
2014-05-16 08:45 | 37.377 | 3.5526 | 6.2
2014-05-16 09:00 | 37.367 | 3.544 | 6.3
2014-05-16 09:15 | 37.357 | 3.54 | 6.4
2014-05-16 09:30 | 37.357 | 3.5424 | 6.5
2014-05-16 09:45 | 37.347 | 3.536 | 6.6
2014-05-16 10:00 | 37.342 | 3.5371 | 6.7
2014-05-16 10:15 | 37.338 | 3.5384 | 6.8
2014-05-16 10:30 | 37.333 | 3.5375 | 6.9
2014-05-16 10:45 | 37.318 | 3.5275 | 7
2014-05-16 11:00 | 37.313 | 3.5282 | 7.2
2014-05-16 11:15 | 37.308 | 3.5326 | 7.3
2014-05-16 11:30 | 37.293 | 3.526 | 7.4
2014-05-16 11:45 | 37.293 | 3.5353 | 7.5
2014-05-16 12:00 | 37.284 | 3.5344 | 7.7
2014-05-16 12:15 | 37.284 | 3.5377 | 7.8
2014-05-16 12:30 | 37.264 | 3.5184 | 7.9
2014-05-16 12:45 | 37.254 | 3.5124 | 8.1
2014-05-16 13:00 | 37.239 | 3.5031 | 8.2
2014-05-16 13:15 | 37.239 | 3.5068 | 8.3
2014-05-16 13:30 | 37.234 | 3.5082 | 8.5
2014-05-16 13:45 | 37.234 | 3.5125 | 8.6
2014-05-16 14:00 | 37.229 | 3.5119 | 8.7
2014-05-16 14:15 | 37.224 | 3.516 | 8.9
2014-05-16 14:30 | 37.219 | 3.518 | 9
2014-05-16 14:45 | 37.21 | 3.5113 | 9.1
2014-05-16 15:00 | 37.21 | 3.5194 | 9.2
2014-05-16 15:15 | 37.205 | 3.5194 | 9.2
2014-05-16 15:30 | 37.205 | 3.5234 | 9.3
2014-05-16 15:45 | 37.2 | 3.5228 | 9.4
2014-05-16 16:00 | 37.19 | 3.5155 | 9.5
2014-05-16 16:15 | 37.185 | 3.5165 | 9.5
2014-05-16 16:30 | 37.185 | 3.5185 | 9.5
2014-05-16 16:45 | 37.195 | 3.5305 | 9.6
2014-05-16 17:00 | 37.19 | 3.5255 | 9.6
2014-05-16 17:15 | 37.19 | 3.5292 | 9.6
2014-05-16 17:30 | 37.2 | 3.5442 | 9.6
2014-05-16 17:45 | 37.2 | 3.5452 | 9.6
2014-05-16 18:00 | 37.2 | 3.5456 | 9.6
2014-05-16 18:15 | 37.205 | 3.5516 | 9.6
2014-05-16 18:30 | 37.205 | 3.5539 | 9.5
2014-05-16 18:45 | 37.21 | 3.5563 | 9.5
2014-05-16 19:00 | 37.21 | 3.5603 | 9.5
2014-05-16 19:15 | 37.21 | 3.5552 | 9.4
2014-05-16 19:30 | 37.219 | 3.5642 | 9.4
2014-05-16 19:45 | 37.21 | 3.5502 | 9.3
2014-05-16 20:00 | 37.21 | 3.5526 | 9.2
2014-05-16 20:15 | 37.215 | 3.5546 | 9.2
2014-05-16 20:30 | 37.224 | 3.5639 | 9.1
2014-05-16 20:45 | 37.215 | 3.5556 | 9
2014-05-16 21:00 | 37.229 | 3.5659 | 9
2014-05-16 21:15 | 37.229 | 3.5618 | 8.9
2014-05-16 21:30 | 37.234 | 3.5655 | 8.9
2014-05-16 21:45 | 37.229 | 3.5618 | 8.8
2014-05-16 22:00 | 37.234 | 3.5655 | 8.8
2014-05-16 22:15 | 37.239 | 3.5708 | 8.7
2014-05-16 22:30 | 37.244 | 3.5779 | 8.7
2014-05-16 22:45 | 37.234 | 3.5668 | 8.6
2014-05-16 23:00 | 37.239 | 3.5705 | 8.5
2014-05-16 23:15 | 37.244 | 3.5772 | 8.5
2014-05-16 23:30 | 37.234 | 3.5705 | 8.4
2014-05-16 23:45 | 37.249 | 3.5825 | 8.4
2014-05-17 | 37.244 | 3.5779 | 8.3
2014-05-17 00:15 | 37.244 | 3.5758 | 8.3
2014-05-17 00:30 | 37.244 | 3.5789 | 8.2
2014-05-17 00:45 | 37.244 | 3.5768 | 8.2
2014-05-17 01:00 | 37.234 | 3.5672 | 8.1
2014-05-17 01:15 | 37.249 | 3.5818 | 8.1
2014-05-17 01:30 | 37.244 | 3.5802 | 8
2014-05-17 01:45 | 37.244 | 3.5805 | 8
2014-05-17 02:00 | 37.249 | 3.5859 | 7.9
2014-05-17 02:15 | 37.239 | 3.5739 | 7.9
2014-05-17 02:30 | 37.244 | 3.5795 | 7.8
2014-05-17 02:45 | 37.249 | 3.5855 | 7.8
2014-05-17 03:00 | 37.229 | 3.5682 | 7.7
2014-05-17 03:15 | 37.239 | 3.5799 | 7.7
2014-05-17 03:30 | 37.239 | 3.5842 | 7.6
2014-05-17 03:45 | 37.249 | 3.5916 | 7.6
2014-05-17 04:00 | 37.239 | 3.5822 | 7.6
2014-05-17 04:15 | 37.234 | 3.5739 | 7.5
2014-05-17 04:30 | 37.244 | 3.5812 | 7.5
2014-05-17 04:45 | 37.239 | 3.5762 | 7.4
2014-05-17 05:00 | 37.239 | 3.5836 | 7.4
2014-05-17 05:15 | 37.249 | 3.5996 | 7.4
2014-05-17 05:30 | 37.244 | 3.5966 | 7.3
2014-05-17 05:45 | 37.249 | 3.6046 | 7.3
2014-05-17 06:00 | 37.259 | 3.6203 | 7.3
2014-05-17 06:15 | 37.254 | 3.6143 | 7.3
2014-05-17 06:30 | 37.244 | 3.61 | 7.2
2014-05-17 06:45 | 37.244 | 3.6124 | 7.2
2014-05-17 07:00 | 37.244 | 3.6151 | 7.2
2014-05-17 07:15 | 37.244 | 3.6221 | 7.2
2014-05-17 07:30 | 37.249 | 3.6301 | 7.3
2014-05-17 07:45 | 37.239 | 3.6245 | 7.3
2014-05-17 08:00 | 37.229 | 3.6215 | 7.3
2014-05-17 08:15 | 37.224 | 3.6225 | 7.4
2014-05-17 08:30 | 37.224 | 3.6259 | 7.4
2014-05-17 08:45 | 37.224 | 3.6303 | 7.5
2014-05-17 09:00 | 37.229 | 3.6436 | 7.6
2014-05-17 09:15 | 37.219 | 3.636 | 7.7
2014-05-17 09:30 | 37.219 | 3.6407 | 7.8
2014-05-17 09:45 | 37.215 | 3.6437 | 7.9
2014-05-17 10:00 | 37.205 | 3.6408 | 8
2014-05-17 10:15 | 37.195 | 3.6381 | 8
2014-05-17 10:30 | 37.195 | 3.6428 | 8.2
2014-05-17 10:45 | 37.2 | 3.6525 | 8.3
2014-05-17 11:00 | 37.18 | 3.6352 | 8.4
2014-05-17 11:15 | 37.185 | 3.6479 | 8.5
2014-05-17 11:30 | 37.175 | 3.6463 | 8.6
2014-05-17 11:45 | 37.18 | 3.6612 | 8.7
2014-05-17 12:00 | 37.17 | 3.6542 | 8.8
2014-05-17 12:15 | 37.17 | 3.6623 | 9
2014-05-17 12:30 | 37.165 | 3.665 | 9
2014-05-17 12:45 | 37.165 | 3.6703 | 9.1
2014-05-17 13:00 | 37.155 | 3.6665 | 9.2
2014-05-17 13:15 | 37.16 | 3.6765 | 9.3
2014-05-17 13:30 | 37.146 | 3.6697 | 9.4
2014-05-17 13:45 | 37.146 | 3.6803 | 9.5
2014-05-17 14:00 | 37.155 | 3.7003 | 9.6
2014-05-17 14:15 | 37.151 | 3.7028 | 9.7
2014-05-17 14:30 | 37.155 | 3.718 | 9.9
2014-05-17 14:45 | 37.151 | 3.7208 | 9.9
2014-05-17 15:00 | 37.151 | 3.7292 | 10
2014-05-17 15:15 | 37.155 | 3.7355 | 10
2014-05-17 15:30 | 37.155 | 3.739 | 10
2014-05-17 15:45 | 37.151 | 3.7338 | 10.1
2014-05-17 16:00 | 37.151 | 3.739 | 10.2
2014-05-17 16:15 | 37.155 | 3.7512 | 10.2
2014-05-17 16:30 | 37.16 | 3.7533 | 10.1
2014-05-17 16:45 | 37.17 | 3.7714 | 10
2014-05-17 17:00 | 37.175 | 3.7903 | 9.9
2014-05-17 17:15 | 37.175 | 3.7943 | 9.8
2014-05-17 17:30 | 37.175 | 3.7959 | 9.8
2014-05-17 17:45 | 37.185 | 3.8041 | 9.8
2014-05-17 18:00 | 37.18 | 3.7988 | 9.8
2014-05-17 18:15 | 37.175 | 3.7949 | 9.9
2014-05-17 18:30 | 37.17 | 3.7889 | 9.9
2014-05-17 18:45 | 37.18 | 3.8063 | 9.9
2014-05-17 19:00 | 37.185 | 3.8094 | 9.9
2014-05-17 19:15 | 37.18 | 3.8091 | 9.8
2014-05-17 19:30 | 37.195 | 3.8346 | 9.8
2014-05-17 19:45 | 37.21 | 3.8532 | 9.8
2014-05-17 20:00 | 37.205 | 3.849 | 9.7
2014-05-17 20:15 | 37.2 | 3.8473 | 9.7
2014-05-17 20:30 | 37.215 | 3.8608 | 9.7
2014-05-17 20:45 | 37.215 | 3.8631 | 9.6
2014-05-17 21:00 | 37.21 | 3.8608 | 9.6
2014-05-17 21:15 | 37.215 | 3.8631 | 9.5
2014-05-17 21:30 | 37.215 | 3.8657 | 9.5
2014-05-17 21:45 | 37.224 | 3.8753 | 9.4
2014-05-17 22:00 | 37.215 | 3.8638 | 9.3
2014-05-17 22:15 | 37.239 | 3.888 | 9.2
2014-05-17 22:30 | 37.239 | 3.8827 | 9.2
2014-05-17 22:45 | 37.239 | 3.8767 | 9.1
2014-05-17 23:00 | 37.244 | 3.8795 | 9
2014-05-17 23:15 | 37.239 | 3.8745 | 8.9
2014-05-17 23:30 | 37.249 | 3.8841 | 8.9
2014-05-17 23:45 | 37.264 | 3.8979 | 8.8
2014-05-18 | 37.269 | 3.9008 | 8.7
2014-05-18 00:15 | 37.274 | 3.8954 | 8.7
2014-05-18 00:30 | 37.269 | 3.8964 | 8.6
2014-05-18 00:45 | 37.278 | 3.9072 | 8.6
2014-05-18 01:00 | 37.278 | 3.8992 | 8.5
2014-05-18 01:15 | 37.284 | 3.9065 | 8.4
2014-05-18 01:30 | 37.298 | 3.9203 | 8.4
2014-05-18 01:45 | 37.293 | 3.91 | 8.3
2014-05-18 02:00 | 37.284 | 3.9019 | 8.3
2014-05-18 02:15 | 37.303 | 3.9212 | 8.3
2014-05-18 02:30 | 37.293 | 3.9122 | 8.2
2014-05-18 02:45 | 37.303 | 3.9263 | 8.2
2014-05-18 03:00 | 37.303 | 3.9239 | 8.1
2014-05-18 03:15 | 37.313 | 3.9337 | 8.1
2014-05-18 03:30 | 37.298 | 3.9228 | 8.1
2014-05-18 03:45 | 37.293 | 3.9166 | 8
2014-05-18 04:00 | 37.288 | 3.9099 | 8
2014-05-18 04:15 | 37.284 | 3.9075 | 8
2014-05-18 04:30 | 37.298 | 3.9195 | 7.9
2014-05-18 04:45 | 37.288 | 3.9077 | 7.9
2014-05-18 05:00 | 37.303 | 3.9273 | 7.9
2014-05-18 05:15 | 37.298 | 3.9219 | 7.8
2014-05-18 05:30 | 37.293 | 3.9153 | 7.8
2014-05-18 05:45 | 37.298 | 3.9238 | 7.8
2014-05-18 06:00 | 37.298 | 3.9265 | 7.7
2014-05-18 06:15 | 37.293 | 3.9221 | 7.7
2014-05-18 06:30 | 37.293 | 3.9228 | 7.7
2014-05-18 06:45 | 37.298 | 3.9281 | 7.7
2014-05-18 07:00 | 37.293 | 3.9251 | 7.7
2014-05-18 07:15 | 37.278 | 3.9103 | 7.7
2014-05-18 07:30 | 37.288 | 3.9195 | 7.7
2014-05-18 07:45 | 37.293 | 3.9184 | 7.7
2014-05-18 08:00 | 37.288 | 3.9138 | 7.7
2014-05-18 08:15 | 37.288 | 3.9142 | 7.7
2014-05-18 08:30 | 37.284 | 3.9132 | 7.7
2014-05-18 08:45 | 37.288 | 3.9179 | 7.7
2014-05-18 09:00 | 37.293 | 3.92 | 7.8
2014-05-18 09:15 | 37.293 | 3.922 | 7.8
2014-05-18 09:30 | 37.303 | 3.9313 | 7.8
2014-05-18 09:45 | 37.293 | 3.9174 | 7.8
2014-05-18 10:00 | 37.284 | 3.9111 | 7.9
2014-05-18 10:15 | 37.303 | 3.9283 | 8
2014-05-18 10:30 | 37.303 | 3.9232 | 8
2014-05-18 10:45 | 37.303 | 3.9222 | 8
2014-05-18 11:00 | 37.298 | 3.9141 | 8
2014-05-18 11:15 | 37.303 | 3.9179 | 8.1
2014-05-18 11:30 | 37.313 | 3.9315 | 8.2
2014-05-18 11:45 | 37.313 | 3.9375 | 8.2
2014-05-18 12:00 | 37.328 | 3.9564 | 8.3
2014-05-18 12:15 | 37.313 | 3.9432 | 8.3
2014-05-18 12:30 | 37.333 | 3.9708 | 8.4
2014-05-18 12:45 | 37.333 | 3.9729 | 8.4
2014-05-18 13:00 | 37.323 | 3.9661 | 8.3
2014-05-18 13:15 | 37.328 | 3.9724 | 8.3
2014-05-18 13:30 | 37.338 | 3.9837 | 8.3
2014-05-18 13:45 | 37.333 | 3.9783 | 8.3
2014-05-18 14:00 | 37.328 | 3.9758 | 8.3
2014-05-18 14:15 | 37.328 | 3.9763 | 8.3
2014-05-18 14:30 | 37.328 | 3.9821 | 8.3
2014-05-18 14:45 | 37.347 | 4.0009 | 8.4
2014-05-18 15:00 | 37.333 | 3.9918 | 8.4
2014-05-18 15:15 | 37.357 | 4.0165 | 8.4
2014-05-18 15:30 | 37.362 | 4.0201 | 8.4
2014-05-18 15:45 | 37.362 | 4.0214 | 8.3
2014-05-18 16:00 | 37.367 | 4.0308 | 8.3
2014-05-18 16:15 | 37.367 | 4.0312 | 8.4
2014-05-18 16:30 | 37.367 | 4.0316 | 8.4
2014-05-18 16:45 | 37.372 | 4.0353 | 8.4
2014-05-18 17:00 | 37.382 | 4.0455 | 8.4
2014-05-18 17:15 | 37.392 | 4.053 | 8.4
2014-05-18 17:30 | 37.392 | 4.048 | 8.3
2014-05-18 17:45 | 37.402 | 4.0568 | 8.3
2014-05-18 18:00 | 37.416 | 4.0699 | 8.2
2014-05-18 18:15 | 37.416 | 4.0677 | 8.2
2014-05-18 18:30 | 37.436 | 4.0909 | 8.1
2014-05-18 18:45 | 37.451 | 4.1001 | 8.1
2014-05-18 19:00 | 37.466 | 4.1138 | 8
2014-05-18 19:15 | 37.466 | 4.1146 | 8
2014-05-18 19:30 | 37.471 | 4.1127 | 8
2014-05-18 19:45 | 37.475 | 4.1202 | 8
2014-05-18 20:00 | 37.49 | 4.1307 | 7.9
2014-05-18 20:15 | 37.48 | 4.1231 | 7.9
2014-05-18 20:30 | 37.495 | 4.1353 | 7.8
2014-05-18 20:45 | 37.5 | 4.1361 | 7.8
2014-05-18 21:00 | 37.505 | 4.1412 | 7.7
2014-05-18 21:15 | 37.5 | 4.1301 | 7.7
2014-05-18 21:30 | 37.5 | 4.1268 | 7.7
2014-05-18 21:45 | 37.515 | 4.1382 | 7.6
2014-05-18 22:00 | 37.515 | 4.1394 | 7.6
2014-05-18 22:15 | 37.52 | 4.1403 | 7.5
2014-05-18 22:30 | 37.51 | 4.1274 | 7.5
2014-05-18 22:45 | 37.515 | 4.1279 | 7.5
2014-05-18 23:00 | 37.529 | 4.1384 | 7.4
2014-05-18 23:15 | 37.525 | 4.1345 | 7.4
2014-05-18 23:30 | 37.51 | 4.1164 | 7.3
2014-05-18 23:45 | 37.515 | 4.1235 | 7.3
2014-05-19 | 37.5 | 4.1053 | 7.3
2014-05-19 00:15 | 37.525 | 4.1296 | 7.2
2014-05-19 00:30 | 37.505 | 4.109 | 7.2
2014-05-19 00:45 | 37.5 | 4.1041 | 7.1
2014-05-19 01:00 | 37.5 | 4.1008 | 7.1
2014-05-19 01:15 | 37.5 | 4.104 | 7.1
2014-05-19 01:30 | 37.5 | 4.1033 | 7
2014-05-19 01:45 | 37.48 | 4.0812 | 6.9
2014-05-19 02:00 | 37.475 | 4.0773 | 6.9
2014-05-19 02:15 | 37.48 | 4.0832 | 6.8
2014-05-19 02:30 | 37.48 | 4.0822 | 6.8
2014-05-19 02:45 | 37.475 | 4.079 | 6.7
2014-05-19 03:00 | 37.471 | 4.0759 | 6.7
2014-05-19 03:15 | 37.461 | 4.0652 | 6.6
2014-05-19 03:30 | 37.461 | 4.0656 | 6.6
2014-05-19 03:45 | 37.451 | 4.0496 | 6.5
2014-05-19 04:00 | 37.446 | 4.0448 | 6.5
2014-05-19 04:15 | 37.436 | 4.0392 | 6.5
2014-05-19 04:30 | 37.436 | 4.0366 | 6.5
2014-05-19 04:45 | 37.421 | 4.0194 | 6.4
2014-05-19 05:00 | 37.436 | 4.0364 | 6.4
2014-05-19 05:15 | 37.421 | 4.0156 | 6.4
2014-05-19 05:30 | 37.421 | 4.0135 | 6.3
2014-05-19 05:45 | 37.416 | 4.016 | 6.3
2014-05-19 06:00 | 37.411 | 4.0042 | 6.3
2014-05-19 06:15 | 37.397 | 3.9878 | 6.3
2014-05-19 06:30 | 37.387 | 3.9729 | 6.2
2014-05-19 06:45 | 37.387 | 3.9731 | 6.2
2014-05-19 07:00 | 37.392 | 3.9788 | 6.2
2014-05-19 07:15 | 37.377 | 3.96 | 6.1
2014-05-19 07:30 | 37.377 | 3.9657 | 6.1
2014-05-19 07:45 | 37.377 | 3.9644 | 6.1
2014-05-19 08:00 | 37.377 | 3.9648 | 6.1
2014-05-19 08:15 | 37.362 | 3.9498 | 6.1
2014-05-19 08:30 | 37.362 | 3.941 | 6.1
2014-05-19 08:45 | 37.347 | 3.9322 | 6.1
2014-05-19 09:00 | 37.338 | 3.9243 | 6.1
2014-05-19 09:15 | 37.338 | 3.925 | 6.2
2014-05-19 09:30 | 37.328 | 3.9133 | 6.3
2014-05-19 09:45 | 37.338 | 3.9279 | 6.3
2014-05-19 10:00 | 37.318 | 3.9058 | 6.4
2014-05-19 10:15 | 37.323 | 3.9086 | 6.4
2014-05-19 10:30 | 37.318 | 3.9061 | 6.5
2014-05-19 10:45 | 37.303 | 3.8927 | 6.6
2014-05-19 11:00 | 37.303 | 3.8893 | 6.6
2014-05-19 11:15 | 37.293 | 3.8787 | 6.7
2014-05-19 11:30 | 37.298 | 3.88 | 6.8
2014-05-19 11:45 | 37.269 | 3.8571 | 6.9
2014-05-19 12:00 | 37.284 | 3.8722 | 7
2014-05-19 12:15 | 37.274 | 3.8622 | 7.1
2014-05-19 12:30 | 37.264 | 3.8473 | 7.2
2014-05-19 12:45 | 37.269 | 3.8527 | 7.2
2014-05-19 13:00 | 37.264 | 3.8455 | 7.4
2014-05-19 13:15 | 37.254 | 3.8278 | 7.4
2014-05-19 13:30 | 37.259 | 3.8376 | 7.5
2014-05-19 13:45 | 37.244 | 3.8316 | 7.6
2014-05-19 14:00 | 37.239 | 3.8187 | 7.7
2014-05-19 14:15 | 37.244 | 3.8253 | 7.8
2014-05-19 14:30 | 37.239 | 3.8206 | 7.8
2014-05-19 14:45 | 37.234 | 3.8143 | 7.9
2014-05-19 15:00 | 37.229 | 3.8065 | 8
2014-05-19 15:15 | 37.239 | 3.8239 | 8.1
2014-05-19 15:30 | 37.205 | 3.7837 | 8.1
2014-05-19 15:45 | 37.219 | 3.8067 | 8.2
2014-05-19 16:00 | 37.215 | 3.7987 | 8.1
2014-05-19 16:15 | 37.219 | 3.8012 | 8.2
2014-05-19 16:30 | 37.195 | 3.7762 | 8.1
2014-05-19 16:45 | 37.21 | 3.7877 | 8.1
2014-05-19 17:00 | 37.19 | 3.7644 | 8.2
2014-05-19 17:15 | 37.165 | 3.7414 | 8.3
2014-05-19 17:30 | 37.17 | 3.7444 | 8.3
2014-05-19 17:45 | 37.17 | 3.7438 | 8.2
2014-05-19 18:00 | 37.165 | 3.7392 | 8.2
2014-05-19 18:15 | 37.165 | 3.7377 | 8.2
2014-05-19 18:30 | 37.165 | 3.7342 | 8.1
2014-05-19 18:45 | 37.165 | 3.7353 | 8.1
2014-05-19 19:00 | 37.151 | 3.7177 | 8.1
2014-05-19 19:15 | 37.17 | 3.7334 | 8
2014-05-19 19:30 | 37.165 | 3.7207 | 8
2014-05-19 19:45 | 37.165 | 3.7185 | 7.9
2014-05-19 20:00 | 37.16 | 3.7128 | 7.8
2014-05-19 20:15 | 37.165 | 3.7188 | 7.8
2014-05-19 20:30 | 37.165 | 3.7116 | 7.7
2014-05-19 20:45 | 37.165 | 3.708 | 7.6
2014-05-19 21:00 | 37.16 | 3.7058 | 7.5
2014-05-19 21:15 | 37.151 | 3.6929 | 7.4
2014-05-19 21:30 | 37.16 | 3.701 | 7.4
2014-05-19 21:45 | 37.146 | 3.6884 | 7.3
2014-05-19 22:00 | 37.141 | 3.6792 | 7.3
2014-05-19 22:15 | 37.146 | 3.6815 | 7.2
2014-05-19 22:30 | 37.146 | 3.6806 | 7.1
2014-05-19 22:45 | 37.146 | 3.6811 | 7.1
2014-05-19 23:00 | 37.141 | 3.6709 | 7
2014-05-19 23:15 | 37.151 | 3.6783 | 7
2014-05-19 23:30 | 37.136 | 3.6617 | 6.9
2014-05-19 23:45 | 37.126 | 3.653 | 6.8
2014-05-20 | 37.126 | 3.653 | 6.8
2014-05-20 00:15 | 37.136 | 3.6609 | 6.7
2014-05-20 00:30 | 37.131 | 3.6565 | 6.7
2014-05-20 00:45 | 37.126 | 3.6499 | 6.6
2014-05-20 01:00 | 37.126 | 3.6502 | 6.5
2014-05-20 01:15 | 37.116 | 3.6388 | 6.5
2014-05-20 01:30 | 37.116 | 3.6377 | 6.4
2014-05-20 01:45 | 37.111 | 3.6299 | 6.4
2014-05-20 02:00 | 37.101 | 3.6175 | 6.3
2014-05-20 02:15 | 37.101 | 3.616 | 6.3
2014-05-20 02:30 | 37.101 | 3.6184 | 6.3
2014-05-20 02:45 | 37.091 | 3.6043 | 6.2
2014-05-20 03:00 | 37.091 | 3.6017 | 6.2
2014-05-20 03:15 | 37.082 | 3.5922 | 6.1
2014-05-20 03:30 | 37.087 | 3.5991 | 6.1
2014-05-20 03:45 | 37.082 | 3.5913 | 6.1
2014-05-20 04:00 | 37.077 | 3.5838 | 6
2014-05-20 04:15 | 37.077 | 3.5841 | 6
2014-05-20 04:30 | 37.067 | 3.5745 | 5.9
2014-05-20 04:45 | 37.062 | 3.5686 | 5.9
2014-05-20 05:00 | 37.057 | 3.5613 | 5.8
2014-05-20 05:15 | 37.062 | 3.5637 | 5.8
2014-05-20 05:30 | 37.047 | 3.5487 | 5.7
2014-05-20 05:45 | 37.047 | 3.5535 | 5.7
2014-05-20 06:00 | 37.047 | 3.551 | 5.7
2014-05-20 06:15 | 37.047 | 3.5423 | 5.6
2014-05-20 06:30 | 37.042 | 3.5369 | 5.6
2014-05-20 06:45 | 37.037 | 3.5296 | 5.6
2014-05-20 07:00 | 37.032 | 3.5231 | 5.6
2014-05-20 07:15 | 37.032 | 3.5266 | 5.6
2014-05-20 07:30 | 37.023 | 3.5176 | 5.6
2014-05-20 07:45 | 37.018 | 3.5138 | 5.6
2014-05-20 08:00 | 37.028 | 3.5203 | 5.7
2014-05-20 08:15 | 37.023 | 3.5162 | 5.7
2014-05-20 08:30 | 37.003 | 3.4973 | 5.7
2014-05-20 08:45 | 37.008 | 3.5002 | 5.8
2014-05-20 09:00 | 36.993 | 3.4887 | 5.9
2014-05-20 09:15 | 36.998 | 3.4956 | 5.9
2014-05-20 09:30 | 36.983 | 3.4772 | 6
2014-05-20 09:45 | 36.983 | 3.4789 | 6.1
2014-05-20 10:00 | 36.978 | 3.4757 | 6.2
2014-05-20 10:15 | 36.973 | 3.4672 | 6.3
2014-05-20 10:30 | 36.964 | 3.4566 | 6.4
2014-05-20 10:45 | 36.959 | 3.4558 | 6.5
2014-05-20 11:00 | 36.959 | 3.4595 | 6.6
2014-05-20 11:15 | 36.954 | 3.4519 | 6.8
2014-05-20 11:30 | 36.949 | 3.4524 | 6.9
2014-05-20 11:45 | 36.939 | 3.4451 | 7
2014-05-20 12:00 | 36.934 | 3.442 | 7.1
2014-05-20 12:15 | 36.919 | 3.4271 | 7.3
2014-05-20 12:30 | 36.924 | 3.4328 | 7.4
2014-05-20 12:45 | 36.919 | 3.4325 | 7.5
2014-05-20 13:00 | 36.895 | 3.4055 | 7.6
2014-05-20 13:15 | 36.9 | 3.4136 | 7.8
2014-05-20 13:30 | 36.885 | 3.4056 | 7.9
2014-05-20 13:45 | 36.88 | 3.4008 | 8
2014-05-20 14:00 | 36.875 | 3.399 | 8.1
2014-05-20 14:15 | 36.87 | 3.4001 | 8.3
2014-05-20 14:30 | 36.86 | 3.3921 | 8.3
2014-05-20 14:45 | 36.85 | 3.3865 | 8.5
2014-05-20 15:00 | 36.836 | 3.3735 | 8.6
2014-05-20 15:15 | 36.826 | 3.3601 | 8.6
2014-05-20 15:30 | 36.816 | 3.3545 | 8.7
2014-05-20 15:45 | 36.801 | 3.3396 | 8.8
2014-05-20 16:00 | 36.801 | 3.3444 | 8.9
2014-05-20 16:15 | 36.796 | 3.3356 | 9
2014-05-20 16:30 | 36.791 | 3.3351 | 9
2014-05-20 16:45 | 36.772 | 3.3166 | 9
2014-05-20 17:00 | 36.772 | 3.3169 | 9.1
2014-05-20 17:15 | 36.762 | 3.3089 | 9
2014-05-20 17:30 | 36.757 | 3.3093 | 9
2014-05-20 17:45 | 36.757 | 3.3092 | 9
2014-05-20 18:00 | 36.742 | 3.2922 | 9
2014-05-20 18:15 | 36.742 | 3.2931 | 9
2014-05-20 18:30 | 36.727 | 3.2787 | 8.9
2014-05-20 18:45 | 36.732 | 3.2847 | 8.9
2014-05-20 19:00 | 36.713 | 3.2637 | 8.8
2014-05-20 19:15 | 36.708 | 3.2633 | 8.7
2014-05-20 19:30 | 36.703 | 3.2536 | 8.7
2014-05-20 19:45 | 36.698 | 3.2484 | 8.7
2014-05-20 20:00 | 36.693 | 3.2411 | 8.5
2014-05-20 20:15 | 36.693 | 3.2435 | 8.4
2014-05-20 20:30 | 36.683 | 3.2311 | 8.3
2014-05-20 20:45 | 36.683 | 3.2276 | 8.2
2014-05-20 21:00 | 36.673 | 3.2184 | 8.1
2014-05-20 21:15 | 36.673 | 3.219 | 8
2014-05-20 21:30 | 36.668 | 3.2124 | 8
2014-05-20 21:45 | 36.663 | 3.2055 | 7.9
2014-05-20 22:00 | 36.659 | 3.1966 | 7.8
2014-05-20 22:15 | 36.653 | 3.1901 | 7.7
2014-05-20 22:30 | 36.649 | 3.1887 | 7.6
2014-05-20 22:45 | 36.649 | 3.1872 | 7.6
2014-05-20 23:00 | 36.644 | 3.1837 | 7.5
2014-05-20 23:15 | 36.644 | 3.1848 | 7.5
2014-05-20 23:30 | 36.639 | 3.1756 | 7.4
2014-05-20 23:45 | 36.634 | 3.1704 | 7.4
2014-05-21 | 36.634 | 3.1732 | 7.3
2014-05-21 00:15 | 36.624 | 3.161 | 7.2
2014-05-21 00:30 | 36.629 | 3.1645 | 7.2
2014-05-21 00:45 | 36.624 | 3.1597 | 7.1
2014-05-21 01:00 | 36.619 | 3.1594 | 7
2014-05-21 01:15 | 36.614 | 3.157 | 7
2014-05-21 01:30 | 36.614 | 3.1608 | 6.9
2014-05-21 01:45 | 36.614 | 3.1615 | 6.9
2014-05-21 02:00 | 36.604 | 3.1545 | 6.8
2014-05-21 02:15 | 36.594 | 3.1459 | 6.7
2014-05-21 02:30 | 36.59 | 3.143 | 6.7
2014-05-21 02:45 | 36.58 | 3.133 | 6.6
2014-05-21 03:00 | 36.575 | 3.1287 | 6.6
2014-05-21 03:15 | 36.565 | 3.1169 | 6.5
2014-05-21 03:30 | 36.565 | 3.112 | 6.5
2014-05-21 03:45 | 36.56 | 3.1049 | 6.4
2014-05-21 04:00 | 36.555 | 3.1007 | 6.3
2014-05-21 04:15 | 36.55 | 3.0953 | 6.3
2014-05-21 04:30 | 36.55 | 3.0937 | 6.3
2014-05-21 04:45 | 36.545 | 3.0891 | 6.2
2014-05-21 05:00 | 36.545 | 3.0897 | 6.2
2014-05-21 05:15 | 36.54 | 3.0896 | 6.1
2014-05-21 05:30 | 36.54 | 3.0887 | 6.1
2014-05-21 05:45 | 36.535 | 3.0868 | 6
2014-05-21 06:00 | 36.535 | 3.0914 | 6
2014-05-21 06:15 | 36.535 | 3.0871 | 6
2014-05-21 06:30 | 36.53 | 3.0824 | 5.9
2014-05-21 06:45 | 36.526 | 3.0765 | 5.9
2014-05-21 07:00 | 36.521 | 3.0739 | 5.9
2014-05-21 07:15 | 36.521 | 3.0738 | 5.9
2014-05-21 07:30 | 36.526 | 3.0824 | 6
2014-05-21 07:45 | 36.521 | 3.0792 | 6
2014-05-21 08:00 | 36.521 | 3.079 | 6.1
2014-05-21 08:15 | 36.511 | 3.0741 | 6.1
2014-05-21 08:30 | 36.506 | 3.0713 | 6.2
2014-05-21 08:45 | 36.501 | 3.0702 | 6.3
2014-05-21 09:00 | 36.496 | 3.0689 | 6.5
2014-05-21 09:15 | 36.496 | 3.0715 | 6.6
2014-05-21 09:30 | 36.486 | 3.0595 | 6.7
2014-05-21 09:45 | 36.481 | 3.0543 | 6.9
2014-05-21 10:00 | 36.472 | 3.0467 | 7
2014-05-21 10:15 | 36.462 | 3.0381 | 7.1
2014-05-21 10:30 | 36.462 | 3.0446 | 7.3
2014-05-21 10:45 | 36.457 | 3.0395 | 7.4
2014-05-21 11:00 | 36.457 | 3.0419 | 7.6
2014-05-21 11:15 | 36.457 | 3.0457 | 7.8
2014-05-21 11:30 | 36.447 | 3.0372 | 8
2014-05-21 11:45 | 36.447 | 3.0399 | 8.2
2014-05-21 12:00 | 36.442 | 3.0378 | 8.4
2014-05-21 12:15 | 36.437 | 3.037 | 8.6
2014-05-21 12:30 | 36.432 | 3.0331 | 8.9
2014-05-21 12:45 | 36.427 | 3.0317 | 9.1
2014-05-21 13:00 | 36.417 | 3.0259 | 9.2
2014-05-21 13:15 | 36.417 | 3.0235 | 9.5
2014-05-21 13:30 | 36.407 | 3.0129 | 9.7
2014-05-21 13:45 | 36.403 | 3.0076 | 9.9
2014-05-21 14:00 | 36.403 | 3.0115 | 10.1
2014-05-21 14:15 | 36.398 | 3.0078 | 10.2
2014-05-21 14:30 | 36.388 | 2.9983 | 10.3
2014-05-21 14:45 | 36.388 | 2.9996 | 10.5
2014-05-21 15:00 | 36.383 | 3.0007 | 10.4
2014-05-21 15:15 | 36.378 | 2.9942 | 10.4
2014-05-21 15:30 | 36.373 | 2.9865 | 10.3
2014-05-21 15:45 | 36.368 | 2.9848 | 10.3
2014-05-21 16:00 | 36.363 | 2.9817 | 10.2
2014-05-21 16:15 | 36.358 | 2.9806 | 10
2014-05-21 16:30 | 36.358 | 2.9837 | 10
2014-05-21 16:45 | 36.358 | 2.984 | 9.9
2014-05-21 17:00 | 36.353 | 2.9803 | 9.8
2014-05-21 17:15 | 36.343 | 2.9761 | 9.8
2014-05-21 17:30 | 36.339 | 2.9705 | 9.8
2014-05-21 17:45 | 36.334 | 2.9652 | 9.9
2014-05-21 18:00 | 36.329 | 2.9603 | 10
2014-05-21 18:15 | 36.329 | 2.9591 | 10.1
2014-05-21 18:30 | 36.319 | 2.952 | 10.1
2014-05-21 18:45 | 36.319 | 2.9523 | 10.2
2014-05-21 19:00 | 36.314 | 2.9468 | 10.2
2014-05-21 19:15 | 36.314 | 2.9457 | 10.2
2014-05-21 19:30 | 36.309 | 2.9357 | 10.1
2014-05-21 19:45 | 36.309 | 2.9359 | 10
2014-05-21 20:00 | 36.299 | 2.9265 | 9.9
2014-05-21 20:15 | 36.299 | 2.9253 | 9.8
2014-05-21 20:30 | 36.294 | 2.9176 | 9.7
2014-05-21 20:45 | 36.294 | 2.9149 | 9.6
2014-05-21 21:00 | 36.294 | 2.9152 | 9.5
2014-05-21 21:15 | 36.294 | 2.9148 | 9.4
2014-05-21 21:30 | 36.294 | 2.9149 | 9.3
2014-05-21 21:45 | 36.289 | 2.9091 | 9.2
2014-05-21 22:00 | 36.289 | 2.9075 | 9.1
2014-05-21 22:15 | 36.284 | 2.9001 | 9
2014-05-21 22:30 | 36.284 | 2.9031 | 8.9
2014-05-21 22:45 | 36.279 | 2.8973 | 8.8
2014-05-21 23:00 | 36.275 | 2.8928 | 8.7
2014-05-21 23:15 | 36.275 | 2.8954 | 8.6
2014-05-21 23:30 | 36.275 | 2.8938 | 8.6
2014-05-21 23:45 | 36.27 | 2.8922 | 8.5
2014-05-22 | 36.27 | 2.8937 | 8.4
2014-05-22 00:15 | 36.27 | 2.8941 | 8.4
2014-05-22 00:30 | 36.26 | 2.8873 | 8.3
2014-05-22 00:45 | 36.265 | 2.8931 | 8.3
2014-05-22 01:00 | 36.255 | 2.8859 | 8.2
2014-05-22 01:15 | 36.255 | 2.8845 | 8.1
2014-05-22 01:30 | 36.25 | 2.8812 | 8.1
2014-05-22 01:45 | 36.245 | 2.878 | 8
2014-05-22 02:00 | 36.245 | 2.8793 | 8
2014-05-22 02:15 | 36.235 | 2.8735 | 7.9
2014-05-22 02:30 | 36.24 | 2.8775 | 7.9
2014-05-22 02:45 | 36.235 | 2.8756 | 7.9
2014-05-22 03:00 | 36.23 | 2.8743 | 7.8
2014-05-22 03:15 | 36.225 | 2.8648 | 7.8
2014-05-22 03:30 | 36.221 | 2.8633 | 7.7
2014-05-22 03:45 | 36.221 | 2.8639 | 7.7
2014-05-22 04:00 | 36.216 | 2.8567 | 7.7
2014-05-22 04:15 | 36.211 | 2.8528 | 7.6
2014-05-22 04:30 | 36.211 | 2.851 | 7.6
2014-05-22 04:45 | 36.206 | 2.8466 | 7.5
2014-05-22 05:00 | 36.211 | 2.8548 | 7.5
2014-05-22 05:15 | 36.211 | 2.8566 | 7.5
2014-05-22 05:30 | 36.206 | 2.8515 | 7.4
2014-05-22 05:45 | 36.211 | 2.856 | 7.4
2014-05-22 06:00 | 36.211 | 2.8583 | 7.4
2014-05-22 06:15 | 36.201 | 2.8524 | 7.3
2014-05-22 06:30 | 36.201 | 2.8594 | 7.3
2014-05-22 06:45 | 36.201 | 2.8599 | 7.3
2014-05-22 07:00 | 36.201 | 2.8605 | 7.3
2014-05-22 07:15 | 36.201 | 2.8615 | 7.3
2014-05-22 07:30 | 36.191 | 2.8534 | 7.3
2014-05-22 07:45 | 36.186 | 2.8505 | 7.3
2014-05-22 08:00 | 36.181 | 2.8477 | 7.3
2014-05-22 08:15 | 36.181 | 2.8498 | 7.3
2014-05-22 08:30 | 36.176 | 2.8446 | 7.3
2014-05-22 08:45 | 36.176 | 2.8423 | 7.4
2014-05-22 09:00 | 36.176 | 2.8402 | 7.4
2014-05-22 09:15 | 36.166 | 2.8314 | 7.4
2014-05-22 09:30 | 36.176 | 2.8418 | 7.5
2014-05-22 09:45 | 36.176 | 2.8422 | 7.6
2014-05-22 10:00 | 36.171 | 2.839 | 7.7
2014-05-22 10:15 | 36.171 | 2.8348 | 7.7
2014-05-22 10:30 | 36.176 | 2.8402 | 7.8
2014-05-22 10:45 | 36.176 | 2.8439 | 7.9
2014-05-22 11:00 | 36.171 | 2.8391 | 8
2014-05-22 11:15 | 36.171 | 2.8373 | 8.2
2014-05-22 11:30 | 36.171 | 2.8349 | 8.3
2014-05-22 11:45 | 36.181 | 2.8481 | 8.4
2014-05-22 12:00 | 36.171 | 2.8386 | 8.5
2014-05-22 12:15 | 36.171 | 2.8338 | 8.7
2014-05-22 12:30 | 36.166 | 2.835 | 8.9
2014-05-22 12:45 | 36.171 | 2.8459 | 9.1
2014-05-22 13:00 | 36.171 | 2.837 | 9.3
2014-05-22 13:15 | 36.171 | 2.8417 | 9.5
2014-05-22 13:30 | 36.166 | 2.8328 | 9.6
2014-05-22 13:45 | 36.166 | 2.8355 | 9.8
2014-05-22 14:00 | 36.152 | 2.8232 | 10
2014-05-22 14:15 | 36.152 | 2.8242 | 10.2
2014-05-22 14:30 | 36.166 | 2.8473 | 10.3
2014-05-22 14:45 | 36.156 | 2.8321 | 10.4
2014-05-22 15:00 | 36.152 | 2.8342 | 10.6
2014-05-22 15:15 | 36.152 | 2.8327 | 10.8
2014-05-22 15:30 | 36.152 | 2.8333 | 11
2014-05-22 15:45 | 36.142 | 2.8201 | 11.1
2014-05-22 16:00 | 36.137 | 2.8185 | 11.1
2014-05-22 16:15 | 36.132 | 2.8146 | 11.2
2014-05-22 16:30 | 36.127 | 2.8139 | 11.3
2014-05-22 16:45 | 36.127 | 2.8089 | 11.3
2014-05-22 17:00 | 36.122 | 2.8061 | 11.3
2014-05-22 17:15 | 36.122 | 2.807 | 11.3
2014-05-22 17:30 | 36.112 | 2.7971 | 11.3
2014-05-22 17:45 | 36.112 | 2.7957 | 11.3
2014-05-22 18:00 | 36.117 | 2.8013 | 11.4
2014-05-22 18:15 | 36.107 | 2.7913 | 11.4
2014-05-22 18:30 | 36.107 | 2.7937 | 11.4
2014-05-22 18:45 | 36.107 | 2.7936 | 11.4
2014-05-22 19:00 | 36.112 | 2.7989 | 11.3
2014-05-22 19:15 | 36.102 | 2.7839 | 11.3
2014-05-22 19:30 | 36.092 | 2.7723 | 11.2
2014-05-22 19:45 | 36.097 | 2.772 | 11.1
2014-05-22 20:00 | 36.102 | 2.7777 | 11.1
2014-05-22 20:15 | 36.097 | 2.7677 | 11
2014-05-22 20:30 | 36.102 | 2.768 | 10.9
2014-05-22 20:45 | 36.097 | 2.7542 | 10.8
2014-05-22 21:00 | 36.097 | 2.7544 | 10.6
2014-05-22 21:15 | 36.097 | 2.7552 | 10.5
2014-05-22 21:30 | 36.102 | 2.7556 | 10.4
2014-05-22 21:45 | 36.112 | 2.7661 | 10.2
2014-05-22 22:00 | 36.112 | 2.7632 | 10.1
2014-05-22 22:15 | 36.112 | 2.758 | 9.9
2014-05-22 22:30 | 36.107 | 2.7493 | 9.7
2014-05-22 22:45 | 36.107 | 2.7474 | 9.6
2014-05-22 23:00 | 36.112 | 2.7496 | 9.4
2014-05-22 23:15 | 36.112 | 2.7465 | 9.3
2014-05-22 23:30 | 36.122 | 2.7533 | 9.2
2014-05-22 23:45 | 36.122 | 2.7498 | 9.1
2014-05-23 | 36.122 | 2.7458 | 8.9
2014-05-23 00:15 | 36.122 | 2.7454 | 8.8
2014-05-23 00:30 | 36.127 | 2.7507 | 8.7
2014-05-23 00:45 | 36.132 | 2.7542 | 8.6
2014-05-23 01:00 | 36.127 | 2.748 | 8.5
2014-05-23 01:15 | 36.132 | 2.7504 | 8.5
2014-05-23 01:30 | 36.132 | 2.7532 | 8.4
2014-05-23 01:45 | 36.132 | 2.7517 | 8.3
2014-05-23 02:00 | 36.132 | 2.7506 | 8.2
2014-05-23 02:15 | 36.132 | 2.7484 | 8.2
2014-05-23 02:30 | 36.132 | 2.7474 | 8.1
2014-05-23 02:45 | 36.132 | 2.7475 | 8
2014-05-23 03:00 | 36.132 | 2.7467 | 8
2014-05-23 03:15 | 36.132 | 2.7455 | 7.9
2014-05-23 03:30 | 36.132 | 2.7425 | 7.8
2014-05-23 03:45 | 36.132 | 2.7381 | 7.8
2014-05-23 04:00 | 36.132 | 2.7353 | 7.7
2014-05-23 04:15 | 36.132 | 2.737 | 7.7
2014-05-23 04:30 | 36.132 | 2.7365 | 7.6
2014-05-23 04:45 | 36.132 | 2.7363 | 7.5
2014-05-23 05:00 | 36.137 | 2.7422 | 7.5
2014-05-23 05:15 | 36.137 | 2.7423 | 7.4
2014-05-23 05:30 | 36.137 | 2.7482 | 7.4
2014-05-23 05:45 | 36.137 | 2.7531 | 7.3
2014-05-23 06:00 | 36.137 | 2.7593 | 7.2
2014-05-23 06:15 | 36.137 | 2.7548 | 7.2
2014-05-23 06:30 | 36.137 | 2.7581 | 7.2
2014-05-23 06:45 | 36.132 | 2.7535 | 7.1
2014-05-23 07:00 | 36.127 | 2.7506 | 7.1
2014-05-23 07:15 | 36.127 | 2.7508 | 7.2
2014-05-23 07:30 | 36.127 | 2.7528 | 7.2
2014-05-23 07:45 | 36.122 | 2.7479 | 7.1
2014-05-23 08:00 | 36.122 | 2.7501 | 7.2
2014-05-23 08:15 | 36.117 | 2.7462 | 7.2
2014-05-23 08:30 | 36.117 | 2.7444 | 7.3
2014-05-23 08:45 | 36.112 | 2.7396 | 7.4
2014-05-23 09:00 | 36.112 | 2.7443 | 7.5
2014-05-23 09:15 | 36.112 | 2.7456 | 7.6
2014-05-23 09:30 | 36.107 | 2.7396 | 7.7
2014-05-23 09:45 | 36.107 | 2.7421 | 7.8
2014-05-23 10:00 | 36.102 | 2.7403 | 7.9
2014-05-23 10:15 | 36.102 | 2.7414 | 8.1
2014-05-23 10:30 | 36.102 | 2.7423 | 8.3
2014-05-23 10:45 | 36.097 | 2.7344 | 8.4
2014-05-23 11:00 | 36.097 | 2.7324 | 8.6
2014-05-23 11:15 | 36.092 | 2.7311 | 8.7
2014-05-23 11:30 | 36.092 | 2.7345 | 8.9
2014-05-23 11:45 | 36.092 | 2.7338 | 9.1
2014-05-23 12:00 | 36.088 | 2.7298 | 9.2
2014-05-23 12:15 | 36.088 | 2.7284 | 9.4
2014-05-23 12:30 | 36.083 | 2.7229 | 9.6
2014-05-23 12:45 | 36.078 | 2.7198 | 9.7
2014-05-23 13:00 | 36.078 | 2.724 | 9.9
2014-05-23 13:15 | 36.073 | 2.7193 | 9.9
2014-05-23 13:30 | 36.078 | 2.725 | 9.9
2014-05-23 13:45 | 36.073 | 2.7232 | 10.1
2014-05-23 14:00 | 36.073 | 2.7244 | 10.3
2014-05-23 14:15 | 36.068 | 2.7236 | 10.4
2014-05-23 14:30 | 36.063 | 2.7219 | 10.6
2014-05-23 14:45 | 36.063 | 2.7268 | 10.8
2014-05-23 15:00 | 36.053 | 2.7192 | 10.9
2014-05-23 15:15 | 36.048 | 2.7141 | 11.1
2014-05-23 15:30 | 36.053 | 2.7202 | 11.3
2014-05-23 15:45 | 36.038 | 2.7076 | 11.3
2014-05-23 16:00 | 36.034 | 2.7027 | 11.4
2014-05-23 16:15 | 36.034 | 2.7041 | 11.5
2014-05-23 16:30 | 36.034 | 2.707 | 11.6
2014-05-23 16:45 | 36.028 | 2.7015 | 11.6
2014-05-23 17:00 | 36.024 | 2.6975 | 11.6
2014-05-23 17:15 | 36.024 | 2.6931 | 11.6
2014-05-23 17:30 | 36.019 | 2.689 | 11.8
2014-05-23 17:45 | 36.019 | 2.6878 | 12
2014-05-23 18:00 | 36.009 | 2.6776 | 12
2014-05-23 18:15 | 36.014 | 2.6809 | 12.1
2014-05-23 18:30 | 36.009 | 2.6741 | 11.8
2014-05-23 18:45 | 36.009 | 2.6746 | 11.7
2014-05-23 19:00 | 36.009 | 2.6697 | 11.7
2014-05-23 19:15 | 36.009 | 2.6696 | 11.7
2014-05-23 19:30 | 36.009 | 2.6643 | 11.7
2014-05-23 19:45 | 36.009 | 2.6574 | 11.7
2014-05-23 20:00 | 36.004 | 2.6494 | 11.6
2014-05-23 20:15 | 36.014 | 2.6556 | 11.5
2014-05-23 20:30 | 36.009 | 2.6464 | 11.4
2014-05-23 20:45 | 36.014 | 2.648 | 11.4
2014-05-23 21:00 | 36.019 | 2.6463 | 11.3
2014-05-23 21:15 | 36.019 | 2.642 | 11.3
2014-05-23 21:30 | 36.019 | 2.6369 | 11.1
2014-05-23 21:45 | 36.028 | 2.64 | 11.1
2014-05-23 22:00 | 36.028 | 2.6344 | 11
2014-05-23 22:15 | 36.034 | 2.6341 | 11
2014-05-23 22:30 | 36.038 | 2.631 | 10.8
2014-05-23 22:45 | 36.043 | 2.6315 | 10.7
2014-05-23 23:00 | 36.048 | 2.6289 | 10.7
2014-05-23 23:15 | 36.053 | 2.6275 | 10.6
2014-05-23 23:30 | 36.058 | 2.6272 | 10.5
2014-05-23 23:45 | 36.063 | 2.628 | 10.5
2014-05-24 | 36.073 | 2.6324 | 10.5
2014-05-24 00:15 | 36.078 | 2.6317 | 10.4
2014-05-24 00:30 | 36.078 | 2.6298 | 10.2
2014-05-24 00:45 | 36.083 | 2.6275 | 10.1
2014-05-24 01:00 | 36.088 | 2.63 | 9.9
2014-05-24 01:15 | 36.092 | 2.6319 | 9.8
2014-05-24 01:30 | 36.097 | 2.6335 | 9.7
2014-05-24 01:45 | 36.102 | 2.6349 | 9.5
2014-05-24 02:00 | 36.107 | 2.6348 | 9.4
2014-05-24 02:15 | 36.107 | 2.6256 | 9.3
2014-05-24 02:30 | 36.112 | 2.6265 | 9.2
2014-05-24 02:45 | 36.112 | 2.6245 | 9.1
2014-05-24 03:00 | 36.117 | 2.6261 | 9
2014-05-24 03:15 | 36.122 | 2.6244 | 8.9
2014-05-24 03:30 | 36.132 | 2.6307 | 8.9
2014-05-24 03:45 | 36.137 | 2.632 | 8.8
2014-05-24 04:00 | 36.137 | 2.6301 | 8.7
2014-05-24 04:15 | 36.142 | 2.6306 | 8.6
2014-05-24 04:30 | 36.142 | 2.6256 | 8.5
2014-05-24 04:45 | 36.152 | 2.6297 | 8.5
2014-05-24 05:00 | 36.156 | 2.6313 | 8.4
2014-05-24 05:15 | 36.152 | 2.6246 | 8.3
2014-05-24 05:30 | 36.156 | 2.6296 | 8.2
2014-05-24 05:45 | 36.166 | 2.6386 | 8.2
2014-05-24 06:00 | 36.166 | 2.6363 | 8.1
2014-05-24 06:15 | 36.176 | 2.6429 | 8.1
2014-05-24 06:30 | 36.176 | 2.6386 | 8.1
2014-05-24 06:45 | 36.176 | 2.6372 | 8
2014-05-24 07:00 | 36.181 | 2.6402 | 8
2014-05-24 07:15 | 36.186 | 2.6429 | 8
2014-05-24 07:30 | 36.191 | 2.6499 | 7.9
2014-05-24 07:45 | 36.196 | 2.6545 | 7.9
2014-05-24 08:00 | 36.201 | 2.6585 | 7.9
2014-05-24 08:15 | 36.206 | 2.6588 | 7.9
2014-05-24 08:30 | 36.206 | 2.6558 | 7.9
2014-05-24 08:45 | 36.206 | 2.6555 | 8
2014-05-24 09:00 | 36.206 | 2.6578 | 8
2014-05-24 09:15 | 36.206 | 2.6568 | 8.1
2014-05-24 09:30 | 36.211 | 2.6655 | 8.2
2014-05-24 09:45 | 36.216 | 2.6695 | 8.3
2014-05-24 10:00 | 36.216 | 2.6729 | 8.3
2014-05-24 10:15 | 36.216 | 2.6742 | 8.4
2014-05-24 10:30 | 36.216 | 2.6799 | 8.5
2014-05-24 10:45 | 36.216 | 2.6819 | 8.6
2014-05-24 11:00 | 36.216 | 2.6833 | 8.7
2014-05-24 11:15 | 36.216 | 2.6856 | 8.9
2014-05-24 11:30 | 36.211 | 2.6809 | 9
2014-05-24 11:45 | 36.211 | 2.6853 | 9.2
2014-05-24 12:00 | 36.211 | 2.687 | 9.4
2014-05-24 12:15 | 36.206 | 2.6853 | 9.5
2014-05-24 12:30 | 36.206 | 2.6837 | 9.7
2014-05-24 12:45 | 36.196 | 2.6765 | 9.8
2014-05-24 13:00 | 36.206 | 2.6857 | 10
2014-05-24 13:15 | 36.201 | 2.677 | 10.1
2014-05-24 13:30 | 36.206 | 2.6843 | 10.3
2014-05-24 13:45 | 36.201 | 2.681 | 10.4
2014-05-24 14:00 | 36.201 | 2.6817 | 10.6
2014-05-24 14:15 | 36.201 | 2.6862 | 10.7
2014-05-24 14:30 | 36.201 | 2.6854 | 10.9
2014-05-24 14:45 | 36.196 | 2.6827 | 11.1
2014-05-24 15:00 | 36.196 | 2.6839 | 11.1
2014-05-24 15:15 | 36.191 | 2.6808 | 11.3
2014-05-24 15:30 | 36.191 | 2.6812 | 11.4
2014-05-24 15:45 | 36.191 | 2.6832 | 11.5
2014-05-24 16:00 | 36.186 | 2.6842 | 11.7
2014-05-24 16:15 | 36.186 | 2.6877 | 11.7
2014-05-24 16:30 | 36.186 | 2.6889 | 11.8
2014-05-24 16:45 | 36.186 | 2.6871 | 11.8
2014-05-24 17:00 | 36.176 | 2.6744 | 11.9
2014-05-24 17:15 | 36.171 | 2.6673 | 11.9
2014-05-24 17:30 | 36.166 | 2.6603 | 11.9
2014-05-24 17:45 | 36.161 | 2.6558 | 11.9
2014-05-24 18:00 | 36.161 | 2.653 | 12
2014-05-24 18:15 | 36.171 | 2.6669 | 11.9
2014-05-24 18:30 | 36.166 | 2.6568 | 11.8
2014-05-24 18:45 | 36.166 | 2.6557 | 11.6
2014-05-24 19:00 | 36.176 | 2.6629 | 11.7
2014-05-24 19:15 | 36.176 | 2.6628 | 11.6
2014-05-24 19:30 | 36.171 | 2.6554 | 11.5
2014-05-24 19:45 | 36.171 | 2.655 | 11.5
2014-05-24 20:00 | 36.166 | 2.6475 | 11.4
2014-05-24 20:15 | 36.181 | 2.654 | 11.5
2014-05-24 20:30 | 36.181 | 2.6469 | 11.3
2014-05-24 20:45 | 36.176 | 2.6386 | 11.2
2014-05-24 21:00 | 36.176 | 2.6369 | 11.1
2014-05-24 21:15 | 36.176 | 2.6322 | 11
2014-05-24 21:30 | 36.186 | 2.6368 | 11
2014-05-24 21:45 | 36.196 | 2.6415 | 11
2014-05-24 22:00 | 36.196 | 2.6385 | 10.8
2014-05-24 22:15 | 36.201 | 2.6425 | 10.9
2014-05-24 22:30 | 36.201 | 2.6368 | 10.7
2014-05-24 22:45 | 36.211 | 2.6421 | 10.7
2014-05-24 23:00 | 36.216 | 2.6464 | 10.5
2014-05-24 23:15 | 36.221 | 2.6487 | 10.5
2014-05-24 23:30 | 36.225 | 2.6507 | 10.4
2014-05-24 23:45 | 36.225 | 2.645 | 10.3
2014-05-25 | 36.235 | 2.652 | 10.3
2014-05-25 00:15 | 36.235 | 2.655 | 10.2
2014-05-25 00:30 | 36.245 | 2.6613 | 10.2
2014-05-25 00:45 | 36.245 | 2.6583 | 10
2014-05-25 01:00 | 36.255 | 2.6686 | 10
2014-05-25 01:15 | 36.255 | 2.6666 | 9.9
2014-05-25 01:30 | 36.255 | 2.6653 | 9.8
2014-05-25 01:45 | 36.265 | 2.6729 | 9.8
2014-05-25 02:00 | 36.265 | 2.6753 | 9.7
2014-05-25 02:15 | 36.265 | 2.6746 | 9.6
2014-05-25 02:30 | 36.275 | 2.6776 | 9.6
2014-05-25 02:45 | 36.279 | 2.6839 | 9.6
2014-05-25 03:00 | 36.284 | 2.6926 | 9.5
2014-05-25 03:15 | 36.279 | 2.6879 | 9.4
2014-05-25 03:30 | 36.284 | 2.6923 | 9.4
2014-05-25 03:45 | 36.294 | 2.706 | 9.3
2014-05-25 04:00 | 36.294 | 2.6993 | 9.3
2014-05-25 04:15 | 36.294 | 2.7006 | 9.2
2014-05-25 04:30 | 36.299 | 2.7089 | 9.1
2014-05-25 04:45 | 36.299 | 2.7073 | 9
2014-05-25 05:00 | 36.304 | 2.7119 | 9
2014-05-25 05:15 | 36.309 | 2.7132 | 8.9
2014-05-25 05:30 | 36.309 | 2.7153 | 8.8
2014-05-25 05:45 | 36.309 | 2.7196 | 8.8
2014-05-25 06:00 | 36.309 | 2.729 | 8.7
2014-05-25 06:15 | 36.314 | 2.7317 | 8.7
2014-05-25 06:30 | 36.319 | 2.7363 | 8.6
2014-05-25 06:45 | 36.319 | 2.7356 | 8.6
2014-05-25 07:00 | 36.324 | 2.741 | 8.6
2014-05-25 07:15 | 36.309 | 2.728 | 8.5
2014-05-25 07:30 | 36.319 | 2.7397 | 8.5
2014-05-25 07:45 | 36.319 | 2.7403 | 8.5
2014-05-25 08:00 | 36.324 | 2.7463 | 8.5
2014-05-25 08:15 | 36.329 | 2.7574 | 8.5
2014-05-25 08:30 | 36.324 | 2.7537 | 8.5
2014-05-25 08:45 | 36.324 | 2.753 | 8.5
2014-05-25 09:00 | 36.324 | 2.7551 | 8.5
2014-05-25 09:15 | 36.324 | 2.7507 | 8.5
2014-05-25 09:30 | 36.319 | 2.7434 | 8.5
2014-05-25 09:45 | 36.319 | 2.743 | 8.6
2014-05-25 10:00 | 36.319 | 2.7437 | 8.6
2014-05-25 10:15 | 36.324 | 2.7527 | 8.7
2014-05-25 10:30 | 36.324 | 2.7534 | 8.7
2014-05-25 10:45 | 36.329 | 2.7631 | 8.7
2014-05-25 11:00 | 36.329 | 2.7654 | 8.8
2014-05-25 11:15 | 36.329 | 2.7641 | 8.8
2014-05-25 11:30 | 36.324 | 2.7567 | 8.8
2014-05-25 11:45 | 36.324 | 2.7577 | 8.9
2014-05-25 12:00 | 36.324 | 2.7574 | 9
2014-05-25 12:15 | 36.324 | 2.7598 | 9
2014-05-25 12:30 | 36.324 | 2.7614 | 9.1
2014-05-25 12:45 | 36.329 | 2.7728 | 9.2
2014-05-25 13:00 | 36.329 | 2.7711 | 9.2
2014-05-25 13:15 | 36.329 | 2.7711 | 9.2
2014-05-25 13:30 | 36.329 | 2.7731 | 9.3
2014-05-25 13:45 | 36.329 | 2.7775 | 9.4
2014-05-25 14:00 | 36.324 | 2.7738 | 9.5
2014-05-25 14:15 | 36.329 | 2.7818 | 9.6
2014-05-25 14:30 | 36.324 | 2.7819 | 9.7
2014-05-25 14:45 | 36.324 | 2.7886 | 9.8
2014-05-25 15:00 | 36.324 | 2.7929 | 9.9
2014-05-25 15:15 | 36.319 | 2.7879 | 10
2014-05-25 15:30 | 36.314 | 2.787 | 10.1
2014-05-25 15:45 | 36.309 | 2.784 | 10.2
2014-05-25 16:00 | 36.304 | 2.783 | 10.3
2014-05-25 16:15 | 36.304 | 2.7857 | 10.4
2014-05-25 16:30 | 36.299 | 2.7869 | 10.6
2014-05-25 16:45 | 36.294 | 2.7823 | 10.7
2014-05-25 17:00 | 36.294 | 2.7841 | 10.8
2014-05-25 17:15 | 36.289 | 2.7801 | 10.8
2014-05-25 17:30 | 36.284 | 2.7795 | 10.9
2014-05-25 17:45 | 36.279 | 2.7746 | 10.9
2014-05-25 18:00 | 36.279 | 2.7767 | 11
2014-05-25 18:15 | 36.27 | 2.7714 | 11.1
2014-05-25 18:30 | 36.275 | 2.7751 | 11.1
2014-05-25 18:45 | 36.275 | 2.774 | 11.2
2014-05-25 19:00 | 36.265 | 2.764 | 11.1
2014-05-25 19:15 | 36.265 | 2.7654 | 11
2014-05-25 19:30 | 36.265 | 2.7636 | 11
2014-05-25 19:45 | 36.265 | 2.7611 | 11
2014-05-25 20:00 | 36.265 | 2.7581 | 10.9
2014-05-25 20:15 | 36.27 | 2.7564 | 10.8
2014-05-25 20:30 | 36.27 | 2.7514 | 10.7
2014-05-25 20:45 | 36.27 | 2.7493 | 10.6
2014-05-25 21:00 | 36.27 | 2.746 | 10.5
2014-05-25 21:15 | 36.275 | 2.7463 | 10.4
2014-05-25 21:30 | 36.284 | 2.7469 | 10.4
2014-05-25 21:45 | 36.289 | 2.7475 | 10.3
2014-05-25 22:00 | 36.289 | 2.7429 | 10.3
2014-05-25 22:15 | 36.294 | 2.7428 | 10.2
2014-05-25 22:30 | 36.299 | 2.7411 | 10.2
2014-05-25 22:45 | 36.304 | 2.7428 | 10.1
2014-05-25 23:00 | 36.309 | 2.7444 | 10
2014-05-25 23:15 | 36.314 | 2.743 | 9.9
2014-05-25 23:30 | 36.319 | 2.7417 | 9.8
2014-05-25 23:45 | 36.324 | 2.7423 | 9.7
2014-05-26 | 36.329 | 2.7443 | 9.6
2014-05-26 00:15 | 36.334 | 2.7483 | 9.5
2014-05-26 00:30 | 36.339 | 2.7513 | 9.4
2014-05-26 00:45 | 36.343 | 2.7536 | 9.3
2014-05-26 01:00 | 36.348 | 2.7546 | 9.2
2014-05-26 01:15 | 36.353 | 2.7583 | 9.1
2014-05-26 01:30 | 36.353 | 2.7556 | 9
2014-05-26 01:45 | 36.353 | 2.7526 | 8.9
2014-05-26 02:00 | 36.353 | 2.7492 | 8.8
2014-05-26 02:15 | 36.358 | 2.7522 | 8.8
2014-05-26 02:30 | 36.358 | 2.7495 | 8.7
2014-05-26 02:45 | 36.363 | 2.7522 | 8.7
2014-05-26 03:00 | 36.368 | 2.7535 | 8.6
2014-05-26 03:15 | 36.368 | 2.7518 | 8.5
2014-05-26 03:30 | 36.373 | 2.7548 | 8.5
2014-05-26 03:45 | 36.378 | 2.7574 | 8.4
2014-05-26 04:00 | 36.378 | 2.7551 | 8.3
2014-05-26 04:15 | 36.383 | 2.7574 | 8.3
2014-05-26 04:30 | 36.383 | 2.7527 | 8.2
2014-05-26 04:45 | 36.388 | 2.7547 | 8.1
2014-05-26 05:00 | 36.388 | 2.754 | 8
2014-05-26 05:15 | 36.393 | 2.7597 | 8
2014-05-26 05:30 | 36.398 | 2.7627 | 7.9
2014-05-26 05:45 | 36.403 | 2.767 | 7.8
2014-05-26 06:00 | 36.407 | 2.771 | 7.8
2014-05-26 06:15 | 36.412 | 2.7743 | 7.8
2014-05-26 06:30 | 36.412 | 2.7737 | 7.8
2014-05-26 06:45 | 36.417 | 2.7804 | 7.7
2014-05-26 07:00 | 36.422 | 2.786 | 7.7
2014-05-26 07:15 | 36.427 | 2.794 | 7.7
2014-05-26 07:30 | 36.427 | 2.792 | 7.7
2014-05-26 07:45 | 36.432 | 2.7974 | 7.7
2014-05-26 08:00 | 36.427 | 2.792 | 7.7
2014-05-26 08:15 | 36.427 | 2.793 | 7.7
2014-05-26 08:30 | 36.427 | 2.7937 | 7.7
2014-05-26 08:45 | 36.427 | 2.7937 | 7.8
2014-05-26 09:00 | 36.432 | 2.8 | 7.9
2014-05-26 09:15 | 36.427 | 2.7964 | 7.9
2014-05-26 09:30 | 36.427 | 2.7987 | 8
2014-05-26 09:45 | 36.427 | 2.7994 | 8.1
2014-05-26 10:00 | 36.427 | 2.8014 | 8.2
2014-05-26 10:15 | 36.427 | 2.8044 | 8.3
2014-05-26 10:30 | 36.427 | 2.8024 | 8.4
2014-05-26 10:45 | 36.427 | 2.8034 | 8.6
2014-05-26 11:00 | 36.422 | 2.8001 | 8.7
2014-05-26 11:15 | 36.417 | 2.7985 | 8.8
2014-05-26 11:30 | 36.417 | 2.8008 | 9
2014-05-26 11:45 | 36.417 | 2.8068 | 9.1
2014-05-26 12:00 | 36.422 | 2.8155 | 9.3
2014-05-26 12:15 | 36.417 | 2.8169 | 9.4
2014-05-26 12:30 | 36.417 | 2.8192 | 9.6
2014-05-26 12:45 | 36.412 | 2.8149 | 9.8
2014-05-26 13:00 | 36.407 | 2.8153 | 10
2014-05-26 13:15 | 36.393 | 2.8039 | 10.1
2014-05-26 13:30 | 36.393 | 2.8107 | 10.4
2014-05-26 13:45 | 36.388 | 2.8073 | 10.5
2014-05-26 14:00 | 36.388 | 2.81 | 10.7
2014-05-26 14:15 | 36.388 | 2.811 | 10.9
2014-05-26 14:30 | 36.378 | 2.807 | 11.1
2014-05-26 14:45 | 36.368 | 2.8007 | 11.1
2014-05-26 15:00 | 36.368 | 2.8044 | 11.4
2014-05-26 15:15 | 36.363 | 2.8034 | 11.6
2014-05-26 15:30 | 36.358 | 2.8001 | 11.7
2014-05-26 15:45 | 36.353 | 2.7995 | 11.8
2014-05-26 16:00 | 36.353 | 2.7991 | 11.8
2014-05-26 16:15 | 36.343 | 2.7928 | 11.8
2014-05-26 16:30 | 36.343 | 2.7938 | 12
2014-05-26 16:45 | 36.339 | 2.7912 | 12
2014-05-26 17:00 | 36.339 | 2.7888 | 12.1
2014-05-26 17:15 | 36.329 | 2.7798 | 12.2
2014-05-26 17:30 | 36.334 | 2.7865 | 12.3
2014-05-26 17:45 | 36.319 | 2.7702 | 12.3
2014-05-26 18:00 | 36.324 | 2.7738 | 12.3
2014-05-26 18:15 | 36.329 | 2.7775 | 12.3
2014-05-26 18:30 | 36.324 | 2.7712 | 12.2
2014-05-26 18:45 | 36.324 | 2.7661 | 12.2
2014-05-26 19:00 | 36.319 | 2.7527 | 12.1
2014-05-26 19:15 | 36.329 | 2.7594 | 12.1
2014-05-26 19:30 | 36.324 | 2.7497 | 12.1
2014-05-26 19:45 | 36.329 | 2.7513 | 12.2
2014-05-26 20:00 | 36.334 | 2.7496 | 12.1
2014-05-26 20:15 | 36.334 | 2.7429 | 11.9
2014-05-26 20:30 | 36.343 | 2.7499 | 11.8
2014-05-26 20:45 | 36.348 | 2.7486 | 11.7
2014-05-26 21:00 | 36.348 | 2.7439 | 11.5
2014-05-26 21:15 | 36.353 | 2.7401 | 11.3
2014-05-26 21:30 | 36.363 | 2.7458 | 11.2
2014-05-26 21:45 | 36.368 | 2.7444 | 11
2014-05-26 22:00 | 36.378 | 2.744 | 11
2014-05-26 22:15 | 36.378 | 2.738 | 10.8
2014-05-26 22:30 | 36.388 | 2.7403 | 10.7
2014-05-26 22:45 | 36.393 | 2.7376 | 10.6
2014-05-26 23:00 | 36.407 | 2.7466 | 10.6
2014-05-26 23:15 | 36.417 | 2.7542 | 10.5
2014-05-26 23:30 | 36.422 | 2.7538 | 10.4
2014-05-26 23:45 | 36.432 | 2.7595 | 10.4
2014-05-27 | 36.442 | 2.7681 | 10.3
2014-05-27 00:15 | 36.447 | 2.7698 | 10.2
2014-05-27 00:30 | 36.452 | 2.7724 | 10.2
2014-05-27 00:45 | 36.457 | 2.7778 | 10.1
2014-05-27 01:00 | 36.466 | 2.7885 | 10.1
2014-05-27 01:15 | 36.472 | 2.7908 | 10
2014-05-27 01:30 | 36.472 | 2.7898 | 9.9
2014-05-27 01:45 | 36.481 | 2.7964 | 9.9
2014-05-27 02:00 | 36.481 | 2.7951 | 9.8
2014-05-27 02:15 | 36.486 | 2.8024 | 9.8
2014-05-27 02:30 | 36.491 | 2.8047 | 9.8
2014-05-27 02:45 | 36.496 | 2.8081 | 9.7
2014-05-27 03:00 | 36.501 | 2.8127 | 9.7
2014-05-27 03:15 | 36.506 | 2.8157 | 9.6
2014-05-27 03:30 | 36.511 | 2.8184 | 9.6
2014-05-27 03:45 | 36.516 | 2.8247 | 9.5
2014-05-27 04:00 | 36.526 | 2.8371 | 9.5
2014-05-27 04:15 | 36.53 | 2.8401 | 9.4
2014-05-27 04:30 | 36.53 | 2.8397 | 9.3
2014-05-27 04:45 | 36.535 | 2.842 | 9.2
2014-05-27 05:00 | 36.545 | 2.8497 | 9.2
2014-05-27 05:15 | 36.545 | 2.8457 | 9.1
2014-05-27 05:30 | 36.55 | 2.849 | 9
2014-05-27 05:45 | 36.555 | 2.8513 | 8.9
2014-05-27 06:00 | 36.565 | 2.8593 | 8.9
2014-05-27 06:15 | 36.57 | 2.8569 | 8.9
2014-05-27 06:30 | 36.575 | 2.8623 | 8.8
2014-05-27 06:45 | 36.585 | 2.8669 | 8.8
2014-05-27 07:00 | 36.59 | 2.8682 | 8.7
2014-05-27 07:15 | 36.599 | 2.8745 | 8.7
2014-05-27 07:30 | 36.609 | 2.8852 | 8.7
2014-05-27 07:45 | 36.609 | 2.8835 | 8.6
2014-05-27 08:00 | 36.619 | 2.8945 | 8.6
2014-05-27 08:15 | 36.629 | 2.9035 | 8.6
2014-05-27 08:30 | 36.634 | 2.9068 | 8.6
2014-05-27 08:45 | 36.639 | 2.9112 | 8.6
2014-05-27 09:00 | 36.644 | 2.9158 | 8.6
2014-05-27 09:15 | 36.649 | 2.9168 | 8.6
2014-05-27 09:30 | 36.649 | 2.9161 | 8.6
2014-05-27 09:45 | 36.653 | 2.9232 | 8.6
2014-05-27 10:00 | 36.653 | 2.9201 | 8.6
2014-05-27 10:15 | 36.653 | 2.9165 | 8.6
2014-05-27 10:30 | 36.663 | 2.9244 | 8.7
2014-05-27 10:45 | 36.668 | 2.9281 | 8.7
2014-05-27 11:00 | 36.663 | 2.9224 | 8.7
2014-05-27 11:15 | 36.673 | 2.9291 | 8.8
2014-05-27 11:30 | 36.673 | 2.9298 | 8.8
2014-05-27 11:45 | 36.673 | 2.9301 | 8.8
2014-05-27 12:00 | 36.678 | 2.9334 | 8.9
2014-05-27 12:15 | 36.683 | 2.9398 | 8.9
2014-05-27 12:30 | 36.688 | 2.9444 | 9
2014-05-27 12:45 | 36.693 | 2.9494 | 9.1
2014-05-27 13:00 | 36.688 | 2.9454 | 9.1
2014-05-27 13:15 | 36.693 | 2.9511 | 9.2
2014-05-27 13:30 | 36.688 | 2.9474 | 9.2
2014-05-27 13:45 | 36.693 | 2.9551 | 9.3
2014-05-27 14:00 | 36.698 | 2.9605 | 9.4
2014-05-27 14:15 | 36.698 | 2.9615 | 9.5
2014-05-27 14:30 | 36.688 | 2.9531 | 9.5
2014-05-27 14:45 | 36.688 | 2.9565 | 9.5
2014-05-27 15:00 | 36.688 | 2.9582 | 9.6
2014-05-27 15:15 | 36.688 | 2.9588 | 9.6
2014-05-27 15:30 | 36.688 | 2.9605 | 9.6
2014-05-27 15:45 | 36.688 | 2.9629 | 9.6
2014-05-27 16:00 | 36.683 | 2.9579 | 9.6
2014-05-27 16:15 | 36.683 | 2.9599 | 9.6
2014-05-27 16:30 | 36.683 | 2.9612 | 9.6
2014-05-27 16:45 | 36.678 | 2.9582 | 9.6
2014-05-27 17:00 | 36.678 | 2.9572 | 9.6
2014-05-27 17:15 | 36.678 | 2.9589 | 9.6
2014-05-27 17:30 | 36.673 | 2.9539 | 9.6
2014-05-27 17:45 | 36.668 | 2.9509 | 9.6
2014-05-27 18:00 | 36.668 | 2.9522 | 9.6
2014-05-27 18:15 | 36.668 | 2.9532 | 9.6
2014-05-27 18:30 | 36.668 | 2.9526 | 9.6
2014-05-27 18:45 | 36.668 | 2.9509 | 9.6
2014-05-27 19:00 | 36.668 | 2.9522 | 9.6
2014-05-27 19:15 | 36.663 | 2.9469 | 9.5
2014-05-27 19:30 | 36.663 | 2.9466 | 9.5
2014-05-27 19:45 | 36.663 | 2.9493 | 9.5
2014-05-27 20:00 | 36.668 | 2.9543 | 9.5
2014-05-27 20:15 | 36.668 | 2.9539 | 9.5
2014-05-27 20:30 | 36.668 | 2.9512 | 9.5
2014-05-27 20:45 | 36.668 | 2.9506 | 9.5
2014-05-27 21:00 | 36.663 | 2.9432 | 9.5
2014-05-27 21:15 | 36.663 | 2.9372 | 9.4
2014-05-27 21:30 | 36.663 | 2.9358 | 9.4
2014-05-27 21:45 | 36.668 | 2.9398 | 9.4
2014-05-27 22:00 | 36.673 | 2.9432 | 9.4
2014-05-27 22:15 | 36.678 | 2.9438 | 9.4
2014-05-27 22:30 | 36.678 | 2.9445 | 9.3
2014-05-27 22:45 | 36.683 | 2.9455 | 9.3
2014-05-27 23:00 | 36.688 | 2.9488 | 9.3
2014-05-27 23:15 | 36.688 | 2.9481 | 9.2
2014-05-27 23:30 | 36.693 | 2.9538 | 9.2
2014-05-27 23:45 | 36.698 | 2.9605 | 9.2
2014-05-28 | 36.698 | 2.9601 | 9.1
2014-05-28 00:15 | 36.703 | 2.9634 | 9.1
2014-05-28 00:30 | 36.703 | 2.9631 | 9.1
2014-05-28 00:45 | 36.703 | 2.9618 | 9
2014-05-28 01:00 | 36.708 | 2.9658 | 9
2014-05-28 01:15 | 36.708 | 2.9671 | 9
2014-05-28 01:30 | 36.708 | 2.9701 | 8.9
2014-05-28 01:45 | 36.708 | 2.9715 | 8.9
2014-05-28 02:00 | 36.713 | 2.9778 | 8.9
2014-05-28 02:15 | 36.717 | 2.9815 | 8.9
2014-05-28 02:30 | 36.717 | 2.9821 | 8.8
2014-05-28 02:45 | 36.722 | 2.9891 | 8.8
2014-05-28 03:00 | 36.722 | 2.9908 | 8.8
2014-05-28 03:15 | 36.727 | 2.9968 | 8.7
2014-05-28 03:30 | 36.732 | 3.0042 | 8.7
2014-05-28 03:45 | 36.737 | 3.0102 | 8.7
2014-05-28 04:00 | 36.732 | 3.0069 | 8.6
2014-05-28 04:15 | 36.737 | 3.0115 | 8.6
2014-05-28 04:30 | 36.747 | 3.0249 | 8.6
2014-05-28 04:45 | 36.747 | 3.0296 | 8.5
2014-05-28 05:00 | 36.747 | 3.0306 | 8.5
2014-05-28 05:15 | 36.752 | 3.0386 | 8.5
2014-05-28 05:30 | 36.752 | 3.0393 | 8.4
2014-05-28 05:45 | 36.752 | 3.0409 | 8.4
2014-05-28 06:00 | 36.752 | 3.0396 | 8.4
2014-05-28 06:15 | 36.752 | 3.0403 | 8.4
2014-05-28 06:30 | 36.752 | 3.0416 | 8.4
2014-05-28 06:45 | 36.752 | 3.0429 | 8.3
2014-05-28 07:00 | 36.752 | 3.0419 | 8.4
2014-05-28 07:15 | 36.757 | 3.0483 | 8.4
2014-05-28 07:30 | 36.757 | 3.0486 | 8.4
2014-05-28 07:45 | 36.752 | 3.0413 | 8.4
2014-05-28 08:00 | 36.752 | 3.0406 | 8.4
2014-05-28 08:15 | 36.752 | 3.0372 | 8.4
2014-05-28 08:30 | 36.752 | 3.0396 | 8.4
2014-05-28 08:45 | 36.757 | 3.05 | 8.5
2014-05-28 09:00 | 36.757 | 3.0506 | 8.5
2014-05-28 09:15 | 36.757 | 3.0493 | 8.5
2014-05-28 09:30 | 36.757 | 3.049 | 8.5
2014-05-28 09:45 | 36.757 | 3.0476 | 8.5
2014-05-28 10:00 | 36.757 | 3.0449 | 8.6
2014-05-28 10:15 | 36.757 | 3.0453 | 8.6
2014-05-28 10:30 | 36.757 | 3.0456 | 8.7
2014-05-28 10:45 | 36.757 | 3.0456 | 8.7
2014-05-28 11:00 | 36.762 | 3.0466 | 8.8
2014-05-28 11:15 | 36.762 | 3.0469 | 8.9
2014-05-28 11:30 | 36.762 | 3.0476 | 8.9
2014-05-28 11:45 | 36.762 | 3.0493 | 9
2014-05-28 12:00 | 36.767 | 3.0549 | 9.1
2014-05-28 12:15 | 36.772 | 3.0609 | 9.2
2014-05-28 12:30 | 36.767 | 3.0556 | 9.2
2014-05-28 12:45 | 36.772 | 3.064 | 9.3
2014-05-28 13:00 | 36.772 | 3.0636 | 9.4
2014-05-28 13:15 | 36.767 | 3.061 | 9.4
2014-05-28 13:30 | 36.772 | 3.0683 | 9.5
2014-05-28 13:45 | 36.772 | 3.0676 | 9.6
2014-05-28 14:00 | 36.762 | 3.0583 | 9.6
2014-05-28 14:15 | 36.767 | 3.063 | 9.7
2014-05-28 14:30 | 36.762 | 3.058 | 9.7
2014-05-28 14:45 | 36.762 | 3.06 | 9.7
2014-05-28 15:00 | 36.762 | 3.063 | 9.8
2014-05-28 15:15 | 36.762 | 3.0623 | 9.8
2014-05-28 15:30 | 36.762 | 3.064 | 9.8
2014-05-28 15:45 | 36.762 | 3.066 | 9.8
2014-05-28 16:00 | 36.762 | 3.0657 | 9.8
2014-05-28 16:15 | 36.757 | 3.0603 | 9.8
2014-05-28 16:30 | 36.762 | 3.07 | 9.8
2014-05-28 16:45 | 36.762 | 3.0714 | 9.8
2014-05-28 17:00 | 36.757 | 3.0674 | 9.8
2014-05-28 17:15 | 36.762 | 3.0741 | 9.8
2014-05-28 17:30 | 36.757 | 3.0714 | 9.8
2014-05-28 17:45 | 36.752 | 3.0681 | 9.7
2014-05-28 18:00 | 36.757 | 3.0761 | 9.7
2014-05-28 18:15 | 36.752 | 3.0701 | 9.6
2014-05-28 18:30 | 36.747 | 3.0681 | 9.6
2014-05-28 18:45 | 36.747 | 3.0708 | 9.6
2014-05-28 19:00 | 36.747 | 3.0728 | 9.5
2014-05-28 19:15 | 36.742 | 3.0668 | 9.5
2014-05-28 19:30 | 36.747 | 3.0708 | 9.5
2014-05-28 19:45 | 36.737 | 3.0571 | 9.4
2014-05-28 20:00 | 36.742 | 3.0608 | 9.5
2014-05-28 20:15 | 36.732 | 3.0488 | 9.4
2014-05-28 20:30 | 36.737 | 3.0538 | 9.4
2014-05-28 20:45 | 36.737 | 3.0524 | 9.4
2014-05-28 21:00 | 36.742 | 3.0571 | 9.4
2014-05-28 21:15 | 36.747 | 3.0621 | 9.4
2014-05-28 21:30 | 36.747 | 3.0611 | 9.3
2014-05-28 21:45 | 36.752 | 3.0661 | 9.3
2014-05-28 22:00 | 36.752 | 3.0674 | 9.3
2014-05-28 22:15 | 36.747 | 3.0604 | 9.2
2014-05-28 22:30 | 36.752 | 3.0664 | 9.2
2014-05-28 22:45 | 36.757 | 3.0741 | 9.2
2014-05-28 23:00 | 36.762 | 3.0784 | 9.2
2014-05-28 23:15 | 36.757 | 3.0704 | 9.1
2014-05-28 23:30 | 36.762 | 3.0757 | 9.1
2014-05-28 23:45 | 36.762 | 3.0747 | 9.1
2014-05-29 | 36.762 | 3.0747 | 9
2014-05-29 00:15 | 36.762 | 3.0724 | 9
2014-05-29 00:30 | 36.772 | 3.0844 | 9
2014-05-29 00:45 | 36.772 | 3.0851 | 8.9
2014-05-29 01:00 | 36.772 | 3.0844 | 8.9
2014-05-29 01:15 | 36.777 | 3.0941 | 8.9
2014-05-29 01:30 | 36.781 | 3.1018 | 8.9
2014-05-29 01:45 | 36.781 | 3.1021 | 8.9
2014-05-29 02:00 | 36.781 | 3.1008 | 8.8
2014-05-29 02:15 | 36.786 | 3.1101 | 8.8
2014-05-29 02:30 | 36.786 | 3.1128 | 8.8
2014-05-29 02:45 | 36.786 | 3.1168 | 8.8
2014-05-29 03:00 | 36.791 | 3.1292 | 8.8
2014-05-29 03:15 | 36.791 | 3.1339 | 8.7
2014-05-29 03:30 | 36.791 | 3.1373 | 8.7
2014-05-29 03:45 | 36.796 | 3.1463 | 8.7
2014-05-29 04:00 | 36.796 | 3.151 | 8.7
2014-05-29 04:15 | 36.786 | 3.1423 | 8.7
2014-05-29 04:30 | 36.791 | 3.1463 | 8.7
2014-05-29 04:45 | 36.791 | 3.1493 | 8.7
2014-05-29 05:00 | 36.786 | 3.1504 | 8.6
2014-05-29 05:15 | 36.786 | 3.151 | 8.6
2014-05-29 05:30 | 36.786 | 3.1534 | 8.6
2014-05-29 05:45 | 36.791 | 3.1594 | 8.6
2014-05-29 06:00 | 36.796 | 3.1681 | 8.6
2014-05-29 06:15 | 36.786 | 3.1587 | 8.6
2014-05-29 06:30 | 36.786 | 3.1638 | 8.6
2014-05-29 06:45 | 36.786 | 3.1651 | 8.6
2014-05-29 07:00 | 36.786 | 3.1681 | 8.6
2014-05-29 07:15 | 36.781 | 3.1671 | 8.6
2014-05-29 07:30 | 36.781 | 3.1681 | 8.6
2014-05-29 07:45 | 36.777 | 3.1641 | 8.6
2014-05-29 08:00 | 36.772 | 3.1615 | 8.6
2014-05-29 08:15 | 36.772 | 3.1648 | 8.6
2014-05-29 08:30 | 36.772 | 3.1672 | 8.6
2014-05-29 08:45 | 36.767 | 3.1652 | 8.6
2014-05-29 09:00 | 36.762 | 3.1636 | 8.6
2014-05-29 09:15 | 36.757 | 3.1643 | 8.6
2014-05-29 09:30 | 36.757 | 3.1703 | 8.7
2014-05-29 09:45 | 36.757 | 3.1743 | 8.7
2014-05-29 10:00 | 36.752 | 3.171 | 8.7
2014-05-29 10:15 | 36.747 | 3.1693 | 8.8
2014-05-29 10:30 | 36.737 | 3.161 | 8.9
2014-05-29 10:45 | 36.737 | 3.1697 | 9
2014-05-29 11:00 | 36.732 | 3.1688 | 9.1
2014-05-29 11:15 | 36.727 | 3.1654 | 9.1
2014-05-29 11:30 | 36.727 | 3.1721 | 9.2
2014-05-29 11:45 | 36.722 | 3.1688 | 9.3
2014-05-29 12:00 | 36.708 | 3.1622 | 9.3
2014-05-29 12:15 | 36.708 | 3.1629 | 9.3
2014-05-29 12:30 | 36.713 | 3.1739 | 9.4
2014-05-29 12:45 | 36.698 | 3.1616 | 9.4
2014-05-29 13:00 | 36.698 | 3.1643 | 9.5
2014-05-29 13:15 | 36.688 | 3.161 | 9.5
2014-05-29 13:30 | 36.688 | 3.1553 | 9.5
2014-05-29 13:45 | 36.678 | 3.1493 | 9.5
2014-05-29 14:00 | 36.678 | 3.1503 | 9.6
2014-05-29 14:15 | 36.678 | 3.1553 | 9.6
2014-05-29 14:30 | 36.673 | 3.155 | 9.6
2014-05-29 14:45 | 36.673 | 3.1546 | 9.7
2014-05-29 15:00 | 36.668 | 3.1548 | 9.7
2014-05-29 15:15 | 36.663 | 3.1524 | 9.8
2014-05-29 15:30 | 36.663 | 3.1605 | 9.8
2014-05-29 15:45 | 36.653 | 3.1526 | 9.8
2014-05-29 16:00 | 36.653 | 3.1541 | 9.9
2014-05-29 16:15 | 36.653 | 3.1597 | 9.9
2014-05-29 16:30 | 36.653 | 3.166 | 9.9
2014-05-29 16:45 | 36.644 | 3.1617 | 10
2014-05-29 17:00 | 36.634 | 3.1538 | 10
2014-05-29 17:15 | 36.634 | 3.1553 | 10
2014-05-29 17:30 | 36.629 | 3.1537 | 9.9
2014-05-29 17:45 | 36.619 | 3.1447 | 9.9
2014-05-29 18:00 | 36.619 | 3.146 | 9.9
2014-05-29 18:15 | 36.614 | 3.1468 | 9.9
2014-05-29 18:30 | 36.614 | 3.1446 | 9.9
2014-05-29 18:45 | 36.614 | 3.1423 | 9.9
2014-05-29 19:00 | 36.609 | 3.1401 | 9.9
2014-05-29 19:15 | 36.609 | 3.1391 | 9.9
2014-05-29 19:30 | 36.599 | 3.1289 | 9.8
2014-05-29 19:45 | 36.599 | 3.1305 | 9.8
2014-05-29 20:00 | 36.609 | 3.1402 | 9.8
2014-05-29 20:15 | 36.619 | 3.1516 | 9.8
2014-05-29 20:30 | 36.604 | 3.1382 | 9.7
2014-05-29 20:45 | 36.609 | 3.1386 | 9.7
2014-05-29 21:00 | 36.604 | 3.1329 | 9.7
2014-05-29 21:15 | 36.599 | 3.1283 | 9.6
2014-05-29 21:30 | 36.604 | 3.1335 | 9.6
2014-05-29 21:45 | 36.609 | 3.1398 | 9.6
2014-05-29 22:00 | 36.609 | 3.1386 | 9.5
2014-05-29 22:15 | 36.609 | 3.1426 | 9.5
2014-05-29 22:30 | 36.619 | 3.1565 | 9.5
2014-05-29 22:45 | 36.619 | 3.1511 | 9.5
2014-05-29 23:00 | 36.619 | 3.1507 | 9.4
2014-05-29 23:15 | 36.624 | 3.1572 | 9.4
2014-05-29 23:30 | 36.619 | 3.1513 | 9.4
2014-05-29 23:45 | 36.614 | 3.1523 | 9.3
2014-05-30 | 36.629 | 3.1646 | 9.3
2014-05-30 00:15 | 36.629 | 3.1636 | 9.3
2014-05-30 00:30 | 36.624 | 3.1588 | 9.2
2014-05-30 00:45 | 36.634 | 3.1712 | 9.2
2014-05-30 01:00 | 36.634 | 3.1775 | 9.2
2014-05-30 01:15 | 36.639 | 3.1804 | 9.2
2014-05-30 01:30 | 36.644 | 3.183 | 9.2
2014-05-30 01:45 | 36.649 | 3.1849 | 9.2
2014-05-30 02:00 | 36.653 | 3.1914 | 9.1
2014-05-30 02:15 | 36.653 | 3.1939 | 9.1
2014-05-30 02:30 | 36.663 | 3.2063 | 9.1
2014-05-30 02:45 | 36.673 | 3.219 | 9.1
2014-05-30 03:00 | 36.683 | 3.229 | 9.1
2014-05-30 03:15 | 36.683 | 3.2344 | 9.1
2014-05-30 03:30 | 36.688 | 3.2459 | 9.1
2014-05-30 03:45 | 36.688 | 3.2538 | 9.1
2014-05-30 04:00 | 36.693 | 3.2586 | 9
2014-05-30 04:15 | 36.693 | 3.2573 | 9
2014-05-30 04:30 | 36.688 | 3.2511 | 9
2014-05-30 04:45 | 36.688 | 3.2525 | 9
2014-05-30 05:00 | 36.683 | 3.2483 | 9
2014-05-30 05:15 | 36.688 | 3.2577 | 9
2014-05-30 05:30 | 36.693 | 3.2693 | 9
2014-05-30 05:45 | 36.693 | 3.2726 | 8.9
2014-05-30 06:00 | 36.698 | 3.284 | 8.9
2014-05-30 06:15 | 36.693 | 3.2864 | 8.9
2014-05-30 06:30 | 36.693 | 3.2916 | 8.9
2014-05-30 06:45 | 36.688 | 3.2869 | 8.9
2014-05-30 07:00 | 36.688 | 3.2923 | 8.9
2014-05-30 07:15 | 36.673 | 3.2831 | 8.8
2014-05-30 07:30 | 36.673 | 3.2896 | 8.8
2014-05-30 07:45 | 36.668 | 3.2908 | 8.8
2014-05-30 08:00 | 36.663 | 3.2899 | 8.8
2014-05-30 08:15 | 36.663 | 3.2938 | 8.8
2014-05-30 08:30 | 36.659 | 3.2965 | 8.8
2014-05-30 08:45 | 36.649 | 3.2902 | 8.8
2014-05-30 09:00 | 36.649 | 3.2962 | 8.8
2014-05-30 09:15 | 36.644 | 3.2933 | 8.9
2014-05-30 09:30 | 36.639 | 3.294 | 8.9
2014-05-30 09:45 | 36.634 | 3.2999 | 8.9
2014-05-30 10:00 | 36.634 | 3.3087 | 9
2014-05-30 10:15 | 36.624 | 3.3099 | 9.1
2014-05-30 10:30 | 36.629 | 3.3217 | 9.2
2014-05-30 10:45 | 36.624 | 3.3218 | 9.2
2014-05-30 11:00 | 36.609 | 3.3124 | 9.2
2014-05-30 11:15 | 36.609 | 3.3193 | 9.3
2014-05-30 11:30 | 36.599 | 3.3131 | 9.3
2014-05-30 11:45 | 36.594 | 3.3158 | 9.4
2014-05-30 12:00 | 36.585 | 3.3079 | 9.4
2014-05-30 12:15 | 36.58 | 3.3068 | 9.5
2014-05-30 12:30 | 36.585 | 3.3164 | 9.6
2014-05-30 12:45 | 36.57 | 3.3054 | 9.6
2014-05-30 13:00 | 36.56 | 3.3002 | 9.7
2014-05-30 13:15 | 36.56 | 3.307 | 9.8
2014-05-30 13:30 | 36.56 | 3.3152 | 9.8
2014-05-30 13:45 | 36.565 | 3.3281 | 9.8
2014-05-30 14:00 | 36.56 | 3.3277 | 9.8
2014-05-30 14:15 | 36.545 | 3.321 | 9.8
2014-05-30 14:30 | 36.545 | 3.3236 | 9.7
2014-05-30 14:45 | 36.54 | 3.326 | 9.7
2014-05-30 15:00 | 36.535 | 3.3341 | 9.7
2014-05-30 15:15 | 36.53 | 3.3347 | 9.7
2014-05-30 15:30 | 36.521 | 3.3399 | 9.6
2014-05-30 15:45 | 36.516 | 3.3484 | 9.6
2014-05-30 16:00 | 36.516 | 3.3573 | 9.6
2014-05-30 16:15 | 36.501 | 3.3519 | 9.6
2014-05-30 16:30 | 36.501 | 3.3574 | 9.6
2014-05-30 16:45 | 36.486 | 3.3455 | 9.6
2014-05-30 17:00 | 36.476 | 3.344 | 9.6
2014-05-30 17:15 | 36.466 | 3.3375 | 9.6
2014-05-30 17:30 | 36.462 | 3.3393 | 9.6
2014-05-30 17:45 | 36.457 | 3.3324 | 9.6
2014-05-30 18:00 | 36.452 | 3.3355 | 9.6
2014-05-30 18:15 | 36.447 | 3.3356 | 9.6
2014-05-30 18:30 | 36.442 | 3.3318 | 9.6
2014-05-30 18:45 | 36.437 | 3.3291 | 9.6
2014-05-30 19:00 | 36.442 | 3.3421 | 9.6
2014-05-30 19:15 | 36.432 | 3.3432 | 9.6
2014-05-30 19:30 | 36.427 | 3.3429 | 9.6
2014-05-30 19:45 | 36.427 | 3.3418 | 9.6
2014-05-30 20:00 | 36.427 | 3.3475 | 9.6
2014-05-30 20:15 | 36.427 | 3.3496 | 9.6
2014-05-30 20:30 | 36.417 | 3.3416 | 9.5
2014-05-30 20:45 | 36.407 | 3.337 | 9.5
2014-05-30 21:00 | 36.412 | 3.338 | 9.5
2014-05-30 21:15 | 36.407 | 3.3352 | 9.5
2014-05-30 21:30 | 36.417 | 3.3454 | 9.5
2014-05-30 21:45 | 36.407 | 3.3321 | 9.4
2014-05-30 22:00 | 36.407 | 3.333 | 9.4
2014-05-30 22:15 | 36.417 | 3.3474 | 9.4
2014-05-30 22:30 | 36.412 | 3.3404 | 9.3
2014-05-30 22:45 | 36.417 | 3.346 | 9.3
2014-05-30 23:00 | 36.422 | 3.3551 | 9.3
2014-05-30 23:15 | 36.422 | 3.3534 | 9.2
2014-05-30 23:30 | 36.427 | 3.3607 | 9.2
2014-05-30 23:45 | 36.432 | 3.3674 | 9.2
2014-05-31 | 36.437 | 3.3773 | 9.2
2014-05-31 00:15 | 36.432 | 3.3692 | 9.1
2014-05-31 00:30 | 36.442 | 3.3808 | 9.1
2014-05-31 00:45 | 36.442 | 3.3774 | 9.1
2014-05-31 01:00 | 36.442 | 3.3819 | 9
2014-05-31 01:15 | 36.452 | 3.3951 | 9
2014-05-31 01:30 | 36.452 | 3.4056 | 8.9
2014-05-31 01:45 | 36.452 | 3.4019 | 8.9
2014-05-31 02:00 | 36.462 | 3.4164 | 8.9
2014-05-31 02:15 | 36.466 | 3.4224 | 8.9
2014-05-31 02:30 | 36.462 | 3.4142 | 8.8
2014-05-31 02:45 | 36.457 | 3.4152 | 8.8
2014-05-31 03:00 | 36.457 | 3.4161 | 8.8
2014-05-31 03:15 | 36.466 | 3.4307 | 8.8
2014-05-31 03:30 | 36.466 | 3.4284 | 8.8
2014-05-31 03:45 | 36.472 | 3.4398 | 8.7
2014-05-31 04:00 | 36.466 | 3.4395 | 8.7
2014-05-31 04:15 | 36.472 | 3.4423 | 8.7
2014-05-31 04:30 | 36.466 | 3.4299 | 8.7
2014-05-31 04:45 | 36.481 | 3.4339 | 8.7
2014-05-31 05:00 | 36.476 | 3.4206 | 8.7
2014-05-31 05:15 | 36.472 | 3.4017 | 8.7
2014-05-31 05:30 | 36.466 | 3.3897 | 8.6
2014-05-31 05:45 | 36.486 | 3.39 | 8.6
2014-05-31 06:00 | 36.491 | 3.3845 | 8.6
2014-05-31 06:15 | 36.506 | 3.3826 | 8.6
2014-05-31 06:30 | 36.53 | 3.3911 | 8.6
2014-05-31 06:45 | 36.535 | 3.3687 | 8.6
2014-05-31 07:00 | 36.56 | 3.3702 | 8.6
2014-05-31 07:15 | 36.575 | 3.3703 | 8.6
2014-05-31 07:30 | 36.59 | 3.3704 | 8.5
2014-05-31 07:45 | 36.604 | 3.3669 | 8.5
2014-05-31 08:00 | 36.644 | 3.3884 | 8.5
2014-05-31 08:15 | 36.659 | 3.3875 | 8.5
2014-05-31 08:30 | 36.683 | 3.3959 | 8.4
2014-05-31 08:45 | 36.693 | 3.3907 | 8.4
2014-05-31 09:00 | 36.717 | 3.3965 | 8.3
2014-05-31 09:15 | 36.747 | 3.4044 | 8.3
2014-05-31 09:30 | 36.757 | 3.4027 | 8.2
2014-05-31 09:45 | 36.767 | 3.4019 | 8.2
2014-05-31 10:00 | 36.786 | 3.4103 | 8.2
2014-05-31 10:15 | 36.816 | 3.4253 | 8.2
2014-05-31 10:30 | 36.831 | 3.4271 | 8.2
2014-05-31 10:45 | 36.85 | 3.4354 | 8.2
2014-05-31 11:00 | 36.855 | 3.4286 | 8.1
2014-05-31 11:15 | 36.875 | 3.4369 | 8.1
2014-05-31 11:30 | 36.88 | 3.4315 | 8.1
2014-05-31 11:45 | 36.9 | 3.4414 | 8.1
2014-05-31 12:00 | 36.914 | 3.4477 | 8.1
2014-05-31 12:15 | 36.929 | 3.4554 | 8.1
2014-05-31 12:30 | 36.939 | 3.4552 | 8.1
2014-05-31 12:45 | 36.949 | 3.4565 | 8.1
2014-05-31 13:00 | 36.968 | 3.4621 | 8.1
2014-05-31 13:15 | 36.973 | 3.4611 | 8.1
2014-05-31 13:30 | 36.973 | 3.4486 | 8.1
2014-05-31 13:45 | 36.998 | 3.4673 | 8.1
2014-05-31 14:00 | 37.003 | 3.4652 | 8.1
2014-05-31 14:15 | 37.003 | 3.4632 | 8.1
2014-05-31 14:30 | 37.023 | 3.4809 | 8.1
2014-05-31 14:45 | 37.037 | 3.4892 | 8.1
2014-05-31 15:00 | 37.047 | 3.4972 | 8.1
2014-05-31 15:15 | 37.047 | 3.4935 | 8.1
2014-05-31 15:30 | 37.052 | 3.4978 | 8.1
2014-05-31 15:45 | 37.062 | 3.5018 | 8.1
2014-05-31 16:00 | 37.072 | 3.5111 | 8.1
2014-05-31 16:15 | 37.077 | 3.5151 | 8.1
2014-05-31 16:30 | 37.077 | 3.5124 | 8.1
2014-05-31 16:45 | 37.082 | 3.5137 | 8
2014-05-31 17:00 | 37.087 | 3.5137 | 8
2014-05-31 17:15 | 37.087 | 3.5137 | 8
2014-05-31 17:30 | 37.097 | 3.5193 | 8.1
2014-05-31 17:45 | 37.097 | 3.5133 | 8.1
2014-05-31 18:00 | 37.106 | 3.5193 | 8.1
2014-05-31 18:15 | 37.101 | 3.5113 | 8.1
2014-05-31 18:30 | 37.101 | 3.5046 | 8.1
2014-05-31 18:45 | 37.101 | 3.4982 | 8.1
2014-05-31 19:00 | 37.106 | 3.4978 | 8
2014-05-31 19:15 | 37.121 | 3.5081 | 8
2014-05-31 19:30 | 37.121 | 3.5038 | 8
2014-05-31 19:45 | 37.126 | 3.5061 | 7.9
2014-05-31 20:00 | 37.131 | 3.5034 | 7.9
2014-05-31 20:15 | 37.136 | 3.5014 | 7.9
2014-05-31 20:30 | 37.146 | 3.5047 | 7.8
2014-05-31 20:45 | 37.151 | 3.5019 | 7.8
2014-05-31 21:00 | 37.155 | 3.5006 | 7.8
2014-05-31 21:15 | 37.165 | 3.5019 | 7.8
2014-05-31 21:30 | 37.165 | 3.4938 | 7.7
2014-05-31 21:45 | 37.175 | 3.4944 | 7.7
2014-05-31 22:00 | 37.18 | 3.489 | 7.7
2014-05-31 22:15 | 37.185 | 3.4843 | 7.6
2014-05-31 22:30 | 37.195 | 3.4856 | 7.6
2014-05-31 22:45 | 37.205 | 3.4852 | 7.5
2014-05-31 23:00 | 37.205 | 3.4792 | 7.5
2014-05-31 23:15 | 37.219 | 3.4825 | 7.5
2014-05-31 23:30 | 37.219 | 3.4771 | 7.4
2014-05-31 23:45 | 37.229 | 3.4824 | 7.4
2014-06-01 | 37.239 | 3.487 | 7.4
2014-06-01 00:15 | 37.249 | 3.4893 | 7.3
2014-06-01 00:30 | 37.254 | 3.4933 | 7.3
2014-06-01 00:45 | 37.259 | 3.4926 | 7.3
2014-06-01 01:00 | 37.259 | 3.4856 | 7.3
2014-06-01 01:15 | 37.264 | 3.4879 | 7.2
2014-06-01 01:30 | 37.278 | 3.4972 | 7.2
2014-06-01 01:45 | 37.278 | 3.4962 | 7.2
2014-06-01 02:00 | 37.284 | 3.5005 | 7.2
2014-06-01 02:15 | 37.288 | 3.5029 | 7.2
2014-06-01 02:30 | 37.293 | 3.5048 | 7.2
2014-06-01 02:45 | 37.284 | 3.4935 | 7.1
2014-06-01 03:00 | 37.278 | 3.4872 | 7.1
2014-06-01 03:15 | 37.278 | 3.4902 | 7.1
2014-06-01 03:30 | 37.284 | 3.4955 | 7.1
2014-06-01 03:45 | 37.284 | 3.4958 | 7.1
2014-06-01 04:00 | 37.274 | 3.4842 | 7
2014-06-01 04:15 | 37.278 | 3.4882 | 7
2014-06-01 04:30 | 37.278 | 3.4895 | 7
2014-06-01 04:45 | 37.269 | 3.4812 | 6.9
2014-06-01 05:00 | 37.274 | 3.4902 | 6.9
2014-06-01 05:15 | 37.278 | 3.4965 | 6.9
2014-06-01 05:30 | 37.264 | 3.4795 | 6.8
2014-06-01 05:45 | 37.269 | 3.4842 | 6.8
2014-06-01 06:00 | 37.264 | 3.4768 | 6.8
2014-06-01 06:15 | 37.254 | 3.4689 | 6.8
2014-06-01 06:30 | 37.259 | 3.4792 | 6.8
2014-06-01 06:45 | 37.264 | 3.4889 | 6.7
2014-06-01 07:00 | 37.254 | 3.4789 | 6.7
2014-06-01 07:15 | 37.259 | 3.4829 | 6.7
2014-06-01 07:30 | 37.259 | 3.4812 | 6.7
2014-06-01 07:45 | 37.259 | 3.4816 | 6.8
2014-06-01 08:00 | 37.254 | 3.4729 | 6.8
2014-06-01 08:15 | 37.254 | 3.4689 | 6.9
2014-06-01 08:30 | 37.239 | 3.4545 | 6.9
2014-06-01 08:45 | 37.249 | 3.4675 | 7
2014-06-01 09:00 | 37.244 | 3.4669 | 7
2014-06-01 09:15 | 37.254 | 3.4826 | 7.1
2014-06-01 09:30 | 37.254 | 3.4853 | 7.2
2014-06-01 09:45 | 37.249 | 3.4766 | 7.2
2014-06-01 10:00 | 37.239 | 3.4689 | 7.2
2014-06-01 10:15 | 37.229 | 3.4593 | 7.2
2014-06-01 10:30 | 37.229 | 3.4623 | 7.3
2014-06-01 10:45 | 37.234 | 3.4643 | 7.5
2014-06-01 11:00 | 37.219 | 3.451 | 7.6
2014-06-01 11:15 | 37.224 | 3.4546 | 7.7
2014-06-01 11:30 | 37.219 | 3.4479 | 7.8
2014-06-01 11:45 | 37.215 | 3.4433 | 7.8
2014-06-01 12:00 | 37.219 | 3.4449 | 7.8
2014-06-01 12:15 | 37.219 | 3.4429 | 7.9
2014-06-01 12:30 | 37.21 | 3.4316 | 7.9
2014-06-01 12:45 | 37.215 | 3.4362 | 8
2014-06-01 13:00 | 37.21 | 3.4322 | 8
2014-06-01 13:15 | 37.21 | 3.4316 | 7.9
2014-06-01 13:30 | 37.205 | 3.4262 | 7.9
2014-06-01 13:45 | 37.21 | 3.4299 | 7.9
2014-06-01 14:00 | 37.21 | 3.4299 | 7.9
2014-06-01 14:15 | 37.21 | 3.4289 | 8
2014-06-01 14:30 | 37.205 | 3.4239 | 8
2014-06-01 14:45 | 37.21 | 3.4309 | 8
2014-06-01 15:00 | 37.21 | 3.4336 | 8
2014-06-01 15:15 | 37.21 | 3.4319 | 8
2014-06-01 15:30 | 37.215 | 3.4345 | 8.1
2014-06-01 15:45 | 37.21 | 3.4245 | 8.1
2014-06-01 16:00 | 37.21 | 3.4239 | 8.1
2014-06-01 16:15 | 37.205 | 3.4172 | 8.2
2014-06-01 16:30 | 37.205 | 3.4148 | 8.2
2014-06-01 16:45 | 37.21 | 3.4212 | 8.2
2014-06-01 17:00 | 37.21 | 3.4212 | 8.2
2014-06-01 17:15 | 37.21 | 3.4205 | 8.1
2014-06-01 17:30 | 37.205 | 3.4152 | 8.1
2014-06-01 17:45 | 37.215 | 3.4242 | 8.1
2014-06-01 18:00 | 37.215 | 3.4208 | 8.1
2014-06-01 18:15 | 37.21 | 3.4185 | 8.1
2014-06-01 18:30 | 37.219 | 3.4285 | 8.1
2014-06-01 18:45 | 37.215 | 3.4215 | 8.1
2014-06-01 19:00 | 37.219 | 3.4258 | 8.1
2014-06-01 19:15 | 37.224 | 3.4291 | 8.1
2014-06-01 19:30 | 37.219 | 3.4235 | 8.2
2014-06-01 19:45 | 37.219 | 3.4198 | 8.2
2014-06-01 20:00 | 37.224 | 3.4208 | 8.2
2014-06-01 20:15 | 37.219 | 3.4141 | 8.1
2014-06-01 20:30 | 37.219 | 3.4137 | 8.1
2014-06-01 20:45 | 37.224 | 3.4174 | 8.1
2014-06-01 21:00 | 37.224 | 3.4151 | 8.1
2014-06-01 21:15 | 37.229 | 3.4147 | 8.1
2014-06-01 21:30 | 37.229 | 3.4093 | 8.1
2014-06-01 21:45 | 37.234 | 3.4116 | 8.1
2014-06-01 22:00 | 37.234 | 3.4093 | 8.1
2014-06-01 22:15 | 37.239 | 3.4153 | 8.1
2014-06-01 22:30 | 37.244 | 3.416 | 8
2014-06-01 22:45 | 37.244 | 3.4133 | 8
2014-06-01 23:00 | 37.254 | 3.4199 | 8
2014-06-01 23:15 | 37.254 | 3.4216 | 7.9
2014-06-01 23:30 | 37.259 | 3.4236 | 7.9
2014-06-01 23:45 | 37.264 | 3.4229 | 7.9
2014-06-02 | 37.259 | 3.4169 | 7.8
2014-06-02 00:15 | 37.259 | 3.4132 | 7.8
2014-06-02 00:30 | 37.269 | 3.4198 | 7.8
2014-06-02 00:45 | 37.264 | 3.4128 | 7.8
2014-06-02 01:00 | 37.264 | 3.4111 | 7.7
2014-06-02 01:15 | 37.269 | 3.4158 | 7.7
2014-06-02 01:30 | 37.269 | 3.4145 | 7.7
2014-06-02 01:45 | 37.269 | 3.4148 | 7.7
2014-06-02 02:00 | 37.269 | 3.4104 | 7.7
2014-06-02 02:15 | 37.269 | 3.4091 | 7.6
2014-06-02 02:30 | 37.264 | 3.4031 | 7.6
2014-06-02 02:45 | 37.274 | 3.4108 | 7.6
2014-06-02 03:00 | 37.269 | 3.4031 | 7.6
2014-06-02 03:15 | 37.274 | 3.4064 | 7.6
2014-06-02 03:30 | 37.269 | 3.4007 | 7.5
2014-06-02 03:45 | 37.269 | 3.4007 | 7.5
2014-06-02 04:00 | 37.264 | 3.3981 | 7.5
2014-06-02 04:15 | 37.274 | 3.4074 | 7.5
2014-06-02 04:30 | 37.278 | 3.4067 | 7.5
2014-06-02 04:45 | 37.269 | 3.3977 | 7.5
2014-06-02 05:00 | 37.269 | 3.3964 | 7.5
2014-06-02 05:15 | 37.269 | 3.3947 | 7.5
2014-06-02 05:30 | 37.264 | 3.388 | 7.5
2014-06-02 05:45 | 37.264 | 3.3873 | 7.4
2014-06-02 06:00 | 37.269 | 3.3903 | 7.4
2014-06-02 06:15 | 37.264 | 3.3823 | 7.4
2014-06-02 06:30 | 37.269 | 3.386 | 7.4
2014-06-02 06:45 | 37.269 | 3.3866 | 7.4
2014-06-02 07:00 | 37.274 | 3.3933 | 7.4
2014-06-02 07:15 | 37.274 | 3.3953 | 7.4
2014-06-02 07:30 | 37.269 | 3.3913 | 7.4
2014-06-02 07:45 | 37.264 | 3.3853 | 7.5
2014-06-02 08:00 | 37.274 | 3.396 | 7.5
2014-06-02 08:15 | 37.269 | 3.3917 | 7.5
2014-06-02 08:30 | 37.269 | 3.3934 | 7.6
2014-06-02 08:45 | 37.259 | 3.3834 | 7.7
2014-06-02 09:00 | 37.264 | 3.3917 | 7.7
2014-06-02 09:15 | 37.254 | 3.3817 | 7.8
2014-06-02 09:30 | 37.254 | 3.3824 | 7.8
2014-06-02 09:45 | 37.254 | 3.3871 | 7.9
2014-06-02 10:00 | 37.254 | 3.3921 | 7.9
2014-06-02 10:15 | 37.244 | 3.3838 | 8
2014-06-02 10:30 | 37.244 | 3.3844 | 8.1
2014-06-02 10:45 | 37.239 | 3.3768 | 8.2
2014-06-02 11:00 | 37.229 | 3.3715 | 8.4
2014-06-02 11:15 | 37.229 | 3.3755 | 8.6
2014-06-02 11:30 | 37.219 | 3.3675 | 8.7
2014-06-02 11:45 | 37.219 | 3.3698 | 8.9
2014-06-02 12:00 | 37.219 | 3.3698 | 9.1
2014-06-02 12:15 | 37.21 | 3.3628 | 9.2
2014-06-02 12:30 | 37.2 | 3.3565 | 9.4
2014-06-02 12:45 | 37.195 | 3.3562 | 9.5
2014-06-02 13:00 | 37.195 | 3.3576 | 9.6
2014-06-02 13:15 | 37.195 | 3.3609 | 9.7
2014-06-02 13:30 | 37.19 | 3.3586 | 9.8
2014-06-02 13:45 | 37.18 | 3.3533 | 9.8
2014-06-02 14:00 | 37.18 | 3.3563 | 9.9
2014-06-02 14:15 | 37.17 | 3.3483 | 10
2014-06-02 14:30 | 37.165 | 3.347 | 10.1
2014-06-02 14:45 | 37.16 | 3.3437 | 10.2
2014-06-02 15:00 | 37.146 | 3.3287 | 10.3
2014-06-02 15:15 | 37.146 | 3.3293 | 10.5
2014-06-02 15:30 | 37.141 | 3.3243 | 10.5
2014-06-02 15:45 | 37.136 | 3.3224 | 10.6
2014-06-02 16:00 | 37.121 | 3.3104 | 10.6
2014-06-02 16:15 | 37.126 | 3.3174 | 10.6
2014-06-02 16:30 | 37.121 | 3.3124 | 10.6
2014-06-02 16:45 | 37.116 | 3.3094 | 10.5
2014-06-02 17:00 | 37.106 | 3.2984 | 10.4
2014-06-02 17:15 | 37.101 | 3.2937 | 10.4
2014-06-02 17:30 | 37.097 | 3.2904 | 10.4
2014-06-02 17:45 | 37.091 | 3.2844 | 10.3
2014-06-02 18:00 | 37.082 | 3.2764 | 10.3
2014-06-02 18:15 | 37.082 | 3.2741 | 10.3
2014-06-02 18:30 | 37.082 | 3.2707 | 10.2
2014-06-02 18:45 | 37.077 | 3.2644 | 10.2
2014-06-02 19:00 | 37.072 | 3.2557 | 10.1
2014-06-02 19:15 | 37.062 | 3.2433 | 10.1
2014-06-02 19:30 | 37.062 | 3.2413 | 10.1
2014-06-02 19:45 | 37.067 | 3.244 | 10.1
2014-06-02 20:00 | 37.062 | 3.2356 | 10
2014-06-02 20:15 | 37.067 | 3.2393 | 9.9
2014-06-02 20:30 | 37.067 | 3.2373 | 9.9
2014-06-02 20:45 | 37.067 | 3.2373 | 9.8
2014-06-02 21:00 | 37.062 | 3.2286 | 9.7
2014-06-02 21:15 | 37.067 | 3.2316 | 9.7
2014-06-02 21:30 | 37.062 | 3.2242 | 9.6
2014-06-02 21:45 | 37.062 | 3.2232 | 9.5
2014-06-02 22:00 | 37.052 | 3.2115 | 9.4
2014-06-02 22:15 | 37.057 | 3.2125 | 9.4
2014-06-02 22:30 | 37.057 | 3.2139 | 9.3
2014-06-02 22:45 | 37.052 | 3.2062 | 9.3
2014-06-02 23:00 | 37.052 | 3.2082 | 9.2
2014-06-02 23:15 | 37.057 | 3.2129 | 9.2
2014-06-02 23:30 | 37.052 | 3.2072 | 9.1
2014-06-02 23:45 | 37.047 | 3.1995 | 9
2014-06-03 | 37.047 | 3.1978 | 9
2014-06-03 00:15 | 37.042 | 3.1908 | 8.9
2014-06-03 00:30 | 37.037 | 3.1841 | 8.8
2014-06-03 00:45 | 37.037 | 3.1825 | 8.8
2014-06-03 01:00 | 37.037 | 3.1788 | 8.7
2014-06-03 01:15 | 37.037 | 3.1788 | 8.6
2014-06-03 01:30 | 37.037 | 3.1778 | 8.6
2014-06-03 01:45 | 37.032 | 3.1728 | 8.5
2014-06-03 02:00 | 37.028 | 3.1661 | 8.4
2014-06-03 02:15 | 37.037 | 3.1734 | 8.4
2014-06-03 02:30 | 37.032 | 3.1701 | 8.3
2014-06-03 02:45 | 37.023 | 3.1594 | 8.2
2014-06-03 03:00 | 37.028 | 3.1644 | 8.2
2014-06-03 03:15 | 37.023 | 3.1604 | 8.1
2014-06-03 03:30 | 37.013 | 3.1504 | 8
2014-06-03 03:45 | 37.013 | 3.1481 | 7.9
2014-06-03 04:00 | 37.008 | 3.1404 | 7.9
2014-06-03 04:15 | 37.008 | 3.1391 | 7.8
2014-06-03 04:30 | 36.998 | 3.1294 | 7.7
2014-06-03 04:45 | 37.003 | 3.132 | 7.7
2014-06-03 05:00 | 36.998 | 3.1274 | 7.6
2014-06-03 05:15 | 36.998 | 3.1264 | 7.6
2014-06-03 05:30 | 36.993 | 3.1214 | 7.5
2014-06-03 05:45 | 36.993 | 3.1264 | 7.5
2014-06-03 06:00 | 36.988 | 3.1298 | 7.4
2014-06-03 06:15 | 36.988 | 3.1308 | 7.4
2014-06-03 06:30 | 36.983 | 3.1228 | 7.3
2014-06-03 06:45 | 36.983 | 3.1275 | 7.3
2014-06-03 07:00 | 36.973 | 3.1181 | 7.3
2014-06-03 07:15 | 36.973 | 3.1208 | 7.4
2014-06-03 07:30 | 36.964 | 3.1142 | 7.4
2014-06-03 07:45 | 36.964 | 3.1202 | 7.5
2014-06-03 08:00 | 36.954 | 3.1122 | 7.5
2014-06-03 08:15 | 36.954 | 3.1176 | 7.6
2014-06-03 08:30 | 36.949 | 3.1189 | 7.7
2014-06-03 08:45 | 36.939 | 3.112 | 7.8
2014-06-03 09:00 | 36.934 | 3.1137 | 7.9
2014-06-03 09:15 | 36.924 | 3.1094 | 8
2014-06-03 09:30 | 36.919 | 3.1054 | 8.2
2014-06-03 09:45 | 36.91 | 3.0977 | 8.3
2014-06-03 10:00 | 36.904 | 3.0954 | 8.5
2014-06-03 10:15 | 36.895 | 3.0918 | 8.6
2014-06-03 10:30 | 36.885 | 3.0834 | 8.8
2014-06-03 10:45 | 36.88 | 3.0801 | 9
2014-06-03 11:00 | 36.875 | 3.0761 | 9.2
2014-06-03 11:15 | 36.87 | 3.0741 | 9.3
2014-06-03 11:30 | 36.86 | 3.0661 | 9.5
2014-06-03 11:45 | 36.86 | 3.0722 | 9.7
2014-06-03 12:00 | 36.85 | 3.0665 | 9.9
2014-06-03 12:15 | 36.841 | 3.0609 | 10.1
2014-06-03 12:30 | 36.841 | 3.0636 | 10.3
2014-06-03 12:45 | 36.836 | 3.0602 | 10.5
2014-06-03 13:00 | 36.826 | 3.0526 | 10.7
2014-06-03 13:15 | 36.821 | 3.0519 | 11
2014-06-03 13:30 | 36.816 | 3.0537 | 11.1
2014-06-03 13:45 | 36.806 | 3.0463 | 11.1
2014-06-03 14:00 | 36.806 | 3.0477 | 11.2
2014-06-03 14:15 | 36.796 | 3.0467 | 11.2
2014-06-03 14:30 | 36.786 | 3.0354 | 11.2
2014-06-03 14:45 | 36.786 | 3.0397 | 11.2
2014-06-03 15:00 | 36.777 | 3.0378 | 11.2
2014-06-03 15:15 | 36.777 | 3.0364 | 11.3
2014-06-03 15:30 | 36.762 | 3.0245 | 11.4
2014-06-03 15:45 | 36.762 | 3.0295 | 11.5
2014-06-03 16:00 | 36.752 | 3.0225 | 11.5
2014-06-03 16:15 | 36.747 | 3.0185 | 11.6
2014-06-03 16:30 | 36.742 | 3.0205 | 11.6
2014-06-03 16:45 | 36.737 | 3.0182 | 11.6
2014-06-03 17:00 | 36.732 | 3.0142 | 11.7
2014-06-03 17:15 | 36.727 | 3.0096 | 11.9
2014-06-03 17:30 | 36.727 | 3.0146 | 12
2014-06-03 17:45 | 36.713 | 2.9993 | 12.2
2014-06-03 18:00 | 36.708 | 2.9943 | 12.3
2014-06-03 18:15 | 36.708 | 2.9959 | 12.4
2014-06-03 18:30 | 36.698 | 2.9846 | 12.4
2014-06-03 18:45 | 36.698 | 2.9866 | 12.4
2014-06-03 19:00 | 36.698 | 2.9849 | 12.4
2014-06-03 19:15 | 36.693 | 2.9806 | 12.3
2014-06-03 19:30 | 36.683 | 2.9719 | 12.1
2014-06-03 19:45 | 36.683 | 2.9706 | 12
2014-06-03 20:00 | 36.683 | 2.9693 | 11.9
2014-06-03 20:15 | 36.683 | 2.9693 | 11.8
2014-06-03 20:30 | 36.683 | 2.9709 | 11.6
2014-06-03 20:45 | 36.678 | 2.9646 | 11.5
2014-06-03 21:00 | 36.678 | 2.9616 | 11.3
2014-06-03 21:15 | 36.673 | 2.9566 | 11.2
2014-06-03 21:30 | 36.678 | 2.9602 | 11.1
2014-06-03 21:45 | 36.673 | 2.9522 | 11
2014-06-03 22:00 | 36.673 | 2.9505 | 10.9
2014-06-03 22:15 | 36.673 | 2.9509 | 10.8
2014-06-03 22:30 | 36.668 | 2.9425 | 10.7
2014-06-03 22:45 | 36.673 | 2.9482 | 10.7
2014-06-03 23:00 | 36.673 | 2.9422 | 10.6
2014-06-03 23:15 | 36.673 | 2.9388 | 10.5
2014-06-03 23:30 | 36.673 | 2.9381 | 10.4
2014-06-03 23:45 | 36.673 | 2.9351 | 10.3
2014-06-04 | 36.668 | 2.9298 | 10.3
2014-06-04 00:15 | 36.678 | 2.9351 | 10.2
2014-06-04 00:30 | 36.678 | 2.9277 | 10.1
2014-06-04 00:45 | 36.678 | 2.925 | 10
2014-06-04 01:00 | 36.683 | 2.9334 | 10
2014-06-04 01:15 | 36.688 | 2.9364 | 9.9
2014-06-04 01:30 | 36.688 | 2.9347 | 9.8
2014-06-04 01:45 | 36.693 | 2.9347 | 9.7
2014-06-04 02:00 | 36.698 | 2.9357 | 9.7
2014-06-04 02:15 | 36.693 | 2.928 | 9.6
2014-06-04 02:30 | 36.693 | 2.9239 | 9.5
2014-06-04 02:45 | 36.693 | 2.9256 | 9.4
2014-06-04 03:00 | 36.698 | 2.9296 | 9.3
2014-06-04 03:15 | 36.708 | 2.9376 | 9.3
2014-06-04 03:30 | 36.703 | 2.9313 | 9.2
2014-06-04 03:45 | 36.713 | 2.9369 | 9.1
2014-06-04 04:00 | 36.708 | 2.9279 | 9
2014-06-04 04:15 | 36.713 | 2.9312 | 9
2014-06-04 04:30 | 36.713 | 2.9319 | 8.9
2014-06-04 04:45 | 36.717 | 2.9362 | 8.9
2014-06-04 05:00 | 36.717 | 2.9342 | 8.8
2014-06-04 05:15 | 36.717 | 2.9345 | 8.7
2014-06-04 05:30 | 36.722 | 2.9412 | 8.7
2014-06-04 05:45 | 36.722 | 2.9442 | 8.6
2014-06-04 06:00 | 36.717 | 2.9453 | 8.5
2014-06-04 06:15 | 36.722 | 2.9486 | 8.5
2014-06-04 06:30 | 36.727 | 2.9489 | 8.5
2014-06-04 06:45 | 36.727 | 2.9522 | 8.5
2014-06-04 07:00 | 36.722 | 2.9479 | 8.5
2014-06-04 07:15 | 36.722 | 2.9506 | 8.5
2014-06-04 07:30 | 36.722 | 2.9519 | 8.6
2014-06-04 07:45 | 36.722 | 2.956 | 8.6
2014-06-04 08:00 | 36.722 | 2.9553 | 8.7
2014-06-04 08:15 | 36.722 | 2.9553 | 8.8
2014-06-04 08:30 | 36.722 | 2.957 | 8.9
2014-06-04 08:45 | 36.717 | 2.9563 | 9
2014-06-04 09:00 | 36.717 | 2.9603 | 9.2
2014-06-04 09:15 | 36.713 | 2.9594 | 9.3
2014-06-04 09:30 | 36.713 | 2.9597 | 9.5
2014-06-04 09:45 | 36.717 | 2.964 | 9.7
2014-06-04 10:00 | 36.713 | 2.9637 | 9.9
2014-06-04 10:15 | 36.703 | 2.9604 | 10
2014-06-04 10:30 | 36.698 | 2.9611 | 10.2
2014-06-04 10:45 | 36.693 | 2.9595 | 10.4
2014-06-04 11:00 | 36.693 | 2.9625 | 10.6
2014-06-04 11:15 | 36.688 | 2.9635 | 10.8
2014-06-04 11:30 | 36.683 | 2.9626 | 11
2014-06-04 11:45 | 36.673 | 2.9576 | 11.2
2014-06-04 12:00 | 36.668 | 2.9566 | 11.4
2014-06-04 12:15 | 36.668 | 2.96 | 11.6
2014-06-04 12:30 | 36.659 | 2.9553 | 11.8
2014-06-04 12:45 | 36.653 | 2.9533 | 12
2014-06-04 13:00 | 36.649 | 2.9497 | 12.2
2014-06-04 13:15 | 36.639 | 2.9427 | 12.4
2014-06-04 13:30 | 36.634 | 2.9404 | 12.6
2014-06-04 13:45 | 36.629 | 2.9387 | 12.8
2014-06-04 14:00 | 36.624 | 2.9384 | 13
2014-06-04 14:15 | 36.619 | 2.9401 | 13.1
2014-06-04 14:30 | 36.614 | 2.9341 | 13.3
2014-06-04 14:45 | 36.614 | 2.9338 | 13.4
2014-06-04 15:00 | 36.604 | 2.9315 | 13.5
2014-06-04 15:15 | 36.604 | 2.9355 | 13.7
2014-06-04 15:30 | 36.594 | 2.9258 | 13.8
2014-06-04 15:45 | 36.594 | 2.9315 | 13.9
2014-06-04 16:00 | 36.585 | 2.9269 | 14
2014-06-04 16:15 | 36.58 | 2.9226 | 13.9
2014-06-04 16:30 | 36.575 | 2.9179 | 13.9
2014-06-04 16:45 | 36.575 | 2.9209 | 13.9
2014-06-04 17:00 | 36.565 | 2.9176 | 13.8
2014-06-04 17:15 | 36.56 | 2.9146 | 13.7
2014-06-04 17:30 | 36.555 | 2.9116 | 13.8
2014-06-04 17:45 | 36.55 | 2.905 | 13.7
2014-06-04 18:00 | 36.55 | 2.9016 | 13.7
2014-06-04 18:15 | 36.54 | 2.8933 | 13.6
2014-06-04 18:30 | 36.535 | 2.8927 | 13.5
2014-06-04 18:45 | 36.53 | 2.8907 | 13.3
2014-06-04 19:00 | 36.535 | 2.8967 | 13.3
2014-06-04 19:15 | 36.535 | 2.897 | 13.3
2014-06-04 19:30 | 36.53 | 2.8923 | 13.3
2014-06-04 19:45 | 36.526 | 2.884 | 13.2
2014-06-04 20:00 | 36.521 | 2.8763 | 13
2014-06-04 20:15 | 36.521 | 2.8753 | 12.9
2014-06-04 20:30 | 36.521 | 2.8733 | 12.8
2014-06-04 20:45 | 36.516 | 2.87 | 12.8
2014-06-04 21:00 | 36.521 | 2.873 | 12.7
2014-06-04 21:15 | 36.521 | 2.8713 | 12.6
2014-06-04 21:30 | 36.521 | 2.8689 | 12.5
2014-06-04 21:45 | 36.521 | 2.8673 | 12.4
2014-06-04 22:00 | 36.516 | 2.8582 | 12.2
2014-06-04 22:15 | 36.521 | 2.8555 | 12.1
2014-06-04 22:30 | 36.521 | 2.8502 | 12
2014-06-04 22:45 | 36.526 | 2.8498 | 11.9
2014-06-04 23:00 | 36.526 | 2.8451 | 11.8
2014-06-04 23:15 | 36.526 | 2.8475 | 11.7
2014-06-04 23:30 | 36.535 | 2.8528 | 11.6
2014-06-04 23:45 | 36.54 | 2.8524 | 11.5
2014-06-05 | 36.545 | 2.8524 | 11.5
2014-06-05 00:15 | 36.55 | 2.8533 | 11.4
2014-06-05 00:30 | 36.55 | 2.8527 | 11.4
2014-06-05 00:45 | 36.555 | 2.8577 | 11.3
2014-06-05 01:00 | 36.555 | 2.8563 | 11.2
2014-06-05 01:15 | 36.565 | 2.862 | 11.2
2014-06-05 01:30 | 36.565 | 2.859 | 11.1
2014-06-05 01:45 | 36.565 | 2.857 | 11
2014-06-05 02:00 | 36.57 | 2.8603 | 11
2014-06-05 02:15 | 36.57 | 2.8583 | 10.9
2014-06-05 02:30 | 36.575 | 2.8562 | 10.9
2014-06-05 02:45 | 36.58 | 2.8596 | 10.8
2014-06-05 03:00 | 36.585 | 2.8629 | 10.8
2014-06-05 03:15 | 36.585 | 2.8609 | 10.7
2014-06-05 03:30 | 36.59 | 2.8635 | 10.6
2014-06-05 03:45 | 36.594 | 2.8655 | 10.6
2014-06-05 04:00 | 36.599 | 2.8675 | 10.5
2014-06-05 04:15 | 36.599 | 2.8648 | 10.4
2014-06-05 04:30 | 36.599 | 2.8598 | 10.4
2014-06-05 04:45 | 36.609 | 2.8694 | 10.3
2014-06-05 05:00 | 36.614 | 2.8728 | 10.3
2014-06-05 05:15 | 36.614 | 2.8701 | 10.2
2014-06-05 05:30 | 36.619 | 2.8751 | 10.2
2014-06-05 05:45 | 36.629 | 2.8834 | 10.2
2014-06-05 06:00 | 36.629 | 2.8791 | 10.1
2014-06-05 06:15 | 36.634 | 2.883 | 10.1
2014-06-05 06:30 | 36.634 | 2.8837 | 10
2014-06-05 06:45 | 36.639 | 2.8887 | 10
2014-06-05 07:00 | 36.644 | 2.892 | 10
2014-06-05 07:15 | 36.649 | 2.8991 | 10
2014-06-05 07:30 | 36.653 | 2.9014 | 10
2014-06-05 07:45 | 36.659 | 2.9091 | 10
2014-06-05 08:00 | 36.659 | 2.9107 | 10
2014-06-05 08:15 | 36.663 | 2.9177 | 10
2014-06-05 08:30 | 36.663 | 2.9188 | 10
2014-06-05 08:45 | 36.663 | 2.9224 | 10
2014-06-05 09:00 | 36.663 | 2.9255 | 10.1
2014-06-05 09:15 | 36.663 | 2.9268 | 10.1
2014-06-05 09:30 | 36.663 | 2.9308 | 10.1
2014-06-05 09:45 | 36.663 | 2.9315 | 10.2
2014-06-05 10:00 | 36.663 | 2.9348 | 10.3
2014-06-05 10:15 | 36.668 | 2.9412 | 10.5
2014-06-05 10:30 | 36.668 | 2.9469 | 10.7
2014-06-05 10:45 | 36.663 | 2.9419 | 10.8
2014-06-05 11:00 | 36.663 | 2.955 | 10.9
2014-06-05 11:15 | 36.659 | 2.9469 | 11 | Remove 2023471

## 104-WESC-10
Date-Time_AKDT | LEVEL-WESC10_ft | LEVEL-WESC10comp-calc_ft | WaterTemp_C | DataComments
2013-10-01 23:00 | 34.842 | 1.4545 | 6.3
2013-10-01 23:15 | 34.842 | 1.452 | 6.3
2013-10-01 23:30 | 34.852 | 1.4596 | 6.3
2013-10-01 23:45 | 34.857 | 1.4607 | 6.3
2013-10-02 | 34.852 | 1.4529 | 6.2
2013-10-02 00:15 | 34.857 | 1.4553 | 6.2
2013-10-02 00:30 | 34.862 | 1.4581 | 6.2
2013-10-02 00:45 | 34.867 | 1.464 | 6.2
2013-10-02 01:00 | 34.867 | 1.4617 | 6.2
2013-10-02 01:15 | 34.867 | 1.4575 | 6.1
2013-10-02 01:30 | 34.872 | 1.4641 | 6.1
2013-10-02 01:45 | 34.867 | 1.4577 | 6
2013-10-02 02:00 | 34.872 | 1.4639 | 6
2013-10-02 02:15 | 34.877 | 1.4686 | 6
2013-10-02 02:30 | 34.877 | 1.4679 | 6
2013-10-02 02:45 | 34.877 | 1.4656 | 6
2013-10-02 03:00 | 34.872 | 1.463 | 5.9
2013-10-02 03:15 | 34.877 | 1.4678 | 5.9
2013-10-02 03:30 | 34.872 | 1.4614 | 5.8
2013-10-02 03:45 | 34.877 | 1.4651 | 5.8
2013-10-02 04:00 | 34.877 | 1.4653 | 5.8
2013-10-02 04:15 | 34.877 | 1.4654 | 5.7
2013-10-02 04:30 | 34.882 | 1.4661 | 5.7
2013-10-02 04:45 | 34.882 | 1.4674 | 5.7
2013-10-02 05:00 | 34.882 | 1.4661 | 5.7
2013-10-02 05:15 | 34.887 | 1.4699 | 5.7
2013-10-02 05:30 | 34.887 | 1.4653 | 5.6
2013-10-02 05:45 | 34.887 | 1.4651 | 5.6
2013-10-02 06:00 | 34.892 | 1.4746 | 5.6
2013-10-02 06:15 | 34.892 | 1.4715 | 5.6
2013-10-02 06:30 | 34.902 | 1.4838 | 5.6
2013-10-02 06:45 | 34.902 | 1.485 | 5.6
2013-10-02 07:00 | 34.897 | 1.4826 | 5.6
2013-10-02 07:15 | 34.902 | 1.4864 | 5.6
2013-10-02 07:30 | 34.902 | 1.4885 | 5.5
2013-10-02 07:45 | 34.892 | 1.4827 | 5.4
2013-10-02 08:00 | 34.897 | 1.4904 | 5.4
2013-10-02 08:15 | 34.897 | 1.4879 | 5.4
2013-10-02 08:30 | 34.892 | 1.4811 | 5.3
2013-10-02 08:45 | 34.887 | 1.4767 | 5.2
2013-10-02 09:00 | 34.887 | 1.4783 | 5.2
2013-10-02 09:15 | 34.887 | 1.4791 | 5.1
2013-10-02 09:30 | 34.887 | 1.4746 | 5.1
2013-10-02 09:45 | 34.892 | 1.479 | 5.1
2013-10-02 10:00 | 34.887 | 1.4735 | 5.1
2013-10-02 10:15 | 34.887 | 1.4742 | 5.2
2013-10-02 10:30 | 34.892 | 1.48 | 5.3
2013-10-02 10:45 | 34.892 | 1.481 | 5.3
2013-10-02 11:00 | 34.892 | 1.4836 | 5.2
2013-10-02 11:15 | 34.887 | 1.4773 | 5.2
2013-10-02 11:30 | 34.887 | 1.477 | 5.2
2013-10-02 11:45 | 34.887 | 1.4802 | 5.3
2013-10-02 12:00 | 34.882 | 1.4741 | 5.3
2013-10-02 12:15 | 34.887 | 1.476 | 5.4
2013-10-02 12:30 | 34.887 | 1.4758 | 5.5
2013-10-02 12:45 | 34.877 | 1.4649 | 5.5
2013-10-02 13:00 | 34.882 | 1.47 | 5.6
2013-10-02 13:15 | 34.882 | 1.4717 | 5.7
2013-10-02 13:30 | 34.887 | 1.4752 | 6
2013-10-02 13:45 | 34.887 | 1.4778 | 6
2013-10-02 14:00 | 34.882 | 1.4711 | 6
2013-10-02 14:15 | 34.882 | 1.4704 | 6
2013-10-02 14:30 | 34.877 | 1.4651 | 6
2013-10-02 14:45 | 34.882 | 1.4724 | 6.1
2013-10-02 15:00 | 34.882 | 1.4733 | 6.1
2013-10-02 15:15 | 34.882 | 1.478 | 6.3
2013-10-02 15:30 | 34.882 | 1.4807 | 6.3
2013-10-02 15:45 | 34.877 | 1.477 | 6.3
2013-10-02 16:00 | 34.877 | 1.4812 | 6.3
2013-10-02 16:15 | 34.872 | 1.4758 | 6.4
2013-10-02 16:30 | 34.872 | 1.4722 | 6.4
2013-10-02 16:45 | 34.867 | 1.4653 | 6.4
2013-10-02 17:00 | 34.862 | 1.4609 | 6.4
2013-10-02 17:15 | 34.867 | 1.4642 | 6.5
2013-10-02 17:30 | 34.867 | 1.4664 | 6.5
2013-10-02 17:45 | 34.867 | 1.4677 | 6.6
2013-10-02 18:00 | 34.872 | 1.4756 | 6.6
2013-10-02 18:15 | 34.877 | 1.4861 | 6.6
2013-10-02 18:30 | 34.872 | 1.4829 | 6.5
2013-10-02 18:45 | 34.872 | 1.4875 | 6.6
2013-10-02 19:00 | 34.872 | 1.4874 | 6.6
2013-10-02 19:15 | 34.867 | 1.4751 | 6.6
2013-10-02 19:30 | 34.862 | 1.4716 | 6.5
2013-10-02 19:45 | 34.857 | 1.4684 | 6.5
2013-10-02 20:00 | 34.857 | 1.4643 | 6.4
2013-10-02 20:15 | 34.867 | 1.4897 | 6.4
2013-10-02 20:30 | 34.867 | 1.4845 | 6.4
2013-10-02 20:45 | 34.862 | 1.4811 | 6.3
2013-10-02 21:00 | 34.862 | 1.4777 | 6.3
2013-10-02 21:15 | 34.847 | 1.4642 | 6.3
2013-10-02 21:30 | 34.857 | 1.4785 | 6.3
2013-10-02 21:45 | 34.857 | 1.4749 | 6.3
2013-10-02 22:00 | 34.857 | 1.4757 | 6.2
2013-10-02 22:15 | 34.857 | 1.4746 | 6.2
2013-10-02 22:30 | 34.852 | 1.4666 | 6.2
2013-10-02 22:45 | 34.852 | 1.4683 | 6.1
2013-10-02 23:00 | 34.852 | 1.4843 | 6.1
2013-10-02 23:15 | 34.847 | 1.4815 | 6
2013-10-02 23:30 | 34.852 | 1.4805 | 6
2013-10-02 23:45 | 34.857 | 1.4823 | 6
2013-10-03 | 34.838 | 1.463 | 5.9
2013-10-03 00:15 | 34.838 | 1.469 | 5.5
2013-10-03 00:30 | 34.842 | 1.4748 | 5.4
2013-10-03 00:45 | 34.842 | 1.4751 | 5.4
2013-10-03 01:00 | 34.842 | 1.4807 | 5.3
2013-10-03 01:15 | 34.838 | 1.4851 | 5.3
2013-10-03 01:30 | 34.838 | 1.4851 | 5.3
2013-10-03 01:45 | 34.833 | 1.4806 | 5.1
2013-10-03 02:00 | 34.833 | 1.4854 | 5.2
2013-10-03 02:15 | 34.823 | 1.4791 | 5.1
2013-10-03 02:30 | 34.823 | 1.4795 | 5
2013-10-03 02:45 | 34.818 | 1.4797 | 5
2013-10-03 03:00 | 34.818 | 1.4862 | 5
2013-10-03 03:15 | 34.813 | 1.4887 | 4.9
2013-10-03 03:30 | 34.813 | 1.4916 | 4.9
2013-10-03 03:45 | 34.808 | 1.4919 | 5
2013-10-03 04:00 | 34.803 | 1.4917 | 5
2013-10-03 04:15 | 34.793 | 1.4996 | 5
2013-10-03 04:30 | 34.788 | 1.4939 | 4.7
2013-10-03 04:45 | 34.784 | 1.4985 | 4.7
2013-10-03 05:00 | 34.778 | 1.4974 | 4.8
2013-10-03 05:15 | 34.764 | 1.487 | 4.7
2013-10-03 05:30 | 34.764 | 1.4918 | 4.7
2013-10-03 05:45 | 34.754 | 1.4839 | 4.6
2013-10-03 06:00 | 34.749 | 1.4792 | 4.6
2013-10-03 06:15 | 34.744 | 1.4827 | 4.6
2013-10-03 06:30 | 34.744 | 1.487 | 4.6
2013-10-03 06:45 | 34.744 | 1.4912 | 4.6
2013-10-03 07:00 | 34.739 | 1.4853 | 4.6
2013-10-03 07:15 | 34.734 | 1.4913 | 4.6
2013-10-03 07:30 | 34.724 | 1.4947 | 4.5
2013-10-03 07:45 | 34.719 | 1.4902 | 4.5
2013-10-03 08:00 | 34.724 | 1.4955 | 4.5
2013-10-03 08:15 | 34.71 | 1.4849 | 4.5
2013-10-03 08:30 | 34.695 | 1.4685 | 4.5
2013-10-03 08:45 | 34.695 | 1.4744 | 4.4
2013-10-03 09:00 | 34.695 | 1.4825 | 4.4
2013-10-03 09:15 | 34.695 | 1.4952 | 4.4
2013-10-03 09:30 | 34.7 | 1.5173 | 4.4
2013-10-03 09:45 | 34.695 | 1.5142 | 4.4
2013-10-03 10:00 | 34.685 | 1.5076 | 4.4
2013-10-03 10:15 | 34.665 | 1.4881 | 4.3
2013-10-03 10:30 | 34.66 | 1.4901 | 4.4
2013-10-03 10:45 | 34.655 | 1.5012 | 4.4
2013-10-03 11:00 | 34.646 | 1.5026 | 4.4
2013-10-03 11:15 | 34.651 | 1.5187 | 4.5
2013-10-03 11:30 | 34.641 | 1.5144 | 4.5
2013-10-03 11:45 | 34.621 | 1.4976 | 4.7
2013-10-03 12:00 | 34.611 | 1.4992 | 4.8
2013-10-03 12:15 | 34.601 | 1.4917 | 5
2013-10-03 12:30 | 34.597 | 1.4995 | 5.1
2013-10-03 12:45 | 34.587 | 1.4973 | 5.2
2013-10-03 13:00 | 34.577 | 1.496 | 5.4
2013-10-03 13:15 | 34.577 | 1.5042 | 5.6
2013-10-03 13:30 | 34.562 | 1.4978 | 5.8
2013-10-03 13:45 | 34.547 | 1.489 | 6
2013-10-03 14:00 | 34.542 | 1.4903 | 6.3
2013-10-03 14:15 | 34.532 | 1.4877 | 6.4
2013-10-03 14:30 | 34.523 | 1.4887 | 6.6
2013-10-03 14:45 | 34.518 | 1.4899 | 6.8
2013-10-03 15:00 | 34.508 | 1.4847 | 6.9
2013-10-03 15:15 | 34.498 | 1.4788 | 7
2013-10-03 15:30 | 34.488 | 1.4748 | 7.1
2013-10-03 15:45 | 34.488 | 1.4765 | 7.2
2013-10-03 16:00 | 34.478 | 1.4687 | 7.2
2013-10-03 16:15 | 34.473 | 1.4666 | 7.3
2013-10-03 16:30 | 34.464 | 1.4611 | 7.3
2013-10-03 16:45 | 34.464 | 1.4625 | 7.4
2013-10-03 17:00 | 34.459 | 1.4611 | 7.4
2013-10-03 17:15 | 34.454 | 1.4542 | 7.4
2013-10-03 17:30 | 34.449 | 1.4484 | 7.4
2013-10-03 17:45 | 34.449 | 1.4501 | 7.4
2013-10-03 18:00 | 34.449 | 1.4512 | 7.4
2013-10-03 18:15 | 34.449 | 1.4496 | 7.4
2013-10-03 18:30 | 34.449 | 1.4489 | 7.4
2013-10-03 18:45 | 34.449 | 1.4464 | 7.4
2013-10-03 19:00 | 34.449 | 1.4441 | 7.3
2013-10-03 19:15 | 34.454 | 1.4504 | 7.3
2013-10-03 19:30 | 34.449 | 1.449 | 7.2
2013-10-03 19:45 | 34.459 | 1.457 | 7.2
2013-10-03 20:00 | 34.459 | 1.4574 | 7.1
2013-10-03 20:15 | 34.459 | 1.4587 | 6.9
2013-10-03 20:30 | 34.454 | 1.4546 | 7
2013-10-03 20:45 | 34.454 | 1.4532 | 7.1
2013-10-03 21:00 | 34.454 | 1.4563 | 7
2013-10-03 21:15 | 34.454 | 1.4584 | 6.9
2013-10-03 21:30 | 34.454 | 1.46 | 6.8
2013-10-03 21:45 | 34.454 | 1.4593 | 6.8
2013-10-03 22:00 | 34.454 | 1.4595 | 6.7
2013-10-03 22:15 | 34.454 | 1.4568 | 6.7
2013-10-03 22:30 | 34.449 | 1.4496 | 6.7
2013-10-03 22:45 | 34.449 | 1.4461 | 6.6
2013-10-03 23:00 | 34.449 | 1.4431 | 6.6
2013-10-03 23:15 | 34.454 | 1.4457 | 6.6
2013-10-03 23:30 | 34.454 | 1.4464 | 6.6
2013-10-03 23:45 | 34.459 | 1.45 | 6.5
2013-10-04 | 34.459 | 1.4483 | 6.5
2013-10-04 00:15 | 34.464 | 1.4493 | 6.5
2013-10-04 00:30 | 34.468 | 1.4509 | 6.6
2013-10-04 00:45 | 34.464 | 1.4412 | 6.5
2013-10-04 01:00 | 34.468 | 1.4386 | 6.5
2013-10-04 01:15 | 34.468 | 1.4345 | 6.4
2013-10-04 01:30 | 34.473 | 1.434 | 6.4
2013-10-04 01:45 | 34.478 | 1.4367 | 6.3
2013-10-04 02:00 | 34.483 | 1.4367 | 6.2
2013-10-04 02:15 | 34.488 | 1.4386 | 6.2
2013-10-04 02:30 | 34.493 | 1.4423 | 6.1
2013-10-04 02:45 | 34.498 | 1.4449 | 6.1
2013-10-04 03:00 | 34.503 | 1.4461 | 6.2
2013-10-04 03:15 | 34.503 | 1.44 | 6.1
2013-10-04 03:30 | 34.508 | 1.4407 | 6.2
2013-10-04 03:45 | 34.503 | 1.4349 | 6.1
2013-10-04 04:00 | 34.508 | 1.4398 | 6.1
2013-10-04 04:15 | 34.518 | 1.4472 | 6.1
2013-10-04 04:30 | 34.523 | 1.45 | 6.1
2013-10-04 04:45 | 34.523 | 1.4432 | 6
2013-10-04 05:00 | 34.523 | 1.4403 | 6
2013-10-04 05:15 | 34.523 | 1.4351 | 5.9
2013-10-04 05:30 | 34.523 | 1.4294 | 5.9
2013-10-04 05:45 | 34.532 | 1.4335 | 5.9
2013-10-04 06:00 | 34.537 | 1.4332 | 5.9
2013-10-04 06:15 | 34.537 | 1.4301 | 5.8
2013-10-04 06:30 | 34.542 | 1.428 | 5.8
2013-10-04 06:45 | 34.547 | 1.4271 | 5.8
2013-10-04 07:00 | 34.557 | 1.4311 | 5.8
2013-10-04 07:15 | 34.557 | 1.4299 | 5.7
2013-10-04 07:30 | 34.562 | 1.4316 | 5.7
2013-10-04 07:45 | 34.572 | 1.4337 | 5.7
2013-10-04 08:00 | 34.577 | 1.4372 | 5.7
2013-10-04 08:15 | 34.577 | 1.4312 | 5.6
2013-10-04 08:30 | 34.582 | 1.4326 | 5.6
2013-10-04 08:45 | 34.587 | 1.4359 | 5.3
2013-10-04 09:00 | 34.591 | 1.4389 | 5.5
2013-10-04 09:15 | 34.597 | 1.445 | 5.5
2013-10-04 09:30 | 34.597 | 1.4447 | 5.4
2013-10-04 09:45 | 34.606 | 1.4544 | 5.4
2013-10-04 10:00 | 34.606 | 1.4537 | 5.3
2013-10-04 10:15 | 34.606 | 1.4494 | 5.3
2013-10-04 10:30 | 34.611 | 1.4521 | 5.4
2013-10-04 10:45 | 34.611 | 1.4508 | 5.5
2013-10-04 11:00 | 34.616 | 1.4539 | 5.5
2013-10-04 11:15 | 34.616 | 1.4519 | 5.5
2013-10-04 11:30 | 34.621 | 1.4526 | 5.6
2013-10-04 11:45 | 34.621 | 1.4523 | 5.6
2013-10-04 12:00 | 34.621 | 1.4482 | 5.3
2013-10-04 12:15 | 34.626 | 1.4518 | 5.1
2013-10-04 12:30 | 34.631 | 1.4579 | 5.4
2013-10-04 12:45 | 34.631 | 1.4585 | 5.6
2013-10-04 13:00 | 34.631 | 1.4565 | 5.6
2013-10-04 13:15 | 34.631 | 1.4551 | 5.7
2013-10-04 13:30 | 34.631 | 1.4528 | 5.7
2013-10-04 13:45 | 34.631 | 1.4547 | 5.9
2013-10-04 14:00 | 34.631 | 1.4549 | 6
2013-10-04 14:15 | 34.631 | 1.4522 | 6.1
2013-10-04 14:30 | 34.631 | 1.4538 | 6.2
2013-10-04 14:45 | 34.626 | 1.4489 | 6.3
2013-10-04 15:00 | 34.631 | 1.455 | 6.5
2013-10-04 15:15 | 34.631 | 1.4521 | 6.6
2013-10-04 15:30 | 34.631 | 1.4503 | 6.6
2013-10-04 15:45 | 34.631 | 1.4492 | 6.7
2013-10-04 16:00 | 34.626 | 1.4426 | 6.7
2013-10-04 16:15 | 34.631 | 1.4453 | 6.8
2013-10-04 16:30 | 34.631 | 1.4442 | 6.9
2013-10-04 16:45 | 34.636 | 1.4436 | 6.8
2013-10-04 17:00 | 34.636 | 1.4404 | 6.7
2013-10-04 17:15 | 34.636 | 1.4381 | 6.7
2013-10-04 17:30 | 34.641 | 1.4375 | 6.7
2013-10-04 17:45 | 34.646 | 1.436 | 6.8
2013-10-04 18:00 | 34.646 | 1.4314 | 6.8
2013-10-04 18:15 | 34.651 | 1.431 | 6.8
2013-10-04 18:30 | 34.655 | 1.4314 | 6.9
2013-10-04 18:45 | 34.66 | 1.4298 | 6.9
2013-10-04 19:00 | 34.665 | 1.4299 | 6.9
2013-10-04 19:15 | 34.67 | 1.426 | 6.9
2013-10-04 19:30 | 34.675 | 1.4271 | 6.9
2013-10-04 19:45 | 34.68 | 1.4279 | 6.9
2013-10-04 20:00 | 34.685 | 1.4272 | 6.8
2013-10-04 20:15 | 34.695 | 1.4307 | 6.8
2013-10-04 20:30 | 34.695 | 1.431 | 6.8
2013-10-04 20:45 | 34.705 | 1.4393 | 6.8
2013-10-04 21:00 | 34.705 | 1.4345 | 6.7
2013-10-04 21:15 | 34.71 | 1.4346 | 6.7
2013-10-04 21:30 | 34.71 | 1.4282 | 6.7
2013-10-04 21:45 | 34.715 | 1.4271 | 6.7
2013-10-04 22:00 | 34.719 | 1.427 | 6.6
2013-10-04 22:15 | 34.724 | 1.4245 | 6.5
2013-10-04 22:30 | 34.724 | 1.4181 | 6.4
2013-10-04 22:45 | 34.734 | 1.4217 | 6.4
2013-10-04 23:00 | 34.739 | 1.4237 | 6.4
2013-10-04 23:15 | 34.739 | 1.4227 | 6.3
2013-10-04 23:30 | 34.749 | 1.4308 | 6.3
2013-10-04 23:45 | 34.754 | 1.4362 | 6.2
2013-10-05 | 34.764 | 1.4492 | 6.2
2013-10-05 00:15 | 34.764 | 1.4444 | 6.1
2013-10-05 00:30 | 34.764 | 1.4396 | 6
2013-10-05 00:45 | 34.764 | 1.4328 | 5.9
2013-10-05 01:00 | 34.759 | 1.4291 | 5.9
2013-10-05 01:15 | 34.764 | 1.4299 | 5.8
2013-10-05 01:30 | 34.769 | 1.4322 | 5.8
2013-10-05 01:45 | 34.778 | 1.4383 | 5.8
2013-10-05 02:00 | 34.774 | 1.435 | 5.7
2013-10-05 02:15 | 34.778 | 1.4361 | 5.7
2013-10-05 02:30 | 34.778 | 1.4324 | 5.6
2013-10-05 02:45 | 34.784 | 1.4345 | 5.6
2013-10-05 03:00 | 34.784 | 1.4344 | 5.6
2013-10-05 03:15 | 34.784 | 1.4332 | 5.5
2013-10-05 03:30 | 34.788 | 1.4354 | 5.5
2013-10-05 03:45 | 34.793 | 1.44 | 5.4
2013-10-05 04:00 | 34.793 | 1.4405 | 5.4
2013-10-05 04:15 | 34.793 | 1.4417 | 5.4
2013-10-05 04:30 | 34.793 | 1.4413 | 5.4
2013-10-05 04:45 | 34.798 | 1.4463 | 5.4
2013-10-05 05:00 | 34.798 | 1.4429 | 5.2
2013-10-05 05:15 | 34.798 | 1.4433 | 5.2
2013-10-05 05:30 | 34.798 | 1.4427 | 5.3
2013-10-05 05:45 | 34.803 | 1.4502 | 5.3
2013-10-05 06:00 | 34.803 | 1.4482 | 5.2
2013-10-05 06:15 | 34.798 | 1.4429 | 5
2013-10-05 06:30 | 34.803 | 1.4515 | 5
2013-10-05 06:45 | 34.803 | 1.4524 | 5.1
2013-10-05 07:00 | 34.803 | 1.4519 | 5.1
2013-10-05 07:15 | 34.803 | 1.4541 | 5.1
2013-10-05 07:30 | 34.798 | 1.4514 | 5.2
2013-10-05 07:45 | 34.798 | 1.4485 | 5.2
2013-10-05 08:00 | 34.793 | 1.4365 | 5.1
2013-10-05 08:15 | 34.798 | 1.443 | 5.1
2013-10-05 08:30 | 34.793 | 1.437 | 5
2013-10-05 08:45 | 34.798 | 1.4438 | 5
2013-10-05 09:00 | 34.803 | 1.4482 | 4.9
2013-10-05 09:15 | 34.803 | 1.4486 | 5.2
2013-10-05 09:30 | 34.803 | 1.4457 | 5.2
2013-10-05 09:45 | 34.798 | 1.4398 | 5.2
2013-10-05 10:00 | 34.798 | 1.4457 | 5.2
2013-10-05 10:15 | 34.808 | 1.4591 | 5.3
2013-10-05 10:30 | 34.803 | 1.4529 | 5.2
2013-10-05 10:45 | 34.808 | 1.459 | 5.3
2013-10-05 11:00 | 34.808 | 1.4609 | 5.2
2013-10-05 11:15 | 34.803 | 1.457 | 4.9
2013-10-05 11:30 | 34.808 | 1.4622 | 4.9
2013-10-05 11:45 | 34.808 | 1.4616 | 4.7
2013-10-05 12:00 | 34.803 | 1.4639 | 4.9
2013-10-05 12:15 | 34.798 | 1.4598 | 5.1
2013-10-05 12:30 | 34.798 | 1.4582 | 5.2
2013-10-05 12:45 | 34.803 | 1.4676 | 5.3
2013-10-05 13:00 | 34.793 | 1.4583 | 5.3
2013-10-05 13:15 | 34.793 | 1.4606 | 5.1
2013-10-05 13:30 | 34.803 | 1.4711 | 4.7
2013-10-05 13:45 | 34.793 | 1.4655 | 4.6
2013-10-05 14:00 | 34.793 | 1.4723 | 4.7
2013-10-05 14:15 | 34.788 | 1.4666 | 4.7
2013-10-05 14:30 | 34.788 | 1.468 | 4.8
2013-10-05 14:45 | 34.784 | 1.4683 | 4.9
2013-10-05 15:00 | 34.774 | 1.4562 | 5.1
2013-10-05 15:15 | 34.774 | 1.4636 | 5.2
2013-10-05 15:30 | 34.774 | 1.4708 | 5.4
2013-10-05 15:45 | 34.769 | 1.4686 | 5.4
2013-10-05 16:00 | 34.774 | 1.4795 | 5.5
2013-10-05 16:15 | 34.764 | 1.47 | 5.5
2013-10-05 16:30 | 34.754 | 1.4651 | 5.6
2013-10-05 16:45 | 34.754 | 1.4666 | 5.7
2013-10-05 17:00 | 34.744 | 1.4607 | 5.7
2013-10-05 17:15 | 34.744 | 1.4666 | 5.8
2013-10-05 17:30 | 34.744 | 1.4695 | 5.8
2013-10-05 17:45 | 34.739 | 1.4697 | 5.9
2013-10-05 18:00 | 34.734 | 1.4684 | 5.9
2013-10-05 18:15 | 34.729 | 1.4645 | 5.9
2013-10-05 18:30 | 34.724 | 1.4594 | 6
2013-10-05 18:45 | 34.719 | 1.4546 | 6.1
2013-10-05 19:00 | 34.719 | 1.4554 | 6.1
2013-10-05 19:15 | 34.71 | 1.4495 | 6
2013-10-05 19:30 | 34.715 | 1.4535 | 6
2013-10-05 19:45 | 34.715 | 1.4557 | 6
2013-10-05 20:00 | 34.715 | 1.4566 | 6
2013-10-05 20:15 | 34.715 | 1.4555 | 6
2013-10-05 20:30 | 34.715 | 1.4575 | 6
2013-10-05 20:45 | 34.71 | 1.4506 | 6
2013-10-05 21:00 | 34.71 | 1.4528 | 6
2013-10-05 21:15 | 34.705 | 1.4453 | 5.9
2013-10-05 21:30 | 34.705 | 1.4422 | 5.9
2013-10-05 21:45 | 34.71 | 1.4471 | 5.9
2013-10-05 22:00 | 34.705 | 1.4413 | 5.8
2013-10-05 22:15 | 34.71 | 1.4454 | 5.8
2013-10-05 22:30 | 34.71 | 1.4438 | 5.8
2013-10-05 22:45 | 34.715 | 1.4482 | 5.8
2013-10-05 23:00 | 34.715 | 1.4474 | 5.8
2013-10-05 23:15 | 34.71 | 1.444 | 5.7
2013-10-05 23:30 | 34.715 | 1.4481 | 5.7
2013-10-05 23:45 | 34.715 | 1.4472 | 5.7
2013-10-06 | 34.719 | 1.4469 | 5.7
2013-10-06 00:15 | 34.715 | 1.4383 | 5.7
2013-10-06 00:30 | 34.719 | 1.441 | 5.7
2013-10-06 00:45 | 34.715 | 1.4375 | 5.6
2013-10-06 01:00 | 34.719 | 1.4411 | 5.6
2013-10-06 01:15 | 34.724 | 1.4461 | 5.6
2013-10-06 01:30 | 34.729 | 1.4537 | 5.6
2013-10-06 01:45 | 34.729 | 1.4502 | 5.6
2013-10-06 02:00 | 34.729 | 1.4475 | 5.6
2013-10-06 02:15 | 34.729 | 1.4485 | 5.5
2013-10-06 02:30 | 34.724 | 1.4469 | 5.4
2013-10-06 02:45 | 34.729 | 1.4533 | 5.5
2013-10-06 03:00 | 34.734 | 1.4589 | 5.5
2013-10-06 03:15 | 34.734 | 1.4626 | 5.6
2013-10-06 03:30 | 34.729 | 1.4605 | 5.6
2013-10-06 03:45 | 34.724 | 1.4538 | 5.6
2013-10-06 04:00 | 34.729 | 1.4556 | 5.6
2013-10-06 04:15 | 34.724 | 1.4439 | 5.6
2013-10-06 04:30 | 34.719 | 1.4375 | 5.6
2013-10-06 04:45 | 34.719 | 1.446 | 5.6
2013-10-06 05:00 | 34.724 | 1.4534 | 5.6
2013-10-06 05:15 | 34.734 | 1.4608 | 5.6
2013-10-06 05:30 | 34.739 | 1.4649 | 5.6
2013-10-06 05:45 | 34.729 | 1.4571 | 5.5
2013-10-06 06:00 | 34.729 | 1.4584 | 5.4
2013-10-06 06:15 | 34.729 | 1.4594 | 5.3
2013-10-06 06:30 | 34.734 | 1.4647 | 5.3
2013-10-06 06:45 | 34.729 | 1.4605 | 5.4
2013-10-06 07:00 | 34.729 | 1.4572 | 5.4
2013-10-06 07:15 | 34.729 | 1.4574 | 5.4
2013-10-06 07:30 | 34.729 | 1.4582 | 5.4
2013-10-06 07:45 | 34.729 | 1.4566 | 5.5
2013-10-06 08:00 | 34.729 | 1.4572 | 5.5
2013-10-06 08:15 | 34.729 | 1.459 | 5.5
2013-10-06 08:30 | 34.729 | 1.4593 | 5.5
2013-10-06 08:45 | 34.729 | 1.4589 | 5.5
2013-10-06 09:00 | 34.729 | 1.4603 | 5.5
2013-10-06 09:15 | 34.729 | 1.4606 | 5.5
2013-10-06 09:30 | 34.724 | 1.452 | 5.4
2013-10-06 09:45 | 34.729 | 1.4556 | 5.4
2013-10-06 10:00 | 34.724 | 1.4502 | 5.4
2013-10-06 10:15 | 34.729 | 1.4549 | 5.4
2013-10-06 10:30 | 34.729 | 1.4547 | 5.3
2013-10-06 10:45 | 34.734 | 1.4596 | 5.3
2013-10-06 11:00 | 34.729 | 1.4572 | 5.4
2013-10-06 11:15 | 34.734 | 1.4656 | 5.5
2013-10-06 11:30 | 34.734 | 1.4666 | 5.5
2013-10-06 11:45 | 34.734 | 1.4672 | 5.5
2013-10-06 12:00 | 34.729 | 1.4617 | 5.5
2013-10-06 12:15 | 34.729 | 1.4604 | 5.5
2013-10-06 12:30 | 34.724 | 1.4522 | 5.5
2013-10-06 12:45 | 34.724 | 1.4552 | 5.4
2013-10-06 13:00 | 34.729 | 1.4613 | 5.5
2013-10-06 13:15 | 34.729 | 1.4665 | 5.6
2013-10-06 13:30 | 34.729 | 1.4697 | 5.6
2013-10-06 13:45 | 34.729 | 1.4724 | 5.6
2013-10-06 14:00 | 34.724 | 1.468 | 5.6
2013-10-06 14:15 | 34.724 | 1.4699 | 5.7
2013-10-06 14:30 | 34.719 | 1.4672 | 5.7
2013-10-06 14:45 | 34.719 | 1.4671 | 5.7
2013-10-06 15:00 | 34.719 | 1.4677 | 5.8
2013-10-06 15:15 | 34.715 | 1.4644 | 5.8
2013-10-06 15:30 | 34.715 | 1.4672 | 5.8
2013-10-06 15:45 | 34.71 | 1.4631 | 5.8
2013-10-06 16:00 | 34.715 | 1.4709 | 5.9
2013-10-06 16:15 | 34.715 | 1.4758 | 5.9
2013-10-06 16:30 | 34.715 | 1.4777 | 5.9
2013-10-06 16:45 | 34.71 | 1.4725 | 5.9
2013-10-06 17:00 | 34.705 | 1.4682 | 5.9
2013-10-06 17:15 | 34.7 | 1.4637 | 5.9
2013-10-06 17:30 | 34.695 | 1.4579 | 5.9
2013-10-06 17:45 | 34.7 | 1.4629 | 6
2013-10-06 18:00 | 34.7 | 1.4604 | 6
2013-10-06 18:15 | 34.7 | 1.4616 | 6
2013-10-06 18:30 | 34.7 | 1.4598 | 6
2013-10-06 18:45 | 34.7 | 1.4589 | 6
2013-10-06 19:00 | 34.695 | 1.4532 | 5.9
2013-10-06 19:15 | 34.695 | 1.4513 | 5.9
2013-10-06 19:30 | 34.7 | 1.4553 | 5.9
2013-10-06 19:45 | 34.7 | 1.4531 | 5.9
2013-10-06 20:00 | 34.7 | 1.4505 | 5.9
2013-10-06 20:15 | 34.705 | 1.4519 | 5.9
2013-10-06 20:30 | 34.705 | 1.4507 | 5.9
2013-10-06 20:45 | 34.705 | 1.4515 | 5.8
2013-10-06 21:00 | 34.71 | 1.4512 | 5.8
2013-10-06 21:15 | 34.71 | 1.4482 | 5.8
2013-10-06 21:30 | 34.715 | 1.4508 | 5.8
2013-10-06 21:45 | 34.715 | 1.4493 | 5.8
2013-10-06 22:00 | 34.719 | 1.4498 | 5.8
2013-10-06 22:15 | 34.719 | 1.4487 | 5.8
2013-10-06 22:30 | 34.724 | 1.4496 | 5.8
2013-10-06 22:45 | 34.724 | 1.4458 | 5.8
2013-10-06 23:00 | 34.729 | 1.4494 | 5.8
2013-10-06 23:15 | 34.724 | 1.441 | 5.7
2013-10-06 23:30 | 34.729 | 1.4448 | 5.7
2013-10-06 23:45 | 34.734 | 1.4431 | 5.7
2013-10-07 | 34.734 | 1.4418 | 5.7
2013-10-07 00:15 | 34.739 | 1.4419 | 5.7
2013-10-07 00:30 | 34.739 | 1.4322 | 5.7
2013-10-07 00:45 | 34.749 | 1.439 | 5.7
2013-10-07 01:00 | 34.749 | 1.4337 | 5.7
2013-10-07 01:15 | 34.749 | 1.4335 | 5.6
2013-10-07 01:30 | 34.759 | 1.4408 | 5.6
2013-10-07 01:45 | 34.764 | 1.4475 | 5.6
2013-10-07 02:00 | 34.769 | 1.4497 | 5.6
2013-10-07 02:15 | 34.769 | 1.447 | 5.6
2013-10-07 02:30 | 34.769 | 1.4476 | 5.6
2013-10-07 02:45 | 34.769 | 1.4454 | 5.6
2013-10-07 03:00 | 34.774 | 1.4498 | 5.6
2013-10-07 03:15 | 34.774 | 1.4457 | 5.5
2013-10-07 03:30 | 34.774 | 1.4427 | 5.5
2013-10-07 03:45 | 34.778 | 1.4421 | 5.6
2013-10-07 04:00 | 34.778 | 1.4422 | 5.6
2013-10-07 04:15 | 34.784 | 1.4425 | 5.6
2013-10-07 04:30 | 34.784 | 1.4409 | 5.6
2013-10-07 04:45 | 34.784 | 1.4363 | 5.5
2013-10-07 05:00 | 34.788 | 1.4391 | 5.5
2013-10-07 05:15 | 34.793 | 1.4378 | 5.5
2013-10-07 05:30 | 34.798 | 1.4389 | 5.6
2013-10-07 05:45 | 34.798 | 1.4343 | 5.6
2013-10-07 06:00 | 34.803 | 1.4338 | 5.6
2013-10-07 06:15 | 34.808 | 1.4299 | 5.6
2013-10-07 06:30 | 34.808 | 1.4293 | 5.5
2013-10-07 06:45 | 34.813 | 1.4297 | 5.5
2013-10-07 07:00 | 34.818 | 1.4334 | 5.5
2013-10-07 07:15 | 34.833 | 1.4441 | 5.6
2013-10-07 07:30 | 34.828 | 1.4331 | 5.5
2013-10-07 07:45 | 34.833 | 1.4305 | 5.5
2013-10-07 08:00 | 34.833 | 1.4284 | 5.5
2013-10-07 08:15 | 34.838 | 1.4319 | 5.5
2013-10-07 08:30 | 34.842 | 1.4303 | 5.4
2013-10-07 08:45 | 34.852 | 1.4359 | 5.4
2013-10-07 09:00 | 34.857 | 1.4336 | 5.4
2013-10-07 09:15 | 34.857 | 1.4399 | 5.4
2013-10-07 09:30 | 34.862 | 1.4401 | 5.3
2013-10-07 09:45 | 34.867 | 1.4382 | 5.3
2013-10-07 10:00 | 34.877 | 1.4492 | 5.2
2013-10-07 10:15 | 34.867 | 1.4369 | 5.1
2013-10-07 10:30 | 34.872 | 1.439 | 5.2
2013-10-07 10:45 | 34.877 | 1.4486 | 5.5
2013-10-07 11:00 | 34.877 | 1.4473 | 5.6
2013-10-07 11:15 | 34.882 | 1.4498 | 5.6
2013-10-07 11:30 | 34.882 | 1.4463 | 5.6
2013-10-07 11:45 | 34.882 | 1.4473 | 5.6
2013-10-07 12:00 | 34.882 | 1.4321 | 5.3
2013-10-07 12:15 | 34.887 | 1.4419 | 5.1
2013-10-07 12:30 | 34.887 | 1.4441 | 5
2013-10-07 12:45 | 34.887 | 1.4343 | 5.1
2013-10-07 13:00 | 34.902 | 1.4484 | 5.2
2013-10-07 13:15 | 34.897 | 1.4404 | 5.2
2013-10-07 13:30 | 34.897 | 1.4393 | 5.3
2013-10-07 13:45 | 34.902 | 1.4457 | 5.3
2013-10-07 14:00 | 34.902 | 1.4495 | 5.4
2013-10-07 14:15 | 34.906 | 1.4541 | 5.5
2013-10-07 14:30 | 34.906 | 1.4516 | 5.5
2013-10-07 14:45 | 34.906 | 1.4525 | 5.6
2013-10-07 15:00 | 34.902 | 1.4572 | 5.6
2013-10-07 15:15 | 34.897 | 1.458 | 5.6
2013-10-07 15:30 | 34.906 | 1.4662 | 5.7
2013-10-07 15:45 | 34.902 | 1.4621 | 5.9
2013-10-07 16:00 | 34.892 | 1.4523 | 6
2013-10-07 16:15 | 34.887 | 1.4493 | 6.1
2013-10-07 16:30 | 34.887 | 1.452 | 6.1
2013-10-07 16:45 | 34.882 | 1.451 | 6.1
2013-10-07 17:00 | 34.882 | 1.4582 | 6.2
2013-10-07 17:15 | 34.882 | 1.4698 | 6.2
2013-10-07 17:30 | 34.877 | 1.4664 | 6.2
2013-10-07 17:45 | 34.872 | 1.4637 | 6.2
2013-10-07 18:00 | 34.867 | 1.4574 | 6.3
2013-10-07 18:15 | 34.857 | 1.4411 | 6.3
2013-10-07 18:30 | 34.857 | 1.4526 | 6.3
2013-10-07 18:45 | 34.852 | 1.4428 | 6.3
2013-10-07 19:00 | 34.852 | 1.4514 | 6.3
2013-10-07 19:15 | 34.862 | 1.4669 | 6.3
2013-10-07 19:30 | 34.847 | 1.4593 | 6.2
2013-10-07 19:45 | 34.852 | 1.4673 | 6.2
2013-10-07 20:00 | 34.842 | 1.4671 | 6.1
2013-10-07 20:15 | 34.838 | 1.4648 | 5.9
2013-10-07 20:30 | 34.833 | 1.4623 | 5.7
2013-10-07 20:45 | 34.828 | 1.4664 | 5.6
2013-10-07 21:00 | 34.823 | 1.4703 | 5.6
2013-10-07 21:15 | 34.818 | 1.4683 | 5.6
2013-10-07 21:30 | 34.818 | 1.4757 | 5.6
2013-10-07 21:45 | 34.813 | 1.4822 | 5.5
2013-10-07 22:00 | 34.798 | 1.4679 | 5.4
2013-10-07 22:15 | 34.793 | 1.4668 | 5.3
2013-10-07 22:30 | 34.788 | 1.4682 | 5.3
2013-10-07 22:45 | 34.778 | 1.4676 | 5.2
2013-10-07 23:00 | 34.778 | 1.4851 | 5.2
2013-10-07 23:15 | 34.774 | 1.4847 | 5.2
2013-10-07 23:30 | 34.769 | 1.4837 | 5.2
2013-10-07 23:45 | 34.754 | 1.4729 | 5.1
2013-10-08 | 34.739 | 1.4678 | 5.1
2013-10-08 00:15 | 34.739 | 1.4795 | 5.1
2013-10-08 00:30 | 34.734 | 1.4829 | 5
2013-10-08 00:45 | 34.729 | 1.4852 | 4.9
2013-10-08 01:00 | 34.715 | 1.4812 | 4.9
2013-10-08 01:15 | 34.71 | 1.4975 | 4.9
2013-10-08 01:30 | 34.7 | 1.4972 | 4.9
2013-10-08 01:45 | 34.695 | 1.5041 | 4.8
2013-10-08 02:00 | 34.685 | 1.507 | 4.8
2013-10-08 02:15 | 34.665 | 1.4943 | 4.8
2013-10-08 02:30 | 34.655 | 1.4876 | 4.8
2013-10-08 02:45 | 34.641 | 1.4829 | 4.7
2013-10-08 03:00 | 34.631 | 1.4808 | 4.7
2013-10-08 03:15 | 34.626 | 1.485 | 4.6
2013-10-08 03:30 | 34.621 | 1.4903 | 4.6
2013-10-08 03:45 | 34.616 | 1.4965 | 4.6
2013-10-08 04:00 | 34.611 | 1.5048 | 4.6
2013-10-08 04:15 | 34.606 | 1.5172 | 4.6
2013-10-08 04:30 | 34.597 | 1.5243 | 4.6
2013-10-08 04:45 | 34.587 | 1.5282 | 4.5
2013-10-08 05:00 | 34.577 | 1.5371 | 4.5
2013-10-08 05:15 | 34.562 | 1.5339 | 4.5
2013-10-08 05:30 | 34.552 | 1.5402 | 4.4
2013-10-08 05:45 | 34.542 | 1.5454 | 4.4
2013-10-08 06:00 | 34.518 | 1.5358 | 4.3
2013-10-08 06:15 | 34.513 | 1.5443 | 4.3
2013-10-08 06:30 | 34.498 | 1.5424 | 4.3
2013-10-08 06:45 | 34.483 | 1.5396 | 4.2
2013-10-08 07:00 | 34.473 | 1.5441 | 4.2
2013-10-08 07:15 | 34.459 | 1.5431 | 4.1
2013-10-08 07:30 | 34.449 | 1.5355 | 4.1
2013-10-08 07:45 | 34.439 | 1.5303 | 4.1
2013-10-08 08:00 | 34.424 | 1.5255 | 4
2013-10-08 08:15 | 34.414 | 1.525 | 4
2013-10-08 08:30 | 34.414 | 1.5365 | 4
2013-10-08 08:45 | 34.404 | 1.54 | 3.9
2013-10-08 09:00 | 34.4 | 1.5445 | 3.9
2013-10-08 09:15 | 34.395 | 1.5438 | 3.9
2013-10-08 09:30 | 34.385 | 1.5445 | 3.9
2013-10-08 09:45 | 34.37 | 1.5396 | 3.8
2013-10-08 10:00 | 34.365 | 1.5373 | 3.8
2013-10-08 10:15 | 34.36 | 1.5416 | 3.8
2013-10-08 10:30 | 34.35 | 1.538 | 3.8
2013-10-08 10:45 | 34.341 | 1.5453 | 3.8
2013-10-08 11:00 | 34.336 | 1.5506 | 3.8
2013-10-08 11:15 | 34.331 | 1.5576 | 3.8
2013-10-08 11:30 | 34.321 | 1.5568 | 3.7
2013-10-08 11:45 | 34.306 | 1.5531 | 3.7
2013-10-08 12:00 | 34.296 | 1.5535 | 3.6
2013-10-08 12:15 | 34.281 | 1.5523 | 3.6
2013-10-08 12:30 | 34.277 | 1.5597 | 3.6
2013-10-08 12:45 | 34.267 | 1.5626 | 3.6
2013-10-08 13:00 | 34.257 | 1.5686 | 3.6
2013-10-08 13:15 | 34.237 | 1.566 | 3.6
2013-10-08 13:30 | 34.227 | 1.5618 | 3.7
2013-10-08 13:45 | 34.213 | 1.5604 | 3.7
2013-10-08 14:00 | 34.198 | 1.562 | 3.7
2013-10-08 14:15 | 34.178 | 1.5497 | 3.7
2013-10-08 14:30 | 34.173 | 1.5496 | 3.8
2013-10-08 14:45 | 34.159 | 1.5453 | 3.8
2013-10-08 15:00 | 34.139 | 1.5378 | 3.8
2013-10-08 15:15 | 34.134 | 1.5448 | 3.8
2013-10-08 15:30 | 34.124 | 1.5491 | 3.8
2013-10-08 15:45 | 34.119 | 1.5553 | 3.9
2013-10-08 16:00 | 34.104 | 1.5467 | 3.9
2013-10-08 16:15 | 34.094 | 1.5402 | 3.9
2013-10-08 16:30 | 34.08 | 1.5316 | 3.9
2013-10-08 16:45 | 34.065 | 1.5212 | 3.9
2013-10-08 17:00 | 34.055 | 1.5153 | 3.9
2013-10-08 17:15 | 34.05 | 1.5143 | 3.9
2013-10-08 17:30 | 34.05 | 1.516 | 3.9
2013-10-08 17:45 | 34.04 | 1.5105 | 3.9
2013-10-08 18:00 | 34.035 | 1.5094 | 3.9
2013-10-08 18:15 | 34.04 | 1.5148 | 4
2013-10-08 18:30 | 34.035 | 1.5096 | 4
2013-10-08 18:45 | 34.03 | 1.504 | 4
2013-10-08 19:00 | 34.026 | 1.4992 | 4
2013-10-08 19:15 | 34.021 | 1.4987 | 4
2013-10-08 19:30 | 34.021 | 1.5037 | 4
2013-10-08 19:45 | 34.021 | 1.5035 | 4.1
2013-10-08 20:00 | 34.016 | 1.5002 | 4.1
2013-10-08 20:15 | 34.016 | 1.506 | 4.3
2013-10-08 20:30 | 34.011 | 1.505 | 4.4
2013-10-08 20:45 | 34.006 | 1.5012 | 4.3
2013-10-08 21:00 | 34.006 | 1.5052 | 4.4
2013-10-08 21:15 | 34.001 | 1.4949 | 4.4
2013-10-08 21:30 | 33.996 | 1.4841 | 4.4
2013-10-08 21:45 | 33.991 | 1.479 | 4.3
2013-10-08 22:00 | 33.986 | 1.4701 | 4.4
2013-10-08 22:15 | 33.991 | 1.4697 | 4.5
2013-10-08 22:30 | 33.996 | 1.4741 | 4.5
2013-10-08 22:45 | 33.996 | 1.4663 | 4.5
2013-10-08 23:00 | 34.001 | 1.469 | 4.4
2013-10-08 23:15 | 34.006 | 1.4691 | 4.4
2013-10-08 23:30 | 34.006 | 1.4603 | 4.4
2013-10-08 23:45 | 34.011 | 1.4561 | 4.4
2013-10-09 | 34.016 | 1.4557 | 4.4
2013-10-09 00:15 | 34.021 | 1.4568 | 4.5
2013-10-09 00:30 | 34.021 | 1.4487 | 4.5
2013-10-09 00:45 | 34.03 | 1.4542 | 4.5
2013-10-09 01:00 | 34.04 | 1.4538 | 4.5
2013-10-09 01:15 | 34.045 | 1.4448 | 4.5
2013-10-09 01:30 | 34.045 | 1.4392 | 4.4
2013-10-09 01:45 | 34.055 | 1.4363 | 4.4
2013-10-09 02:00 | 34.06 | 1.4332 | 4.4
2013-10-09 02:15 | 34.075 | 1.4402 | 4.4
2013-10-09 02:30 | 34.08 | 1.4347 | 4.3
2013-10-09 02:45 | 34.094 | 1.4367 | 3.6
2013-10-09 03:00 | 34.109 | 1.4382 | 3.5
2013-10-09 03:15 | 34.114 | 1.431 | 3.6
2013-10-09 03:30 | 34.124 | 1.4256 | 3.4
2013-10-09 03:45 | 34.134 | 1.4291 | 3.4
2013-10-09 04:00 | 34.144 | 1.4309 | 3.5
2013-10-09 04:15 | 34.163 | 1.4424 | 3.4
2013-10-09 04:30 | 34.173 | 1.4436 | 3.4
2013-10-09 04:45 | 34.183 | 1.4439 | 3.3
2013-10-09 05:00 | 34.188 | 1.4436 | 3.4
2013-10-09 05:15 | 34.198 | 1.4403 | 3.2
2013-10-09 05:30 | 34.203 | 1.4374 | 3.4
2013-10-09 05:45 | 34.213 | 1.4377 | 3.3
2013-10-09 06:00 | 34.227 | 1.4444 | 3.2
2013-10-09 06:15 | 34.232 | 1.4405 | 3.2
2013-10-09 06:30 | 34.242 | 1.4386 | 3.1
2013-10-09 06:45 | 34.257 | 1.4456 | 3.1
2013-10-09 07:00 | 34.262 | 1.4443 | 3.1
2013-10-09 07:15 | 34.272 | 1.4419 | 3.1
2013-10-09 07:30 | 34.281 | 1.4397 | 3
2013-10-09 07:45 | 34.291 | 1.4427 | 3
2013-10-09 08:00 | 34.291 | 1.4303 | 3
2013-10-09 08:15 | 34.301 | 1.4259 | 3
2013-10-09 08:30 | 34.321 | 1.4334 | 2.9
2013-10-09 08:45 | 34.326 | 1.4244 | 2.8
2013-10-09 09:00 | 34.336 | 1.4196 | 2.8
2013-10-09 09:15 | 34.355 | 1.4261 | 2.8
2013-10-09 09:30 | 34.365 | 1.4272 | 2.7
2013-10-09 09:45 | 34.38 | 1.4313 | 2.7
2013-10-09 10:00 | 34.395 | 1.4364 | 2.7
2013-10-09 10:15 | 34.41 | 1.4423 | 2.7
2013-10-09 10:30 | 34.419 | 1.4375 | 2.7
2013-10-09 10:45 | 34.429 | 1.4383 | 2.7
2013-10-09 11:00 | 34.439 | 1.4358 | 2.7
2013-10-09 11:15 | 34.454 | 1.4401 | 2.8
2013-10-09 11:30 | 34.464 | 1.4381 | 2.9
2013-10-09 11:45 | 34.468 | 1.4395 | 3.1
2013-10-09 12:00 | 34.483 | 1.4467 | 3.2
2013-10-09 12:15 | 34.493 | 1.4488 | 3.4
2013-10-09 12:30 | 34.503 | 1.4546 | 3.5
2013-10-09 12:45 | 34.508 | 1.4539 | 3.8
2013-10-09 13:00 | 34.513 | 1.4533 | 4
2013-10-09 13:15 | 34.518 | 1.4491 | 4.2
2013-10-09 13:30 | 34.523 | 1.4473 | 4.3
2013-10-09 13:45 | 34.528 | 1.4452 | 4.5
2013-10-09 14:00 | 34.537 | 1.4441 | 4.7
2013-10-09 14:15 | 34.542 | 1.4439 | 5
2013-10-09 14:30 | 34.547 | 1.4384 | 5.1
2013-10-09 14:45 | 34.557 | 1.4362 | 5.2
2013-10-09 15:00 | 34.562 | 1.4359 | 5.4
2013-10-09 15:15 | 34.572 | 1.4407 | 5.6
2013-10-09 15:30 | 34.582 | 1.452 | 5.8
2013-10-09 15:45 | 34.587 | 1.4534 | 5.8
2013-10-09 16:00 | 34.591 | 1.4513 | 6
2013-10-09 16:15 | 34.597 | 1.4539 | 5.9
2013-10-09 16:30 | 34.601 | 1.4531 | 6
2013-10-09 16:45 | 34.606 | 1.4517 | 5.9
2013-10-09 17:00 | 34.611 | 1.4524 | 5.9
2013-10-09 17:15 | 34.611 | 1.4483 | 6
2013-10-09 17:30 | 34.616 | 1.4482 | 5.9
2013-10-09 17:45 | 34.621 | 1.4467 | 5.8
2013-10-09 18:00 | 34.621 | 1.442 | 5.6
2013-10-09 18:15 | 34.631 | 1.4423 | 5.5
2013-10-09 18:30 | 34.636 | 1.4396 | 5.5
2013-10-09 18:45 | 34.641 | 1.4358 | 5.5
2013-10-09 19:00 | 34.641 | 1.428 | 5.4
2013-10-09 19:15 | 34.651 | 1.4292 | 5.2
2013-10-09 19:30 | 34.655 | 1.4267 | 5.1
2013-10-09 19:45 | 34.665 | 1.4319 | 5.1
2013-10-09 20:00 | 34.675 | 1.4358 | 5
2013-10-09 20:15 | 34.685 | 1.4379 | 5
2013-10-09 20:30 | 34.685 | 1.4343 | 4.9
2013-10-09 20:45 | 34.69 | 1.4356 | 4.9
2013-10-09 21:00 | 34.695 | 1.4357 | 4.7
2013-10-09 21:15 | 34.705 | 1.44 | 4.8
2013-10-09 21:30 | 34.71 | 1.4385 | 4.9
2013-10-09 21:45 | 34.715 | 1.4415 | 4.9
2013-10-09 22:00 | 34.719 | 1.4389 | 5
2013-10-09 22:15 | 34.719 | 1.4331 | 5.1
2013-10-09 22:30 | 34.729 | 1.438 | 5.1
2013-10-09 22:45 | 34.729 | 1.438 | 5.1
2013-10-09 23:00 | 34.734 | 1.4417 | 5.1
2013-10-09 23:15 | 34.739 | 1.4444 | 5
2013-10-09 23:30 | 34.744 | 1.4494 | 5
2013-10-09 23:45 | 34.744 | 1.4496 | 5
2013-10-10 | 34.749 | 1.4523 | 5
2013-10-10 00:15 | 34.749 | 1.4506 | 5
2013-10-10 00:30 | 34.749 | 1.4482 | 5
2013-10-10 00:45 | 34.749 | 1.4468 | 5
2013-10-10 01:00 | 34.749 | 1.4439 | 5
2013-10-10 01:15 | 34.754 | 1.4499 | 5
2013-10-10 01:30 | 34.754 | 1.4479 | 5
2013-10-10 01:45 | 34.754 | 1.4413 | 5
2013-10-10 02:00 | 34.759 | 1.4451 | 4.9
2013-10-10 02:15 | 34.754 | 1.441 | 4.9
2013-10-10 02:30 | 34.759 | 1.4415 | 4.9
2013-10-10 02:45 | 34.764 | 1.4413 | 4.9
2013-10-10 03:00 | 34.764 | 1.4394 | 4.8
2013-10-10 03:15 | 34.764 | 1.4388 | 4.8
2013-10-10 03:30 | 34.769 | 1.4442 | 4.8
2013-10-10 03:45 | 34.774 | 1.4542 | 4.8
2013-10-10 04:00 | 34.774 | 1.4541 | 4.8
2013-10-10 04:15 | 34.774 | 1.4597 | 4.8
2013-10-10 04:30 | 34.774 | 1.4604 | 4.8
2013-10-10 04:45 | 34.769 | 1.4586 | 4.7
2013-10-10 05:00 | 34.769 | 1.4589 | 4.7
2013-10-10 05:15 | 34.764 | 1.4557 | 4.7
2013-10-10 05:30 | 34.759 | 1.4459 | 4.7
2013-10-10 05:45 | 34.759 | 1.4391 | 4.8
2013-10-10 06:00 | 34.759 | 1.4416 | 4.8
2013-10-10 06:15 | 34.759 | 1.4431 | 4.8
2013-10-10 06:30 | 34.764 | 1.4487 | 4.8
2013-10-10 06:45 | 34.764 | 1.4497 | 4.7
2013-10-10 07:00 | 34.764 | 1.4457 | 4.7
2013-10-10 07:15 | 34.764 | 1.4418 | 4.7
2013-10-10 07:30 | 34.764 | 1.4404 | 4.7
2013-10-10 07:45 | 34.759 | 1.4391 | 4.7
2013-10-10 08:00 | 34.769 | 1.4471 | 4.7
2013-10-10 08:15 | 34.769 | 1.4452 | 4.7
2013-10-10 08:30 | 34.769 | 1.4445 | 4.7
2013-10-10 08:45 | 34.769 | 1.4528 | 4.7
2013-10-10 09:00 | 34.769 | 1.4542 | 4.7
2013-10-10 09:15 | 34.774 | 1.4584 | 4.7
2013-10-10 09:30 | 34.774 | 1.4632 | 4.7
2013-10-10 09:45 | 34.769 | 1.459 | 4.8
2013-10-10 10:00 | 34.769 | 1.4616 | 4.8
2013-10-10 10:15 | 34.769 | 1.4635 | 4.8
2013-10-10 10:30 | 34.764 | 1.4618 | 4.8
2013-10-10 10:45 | 34.764 | 1.4614 | 4.9
2013-10-10 11:00 | 34.759 | 1.4596 | 4.9
2013-10-10 11:15 | 34.759 | 1.4591 | 4.9
2013-10-10 11:30 | 34.754 | 1.4543 | 4.9
2013-10-10 11:45 | 34.759 | 1.462 | 5
2013-10-10 12:00 | 34.754 | 1.4609 | 5
2013-10-10 12:15 | 34.754 | 1.4625 | 5.1
2013-10-10 12:30 | 34.754 | 1.4632 | 5.1
2013-10-10 12:45 | 34.754 | 1.4637 | 5.2
2013-10-10 13:00 | 34.749 | 1.4571 | 5.2
2013-10-10 13:15 | 34.744 | 1.4506 | 5.1
2013-10-10 13:30 | 34.749 | 1.4539 | 5.1
2013-10-10 13:45 | 34.749 | 1.4481 | 5.1
2013-10-10 14:00 | 34.749 | 1.4496 | 5.2
2013-10-10 14:15 | 34.749 | 1.4527 | 5.2
2013-10-10 14:30 | 34.749 | 1.4508 | 5.2
2013-10-10 14:45 | 34.754 | 1.4535 | 5.2
2013-10-10 15:00 | 34.754 | 1.4508 | 5.1
2013-10-10 15:15 | 34.754 | 1.4479 | 5
2013-10-10 15:30 | 34.754 | 1.447 | 4.9
2013-10-10 15:45 | 34.754 | 1.4463 | 4.9
2013-10-10 16:00 | 34.764 | 1.4574 | 5
2013-10-10 16:15 | 34.764 | 1.4602 | 4.9
2013-10-10 16:30 | 34.764 | 1.4628 | 4.8
2013-10-10 16:45 | 34.764 | 1.4611 | 4.4
2013-10-10 17:00 | 34.764 | 1.4637 | 4.2
2013-10-10 17:15 | 34.759 | 1.459 | 3.9
2013-10-10 17:30 | 34.759 | 1.4576 | 4
2013-10-10 17:45 | 34.764 | 1.461 | 3.9
2013-10-10 18:00 | 34.759 | 1.455 | 4
2013-10-10 18:15 | 34.764 | 1.4601 | 3.9
2013-10-10 18:30 | 34.764 | 1.457 | 3.7
2013-10-10 18:45 | 34.769 | 1.4593 | 3.7
2013-10-10 19:00 | 34.764 | 1.4541 | 3.7
2013-10-10 19:15 | 34.764 | 1.452 | 3.9
2013-10-10 19:30 | 34.769 | 1.4557 | 4
2013-10-10 19:45 | 34.774 | 1.4595 | 4
2013-10-10 20:00 | 34.774 | 1.4588 | 3.7
2013-10-10 20:15 | 34.778 | 1.4614 | 3.7
2013-10-10 20:30 | 34.778 | 1.4569 | 3.6
2013-10-10 20:45 | 34.778 | 1.4573 | 3.6
2013-10-10 21:00 | 34.778 | 1.4537 | 3.5
2013-10-10 21:15 | 34.778 | 1.4508 | 3.5
2013-10-10 21:30 | 34.784 | 1.4579 | 3.8
2013-10-10 21:45 | 34.778 | 1.4501 | 4
2013-10-10 22:00 | 34.784 | 1.4531 | 4
2013-10-10 22:15 | 34.788 | 1.4541 | 4.1
2013-10-10 22:30 | 34.793 | 1.4583 | 4.1
2013-10-10 22:45 | 34.793 | 1.4572 | 3.9
2013-10-10 23:00 | 34.798 | 1.4583 | 3.8
2013-10-10 23:15 | 34.798 | 1.459 | 3.6
2013-10-10 23:30 | 34.803 | 1.4608 | 3.7
2013-10-10 23:45 | 34.803 | 1.4613 | 3.6
2013-10-11 | 34.813 | 1.4716 | 3.5
2013-10-11 00:15 | 34.808 | 1.4657 | 3.6
2013-10-11 00:30 | 34.813 | 1.47 | 3.4
2013-10-11 00:45 | 34.813 | 1.4687 | 3.3
2013-10-11 01:00 | 34.813 | 1.468 | 3.2
2013-10-11 01:15 | 34.813 | 1.4686 | 3.2
2013-10-11 01:30 | 34.818 | 1.474 | 3.1
2013-10-11 01:45 | 34.818 | 1.474 | 3.1
2013-10-11 02:00 | 34.818 | 1.4784 | 3.1
2013-10-11 02:15 | 34.818 | 1.4797 | 3.2
2013-10-11 02:30 | 34.818 | 1.4759 | 3.2
2013-10-11 02:45 | 34.813 | 1.4707 | 3.1
2013-10-11 03:00 | 34.808 | 1.465 | 3.3
2013-10-11 03:15 | 34.808 | 1.4653 | 3.8
2013-10-11 03:30 | 34.813 | 1.4708 | 3.5
2013-10-11 03:45 | 34.818 | 1.4714 | 3.3
2013-10-11 04:00 | 34.818 | 1.471 | 3.2
2013-10-11 04:15 | 34.818 | 1.4711 | 3.1
2013-10-11 04:30 | 34.818 | 1.4655 | 3.1
2013-10-11 04:45 | 34.818 | 1.4644 | 2.9
2013-10-11 05:00 | 34.823 | 1.4681 | 2.9
2013-10-11 05:15 | 34.823 | 1.4696 | 2.8
2013-10-11 05:30 | 34.828 | 1.4747 | 2.8
2013-10-11 05:45 | 34.833 | 1.4766 | 2.8
2013-10-11 06:00 | 34.833 | 1.4758 | 2.8
2013-10-11 06:15 | 34.833 | 1.4738 | 2.8
2013-10-11 06:30 | 34.828 | 1.4643 | 2.7
2013-10-11 06:45 | 34.833 | 1.4659 | 2.7
2013-10-11 07:00 | 34.833 | 1.4613 | 2.7
2013-10-11 07:15 | 34.838 | 1.4649 | 2.7
2013-10-11 07:30 | 34.842 | 1.4633 | 2.7
2013-10-11 07:45 | 34.842 | 1.4588 | 2.7
2013-10-11 08:00 | 34.847 | 1.4606 | 2.8
2013-10-11 08:15 | 34.847 | 1.4571 | 2.9
2013-10-11 08:30 | 34.852 | 1.4572 | 2.9
2013-10-11 08:45 | 34.862 | 1.4654 | 2.9
2013-10-11 09:00 | 34.867 | 1.4635 | 2.9
2013-10-11 09:15 | 34.867 | 1.459 | 2.9
2013-10-11 09:30 | 34.872 | 1.4594 | 2.9
2013-10-11 09:45 | 34.872 | 1.4509 | 2.9
2013-10-11 10:00 | 34.877 | 1.452 | 2.9
2013-10-11 10:15 | 34.882 | 1.4553 | 2.9
2013-10-11 10:30 | 34.882 | 1.452 | 3
2013-10-11 10:45 | 34.897 | 1.4594 | 3.1
2013-10-11 11:00 | 34.902 | 1.4582 | 3
2013-10-11 11:15 | 34.902 | 1.4519 | 3
2013-10-11 11:30 | 34.906 | 1.4491 | 3.1
2013-10-11 11:45 | 34.916 | 1.4577 | 3.1
2013-10-11 12:00 | 34.916 | 1.4548 | 3.1
2013-10-11 12:15 | 34.926 | 1.4592 | 3.2
2013-10-11 12:30 | 34.931 | 1.4625 | 3.2
2013-10-11 12:45 | 34.936 | 1.4599 | 3.3
2013-10-11 13:00 | 34.941 | 1.4655 | 3.3
2013-10-11 13:15 | 34.941 | 1.4655 | 3.3
2013-10-11 13:30 | 34.946 | 1.4696 | 3.3
2013-10-11 13:45 | 34.956 | 1.4846 | 3.4
2013-10-11 14:00 | 34.951 | 1.4802 | 3.4
2013-10-11 14:15 | 34.956 | 1.4886 | 3.4
2013-10-11 14:30 | 34.961 | 1.4905 | 3.5
2013-10-11 14:45 | 34.956 | 1.4883 | 3.5
2013-10-11 15:00 | 34.956 | 1.4919 | 3.6
2013-10-11 15:15 | 34.946 | 1.4852 | 3.6
2013-10-11 15:30 | 34.956 | 1.4931 | 3.7
2013-10-11 15:45 | 34.946 | 1.4805 | 3.7
2013-10-11 16:00 | 34.946 | 1.4787 | 3.8
2013-10-11 16:15 | 34.941 | 1.474 | 3.8
2013-10-11 16:30 | 34.946 | 1.4816 | 3.9
2013-10-11 16:45 | 34.941 | 1.4725 | 4
2013-10-11 17:00 | 34.941 | 1.4698 | 4.1
2013-10-11 17:15 | 34.941 | 1.4697 | 4.1
2013-10-11 17:30 | 34.941 | 1.4673 | 4.1
2013-10-11 17:45 | 34.941 | 1.4693 | 4.1
2013-10-11 18:00 | 34.941 | 1.4688 | 4.1
2013-10-11 18:15 | 34.941 | 1.4699 | 4.1
2013-10-11 18:30 | 34.941 | 1.468 | 4.1
2013-10-11 18:45 | 34.941 | 1.4674 | 4.1
2013-10-11 19:00 | 34.941 | 1.4695 | 4.1
2013-10-11 19:15 | 34.941 | 1.4752 | 4.1
2013-10-11 19:30 | 34.936 | 1.4712 | 4
2013-10-11 19:45 | 34.941 | 1.478 | 4
2013-10-11 20:00 | 34.936 | 1.4754 | 4
2013-10-11 20:15 | 34.931 | 1.4725 | 4
2013-10-11 20:30 | 34.931 | 1.4653 | 4
2013-10-11 20:45 | 34.931 | 1.4704 | 4
2013-10-11 21:00 | 34.921 | 1.462 | 3.9
2013-10-11 21:15 | 34.921 | 1.4634 | 3.9
2013-10-11 21:30 | 34.926 | 1.4717 | 3.9
2013-10-11 21:45 | 34.926 | 1.4671 | 3.9
2013-10-11 22:00 | 34.921 | 1.4643 | 3.8
2013-10-11 22:15 | 34.916 | 1.4566 | 3.8
2013-10-11 22:30 | 34.916 | 1.4573 | 3.8
2013-10-11 22:45 | 34.921 | 1.4666 | 3.8
2013-10-11 23:00 | 34.916 | 1.4556 | 3.8
2013-10-11 23:15 | 34.921 | 1.454 | 3.8
2013-10-11 23:30 | 34.921 | 1.4583 | 3.8
2013-10-11 23:45 | 34.916 | 1.4514 | 3.8
2013-10-12 | 34.921 | 1.459 | 3.8
2013-10-12 00:15 | 34.926 | 1.4659 | 3.7
2013-10-12 00:30 | 34.921 | 1.4623 | 3.7
2013-10-12 00:45 | 34.926 | 1.4682 | 3.7
2013-10-12 01:00 | 34.921 | 1.4635 | 3.7
2013-10-12 01:15 | 34.921 | 1.4664 | 3.7
2013-10-12 01:30 | 34.921 | 1.4629 | 3.8
2013-10-12 01:45 | 34.921 | 1.4633 | 3.8
2013-10-12 02:00 | 34.921 | 1.4649 | 3.8
2013-10-12 02:15 | 34.916 | 1.4596 | 3.8
2013-10-12 02:30 | 34.921 | 1.4641 | 3.7
2013-10-12 02:45 | 34.921 | 1.4644 | 3.7
2013-10-12 03:00 | 34.921 | 1.4682 | 3.7
2013-10-12 03:15 | 34.926 | 1.4745 | 3.8
2013-10-12 03:30 | 34.926 | 1.4766 | 3.8
2013-10-12 03:45 | 34.921 | 1.4725 | 3.7
2013-10-12 04:00 | 34.921 | 1.475 | 3.7
2013-10-12 04:15 | 34.921 | 1.4773 | 3.7
2013-10-12 04:30 | 34.921 | 1.4783 | 3.7
2013-10-12 04:45 | 34.921 | 1.4793 | 3.7
2013-10-12 05:00 | 34.916 | 1.4795 | 3.7
2013-10-12 05:15 | 34.911 | 1.4758 | 3.6
2013-10-12 05:30 | 34.911 | 1.4763 | 3.6
2013-10-12 05:45 | 34.911 | 1.4717 | 3.6
2013-10-12 06:00 | 34.911 | 1.4709 | 3.6
2013-10-12 06:15 | 34.906 | 1.4667 | 3.6
2013-10-12 06:30 | 34.906 | 1.4789 | 3.6
2013-10-12 06:45 | 34.911 | 1.4806 | 3.6
2013-10-12 07:00 | 34.906 | 1.4713 | 3.6
2013-10-12 07:15 | 34.906 | 1.478 | 3.6
2013-10-12 07:30 | 34.897 | 1.4691 | 3.6
2013-10-12 07:45 | 34.902 | 1.4773 | 3.6
2013-10-12 08:00 | 34.902 | 1.4734 | 3.6
2013-10-12 08:15 | 34.897 | 1.4739 | 3.6
2013-10-12 08:30 | 34.897 | 1.473 | 3.6
2013-10-12 08:45 | 34.897 | 1.4722 | 3.6
2013-10-12 09:00 | 34.897 | 1.476 | 3.6
2013-10-12 09:15 | 34.892 | 1.4723 | 3.6
2013-10-12 09:30 | 34.892 | 1.4817 | 3.6
2013-10-12 09:45 | 34.892 | 1.4863 | 3.6
2013-10-12 10:00 | 34.887 | 1.4836 | 3.6
2013-10-12 10:15 | 34.887 | 1.4902 | 3.6
2013-10-12 10:30 | 34.877 | 1.4757 | 3.6
2013-10-12 10:45 | 34.877 | 1.4641 | 3.7
2013-10-12 11:00 | 34.872 | 1.4602 | 3.7
2013-10-12 11:15 | 34.862 | 1.4523 | 3.7
2013-10-12 11:30 | 34.872 | 1.4525 | 3.8
2013-10-12 11:45 | 34.882 | 1.4594 | 3.9
2013-10-12 12:00 | 34.877 | 1.4625 | 3.9
2013-10-12 12:15 | 34.877 | 1.4558 | 3.9
2013-10-12 12:30 | 34.882 | 1.464 | 4
2013-10-12 12:45 | 34.892 | 1.4725 | 4.1
2013-10-12 13:00 | 34.882 | 1.4694 | 4.1
2013-10-12 13:15 | 34.887 | 1.4749 | 4.2
2013-10-12 13:30 | 34.882 | 1.4789 | 4.3
2013-10-12 13:45 | 34.882 | 1.4788 | 4.4
2013-10-12 14:00 | 34.877 | 1.4755 | 4.4
2013-10-12 14:15 | 34.877 | 1.4806 | 4.5
2013-10-12 14:30 | 34.867 | 1.4735 | 4.6
2013-10-12 14:45 | 34.862 | 1.4747 | 4.6
2013-10-12 15:00 | 34.862 | 1.4783 | 4.7
2013-10-12 15:15 | 34.857 | 1.4766 | 4.7
2013-10-12 15:30 | 34.852 | 1.4736 | 4.8
2013-10-12 15:45 | 34.847 | 1.4774 | 4.8
2013-10-12 16:00 | 34.842 | 1.4821 | 4.9
2013-10-12 16:15 | 34.842 | 1.4833 | 5
2013-10-12 16:30 | 34.838 | 1.4839 | 5
2013-10-12 16:45 | 34.833 | 1.4852 | 5.1
2013-10-12 17:00 | 34.818 | 1.4763 | 5.1
2013-10-12 17:15 | 34.813 | 1.4818 | 5.1
2013-10-12 17:30 | 34.813 | 1.481 | 5.1
2013-10-12 17:45 | 34.808 | 1.4874 | 5.2
2013-10-12 18:00 | 34.798 | 1.4818 | 5.2
2013-10-12 18:15 | 34.788 | 1.4766 | 5.2
2013-10-12 18:30 | 34.788 | 1.4792 | 5.2
2013-10-12 18:45 | 34.778 | 1.4712 | 5.2
2013-10-12 19:00 | 34.774 | 1.4699 | 5.2
2013-10-12 19:15 | 34.769 | 1.4657 | 5.2
2013-10-12 19:30 | 34.769 | 1.4697 | 5.2
2013-10-12 19:45 | 34.764 | 1.4697 | 5.1
2013-10-12 20:00 | 34.759 | 1.4661 | 5.1
2013-10-12 20:15 | 34.764 | 1.4776 | 5.1
2013-10-12 20:30 | 34.759 | 1.4721 | 5.1
2013-10-12 20:45 | 34.754 | 1.4685 | 5.1
2013-10-12 21:00 | 34.749 | 1.4691 | 5.2
2013-10-12 21:15 | 34.744 | 1.4683 | 5.3
2013-10-12 21:30 | 34.744 | 1.4667 | 5.3
2013-10-12 21:45 | 34.744 | 1.4737 | 5.3
2013-10-12 22:00 | 34.734 | 1.467 | 5.2
2013-10-12 22:15 | 34.734 | 1.4725 | 5.2
2013-10-12 22:30 | 34.734 | 1.4792 | 5.2
2013-10-12 22:45 | 34.729 | 1.4881 | 5.2
2013-10-12 23:00 | 34.724 | 1.4921 | 5.2
2013-10-12 23:15 | 34.715 | 1.485 | 5.2
2013-10-12 23:30 | 34.71 | 1.4868 | 5.2
2013-10-12 23:45 | 34.7 | 1.4796 | 5.2
2013-10-13 | 34.69 | 1.4738 | 5.1
2013-10-13 00:15 | 34.685 | 1.473 | 4.9
2013-10-13 00:30 | 34.68 | 1.4732 | 4.8
2013-10-13 00:45 | 34.68 | 1.4833 | 4.7
2013-10-13 01:00 | 34.675 | 1.4823 | 4.7
2013-10-13 01:15 | 34.67 | 1.4796 | 4.7
2013-10-13 01:30 | 34.665 | 1.4819 | 4.8
2013-10-13 01:45 | 34.651 | 1.4734 | 4.8
2013-10-13 02:00 | 34.651 | 1.4816 | 4.8
2013-10-13 02:15 | 34.646 | 1.4738 | 4.8
2013-10-13 02:30 | 34.636 | 1.4529 | 4.8
2013-10-13 02:45 | 34.631 | 1.4613 | 4.9
2013-10-13 03:00 | 34.626 | 1.4647 | 4.8
2013-10-13 03:15 | 34.631 | 1.4915 | 4.8
2013-10-13 03:30 | 34.641 | 1.5163 | 4.8
2013-10-13 03:45 | 34.631 | 1.5147 | 4.6
2013-10-13 04:00 | 34.616 | 1.5027 | 4.7
2013-10-13 04:15 | 34.601 | 1.4939 | 4.8
2013-10-13 04:30 | 34.587 | 1.4763 | 4.6
2013-10-13 04:45 | 34.577 | 1.4626 | 4.3
2013-10-13 05:00 | 34.577 | 1.4752 | 4.3
2013-10-13 05:15 | 34.572 | 1.4759 | 4.3
2013-10-13 05:30 | 34.572 | 1.4895 | 4.5
2013-10-13 05:45 | 34.572 | 1.4919 | 4.7
2013-10-13 06:00 | 34.562 | 1.489 | 4.8
2013-10-13 06:15 | 34.552 | 1.4731 | 4.3
2013-10-13 06:30 | 34.547 | 1.4628 | 4.2
2013-10-13 06:45 | 34.542 | 1.4527 | 4.2
2013-10-13 07:00 | 34.537 | 1.4555 | 4.3
2013-10-13 07:15 | 34.547 | 1.4629 | 4.3
2013-10-13 07:30 | 34.547 | 1.4607 | 4.3
2013-10-13 07:45 | 34.557 | 1.4727 | 4.3
2013-10-13 08:00 | 34.552 | 1.4718 | 4.3
2013-10-13 08:15 | 34.552 | 1.476 | 4.3
2013-10-13 08:30 | 34.552 | 1.4883 | 4.3
2013-10-13 08:45 | 34.552 | 1.5059 | 4.5
2013-10-13 09:00 | 34.547 | 1.5067 | 4.5
2013-10-13 09:15 | 34.547 | 1.5106 | 4.6
2013-10-13 09:30 | 34.537 | 1.5057 | 4.6
2013-10-13 09:45 | 34.523 | 1.4921 | 4.6
2013-10-13 10:00 | 34.518 | 1.4935 | 4.4
2013-10-13 10:15 | 34.513 | 1.4947 | 4.3
2013-10-13 10:30 | 34.508 | 1.4973 | 4.3
2013-10-13 10:45 | 34.508 | 1.5064 | 4.3
2013-10-13 11:00 | 34.503 | 1.5035 | 4.3
2013-10-13 11:15 | 34.498 | 1.5037 | 4.3
2013-10-13 11:30 | 34.488 | 1.497 | 4.3
2013-10-13 11:45 | 34.483 | 1.4961 | 4.4
2013-10-13 12:00 | 34.478 | 1.4939 | 4.4
2013-10-13 12:15 | 34.468 | 1.4884 | 4.4
2013-10-13 12:30 | 34.468 | 1.4918 | 4.5
2013-10-13 12:45 | 34.464 | 1.4933 | 4.5
2013-10-13 13:00 | 34.459 | 1.4909 | 4.5
2013-10-13 13:15 | 34.454 | 1.4814 | 4.5
2013-10-13 13:30 | 34.449 | 1.4683 | 4.6
2013-10-13 13:45 | 34.444 | 1.4621 | 4.6
2013-10-13 14:00 | 34.444 | 1.46 | 4.6
2013-10-13 14:15 | 34.449 | 1.4536 | 4.7
2013-10-13 14:30 | 34.459 | 1.4558 | 4.7
2013-10-13 14:45 | 34.459 | 1.4386 | 4.7
2013-10-13 15:00 | 34.464 | 1.4229 | 4.7
2013-10-13 15:15 | 34.473 | 1.4353 | 4.8
2013-10-13 15:30 | 34.483 | 1.4395 | 5.1
2013-10-13 15:45 | 34.508 | 1.458 | 4.9
2013-10-13 16:00 | 34.518 | 1.452 | 4.9
2013-10-13 16:15 | 34.518 | 1.4481 | 4.9
2013-10-13 16:30 | 34.523 | 1.4436 | 4.8
2013-10-13 16:45 | 34.532 | 1.4469 | 4.8
2013-10-13 17:00 | 34.547 | 1.4578 | 4.8
2013-10-13 17:15 | 34.552 | 1.455 | 4.8
2013-10-13 17:30 | 34.562 | 1.4579 | 4.7
2013-10-13 17:45 | 34.567 | 1.454 | 4.7
2013-10-13 18:00 | 34.572 | 1.4487 | 4.7
2013-10-13 18:15 | 34.582 | 1.4514 | 4.7
2013-10-13 18:30 | 34.591 | 1.4484 | 4.7
2013-10-13 18:45 | 34.591 | 1.4433 | 4.6
2013-10-13 19:00 | 34.601 | 1.4381 | 4.6
2013-10-13 19:15 | 34.611 | 1.4391 | 4.6
2013-10-13 19:30 | 34.621 | 1.4402 | 4.6
2013-10-13 19:45 | 34.626 | 1.4342 | 4.6
2013-10-13 20:00 | 34.636 | 1.441 | 4.4
2013-10-13 20:15 | 34.646 | 1.4467 | 4.1
2013-10-13 20:30 | 34.651 | 1.4486 | 4.3
2013-10-13 20:45 | 34.66 | 1.4496 | 4.4
2013-10-13 21:00 | 34.665 | 1.4474 | 4.4
2013-10-13 21:15 | 34.665 | 1.4422 | 4.4
2013-10-13 21:30 | 34.665 | 1.4369 | 4.4
2013-10-13 21:45 | 34.675 | 1.4465 | 4.4
2013-10-13 22:00 | 34.685 | 1.4524 | 4.4
2013-10-13 22:15 | 34.69 | 1.4507 | 4.4
2013-10-13 22:30 | 34.695 | 1.4476 | 4.4
2013-10-13 22:45 | 34.7 | 1.4414 | 4.5
2013-10-13 23:00 | 34.7 | 1.4382 | 4.4
2013-10-13 23:15 | 34.705 | 1.439 | 4.4
2013-10-13 23:30 | 34.715 | 1.4399 | 4.4
2013-10-13 23:45 | 34.724 | 1.4438 | 4.4
2013-10-14 | 34.729 | 1.4443 | 4.4
2013-10-14 00:15 | 34.734 | 1.4412 | 4.5
2013-10-14 00:30 | 34.744 | 1.4418 | 4.5
2013-10-14 00:45 | 34.749 | 1.4471 | 4.5
2013-10-14 01:00 | 34.754 | 1.4467 | 4.5
2013-10-14 01:15 | 34.759 | 1.4466 | 4.4
2013-10-14 01:30 | 34.769 | 1.4534 | 4.4
2013-10-14 01:45 | 34.774 | 1.4611 | 4.5
2013-10-14 02:00 | 34.778 | 1.462 | 4.5
2013-10-14 02:15 | 34.778 | 1.4543 | 4.4
2013-10-14 02:30 | 34.778 | 1.4513 | 4.4
2013-10-14 02:45 | 34.778 | 1.4535 | 4.4
2013-10-14 03:00 | 34.784 | 1.4555 | 4.4
2013-10-14 03:15 | 34.788 | 1.4562 | 4.4
2013-10-14 03:30 | 34.793 | 1.4563 | 4.4
2013-10-14 03:45 | 34.793 | 1.4513 | 4.5
2013-10-14 04:00 | 34.793 | 1.4487 | 4.5
2013-10-14 04:15 | 34.798 | 1.4494 | 4.5
2013-10-14 04:30 | 34.803 | 1.4558 | 4.5
2013-10-14 04:45 | 34.808 | 1.456 | 4.5
2013-10-14 05:00 | 34.808 | 1.4584 | 4.5
2013-10-14 05:15 | 34.813 | 1.4613 | 4.5
2013-10-14 05:30 | 34.818 | 1.4598 | 4.5
2013-10-14 05:45 | 34.823 | 1.4622 | 4.5
2013-10-14 06:00 | 34.823 | 1.4564 | 4.5
2013-10-14 06:15 | 34.823 | 1.4555 | 4.5
2013-10-14 06:30 | 34.828 | 1.4591 | 4.5
2013-10-14 06:45 | 34.828 | 1.4548 | 4.6
2013-10-14 07:00 | 34.838 | 1.4586 | 4.6
2013-10-14 07:15 | 34.838 | 1.4564 | 4.6
2013-10-14 07:30 | 34.842 | 1.4516 | 4.6
2013-10-14 07:45 | 34.842 | 1.446 | 4.5
2013-10-14 08:00 | 34.847 | 1.4429 | 4.5
2013-10-14 08:15 | 34.857 | 1.4518 | 4.5
2013-10-14 08:30 | 34.862 | 1.4446 | 4.5
2013-10-14 08:45 | 34.867 | 1.4442 | 4.5
2013-10-14 09:00 | 34.877 | 1.4523 | 4.6
2013-10-14 09:15 | 34.882 | 1.4472 | 4.6
2013-10-14 09:30 | 34.892 | 1.4555 | 4.6
2013-10-14 09:45 | 34.897 | 1.4538 | 4.6
2013-10-14 10:00 | 34.897 | 1.4523 | 4.5
2013-10-14 10:15 | 34.911 | 1.4583 | 4.4
2013-10-14 10:30 | 34.911 | 1.4496 | 4.4
2013-10-14 10:45 | 34.916 | 1.4499 | 4.4
2013-10-14 11:00 | 34.921 | 1.45 | 4.5
2013-10-14 11:15 | 34.926 | 1.455 | 4.5
2013-10-14 11:30 | 34.931 | 1.4584 | 4.7
2013-10-14 11:45 | 34.941 | 1.465 | 4.8
2013-10-14 12:00 | 34.941 | 1.462 | 4.8
2013-10-14 12:15 | 34.946 | 1.4635 | 4.8
2013-10-14 12:30 | 34.946 | 1.4581 | 4.8
2013-10-14 12:45 | 34.951 | 1.4575 | 4.8
2013-10-14 13:00 | 34.961 | 1.4625 | 4.9
2013-10-14 13:15 | 34.956 | 1.4537 | 4.9
2013-10-14 13:30 | 34.961 | 1.4455 | 4.9
2013-10-14 13:45 | 34.971 | 1.4598 | 5
2013-10-14 14:00 | 34.975 | 1.4606 | 5
2013-10-14 14:15 | 34.98 | 1.4634 | 5
2013-10-14 14:30 | 34.99 | 1.468 | 5
2013-10-14 14:45 | 34.985 | 1.4633 | 5
2013-10-14 15:00 | 34.995 | 1.4757 | 5.1
2013-10-14 15:15 | 34.99 | 1.4693 | 5.1
2013-10-14 15:30 | 35 | 1.478 | 5.1
2013-10-14 15:45 | 34.995 | 1.4723 | 5.1
2013-10-14 16:00 | 34.995 | 1.4763 | 5.1
2013-10-14 16:15 | 34.995 | 1.474 | 5.1
2013-10-14 16:30 | 35 | 1.482 | 5.1
2013-10-14 16:45 | 34.995 | 1.4764 | 5.1
2013-10-14 17:00 | 34.99 | 1.4733 | 5.1
2013-10-14 17:15 | 34.995 | 1.4786 | 5.1
2013-10-14 17:30 | 34.99 | 1.4666 | 5.1
2013-10-14 17:45 | 34.99 | 1.4633 | 5.1
2013-10-14 18:00 | 34.99 | 1.4599 | 5.1
2013-10-14 18:15 | 34.99 | 1.4512 | 5.1
2013-10-14 18:30 | 34.995 | 1.4485 | 5.1
2013-10-14 18:45 | 35 | 1.4441 | 5.1
2013-10-14 19:00 | 35 | 1.4358 | 5
2013-10-14 19:15 | 35.01 | 1.438 | 5
2013-10-14 19:30 | 35.02 | 1.439 | 5
2013-10-14 19:45 | 35.029 | 1.4386 | 5
2013-10-14 20:00 | 35.039 | 1.4422 | 5
2013-10-14 20:15 | 35.049 | 1.4465 | 4.9
2013-10-14 20:30 | 35.059 | 1.4622 | 4.9
2013-10-14 20:45 | 35.069 | 1.4649 | 4.9
2013-10-14 21:00 | 35.079 | 1.4672 | 4.9
2013-10-14 21:15 | 35.089 | 1.4701 | 5
2013-10-14 21:30 | 35.084 | 1.4581 | 5
2013-10-14 21:45 | 35.098 | 1.4694 | 5
2013-10-14 22:00 | 35.103 | 1.47 | 5
2013-10-14 22:15 | 35.113 | 1.4737 | 4.9
2013-10-14 22:30 | 35.118 | 1.476 | 4.9
2013-10-14 22:45 | 35.123 | 1.4813 | 4.9
2013-10-14 23:00 | 35.123 | 1.4867 | 4.8
2013-10-14 23:15 | 35.128 | 1.4833 | 4.8
2013-10-14 23:30 | 35.133 | 1.4866 | 4.8
2013-10-14 23:45 | 35.133 | 1.4819 | 4.7
2013-10-15 | 35.128 | 1.4726 | 4.7
2013-10-15 00:15 | 35.133 | 1.4796 | 4.6
2013-10-15 00:30 | 35.133 | 1.4809 | 4.6
2013-10-15 00:45 | 35.143 | 1.4812 | 4.6
2013-10-15 01:00 | 35.143 | 1.4802 | 4.6
2013-10-15 01:15 | 35.138 | 1.4705 | 4.5
2013-10-15 01:30 | 35.138 | 1.4722 | 4.5
2013-10-15 01:45 | 35.148 | 1.4795 | 4.5
2013-10-15 02:00 | 35.148 | 1.4735 | 4.5
2013-10-15 02:15 | 35.148 | 1.4674 | 4.5
2013-10-15 02:30 | 35.148 | 1.4705 | 4.5
2013-10-15 02:45 | 35.153 | 1.4758 | 4.6
2013-10-15 03:00 | 35.157 | 1.4768 | 4.6
2013-10-15 03:15 | 35.167 | 1.4885 | 4.6
2013-10-15 03:30 | 35.162 | 1.4928 | 4.6
2013-10-15 03:45 | 35.162 | 1.4928 | 4.6
2013-10-15 04:00 | 35.162 | 1.4902 | 4.6
2013-10-15 04:15 | 35.157 | 1.4912 | 4.6
2013-10-15 04:30 | 35.148 | 1.4778 | 4.6
2013-10-15 04:45 | 35.153 | 1.4845 | 4.6
2013-10-15 05:00 | 35.153 | 1.4912 | 4.6
2013-10-15 05:15 | 35.148 | 1.4879 | 4.6
2013-10-15 05:30 | 35.153 | 1.4875 | 4.6
2013-10-15 05:45 | 35.148 | 1.4882 | 4.6
2013-10-15 06:00 | 35.143 | 1.4812 | 4.6
2013-10-15 06:15 | 35.143 | 1.4842 | 4.7
2013-10-15 06:30 | 35.153 | 1.4926 | 4.4
2013-10-15 06:45 | 35.148 | 1.4876 | 4.5
2013-10-15 07:00 | 35.143 | 1.4822 | 4.6
2013-10-15 07:15 | 35.138 | 1.4809 | 4.7
2013-10-15 07:30 | 35.143 | 1.4799 | 4.7
2013-10-15 07:45 | 35.148 | 1.4785 | 4.6
2013-10-15 08:00 | 35.148 | 1.4808 | 4.6
2013-10-15 08:15 | 35.148 | 1.4812 | 4.6
2013-10-15 08:30 | 35.162 | 1.4888 | 4.2
2013-10-15 08:45 | 35.167 | 1.4905 | 4.3
2013-10-15 09:00 | 35.167 | 1.4838 | 4.5
2013-10-15 09:15 | 35.167 | 1.4777 | 4.5
2013-10-15 09:30 | 35.177 | 1.4931 | 4.4
2013-10-15 09:45 | 35.182 | 1.4964 | 4.4
2013-10-15 10:00 | 35.197 | 1.5054 | 4.3
2013-10-15 10:15 | 35.202 | 1.5043 | 4.3
2013-10-15 10:30 | 35.207 | 1.5057 | 4.3
2013-10-15 10:45 | 35.207 | 1.5033 | 4.3
2013-10-15 11:00 | 35.216 | 1.5113 | 4.2
2013-10-15 11:15 | 35.222 | 1.515 | 4.2
2013-10-15 11:30 | 35.226 | 1.5163 | 4.2
2013-10-15 11:45 | 35.226 | 1.5153 | 4.2
2013-10-15 12:00 | 35.231 | 1.5206 | 4.2
2013-10-15 12:15 | 35.231 | 1.5179 | 4.2
2013-10-15 12:30 | 35.236 | 1.5209 | 4.3
2013-10-15 12:45 | 35.236 | 1.5229 | 4.3
2013-10-15 13:00 | 35.236 | 1.5253 | 4.2
2013-10-15 13:15 | 35.236 | 1.531 | 4.2
2013-10-15 13:30 | 35.241 | 1.539 | 4.3
2013-10-15 13:45 | 35.241 | 1.5417 | 4.3
2013-10-15 14:00 | 35.236 | 1.544 | 4.3
2013-10-15 14:15 | 35.231 | 1.5411 | 4.3
2013-10-15 14:30 | 35.231 | 1.5333 | 4.2
2013-10-15 14:45 | 35.231 | 1.5327 | 4.2
2013-10-15 15:00 | 35.222 | 1.52 | 4.2
2013-10-15 15:15 | 35.226 | 1.529 | 4.3
2013-10-15 15:30 | 35.236 | 1.542 | 4.3
2013-10-15 15:45 | 35.241 | 1.5437 | 4.2
2013-10-15 16:00 | 35.246 | 1.5584 | 4.2
2013-10-15 16:15 | 35.246 | 1.5638 | 4.3
2013-10-15 16:30 | 35.241 | 1.5614 | 4.3
2013-10-15 16:45 | 35.251 | 1.5674 | 4.3
2013-10-15 17:00 | 35.246 | 1.5718 | 4.2
2013-10-15 17:15 | 35.246 | 1.5658 | 4.2
2013-10-15 17:30 | 35.246 | 1.5675 | 4.2
2013-10-15 17:45 | 35.256 | 1.5785 | 4.2
2013-10-15 18:00 | 35.246 | 1.5644 | 4.2
2013-10-15 18:15 | 35.261 | 1.5781 | 4.2
2013-10-15 18:30 | 35.266 | 1.5734 | 4.2
2013-10-15 18:45 | 35.271 | 1.572 | 4.2
2013-10-15 19:00 | 35.271 | 1.5794 | 4.1
2013-10-15 19:15 | 35.285 | 1.5867 | 4.1
2013-10-15 19:30 | 35.3 | 1.604 | 4.1
2013-10-15 19:45 | 35.31 | 1.6056 | 4.1
2013-10-15 20:00 | 35.315 | 1.6147 | 4.1
2013-10-15 20:15 | 35.315 | 1.6086 | 3.9
2013-10-15 20:30 | 35.33 | 1.6193 | 3.9
2013-10-15 20:45 | 35.344 | 1.6329 | 3.9
2013-10-15 21:00 | 35.344 | 1.6286 | 3.9
2013-10-15 21:15 | 35.359 | 1.6362 | 4
2013-10-15 21:30 | 35.369 | 1.6472 | 4
2013-10-15 21:45 | 35.374 | 1.6411 | 4
2013-10-15 22:00 | 35.389 | 1.6441 | 3.9
2013-10-15 22:15 | 35.409 | 1.658 | 3.9
2013-10-15 22:30 | 35.403 | 1.6474 | 3.9
2013-10-15 22:45 | 35.428 | 1.6657 | 3.9
2013-10-15 23:00 | 35.443 | 1.6696 | 3.9
2013-10-15 23:15 | 35.458 | 1.6883 | 4
2013-10-15 23:30 | 35.472 | 1.6983 | 3.9
2013-10-15 23:45 | 35.482 | 1.7042 | 3.9
2013-10-16 | 35.502 | 1.7219 | 3.9
2013-10-16 00:15 | 35.502 | 1.7185 | 3.9
2013-10-16 00:30 | 35.512 | 1.7242 | 3.9
2013-10-16 00:45 | 35.527 | 1.7365 | 3.9
2013-10-16 01:00 | 35.527 | 1.7331 | 3.9
2013-10-16 01:15 | 35.536 | 1.7354 | 3.8
2013-10-16 01:30 | 35.551 | 1.7541 | 3.9
2013-10-16 01:45 | 35.556 | 1.7494 | 3.8
2013-10-16 02:00 | 35.561 | 1.7561 | 3.8
2013-10-16 02:15 | 35.581 | 1.7768 | 3.8
2013-10-16 02:30 | 35.586 | 1.7647 | 3.8
2013-10-16 02:45 | 35.596 | 1.7763 | 3.8
2013-10-16 03:00 | 35.6 | 1.782 | 3.8
2013-10-16 03:15 | 35.605 | 1.788 | 3.8
2013-10-16 03:30 | 35.625 | 1.8097 | 3.8
2013-10-16 03:45 | 35.625 | 1.803 | 3.8
2013-10-16 04:00 | 35.64 | 1.8116 | 3.8
2013-10-16 04:15 | 35.645 | 1.8233 | 3.8
2013-10-16 04:30 | 35.65 | 1.8183 | 3.8
2013-10-16 04:45 | 35.66 | 1.8212 | 3.8
2013-10-16 05:00 | 35.674 | 1.8372 | 3.9
2013-10-16 05:15 | 35.684 | 1.8506 | 3.9
2013-10-16 05:30 | 35.694 | 1.8519 | 3.9
2013-10-16 05:45 | 35.714 | 1.8739 | 3.9
2013-10-16 06:00 | 35.714 | 1.8732 | 3.8
2013-10-16 06:15 | 35.718 | 1.8725 | 3.8
2013-10-16 06:30 | 35.738 | 1.8929 | 3.8
2013-10-16 06:45 | 35.743 | 1.8972 | 3.8
2013-10-16 07:00 | 35.753 | 1.9055 | 3.8
2013-10-16 07:15 | 35.763 | 1.9101 | 3.8
2013-10-16 07:30 | 35.773 | 1.9134 | 3.9
2013-10-16 07:45 | 35.778 | 1.9117 | 3.8
2013-10-16 08:00 | 35.792 | 1.9247 | 3.9
2013-10-16 08:15 | 35.797 | 1.9277 | 3.8
2013-10-16 08:30 | 35.822 | 1.9524 | 3.9
2013-10-16 08:45 | 35.832 | 1.96 | 3.9
2013-10-16 09:00 | 35.841 | 1.967 | 3.9
2013-10-16 09:15 | 35.847 | 1.9744 | 3.8
2013-10-16 09:30 | 35.856 | 1.9874 | 3.8
2013-10-16 09:45 | 35.866 | 1.9991 | 3.8
2013-10-16 10:00 | 35.881 | 2.009 | 3.8
2013-10-16 10:15 | 35.886 | 2.007 | 3.8
2013-10-16 10:30 | 35.886 | 2.012 | 3.8
2013-10-16 10:45 | 35.901 | 2.0247 | 3.9
2013-10-16 11:00 | 35.91 | 2.0223 | 3.9
2013-10-16 11:15 | 35.915 | 2.0249 | 3.9
2013-10-16 11:30 | 35.92 | 2.0249 | 3.9
2013-10-16 11:45 | 35.93 | 2.0389 | 4
2013-10-16 12:00 | 35.945 | 2.0543 | 4
2013-10-16 12:15 | 35.95 | 2.0569 | 4
2013-10-16 12:30 | 35.96 | 2.0676 | 4
2013-10-16 12:45 | 35.96 | 2.0733 | 4
2013-10-16 13:00 | 35.965 | 2.0917 | 4
2013-10-16 13:15 | 35.969 | 2.1014 | 4
2013-10-16 13:30 | 35.969 | 2.1172 | 4
2013-10-16 13:45 | 35.969 | 2.1215 | 4.1
2013-10-16 14:00 | 35.96 | 2.1132 | 4.1
2013-10-16 14:15 | 35.955 | 2.1112 | 4.2
2013-10-16 14:30 | 35.94 | 2.0945 | 4.2
2013-10-16 14:45 | 35.93 | 2.0748 | 4.2
2013-10-16 15:00 | 35.935 | 2.0741 | 4.3
2013-10-16 15:15 | 35.93 | 2.0731 | 4.3
2013-10-16 15:30 | 35.935 | 2.0838 | 4.4
2013-10-16 15:45 | 35.945 | 2.1022 | 4.4
2013-10-16 16:00 | 35.945 | 2.1062 | 4.4
2013-10-16 16:15 | 35.945 | 2.1002 | 4.4
2013-10-16 16:30 | 35.935 | 2.1039 | 4.4
2013-10-16 16:45 | 35.93 | 2.0983 | 4.4
2013-10-16 17:00 | 35.925 | 2.0949 | 4.4
2013-10-16 17:15 | 35.925 | 2.1003 | 4.4
2013-10-16 17:30 | 35.915 | 2.0943 | 4.4
2013-10-16 17:45 | 35.915 | 2.0896 | 4.4
2013-10-16 18:00 | 35.91 | 2.094 | 4.4
2013-10-16 18:15 | 35.901 | 2.0894 | 4.3
2013-10-16 18:30 | 35.896 | 2.0891 | 4.3
2013-10-16 18:45 | 35.901 | 2.0931 | 4.3
2013-10-16 19:00 | 35.891 | 2.0881 | 4.3
2013-10-16 19:15 | 35.881 | 2.0841 | 4.2
2013-10-16 19:30 | 35.876 | 2.0835 | 4.2
2013-10-16 19:45 | 35.881 | 2.0915 | 4.2
2013-10-16 20:00 | 35.876 | 2.0952 | 4.2
2013-10-16 20:15 | 35.866 | 2.0855 | 4.1
2013-10-16 20:30 | 35.856 | 2.0742 | 4.1
2013-10-16 20:45 | 35.851 | 2.0669 | 4.1
2013-10-16 21:00 | 35.841 | 2.0505 | 4.1
2013-10-16 21:15 | 35.841 | 2.0602 | 4.1
2013-10-16 21:30 | 35.841 | 2.0602 | 4.2
2013-10-16 21:45 | 35.841 | 2.0629 | 4.1
2013-10-16 22:00 | 35.847 | 2.0649 | 4.1
2013-10-16 22:15 | 35.837 | 2.0522 | 4.1
2013-10-16 22:30 | 35.832 | 2.0593 | 4.1
2013-10-16 22:45 | 35.832 | 2.0579 | 4.1
2013-10-16 23:00 | 35.837 | 2.0633 | 4.1
2013-10-16 23:15 | 35.837 | 2.0599 | 4.1
2013-10-16 23:30 | 35.822 | 2.0466 | 4.1
2013-10-16 23:45 | 35.822 | 2.0436 | 4.1
2013-10-17 | 35.812 | 2.0376 | 4.1
2013-10-17 00:15 | 35.817 | 2.0469 | 4.1
2013-10-17 00:30 | 35.817 | 2.0446 | 4.1
2013-10-17 00:45 | 35.817 | 2.055 | 4.1
2013-10-17 01:00 | 35.807 | 2.0467 | 4.1
2013-10-17 01:15 | 35.802 | 2.0554 | 4.1
2013-10-17 01:30 | 35.802 | 2.0551 | 4.1
2013-10-17 01:45 | 35.787 | 2.0508 | 4.1
2013-10-17 02:00 | 35.782 | 2.0502 | 4.1
2013-10-17 02:15 | 35.768 | 2.0425 | 4.1
2013-10-17 02:30 | 35.763 | 2.0442 | 4.1
2013-10-17 02:45 | 35.753 | 2.0369 | 4.1
2013-10-17 03:00 | 35.738 | 2.0286 | 4.1
2013-10-17 03:15 | 35.733 | 2.0239 | 4.1
2013-10-17 03:30 | 35.723 | 2.0284 | 4.1
2013-10-17 03:45 | 35.718 | 2.0247 | 4.1
2013-10-17 04:00 | 35.704 | 2.0208 | 4.1
2013-10-17 04:15 | 35.699 | 2.0164 | 4.1
2013-10-17 04:30 | 35.689 | 2.0188 | 4.1
2013-10-17 04:45 | 35.684 | 2.0229 | 4.1
2013-10-17 05:00 | 35.669 | 2.0139 | 4.1
2013-10-17 05:15 | 35.664 | 2.0086 | 4.1
2013-10-17 05:30 | 35.65 | 2.006 | 4.1
2013-10-17 05:45 | 35.64 | 2.0023 | 4.1
2013-10-17 06:00 | 35.625 | 1.9977 | 4.1
2013-10-17 06:15 | 35.62 | 1.9924 | 4.1
2013-10-17 06:30 | 35.605 | 1.9821 | 4.1
2013-10-17 06:45 | 35.596 | 1.9691 | 4.1
2013-10-17 07:00 | 35.581 | 1.9504 | 4.1
2013-10-17 07:15 | 35.576 | 1.9514 | 4.1
2013-10-17 07:30 | 35.571 | 1.9538 | 4.1
2013-10-17 07:45 | 35.571 | 1.9548 | 4.1
2013-10-17 08:00 | 35.566 | 1.9505 | 4.1
2013-10-17 08:15 | 35.561 | 1.9435 | 4.1
2013-10-17 08:30 | 35.551 | 1.9348 | 4.1
2013-10-17 08:45 | 35.546 | 1.9278 | 4.1
2013-10-17 09:00 | 35.546 | 1.9275 | 4.2
2013-10-17 09:15 | 35.536 | 1.9111 | 4.1
2013-10-17 09:30 | 35.536 | 1.901 | 4.1
2013-10-17 09:45 | 35.536 | 1.9205 | 4.2
2013-10-17 10:00 | 35.531 | 1.9282 | 4.2
2013-10-17 10:15 | 35.536 | 1.9322 | 4.2
2013-10-17 10:30 | 35.546 | 1.9348 | 4.2
2013-10-17 10:45 | 35.517 | 1.9095 | 4.2
2013-10-17 11:00 | 35.502 | 1.9012 | 4.2
2013-10-17 11:15 | 35.502 | 1.8999 | 4.2
2013-10-17 11:30 | 35.507 | 1.9019 | 4.3
2013-10-17 11:45 | 35.502 | 1.9079 | 4.4
2013-10-17 12:00 | 35.487 | 1.8959 | 4.4
2013-10-17 12:15 | 35.482 | 1.8936 | 4.4
2013-10-17 12:30 | 35.487 | 1.9006 | 4.5
2013-10-17 12:45 | 35.467 | 1.884 | 4.5
2013-10-17 13:00 | 35.463 | 1.885 | 4.6
2013-10-17 13:15 | 35.458 | 1.8874 | 4.7
2013-10-17 13:30 | 35.453 | 1.8854 | 4.8
2013-10-17 13:45 | 35.448 | 1.8952 | 4.9
2013-10-17 14:00 | 35.438 | 1.8895 | 5
2013-10-17 14:15 | 35.433 | 1.8909 | 5.1
2013-10-17 14:30 | 35.423 | 1.8913 | 5.1
2013-10-17 14:45 | 35.409 | 1.8793 | 5.2
2013-10-17 15:00 | 35.403 | 1.8823 | 5.4
2013-10-17 15:15 | 35.394 | 1.8799 | 5.5
2013-10-17 15:30 | 35.379 | 1.8702 | 5.5
2013-10-17 15:45 | 35.374 | 1.8661 | 5.6
2013-10-17 16:00 | 35.359 | 1.8588 | 5.7
2013-10-17 16:15 | 35.354 | 1.8568 | 5.8
2013-10-17 16:30 | 35.349 | 1.8571 | 5.9
2013-10-17 16:45 | 35.344 | 1.8559 | 5.9
2013-10-17 17:00 | 35.34 | 1.855 | 5.9
2013-10-17 17:15 | 35.33 | 1.8479 | 5.9
2013-10-17 17:30 | 35.325 | 1.8427 | 5.9
2013-10-17 17:45 | 35.315 | 1.8352 | 5.9
2013-10-17 18:00 | 35.31 | 1.8295 | 5.9
2013-10-17 18:15 | 35.31 | 1.8336 | 6
2013-10-17 18:30 | 35.31 | 1.8314 | 6
2013-10-17 18:45 | 35.3 | 1.8268 | 5.9
2013-10-17 19:00 | 35.3 | 1.8302 | 5.9
2013-10-17 19:15 | 35.3 | 1.8296 | 5.9
2013-10-17 19:30 | 35.3 | 1.8242 | 5.9
2013-10-17 19:45 | 35.295 | 1.8175 | 5.8
2013-10-17 20:00 | 35.285 | 1.8121 | 5.8
2013-10-17 20:15 | 35.295 | 1.8296 | 5.8
2013-10-17 20:30 | 35.295 | 1.8341 | 5.8
2013-10-17 20:45 | 35.295 | 1.835 | 5.7
2013-10-17 21:00 | 35.29 | 1.8341 | 5.8
2013-10-17 21:15 | 35.28 | 1.8268 | 5.7
2013-10-17 21:30 | 35.28 | 1.8303 | 5.8
2013-10-17 21:45 | 35.28 | 1.8386 | 5.8
2013-10-17 22:00 | 35.271 | 1.8394 | 5.7
2013-10-17 22:15 | 35.271 | 1.8439 | 5.7
2013-10-17 22:30 | 35.266 | 1.8408 | 5.6
2013-10-17 22:45 | 35.256 | 1.8362 | 5.6
2013-10-17 23:00 | 35.241 | 1.8266 | 5.6
2013-10-17 23:15 | 35.241 | 1.8426 | 5.6
2013-10-17 23:30 | 35.236 | 1.8397 | 5.6
2013-10-17 23:45 | 35.236 | 1.8389 | 5.6
2013-10-18 | 35.226 | 1.8349 | 5.6
2013-10-18 00:15 | 35.212 | 1.8203 | 5.6
2013-10-18 00:30 | 35.212 | 1.8308 | 5.6
2013-10-18 00:45 | 35.212 | 1.842 | 5.6
2013-10-18 01:00 | 35.202 | 1.8436 | 5.5
2013-10-18 01:15 | 35.197 | 1.843 | 5.5
2013-10-18 01:30 | 35.187 | 1.8372 | 5.5
2013-10-18 01:45 | 35.182 | 1.8401 | 5.5
2013-10-18 02:00 | 35.162 | 1.8292 | 5.4
2013-10-18 02:15 | 35.157 | 1.8243 | 5.4
2013-10-18 02:30 | 35.153 | 1.83 | 5.4
2013-10-18 02:45 | 35.148 | 1.836 | 5.4
2013-10-18 03:00 | 35.133 | 1.8319 | 5.3
2013-10-18 03:15 | 35.133 | 1.8453 | 5.3
2013-10-18 03:30 | 35.123 | 1.843 | 5.2
2013-10-18 03:45 | 35.108 | 1.8305 | 5.2
2013-10-18 04:00 | 35.098 | 1.824 | 5.2
2013-10-18 04:15 | 35.084 | 1.8093 | 5.1
2013-10-18 04:30 | 35.074 | 1.7938 | 5.1
2013-10-18 04:45 | 35.079 | 1.7869 | 5.1
2013-10-18 05:00 | 35.074 | 1.7791 | 5.1
2013-10-18 05:15 | 35.074 | 1.7848 | 5.1
2013-10-18 05:30 | 35.079 | 1.7849 | 5
2013-10-18 05:45 | 35.089 | 1.7968 | 5
2013-10-18 06:00 | 35.093 | 1.8022 | 5
2013-10-18 06:15 | 35.089 | 1.7997 | 5
2013-10-18 06:30 | 35.093 | 1.8017 | 5
2013-10-18 06:45 | 35.093 | 1.8012 | 5
2013-10-18 07:00 | 35.093 | 1.8063 | 5
2013-10-18 07:15 | 35.089 | 1.8016 | 4.9
2013-10-18 07:30 | 35.093 | 1.8038 | 4.9
2013-10-18 07:45 | 35.089 | 1.7963 | 4.8
2013-10-18 08:00 | 35.084 | 1.7871 | 4.8
2013-10-18 08:15 | 35.084 | 1.7792 | 4.8
2013-10-18 08:30 | 35.084 | 1.7761 | 4.8
2013-10-18 08:45 | 35.093 | 1.7772 | 4.8
2013-10-18 09:00 | 35.093 | 1.7746 | 4.8
2013-10-18 09:15 | 35.098 | 1.7831 | 4.8
2013-10-18 09:30 | 35.103 | 1.7975 | 4.8
2013-10-18 09:45 | 35.113 | 1.8039 | 4.8
2013-10-18 10:00 | 35.113 | 1.7984 | 4.8
2013-10-18 10:15 | 35.113 | 1.7934 | 4.8
2013-10-18 10:30 | 35.098 | 1.7736 | 4.8
2013-10-18 10:45 | 35.103 | 1.7755 | 4.7
2013-10-18 11:00 | 35.108 | 1.7692 | 4.8
2013-10-18 11:15 | 35.118 | 1.7769 | 4.9
2013-10-18 11:30 | 35.123 | 1.7772 | 4.9
2013-10-18 11:45 | 35.113 | 1.7635 | 4.9
2013-10-18 12:00 | 35.133 | 1.7756 | 5
2013-10-18 12:15 | 35.133 | 1.7703 | 5
2013-10-18 12:30 | 35.143 | 1.7784 | 5
2013-10-18 12:45 | 35.143 | 1.776 | 5
2013-10-18 13:00 | 35.153 | 1.776 | 5.1
2013-10-18 13:15 | 35.162 | 1.7861 | 5.2
2013-10-18 13:30 | 35.157 | 1.776 | 5.2
2013-10-18 13:45 | 35.167 | 1.7886 | 5.3
2013-10-18 14:00 | 35.172 | 1.7918 | 5.3
2013-10-18 14:15 | 35.167 | 1.8002 | 5.5
2013-10-18 14:30 | 35.172 | 1.8097 | 5.5
2013-10-18 14:45 | 35.172 | 1.8189 | 5.6
2013-10-18 15:00 | 35.172 | 1.8207 | 5.6
2013-10-18 15:15 | 35.157 | 1.8118 | 5.6
2013-10-18 15:30 | 35.153 | 1.8144 | 5.7
2013-10-18 15:45 | 35.138 | 1.7976 | 5.8
2013-10-18 16:00 | 35.138 | 1.8007 | 5.9
2013-10-18 16:15 | 35.133 | 1.8017 | 5.9
2013-10-18 16:30 | 35.123 | 1.7966 | 5.9
2013-10-18 16:45 | 35.123 | 1.8005 | 5.9
2013-10-18 17:00 | 35.118 | 1.7945 | 5.9
2013-10-18 17:15 | 35.113 | 1.7845 | 5.9
2013-10-18 17:30 | 35.108 | 1.7777 | 5.9
2013-10-18 17:45 | 35.103 | 1.7771 | 5.8
2013-10-18 18:00 | 35.103 | 1.7829 | 5.8
2013-10-18 18:15 | 35.108 | 1.7889 | 5.8
2013-10-18 18:30 | 35.113 | 1.7967 | 5.8
2013-10-18 18:45 | 35.103 | 1.7862 | 5.8
2013-10-18 19:00 | 35.098 | 1.7827 | 5.7
2013-10-18 19:15 | 35.098 | 1.78 | 5.7
2013-10-18 19:30 | 35.098 | 1.7791 | 5.7
2013-10-18 19:45 | 35.098 | 1.7803 | 5.6
2013-10-18 20:00 | 35.093 | 1.7777 | 5.6
2013-10-18 20:15 | 35.093 | 1.7822 | 5.5
2013-10-18 20:30 | 35.103 | 1.7956 | 5.5
2013-10-18 20:45 | 35.098 | 1.7998 | 5.5
2013-10-18 21:00 | 35.093 | 1.803 | 5.5
2013-10-18 21:15 | 35.093 | 1.809 | 5.5
2013-10-18 21:30 | 35.089 | 1.8119 | 5.5
2013-10-18 21:45 | 35.079 | 1.8103 | 5.4
2013-10-18 22:00 | 35.069 | 1.8068 | 5.4
2013-10-18 22:15 | 35.064 | 1.8096 | 5.4
2013-10-18 22:30 | 35.054 | 1.8041 | 5.4
2013-10-18 22:45 | 35.044 | 1.7971 | 5.3
2013-10-18 23:00 | 35.035 | 1.7984 | 5.3
2013-10-18 23:15 | 35.025 | 1.8006 | 5.3
2013-10-18 23:30 | 35.029 | 1.8168 | 5.3
2013-10-18 23:45 | 35.02 | 1.8177 | 5.2
2013-10-19 | 35.005 | 1.806 | 5.2
2013-10-19 00:15 | 34.99 | 1.8175 | 5.1
2013-10-19 00:30 | 34.98 | 1.8008 | 5.1
2013-10-19 00:45 | 34.971 | 1.8107 | 5
2013-10-19 01:00 | 34.966 | 1.8199 | 4.9
2013-10-19 01:15 | 34.941 | 1.8047 | 4.9
2013-10-19 01:30 | 34.946 | 1.8173 | 4.8
2013-10-19 01:45 | 34.926 | 1.8104 | 4.7
2013-10-19 02:00 | 34.906 | 1.7976 | 4.6
2013-10-19 02:15 | 34.897 | 1.7958 | 4.6
2013-10-19 02:30 | 34.892 | 1.8052 | 4.6
2013-10-19 02:45 | 34.872 | 1.7718 | 4.6
2013-10-19 03:00 | 34.867 | 1.7944 | 4.5
2013-10-19 03:15 | 34.862 | 1.7869 | 4.4
2013-10-19 03:30 | 34.842 | 1.8 | 4.4
2013-10-19 03:45 | 34.857 | 1.8367 | 4.4
2013-10-19 04:00 | 34.828 | 1.8209 | 4.4
2013-10-19 04:15 | 34.833 | 1.8222 | 4.4
2013-10-19 04:30 | 34.798 | 1.8023 | 4.4
2013-10-19 04:45 | 34.774 | 1.7878 | 4.4
2013-10-19 05:00 | 34.759 | 1.7886 | 4.4
2013-10-19 05:15 | 34.759 | 1.8066 | 4.3
2013-10-19 05:30 | 34.744 | 1.8069 | 4.4
2013-10-19 05:45 | 34.724 | 1.8015 | 4.3
2013-10-19 06:00 | 34.719 | 1.7972 | 4.2
2013-10-19 06:15 | 34.7 | 1.782 | 4.3
2013-10-19 06:30 | 34.68 | 1.7828 | 4.2
2013-10-19 06:45 | 34.665 | 1.7703 | 4.2
2013-10-19 07:00 | 34.66 | 1.7761 | 4.1
2013-10-19 07:15 | 34.655 | 1.7731 | 4.1
2013-10-19 07:30 | 34.636 | 1.762 | 4.1
2013-10-19 07:45 | 34.631 | 1.7507 | 4.1
2013-10-19 08:00 | 34.621 | 1.7366 | 4.1
2013-10-19 08:15 | 34.621 | 1.7253 | 4.1
2013-10-19 08:30 | 34.611 | 1.7106 | 4.1
2013-10-19 08:45 | 34.616 | 1.7009 | 4.2
2013-10-19 09:00 | 34.621 | 1.6957 | 4.2
2013-10-19 09:15 | 34.636 | 1.7138 | 4.2
2013-10-19 09:30 | 34.636 | 1.7126 | 4.2
2013-10-19 09:45 | 34.651 | 1.7233 | 4.2
2013-10-19 10:00 | 34.655 | 1.7162 | 4.2
2013-10-19 10:15 | 34.66 | 1.7109 | 4.3
2013-10-19 10:30 | 34.651 | 1.6957 | 4.3
2013-10-19 10:45 | 34.655 | 1.6698 | 4.3
2013-10-19 11:00 | 34.665 | 1.6732 | 4.3
2013-10-19 11:15 | 34.68 | 1.6897 | 4.4
2013-10-19 11:30 | 34.685 | 1.6918 | 4.4
2013-10-19 11:45 | 34.715 | 1.7105 | 4.2
2013-10-19 12:00 | 34.724 | 1.7047 | 4.3
2013-10-19 12:15 | 34.715 | 1.6899 | 4.2
2013-10-19 12:30 | 34.719 | 1.6937 | 4.2
2013-10-19 12:45 | 34.734 | 1.7016 | 4.3
2013-10-19 13:00 | 34.744 | 1.7113 | 4.4
2013-10-19 13:15 | 34.744 | 1.7017 | 4.5
2013-10-19 13:30 | 34.749 | 1.7047 | 4.5
2013-10-19 13:45 | 34.754 | 1.7152 | 4.6
2013-10-19 14:00 | 34.754 | 1.7213 | 4.7
2013-10-19 14:15 | 34.764 | 1.7235 | 4.7
2013-10-19 14:30 | 34.764 | 1.7213 | 4.7
2013-10-19 14:45 | 34.764 | 1.7187 | 4.8
2013-10-19 15:00 | 34.754 | 1.7083 | 4.8
2013-10-19 15:15 | 34.764 | 1.7196 | 4.9
2013-10-19 15:30 | 34.769 | 1.7244 | 5
2013-10-19 15:45 | 34.769 | 1.7246 | 5.1
2013-10-19 16:00 | 34.769 | 1.715 | 5.1
2013-10-19 16:15 | 34.764 | 1.703 | 5.1
2013-10-19 16:30 | 34.769 | 1.702 | 5.1
2013-10-19 16:45 | 34.769 | 1.6963 | 5.2
2013-10-19 17:00 | 34.778 | 1.7038 | 5.2
2013-10-19 17:15 | 34.788 | 1.7118 | 5.1
2013-10-19 17:30 | 34.793 | 1.7194 | 5.1
2013-10-19 17:45 | 34.798 | 1.7157 | 5.1
2013-10-19 18:00 | 34.803 | 1.7124 | 5.2
2013-10-19 18:15 | 34.803 | 1.7121 | 5.2
2013-10-19 18:30 | 34.803 | 1.7069 | 5.2
2013-10-19 18:45 | 34.808 | 1.7024 | 5.1
2013-10-19 19:00 | 34.818 | 1.7065 | 5.1
2013-10-19 19:15 | 34.823 | 1.7076 | 5.1
2013-10-19 19:30 | 34.828 | 1.7074 | 5.1
2013-10-19 19:45 | 34.833 | 1.7054 | 5
2013-10-19 20:00 | 34.842 | 1.7109 | 5
2013-10-19 20:15 | 34.847 | 1.7082 | 5.1
2013-10-19 20:30 | 34.852 | 1.7064 | 5.1
2013-10-19 20:45 | 34.857 | 1.7078 | 5
2013-10-19 21:00 | 34.862 | 1.6977 | 5
2013-10-19 21:15 | 34.877 | 1.6993 | 5
2013-10-19 21:30 | 34.882 | 1.6997 | 5
2013-10-19 21:45 | 34.887 | 1.6966 | 5
2013-10-19 22:00 | 34.902 | 1.6996 | 5
2013-10-19 22:15 | 34.911 | 1.7138 | 4.9
2013-10-19 22:30 | 34.921 | 1.7322 | 4.9
2013-10-19 22:45 | 34.926 | 1.7212 | 4.9
2013-10-19 23:00 | 34.941 | 1.733 | 4.9
2013-10-19 23:15 | 34.936 | 1.7205 | 4.9
2013-10-19 23:30 | 34.931 | 1.7147 | 4.9
2013-10-19 23:45 | 34.951 | 1.7356 | 4.9
2013-10-20 | 34.956 | 1.7262 | 4.8
2013-10-20 00:15 | 34.961 | 1.7264 | 4.8
2013-10-20 00:30 | 34.966 | 1.7184 | 4.8
2013-10-20 00:45 | 34.966 | 1.712 | 4.8
2013-10-20 01:00 | 34.98 | 1.7189 | 4.8
2013-10-20 01:15 | 34.99 | 1.7241 | 4.8
2013-10-20 01:30 | 34.995 | 1.7179 | 4.7
2013-10-20 01:45 | 35.01 | 1.7318 | 4.7
2013-10-20 02:00 | 35.02 | 1.7362 | 4.7
2013-10-20 02:15 | 35.029 | 1.7445 | 4.8
2013-10-20 02:30 | 35.039 | 1.7534 | 4.8
2013-10-20 02:45 | 35.039 | 1.7521 | 4.7
2013-10-20 03:00 | 35.044 | 1.7497 | 4.7
2013-10-20 03:15 | 35.044 | 1.7423 | 4.7
2013-10-20 03:30 | 35.049 | 1.7433 | 4.7
2013-10-20 03:45 | 35.054 | 1.7414 | 4.7
2013-10-20 04:00 | 35.059 | 1.7443 | 4.6
2013-10-20 04:15 | 35.064 | 1.7435 | 4.6
2013-10-20 04:30 | 35.069 | 1.7512 | 4.5
2013-10-20 04:45 | 35.074 | 1.7539 | 4.4
2013-10-20 05:00 | 35.079 | 1.7528 | 4.5
2013-10-20 05:15 | 35.084 | 1.7537 | 4.5
2013-10-20 05:30 | 35.084 | 1.7475 | 4.5
2013-10-20 05:45 | 35.084 | 1.7419 | 4.5
2013-10-20 06:00 | 35.089 | 1.7467 | 4.4
2013-10-20 06:15 | 35.093 | 1.7429 | 4.4
2013-10-20 06:30 | 35.098 | 1.745 | 4.3
2013-10-20 06:45 | 35.103 | 1.7475 | 4.3
2013-10-20 07:00 | 35.108 | 1.7475 | 4.2
2013-10-20 07:15 | 35.118 | 1.7509 | 4.3
2013-10-20 07:30 | 35.118 | 1.7429 | 4.3
2013-10-20 07:45 | 35.123 | 1.741 | 4.3
2013-10-20 08:00 | 35.123 | 1.7387 | 4.2
2013-10-20 08:15 | 35.133 | 1.7449 | 4.2
2013-10-20 08:30 | 35.143 | 1.7467 | 4.2
2013-10-20 08:45 | 35.148 | 1.7484 | 4.1
2013-10-20 09:00 | 35.153 | 1.7505 | 4.1
2013-10-20 09:15 | 35.157 | 1.748 | 4.2
2013-10-20 09:30 | 35.167 | 1.7587 | 4.2
2013-10-20 09:45 | 35.167 | 1.7518 | 4.2
2013-10-20 10:00 | 35.167 | 1.7489 | 3.9
2013-10-20 10:15 | 35.172 | 1.7529 | 4
2013-10-20 10:30 | 35.172 | 1.7498 | 4.1
2013-10-20 10:45 | 35.182 | 1.7553 | 4.1
2013-10-20 11:00 | 35.187 | 1.7552 | 4.1
2013-10-20 11:15 | 35.187 | 1.7506 | 4.1
2013-10-20 11:30 | 35.187 | 1.7505 | 4.1
2013-10-20 11:45 | 35.192 | 1.7569 | 4.2
2013-10-20 12:00 | 35.192 | 1.7524 | 4.2
2013-10-20 12:15 | 35.197 | 1.7568 | 4.3
2013-10-20 12:30 | 35.197 | 1.7524 | 4.4
2013-10-20 12:45 | 35.202 | 1.7591 | 4.4
2013-10-20 13:00 | 35.202 | 1.7586 | 4.5
2013-10-20 13:15 | 35.207 | 1.7607 | 4.6
2013-10-20 13:30 | 35.207 | 1.7512 | 4.6
2013-10-20 13:45 | 35.207 | 1.7563 | 4.7
2013-10-20 14:00 | 35.202 | 1.7511 | 4.7
2013-10-20 14:15 | 35.207 | 1.7556 | 4.8
2013-10-20 14:30 | 35.222 | 1.7671 | 4.9
2013-10-20 14:45 | 35.212 | 1.7615 | 4.9
2013-10-20 15:00 | 35.212 | 1.7595 | 5.1
2013-10-20 15:15 | 35.207 | 1.7524 | 5.1
2013-10-20 15:30 | 35.212 | 1.7572 | 5.1
2013-10-20 15:45 | 35.212 | 1.7572 | 5.2
2013-10-20 16:00 | 35.207 | 1.7509 | 5.2
2013-10-20 16:15 | 35.212 | 1.7511 | 5.3
2013-10-20 16:30 | 35.212 | 1.7529 | 5.3
2013-10-20 16:45 | 35.212 | 1.7497 | 5.3
2013-10-20 17:00 | 35.212 | 1.7429 | 5.3
2013-10-20 17:15 | 35.212 | 1.7357 | 5.3
2013-10-20 17:30 | 35.212 | 1.7325 | 5.3
2013-10-20 17:45 | 35.216 | 1.736 | 5.4
2013-10-20 18:00 | 35.222 | 1.7421 | 5.4
2013-10-20 18:15 | 35.226 | 1.739 | 5.4
2013-10-20 18:30 | 35.236 | 1.7471 | 5.4
2013-10-20 18:45 | 35.231 | 1.7393 | 5.2
2013-10-20 19:00 | 35.226 | 1.7283 | 5.1
2013-10-20 19:15 | 35.231 | 1.729 | 5
2013-10-20 19:30 | 35.231 | 1.7247 | 5
2013-10-20 19:45 | 35.231 | 1.7272 | 5.1
2013-10-20 20:00 | 35.231 | 1.7239 | 4.9
2013-10-20 20:15 | 35.241 | 1.7251 | 4.7
2013-10-20 20:30 | 35.241 | 1.7235 | 4.7
2013-10-20 20:45 | 35.236 | 1.716 | 4.7
2013-10-20 21:00 | 35.236 | 1.7123 | 4.7
2013-10-20 21:15 | 35.246 | 1.722 | 4.6
2013-10-20 21:30 | 35.241 | 1.7143 | 4.6
2013-10-20 21:45 | 35.246 | 1.7186 | 4.7
2013-10-20 22:00 | 35.246 | 1.7133 | 4.7
2013-10-20 22:15 | 35.251 | 1.7136 | 4.7
2013-10-20 22:30 | 35.246 | 1.7029 | 4.6
2013-10-20 22:45 | 35.246 | 1.6995 | 4.6
2013-10-20 23:00 | 35.246 | 1.6988 | 4.6
2013-10-20 23:15 | 35.251 | 1.7012 | 4.6
2013-10-20 23:30 | 35.256 | 1.7015 | 4.6
2013-10-20 23:45 | 35.256 | 1.6958 | 4.6
2013-10-21 | 35.256 | 1.6924 | 4.5
2013-10-21 00:15 | 35.256 | 1.6864 | 4.4
2013-10-21 00:30 | 35.256 | 1.6911 | 4.4
2013-10-21 00:45 | 35.261 | 1.6944 | 4.3
2013-10-21 01:00 | 35.261 | 1.6894 | 4.2
2013-10-21 01:15 | 35.266 | 1.6904 | 4.3
2013-10-21 01:30 | 35.261 | 1.6817 | 4.4
2013-10-21 01:45 | 35.261 | 1.683 | 4.4
2013-10-21 02:00 | 35.261 | 1.6837 | 4.4
2013-10-21 02:15 | 35.261 | 1.676 | 4.4
2013-10-21 02:30 | 35.266 | 1.6826 | 4.3
2013-10-21 02:45 | 35.256 | 1.6693 | 4.3
2013-10-21 03:00 | 35.256 | 1.6696 | 4.3
2013-10-21 03:15 | 35.261 | 1.6733 | 4.2
2013-10-21 03:30 | 35.261 | 1.6746 | 4.3
2013-10-21 03:45 | 35.261 | 1.6719 | 4.3
2013-10-21 04:00 | 35.261 | 1.6726 | 4.3
2013-10-21 04:15 | 35.256 | 1.6656 | 4.3
2013-10-21 04:30 | 35.256 | 1.6629 | 4.3
2013-10-21 04:45 | 35.251 | 1.6563 | 4.2
2013-10-21 05:00 | 35.251 | 1.6603 | 4.2
2013-10-21 05:15 | 35.251 | 1.6563 | 4.2
2013-10-21 05:30 | 35.251 | 1.6506 | 4.2
2013-10-21 05:45 | 35.251 | 1.6492 | 4.2
2013-10-21 06:00 | 35.241 | 1.6369 | 4.1
2013-10-21 06:15 | 35.241 | 1.6362 | 4.1
2013-10-21 06:30 | 35.246 | 1.6362 | 4.1
2013-10-21 06:45 | 35.246 | 1.6305 | 4.1
2013-10-21 07:00 | 35.246 | 1.6281 | 4.1
2013-10-21 07:15 | 35.241 | 1.6235 | 4.1
2013-10-21 07:30 | 35.241 | 1.6275 | 4.1
2013-10-21 07:45 | 35.246 | 1.6308 | 4.1
2013-10-21 08:00 | 35.246 | 1.6271 | 4.1
2013-10-21 08:15 | 35.241 | 1.6194 | 4.1
2013-10-21 08:30 | 35.241 | 1.6171 | 4.1
2013-10-21 08:45 | 35.236 | 1.6077 | 4.1
2013-10-21 09:00 | 35.236 | 1.6027 | 4
2013-10-21 09:15 | 35.241 | 1.6047 | 4
2013-10-21 09:30 | 35.241 | 1.601 | 4.1
2013-10-21 09:45 | 35.241 | 1.5987 | 4.1
2013-10-21 10:00 | 35.246 | 1.6053 | 4.1
2013-10-21 10:15 | 35.246 | 1.603 | 4.2
2013-10-21 10:30 | 35.251 | 1.6023 | 4.2
2013-10-21 10:45 | 35.251 | 1.6009 | 4.1
2013-10-21 11:00 | 35.246 | 1.5946 | 4.2
2013-10-21 11:15 | 35.246 | 1.5943 | 4.3
2013-10-21 11:30 | 35.256 | 1.6006 | 3.4
2013-10-21 11:45 | 35.251 | 1.5942 | 3.4
2013-10-21 12:00 | 35.256 | 1.5972 | 3.8
2013-10-21 12:15 | 35.256 | 1.5925 | 3.4
2013-10-21 12:30 | 35.261 | 1.5945 | 3.6
2013-10-21 12:45 | 35.266 | 1.5988 | 3.5
2013-10-21 13:00 | 35.266 | 1.6012 | 3.4
2013-10-21 13:15 | 35.261 | 1.6002 | 3.6
2013-10-21 13:30 | 35.266 | 1.6019 | 3.9
2013-10-21 13:45 | 35.271 | 1.6099 | 4.1
2013-10-21 14:00 | 35.261 | 1.6002 | 4.2
2013-10-21 14:15 | 35.256 | 1.5952 | 4.2
2013-10-21 14:30 | 35.256 | 1.5939 | 4.2
2013-10-21 14:45 | 35.256 | 1.5942 | 4.5
2013-10-21 15:00 | 35.256 | 1.5952 | 4.6
2013-10-21 15:15 | 35.251 | 1.5926 | 4.6
2013-10-21 15:30 | 35.251 | 1.5949 | 4.6
2013-10-21 15:45 | 35.246 | 1.5906 | 4.6
2013-10-21 16:00 | 35.246 | 1.5923 | 4.6
2013-10-21 16:15 | 35.241 | 1.5839 | 4.6
2013-10-21 16:30 | 35.241 | 1.5842 | 4.7
2013-10-21 16:45 | 35.231 | 1.5749 | 4.7
2013-10-21 17:00 | 35.231 | 1.5722 | 4.8
2013-10-21 17:15 | 35.231 | 1.5752 | 4.8
2013-10-21 17:30 | 35.231 | 1.5732 | 4.7
2013-10-21 17:45 | 35.231 | 1.5712 | 4.7
2013-10-21 18:00 | 35.231 | 1.5665 | 4.6
2013-10-21 18:15 | 35.231 | 1.5652 | 4.5
2013-10-21 18:30 | 35.231 | 1.5632 | 4.5
2013-10-21 18:45 | 35.231 | 1.5592 | 4.5
2013-10-21 19:00 | 35.236 | 1.5658 | 4.4
2013-10-21 19:15 | 35.236 | 1.5682 | 4.3
2013-10-21 19:30 | 35.236 | 1.5665 | 4.3
2013-10-21 19:45 | 35.236 | 1.5621 | 4.3
2013-10-21 20:00 | 35.231 | 1.5592 | 4.3
2013-10-21 20:15 | 35.226 | 1.5552 | 4.3
2013-10-21 20:30 | 35.226 | 1.5515 | 4.4
2013-10-21 20:45 | 35.226 | 1.5535 | 4.4
2013-10-21 21:00 | 35.226 | 1.5515 | 4.5
2013-10-21 21:15 | 35.226 | 1.5531 | 4.5
2013-10-21 21:30 | 35.222 | 1.5458 | 4.3
2013-10-21 21:45 | 35.216 | 1.5391 | 3.9
2013-10-21 22:00 | 35.216 | 1.5391 | 4.3
2013-10-21 22:15 | 35.216 | 1.5354 | 4.4
2013-10-21 22:30 | 35.216 | 1.5405 | 4.3
2013-10-21 22:45 | 35.216 | 1.5411 | 4.3
2013-10-21 23:00 | 35.212 | 1.5395 | 4.3
2013-10-21 23:15 | 35.216 | 1.5388 | 4.3
2013-10-21 23:30 | 35.212 | 1.5348 | 4.2
2013-10-21 23:45 | 35.207 | 1.5331 | 4.2
2013-10-22 | 35.207 | 1.5352 | 3.1
2013-10-22 00:15 | 35.207 | 1.5365 | 3.7
2013-10-22 00:30 | 35.207 | 1.5405 | 3.9
2013-10-22 00:45 | 35.202 | 1.5355 | 4
2013-10-22 01:00 | 35.202 | 1.5332 | 4.1
2013-10-22 01:15 | 35.197 | 1.5211 | 3.7
2013-10-22 01:30 | 35.192 | 1.5057 | 3.9
2013-10-22 01:45 | 35.192 | 1.5044 | 3.8
2013-10-22 02:00 | 35.192 | 1.5031 | 3.7
2013-10-22 02:15 | 35.197 | 1.5047 | 3.8
2013-10-22 02:30 | 35.202 | 1.5027 | 3.8
2013-10-22 02:45 | 35.202 | 1.4933 | 3.9
2013-10-22 03:00 | 35.202 | 1.4906 | 3.9
2013-10-22 03:15 | 35.207 | 1.4872 | 4
2013-10-22 03:30 | 35.212 | 1.4889 | 4
2013-10-22 03:45 | 35.222 | 1.4992 | 4
2013-10-22 04:00 | 35.222 | 1.4989 | 4.1
2013-10-22 04:15 | 35.226 | 1.5009 | 4.1
2013-10-22 04:30 | 35.231 | 1.5022 | 4.2
2013-10-22 04:45 | 35.231 | 1.5022 | 4.1
2013-10-22 05:00 | 35.231 | 1.4998 | 4
2013-10-22 05:15 | 35.236 | 1.5018 | 4
2013-10-22 05:30 | 35.236 | 1.4971 | 4
2013-10-22 05:45 | 35.236 | 1.4938 | 4
2013-10-22 06:00 | 35.236 | 1.4918 | 4
2013-10-22 06:15 | 35.241 | 1.4941 | 4
2013-10-22 06:30 | 35.246 | 1.4934 | 3.9
2013-10-22 06:45 | 35.251 | 1.4913 | 3.9
2013-10-22 07:00 | 35.251 | 1.4856 | 4
2013-10-22 07:15 | 35.251 | 1.4789 | 4
2013-10-22 07:30 | 35.256 | 1.4812 | 4
2013-10-22 07:45 | 35.261 | 1.4779 | 4
2013-10-22 08:00 | 35.266 | 1.4788 | 4
2013-10-22 08:15 | 35.271 | 1.4835 | 4
2013-10-22 08:30 | 35.276 | 1.4862 | 4.1
2013-10-22 08:45 | 35.285 | 1.4918 | 4.1
2013-10-22 09:00 | 35.285 | 1.4858 | 4.1
2013-10-22 09:15 | 35.285 | 1.4814 | 4.1
2013-10-22 09:30 | 35.285 | 1.4771 | 4.1
2013-10-22 09:45 | 35.29 | 1.479 | 4.1
2013-10-22 10:00 | 35.3 | 1.4894 | 4.1
2013-10-22 10:15 | 35.3 | 1.486 | 4.1
2013-10-22 10:30 | 35.305 | 1.491 | 4.2
2013-10-22 10:45 | 35.305 | 1.4914 | 4.2
2013-10-22 11:00 | 35.305 | 1.4883 | 4.2
2013-10-22 11:15 | 35.31 | 1.491 | 4.2
2013-10-22 11:30 | 35.31 | 1.491 | 4.3
2013-10-22 11:45 | 35.31 | 1.4917 | 4.3
2013-10-22 12:00 | 35.315 | 1.495 | 4.3
2013-10-22 12:15 | 35.315 | 1.497 | 4.3
2013-10-22 12:30 | 35.31 | 1.493 | 4.4
2013-10-22 12:45 | 35.315 | 1.4973 | 4.6
2013-10-22 13:00 | 35.315 | 1.5004 | 4.7
2013-10-22 13:15 | 35.315 | 1.5007 | 4.7
2013-10-22 13:30 | 35.315 | 1.5024 | 4.7
2013-10-22 13:45 | 35.31 | 1.5004 | 4.6
2013-10-22 14:00 | 35.31 | 1.5034 | 4.6
2013-10-22 14:15 | 35.305 | 1.5011 | 4.7
2013-10-22 14:30 | 35.31 | 1.5054 | 4.9
2013-10-22 14:45 | 35.31 | 1.5068 | 4.8
2013-10-22 15:00 | 35.3 | 1.4998 | 4.8
2013-10-22 15:15 | 35.295 | 1.4958 | 4.8
2013-10-22 15:30 | 35.3 | 1.5031 | 4.9
2013-10-22 15:45 | 35.295 | 1.5005 | 4.9
2013-10-22 16:00 | 35.295 | 1.5045 | 5
2013-10-22 16:15 | 35.29 | 1.4978 | 5
2013-10-22 16:30 | 35.29 | 1.5012 | 5.1
2013-10-22 16:45 | 35.285 | 1.5022 | 5.1
2013-10-22 17:00 | 35.28 | 1.4972 | 5.1
2013-10-22 17:15 | 35.285 | 1.5056 | 5.1
2013-10-22 17:30 | 35.28 | 1.5022 | 4.9
2013-10-22 17:45 | 35.276 | 1.5033 | 4.9
2013-10-22 18:00 | 35.276 | 1.5083 | 4.9
2013-10-22 18:15 | 35.271 | 1.5087 | 4.9
2013-10-22 18:30 | 35.271 | 1.512 | 4.9
2013-10-22 18:45 | 35.266 | 1.51 | 4.4
2013-10-22 19:00 | 35.261 | 1.5033 | 4.4
2013-10-22 19:15 | 35.256 | 1.5034 | 4.6
2013-10-22 19:30 | 35.246 | 1.4961 | 4.6
2013-10-22 19:45 | 35.246 | 1.4957 | 4.6
2013-10-22 20:00 | 35.246 | 1.4994 | 4.6
2013-10-22 20:15 | 35.241 | 1.4971 | 4.7
2013-10-22 20:30 | 35.236 | 1.4961 | 4.6
2013-10-22 20:45 | 35.236 | 1.5001 | 4.7
2013-10-22 21:00 | 35.231 | 1.4975 | 4.7
2013-10-22 21:15 | 35.226 | 1.4965 | 4.7
2013-10-22 21:30 | 35.226 | 1.5005 | 4.7
2013-10-22 21:45 | 35.222 | 1.5019 | 4.6
2013-10-22 22:00 | 35.216 | 1.5023 | 4.6
2013-10-22 22:15 | 35.212 | 1.5013 | 4.6
2013-10-22 22:30 | 35.212 | 1.5046 | 4.6
2013-10-22 22:45 | 35.202 | 1.4997 | 4.7
2013-10-22 23:00 | 35.197 | 1.5007 | 4.7
2013-10-22 23:15 | 35.192 | 1.5031 | 4.7
2013-10-22 23:30 | 35.192 | 1.5111 | 4.7
2013-10-22 23:45 | 35.182 | 1.5055 | 4.4
2013-10-23 | 35.182 | 1.5112 | 4.2
2013-10-23 00:15 | 35.177 | 1.5142 | 3.8
2013-10-23 00:30 | 35.167 | 1.5116 | 3.6
2013-10-23 00:45 | 35.162 | 1.516 | 3.6
2013-10-23 01:00 | 35.157 | 1.5173 | 3.7
2013-10-23 01:15 | 35.148 | 1.5147 | 4
2013-10-23 01:30 | 35.143 | 1.5174 | 3.4
2013-10-23 01:45 | 35.133 | 1.5131 | 3.1
2013-10-23 02:00 | 35.128 | 1.5138 | 3.3
2013-10-23 02:15 | 35.123 | 1.5165 | 3
2013-10-23 02:30 | 35.113 | 1.5129 | 2.6
2013-10-23 02:45 | 35.113 | 1.5239 | 2.5
2013-10-23 03:00 | 35.093 | 1.5123 | 2.9
2013-10-23 03:15 | 35.093 | 1.5217 | 3.7
2013-10-23 03:30 | 35.084 | 1.5201 | 3.9
2013-10-23 03:45 | 35.074 | 1.5191 | 4.1
2013-10-23 04:00 | 35.059 | 1.5118 | 4.1
2013-10-23 04:15 | 35.049 | 1.5109 | 4.1
2013-10-23 04:30 | 35.039 | 1.5059 | 4.1
2013-10-23 04:45 | 35.029 | 1.502 | 4.1
2013-10-23 05:00 | 35.025 | 1.5117 | 4.1
2013-10-23 05:15 | 35.02 | 1.5193 | 4.2
2013-10-23 05:30 | 35.005 | 1.514 | 4.1
2013-10-23 05:45 | 34.99 | 1.5029 | 4.1
2013-10-23 06:00 | 34.975 | 1.4967 | 4.1
2013-10-23 06:15 | 34.956 | 1.4861 | 4.1
2013-10-23 06:30 | 34.946 | 1.4798 | 4.1
2013-10-23 06:45 | 34.941 | 1.4799 | 4.1
2013-10-23 07:00 | 34.946 | 1.49 | 4.2
2013-10-23 07:15 | 34.951 | 1.5018 | 4.2
2013-10-23 07:30 | 34.946 | 1.501 | 4.2
2013-10-23 07:45 | 34.946 | 1.5045 | 4.2
2013-10-23 08:00 | 34.941 | 1.5076 | 4.2
2013-10-23 08:15 | 34.931 | 1.5023 | 4.2
2013-10-23 08:30 | 34.926 | 1.5011 | 4.2
2013-10-23 08:45 | 34.921 | 1.4987 | 4.2
2013-10-23 09:00 | 34.911 | 1.4953 | 4.2
2013-10-23 09:15 | 34.906 | 1.4983 | 4.2
2013-10-23 09:30 | 34.902 | 1.4973 | 4.2
2013-10-23 09:45 | 34.902 | 1.5036 | 4.3
2013-10-23 10:00 | 34.897 | 1.5043 | 4.3
2013-10-23 10:15 | 34.887 | 1.5002 | 4.3
2013-10-23 10:30 | 34.887 | 1.5023 | 4.3
2013-10-23 10:45 | 34.877 | 1.4971 | 4.3
2013-10-23 11:00 | 34.877 | 1.5016 | 4.4
2013-10-23 11:15 | 34.867 | 1.4924 | 4.4
2013-10-23 11:30 | 34.862 | 1.4926 | 4.5
2013-10-23 11:45 | 34.857 | 1.4961 | 4.6
2013-10-23 12:00 | 34.852 | 1.4994 | 4.7
2013-10-23 12:15 | 34.847 | 1.5026 | 4.7
2013-10-23 12:30 | 34.847 | 1.5045 | 4.8
2013-10-23 12:45 | 34.842 | 1.5076 | 4.9
2013-10-23 13:00 | 34.828 | 1.4961 | 4.9
2013-10-23 13:15 | 34.823 | 1.5011 | 5
2013-10-23 13:30 | 34.823 | 1.5022 | 5.1
2013-10-23 13:45 | 34.813 | 1.494 | 5.1
2013-10-23 14:00 | 34.813 | 1.4991 | 5.1
2013-10-23 14:15 | 34.798 | 1.4919 | 5.1
2013-10-23 14:30 | 34.803 | 1.4997 | 5.1
2013-10-23 14:45 | 34.798 | 1.4977 | 5.1
2013-10-23 15:00 | 34.798 | 1.501 | 4.9
2013-10-23 15:15 | 34.788 | 1.4923 | 4.8
2013-10-23 15:30 | 34.784 | 1.4914 | 4.7
2013-10-23 15:45 | 34.778 | 1.4823 | 4.6
2013-10-23 16:00 | 34.778 | 1.4838 | 4.5
2013-10-23 16:15 | 34.778 | 1.4832 | 4.5
2013-10-23 16:30 | 34.774 | 1.4763 | 4.4
2013-10-23 16:45 | 34.774 | 1.4736 | 4.4
2013-10-23 17:00 | 34.774 | 1.4717 | 4.4
2013-10-23 17:15 | 34.778 | 1.4642 | 4.4
2013-10-23 17:30 | 34.774 | 1.4565 | 4.3
2013-10-23 17:45 | 34.774 | 1.4578 | 4.3
2013-10-23 18:00 | 34.774 | 1.4542 | 4.3
2013-10-23 18:15 | 34.784 | 1.4558 | 4.3
2013-10-23 18:30 | 34.788 | 1.4548 | 4.3
2013-10-23 18:45 | 34.784 | 1.439 | 4.3
2013-10-23 19:00 | 34.788 | 1.4392 | 4.3
2013-10-23 19:15 | 34.798 | 1.4483 | 4.3
2013-10-23 19:30 | 34.798 | 1.4397 | 4.3
2013-10-23 19:45 | 34.813 | 1.4505 | 4.3
2013-10-23 20:00 | 34.818 | 1.456 | 4.3
2013-10-23 20:15 | 34.818 | 1.4382 | 4.3
2013-10-23 20:30 | 34.823 | 1.4322 | 4.3
2013-10-23 20:45 | 34.828 | 1.4215 | 4.3
2013-10-23 21:00 | 34.828 | 1.4274 | 4.3
2013-10-23 21:15 | 34.847 | 1.4382 | 4.3
2013-10-23 21:30 | 34.857 | 1.4383 | 4.2
2013-10-23 21:45 | 34.872 | 1.4669 | 4.2
2013-10-23 22:00 | 34.867 | 1.4599 | 4.2
2013-10-23 22:15 | 34.877 | 1.47 | 4.2
2013-10-23 22:30 | 34.887 | 1.4742 | 4.2
2013-10-23 22:45 | 34.872 | 1.4478 | 4.2
2013-10-23 23:00 | 34.872 | 1.4514 | 4.2
2013-10-23 23:15 | 34.872 | 1.4509 | 4.2
2013-10-23 23:30 | 34.877 | 1.4599 | 4.2
2013-10-23 23:45 | 34.887 | 1.4675 | 4.2
2013-10-24 | 34.887 | 1.4713 | 4.2
2013-10-24 00:15 | 34.887 | 1.4784 | 4.2
2013-10-24 00:30 | 34.882 | 1.4651 | 4.2
2013-10-24 00:45 | 34.882 | 1.4596 | 4.2
2013-10-24 01:00 | 34.877 | 1.4539 | 4.2
2013-10-24 01:15 | 34.872 | 1.4458 | 4.2
2013-10-24 01:30 | 34.877 | 1.4554 | 4.2
2013-10-24 01:45 | 34.887 | 1.4674 | 4.3
2013-10-24 02:00 | 34.887 | 1.4668 | 4.3
2013-10-24 02:15 | 34.887 | 1.465 | 4.3
2013-10-24 02:30 | 34.882 | 1.4648 | 4.3
2013-10-24 02:45 | 34.882 | 1.4635 | 4.3
2013-10-24 03:00 | 34.882 | 1.4589 | 4.3
2013-10-24 03:15 | 34.887 | 1.4697 | 4.3
2013-10-24 03:30 | 34.877 | 1.4654 | 4.3
2013-10-24 03:45 | 34.882 | 1.4757 | 4.3
2013-10-24 04:00 | 34.882 | 1.4844 | 4.3
2013-10-24 04:15 | 34.877 | 1.4789 | 4.3
2013-10-24 04:30 | 34.872 | 1.4773 | 4.3
2013-10-24 04:45 | 34.867 | 1.4702 | 4.3
2013-10-24 05:00 | 34.857 | 1.4581 | 4.3
2013-10-24 05:15 | 34.857 | 1.4521 | 4.3
2013-10-24 05:30 | 34.852 | 1.4431 | 4.3
2013-10-24 05:45 | 34.852 | 1.4296 | 4.3
2013-10-24 06:00 | 34.852 | 1.4197 | 4.3
2013-10-24 06:15 | 34.867 | 1.4308 | 4.4
2013-10-24 06:30 | 34.867 | 1.4353 | 4.4
2013-10-24 06:45 | 34.882 | 1.4534 | 4.4
2013-10-24 07:00 | 34.892 | 1.4659 | 4.4
2013-10-24 07:15 | 34.897 | 1.4785 | 4.4
2013-10-24 07:30 | 34.887 | 1.4771 | 4.4
2013-10-24 07:45 | 34.887 | 1.4758 | 4.4
2013-10-24 08:00 | 34.887 | 1.4731 | 4.4
2013-10-24 08:15 | 34.877 | 1.4626 | 4.4
2013-10-24 08:30 | 34.867 | 1.4502 | 4.4
2013-10-24 08:45 | 34.867 | 1.4341 | 4.4
2013-10-24 09:00 | 34.872 | 1.4341 | 4.4
2013-10-24 09:15 | 34.872 | 1.4289 | 4.4
2013-10-24 09:30 | 34.877 | 1.4271 | 4.4
2013-10-24 09:45 | 34.892 | 1.4622 | 4.4
2013-10-24 10:00 | 34.892 | 1.4494 | 4.4
2013-10-24 10:15 | 34.902 | 1.4662 | 4.4
2013-10-24 10:30 | 34.906 | 1.4651 | 4.4
2013-10-24 10:45 | 34.887 | 1.4634 | 4.4
2013-10-24 11:00 | 34.897 | 1.4902 | 4.4
2013-10-24 11:15 | 34.892 | 1.4907 | 4.4
2013-10-24 11:30 | 34.897 | 1.4962 | 4.4
2013-10-24 11:45 | 34.877 | 1.4789 | 4.4
2013-10-24 12:00 | 34.862 | 1.4595 | 4.4
2013-10-24 12:15 | 34.862 | 1.4595 | 4.5
2013-10-24 12:30 | 34.857 | 1.4539 | 4.5
2013-10-24 12:45 | 34.857 | 1.4556 | 4.5
2013-10-24 13:00 | 34.862 | 1.4642 | 4.6
2013-10-24 13:15 | 34.857 | 1.4643 | 4.6
2013-10-24 13:30 | 34.857 | 1.4664 | 4.6
2013-10-24 13:45 | 34.852 | 1.4685 | 4.6
2013-10-24 14:00 | 34.852 | 1.4748 | 4.7
2013-10-24 14:15 | 34.847 | 1.4621 | 4.7
2013-10-24 14:30 | 34.847 | 1.4572 | 4.7
2013-10-24 14:45 | 34.838 | 1.4511 | 4.7
2013-10-24 15:00 | 34.833 | 1.4474 | 4.7
2013-10-24 15:15 | 34.842 | 1.462 | 4.7
2013-10-24 15:30 | 34.842 | 1.4818 | 4.7
2013-10-24 15:45 | 34.842 | 1.4978 | 4.7
2013-10-24 16:00 | 34.842 | 1.513 | 4.7
2013-10-24 16:15 | 34.838 | 1.5178 | 4.7
2013-10-24 16:30 | 34.813 | 1.5016 | 4.7
2013-10-24 16:45 | 34.798 | 1.4875 | 4.7
2013-10-24 17:00 | 34.784 | 1.4847 | 4.7
2013-10-24 17:15 | 34.774 | 1.4728 | 4.6
2013-10-24 17:30 | 34.764 | 1.4601 | 4.6
2013-10-24 17:45 | 34.769 | 1.4691 | 4.6
2013-10-24 18:00 | 34.754 | 1.4582 | 4.6
2013-10-24 18:15 | 34.754 | 1.4375 | 4.6
2013-10-24 18:30 | 34.759 | 1.4485 | 4.6
2013-10-24 18:45 | 34.759 | 1.4542 | 4.6
2013-10-24 19:00 | 34.754 | 1.4465 | 4.6
2013-10-24 19:15 | 34.769 | 1.4606 | 4.5
2013-10-24 19:30 | 34.764 | 1.4627 | 4.5
2013-10-24 19:45 | 34.759 | 1.4757 | 4.5
2013-10-24 20:00 | 34.759 | 1.4683 | 4.5
2013-10-24 20:15 | 34.764 | 1.4715 | 4.5
2013-10-24 20:30 | 34.754 | 1.4598 | 4.5
2013-10-24 20:45 | 34.739 | 1.4448 | 4.5
2013-10-24 21:00 | 34.744 | 1.4512 | 4.5
2013-10-24 21:15 | 34.739 | 1.4389 | 4.4
2013-10-24 21:30 | 34.744 | 1.4423 | 4.4
2013-10-24 21:45 | 34.744 | 1.4289 | 4.4
2013-10-24 22:00 | 34.744 | 1.43 | 4.4
2013-10-24 22:15 | 34.749 | 1.4312 | 4.4
2013-10-24 22:30 | 34.754 | 1.4458 | 4.4
2013-10-24 22:45 | 34.764 | 1.4523 | 4.4
2013-10-24 23:00 | 34.764 | 1.4503 | 4.4
2013-10-24 23:15 | 34.764 | 1.4486 | 4.4
2013-10-24 23:30 | 34.759 | 1.4373 | 4.4
2013-10-24 23:45 | 34.759 | 1.4378 | 4.4
2013-10-25 | 34.759 | 1.4324 | 4.4
2013-10-25 00:15 | 34.764 | 1.4382 | 4.4
2013-10-25 00:30 | 34.769 | 1.433 | 4.4
2013-10-25 00:45 | 34.769 | 1.4259 | 4.4
2013-10-25 01:00 | 34.774 | 1.4262 | 4.4
2013-10-25 01:15 | 34.774 | 1.4288 | 4.4
2013-10-25 01:30 | 34.784 | 1.4345 | 4.4
2013-10-25 01:45 | 34.788 | 1.4341 | 4.4
2013-10-25 02:00 | 34.793 | 1.4299 | 4.4
2013-10-25 02:15 | 34.793 | 1.4257 | 4.4
2013-10-25 02:30 | 34.798 | 1.4243 | 4.4
2013-10-25 02:45 | 34.798 | 1.415 | 4.4
2013-10-25 03:00 | 34.808 | 1.4245 | 4.4
2013-10-25 03:15 | 34.813 | 1.4237 | 4.4
2013-10-25 03:30 | 34.818 | 1.4247 | 4.4
2013-10-25 03:45 | 34.823 | 1.4315 | 4.4
2013-10-25 04:00 | 34.828 | 1.4336 | 4.4
2013-10-25 04:15 | 34.833 | 1.4384 | 4.4
2013-10-25 04:30 | 34.838 | 1.4383 | 4.4
2013-10-25 04:45 | 34.833 | 1.4303 | 4.4
2013-10-25 05:00 | 34.838 | 1.4273 | 4.4
2013-10-25 05:15 | 34.838 | 1.4272 | 4.4
2013-10-25 05:30 | 34.842 | 1.4295 | 4.4
2013-10-25 05:45 | 34.842 | 1.4239 | 4.4
2013-10-25 06:00 | 34.852 | 1.4317 | 4.4
2013-10-25 06:15 | 34.852 | 1.4253 | 4.4
2013-10-25 06:30 | 34.852 | 1.4222 | 4.4
2013-10-25 06:45 | 34.857 | 1.4208 | 4.4
2013-10-25 07:00 | 34.862 | 1.4197 | 4.4
2013-10-25 07:15 | 34.867 | 1.4225 | 4.4
2013-10-25 07:30 | 34.872 | 1.421 | 4.4
2013-10-25 07:45 | 34.872 | 1.4219 | 4.4
2013-10-25 08:00 | 34.877 | 1.417 | 4.4
2013-10-25 08:15 | 34.882 | 1.4188 | 4.4
2013-10-25 08:30 | 34.892 | 1.4219 | 4.4
2013-10-25 08:45 | 34.892 | 1.417 | 4.4
2013-10-25 09:00 | 34.897 | 1.416 | 4.4
2013-10-25 09:15 | 34.906 | 1.4179 | 4.4
2013-10-25 09:30 | 34.906 | 1.4112 | 4.3
2013-10-25 09:45 | 34.906 | 1.4037 | 4.3
2013-10-25 10:00 | 34.916 | 1.4122 | 4.3
2013-10-25 10:15 | 34.926 | 1.413 | 4.4
2013-10-25 10:30 | 34.931 | 1.4148 | 4.4
2013-10-25 10:45 | 34.936 | 1.4201 | 4.4
2013-10-25 11:00 | 34.941 | 1.4265 | 4.4
2013-10-25 11:15 | 34.946 | 1.4283 | 4.4
2013-10-25 11:30 | 34.951 | 1.43 | 4.5
2013-10-25 11:45 | 34.951 | 1.4266 | 4.5
2013-10-25 12:00 | 34.951 | 1.4253 | 4.5
2013-10-25 12:15 | 34.956 | 1.4243 | 4.6
2013-10-25 12:30 | 34.956 | 1.4233 | 4.6
2013-10-25 12:45 | 34.956 | 1.4239 | 4.6
2013-10-25 13:00 | 34.961 | 1.4273 | 4.7
2013-10-25 13:15 | 34.966 | 1.4259 | 4.8
2013-10-25 13:30 | 35.01 | 1.4672 | 4.8
2013-10-25 13:45 | 34.995 | 1.4525 | 4.8
2013-10-25 14:00 | 34.995 | 1.4582 | 4.9
2013-10-25 14:15 | 34.995 | 1.4569 | 4.9
2013-10-25 14:30 | 34.99 | 1.4516 | 4.9
2013-10-25 14:45 | 35.02 | 1.4799 | 5
2013-10-25 15:00 | 35 | 1.4575 | 5
2013-10-25 15:15 | 35.005 | 1.4558 | 5
2013-10-25 15:30 | 35.167 | 1.6205 | 5
2013-10-25 15:45 | 35.28 | 1.7308 | 5
2013-10-25 16:00 | 35.231 | 1.6775 | 5
2013-10-25 16:15 | 35.33 | 1.7725 | 4.9
2013-10-25 16:30 | 35.472 | 1.9017 | 4.8
2013-10-25 16:45 | 35.133 | 1.5597 | 4.5
2013-10-25 17:00 | 35.069 | 1.492 | 4.3
2013-10-25 17:15 | 35.049 | 1.4717 | 4.3
2013-10-25 17:30 | 35.128 | 1.543 | 4.4
2013-10-25 17:45 | 35.246 | 1.6489 | 4.3
2013-10-25 18:00 | 35.379 | 1.7718 | 4.1
2013-10-25 18:15 | 35.576 | 1.9585 | 3.3
2013-10-25 18:30 | 35.679 | 2.0571 | 3.4
2013-10-25 18:45 | 35.674 | 2.0467 | 3.8
2013-10-25 19:00 | 35.556 | 1.9177 | 3.8
2013-10-25 19:15 | 35.428 | 1.7826 | 3.8
2013-10-25 19:30 | 35.32 | 1.6612 | 3.8
2013-10-25 19:45 | 35.261 | 1.5908 | 3.8
2013-10-25 20:00 | 35.236 | 1.5564 | 3.7
2013-10-25 20:15 | 35.231 | 1.5444 | 3.7
2013-10-25 20:30 | 35.236 | 1.5383 | 3.7
2013-10-25 20:45 | 35.241 | 1.5353 | 3.7
2013-10-25 21:00 | 35.251 | 1.5393 | 3.8
2013-10-25 21:15 | 35.256 | 1.5345 | 3.8
2013-10-25 21:30 | 35.266 | 1.5395 | 3.9
2013-10-25 21:45 | 35.271 | 1.5355 | 3.9
2013-10-25 22:00 | 35.271 | 1.5244 | 3.8
2013-10-25 22:15 | 35.28 | 1.5244 | 3.8
2013-10-25 22:30 | 35.285 | 1.5153 | 3.8
2013-10-25 22:45 | 35.29 | 1.5109 | 3.8
2013-10-25 23:00 | 35.305 | 1.5165 | 3.8
2013-10-25 23:15 | 35.315 | 1.5181 | 3.9
2013-10-25 23:30 | 35.33 | 1.5231 | 3.9
2013-10-25 23:45 | 35.34 | 1.5257 | 3.9
2013-10-26 | 35.344 | 1.518 | 3.9
2013-10-26 00:15 | 35.349 | 1.5216 | 3.9
2013-10-26 00:30 | 35.359 | 1.5266 | 3.9
2013-10-26 00:45 | 35.369 | 1.5275 | 3.9
2013-10-26 01:00 | 35.379 | 1.5238 | 3.9
2013-10-26 01:15 | 35.379 | 1.5144 | 3.9
2013-10-26 01:30 | 35.384 | 1.5177 | 3.9
2013-10-26 01:45 | 35.394 | 1.517 | 3.9
2013-10-26 02:00 | 35.403 | 1.5163 | 3.9
2013-10-26 02:15 | 35.413 | 1.5182 | 3.9
2013-10-26 02:30 | 35.413 | 1.5156 | 3.9
2013-10-26 02:45 | 35.423 | 1.5195 | 3.9
2013-10-26 03:00 | 35.433 | 1.5201 | 3.9
2013-10-26 03:15 | 35.438 | 1.5184 | 3.9
2013-10-26 03:30 | 35.443 | 1.5161 | 4
2013-10-26 03:45 | 35.448 | 1.515 | 4
2013-10-26 04:00 | 35.458 | 1.5099 | 4
2013-10-26 04:15 | 35.463 | 1.5093 | 4
2013-10-26 04:30 | 35.467 | 1.5076 | 4
2013-10-26 04:45 | 35.472 | 1.5012 | 4
2013-10-26 05:00 | 35.482 | 1.5034 | 4
2013-10-26 05:15 | 35.492 | 1.5047 | 4
2013-10-26 05:30 | 35.497 | 1.5007 | 4
2013-10-26 05:45 | 35.502 | 1.506 | 4
2013-10-26 06:00 | 35.512 | 1.5157 | 4
2013-10-26 06:15 | 35.517 | 1.517 | 4
2013-10-26 06:30 | 35.522 | 1.5166 | 4
2013-10-26 06:45 | 35.522 | 1.5109 | 4
2013-10-26 07:00 | 35.522 | 1.5012 | 4
2013-10-26 07:15 | 35.527 | 1.5012 | 4
2013-10-26 07:30 | 35.527 | 1.4915 | 4
2013-10-26 07:45 | 35.531 | 1.4931 | 4
2013-10-26 08:00 | 35.541 | 1.4978 | 4
2013-10-26 08:15 | 35.546 | 1.49 | 4
2013-10-26 08:30 | 35.556 | 1.4903 | 4
2013-10-26 08:45 | 35.561 | 1.4819 | 4
2013-10-26 09:00 | 35.566 | 1.4762 | 4
2013-10-26 09:15 | 35.581 | 1.4808 | 4
2013-10-26 09:30 | 35.591 | 1.4784 | 4
2013-10-26 09:45 | 35.6 | 1.4864 | 4
2013-10-26 10:00 | 35.61 | 1.486 | 4
2013-10-26 10:15 | 35.625 | 1.4953 | 4
2013-10-26 10:30 | 35.64 | 1.5096 | 4
2013-10-26 10:45 | 35.65 | 1.5166 | 4.1
2013-10-26 11:00 | 35.66 | 1.5309 | 4.1
2013-10-26 11:15 | 35.674 | 1.5382 | 4.2
2013-10-26 11:30 | 35.674 | 1.5352 | 4.2
2013-10-26 11:45 | 35.684 | 1.5419 | 4.3
2013-10-26 12:00 | 35.679 | 1.5345 | 4.4
2013-10-26 12:15 | 35.694 | 1.5599 | 4.5
2013-10-26 12:30 | 35.694 | 1.5616 | 4.5
2013-10-26 12:45 | 35.699 | 1.5703 | 4.6
2013-10-26 13:00 | 35.704 | 1.5843 | 4.7
2013-10-26 13:15 | 35.694 | 1.576 | 4.8
2013-10-26 13:30 | 35.689 | 1.567 | 4.8
2013-10-26 13:45 | 35.689 | 1.5643 | 4.9
2013-10-26 14:00 | 35.684 | 1.5697 | 4.9
2013-10-26 14:15 | 35.689 | 1.577 | 5
2013-10-26 14:30 | 35.694 | 1.5971 | 5
2013-10-26 14:45 | 35.704 | 1.6028 | 5.1
2013-10-26 15:00 | 35.699 | 1.6018 | 5.1
2013-10-26 15:15 | 35.689 | 1.5918 | 5
2013-10-26 15:30 | 35.679 | 1.5841 | 5
2013-10-26 15:45 | 35.684 | 1.5885 | 5
2013-10-26 16:00 | 35.684 | 1.5841 | 5
2013-10-26 16:15 | 35.684 | 1.5968 | 5
2013-10-26 16:30 | 35.689 | 1.6132 | 5
2013-10-26 16:45 | 35.689 | 1.6179 | 5
2013-10-26 17:00 | 35.689 | 1.6075 | 4.9
2013-10-26 17:15 | 35.674 | 1.5842 | 4.9
2013-10-26 17:30 | 35.664 | 1.5725 | 4.9
2013-10-26 17:45 | 35.654 | 1.5632 | 4.8
2013-10-26 18:00 | 35.664 | 1.5862 | 4.8
2013-10-26 18:15 | 35.674 | 1.5962 | 4.8
2013-10-26 18:30 | 35.674 | 1.608 | 4.7
2013-10-26 18:45 | 35.674 | 1.6187 | 4.7
2013-10-26 19:00 | 35.66 | 1.6094 | 4.7
2013-10-26 19:15 | 35.66 | 1.6154 | 4.7
2013-10-26 19:30 | 35.645 | 1.5981 | 4.6
2013-10-26 19:45 | 35.64 | 1.6108 | 4.6
2013-10-26 20:00 | 35.635 | 1.6105 | 4.6
2013-10-26 20:15 | 35.635 | 1.6286 | 4.6
2013-10-26 20:30 | 35.635 | 1.643 | 4.6
2013-10-26 20:45 | 35.62 | 1.6384 | 4.6
2013-10-26 21:00 | 35.615 | 1.6358 | 4.6
2013-10-26 21:15 | 35.596 | 1.6268 | 4.5
2013-10-26 21:30 | 35.586 | 1.6276 | 4.5
2013-10-26 21:45 | 35.576 | 1.6239 | 4.5
2013-10-26 22:00 | 35.576 | 1.6239 | 4.5
2013-10-26 22:15 | 35.566 | 1.6039 | 4.5
2013-10-26 22:30 | 35.561 | 1.5972 | 4.5
2013-10-26 22:45 | 35.556 | 1.6059 | 4.5
2013-10-26 23:00 | 35.556 | 1.6059 | 4.5
2013-10-26 23:15 | 35.566 | 1.6183 | 4.5
2013-10-26 23:30 | 35.571 | 1.6337 | 4.5
2013-10-26 23:45 | 35.561 | 1.6207 | 4.6
2013-10-27 | 35.561 | 1.6233 | 4.6
2013-10-27 00:15 | 35.556 | 1.6304 | 4.6
2013-10-27 00:30 | 35.546 | 1.6238 | 4.6
2013-10-27 00:45 | 35.551 | 1.6455 | 4.6
2013-10-27 01:00 | 35.546 | 1.6281 | 4.6
2013-10-27 01:15 | 35.531 | 1.6218 | 4.6
2013-10-27 01:30 | 35.527 | 1.6138 | 4.6
2013-10-27 01:45 | 35.507 | 1.5871 | 4.6
2013-10-27 02:00 | 35.517 | 1.6045 | 4.6
2013-10-27 02:15 | 35.512 | 1.6015 | 4.7
2013-10-27 02:30 | 35.512 | 1.5958 | 4.7
2013-10-27 02:45 | 35.512 | 1.5844 | 4.6
2013-10-27 03:00 | 35.502 | 1.5918 | 4.6
2013-10-27 03:15 | 35.502 | 1.5757 | 4.6
2013-10-27 03:30 | 35.502 | 1.5774 | 4.6
2013-10-27 03:45 | 35.512 | 1.6012 | 4.6
2013-10-27 04:00 | 35.497 | 1.5848 | 4.6
2013-10-27 04:15 | 35.512 | 1.5998 | 4.6
2013-10-27 04:30 | 35.512 | 1.6146 | 4.6
2013-10-27 04:45 | 35.497 | 1.5992 | 4.6
2013-10-27 05:00 | 35.497 | 1.6063 | 4.6
2013-10-27 05:15 | 35.492 | 1.6033 | 4.5
2013-10-27 05:30 | 35.482 | 1.5923 | 4.5
2013-10-27 05:45 | 35.482 | 1.5916 | 4.5
2013-10-27 06:00 | 35.482 | 1.5943 | 4.5
2013-10-27 06:15 | 35.477 | 1.5973 | 4.5
2013-10-27 06:30 | 35.482 | 1.6043 | 4.5
2013-10-27 06:45 | 35.477 | 1.602 | 4.4
2013-10-27 07:00 | 35.482 | 1.6121 | 4.4
2013-10-27 07:15 | 35.477 | 1.6174 | 4.4
2013-10-27 07:30 | 35.482 | 1.6231 | 4.4
2013-10-27 07:45 | 35.482 | 1.6261 | 4.4
2013-10-27 08:00 | 35.472 | 1.6225 | 4.3
2013-10-27 08:15 | 35.467 | 1.6262 | 4.3
2013-10-27 08:30 | 35.472 | 1.6299 | 4.3
2013-10-27 08:45 | 35.467 | 1.6346 | 4.3
2013-10-27 09:00 | 35.467 | 1.6406 | 4.3
2013-10-27 09:15 | 35.458 | 1.6427 | 4.3
2013-10-27 09:30 | 35.463 | 1.6547 | 4.3
2013-10-27 09:45 | 35.448 | 1.6505 | 4.2
2013-10-27 10:00 | 35.443 | 1.6579 | 4.2
2013-10-27 10:15 | 35.438 | 1.6575 | 4.3
2013-10-27 10:30 | 35.433 | 1.6643 | 4.3
2013-10-27 10:45 | 35.423 | 1.666 | 4.3
2013-10-27 11:00 | 35.413 | 1.6614 | 4.3
2013-10-27 11:15 | 35.409 | 1.6604 | 4.3
2013-10-27 11:30 | 35.399 | 1.6584 | 4.3
2013-10-27 11:45 | 35.389 | 1.6639 | 4.3
2013-10-27 12:00 | 35.384 | 1.6619 | 4.3
2013-10-27 12:15 | 35.379 | 1.6659 | 4.3
2013-10-27 12:30 | 35.374 | 1.6673 | 4.4
2013-10-27 12:45 | 35.359 | 1.6697 | 4.4
2013-10-27 13:00 | 35.359 | 1.6744 | 4.4
2013-10-27 13:15 | 35.344 | 1.6671 | 4.4
2013-10-27 13:30 | 35.34 | 1.6792 | 4.4
2013-10-27 13:45 | 35.32 | 1.6686 | 4.4
2013-10-27 14:00 | 35.315 | 1.6881 | 4.4
2013-10-27 14:15 | 35.305 | 1.6995 | 4.5
2013-10-27 14:30 | 35.29 | 1.7009 | 4.5
2013-10-27 14:45 | 35.28 | 1.7047 | 4.5
2013-10-27 15:00 | 35.256 | 1.6971 | 4.5
2013-10-27 15:15 | 35.231 | 1.6865 | 4.5
2013-10-27 15:30 | 35.216 | 1.6819 | 4.5
2013-10-27 15:45 | 35.207 | 1.681 | 4.5
2013-10-27 16:00 | 35.187 | 1.6785 | 4.4
2013-10-27 16:15 | 35.172 | 1.6849 | 4.4
2013-10-27 16:30 | 35.167 | 1.7022 | 4.4
2013-10-27 16:45 | 35.162 | 1.7003 | 4.4
2013-10-27 17:00 | 35.143 | 1.6878 | 4.4
2013-10-27 17:15 | 35.123 | 1.6801 | 4.4
2013-10-27 17:30 | 35.103 | 1.6735 | 4.4
2013-10-27 17:45 | 35.103 | 1.6797 | 4.4
2013-10-27 18:00 | 35.098 | 1.6812 | 4.4
2013-10-27 18:15 | 35.093 | 1.6931 | 4.4
2013-10-27 18:30 | 35.084 | 1.6849 | 4.4
2013-10-27 18:45 | 35.079 | 1.6958 | 4.4
2013-10-27 19:00 | 35.074 | 1.7032 | 4.3
2013-10-27 19:15 | 35.064 | 1.7121 | 4.3
2013-10-27 19:30 | 35.069 | 1.7219 | 4.3
2013-10-27 19:45 | 35.059 | 1.7262 | 4.3
2013-10-27 20:00 | 35.054 | 1.7258 | 4.3
2013-10-27 20:15 | 35.044 | 1.703 | 4.3
2013-10-27 20:30 | 35.044 | 1.7073 | 4.3
2013-10-27 20:45 | 35.039 | 1.7161 | 4.3
2013-10-27 21:00 | 35.039 | 1.7148 | 4.2
2013-10-27 21:15 | 35.064 | 1.7523 | 4.2
2013-10-27 21:30 | 35.074 | 1.7745 | 4.2
2013-10-27 21:45 | 35.079 | 1.7764 | 4.2
2013-10-27 22:00 | 35.089 | 1.8005 | 4.2
2013-10-27 22:15 | 35.089 | 1.8169 | 4.2
2013-10-27 22:30 | 35.089 | 1.8249 | 4.2
2013-10-27 22:45 | 35.103 | 1.8577 | 4.2
2013-10-27 23:00 | 35.103 | 1.8667 | 4.2
2013-10-27 23:15 | 35.108 | 1.8857 | 4.3
2013-10-27 23:30 | 35.098 | 1.8719 | 4.2
2013-10-27 23:45 | 35.089 | 1.8902 | 4.2
2013-10-28 | 35.084 | 1.8898 | 4.2
2013-10-28 00:15 | 35.069 | 1.8689 | 4.2
2013-10-28 00:30 | 35.074 | 1.8836 | 4.2
2013-10-28 00:45 | 35.044 | 1.871 | 4.2
2013-10-28 01:00 | 35.029 | 1.8551 | 4.3
2013-10-28 01:15 | 35.015 | 1.8514 | 4.1
2013-10-28 01:30 | 34.99 | 1.8497 | 4.1
2013-10-28 01:45 | 34.961 | 1.8322 | 4.1
2013-10-28 02:00 | 34.941 | 1.8408 | 4.1
2013-10-28 02:15 | 34.926 | 1.8365 | 4.1
2013-10-28 02:30 | 34.887 | 1.7995 | 4.1
2013-10-28 02:45 | 34.872 | 1.8102 | 4.1
2013-10-28 03:00 | 34.833 | 1.7859 | 4.1
2013-10-28 03:15 | 34.823 | 1.7701 | 4.1
2013-10-28 03:30 | 34.818 | 1.7481 | 4.1
2013-10-28 03:45 | 34.803 | 1.7639 | 4.1
2013-10-28 04:00 | 34.784 | 1.7295 | 4.1
2013-10-28 04:15 | 34.788 | 1.7401 | 4.1
2013-10-28 04:30 | 34.778 | 1.7561 | 4.1
2013-10-28 04:45 | 34.739 | 1.727 | 4.1
2013-10-28 05:00 | 34.734 | 1.7221 | 4.1
2013-10-28 05:15 | 34.705 | 1.7141 | 4.1
2013-10-28 05:30 | 34.67 | 1.6766 | 4.1
2013-10-28 05:45 | 34.646 | 1.6487 | 4.1
2013-10-28 06:00 | 34.646 | 1.6516 | 4.1
2013-10-28 06:15 | 34.606 | 1.6212 | 4.1
2013-10-28 06:30 | 34.597 | 1.6189 | 4
2013-10-28 06:45 | 34.577 | 1.5968 | 4
2013-10-28 07:00 | 34.562 | 1.588 | 4
2013-10-28 07:15 | 34.537 | 1.5728 | 4
2013-10-28 07:30 | 34.518 | 1.5668 | 3.9
2013-10-28 07:45 | 34.518 | 1.5766 | 3.9
2013-10-28 08:00 | 34.508 | 1.5755 | 3.9
2013-10-28 08:15 | 34.498 | 1.5727 | 3.9
2013-10-28 08:30 | 34.483 | 1.565 | 3.9
2013-10-28 08:45 | 34.464 | 1.5652 | 3.9
2013-10-28 09:00 | 34.449 | 1.5743 | 3.9
2013-10-28 09:15 | 34.434 | 1.5722 | 3.9
2013-10-28 09:30 | 34.424 | 1.5709 | 4
2013-10-28 09:45 | 34.4 | 1.5598 | 4
2013-10-28 10:00 | 34.38 | 1.5518 | 4
2013-10-28 10:15 | 34.365 | 1.537 | 4
2013-10-28 10:30 | 34.355 | 1.5362 | 4
2013-10-28 10:45 | 34.346 | 1.5397 | 4
2013-10-28 11:00 | 34.331 | 1.5385 | 4
2013-10-28 11:15 | 34.331 | 1.5616 | 4
2013-10-28 11:30 | 34.326 | 1.5675 | 4
2013-10-28 11:45 | 34.316 | 1.5681 | 4
2013-10-28 12:00 | 34.306 | 1.5566 | 4
2013-10-28 12:15 | 34.277 | 1.5314 | 3.9
2013-10-28 12:30 | 34.272 | 1.5374 | 3.9
2013-10-28 12:45 | 34.262 | 1.542 | 3.9
2013-10-28 13:00 | 34.267 | 1.5572 | 3.9
2013-10-28 13:15 | 34.272 | 1.5629 | 3.9
2013-10-28 13:30 | 34.257 | 1.5391 | 3.9
2013-10-28 13:45 | 34.252 | 1.5275 | 3.9
2013-10-28 14:00 | 34.242 | 1.5139 | 3.8
2013-10-28 14:15 | 34.242 | 1.5142 | 3.8
2013-10-28 14:30 | 34.257 | 1.5205 | 3.8
2013-10-28 14:45 | 34.262 | 1.5221 | 3.7
2013-10-28 15:00 | 34.267 | 1.5268 | 3.7
2013-10-28 15:15 | 34.267 | 1.5283 | 3.7
2013-10-28 15:30 | 34.281 | 1.5442 | 3.7
2013-10-28 15:45 | 34.281 | 1.543 | 3.4
2013-10-28 16:00 | 34.281 | 1.5428 | 3.5
2013-10-28 16:15 | 34.277 | 1.5351 | 3.4
2013-10-28 16:30 | 34.277 | 1.5275 | 3.3
2013-10-28 16:45 | 34.272 | 1.5026 | 3.2
2013-10-28 17:00 | 34.277 | 1.5002 | 3.3
2013-10-28 17:15 | 34.277 | 1.4906 | 3.3
2013-10-28 17:30 | 34.286 | 1.4978 | 3.2
2013-10-28 17:45 | 34.301 | 1.5105 | 2.5
2013-10-28 18:00 | 34.316 | 1.524 | 2.5
2013-10-28 18:15 | 34.326 | 1.5299 | 2.6
2013-10-28 18:30 | 34.326 | 1.5275 | 2.6
2013-10-28 18:45 | 34.326 | 1.5226 | 2.7
2013-10-28 19:00 | 34.326 | 1.5184 | 2.8
2013-10-28 19:15 | 34.331 | 1.5183 | 3
2013-10-28 19:30 | 34.331 | 1.5128 | 3
2013-10-28 19:45 | 34.331 | 1.5077 | 3
2013-10-28 20:00 | 34.336 | 1.5054 | 3
2013-10-28 20:15 | 34.341 | 1.5075 | 2.5
2013-10-28 20:30 | 34.346 | 1.5063 | 2.6
2013-10-28 20:45 | 34.355 | 1.5137 | 2.6
2013-10-28 21:00 | 34.36 | 1.5103 | 2.6
2013-10-28 21:15 | 34.365 | 1.5116 | 2.7
2013-10-28 21:30 | 34.37 | 1.5144 | 2.7
2013-10-28 21:45 | 34.38 | 1.5251 | 2.7
2013-10-28 22:00 | 34.395 | 1.5379 | 2.8
2013-10-28 22:15 | 34.404 | 1.5434 | 2.9
2013-10-28 22:30 | 34.41 | 1.5421 | 2.9
2013-10-28 22:45 | 34.414 | 1.5405 | 3
2013-10-28 23:00 | 34.424 | 1.5493 | 3
2013-10-28 23:15 | 34.434 | 1.5501 | 2.9
2013-10-28 23:30 | 34.444 | 1.5547 | 2.7
2013-10-28 23:45 | 34.459 | 1.566 | 2.4
2013-10-29 | 34.464 | 1.5631 | 2.5
2013-10-29 00:15 | 34.473 | 1.5683 | 2.8
2013-10-29 00:30 | 34.488 | 1.5802 | 3
2013-10-29 00:45 | 34.493 | 1.5783 | 3
2013-10-29 01:00 | 34.493 | 1.5733 | 3.1
2013-10-29 01:15 | 34.513 | 1.5893 | 3.2
2013-10-29 01:30 | 34.513 | 1.5793 | 3.2
2013-10-29 01:45 | 34.523 | 1.5833 | 3.3
2013-10-29 02:00 | 34.528 | 1.5845 | 3.2
2013-10-29 02:15 | 34.542 | 1.5932 | 3.3
2013-10-29 02:30 | 34.552 | 1.5976 | 3.3
2013-10-29 02:45 | 34.567 | 1.6082 | 3.3
2013-10-29 03:00 | 34.557 | 1.598 | 3.3
2013-10-29 03:15 | 34.567 | 1.6019 | 3.4
2013-10-29 03:30 | 34.572 | 1.5995 | 3.4
2013-10-29 03:45 | 34.582 | 1.6038 | 3.4
2013-10-29 04:00 | 34.587 | 1.606 | 3.4
2013-10-29 04:15 | 34.591 | 1.6038 | 3.4
2013-10-29 04:30 | 34.597 | 1.606 | 3.4
2013-10-29 04:45 | 34.601 | 1.6054 | 3.4
2013-10-29 05:00 | 34.601 | 1.6028 | 3.4
2013-10-29 05:15 | 34.606 | 1.6015 | 3.4
2013-10-29 05:30 | 34.611 | 1.6004 | 3.4
2013-10-29 05:45 | 34.616 | 1.5979 | 3.4
2013-10-29 06:00 | 34.626 | 1.6025 | 3.4
2013-10-29 06:15 | 34.636 | 1.6056 | 3.4
2013-10-29 06:30 | 34.651 | 1.6185 | 3.4
2013-10-29 06:45 | 34.651 | 1.6151 | 3.4
2013-10-29 07:00 | 34.646 | 1.6087 | 3.3
2013-10-29 07:15 | 34.646 | 1.6039 | 3.3
2013-10-29 07:30 | 34.651 | 1.6066 | 3.3
2013-10-29 07:45 | 34.66 | 1.61 | 3.3
2013-10-29 08:00 | 34.655 | 1.5985 | 3.2
2013-10-29 08:15 | 34.66 | 1.5961 | 3.2
2013-10-29 08:30 | 34.665 | 1.5929 | 3.2
2013-10-29 08:45 | 34.665 | 1.5917 | 3
2013-10-29 09:00 | 34.675 | 1.5918 | 3
2013-10-29 09:15 | 34.68 | 1.5923 | 2.9
2013-10-29 09:30 | 34.68 | 1.5868 | 2.8
2013-10-29 09:45 | 34.685 | 1.5877 | 2.8
2013-10-29 10:00 | 34.69 | 1.5882 | 2.8
2013-10-29 10:15 | 34.7 | 1.5963 | 3
2013-10-29 10:30 | 34.7 | 1.5954 | 3.1
2013-10-29 10:45 | 34.705 | 1.5978 | 3.2
2013-10-29 11:00 | 34.71 | 1.5982 | 3.4
2013-10-29 11:15 | 34.71 | 1.5981 | 3.6
2013-10-29 11:30 | 34.71 | 1.5976 | 3.6
2013-10-29 11:45 | 34.715 | 1.6031 | 3.7
2013-10-29 12:00 | 34.719 | 1.6078 | 3.7
2013-10-29 12:15 | 34.724 | 1.6102 | 3.8
2013-10-29 12:30 | 34.719 | 1.6056 | 3.8
2013-10-29 12:45 | 34.719 | 1.608 | 3.8
2013-10-29 13:00 | 34.719 | 1.6093 | 3.9
2013-10-29 13:15 | 34.719 | 1.6109 | 3.8
2013-10-29 13:30 | 34.719 | 1.6082 | 3.9
2013-10-29 13:45 | 34.719 | 1.6083 | 4.2
2013-10-29 14:00 | 34.719 | 1.6083 | 4.3
2013-10-29 14:15 | 34.715 | 1.6083 | 4.3
2013-10-29 14:30 | 34.719 | 1.6198 | 4.4
2013-10-29 14:45 | 34.715 | 1.6165 | 4.4
2013-10-29 15:00 | 34.715 | 1.6237 | 4.6
2013-10-29 15:15 | 34.71 | 1.6206 | 4.5
2013-10-29 15:30 | 34.705 | 1.6207 | 4.4
2013-10-29 15:45 | 34.705 | 1.6243 | 4.2
2013-10-29 16:00 | 34.695 | 1.6165 | 4.2
2013-10-29 16:15 | 34.695 | 1.6253 | 4.2
2013-10-29 16:30 | 34.69 | 1.6222 | 4.1
2013-10-29 16:45 | 34.685 | 1.6203 | 4.1
2013-10-29 17:00 | 34.68 | 1.6155 | 4.1
2013-10-29 17:15 | 34.685 | 1.628 | 4.1
2013-10-29 17:30 | 34.675 | 1.6233 | 4.2
2013-10-29 17:45 | 34.67 | 1.6227 | 4.3
2013-10-29 18:00 | 34.66 | 1.6151 | 4.3
2013-10-29 18:15 | 34.655 | 1.6124 | 4.3
2013-10-29 18:30 | 34.641 | 1.601 | 4.3
2013-10-29 18:45 | 34.641 | 1.6038 | 4.4
2013-10-29 19:00 | 34.631 | 1.598 | 4.4
2013-10-29 19:15 | 34.626 | 1.597 | 4.4
2013-10-29 19:30 | 34.621 | 1.5953 | 4.4
2013-10-29 19:45 | 34.611 | 1.5922 | 4.4
2013-10-29 20:00 | 34.606 | 1.5937 | 4.4
2013-10-29 20:15 | 34.601 | 1.5924 | 4.4
2013-10-29 20:30 | 34.591 | 1.5883 | 4.4
2013-10-29 20:45 | 34.582 | 1.5854 | 4.4
2013-10-29 21:00 | 34.577 | 1.5882 | 4.4
2013-10-29 21:15 | 34.567 | 1.5844 | 4.2
2013-10-29 21:30 | 34.562 | 1.5844 | 4
2013-10-29 21:45 | 34.552 | 1.5819 | 3.9
2013-10-29 22:00 | 34.537 | 1.5742 | 3.9
2013-10-29 22:15 | 34.532 | 1.5716 | 3.9
2013-10-29 22:30 | 34.528 | 1.5771 | 3.8
2013-10-29 22:45 | 34.518 | 1.5724 | 4.1
2013-10-29 23:00 | 34.508 | 1.5671 | 4.1
2013-10-29 23:15 | 34.508 | 1.5733 | 4.2
2013-10-29 23:30 | 34.498 | 1.57 | 4.2
2013-10-29 23:45 | 34.488 | 1.5681 | 4.3
2013-10-30 | 34.483 | 1.5639 | 4.3
2013-10-30 00:15 | 34.478 | 1.5645 | 4.2
2013-10-30 00:30 | 34.464 | 1.5559 | 4.4
2013-10-30 00:45 | 34.464 | 1.5658 | 4.5
2013-10-30 01:00 | 34.459 | 1.5695 | 4.3
2013-10-30 01:15 | 34.454 | 1.5761 | 4.1
2013-10-30 01:30 | 34.444 | 1.5764 | 4.3
2013-10-30 01:45 | 34.439 | 1.5755 | 4.2
2013-10-30 02:00 | 34.429 | 1.5752 | 4
2013-10-30 02:15 | 34.419 | 1.5771 | 3.9
2013-10-30 02:30 | 34.41 | 1.5775 | 3.9
2013-10-30 02:45 | 34.404 | 1.5795 | 4
2013-10-30 03:00 | 34.395 | 1.5803 | 3.9
2013-10-30 03:15 | 34.385 | 1.5827 | 3.8
2013-10-30 03:30 | 34.375 | 1.5846 | 3.5
2013-10-30 03:45 | 34.37 | 1.5876 | 3.7
2013-10-30 04:00 | 34.355 | 1.5805 | 3.9
2013-10-30 04:15 | 34.346 | 1.5807 | 4
2013-10-30 04:30 | 34.336 | 1.5781 | 3.4
2013-10-30 04:45 | 34.336 | 1.587 | 2.8
2013-10-30 05:00 | 34.326 | 1.5811 | 2.8
2013-10-30 05:15 | 34.316 | 1.5799 | 2.7
2013-10-30 05:30 | 34.306 | 1.579 | 2.7
2013-10-30 05:45 | 34.296 | 1.5796 | 2.7
2013-10-30 06:00 | 34.291 | 1.5791 | 2.7
2013-10-30 06:15 | 34.281 | 1.5762 | 2.7
2013-10-30 06:30 | 34.272 | 1.5684 | 2.7
2013-10-30 06:45 | 34.262 | 1.5671 | 2.7
2013-10-30 07:00 | 34.257 | 1.5728 | 2.7
2013-10-30 07:15 | 34.247 | 1.5636 | 2.7
2013-10-30 07:30 | 34.242 | 1.5622 | 2.7
2013-10-30 07:45 | 34.237 | 1.564 | 2.8
2013-10-30 08:00 | 34.227 | 1.5608 | 2.8
2013-10-30 08:15 | 34.227 | 1.5635 | 2.8
2013-10-30 08:30 | 34.222 | 1.5624 | 2.8
2013-10-30 08:45 | 34.217 | 1.562 | 2.8
2013-10-30 09:00 | 34.213 | 1.5602 | 2.8
2013-10-30 09:15 | 34.213 | 1.562 | 2.8
2013-10-30 09:30 | 34.208 | 1.5585 | 2.8
2013-10-30 09:45 | 34.203 | 1.5575 | 2.8
2013-10-30 10:00 | 34.203 | 1.5632 | 2.8
2013-10-30 10:15 | 34.203 | 1.5685 | 2.8
2013-10-30 10:30 | 34.203 | 1.5672 | 2.8
2013-10-30 10:45 | 34.198 | 1.5629 | 2.9
2013-10-30 11:00 | 34.188 | 1.5568 | 2.8
2013-10-30 11:15 | 34.183 | 1.5571 | 2.7
2013-10-30 11:30 | 34.183 | 1.5566 | 2.7
2013-10-30 11:45 | 34.178 | 1.558 | 2.8
2013-10-30 12:00 | 34.178 | 1.5633 | 2.9
2013-10-30 12:15 | 34.173 | 1.5625 | 2.9
2013-10-30 12:30 | 34.168 | 1.5586 | 2.9
2013-10-30 12:45 | 34.163 | 1.5535 | 3
2013-10-30 13:00 | 34.159 | 1.5523 | 3
2013-10-30 13:15 | 34.153 | 1.5487 | 3
2013-10-30 13:30 | 34.153 | 1.5454 | 3.1
2013-10-30 13:45 | 34.144 | 1.5354 | 3.1
2013-10-30 14:00 | 34.144 | 1.5387 | 3.2
2013-10-30 14:15 | 34.139 | 1.5395 | 3.2
2013-10-30 14:30 | 34.144 | 1.5517 | 3.3
2013-10-30 14:45 | 34.144 | 1.5556 | 3.3
2013-10-30 15:00 | 34.139 | 1.5521 | 3.4
2013-10-30 15:15 | 34.129 | 1.5438 | 3.4
2013-10-30 15:30 | 34.129 | 1.5424 | 3.5
2013-10-30 15:45 | 34.124 | 1.5389 | 3.5
2013-10-30 16:00 | 34.119 | 1.5344 | 3.5
2013-10-30 16:15 | 34.124 | 1.5407 | 3.6
2013-10-30 16:30 | 34.119 | 1.5342 | 3.6
2013-10-30 16:45 | 34.119 | 1.5324 | 3.6
2013-10-30 17:00 | 34.124 | 1.5409 | 3.7
2013-10-30 17:15 | 34.124 | 1.5371 | 3.7
2013-10-30 17:30 | 34.124 | 1.5303 | 3.7
2013-10-30 17:45 | 34.124 | 1.5246 | 3.7
2013-10-30 18:00 | 34.124 | 1.5215 | 3.7
2013-10-30 18:15 | 34.129 | 1.5245 | 3.7
2013-10-30 18:30 | 34.134 | 1.5246 | 3.7
2013-10-30 18:45 | 34.139 | 1.524 | 3.7
2013-10-30 19:00 | 34.144 | 1.5245 | 3.8
2013-10-30 19:15 | 34.144 | 1.5229 | 3.9
2013-10-30 19:30 | 34.153 | 1.5274 | 4
2013-10-30 19:45 | 34.153 | 1.5239 | 4
2013-10-30 20:00 | 34.159 | 1.5297 | 4.2
2013-10-30 20:15 | 34.163 | 1.5328 | 4.3
2013-10-30 20:30 | 34.168 | 1.5365 | 4.3
2013-10-30 20:45 | 34.168 | 1.5364 | 4.3
2013-10-30 21:00 | 34.168 | 1.5296 | 4.3
2013-10-30 21:15 | 34.173 | 1.5311 | 4.4
2013-10-30 21:30 | 34.173 | 1.5269 | 4.4
2013-10-30 21:45 | 34.168 | 1.5186 | 4.4
2013-10-30 22:00 | 34.178 | 1.5298 | 4.4
2013-10-30 22:15 | 34.183 | 1.5321 | 4.4
2013-10-30 22:30 | 34.183 | 1.5323 | 4.4
2013-10-30 22:45 | 34.188 | 1.5321 | 4.4
2013-10-30 23:00 | 34.188 | 1.5262 | 4.4
2013-10-30 23:15 | 34.193 | 1.5269 | 4.4
2013-10-30 23:30 | 34.193 | 1.5211 | 4.4
2013-10-30 23:45 | 34.198 | 1.5223 | 4.3
2013-10-31 | 34.203 | 1.5229 | 4.3
2013-10-31 00:15 | 34.208 | 1.5232 | 4.3
2013-10-31 00:30 | 34.217 | 1.5305 | 4.4
2013-10-31 00:45 | 34.217 | 1.5255 | 4.4
2013-10-31 01:00 | 34.222 | 1.5268 | 4.4
2013-10-31 01:15 | 34.227 | 1.5273 | 4.4
2013-10-31 01:30 | 34.227 | 1.523 | 4.4
2013-10-31 01:45 | 34.232 | 1.5246 | 4.4
2013-10-31 02:00 | 34.237 | 1.527 | 4.4
2013-10-31 02:15 | 34.237 | 1.5227 | 4.4
2013-10-31 02:30 | 34.242 | 1.5231 | 4.4
2013-10-31 02:45 | 34.247 | 1.5238 | 4.4
2013-10-31 03:00 | 34.247 | 1.5223 | 4.4
2013-10-31 03:15 | 34.252 | 1.5242 | 4.4
2013-10-31 03:30 | 34.257 | 1.5246 | 4.5
2013-10-31 03:45 | 34.262 | 1.5227 | 4.5
2013-10-31 04:00 | 34.262 | 1.5176 | 4.5
2013-10-31 04:15 | 34.262 | 1.5154 | 4.5
2013-10-31 04:30 | 34.267 | 1.5155 | 4.5
2013-10-31 04:45 | 34.272 | 1.517 | 4.5
2013-10-31 05:00 | 34.272 | 1.5142 | 4.4
2013-10-31 05:15 | 34.277 | 1.5144 | 4.5
2013-10-31 05:30 | 34.277 | 1.5069 | 4.4
2013-10-31 05:45 | 34.277 | 1.505 | 4.4
2013-10-31 06:00 | 34.281 | 1.5042 | 4.4
2013-10-31 06:15 | 34.286 | 1.5044 | 4.4
2013-10-31 06:30 | 34.286 | 1.5021 | 4.3
2013-10-31 06:45 | 34.286 | 1.4955 | 4.3
2013-10-31 07:00 | 34.291 | 1.4984 | 4.3
2013-10-31 07:15 | 34.291 | 1.492 | 4.3
2013-10-31 07:30 | 34.296 | 1.4934 | 4.3
2013-10-31 07:45 | 34.301 | 1.494 | 4.3
2013-10-31 08:00 | 34.301 | 1.4906 | 4.3
2013-10-31 08:15 | 34.306 | 1.4917 | 4.3
2013-10-31 08:30 | 34.306 | 1.485 | 4.3
2013-10-31 08:45 | 34.311 | 1.4847 | 4.3
2013-10-31 09:00 | 34.316 | 1.4852 | 4.3
2013-10-31 09:15 | 34.316 | 1.4814 | 4.3
2013-10-31 09:30 | 34.321 | 1.4812 | 4.3
2013-10-31 09:45 | 34.321 | 1.4742 | 4.3
2013-10-31 10:00 | 34.326 | 1.475 | 4.3
2013-10-31 10:15 | 34.331 | 1.4738 | 4.3
2013-10-31 10:30 | 34.331 | 1.4694 | 4.3
2013-10-31 10:45 | 34.341 | 1.4745 | 4.4
2013-10-31 11:00 | 34.346 | 1.4764 | 4.4
2013-10-31 11:15 | 34.35 | 1.4726 | 4.3
2013-10-31 11:30 | 34.355 | 1.4725 | 4.3
2013-10-31 11:45 | 34.355 | 1.4693 | 4.3
2013-10-31 12:00 | 34.36 | 1.4704 | 4.4
2013-10-31 12:15 | 34.37 | 1.4732 | 4.5
2013-10-31 12:30 | 34.37 | 1.4694 | 4.5
2013-10-31 12:45 | 34.375 | 1.4704 | 4.6
2013-10-31 13:00 | 34.38 | 1.4727 | 4.7
2013-10-31 13:15 | 34.385 | 1.4749 | 4.7
2013-10-31 13:30 | 34.39 | 1.4775 | 4.8
2013-10-31 13:45 | 34.395 | 1.4794 | 4.8
2013-10-31 14:00 | 34.395 | 1.4757 | 4.8
2013-10-31 14:15 | 34.4 | 1.4757 | 4.9
2013-10-31 14:30 | 34.4 | 1.4721 | 4.9
2013-10-31 14:45 | 34.404 | 1.473 | 5
2013-10-31 15:00 | 34.404 | 1.4689 | 5
2013-10-31 15:15 | 34.414 | 1.4773 | 4.9
2013-10-31 15:30 | 34.414 | 1.4719 | 4.7
2013-10-31 15:45 | 34.419 | 1.4705 | 4.7
2013-10-31 16:00 | 34.424 | 1.4691 | 4.7
2013-10-31 16:15 | 34.424 | 1.4627 | 4.7
2013-10-31 16:30 | 34.429 | 1.4583 | 4.8
2013-10-31 16:45 | 34.434 | 1.4567 | 4.8
2013-10-31 17:00 | 34.444 | 1.4595 | 4.8
2013-10-31 17:15 | 34.449 | 1.4608 | 4.7
2013-10-31 17:30 | 34.459 | 1.4642 | 4.6
2013-10-31 17:45 | 34.464 | 1.4604 | 4.6
2013-10-31 18:00 | 34.473 | 1.4617 | 4.6
2013-10-31 18:15 | 34.478 | 1.4611 | 4.6
2013-10-31 18:30 | 34.478 | 1.4568 | 4.4
2013-10-31 18:45 | 34.488 | 1.46 | 4.4
2013-10-31 19:00 | 34.498 | 1.4613 | 4.4
2013-10-31 19:15 | 34.498 | 1.4539 | 4.3
2013-10-31 19:30 | 34.503 | 1.4473 | 4.3
2013-10-31 19:45 | 34.513 | 1.4525 | 4.3
2013-10-31 20:00 | 34.518 | 1.4531 | 4.3
2013-10-31 20:15 | 34.528 | 1.4548 | 4.3
2013-10-31 20:30 | 34.537 | 1.459 | 4.3
2013-10-31 20:45 | 34.542 | 1.4573 | 4.3
2013-10-31 21:00 | 34.547 | 1.4504 | 4.4
2013-10-31 21:15 | 34.552 | 1.4454 | 4.4
2013-10-31 21:30 | 34.562 | 1.4461 | 4.5
2013-10-31 21:45 | 34.567 | 1.4429 | 4.5
2013-10-31 22:00 | 34.577 | 1.4432 | 4.4
2013-10-31 22:15 | 34.587 | 1.4439 | 4.4
2013-10-31 22:30 | 34.597 | 1.4468 | 4.4
2013-10-31 22:45 | 34.601 | 1.446 | 4.4
2013-10-31 23:00 | 34.611 | 1.4494 | 4.4
2013-10-31 23:15 | 34.621 | 1.4506 | 4.4
2013-10-31 23:30 | 34.626 | 1.4488 | 4.4
2013-10-31 23:45 | 34.636 | 1.4524 | 4.4
2013-11-01 | 34.646 | 1.4564 | 4.5
2013-11-01 00:15 | 34.651 | 1.4516 | 4.5
2013-11-01 00:30 | 34.66 | 1.4548 | 4.5
2013-11-01 00:45 | 34.665 | 1.4535 | 4.5
2013-11-01 01:00 | 34.67 | 1.4512 | 4.5
2013-11-01 01:15 | 34.68 | 1.4533 | 4.5
2013-11-01 01:30 | 34.685 | 1.4513 | 4.5
2013-11-01 01:45 | 34.69 | 1.4513 | 4.5
2013-11-01 02:00 | 34.7 | 1.4546 | 4.5
2013-11-01 02:15 | 34.705 | 1.4537 | 4.5
2013-11-01 02:30 | 34.715 | 1.4557 | 4.5
2013-11-01 02:45 | 34.719 | 1.4505 | 4.5
2013-11-01 03:00 | 34.724 | 1.4514 | 4.5
2013-11-01 03:15 | 34.729 | 1.4523 | 4.5
2013-11-01 03:30 | 34.739 | 1.458 | 4.5
2013-11-01 03:45 | 34.749 | 1.4648 | 4.5
2013-11-01 04:00 | 34.754 | 1.4631 | 4.5
2013-11-01 04:15 | 34.759 | 1.4636 | 4.5
2013-11-01 04:30 | 34.764 | 1.4616 | 4.5
2013-11-01 04:45 | 34.769 | 1.4632 | 4.5
2013-11-01 05:00 | 34.774 | 1.4636 | 4.4
2013-11-01 05:15 | 34.778 | 1.4626 | 4.4
2013-11-01 05:30 | 34.784 | 1.4652 | 4.4
2013-11-01 05:45 | 34.788 | 1.4619 | 4.4
2013-11-01 06:00 | 34.793 | 1.4585 | 4.4
2013-11-01 06:15 | 34.798 | 1.4555 | 4.4
2013-11-01 06:30 | 34.803 | 1.4545 | 4.4
2013-11-01 06:45 | 34.808 | 1.4532 | 4.4
2013-11-01 07:00 | 34.818 | 1.458 | 4.4
2013-11-01 07:15 | 34.823 | 1.4597 | 4.4
2013-11-01 07:30 | 34.833 | 1.4596 | 4.4
2013-11-01 07:45 | 34.838 | 1.4563 | 4.4
2013-11-01 08:00 | 34.842 | 1.4551 | 4.4
2013-11-01 08:15 | 34.842 | 1.4477 | 4.4
2013-11-01 08:30 | 34.852 | 1.4498 | 4.4
2013-11-01 08:45 | 34.862 | 1.4538 | 4.4
2013-11-01 09:00 | 34.867 | 1.4509 | 4.3
2013-11-01 09:15 | 34.872 | 1.4514 | 4.3
2013-11-01 09:30 | 34.882 | 1.456 | 4.3
2013-11-01 09:45 | 34.887 | 1.4558 | 4.3
2013-11-01 10:00 | 34.892 | 1.454 | 4.3
2013-11-01 10:15 | 34.902 | 1.4601 | 4.4
2013-11-01 10:30 | 34.906 | 1.4622 | 4.4
2013-11-01 10:45 | 34.911 | 1.4558 | 4.4
2013-11-01 11:00 | 34.916 | 1.4546 | 4.4
2013-11-01 11:15 | 34.916 | 1.449 | 4.4
2013-11-01 11:30 | 34.921 | 1.4479 | 4.5
2013-11-01 11:45 | 34.931 | 1.4511 | 4.5
2013-11-01 12:00 | 34.936 | 1.4499 | 4.5
2013-11-01 12:15 | 34.941 | 1.4505 | 4.5
2013-11-01 12:30 | 34.946 | 1.4509 | 4.5
2013-11-01 12:45 | 34.956 | 1.457 | 4.6
2013-11-01 13:00 | 34.961 | 1.459 | 4.6
2013-11-01 13:15 | 34.966 | 1.4583 | 4.6
2013-11-01 13:30 | 34.971 | 1.4596 | 4.7
2013-11-01 13:45 | 34.971 | 1.4587 | 4.7
2013-11-01 14:00 | 34.975 | 1.4579 | 4.7
2013-11-01 14:15 | 34.98 | 1.4617 | 4.7
2013-11-01 14:30 | 34.985 | 1.465 | 4.8
2013-11-01 14:45 | 34.985 | 1.4627 | 4.8
2013-11-01 15:00 | 34.99 | 1.469 | 4.8
2013-11-01 15:15 | 34.99 | 1.47 | 4.8
2013-11-01 15:30 | 34.99 | 1.468 | 4.8
2013-11-01 15:45 | 34.995 | 1.4723 | 4.7
2013-11-01 16:00 | 34.995 | 1.471 | 4.6
2013-11-01 16:15 | 34.995 | 1.4703 | 4.7
2013-11-01 16:30 | 35 | 1.4736 | 4.7
2013-11-01 16:45 | 35 | 1.4716 | 4.7
2013-11-01 17:00 | 35 | 1.4706 | 4.7
2013-11-01 17:15 | 35.005 | 1.4719 | 4.7
2013-11-01 17:30 | 35.005 | 1.4666 | 4.6
2013-11-01 17:45 | 35.01 | 1.4682 | 4.6
2013-11-01 18:00 | 35.01 | 1.4632 | 4.6
2013-11-01 18:15 | 35.02 | 1.4672 | 4.6
2013-11-01 18:30 | 35.02 | 1.4651 | 4.6
2013-11-01 18:45 | 35.029 | 1.4725 | 4.6
2013-11-01 19:00 | 35.035 | 1.4758 | 4.6
2013-11-01 19:15 | 35.035 | 1.4718 | 4.5
2013-11-01 19:30 | 35.039 | 1.4731 | 4.5
2013-11-01 19:45 | 35.044 | 1.473 | 4.5
2013-11-01 20:00 | 35.039 | 1.4667 | 4.4
2013-11-01 20:15 | 35.044 | 1.4697 | 4.4
2013-11-01 20:30 | 35.049 | 1.474 | 4.3
2013-11-01 20:45 | 35.054 | 1.477 | 4.3
2013-11-01 21:00 | 35.059 | 1.481 | 4.3
2013-11-01 21:15 | 35.059 | 1.481 | 4.4
2013-11-01 21:30 | 35.059 | 1.48 | 4.4
2013-11-01 21:45 | 35.059 | 1.478 | 4.4
2013-11-01 22:00 | 35.064 | 1.4796 | 4.4
2013-11-01 22:15 | 35.059 | 1.474 | 4.4
2013-11-01 22:30 | 35.059 | 1.4723 | 4.3
2013-11-01 22:45 | 35.059 | 1.4746 | 4.3
2013-11-01 23:00 | 35.064 | 1.4806 | 4.3
2013-11-01 23:15 | 35.069 | 1.482 | 4.3
2013-11-01 23:30 | 35.069 | 1.4846 | 4.3
2013-11-01 23:45 | 35.064 | 1.482 | 4.3
2013-11-02 | 35.064 | 1.4813 | 4.3
2013-11-02 00:15 | 35.064 | 1.4786 | 4.3
2013-11-02 00:30 | 35.059 | 1.4726 | 4.3
2013-11-02 00:45 | 35.059 | 1.471 | 4.4
2013-11-02 01:00 | 35.059 | 1.471 | 4.4
2013-11-02 01:15 | 35.064 | 1.4749 | 4.4
2013-11-02 01:30 | 35.059 | 1.4703 | 4.4
2013-11-02 01:45 | 35.059 | 1.4706 | 4.4
2013-11-02 02:00 | 35.064 | 1.4786 | 4.5
2013-11-02 02:15 | 35.064 | 1.4793 | 4.5
2013-11-02 02:30 | 35.064 | 1.48 | 4.5
2013-11-02 02:45 | 35.059 | 1.4756 | 4.5
2013-11-02 03:00 | 35.059 | 1.4793 | 4.5
2013-11-02 03:15 | 35.054 | 1.4797 | 4.5
2013-11-02 03:30 | 35.054 | 1.4824 | 4.5
2013-11-02 03:45 | 35.054 | 1.4854 | 4.5
2013-11-02 04:00 | 35.049 | 1.4827 | 4.5
2013-11-02 04:15 | 35.044 | 1.4801 | 4.5
2013-11-02 04:30 | 35.039 | 1.4781 | 4.5
2013-11-02 04:45 | 35.039 | 1.4838 | 4.5
2013-11-02 05:00 | 35.035 | 1.4828 | 4.5
2013-11-02 05:15 | 35.035 | 1.4825 | 4.5
2013-11-02 05:30 | 35.035 | 1.4848 | 4.6
2013-11-02 05:45 | 35.025 | 1.4822 | 4.6
2013-11-02 06:00 | 35.025 | 1.4819 | 4.6
2013-11-02 06:15 | 35.025 | 1.4849 | 4.6
2013-11-02 06:30 | 35.02 | 1.4842 | 4.6
2013-11-02 06:45 | 35.015 | 1.4866 | 4.6
2013-11-02 07:00 | 35.015 | 1.494 | 4.6
2013-11-02 07:15 | 35.005 | 1.4873 | 4.5
2013-11-02 07:30 | 35.005 | 1.4912 | 4.5
2013-11-02 07:45 | 34.995 | 1.4867 | 4.5
2013-11-02 08:00 | 34.99 | 1.4849 | 4.5
2013-11-02 08:15 | 34.985 | 1.4832 | 4.5
2013-11-02 08:30 | 34.98 | 1.4792 | 4.5
2013-11-02 08:45 | 34.975 | 1.4755 | 4.5
2013-11-02 09:00 | 34.975 | 1.4721 | 4.5
2013-11-02 09:15 | 34.971 | 1.4699 | 4.5
2013-11-02 09:30 | 34.971 | 1.472 | 4.5
2013-11-02 09:45 | 34.966 | 1.4682 | 4.5
2013-11-02 10:00 | 34.971 | 1.4673 | 4.5
2013-11-02 10:15 | 34.971 | 1.471 | 4.5
2013-11-02 10:30 | 34.971 | 1.4716 | 4.5
2013-11-02 10:45 | 34.971 | 1.4723 | 4.5
2013-11-02 11:00 | 34.971 | 1.474 | 4.5
2013-11-02 11:15 | 34.971 | 1.4744 | 4.5
2013-11-02 11:30 | 34.975 | 1.4748 | 4.6
2013-11-02 11:45 | 34.971 | 1.4716 | 4.5
2013-11-02 12:00 | 34.971 | 1.4764 | 4.5
2013-11-02 12:15 | 34.971 | 1.4817 | 4.6
2013-11-02 12:30 | 34.971 | 1.4798 | 4.6
2013-11-02 12:45 | 34.971 | 1.4852 | 4.6
2013-11-02 13:00 | 34.966 | 1.4832 | 4.6
2013-11-02 13:15 | 34.961 | 1.4806 | 4.7
2013-11-02 13:30 | 34.961 | 1.485 | 4.7
2013-11-02 13:45 | 34.956 | 1.4821 | 4.7
2013-11-02 14:00 | 34.951 | 1.481 | 4.7
2013-11-02 14:15 | 34.946 | 1.4724 | 4.5
2013-11-02 14:30 | 34.941 | 1.4778 | 4.5
2013-11-02 14:45 | 34.941 | 1.4786 | 4.5
2013-11-02 15:00 | 34.936 | 1.4837 | 4.5
2013-11-02 15:15 | 34.941 | 1.4906 | 4.6
2013-11-02 15:30 | 34.931 | 1.4849 | 4.5
2013-11-02 15:45 | 34.931 | 1.4865 | 4.5
2013-11-02 16:00 | 34.926 | 1.4813 | 4.6
2013-11-02 16:15 | 34.921 | 1.4787 | 4.7
2013-11-02 16:30 | 34.916 | 1.4764 | 4.7
2013-11-02 16:45 | 34.911 | 1.4759 | 4.6
2013-11-02 17:00 | 34.911 | 1.4747 | 4.7
2013-11-02 17:15 | 34.911 | 1.476 | 4.8
2013-11-02 17:30 | 34.906 | 1.4724 | 4.8
2013-11-02 17:45 | 34.902 | 1.4724 | 4.8
2013-11-02 18:00 | 34.897 | 1.4673 | 4.7
2013-11-02 18:15 | 34.897 | 1.467 | 4.7
2013-11-02 18:30 | 34.897 | 1.4623 | 4.7
2013-11-02 18:45 | 34.892 | 1.4567 | 4.7
2013-11-02 19:00 | 34.892 | 1.4579 | 4.6
2013-11-02 19:15 | 34.897 | 1.4644 | 4.6
2013-11-02 19:30 | 34.897 | 1.4626 | 4.7
2013-11-02 19:45 | 34.897 | 1.4614 | 4.7
2013-11-02 20:00 | 34.902 | 1.4709 | 4.8
2013-11-02 20:15 | 34.902 | 1.468 | 4.7
2013-11-02 20:30 | 34.902 | 1.4686 | 4.6
2013-11-02 20:45 | 34.902 | 1.4691 | 4.5
2013-11-02 21:00 | 34.897 | 1.4608 | 4.4
2013-11-02 21:15 | 34.902 | 1.4643 | 4.1
2013-11-02 21:30 | 34.897 | 1.456 | 4.2
2013-11-02 21:45 | 34.897 | 1.4628 | 4.5
2013-11-02 22:00 | 34.897 | 1.4599 | 4.6
2013-11-02 22:15 | 34.902 | 1.467 | 4.6
2013-11-02 22:30 | 34.902 | 1.4631 | 4.5
2013-11-02 22:45 | 34.897 | 1.46 | 3.9
2013-11-02 23:00 | 34.902 | 1.4644 | 3.5
2013-11-02 23:15 | 34.906 | 1.4725 | 3.4
2013-11-02 23:30 | 34.906 | 1.4713 | 3.8
2013-11-02 23:45 | 34.906 | 1.4696 | 4
2013-11-03 | 34.902 | 1.4646 | 3.9
2013-11-03 00:15 | 34.902 | 1.4606 | 3.5
2013-11-03 00:30 | 34.902 | 1.4619 | 3.2
2013-11-03 00:45 | 34.906 | 1.46 | 3.1
2013-11-03 01:00 | 34.902 | 1.4552 | 3
2013-11-03 01:15 | 34.906 | 1.4535 | 3.1
2013-11-03 01:30 | 34.911 | 1.4629 | 3
2013-11-03 01:45 | 34.911 | 1.465 | 2.7
2013-11-03 02:00 | 34.916 | 1.4721 | 2.7
2013-11-03 02:15 | 34.911 | 1.4708 | 3.1
2013-11-03 02:30 | 34.906 | 1.4694 | 3.8
2013-11-03 02:45 | 34.906 | 1.4632 | 3.8
2013-11-03 03:00 | 34.906 | 1.464 | 3.6
2013-11-03 03:15 | 34.902 | 1.4647 | 3.5
2013-11-03 03:30 | 34.897 | 1.467 | 3.2
2013-11-03 03:45 | 34.906 | 1.4821 | 3.3
2013-11-03 04:00 | 34.902 | 1.4802 | 4.1
2013-11-03 04:15 | 34.897 | 1.4811 | 4.2
2013-11-03 04:30 | 34.887 | 1.471 | 4.1
2013-11-03 04:45 | 34.882 | 1.471 | 3.8
2013-11-03 05:00 | 34.882 | 1.4732 | 3.4
2013-11-03 05:15 | 34.877 | 1.4738 | 3.6
2013-11-03 05:30 | 34.872 | 1.477 | 3.5
2013-11-03 05:45 | 34.867 | 1.4684 | 4.1
2013-11-03 06:00 | 34.862 | 1.4709 | 4.1
2013-11-03 06:15 | 34.857 | 1.468 | 3.7
2013-11-03 06:30 | 34.857 | 1.4666 | 2.8
2013-11-03 06:45 | 34.857 | 1.4685 | 2.7
2013-11-03 07:00 | 34.852 | 1.4613 | 2.9
2013-11-03 07:15 | 34.852 | 1.4626 | 2.6
2013-11-03 07:30 | 34.857 | 1.4774 | 2.4
2013-11-03 07:45 | 34.852 | 1.4693 | 2.3
2013-11-03 08:00 | 34.852 | 1.4712 | 2.4
2013-11-03 08:15 | 34.852 | 1.4689 | 2.6
2013-11-03 08:30 | 34.847 | 1.461 | 2
2013-11-03 08:45 | 34.847 | 1.4574 | 1.9
2013-11-03 09:00 | 34.847 | 1.4598 | 1.9
2013-11-03 09:15 | 34.852 | 1.4634 | 2
2013-11-03 09:30 | 34.852 | 1.4661 | 2.1
2013-11-03 09:45 | 34.852 | 1.469 | 2
2013-11-03 10:00 | 34.852 | 1.4697 | 2.1
2013-11-03 10:15 | 34.852 | 1.4723 | 2.3
2013-11-03 10:30 | 34.852 | 1.4679 | 2.3
2013-11-03 10:45 | 34.847 | 1.4618 | 2.1
2013-11-03 11:00 | 34.842 | 1.4579 | 2
2013-11-03 11:15 | 34.847 | 1.4632 | 2.1
2013-11-03 11:30 | 34.847 | 1.4638 | 2.2
2013-11-03 11:45 | 34.842 | 1.4603 | 3.1
2013-11-03 12:00 | 34.838 | 1.4594 | 3.1
2013-11-03 12:15 | 34.842 | 1.4644 | 3.1
2013-11-03 12:30 | 34.842 | 1.469 | 2.6
2013-11-03 12:45 | 34.842 | 1.4725 | 2.6
2013-11-03 13:00 | 34.838 | 1.4712 | 2.6
2013-11-03 13:15 | 34.838 | 1.4758 | 2.4
2013-11-03 13:30 | 34.838 | 1.4785 | 2.1
2013-11-03 13:45 | 34.833 | 1.4784 | 2.2
2013-11-03 14:00 | 34.828 | 1.4784 | 2.2
2013-11-03 14:15 | 34.823 | 1.4795 | 2.2
2013-11-03 14:30 | 34.818 | 1.4799 | 2.2
2013-11-03 14:45 | 34.818 | 1.4858 | 2.3
2013-11-03 15:00 | 34.808 | 1.4787 | 2.3
2013-11-03 15:15 | 34.803 | 1.4791 | 2.3
2013-11-03 15:30 | 34.798 | 1.4798 | 2.4
2013-11-03 15:45 | 34.793 | 1.479 | 2.4
2013-11-03 16:00 | 34.788 | 1.4735 | 2.4
2013-11-03 16:15 | 34.778 | 1.4634 | 2.4
2013-11-03 16:30 | 34.778 | 1.4739 | 2.5
2013-11-03 16:45 | 34.769 | 1.4674 | 2.4
2013-11-03 17:00 | 34.774 | 1.4784 | 2.5
2013-11-03 17:15 | 34.774 | 1.4829 | 2.5
2013-11-03 17:30 | 34.764 | 1.4793 | 2.5
2013-11-03 17:45 | 34.759 | 1.4811 | 2.5
2013-11-03 18:00 | 34.754 | 1.4796 | 2.5
2013-11-03 18:15 | 34.749 | 1.4818 | 2.5
2013-11-03 18:30 | 34.744 | 1.4755 | 2.5
2013-11-03 18:45 | 34.734 | 1.4658 | 2.4
2013-11-03 19:00 | 34.729 | 1.4671 | 2.4
2013-11-03 19:15 | 34.724 | 1.4658 | 2.4
2013-11-03 19:30 | 34.719 | 1.4643 | 2.4
2013-11-03 19:45 | 34.724 | 1.4781 | 2.4
2013-11-03 20:00 | 34.715 | 1.4745 | 2.4
2013-11-03 20:15 | 34.715 | 1.4813 | 2.4
2013-11-03 20:30 | 34.71 | 1.481 | 2.4
2013-11-03 20:45 | 34.705 | 1.4824 | 2.4
2013-11-03 21:00 | 34.695 | 1.4755 | 2.3
2013-11-03 21:15 | 34.685 | 1.4715 | 2.3
2013-11-03 21:30 | 34.685 | 1.4751 | 2.3
2013-11-03 21:45 | 34.68 | 1.4721 | 2.3
2013-11-03 22:00 | 34.67 | 1.4663 | 2.2
2013-11-03 22:15 | 34.665 | 1.466 | 2.2
2013-11-03 22:30 | 34.66 | 1.4654 | 2.2
2013-11-03 22:45 | 34.66 | 1.4689 | 2.2
2013-11-03 23:00 | 34.655 | 1.4682 | 2.2
2013-11-03 23:15 | 34.655 | 1.4732 | 2.2
2013-11-03 23:30 | 34.651 | 1.4771 | 2.2
2013-11-03 23:45 | 34.646 | 1.4716 | 2.2
2013-11-04 | 34.641 | 1.4754 | 2.1
2013-11-04 00:15 | 34.636 | 1.4654 | 2.1
2013-11-04 00:30 | 34.631 | 1.4674 | 2.1
2013-11-04 00:45 | 34.631 | 1.4695 | 2.1
2013-11-04 01:00 | 34.621 | 1.4629 | 2.1
2013-11-04 01:15 | 34.621 | 1.473 | 2.1
2013-11-04 01:30 | 34.616 | 1.4788 | 2.1
2013-11-04 01:45 | 34.616 | 1.4837 | 2.1
2013-11-04 02:00 | 34.611 | 1.4847 | 2.1
2013-11-04 02:15 | 34.606 | 1.4856 | 2
2013-11-04 02:30 | 34.591 | 1.4802 | 2
2013-11-04 02:45 | 34.582 | 1.4794 | 2.2
2013-11-04 03:00 | 34.577 | 1.4818 | 2.3
2013-11-04 03:15 | 34.572 | 1.4828 | 2.2
2013-11-04 03:30 | 34.562 | 1.4748 | 2.1
2013-11-04 03:45 | 34.547 | 1.4667 | 2.6
2013-11-04 04:00 | 34.542 | 1.4654 | 2.4
2013-11-04 04:15 | 34.532 | 1.4614 | 3.4
2013-11-04 04:30 | 34.528 | 1.467 | 3.4
2013-11-04 04:45 | 34.528 | 1.4736 | 3.3
2013-11-04 05:00 | 34.523 | 1.4719 | 3.4
2013-11-04 05:15 | 34.513 | 1.4674 | 3.4
2013-11-04 05:30 | 34.503 | 1.4633 | 3.4
2013-11-04 05:45 | 34.493 | 1.4604 | 3.2
2013-11-04 06:00 | 34.498 | 1.4727 | 2.7
2013-11-04 06:15 | 34.493 | 1.4759 | 2.9
2013-11-04 06:30 | 34.488 | 1.4771 | 3.3
2013-11-04 06:45 | 34.478 | 1.4718 | 3.3
2013-11-04 07:00 | 34.468 | 1.4683 | 3.5
2013-11-04 07:15 | 34.454 | 1.46 | 3.6
2013-11-04 07:30 | 34.454 | 1.4626 | 3.5
2013-11-04 07:45 | 34.444 | 1.4567 | 3.1
2013-11-04 08:00 | 34.439 | 1.4591 | 3.4
2013-11-04 08:15 | 34.429 | 1.4578 | 3.5
2013-11-04 08:30 | 34.424 | 1.4565 | 3.5
2013-11-04 08:45 | 34.424 | 1.4615 | 3.5
2013-11-04 09:00 | 34.41 | 1.4513 | 3.4
2013-11-04 09:15 | 34.395 | 1.4412 | 3.4
2013-11-04 09:30 | 34.385 | 1.4368 | 3.4
2013-11-04 09:45 | 34.38 | 1.4364 | 3.5
2013-11-04 10:00 | 34.375 | 1.4383 | 3.5
2013-11-04 10:15 | 34.375 | 1.4425 | 3.5
2013-11-04 10:30 | 34.365 | 1.4409 | 3.5
2013-11-04 10:45 | 34.36 | 1.4413 | 3.5
2013-11-04 11:00 | 34.355 | 1.4463 | 3.5
2013-11-04 11:15 | 34.355 | 1.4515 | 3.5
2013-11-04 11:30 | 34.355 | 1.4609 | 3.6
2013-11-04 11:45 | 34.35 | 1.4608 | 3.7
2013-11-04 12:00 | 34.341 | 1.4581 | 3.7
2013-11-04 12:15 | 34.336 | 1.4609 | 3.7
2013-11-04 12:30 | 34.336 | 1.468 | 3.6
2013-11-04 12:45 | 34.331 | 1.4665 | 3
2013-11-04 13:00 | 34.326 | 1.4718 | 3.2
2013-11-04 13:15 | 34.326 | 1.4753 | 3.1
2013-11-04 13:30 | 34.311 | 1.47 | 3.2
2013-11-04 13:45 | 34.316 | 1.4765 | 3.1
2013-11-04 14:00 | 34.306 | 1.4721 | 3.2
2013-11-04 14:15 | 34.296 | 1.4649 | 3.1
2013-11-04 14:30 | 34.296 | 1.4672 | 3
2013-11-04 14:45 | 34.291 | 1.4651 | 2.6
2013-11-04 15:00 | 34.291 | 1.4689 | 2.3
2013-11-04 15:15 | 34.291 | 1.4735 | 2
2013-11-04 15:30 | 34.286 | 1.4723 | 1.8
2013-11-04 15:45 | 34.281 | 1.4701 | 1.8
2013-11-04 16:00 | 34.277 | 1.468 | 1.8
2013-11-04 16:15 | 34.272 | 1.4642 | 1.9
2013-11-04 16:30 | 34.262 | 1.4537 | 2.1
2013-11-04 16:45 | 34.262 | 1.4549 | 2
2013-11-04 17:00 | 34.257 | 1.4485 | 2.2
2013-11-04 17:15 | 34.252 | 1.4452 | 2.4
2013-11-04 17:30 | 34.252 | 1.4504 | 2.5
2013-11-04 17:45 | 34.247 | 1.4406 | 2.6
2013-11-04 18:00 | 34.252 | 1.4414 | 2.7
2013-11-04 18:15 | 34.247 | 1.4352 | 2.7
2013-11-04 18:30 | 34.242 | 1.4279 | 2.7
2013-11-04 18:45 | 34.242 | 1.4241 | 2.7
2013-11-04 19:00 | 34.247 | 1.4261 | 3.1
2013-11-04 19:15 | 34.247 | 1.4232 | 3.4
2013-11-04 19:30 | 34.247 | 1.4151 | 3.4
2013-11-04 19:45 | 34.247 | 1.4115 | 3.4
2013-11-04 20:00 | 34.252 | 1.4112 | 3.4
2013-11-04 20:15 | 34.257 | 1.4098 | 3.4
2013-11-04 20:30 | 34.262 | 1.4128 | 3.4
2013-11-04 20:45 | 34.267 | 1.4141 | 3.4
2013-11-04 21:00 | 34.272 | 1.4144 | 3.4
2013-11-04 21:15 | 34.277 | 1.4158 | 3.4
2013-11-04 21:30 | 34.277 | 1.4128 | 3.4
2013-11-04 21:45 | 34.277 | 1.4092 | 3.4
2013-11-04 22:00 | 34.286 | 1.4159 | 3.4
2013-11-04 22:15 | 34.296 | 1.4216 | 3.4
2013-11-04 22:30 | 34.301 | 1.4211 | 3.4
2013-11-04 22:45 | 34.311 | 1.428 | 3.5
2013-11-04 23:00 | 34.316 | 1.4284 | 3.5
2013-11-04 23:15 | 34.321 | 1.4286 | 3.5
2013-11-04 23:30 | 34.326 | 1.4276 | 3.5
2013-11-04 23:45 | 34.336 | 1.435 | 3.6
2013-11-05 | 34.336 | 1.4341 | 3.6
2013-11-05 00:15 | 34.336 | 1.4259 | 3.6
2013-11-05 00:30 | 34.336 | 1.4225 | 3.6
2013-11-05 00:45 | 34.336 | 1.4152 | 3.6
2013-11-05 01:00 | 34.331 | 1.4065 | 3.6
2013-11-05 01:15 | 34.341 | 1.4087 | 3.6
2013-11-05 01:30 | 34.341 | 1.402 | 3.6
2013-11-05 01:45 | 34.35 | 1.4087 | 3.7
2013-11-05 02:00 | 34.355 | 1.4121 | 3.7
2013-11-05 02:15 | 34.36 | 1.4083 | 3.7
2013-11-05 02:30 | 34.365 | 1.4057 | 3.7
2013-11-05 02:45 | 34.365 | 1.3961 | 3.7
2013-11-05 03:00 | 34.37 | 1.3993 | 3.7
2013-11-05 03:15 | 34.375 | 1.402 | 3.7
2013-11-05 03:30 | 34.385 | 1.4045 | 3.7
2013-11-05 03:45 | 34.39 | 1.4057 | 3.7
2013-11-05 04:00 | 34.395 | 1.403 | 3.7
2013-11-05 04:15 | 34.395 | 1.3998 | 3.7
2013-11-05 04:30 | 34.404 | 1.4018 | 3.7
2013-11-05 04:45 | 34.41 | 1.3988 | 3.7
2013-11-05 05:00 | 34.414 | 1.3978 | 3.7
2013-11-05 05:15 | 34.414 | 1.3912 | 3.7
2013-11-05 05:30 | 34.424 | 1.3947 | 3.7
2013-11-05 05:45 | 34.434 | 1.3975 | 3.8
2013-11-05 06:00 | 34.439 | 1.3935 | 3.8
2013-11-05 06:15 | 34.449 | 1.3966 | 3.8
2013-11-05 06:30 | 34.454 | 1.3946 | 3.8
2013-11-05 06:45 | 34.464 | 1.3954 | 3.8
2013-11-05 07:00 | 34.468 | 1.3916 | 3.8
2013-11-05 07:15 | 34.468 | 1.3832 | 3.7
2013-11-05 07:30 | 34.478 | 1.3844 | 3.7
2013-11-05 07:45 | 34.488 | 1.3873 | 3.7
2013-11-05 08:00 | 34.493 | 1.3888 | 3.7
2013-11-05 08:15 | 34.503 | 1.384 | 3.7
2013-11-05 08:30 | 34.513 | 1.3872 | 3.7
2013-11-05 08:45 | 34.518 | 1.3862 | 3.7
2013-11-05 09:00 | 34.523 | 1.3821 | 3.7
2013-11-05 09:15 | 34.537 | 1.3866 | 3.7
2013-11-05 09:30 | 34.542 | 1.3817 | 3.7
2013-11-05 09:45 | 34.547 | 1.3768 | 3.7
2013-11-05 10:00 | 34.557 | 1.377 | 3.7
2013-11-05 10:15 | 34.562 | 1.3754 | 3.7
2013-11-05 10:30 | 34.582 | 1.387 | 3.8
2013-11-05 10:45 | 34.591 | 1.3855 | 3.8
2013-11-05 11:00 | 34.597 | 1.3812 | 3.8
2013-11-05 11:15 | 34.606 | 1.3845 | 3.8
2013-11-05 11:30 | 34.611 | 1.3851 | 3.8
2013-11-05 11:45 | 34.621 | 1.3869 | 3.9
2013-11-05 12:00 | 34.631 | 1.39 | 3.9
2013-11-05 12:15 | 34.636 | 1.3874 | 3.9
2013-11-05 12:30 | 34.646 | 1.3897 | 4
2013-11-05 12:45 | 34.651 | 1.3887 | 4.1
2013-11-05 13:00 | 34.655 | 1.3887 | 4.1
2013-11-05 13:15 | 34.665 | 1.3933 | 4.2
2013-11-05 13:30 | 34.67 | 1.3901 | 4.2
2013-11-05 13:45 | 34.68 | 1.391 | 4.3
2013-11-05 14:00 | 34.68 | 1.3851 | 4.3
2013-11-05 14:15 | 34.685 | 1.382 | 4.3
2013-11-05 14:30 | 34.69 | 1.3809 | 4.3
2013-11-05 14:45 | 34.705 | 1.3884 | 4.4
2013-11-05 15:00 | 34.705 | 1.3796 | 4.4
2013-11-05 15:15 | 34.715 | 1.3831 | 4.4
2013-11-05 15:30 | 34.719 | 1.3731 | 4.4
2013-11-05 15:45 | 34.724 | 1.3686 | 4.4
2013-11-05 16:00 | 34.739 | 1.3748 | 4.5
2013-11-05 16:15 | 34.744 | 1.3694 | 4.5
2013-11-05 16:30 | 34.754 | 1.3692 | 4.4
2013-11-05 16:45 | 34.764 | 1.3706 | 4.4
2013-11-05 17:00 | 34.774 | 1.373 | 4.4
2013-11-05 17:15 | 34.784 | 1.3723 | 4.4
2013-11-05 17:30 | 34.793 | 1.3706 | 4.4
2013-11-05 17:45 | 34.803 | 1.3725 | 4.3
2013-11-05 18:00 | 34.813 | 1.3727 | 4.3
2013-11-05 18:15 | 34.823 | 1.3788 | 4.3
2013-11-05 18:30 | 34.833 | 1.3855 | 4.3
2013-11-05 18:45 | 34.842 | 1.388 | 4.3
2013-11-05 19:00 | 34.852 | 1.3933 | 4.3
2013-11-05 19:15 | 34.857 | 1.3962 | 4.3
2013-11-05 19:30 | 34.857 | 1.3859 | 4.3
2013-11-05 19:45 | 34.862 | 1.3854 | 4.2
2013-11-05 20:00 | 34.867 | 1.3847 | 4.2
2013-11-05 20:15 | 34.872 | 1.3831 | 4.2
2013-11-05 20:30 | 34.877 | 1.3798 | 4.2
2013-11-05 20:45 | 34.887 | 1.3784 | 4.2
2013-11-05 21:00 | 34.892 | 1.3809 | 4.2
2013-11-05 21:15 | 34.902 | 1.379 | 4.2
2013-11-05 21:30 | 34.906 | 1.3783 | 4.2
2013-11-05 21:45 | 34.916 | 1.3759 | 4.2
2013-11-05 22:00 | 34.921 | 1.3698 | 4.2
2013-11-05 22:15 | 34.931 | 1.3708 | 4.2
2013-11-05 22:30 | 34.936 | 1.3694 | 4.2
2013-11-05 22:45 | 34.946 | 1.3754 | 4.2
2013-11-05 23:00 | 34.961 | 1.3783 | 4.2
2013-11-05 23:15 | 34.966 | 1.3766 | 4.2
2013-11-05 23:30 | 34.975 | 1.3786 | 4.2
2013-11-05 23:45 | 34.975 | 1.3709 | 4.2
2013-11-06 | 34.985 | 1.3742 | 4.1
2013-11-06 00:15 | 34.99 | 1.3802 | 4.1
2013-11-06 00:30 | 35 | 1.3969 | 4.1
2013-11-06 00:45 | 35.005 | 1.3921 | 4.1
2013-11-06 01:00 | 35.01 | 1.3898 | 4.1
2013-11-06 01:15 | 35.01 | 1.3827 | 4.1
2013-11-06 01:30 | 35.005 | 1.3784 | 4.1
2013-11-06 01:45 | 35.01 | 1.3757 | 4.1
2013-11-06 02:00 | 35.015 | 1.377 | 4.1
2013-11-06 02:15 | 35.025 | 1.3873 | 4.1
2013-11-06 02:30 | 35.025 | 1.3847 | 4.1
2013-11-06 02:45 | 35.029 | 1.3816 | 4.1
2013-11-06 03:00 | 35.029 | 1.382 | 4.1
2013-11-06 03:15 | 35.029 | 1.3696 | 4.1
2013-11-06 03:30 | 35.029 | 1.3712 | 4.1
2013-11-06 03:45 | 35.035 | 1.3739 | 4.1
2013-11-06 04:00 | 35.035 | 1.3752 | 4.1
2013-11-06 04:15 | 35.039 | 1.3722 | 4.1
2013-11-06 04:30 | 35.039 | 1.3688 | 4.1
2013-11-06 04:45 | 35.044 | 1.3735 | 4.1
2013-11-06 05:00 | 35.044 | 1.3705 | 4.1
2013-11-06 05:15 | 35.059 | 1.3724 | 4.1
2013-11-06 05:30 | 35.374 | 1.6931 | 4.1
2013-11-06 05:45 | 35.467 | 1.7834 | 4.1
2013-11-06 06:00 | 35.669 | 1.9851 | 4.1
2013-11-06 06:15 | 35.536 | 1.8504 | 4.1
2013-11-06 06:30 | 35.359 | 1.6704 | 4
2013-11-06 06:45 | 35.266 | 1.5777 | 4
2013-11-06 07:00 | 35.216 | 1.5244 | 4
2013-11-06 07:15 | 35.187 | 1.5017 | 4
2013-11-06 07:30 | 35.167 | 1.4797 | 4
2013-11-06 07:45 | 35.153 | 1.4624 | 4
2013-11-06 08:00 | 35.153 | 1.4574 | 4
2013-11-06 08:15 | 35.138 | 1.4383 | 4
2013-11-06 08:30 | 35.138 | 1.443 | 4
2013-11-06 08:45 | 35.138 | 1.438 | 3.9
2013-11-06 09:00 | 35.148 | 1.4483 | 3.9
2013-11-06 09:15 | 35.157 | 1.4617 | 3.9
2013-11-06 09:30 | 35.157 | 1.462 | 3.9
2013-11-06 09:45 | 35.167 | 1.473 | 3.9
2013-11-06 10:00 | 35.172 | 1.4837 | 3.9
2013-11-06 10:15 | 35.172 | 1.4924 | 3.9
2013-11-06 10:30 | 35.177 | 1.4964 | 3.9
2013-11-06 10:45 | 35.177 | 1.4988 | 3.9
2013-11-06 11:00 | 35.172 | 1.4945 | 3.9
2013-11-06 11:15 | 35.167 | 1.4931 | 3.9
2013-11-06 11:30 | 35.172 | 1.5002 | 4
2013-11-06 11:45 | 35.167 | 1.4948 | 4
2013-11-06 12:00 | 35.172 | 1.5075 | 4.1
2013-11-06 12:15 | 35.162 | 1.5019 | 4.1
2013-11-06 12:30 | 35.162 | 1.5056 | 4.2
2013-11-06 12:45 | 35.162 | 1.5016 | 4.3
2013-11-06 13:00 | 35.153 | 1.4962 | 4.4
2013-11-06 13:15 | 35.148 | 1.4906 | 4.5
2013-11-06 13:30 | 35.143 | 1.4872 | 4.5
2013-11-06 13:45 | 35.153 | 1.4999 | 4.6
2013-11-06 14:00 | 35.153 | 1.5117 | 4.7
2013-11-06 14:15 | 35.153 | 1.5177 | 4.7
2013-11-06 14:30 | 35.148 | 1.5134 | 4.7
2013-11-06 14:45 | 35.148 | 1.5164 | 4.7
2013-11-06 15:00 | 35.138 | 1.506 | 4.7
2013-11-06 15:15 | 35.128 | 1.4981 | 4.7
2013-11-06 15:30 | 35.118 | 1.4927 | 4.6
2013-11-06 15:45 | 35.108 | 1.4838 | 4.6
2013-11-06 16:00 | 35.103 | 1.4781 | 4.6
2013-11-06 16:15 | 35.093 | 1.4688 | 4.6
2013-11-06 16:30 | 35.084 | 1.4584 | 4.6
2013-11-06 16:45 | 35.079 | 1.4588 | 4.6
2013-11-06 17:00 | 35.074 | 1.4571 | 4.6
2013-11-06 17:15 | 35.064 | 1.4511 | 4.6
2013-11-06 17:30 | 35.064 | 1.4562 | 4.6
2013-11-06 17:45 | 35.054 | 1.4509 | 4.6
2013-11-06 18:00 | 35.039 | 1.4359 | 4.5
2013-11-06 18:15 | 35.035 | 1.4379 | 4.5
2013-11-06 18:30 | 35.025 | 1.4299 | 4.5
2013-11-06 18:45 | 35.02 | 1.4189 | 4.5
2013-11-06 19:00 | 35.02 | 1.4202 | 4.5
2013-11-06 19:15 | 35 | 1.4042 | 4.4
2013-11-06 19:30 | 35 | 1.4093 | 4.4
2013-11-06 19:45 | 35 | 1.4146 | 4.4
2013-11-06 20:00 | 35 | 1.4183 | 4.4
2013-11-06 20:15 | 34.99 | 1.4113 | 4.4
2013-11-06 20:30 | 34.985 | 1.407 | 4.4
2013-11-06 20:45 | 34.98 | 1.403 | 4.4
2013-11-06 21:00 | 34.975 | 1.402 | 4.4
2013-11-06 21:15 | 34.966 | 1.3971 | 4.3
2013-11-06 21:30 | 34.966 | 1.3961 | 4.3
2013-11-06 21:45 | 34.961 | 1.3941 | 4.3
2013-11-06 22:00 | 34.961 | 1.4001 | 4.3
2013-11-06 22:15 | 34.956 | 1.4018 | 4.3
2013-11-06 22:30 | 34.956 | 1.4042 | 4.3
2013-11-06 22:45 | 34.951 | 1.3955 | 4.3
2013-11-06 23:00 | 34.946 | 1.3911 | 4.3
2013-11-06 23:15 | 34.936 | 1.3845 | 4.3
2013-11-06 23:30 | 34.936 | 1.3838 | 4.3
2013-11-06 23:45 | 34.941 | 1.3875 | 4.3
2013-11-07 | 34.941 | 1.3922 | 4.3
2013-11-07 00:15 | 34.936 | 1.3892 | 4.3
2013-11-07 00:30 | 34.936 | 1.3909 | 4.3
2013-11-07 00:45 | 34.936 | 1.3932 | 4.3
2013-11-07 01:00 | 34.931 | 1.3919 | 4.3
2013-11-07 01:15 | 34.926 | 1.3913 | 4.2
2013-11-07 01:30 | 34.921 | 1.3903 | 4.2
2013-11-07 01:45 | 34.916 | 1.393 | 4.2
2013-11-07 02:00 | 34.916 | 1.391 | 4.2
2013-11-07 02:15 | 34.906 | 1.3847 | 4.2
2013-11-07 02:30 | 34.906 | 1.3928 | 4.2
2013-11-07 02:45 | 34.897 | 1.387 | 4.2
2013-11-07 03:00 | 34.897 | 1.3935 | 4.2
2013-11-07 03:15 | 34.892 | 1.3919 | 4.2
2013-11-07 03:30 | 34.887 | 1.3881 | 4.2
2013-11-07 03:45 | 34.882 | 1.3882 | 4.2
2013-11-07 04:00 | 34.877 | 1.3893 | 4.2
2013-11-07 04:15 | 34.872 | 1.3848 | 4.2
2013-11-07 04:30 | 34.867 | 1.3822 | 4.2
2013-11-07 04:45 | 34.862 | 1.3804 | 4.2
2013-11-07 05:00 | 34.852 | 1.3738 | 4.2
2013-11-07 05:15 | 34.852 | 1.3756 | 4.2
2013-11-07 05:30 | 34.852 | 1.3786 | 4.2
2013-11-07 05:45 | 34.847 | 1.3744 | 4.2
2013-11-07 06:00 | 34.842 | 1.3756 | 4.2
2013-11-07 06:15 | 34.838 | 1.3774 | 4.2
2013-11-07 06:30 | 34.838 | 1.3804 | 4.2
2013-11-07 06:45 | 34.833 | 1.379 | 4.2
2013-11-07 07:00 | 34.828 | 1.3794 | 4.2
2013-11-07 07:15 | 34.823 | 1.3777 | 4.2
2013-11-07 07:30 | 34.818 | 1.3745 | 4.2
2013-11-07 07:45 | 34.813 | 1.3735 | 4.2
2013-11-07 08:00 | 34.803 | 1.369 | 4.2
2013-11-07 08:15 | 34.803 | 1.3707 | 4.2
2013-11-07 08:30 | 34.798 | 1.3666 | 4.2
2013-11-07 08:45 | 34.793 | 1.3631 | 4.2
2013-11-07 09:00 | 34.788 | 1.358 | 4.2
2013-11-07 09:15 | 34.778 | 1.3483 | 4.1
2013-11-07 09:30 | 34.778 | 1.3497 | 4.1
2013-11-07 09:45 | 34.774 | 1.3472 | 4.1
2013-11-07 10:00 | 34.774 | 1.3472 | 4.1
2013-11-07 10:15 | 34.769 | 1.3422 | 4.1
2013-11-07 10:30 | 34.769 | 1.3444 | 4.1
2013-11-07 10:45 | 34.764 | 1.3411 | 4.1
2013-11-07 11:00 | 34.764 | 1.3401 | 4.2
2013-11-07 11:15 | 34.764 | 1.3396 | 4.2
2013-11-07 11:30 | 34.759 | 1.3387 | 4.2
2013-11-07 11:45 | 34.754 | 1.3329 | 4.2
2013-11-07 12:00 | 34.759 | 1.3385 | 4.3
2013-11-07 12:15 | 34.754 | 1.3344 | 4.3
2013-11-07 12:30 | 34.744 | 1.326 | 4.3
2013-11-07 12:45 | 34.744 | 1.3283 | 4.4
2013-11-07 13:00 | 34.739 | 1.3282 | 4.4
2013-11-07 13:15 | 34.739 | 1.3298 | 4.5
2013-11-07 13:30 | 34.734 | 1.3259 | 4.5
2013-11-07 13:45 | 34.724 | 1.3188 | 4.5
2013-11-07 14:00 | 34.724 | 1.3177 | 4.6
2013-11-07 14:15 | 34.719 | 1.3106 | 4.6
2013-11-07 14:30 | 34.715 | 1.3067 | 4.7
2013-11-07 14:45 | 34.71 | 1.3031 | 4.7
2013-11-07 15:00 | 34.71 | 1.3061 | 4.7
2013-11-07 15:15 | 34.705 | 1.3044 | 4.7
2013-11-07 15:30 | 34.705 | 1.3037 | 4.7
2013-11-07 15:45 | 34.705 | 1.3049 | 4.7
2013-11-07 16:00 | 34.7 | 1.2996 | 4.7
2013-11-07 16:15 | 34.695 | 1.2997 | 4.6
2013-11-07 16:30 | 34.695 | 1.2997 | 4.6
2013-11-07 16:45 | 34.695 | 1.3027 | 4.6
2013-11-07 17:00 | 34.695 | 1.3014 | 4.6
2013-11-07 17:15 | 34.685 | 1.2889 | 4.5
2013-11-07 17:30 | 34.685 | 1.2874 | 4.5
2013-11-07 17:45 | 34.685 | 1.2822 | 4.5
2013-11-07 18:00 | 34.68 | 1.2752 | 4.4
2013-11-07 18:15 | 34.68 | 1.2749 | 4.4
2013-11-07 18:30 | 34.685 | 1.2799 | 4.4
2013-11-07 18:45 | 34.685 | 1.277 | 4.4
2013-11-07 19:00 | 34.685 | 1.2764 | 4.3
2013-11-07 19:15 | 34.68 | 1.2685 | 4.3
2013-11-07 19:30 | 34.68 | 1.2652 | 4.3
2013-11-07 19:45 | 34.68 | 1.2637 | 4.3
2013-11-07 20:00 | 34.68 | 1.262 | 4.3
2013-11-07 20:15 | 34.68 | 1.2604 | 4.3
2013-11-07 20:30 | 34.68 | 1.2609 | 4.3
2013-11-07 20:45 | 34.68 | 1.2584 | 4.3
2013-11-07 21:00 | 34.675 | 1.2494 | 4.3
2013-11-07 21:15 | 34.68 | 1.2539 | 4.3
2013-11-07 21:30 | 34.675 | 1.2461 | 4.3
2013-11-07 21:45 | 34.675 | 1.2447 | 4.3
2013-11-07 22:00 | 34.675 | 1.2378 | 4.3
2013-11-07 22:15 | 34.675 | 1.2354 | 4.3
2013-11-07 22:30 | 34.675 | 1.2347 | 4.3
2013-11-07 22:45 | 34.675 | 1.2301 | 4.3
2013-11-07 23:00 | 34.68 | 1.2314 | 4.3
2013-11-07 23:15 | 34.68 | 1.2274 | 4.3
2013-11-07 23:30 | 34.68 | 1.2198 | 4.3
2013-11-07 23:45 | 34.675 | 1.2093 | 4.2
2013-11-08 | 34.675 | 1.2036 | 4.2
2013-11-08 00:15 | 34.68 | 1.2051 | 4.2
2013-11-08 00:30 | 34.685 | 1.2079 | 4.2
2013-11-08 00:45 | 34.69 | 1.2105 | 4.2
2013-11-08 01:00 | 34.69 | 1.2079 | 4.2
2013-11-08 01:15 | 34.695 | 1.2097 | 4.2
2013-11-08 01:30 | 34.695 | 1.2037 | 4.2
2013-11-08 01:45 | 34.695 | 1.1998 | 4.2
2013-11-08 02:00 | 34.695 | 1.1949 | 4.2
2013-11-08 02:15 | 34.695 | 1.1896 | 4.2
2013-11-08 02:30 | 34.7 | 1.1918 | 4.2
2013-11-08 02:45 | 34.705 | 1.1952 | 4.2
2013-11-08 03:00 | 34.705 | 1.1895 | 4.2
2013-11-08 03:15 | 34.71 | 1.189 | 4.2
2013-11-08 03:30 | 34.71 | 1.1826 | 4.2
2013-11-08 03:45 | 34.705 | 1.1743 | 4.2
2013-11-08 04:00 | 34.71 | 1.1773 | 4.2
2013-11-08 04:15 | 34.715 | 1.1722 | 4.2
2013-11-08 04:30 | 34.719 | 1.1729 | 4.2
2013-11-08 04:45 | 34.719 | 1.1648 | 4.2
2013-11-08 05:00 | 34.719 | 1.1594 | 4.2
2013-11-08 05:15 | 34.724 | 1.1587 | 4.2
2013-11-08 05:30 | 34.729 | 1.1607 | 4.2
2013-11-08 05:45 | 34.734 | 1.161 | 4.2
2013-11-08 06:00 | 34.734 | 1.157 | 4.2
2013-11-08 06:15 | 34.739 | 1.1563 | 4.2
2013-11-08 06:30 | 34.739 | 1.1446 | 4.2
2013-11-08 06:45 | 34.744 | 1.1456 | 4.2
2013-11-08 07:00 | 34.744 | 1.1332 | 4.2
2013-11-08 07:15 | 34.744 | 1.1308 | 4.2
2013-11-08 07:30 | 34.754 | 1.1422 | 4.2
2013-11-08 07:45 | 34.754 | 1.1405 | 4.2
2013-11-08 08:00 | 34.764 | 1.1431 | 4.2
2013-11-08 08:15 | 34.764 | 1.1428 | 4.2
2013-11-08 08:30 | 34.759 | 1.1284 | 4.2
2013-11-08 08:45 | 34.759 | 1.12 | 4.2
2013-11-08 09:00 | 34.759 | 1.114 | 4.2
2013-11-08 09:15 | 34.764 | 1.1233 | 4.2
2013-11-08 09:30 | 34.769 | 1.1243 | 4.2
2013-11-08 09:45 | 34.774 | 1.1176 | 4.2
2013-11-08 10:00 | 34.778 | 1.1139 | 4.2
2013-11-08 10:15 | 34.769 | 1.1022 | 4.2
2013-11-08 10:30 | 34.764 | 1.0885 | 4.1
2013-11-08 10:45 | 34.774 | 1.0971 | 4.1
2013-11-08 11:00 | 34.784 | 1.1058 | 4.2
2013-11-08 11:15 | 34.784 | 1.0944 | 4.2
2013-11-08 11:30 | 34.784 | 1.0941 | 4.2
2013-11-08 11:45 | 34.778 | 1.0817 | 4.2
2013-11-08 12:00 | 34.788 | 1.086 | 4.2
2013-11-08 12:15 | 34.793 | 1.0839 | 4.3
2013-11-08 12:30 | 34.793 | 1.0816 | 4.3
2013-11-08 12:45 | 34.798 | 1.0883 | 4.4
2013-11-08 13:00 | 34.798 | 1.0752 | 4.4
2013-11-08 13:15 | 34.803 | 1.0779 | 4.4
2013-11-08 13:30 | 34.808 | 1.0829 | 4.5
2013-11-08 13:45 | 34.803 | 1.0738 | 4.5
2013-11-08 14:00 | 34.808 | 1.0708 | 4.5
2013-11-08 14:15 | 34.813 | 1.0778 | 4.5
2013-11-08 14:30 | 34.813 | 1.0751 | 4.5
2013-11-08 14:45 | 34.813 | 1.0691 | 4.4
2013-11-08 15:00 | 34.818 | 1.0721 | 4.3
2013-11-08 15:15 | 34.813 | 1.0614 | 4.1
2013-11-08 15:30 | 34.813 | 1.0607 | 4
2013-11-08 15:45 | 34.818 | 1.0664 | 3.8
2013-11-08 16:00 | 34.818 | 1.058 | 3.7
2013-11-08 16:15 | 34.823 | 1.0503 | 3.6
2013-11-08 16:30 | 34.823 | 1.057 | 3.6
2013-11-08 16:45 | 34.823 | 1.0529 | 3.6
2013-11-08 17:00 | 34.828 | 1.0529 | 3.5
2013-11-08 17:15 | 34.838 | 1.0579 | 3.5
2013-11-08 17:30 | 34.828 | 1.0405 | 3.5
2013-11-08 17:45 | 34.828 | 1.0345 | 3.4
2013-11-08 18:00 | 34.833 | 1.0401 | 3.4
2013-11-08 18:15 | 34.838 | 1.0421 | 3.4
2013-11-08 18:30 | 34.842 | 1.0448 | 3.4
2013-11-08 18:45 | 34.847 | 1.0474 | 3.4
2013-11-08 19:00 | 34.847 | 1.0421 | 3.4
2013-11-08 19:15 | 34.847 | 1.0344 | 3.4
2013-11-08 19:30 | 34.847 | 1.033 | 3.4
2013-11-08 19:45 | 34.847 | 1.0317 | 3.4
2013-11-08 20:00 | 34.847 | 1.029 | 3.4
2013-11-08 20:15 | 34.852 | 1.0313 | 3.4
2013-11-08 20:30 | 34.852 | 1.0276 | 3.4
2013-11-08 20:45 | 34.852 | 1.0313 | 3.4
2013-11-08 21:00 | 34.852 | 1.029 | 3.4
2013-11-08 21:15 | 34.847 | 1.0203 | 3.4
2013-11-08 21:30 | 34.852 | 1.0273 | 3.4
2013-11-08 21:45 | 34.842 | 1.0099 | 3.4
2013-11-08 22:00 | 34.842 | 0.9982 | 3.4
2013-11-08 22:15 | 34.842 | 0.9982 | 3.4
2013-11-08 22:30 | 34.838 | 1.0053 | 3.4
2013-11-08 22:45 | 34.838 | 0.99185 | 3.4
2013-11-08 23:00 | 34.847 | 0.99683 | 3.4
2013-11-08 23:15 | 34.847 | 0.99415 | 3.5
2013-11-08 23:30 | 34.833 | 0.97814 | 3.5
2013-11-08 23:45 | 34.842 | 0.9754 | 3.5
2013-11-09 | 34.847 | 0.97571 | 3.5
2013-11-09 00:15 | 34.847 | 0.97538 | 3.5
2013-11-09 00:30 | 34.847 | 0.97269 | 3.5
2013-11-09 00:45 | 34.852 | 0.97736 | 3.5
2013-11-09 01:00 | 34.857 | 0.98739 | 3.5
2013-11-09 01:15 | 34.852 | 0.97736 | 3.5
2013-11-09 01:30 | 34.852 | 0.972 | 3.6
2013-11-09 01:45 | 34.847 | 0.97035 | 3.6
2013-11-09 02:00 | 34.842 | 0.97272 | 3.6
2013-11-09 02:15 | 34.842 | 0.97105 | 3.6
2013-11-09 02:30 | 34.842 | 0.96367 | 3.6
2013-11-09 02:45 | 34.838 | 0.96101 | 3.6
2013-11-09 03:00 | 34.828 | 0.948 | 3.6
2013-11-09 03:15 | 34.823 | 0.93931 | 3.6
2013-11-09 03:30 | 34.828 | 0.94833 | 3.6
2013-11-09 03:45 | 34.823 | 0.94501 | 3.6
2013-11-09 04:00 | 34.828 | 0.95336 | 3.7
2013-11-09 04:15 | 34.828 | 0.9547 | 3.7
2013-11-09 04:30 | 34.823 | 0.95439 | 3.7
2013-11-09 04:45 | 34.818 | 0.9571 | 3.7
2013-11-09 05:00 | 34.813 | 0.95344 | 3.7
2013-11-09 05:15 | 34.808 | 0.9471 | 3.7
2013-11-09 05:30 | 34.798 | 0.94548 | 3.7
2013-11-09 05:45 | 34.784 | 0.91673 | 3.7
2013-11-09 06:00 | 34.778 | 0.91341 | 3.7
2013-11-09 06:15 | 34.778 | 0.91643 | 3.7
2013-11-09 06:30 | 34.769 | 0.91548 | 3.7
2013-11-09 06:45 | 34.778 | 0.93017 | 3.7
2013-11-09 07:00 | 34.774 | 0.92718 | 3.7
2013-11-09 07:15 | 34.769 | 0.9205 | 3.7
2013-11-09 07:30 | 34.759 | 0.91285 | 3.7
2013-11-09 07:45 | 34.749 | 0.90486 | 3.7
2013-11-09 08:00 | 34.744 | 0.89316 | 3.7
2013-11-09 08:15 | 34.744 | 0.89684 | 3.7
2013-11-09 08:30 | 34.739 | 0.89184 | 3.7
2013-11-09 08:45 | 34.729 | 0.88117 | 3.7
2013-11-09 09:00 | 34.734 | 0.88182 | 3.7
2013-11-09 09:15 | 34.724 | 0.87115 | 3.7
2013-11-09 09:30 | 34.724 | 0.8812 | 3.7
2013-11-09 09:45 | 34.719 | 0.8752 | 3.7
2013-11-09 10:00 | 34.724 | 0.8812 | 3.7
2013-11-09 10:15 | 34.724 | 0.88489 | 3.7
2013-11-09 10:30 | 34.715 | 0.87488 | 3.7
2013-11-09 10:45 | 34.71 | 0.87122 | 3.7
2013-11-09 11:00 | 34.705 | 0.86522 | 3.7
2013-11-09 11:15 | 34.695 | 0.85488 | 3.7
2013-11-09 11:30 | 34.695 | 0.85924 | 3.7
2013-11-09 11:45 | 34.69 | 0.85726 | 3.7
2013-11-09 12:00 | 34.69 | 0.85692 | 3.8
2013-11-09 12:15 | 34.69 | 0.85826 | 3.8
2013-11-09 12:30 | 34.68 | 0.84089 | 3.8
2013-11-09 12:45 | 34.675 | 0.8493 | 3.8
2013-11-09 13:00 | 34.675 | 0.85298 | 3.8
2013-11-09 13:15 | 34.665 | 0.83695 | 3.8
2013-11-09 13:30 | 34.67 | 0.85905 | 3.8
2013-11-09 13:45 | 34.651 | 0.85748 | 3.8
2013-11-09 14:00 | 34.646 | 0.8498 | 3.8
2013-11-09 14:15 | 34.651 | 0.85312 | 3.8
2013-11-09 14:30 | 34.641 | 0.83742 | 3.8
2013-11-09 14:45 | 34.626 | 0.83248 | 3.9
2013-11-09 15:00 | 34.621 | 0.84357 | 3.9
2013-11-09 15:15 | 34.626 | 0.85158 | 3.9
2013-11-09 15:30 | 34.626 | 0.86466 | 3.9
2013-11-09 15:45 | 34.616 | 0.85633 | 3.9
2013-11-09 16:00 | 34.597 | 0.84102 | 3.9
2013-11-09 16:15 | 34.587 | 0.84275 | 3.9
2013-11-09 16:30 | 34.572 | 0.8187 | 3.9
2013-11-09 16:45 | 34.572 | 0.82373 | 3.9
2013-11-09 17:00 | 34.562 | 0.81809 | 3.9
2013-11-09 17:15 | 34.552 | 0.80943 | 3.9
2013-11-09 17:30 | 34.552 | 0.81077 | 3.8
2013-11-09 17:45 | 34.552 | 0.83323 | 3.8
2013-11-09 18:00 | 34.542 | 0.82155 | 3.8
2013-11-09 18:15 | 34.537 | 0.81152 | 3.7
2013-11-09 18:30 | 34.532 | 0.80786 | 3.7
2013-11-09 18:45 | 34.513 | 0.80529 | 3.7
2013-11-09 19:00 | 34.508 | 0.80398 | 3.6
2013-11-09 19:15 | 34.518 | 0.81934 | 3.6
2013-11-09 19:30 | 34.518 | 0.81498 | 3.6
2013-11-09 19:45 | 34.493 | 0.79132 | 3.5
2013-11-09 20:00 | 34.488 | 0.80375 | 3.5
2013-11-09 20:15 | 34.478 | 0.79241 | 3.5
2013-11-09 20:30 | 34.488 | 0.81615 | 3.5
2013-11-09 20:45 | 34.483 | 0.81451 | 3.5
2013-11-09 21:00 | 34.468 | 0.80554 | 3.5
2013-11-09 21:15 | 34.459 | 0.80626 | 3.4
2013-11-09 21:30 | 34.444 | 0.79495 | 3.4
2013-11-09 21:45 | 34.439 | 0.80503 | 3.4
2013-11-09 22:00 | 34.434 | 0.80573 | 3.4
2013-11-09 22:15 | 34.424 | 0.80813 | 3.4
2013-11-09 22:30 | 34.419 | 0.80414 | 3.4
2013-11-09 22:45 | 34.4 | 0.78145 | 3.3
2013-11-09 23:00 | 34.39 | 0.77145 | 3.3
2013-11-09 23:15 | 34.38 | 0.75005 | 3.3
2013-11-09 23:30 | 34.375 | 0.75243 | 3.3
2013-11-09 23:45 | 34.38 | 0.75676 | 3.3
2013-11-10 | 34.37 | 0.75346 | 3.3
2013-11-10 00:15 | 34.385 | 0.77952 | 3.3
2013-11-10 00:30 | 34.375 | 0.77422 | 3.2
2013-11-10 00:45 | 34.375 | 0.77824 | 3.2
2013-11-10 01:00 | 34.365 | 0.77394 | 3.2
2013-11-10 01:15 | 34.355 | 0.77567 | 3.2
2013-11-10 01:30 | 34.355 | 0.77869 | 3.2
2013-11-10 01:45 | 34.341 | 0.77106 | 3.1
2013-11-10 02:00 | 34.336 | 0.76874 | 3.1
2013-11-10 02:15 | 34.326 | 0.75874 | 3.1
2013-11-10 02:30 | 34.321 | 0.76547 | 3.1
2013-11-10 02:45 | 34.311 | 0.7615 | 3.1
2013-11-10 03:00 | 34.306 | 0.76254 | 3.1
2013-11-10 03:15 | 34.306 | 0.77561 | 3
2013-11-10 03:30 | 34.291 | 0.7596 | 3
2013-11-10 03:45 | 34.286 | 0.75728 | 3
2013-11-10 04:00 | 34.277 | 0.75666 | 3
2013-11-10 04:15 | 34.262 | 0.74663 | 3
2013-11-10 04:30 | 34.262 | 0.7488 | 3
2013-11-10 04:45 | 34.262 | 0.75829 | 3
2013-11-10 05:00 | 34.247 | 0.76354 | 2.9
2013-11-10 05:15 | 34.242 | 0.76749 | 2.9
2013-11-10 05:30 | 34.242 | 0.76672 | 2.9
2013-11-10 05:45 | 34.227 | 0.75751 | 2.9
2013-11-10 06:00 | 34.208 | 0.74529 | 2.9
2013-11-10 06:15 | 34.198 | 0.74085 | 2.9
2013-11-10 06:30 | 34.198 | 0.74879 | 2.9
2013-11-10 06:45 | 34.193 | 0.74976 | 2.9
2013-11-10 07:00 | 34.178 | 0.73858 | 2.8
2013-11-10 07:15 | 34.173 | 0.74146 | 2.8
2013-11-10 07:30 | 34.163 | 0.73642 | 2.8
2013-11-10 07:45 | 34.159 | 0.73782 | 2.8
2013-11-10 08:00 | 34.159 | 0.74171 | 2.8
2013-11-10 08:15 | 34.149 | 0.73834 | 2.8
2013-11-10 08:30 | 34.144 | 0.73582 | 2.8
2013-11-10 08:45 | 34.139 | 0.73002 | 2.8
2013-11-10 09:00 | 34.129 | 0.72327 | 2.7
2013-11-10 09:15 | 34.124 | 0.7171 | 2.7
2013-11-10 09:30 | 34.119 | 0.72363 | 2.7
2013-11-10 09:45 | 34.119 | 0.72735 | 2.7
2013-11-10 10:00 | 34.119 | 0.72926 | 2.7
2013-11-10 10:15 | 34.119 | 0.72892 | 2.7
2013-11-10 10:30 | 34.104 | 0.72133 | 2.6
2013-11-10 10:45 | 34.099 | 0.71844 | 2.5
2013-11-10 11:00 | 34.099 | 0.71657 | 2.5
2013-11-10 11:15 | 34.099 | 0.71905 | 2.6
2013-11-10 11:30 | 34.09 | 0.71031 | 2.5
2013-11-10 11:45 | 34.094 | 0.7231 | 2.4
2013-11-10 12:00 | 34.09 | 0.72057 | 2.4
2013-11-10 12:15 | 34.085 | 0.72378 | 2.5
2013-11-10 12:30 | 34.08 | 0.71614 | 2.5
2013-11-10 12:45 | 34.075 | 0.71194 | 2.5
2013-11-10 13:00 | 34.07 | 0.70945 | 2.5
2013-11-10 13:15 | 34.065 | 0.70573 | 2.5
2013-11-10 13:30 | 34.065 | 0.7128 | 2.5
2013-11-10 13:45 | 34.065 | 0.71106 | 2.5
2013-11-10 14:00 | 34.06 | 0.70911 | 2.5
2013-11-10 14:15 | 34.065 | 0.71719 | 2.4
2013-11-10 14:30 | 34.055 | 0.70545 | 2.5
2013-11-10 14:45 | 34.055 | 0.71021 | 2.5
2013-11-10 15:00 | 34.055 | 0.71618 | 2.5
2013-11-10 15:15 | 34.05 | 0.7156 | 2.5
2013-11-10 15:30 | 34.055 | 0.72137 | 2.5
2013-11-10 15:45 | 34.045 | 0.71523 | 2.4
2013-11-10 16:00 | 34.04 | 0.70533 | 2.4
2013-11-10 16:15 | 34.035 | 0.70462 | 2.4
2013-11-10 16:30 | 34.04 | 0.70429 | 2.4
2013-11-10 16:45 | 34.035 | 0.69544 | 2.4
2013-11-10 17:00 | 34.035 | 0.69571 | 2.4
2013-11-10 17:15 | 34.035 | 0.69618 | 2.4
2013-11-10 17:30 | 34.035 | 0.6947 | 2.3
2013-11-10 17:45 | 34.045 | 0.70426 | 2.4
2013-11-10 18:00 | 34.04 | 0.69923 | 2.3
2013-11-10 18:15 | 34.045 | 0.70034 | 2.3
2013-11-10 18:30 | 34.045 | 0.70014 | 2.3
2013-11-10 18:45 | 34.045 | 0.69525 | 2.3
2013-11-10 19:00 | 34.05 | 0.69542 | 2.3
2013-11-10 19:15 | 34.055 | 0.6968 | 2.3
2013-11-10 19:30 | 34.055 | 0.69502 | 2.3
2013-11-10 19:45 | 34.06 | 0.69795 | 2.3
2013-11-10 20:00 | 34.06 | 0.69419 | 2.2
2013-11-10 20:15 | 34.06 | 0.69594 | 2.2
2013-11-10 20:30 | 34.06 | 0.69201 | 2.2
2013-11-10 20:45 | 34.06 | 0.69372 | 2.2
2013-11-10 21:00 | 34.06 | 0.69188 | 2.1
2013-11-10 21:15 | 34.06 | 0.69178 | 2.1
2013-11-10 21:30 | 34.065 | 0.69604 | 2.1
2013-11-10 21:45 | 34.065 | 0.69343 | 2.1
2013-11-10 22:00 | 34.06 | 0.68152 | 2.1
2013-11-10 22:15 | 34.065 | 0.68257 | 2.1
2013-11-10 22:30 | 34.065 | 0.6766 | 2.1
2013-11-10 22:45 | 34.07 | 0.68237 | 2.1
2013-11-10 23:00 | 34.075 | 0.68482 | 2.1
2013-11-10 23:15 | 34.08 | 0.67588 | 2.1
2013-11-10 23:30 | 34.085 | 0.67813 | 2
2013-11-10 23:45 | 34.085 | 0.67565 | 2
2013-11-11 | 34.085 | 0.66888 | 2
2013-11-11 00:15 | 34.099 | 0.68274 | 2
2013-11-11 00:30 | 34.104 | 0.68389 | 2
2013-11-11 00:45 | 34.109 | 0.68436 | 2
2013-11-11 01:00 | 34.114 | 0.68263 | 2
2013-11-11 01:15 | 34.114 | 0.67626 | 2
2013-11-11 01:30 | 34.124 | 0.68016 | 2
2013-11-11 01:45 | 34.124 | 0.67949 | 1.9
2013-11-11 02:00 | 34.129 | 0.68043 | 1.9
2013-11-11 02:15 | 34.134 | 0.67953 | 1.9
2013-11-11 02:30 | 34.139 | 0.68245 | 1.9
2013-11-11 02:45 | 34.144 | 0.67787 | 1.9
2013-11-11 03:00 | 34.144 | 0.6718 | 1.9
2013-11-11 03:15 | 34.153 | 0.67721 | 1.9
2013-11-11 03:30 | 34.153 | 0.67403 | 1.9
2013-11-11 03:45 | 34.163 | 0.68148 | 1.9
2013-11-11 04:00 | 34.168 | 0.68437 | 1.9
2013-11-11 04:15 | 34.173 | 0.68518 | 1.9
2013-11-11 04:30 | 34.178 | 0.68488 | 1.9
2013-11-11 04:45 | 34.178 | 0.67965 | 1.9
2013-11-11 05:00 | 34.178 | 0.68156 | 1.8
2013-11-11 05:15 | 34.178 | 0.67499 | 1.8
2013-11-11 05:30 | 34.183 | 0.6743 | 1.8
2013-11-11 05:45 | 34.193 | 0.67578 | 1.8
2013-11-11 06:00 | 34.188 | 0.66163 | 1.8
2013-11-11 06:15 | 34.193 | 0.66026 | 1.8
2013-11-11 06:30 | 34.198 | 0.65487 | 1.8
2013-11-11 06:45 | 34.208 | 0.66219 | 1.8
2013-11-11 07:00 | 34.217 | 0.66382 | 1.8
2013-11-11 07:15 | 34.222 | 0.65708 | 1.8
2013-11-11 07:30 | 34.232 | 0.66239 | 1.8
2013-11-11 07:45 | 34.237 | 0.66002 | 1.8
2013-11-11 08:00 | 34.247 | 0.65929 | 1.8
2013-11-11 08:15 | 34.252 | 0.65826 | 1.7
2013-11-11 08:30 | 34.257 | 0.65756 | 1.7
2013-11-11 08:45 | 34.267 | 0.66085 | 1.7
2013-11-11 09:00 | 34.277 | 0.66549 | 1.7
2013-11-11 09:15 | 34.281 | 0.66111 | 1.7
2013-11-11 09:30 | 34.286 | 0.65639 | 1.7
2013-11-11 09:45 | 34.296 | 0.65633 | 1.7
2013-11-11 10:00 | 34.306 | 0.66767 | 1.6
2013-11-11 10:15 | 34.311 | 0.67133 | 1.7
2013-11-11 10:30 | 34.321 | 0.6753 | 1.7
2013-11-11 10:45 | 34.331 | 0.68195 | 1.7
2013-11-11 11:00 | 34.326 | 0.6679 | 1.7
2013-11-11 11:15 | 34.331 | 0.67189 | 1.7
2013-11-11 11:30 | 34.336 | 0.67421 | 1.7
2013-11-11 11:45 | 34.341 | 0.67619 | 1.7
2013-11-11 12:00 | 34.35 | 0.68117 | 1.7
2013-11-11 12:15 | 34.35 | 0.67849 | 1.7
2013-11-11 12:30 | 34.36 | 0.68648 | 1.6
2013-11-11 12:45 | 34.365 | 0.68846 | 1.7
2013-11-11 13:00 | 34.375 | 0.69377 | 1.7
2013-11-11 13:15 | 34.375 | 0.69612 | 1.5
2013-11-11 13:30 | 34.38 | 0.69676 | 1.5
2013-11-11 13:45 | 34.385 | 0.69807 | 1.7
2013-11-11 14:00 | 34.395 | 0.70774 | 1.7
2013-11-11 14:15 | 34.39 | 0.69771 | 1.8
2013-11-11 14:30 | 34.4 | 0.71173 | 1.8
2013-11-11 14:45 | 34.404 | 0.71003 | 1.8
2013-11-11 15:00 | 34.404 | 0.7097 | 1.8
2013-11-11 15:15 | 34.41 | 0.71167 | 1.8
2013-11-11 15:30 | 34.41 | 0.70698 | 1.8
2013-11-11 15:45 | 34.414 | 0.71132 | 1.8
2013-11-11 16:00 | 34.414 | 0.71031 | 1.9
2013-11-11 16:15 | 34.424 | 0.71361 | 1.8
2013-11-11 16:30 | 34.429 | 0.71458 | 1.8
2013-11-11 16:45 | 34.429 | 0.7119 | 1.8
2013-11-11 17:00 | 34.429 | 0.71023 | 1.8
2013-11-11 17:15 | 34.434 | 0.70986 | 1.8
2013-11-11 17:30 | 34.439 | 0.71185 | 1.8
2013-11-11 17:45 | 34.444 | 0.71316 | 1.8
2013-11-11 18:00 | 34.444 | 0.71215 | 1.8
2013-11-11 18:15 | 34.454 | 0.72249 | 1.8
2013-11-11 18:30 | 34.454 | 0.72115 | 1.8
2013-11-11 18:45 | 34.454 | 0.72014 | 1.7
2013-11-11 19:00 | 34.454 | 0.72249 | 1.7
2013-11-11 19:15 | 34.459 | 0.7228 | 1.7
2013-11-11 19:30 | 34.459 | 0.72078 | 1.7
2013-11-11 19:45 | 34.459 | 0.72581 | 1.7
2013-11-11 20:00 | 34.459 | 0.72078 | 1.7
2013-11-11 20:15 | 34.464 | 0.72444 | 1.7
2013-11-11 20:30 | 34.464 | 0.72243 | 1.7
2013-11-11 20:45 | 34.459 | 0.71542 | 1.7
2013-11-11 21:00 | 34.464 | 0.72009 | 1.7
2013-11-11 21:15 | 34.468 | 0.72375 | 1.7
2013-11-11 21:30 | 34.473 | 0.72708 | 1.7
2013-11-11 21:45 | 34.473 | 0.72473 | 1.7
2013-11-11 22:00 | 34.468 | 0.71805 | 1.7
2013-11-11 22:15 | 34.473 | 0.72205 | 1.7
2013-11-11 22:30 | 34.478 | 0.73375 | 1.7
2013-11-11 22:45 | 34.478 | 0.73208 | 1.7
2013-11-11 23:00 | 34.483 | 0.74177 | 1.7
2013-11-11 23:15 | 34.483 | 0.74478 | 1.7
2013-11-11 23:30 | 34.473 | 0.73411 | 1.6
2013-11-11 23:45 | 34.473 | 0.72842 | 1.6
2013-11-12 | 34.473 | 0.7254 | 1.6
2013-11-12 00:15 | 34.468 | 0.7214 | 1.6
2013-11-12 00:30 | 34.468 | 0.71839 | 1.6
2013-11-12 00:45 | 34.473 | 0.72808 | 1.6
2013-11-12 01:00 | 34.478 | 0.73576 | 1.6
2013-11-12 01:15 | 34.478 | 0.7371 | 1.6
2013-11-12 01:30 | 34.478 | 0.73442 | 1.6
2013-11-12 01:45 | 34.478 | 0.73543 | 1.6
2013-11-12 02:00 | 34.473 | 0.73378 | 1.6
2013-11-12 02:15 | 34.478 | 0.74314 | 1.6
2013-11-12 02:30 | 34.478 | 0.74951 | 1.6
2013-11-12 02:45 | 34.473 | 0.74249 | 1.6
2013-11-12 03:00 | 34.473 | 0.73914 | 1.6
2013-11-12 03:15 | 34.468 | 0.72978 | 1.6
2013-11-12 03:30 | 34.464 | 0.72243 | 1.6
2013-11-12 03:45 | 34.464 | 0.73048 | 1.6
2013-11-12 04:00 | 34.468 | 0.73716 | 1.6
2013-11-12 04:15 | 34.473 | 0.74484 | 1.6
2013-11-12 04:30 | 34.478 | 0.75185 | 1.6
2013-11-12 04:45 | 34.473 | 0.75154 | 1.6
2013-11-12 05:00 | 34.468 | 0.74722 | 1.6
2013-11-12 05:15 | 34.464 | 0.74288 | 1.6
2013-11-12 05:30 | 34.464 | 0.74791 | 1.6
2013-11-12 05:45 | 34.459 | 0.7419 | 1.6
2013-11-12 06:00 | 34.459 | 0.7419 | 1.6
2013-11-12 06:15 | 34.459 | 0.73687 | 1.6
2013-11-12 06:30 | 34.454 | 0.7312 | 1.6
2013-11-12 06:45 | 34.454 | 0.72852 | 1.6
2013-11-12 07:00 | 34.454 | 0.72886 | 1.6
2013-11-12 07:15 | 34.459 | 0.73252 | 1.6
2013-11-12 07:30 | 34.464 | 0.74087 | 1.6
2013-11-12 07:45 | 34.468 | 0.74722 | 1.6
2013-11-12 08:00 | 34.468 | 0.73951 | 1.6
2013-11-12 08:15 | 34.464 | 0.73685 | 1.6
2013-11-12 08:30 | 34.464 | 0.73517 | 1.6
2013-11-12 08:45 | 34.464 | 0.73182 | 1.6
2013-11-12 09:00 | 34.468 | 0.73247 | 1.6
2013-11-12 09:15 | 34.464 | 0.72646 | 1.5
2013-11-12 09:30 | 34.468 | 0.73515 | 1.5
2013-11-12 09:45 | 34.468 | 0.7385 | 1.5
2013-11-12 10:00 | 34.473 | 0.74618 | 1.5
2013-11-12 10:15 | 34.478 | 0.74783 | 1.5
2013-11-12 10:30 | 34.468 | 0.73347 | 1.5
2013-11-12 10:45 | 34.468 | 0.7318 | 1.5
2013-11-12 11:00 | 34.468 | 0.73314 | 1.5
2013-11-12 11:15 | 34.468 | 0.73682 | 1.5
2013-11-12 11:30 | 34.473 | 0.74048 | 1.5
2013-11-12 11:45 | 34.473 | 0.73948 | 1.5
2013-11-12 12:00 | 34.473 | 0.73948 | 1.5
2013-11-12 12:15 | 34.468 | 0.73749 | 1.5
2013-11-12 12:30 | 34.473 | 0.74283 | 1.6
2013-11-12 12:45 | 34.473 | 0.74283 | 1.6
2013-11-12 13:00 | 34.473 | 0.73981 | 1.6
2013-11-12 13:15 | 34.468 | 0.73481 | 1.6
2013-11-12 13:30 | 34.468 | 0.73615 | 1.6
2013-11-12 13:45 | 34.468 | 0.74654 | 1.6
2013-11-12 14:00 | 34.468 | 0.74587 | 1.6
2013-11-12 14:15 | 34.473 | 0.75154 | 1.6
2013-11-12 14:30 | 34.473 | 0.74987 | 1.6
2013-11-12 14:45 | 34.459 | 0.74425 | 1.6
2013-11-12 15:00 | 34.459 | 0.73855 | 1.6
2013-11-12 15:15 | 34.459 | 0.7466 | 1.6
2013-11-12 15:30 | 34.459 | 0.74928 | 1.6
2013-11-12 15:45 | 34.454 | 0.74696 | 1.6
2013-11-12 16:00 | 34.459 | 0.75363 | 1.6
2013-11-12 16:15 | 34.449 | 0.74129 | 1.6
2013-11-12 16:30 | 34.449 | 0.73559 | 1.6
2013-11-12 16:45 | 34.444 | 0.73495 | 1.6
2013-11-12 17:00 | 34.444 | 0.72422 | 1.6
2013-11-12 17:15 | 34.449 | 0.73023 | 1.6
2013-11-12 17:30 | 34.454 | 0.73322 | 1.6
2013-11-12 17:45 | 34.454 | 0.74294 | 1.6
2013-11-12 18:00 | 34.464 | 0.74925 | 1.6
2013-11-12 18:15 | 34.459 | 0.7476 | 1.5
2013-11-12 18:30 | 34.459 | 0.74358 | 1.5
2013-11-12 18:45 | 34.454 | 0.73389 | 1.5
2013-11-12 19:00 | 34.459 | 0.7362 | 1.5
2013-11-12 19:15 | 34.454 | 0.72282 | 1.5
2013-11-12 19:30 | 34.459 | 0.72916 | 1.5
2013-11-12 19:45 | 34.464 | 0.72746 | 1.5
2013-11-12 20:00 | 34.468 | 0.73515 | 1.5
2013-11-12 20:15 | 34.473 | 0.74015 | 1.5
2013-11-12 20:30 | 34.473 | 0.73009 | 1.5
2013-11-12 20:45 | 34.483 | 0.73875 | 1.5
2013-11-12 21:00 | 34.473 | 0.72004 | 1.4
2013-11-12 21:15 | 34.478 | 0.72135 | 1.4
2013-11-12 21:30 | 34.488 | 0.74442 | 1.4
2013-11-12 21:45 | 34.493 | 0.74439 | 1.4
2013-11-12 22:00 | 34.498 | 0.74872 | 1.4
2013-11-12 22:15 | 34.503 | 0.74836 | 1.4
2013-11-12 22:30 | 34.493 | 0.73937 | 1.4
2013-11-12 22:45 | 34.493 | 0.7397 | 1.4
2013-11-12 23:00 | 34.498 | 0.74001 | 1.4
2013-11-12 23:15 | 34.498 | 0.73934 | 1.3
2013-11-12 23:30 | 34.498 | 0.7447 | 1.3
2013-11-12 23:45 | 34.498 | 0.74001 | 1.3
2013-11-13 | 34.498 | 0.72962 | 1.3
2013-11-13 00:15 | 34.503 | 0.73998 | 1.3
2013-11-13 00:30 | 34.493 | 0.72897 | 1.3
2013-11-13 00:45 | 34.498 | 0.73565 | 1.3
2013-11-13 01:00 | 34.508 | 0.74297 | 1.3
2013-11-13 01:15 | 34.503 | 0.73897 | 1.3
2013-11-13 01:30 | 34.508 | 0.74096 | 1.3
2013-11-13 01:45 | 34.508 | 0.7366 | 1.3
2013-11-13 02:00 | 34.508 | 0.74364 | 1.3
2013-11-13 02:15 | 34.508 | 0.749 | 1.3
2013-11-13 02:30 | 34.513 | 0.7473 | 1.3
2013-11-13 02:45 | 34.518 | 0.75632 | 1.3
2013-11-13 03:00 | 34.508 | 0.74565 | 1.3
2013-11-13 03:15 | 34.503 | 0.73663 | 1.3
2013-11-13 03:30 | 34.513 | 0.73825 | 1.3
2013-11-13 03:45 | 34.503 | 0.73629 | 1.2
2013-11-13 04:00 | 34.503 | 0.73931 | 1.2
2013-11-13 04:15 | 34.508 | 0.74096 | 1.2
2013-11-13 04:30 | 34.513 | 0.73925 | 1.2
2013-11-13 04:45 | 34.508 | 0.73526 | 1.2
2013-11-13 05:00 | 34.508 | 0.73895 | 1.2
2013-11-13 05:15 | 34.508 | 0.73492 | 1.2
2013-11-13 05:30 | 34.518 | 0.75263 | 1.2
2013-11-13 05:45 | 34.513 | 0.74897 | 1.2
2013-11-13 06:00 | 34.508 | 0.73492 | 1.2
2013-11-13 06:15 | 34.518 | 0.74593 | 1.2
2013-11-13 06:30 | 34.508 | 0.72956 | 1.2
2013-11-13 06:45 | 34.508 | 0.72822 | 1.2
2013-11-13 07:00 | 34.513 | 0.73825 | 1.2
2013-11-13 07:15 | 34.513 | 0.73121 | 1.2
2013-11-13 07:30 | 34.523 | 0.74288 | 1.2
2013-11-13 07:45 | 34.523 | 0.73283 | 1.2
2013-11-13 08:00 | 34.518 | 0.71677 | 1.2
2013-11-13 08:15 | 34.523 | 0.71573 | 1.2
2013-11-13 08:30 | 34.523 | 0.71205 | 1.2
2013-11-13 08:45 | 34.532 | 0.71434 | 1.2
2013-11-13 09:00 | 34.542 | 0.73071 | 1.2
2013-11-13 09:15 | 34.547 | 0.72197 | 1.2
2013-11-13 09:30 | 34.552 | 0.72093 | 1.2
2013-11-13 09:45 | 34.562 | 0.72993 | 1.2
2013-11-13 10:00 | 34.552 | 0.71188 | 1.2
2013-11-13 10:15 | 34.562 | 0.72423 | 1.1
2013-11-13 10:30 | 34.567 | 0.72621 | 1.1
2013-11-13 10:45 | 34.567 | 0.71716 | 1.1
2013-11-13 11:00 | 34.577 | 0.72381 | 1.1
2013-11-13 11:15 | 34.572 | 0.72552 | 1.1
2013-11-13 11:30 | 34.577 | 0.72515 | 1.1
2013-11-13 11:45 | 34.587 | 0.72979 | 1.1
2013-11-13 12:00 | 34.587 | 0.73415 | 1.1
2013-11-13 12:15 | 34.582 | 0.72278 | 1.1
2013-11-13 12:30 | 34.587 | 0.73079 | 1.1
2013-11-13 12:45 | 34.591 | 0.7291 | 1.1
2013-11-13 13:00 | 34.587 | 0.7251 | 1.1
2013-11-13 13:15 | 34.591 | 0.73144 | 1.1
2013-11-13 13:30 | 34.591 | 0.72742 | 1.2
2013-11-13 13:45 | 34.597 | 0.73107 | 1.2
2013-11-13 14:00 | 34.597 | 0.73443 | 1.2
2013-11-13 14:15 | 34.591 | 0.72541 | 1.2
2013-11-13 14:30 | 34.597 | 0.73308 | 1.2
2013-11-13 14:45 | 34.597 | 0.74079 | 1.2
2013-11-13 15:00 | 34.597 | 0.7418 | 1.2
2013-11-13 15:15 | 34.597 | 0.73007 | 1.2
2013-11-13 15:30 | 34.597 | 0.73912 | 1.2
2013-11-13 15:45 | 34.591 | 0.75725 | 1.2
2013-11-13 16:00 | 34.587 | 0.75895 | 1.2
2013-11-13 16:15 | 34.591 | 0.73647 | 1.2
2013-11-13 16:30 | 34.591 | 0.75692 | 1.2
2013-11-13 16:45 | 34.567 | 0.73124 | 1.2
2013-11-13 17:00 | 34.552 | 0.72261 | 1.2
2013-11-13 17:15 | 34.587 | 0.7613 | 1.2
2013-11-13 17:30 | 34.567 | 0.73493 | 1.2
2013-11-13 17:45 | 34.567 | 0.73996 | 1.2
2013-11-13 18:00 | 34.562 | 0.72892 | 1.2
2013-11-13 18:15 | 34.552 | 0.71926 | 1.1
2013-11-13 18:30 | 34.562 | 0.73831 | 1.2
2013-11-13 18:45 | 34.552 | 0.73434 | 1.1
2013-11-13 19:00 | 34.557 | 0.75376 | 1.1
2013-11-13 19:15 | 34.562 | 0.7658 | 1.1
2013-11-13 19:30 | 34.547 | 0.7508 | 1.1
2013-11-13 19:45 | 34.542 | 0.75887 | 1.1
2013-11-13 20:00 | 34.532 | 0.74954 | 1.1
2013-11-13 20:15 | 34.523 | 0.73316 | 1.1
2013-11-13 20:30 | 34.523 | 0.72713 | 1.1
2013-11-13 20:45 | 34.513 | 0.7349 | 1.1
2013-11-13 21:00 | 34.513 | 0.75065 | 1.1
2013-11-13 21:15 | 34.518 | 0.75129 | 1.1
2013-11-13 21:30 | 34.523 | 0.74992 | 1.1
2013-11-13 21:45 | 34.508 | 0.73526 | 1.1
2013-11-13 22:00 | 34.488 | 0.71861 | 1.1
2013-11-13 22:15 | 34.493 | 0.71724 | 1.1
2013-11-13 22:30 | 34.498 | 0.72995 | 1.1
2013-11-13 22:45 | 34.503 | 0.73194 | 1.1
2013-11-13 23:00 | 34.498 | 0.74001 | 1.1
2013-11-13 23:15 | 34.503 | 0.7497 | 1.1
2013-11-13 23:30 | 34.488 | 0.75247 | 1
2013-11-13 23:45 | 34.493 | 0.76182 | 1
2013-11-14 | 34.483 | 0.76423 | 1
2013-11-14 00:15 | 34.478 | 0.76157 | 1
2013-11-14 00:30 | 34.459 | 0.74827 | 1
2013-11-14 00:45 | 34.454 | 0.73958 | 1
2013-11-14 01:00 | 34.444 | 0.7383 | 1
2013-11-14 01:15 | 34.439 | 0.73565 | 1
2013-11-14 01:30 | 34.429 | 0.73268 | 1
2013-11-14 01:45 | 34.434 | 0.75847 | 1
2013-11-14 02:00 | 34.424 | 0.76489 | 1
2013-11-14 02:15 | 34.424 | 0.77964 | 1
2013-11-14 02:30 | 34.419 | 0.77833 | 1
2013-11-14 02:45 | 34.404 | 0.77506 | 1
2013-11-14 03:00 | 34.38 | 0.74771 | 1
2013-11-14 03:15 | 34.36 | 0.73676 | 1
2013-11-14 03:30 | 34.36 | 0.7562 | 1
2013-11-14 03:45 | 34.35 | 0.76497 | 1
2013-11-14 04:00 | 34.35 | 0.78542 | 1
2013-11-14 04:15 | 34.346 | 0.79047 | 1
2013-11-14 04:30 | 34.326 | 0.77449 | 1
2013-11-14 04:45 | 34.311 | 0.76888 | 1
2013-11-14 05:00 | 34.296 | 0.75958 | 1
2013-11-14 05:15 | 34.277 | 0.74694 | 1
2013-11-14 05:30 | 34.277 | 0.74292 | 1
2013-11-14 05:45 | 34.267 | 0.74599 | 1
2013-11-14 06:00 | 34.257 | 0.72493 | 1
2013-11-14 06:15 | 34.252 | 0.73756 | 1
2013-11-14 06:30 | 34.262 | 0.75299 | 1
2013-11-14 06:45 | 34.247 | 0.72844 | 1
2013-11-14 07:00 | 34.262 | 0.74716 | 1
2013-11-14 07:15 | 34.232 | 0.72447 | 0.9
2013-11-14 07:30 | 34.237 | 0.72934 | 1
2013-11-14 07:45 | 34.247 | 0.73622 | 1
2013-11-14 08:00 | 34.242 | 0.72817 | 1
2013-11-14 08:15 | 34.237 | 0.72216 | 1
2013-11-14 08:30 | 34.232 | 0.71371 | 1
2013-11-14 08:45 | 34.237 | 0.72779 | 1
2013-11-14 09:00 | 34.242 | 0.72451 | 1
2013-11-14 09:15 | 34.242 | 0.72133 | 1
2013-11-14 09:30 | 34.242 | 0.71865 | 1
2013-11-14 09:45 | 34.237 | 0.71794 | 1
2013-11-14 10:00 | 34.247 | 0.72985 | 1
2013-11-14 10:15 | 34.247 | 0.72951 | 1
2013-11-14 10:30 | 34.252 | 0.72898 | 1
2013-11-14 10:45 | 34.247 | 0.72703 | 1
2013-11-14 11:00 | 34.242 | 0.72632 | 1
2013-11-14 11:15 | 34.247 | 0.73072 | 1
2013-11-14 11:30 | 34.252 | 0.72831 | 1
2013-11-14 11:45 | 34.247 | 0.71996 | 1
2013-11-14 12:00 | 34.247 | 0.71527 | 1
2013-11-14 12:15 | 34.247 | 0.72298 | 1
2013-11-14 12:30 | 34.252 | 0.72664 | 1
2013-11-14 12:45 | 34.257 | 0.73164 | 1
2013-11-14 13:00 | 34.262 | 0.74334 | 1
2013-11-14 13:15 | 34.252 | 0.73032 | 1
2013-11-14 13:30 | 34.257 | 0.74561 | 1
2013-11-14 13:45 | 34.257 | 0.75265 | 1
2013-11-14 14:00 | 34.247 | 0.74527 | 1
2013-11-14 14:15 | 34.252 | 0.75429 | 1
2013-11-14 14:30 | 34.242 | 0.74898 | 1
2013-11-14 14:45 | 34.237 | 0.74368 | 1
2013-11-14 15:00 | 34.232 | 0.7363 | 1
2013-11-14 15:15 | 34.232 | 0.73965 | 1
2013-11-14 15:30 | 34.227 | 0.73995 | 1
2013-11-14 15:45 | 34.227 | 0.73874 | 1
2013-11-14 16:00 | 34.232 | 0.73499 | 1
2013-11-14 16:15 | 34.227 | 0.72507 | 1
2013-11-14 16:30 | 34.222 | 0.71346 | 1
2013-11-14 16:45 | 34.222 | 0.70277 | 1
2013-11-14 17:00 | 34.232 | 0.70396 | 1
2013-11-14 17:15 | 34.237 | 0.70963 | 1
2013-11-14 17:30 | 34.247 | 0.71527 | 1
2013-11-14 17:45 | 34.252 | 0.70887 | 1
2013-11-14 18:00 | 34.262 | 0.72993 | 1
2013-11-14 18:15 | 34.262 | 0.72457 | 1
2013-11-14 18:30 | 34.272 | 0.7396 | 1
2013-11-14 18:45 | 34.281 | 0.74525 | 1
2013-11-14 19:00 | 34.272 | 0.73122 | 1
2013-11-14 19:15 | 34.277 | 0.7322 | 1
2013-11-14 19:30 | 34.272 | 0.72049 | 1
2013-11-14 19:45 | 34.277 | 0.72281 | 1
2013-11-14 20:00 | 34.281 | 0.72212 | 1
2013-11-14 20:15 | 34.286 | 0.72343 | 1
2013-11-14 20:30 | 34.291 | 0.72206 | 1
2013-11-14 20:45 | 34.291 | 0.71234 | 1
2013-11-14 21:00 | 34.296 | 0.71231 | 1
2013-11-14 21:15 | 34.301 | 0.71362 | 1
2013-11-14 21:30 | 34.306 | 0.71963 | 1
2013-11-14 21:45 | 34.321 | 0.73161 | 1
2013-11-14 22:00 | 34.321 | 0.72659 | 0.9
2013-11-14 22:15 | 34.326 | 0.73259 | 0.9
2013-11-14 22:30 | 34.326 | 0.73058 | 0.9
2013-11-14 22:45 | 34.326 | 0.72354 | 0.9
2013-11-14 23:00 | 34.331 | 0.72452 | 0.9
2013-11-14 23:15 | 34.331 | 0.71781 | 0.9
2013-11-14 23:30 | 34.336 | 0.72114 | 0.9
2013-11-14 23:45 | 34.341 | 0.72446 | 0.9
2013-11-15 | 34.346 | 0.71974 | 0.9
2013-11-15 00:15 | 34.35 | 0.71871 | 0.9
2013-11-15 00:30 | 34.35 | 0.71335 | 0.9
2013-11-15 00:45 | 34.355 | 0.72103 | 0.9
2013-11-15 01:00 | 34.365 | 0.72399 | 0.9
2013-11-15 01:15 | 34.37 | 0.72899 | 0.9
2013-11-15 01:30 | 34.375 | 0.73701 | 0.9
2013-11-15 01:45 | 34.37 | 0.73134 | 0.9
2013-11-15 02:00 | 34.38 | 0.72458 | 0.9
2013-11-15 02:15 | 34.375 | 0.71455 | 0.9
2013-11-15 02:30 | 34.375 | 0.71589 | 0.9
2013-11-15 02:45 | 34.375 | 0.72226 | 0.9
2013-11-15 03:00 | 34.39 | 0.73156 | 0.9
2013-11-15 03:15 | 34.395 | 0.73891 | 0.9
2013-11-15 03:30 | 34.395 | 0.73556 | 0.9
2013-11-15 03:45 | 34.385 | 0.72288 | 0.9
2013-11-15 04:00 | 34.395 | 0.72919 | 0.9
2013-11-15 04:15 | 34.39 | 0.72385 | 0.9
2013-11-15 04:30 | 34.39 | 0.72084 | 0.9
2013-11-15 04:45 | 34.395 | 0.7312 | 0.9
2013-11-15 05:00 | 34.4 | 0.74123 | 0.9
2013-11-15 05:15 | 34.4 | 0.7476 | 0.9
2013-11-15 05:30 | 34.4 | 0.74659 | 0.9
2013-11-15 05:45 | 34.395 | 0.74394 | 0.9
2013-11-15 06:00 | 34.39 | 0.74531 | 0.9
2013-11-15 06:15 | 34.385 | 0.73427 | 0.9
2013-11-15 06:30 | 34.38 | 0.73497 | 0.8
2013-11-15 06:45 | 34.38 | 0.73363 | 0.8
2013-11-15 07:00 | 34.37 | 0.72229 | 0.8
2013-11-15 07:15 | 34.375 | 0.72662 | 0.8
2013-11-15 07:30 | 34.375 | 0.72964 | 0.8
2013-11-15 07:45 | 34.37 | 0.72799 | 0.8
2013-11-15 08:00 | 34.375 | 0.73165 | 0.8
2013-11-15 08:15 | 34.375 | 0.73701 | 0.8
2013-11-15 08:30 | 34.37 | 0.73201 | 0.8
2013-11-15 08:45 | 34.365 | 0.73438 | 0.8
2013-11-15 09:00 | 34.37 | 0.7414 | 0.8
2013-11-15 09:15 | 34.365 | 0.72265 | 0.8
2013-11-15 09:30 | 34.365 | 0.73304 | 0.8
2013-11-15 09:45 | 34.355 | 0.7217 | 0.8
2013-11-15 10:00 | 34.355 | 0.72673 | 0.8
2013-11-15 10:15 | 34.37 | 0.75246 | 0.8
2013-11-15 10:30 | 34.355 | 0.74014 | 0.8
2013-11-15 10:45 | 34.36 | 0.7495 | 0.8
2013-11-15 11:00 | 34.355 | 0.74651 | 0.8
2013-11-15 11:15 | 34.346 | 0.75058 | 0.8
2013-11-15 11:30 | 34.341 | 0.75295 | 0.8
2013-11-15 11:45 | 34.336 | 0.74494 | 0.8
2013-11-15 12:00 | 34.336 | 0.74393 | 0.8
2013-11-15 12:15 | 34.321 | 0.73195 | 0.8
2013-11-15 12:30 | 34.316 | 0.72427 | 0.8
2013-11-15 12:45 | 34.316 | 0.72795 | 0.8
2013-11-15 13:00 | 34.321 | 0.74133 | 0.8
2013-11-15 13:15 | 34.321 | 0.74871 | 0.9
2013-11-15 13:30 | 34.321 | 0.75139 | 0.9
2013-11-15 13:45 | 34.316 | 0.75511 | 0.9
2013-11-15 14:00 | 34.306 | 0.7508 | 0.9
2013-11-15 14:15 | 34.301 | 0.74212 | 0.9
2013-11-15 14:30 | 34.296 | 0.73678 | 0.9
2013-11-15 14:45 | 34.291 | 0.73446 | 0.9
2013-11-15 15:00 | 34.281 | 0.72413 | 0.9
2013-11-15 15:15 | 34.286 | 0.73583 | 0.9
2013-11-15 15:30 | 34.286 | 0.73449 | 0.9
2013-11-15 15:45 | 34.286 | 0.74254 | 0.9
2013-11-15 16:00 | 34.286 | 0.73483 | 0.9
2013-11-15 16:15 | 34.281 | 0.73485 | 0.9
2013-11-15 16:30 | 34.281 | 0.73955 | 0.9
2013-11-15 16:45 | 34.277 | 0.73018 | 0.9
2013-11-15 17:00 | 34.281 | 0.72983 | 0.9
2013-11-15 17:15 | 34.277 | 0.73085 | 0.9
2013-11-15 17:30 | 34.277 | 0.72985 | 0.9
2013-11-15 17:45 | 34.281 | 0.73754 | 0.9
2013-11-15 18:00 | 34.286 | 0.74421 | 0.9
2013-11-15 18:15 | 34.281 | 0.74022 | 0.9
2013-11-15 18:30 | 34.281 | 0.73955 | 0.9
2013-11-15 18:45 | 34.277 | 0.73689 | 0.8
2013-11-15 19:00 | 34.277 | 0.73555 | 0.8
2013-11-15 19:15 | 34.277 | 0.73622 | 0.8
2013-11-15 19:30 | 34.277 | 0.73119 | 0.8
2013-11-15 19:45 | 34.277 | 0.72616 | 0.8
2013-11-15 20:00 | 34.277 | 0.72784 | 0.8
2013-11-15 20:15 | 34.277 | 0.72784 | 0.8
2013-11-15 20:30 | 34.281 | 0.73385 | 0.8
2013-11-15 20:45 | 34.286 | 0.73617 | 0.8
2013-11-15 21:00 | 34.286 | 0.73684 | 0.8
2013-11-15 21:15 | 34.286 | 0.73382 | 0.8
2013-11-15 21:30 | 34.286 | 0.72846 | 0.8
2013-11-15 21:45 | 34.291 | 0.72809 | 0.8
2013-11-15 22:00 | 34.291 | 0.73145 | 0.8
2013-11-15 22:15 | 34.291 | 0.73178 | 0.8
2013-11-15 22:30 | 34.296 | 0.73309 | 0.8
2013-11-15 22:45 | 34.306 | 0.73606 | 0.8
2013-11-15 23:00 | 34.296 | 0.72572 | 0.7
2013-11-15 23:15 | 34.296 | 0.72371 | 0.7
2013-11-15 23:30 | 34.301 | 0.72469 | 0.7
2013-11-15 23:45 | 34.306 | 0.72835 | 0.7
2013-11-16 | 34.311 | 0.72899 | 0.7
2013-11-16 00:15 | 34.316 | 0.72661 | 0.7
2013-11-16 00:30 | 34.316 | 0.72728 | 0.7
2013-11-16 00:45 | 34.321 | 0.72625 | 0.7
2013-11-16 01:00 | 34.321 | 0.72457 | 0.7
2013-11-16 01:15 | 34.331 | 0.72754 | 0.7
2013-11-16 01:30 | 34.331 | 0.72083 | 0.7
2013-11-16 01:45 | 34.336 | 0.72348 | 0.7
2013-11-16 02:00 | 34.341 | 0.72848 | 0.7
2013-11-16 02:15 | 34.346 | 0.73114 | 0.7
2013-11-16 02:30 | 34.355 | 0.72975 | 0.7
2013-11-16 02:45 | 34.355 | 0.72237 | 0.7
2013-11-16 03:00 | 34.36 | 0.72134 | 0.7
2013-11-16 03:15 | 34.36 | 0.7143 | 0.7
2013-11-16 03:30 | 34.37 | 0.72095 | 0.7
2013-11-16 03:45 | 34.38 | 0.7229 | 0.7
2013-11-16 04:00 | 34.385 | 0.72422 | 0.7
2013-11-16 04:15 | 34.39 | 0.7272 | 0.6
2013-11-16 04:30 | 34.395 | 0.73086 | 0.6
2013-11-16 04:45 | 34.4 | 0.72648 | 0.6
2013-11-16 05:00 | 34.404 | 0.72579 | 0.6
2013-11-16 05:15 | 34.41 | 0.72206 | 0.6
2013-11-16 05:30 | 34.41 | 0.71771 | 0.6
2013-11-16 05:45 | 34.419 | 0.72201 | 0.6
2013-11-16 06:00 | 34.424 | 0.72266 | 0.6
2013-11-16 06:15 | 34.434 | 0.72696 | 0.6
2013-11-16 06:30 | 34.439 | 0.72961 | 0.6
2013-11-16 06:45 | 34.444 | 0.72891 | 0.6
2013-11-16 07:00 | 34.449 | 0.72352 | 0.6
2013-11-16 07:15 | 34.454 | 0.72081 | 0.6
2013-11-16 07:30 | 34.454 | 0.71679 | 0.6
2013-11-16 07:45 | 34.464 | 0.71975 | 0.6
2013-11-16 08:00 | 34.473 | 0.72674 | 0.6
2013-11-16 08:15 | 34.478 | 0.73073 | 0.6
2013-11-16 08:30 | 34.483 | 0.73171 | 0.6
2013-11-16 08:45 | 34.493 | 0.73769 | 0.6
2013-11-16 09:00 | 34.493 | 0.733 | 0.6
2013-11-16 09:15 | 34.498 | 0.73364 | 0.6
2013-11-16 09:30 | 34.503 | 0.73964 | 0.6
2013-11-16 09:45 | 34.508 | 0.73828 | 0.6
2013-11-16 10:00 | 34.508 | 0.73325 | 0.6
2013-11-16 10:15 | 34.513 | 0.73557 | 0.6
2013-11-16 10:30 | 34.513 | 0.73825 | 0.6
2013-11-16 10:45 | 34.518 | 0.74727 | 0.5
2013-11-16 11:00 | 34.523 | 0.75562 | 0.5
2013-11-16 11:15 | 34.528 | 0.76364 | 0.5
2013-11-16 11:30 | 34.523 | 0.75797 | 0.5
2013-11-16 11:45 | 34.523 | 0.75428 | 0.5
2013-11-16 12:00 | 34.518 | 0.74593 | 0.5
2013-11-16 12:15 | 34.518 | 0.75062 | 0.6
2013-11-16 12:30 | 34.518 | 0.75062 | 0.6
2013-11-16 12:45 | 34.523 | 0.75897 | 0.6
2013-11-16 13:00 | 34.523 | 0.75328 | 0.6
2013-11-16 13:15 | 34.523 | 0.74892 | 0.6
2013-11-16 13:30 | 34.518 | 0.74325 | 0.6
2013-11-16 13:45 | 34.518 | 0.74124 | 0.6
2013-11-16 14:00 | 34.523 | 0.7449 | 0.6
2013-11-16 14:15 | 34.523 | 0.74121 | 0.5
2013-11-16 14:30 | 34.523 | 0.7449 | 0.5
2013-11-16 14:45 | 34.528 | 0.74353 | 0.5
2013-11-16 15:00 | 34.528 | 0.74252 | 0.5
2013-11-16 15:15 | 34.532 | 0.75188 | 0.5
2013-11-16 15:30 | 34.528 | 0.75057 | 0.5
2013-11-16 15:45 | 34.532 | 0.74753 | 0.5
2013-11-16 16:00 | 34.537 | 0.7485 | 0.5
2013-11-16 16:15 | 34.532 | 0.74652 | 0.5
2013-11-16 16:30 | 34.532 | 0.74183 | 0.5
2013-11-16 16:45 | 34.537 | 0.7418 | 0.5
2013-11-16 17:00 | 34.542 | 0.74781 | 0.5
2013-11-16 17:15 | 34.542 | 0.74177 | 0.5
2013-11-16 17:30 | 34.547 | 0.7451 | 0.5
2013-11-16 17:45 | 34.552 | 0.7454 | 0.5
2013-11-16 18:00 | 34.552 | 0.73904 | 0.5
2013-11-16 18:15 | 34.557 | 0.73968 | 0.5
2013-11-16 18:30 | 34.562 | 0.743 | 0.5
2013-11-16 18:45 | 34.567 | 0.7423 | 0.5
2013-11-16 19:00 | 34.567 | 0.74096 | 0.4
2013-11-16 19:15 | 34.572 | 0.73624 | 0.4
2013-11-16 19:30 | 34.577 | 0.73487 | 0.4
2013-11-16 19:45 | 34.582 | 0.73451 | 0.4
2013-11-16 20:00 | 34.587 | 0.73549 | 0.4
2013-11-16 20:15 | 34.597 | 0.74079 | 0.4
2013-11-16 20:30 | 34.601 | 0.7401 | 0.4
2013-11-16 20:45 | 34.606 | 0.73907 | 0.4
2013-11-16 21:00 | 34.616 | 0.74672 | 0.4
2013-11-16 21:15 | 34.621 | 0.74837 | 0.4
2013-11-16 21:30 | 34.626 | 0.75069 | 0.4
2013-11-16 21:45 | 34.621 | 0.74803 | 0.3
2013-11-16 22:00 | 34.626 | 0.75069 | 0.3
2013-11-16 22:15 | 34.631 | 0.76038 | 0.3
2013-11-16 22:30 | 34.636 | 0.76739 | 0.3
2013-11-16 22:45 | 34.636 | 0.7637 | 0.3
2013-11-16 23:00 | 34.636 | 0.7637 | 0.3
2013-11-16 23:15 | 34.636 | 0.75767 | 0.3
2013-11-16 23:30 | 34.631 | 0.75234 | 0.3
2013-11-16 23:45 | 34.636 | 0.75264 | 0.3
2013-11-17 | 34.636 | 0.75063 | 0.3
2013-11-17 00:15 | 34.641 | 0.75127 | 0.2
2013-11-17 00:30 | 34.641 | 0.74591 | 0.2
2013-11-17 00:45 | 34.646 | 0.74924 | 0.2
2013-11-17 01:00 | 34.646 | 0.74924 | 0.2
2013-11-17 01:15 | 34.655 | 0.76092 | 0.2
2013-11-17 01:30 | 34.655 | 0.75924 | 0.2
2013-11-17 01:45 | 34.66 | 0.76089 | 0.2
2013-11-17 02:00 | 34.66 | 0.75787 | 0.2
2013-11-17 02:15 | 34.66 | 0.75888 | 0.2
2013-11-17 02:30 | 34.66 | 0.76022 | 0.2
2013-11-17 02:45 | 34.665 | 0.7612 | 0.2
2013-11-17 03:00 | 34.665 | 0.76019 | 0.2
2013-11-17 03:15 | 34.67 | 0.76988 | 0.2
2013-11-17 03:30 | 34.665 | 0.76354 | 0.1
2013-11-17 03:45 | 34.665 | 0.76857 | 0.1
2013-11-17 04:00 | 34.665 | 0.77159 | 0.1
2013-11-17 04:15 | 34.665 | 0.77226 | 0.1
2013-11-17 04:30 | 34.665 | 0.77125 | 0.1
2013-11-17 04:45 | 34.66 | 0.76558 | 0.1
2013-11-17 05:00 | 34.66 | 0.76692 | 0.1
2013-11-17 05:15 | 34.66 | 0.76659 | 0.1
2013-11-17 05:30 | 34.665 | 0.76924 | 0.1
2013-11-17 05:45 | 34.665 | 0.76891 | 0.1
2013-11-17 06:00 | 34.66 | 0.75988 | 0.1
2013-11-17 06:15 | 34.665 | 0.76354 | 0.1
2013-11-17 06:30 | 34.665 | 0.76019 | 0.1
2013-11-17 06:45 | 34.665 | 0.75751 | 0.1
2013-11-17 07:00 | 34.665 | 0.75483 | 0
2013-11-17 07:15 | 34.665 | 0.75918 | 0
2013-11-17 07:30 | 34.665 | 0.75248 | 0
2013-11-17 07:45 | 34.67 | 0.75513 | 0
2013-11-17 08:00 | 34.665 | 0.7498 | 0
2013-11-17 08:15 | 34.67 | 0.75178 | 0
2013-11-17 08:30 | 34.67 | 0.74843 | 0
2013-11-17 08:45 | 34.67 | 0.74642 | 0
2013-11-17 09:00 | 34.67 | 0.7434 | 0
2013-11-17 09:15 | 34.675 | 0.75175 | 0
2013-11-17 09:30 | 34.68 | 0.75776 | 0
2013-11-17 09:45 | 34.68 | 0.75441 | 0
2013-11-17 10:00 | 34.685 | 0.75874 | 0
2013-11-17 10:15 | 34.68 | 0.75307 | 0
2013-11-17 10:30 | 34.68 | 0.75675 | 0
2013-11-17 10:45 | 34.68 | 0.75608 | 0
2013-11-17 11:00 | 34.685 | 0.76444 | 0
2013-11-17 11:15 | 34.685 | 0.7641 | 0
2013-11-17 11:30 | 34.68 | 0.75508 | 0
2013-11-17 11:45 | 34.68 | 0.75106 | 0
2013-11-17 12:00 | 34.675 | 0.7474 | 0
2013-11-17 12:15 | 34.675 | 0.75175 | 0
2013-11-17 12:30 | 34.68 | 0.76212 | 0
2013-11-17 12:45 | 34.68 | 0.76413 | 0
2013-11-17 13:00 | 34.68 | 0.76815 | 0
2013-11-17 13:15 | 34.68 | 0.77418 | 0
2013-11-17 13:30 | 34.67 | 0.77491 | 0
2013-11-17 13:45 | 34.665 | 0.77025 | 0
2013-11-17 14:00 | 34.66 | 0.76793 | 0
2013-11-17 14:15 | 34.655 | 0.76863 | 0
2013-11-17 14:30 | 34.646 | 0.75661 | 0
2013-11-17 14:45 | 34.646 | 0.75929 | 0
2013-11-17 15:00 | 34.641 | 0.75463 | 0
2013-11-17 15:15 | 34.636 | 0.7513 | 0
2013-11-17 15:30 | 34.641 | 0.75831 | 0
2013-11-17 15:45 | 34.636 | 0.75667 | 0
2013-11-17 16:00 | 34.636 | 0.75868 | 0
2013-11-17 16:15 | 34.636 | 0.75734 | 0
2013-11-17 16:30 | 34.636 | 0.757 | 0
2013-11-17 16:45 | 34.631 | 0.75032 | 0
2013-11-17 17:00 | 34.631 | 0.75133 | 0
2013-11-17 17:15 | 34.636 | 0.75566 | 0
2013-11-17 17:30 | 34.636 | 0.75532 | 0
2013-11-17 17:45 | 34.636 | 0.74862 | 0
2013-11-17 18:00 | 34.636 | 0.7503 | 0
2013-11-17 18:15 | 34.636 | 0.74963 | 0
2013-11-17 18:30 | 34.636 | 0.75164 | 0
2013-11-17 18:45 | 34.641 | 0.75697 | 0
2013-11-17 19:00 | 34.641 | 0.75932 | 0
2013-11-17 19:15 | 34.641 | 0.76133 | 0
2013-11-17 19:30 | 34.641 | 0.761 | 0
2013-11-17 19:45 | 34.641 | 0.76401 | 0
2013-11-17 20:00 | 34.641 | 0.76736 | 0
2013-11-17 20:15 | 34.641 | 0.76502 | 0
2013-11-17 20:30 | 34.641 | 0.76703 | 0
2013-11-17 20:45 | 34.641 | 0.77038 | 0
2013-11-17 21:00 | 34.641 | 0.77373 | 0
2013-11-17 21:15 | 34.641 | 0.77273 | 0
2013-11-17 21:30 | 34.636 | 0.7751 | 0
2013-11-17 21:45 | 34.631 | 0.76977 | 0
2013-11-17 22:00 | 34.626 | 0.76108 | 0
2013-11-17 22:15 | 34.631 | 0.76977 | 0
2013-11-17 22:30 | 34.626 | 0.76443 | 0
2013-11-17 22:45 | 34.621 | 0.75843 | 0
2013-11-17 23:00 | 34.626 | 0.76141 | 0
2013-11-17 23:15 | 34.621 | 0.75776 | 0
2013-11-17 23:30 | 34.621 | 0.75943 | 0
2013-11-17 23:45 | 34.626 | 0.76812 | 0
2013-11-18 | 34.626 | 0.77315 | 0
2013-11-18 00:15 | 34.621 | 0.76915 | -0.1
2013-11-18 00:30 | 34.621 | 0.7715 | -0.1
2013-11-18 00:45 | 34.616 | 0.77253 | -0.1
2013-11-18 01:00 | 34.611 | 0.77491 | -0.1
2013-11-18 01:15 | 34.611 | 0.77457 | -0.1
2013-11-18 01:30 | 34.606 | 0.77058 | -0.1
2013-11-18 01:45 | 34.636 | 0.79857 | -0.1
2013-11-18 02:00 | 34.646 | 0.81326 | -0.1
2013-11-18 02:15 | 34.695 | 0.86762 | -0.1
2013-11-18 02:30 | 34.769 | 0.94766 | -0.1
2013-11-18 02:45 | 34.862 | 1.044 | -0.2
2013-11-18 03:00 | 34.951 | 1.132 | -0.2
2013-11-18 03:15 | 34.971 | 1.1557 | -0.2
2013-11-18 03:30 | 34.916 | 1.1004 | -0.2
2013-11-18 03:45 | 34.902 | 1.0897 | -0.2
2013-11-18 04:00 | 34.808 | 0.99705 | -0.2
2013-11-18 04:15 | 34.69 | 0.88273 | -0.3
2013-11-18 04:30 | 34.38 | 0.57709 | -0.3
2013-11-18 04:45 | 34.424 | 0.62109 | -0.3
2013-11-18 05:00 | 34.144 | 0.34478 | -0.3
2013-11-18 05:15 | 33.858 | 0.062801 | -0.3
2013-11-18 05:30 |  |  |  | Start dewater
2013-11-18 05:45
2013-11-18 06:00
2013-11-18 06:15
2013-11-18 06:30
2013-11-18 06:45
2013-11-18 07:00
2013-11-18 07:15
2013-11-18 07:30
2013-11-18 07:45
2013-11-18 08:00
2013-11-18 08:15
2013-11-18 08:30
2013-11-18 08:45
2013-11-18 09:00
2013-11-18 09:15
2013-11-18 09:30
2013-11-18 09:45
2013-11-18 10:00
2013-11-18 10:15
2013-11-18 10:30
2013-11-18 10:45
2013-11-18 11:00
2013-11-18 11:15
2013-11-18 11:30
2013-11-18 11:45
2013-11-18 12:00
2013-11-18 12:15
2013-11-18 12:30
2013-11-18 12:45
2013-11-18 13:00
2013-11-18 13:15
2013-11-18 13:30
2013-11-18 13:45
2013-11-18 14:00
2013-11-18 14:15
2013-11-18 14:30
2013-11-18 14:45
2013-11-18 15:00
2013-11-18 15:15
2013-11-18 15:30
2013-11-18 15:45
2013-11-18 16:00
2013-11-18 16:15
2013-11-18 16:30
2013-11-18 16:45
2013-11-18 17:00
2013-11-18 17:15
2013-11-18 17:30
2013-11-18 17:45
2013-11-18 18:00
2013-11-18 18:15
2013-11-18 18:30
2013-11-18 18:45
2013-11-18 19:00
2013-11-18 19:15
2013-11-18 19:30
2013-11-18 19:45
2013-11-18 20:00
2013-11-18 20:15
2013-11-18 20:30
2013-11-18 20:45
2013-11-18 21:00
2013-11-18 21:15
2013-11-18 21:30
2013-11-18 21:45
2013-11-18 22:00
2013-11-18 22:15
2013-11-18 22:30
2013-11-18 22:45
2013-11-18 23:00
2013-11-18 23:15
2013-11-18 23:30
2013-11-18 23:45
2013-11-19
2013-11-19 00:15
2013-11-19 00:30
2013-11-19 00:45
2013-11-19 01:00
2013-11-19 01:15
2013-11-19 01:30
2013-11-19 01:45
2013-11-19 02:00
2013-11-19 02:15
2013-11-19 02:30
2013-11-19 02:45
2013-11-19 03:00
2013-11-19 03:15
2013-11-19 03:30
2013-11-19 03:45
2013-11-19 04:00
2013-11-19 04:15
2013-11-19 04:30
2013-11-19 04:45
2013-11-19 05:00
2013-11-19 05:15
2013-11-19 05:30
2013-11-19 05:45
2013-11-19 06:00
2013-11-19 06:15
2013-11-19 06:30
2013-11-19 06:45
2013-11-19 07:00
2013-11-19 07:15
2013-11-19 07:30
2013-11-19 07:45
2013-11-19 08:00
2013-11-19 08:15
2013-11-19 08:30
2013-11-19 08:45
2013-11-19 09:00
2013-11-19 09:15
2013-11-19 09:30
2013-11-19 09:45
2013-11-19 10:00
2013-11-19 10:15
2013-11-19 10:30
2013-11-19 10:45
2013-11-19 11:00
2013-11-19 11:15
2013-11-19 11:30
2013-11-19 11:45
2013-11-19 12:00
2013-11-19 12:15
2013-11-19 12:30
2013-11-19 12:45
2013-11-19 13:00
2013-11-19 13:15
2013-11-19 13:30
2013-11-19 13:45
2013-11-19 14:00
2013-11-19 14:15
2013-11-19 14:30
2013-11-19 14:45
2013-11-19 15:00
2013-11-19 15:15
2013-11-19 15:30
2013-11-19 15:45
2013-11-19 16:00
2013-11-19 16:15
2013-11-19 16:30
2013-11-19 16:45
2013-11-19 17:00
2013-11-19 17:15
2013-11-19 17:30
2013-11-19 17:45
2013-11-19 18:00
2013-11-19 18:15
2013-11-19 18:30
2013-11-19 18:45
2013-11-19 19:00
2013-11-19 19:15
2013-11-19 19:30
2013-11-19 19:45
2013-11-19 20:00
2013-11-19 20:15
2013-11-19 20:30
2013-11-19 20:45
2013-11-19 21:00
2013-11-19 21:15
2013-11-19 21:30
2013-11-19 21:45
2013-11-19 22:00
2013-11-19 22:15
2013-11-19 22:30
2013-11-19 22:45
2013-11-19 23:00
2013-11-19 23:15
2013-11-19 23:30
2013-11-19 23:45
2013-11-20
2013-11-20 00:15
2013-11-20 00:30
2013-11-20 00:45
2013-11-20 01:00
2013-11-20 01:15
2013-11-20 01:30
2013-11-20 01:45
2013-11-20 02:00
2013-11-20 02:15
2013-11-20 02:30
2013-11-20 02:45
2013-11-20 03:00
2013-11-20 03:15
2013-11-20 03:30
2013-11-20 03:45
2013-11-20 04:00
2013-11-20 04:15
2013-11-20 04:30
2013-11-20 04:45
2013-11-20 05:00
2013-11-20 05:15
2013-11-20 05:30
2013-11-20 05:45
2013-11-20 06:00
2013-11-20 06:15
2013-11-20 06:30
2013-11-20 06:45
2013-11-20 07:00
2013-11-20 07:15
2013-11-20 07:30
2013-11-20 07:45
2013-11-20 08:00
2013-11-20 08:15
2013-11-20 08:30
2013-11-20 08:45
2013-11-20 09:00
2013-11-20 09:15
2013-11-20 09:30
2013-11-20 09:45
2013-11-20 10:00
2013-11-20 10:15
2013-11-20 10:30
2013-11-20 10:45
2013-11-20 11:00
2013-11-20 11:15
2013-11-20 11:30
2013-11-20 11:45
2013-11-20 12:00
2013-11-20 12:15
2013-11-20 12:30
2013-11-20 12:45
2013-11-20 13:00
2013-11-20 13:15
2013-11-20 13:30
2013-11-20 13:45
2013-11-20 14:00
2013-11-20 14:15
2013-11-20 14:30
2013-11-20 14:45
2013-11-20 15:00
2013-11-20 15:15
2013-11-20 15:30
2013-11-20 15:45
2013-11-20 16:00
2013-11-20 16:15
2013-11-20 16:30
2013-11-20 16:45
2013-11-20 17:00
2013-11-20 17:15
2013-11-20 17:30
2013-11-20 17:45
2013-11-20 18:00
2013-11-20 18:15
2013-11-20 18:30
2013-11-20 18:45
2013-11-20 19:00
2013-11-20 19:15
2013-11-20 19:30
2013-11-20 19:45
2013-11-20 20:00
2013-11-20 20:15
2013-11-20 20:30
2013-11-20 20:45
2013-11-20 21:00
2013-11-20 21:15
2013-11-20 21:30
2013-11-20 21:45
2013-11-20 22:00
2013-11-20 22:15
2013-11-20 22:30
2013-11-20 22:45
2013-11-20 23:00
2013-11-20 23:15
2013-11-20 23:30
2013-11-20 23:45
2013-11-21
2013-11-21 00:15
2013-11-21 00:30
2013-11-21 00:45
2013-11-21 01:00
2013-11-21 01:15
2013-11-21 01:30
2013-11-21 01:45
2013-11-21 02:00
2013-11-21 02:15
2013-11-21 02:30
2013-11-21 02:45
2013-11-21 03:00
2013-11-21 03:15
2013-11-21 03:30
2013-11-21 03:45
2013-11-21 04:00
2013-11-21 04:15
2013-11-21 04:30
2013-11-21 04:45
2013-11-21 05:00
2013-11-21 05:15
2013-11-21 05:30
2013-11-21 05:45
2013-11-21 06:00
2013-11-21 06:15
2013-11-21 06:30
2013-11-21 06:45
2013-11-21 07:00
2013-11-21 07:15
2013-11-21 07:30
2013-11-21 07:45
2013-11-21 08:00
2013-11-21 08:15
2013-11-21 08:30
2013-11-21 08:45
2013-11-21 09:00
2013-11-21 09:15
2013-11-21 09:30
2013-11-21 09:45
2013-11-21 10:00
2013-11-21 10:15
2013-11-21 10:30
2013-11-21 10:45
2013-11-21 11:00
2013-11-21 11:15
2013-11-21 11:30
2013-11-21 11:45
2013-11-21 12:00
2013-11-21 12:15
2013-11-21 12:30
2013-11-21 12:45
2013-11-21 13:00
2013-11-21 13:15
2013-11-21 13:30
2013-11-21 13:45
2013-11-21 14:00
2013-11-21 14:15
2013-11-21 14:30
2013-11-21 14:45
2013-11-21 15:00
2013-11-21 15:15
2013-11-21 15:30
2013-11-21 15:45
2013-11-21 16:00
2013-11-21 16:15
2013-11-21 16:30
2013-11-21 16:45
2013-11-21 17:00
2013-11-21 17:15
2013-11-21 17:30
2013-11-21 17:45
2013-11-21 18:00
2013-11-21 18:15
2013-11-21 18:30
2013-11-21 18:45
2013-11-21 19:00
2013-11-21 19:15
2013-11-21 19:30
2013-11-21 19:45
2013-11-21 20:00
2013-11-21 20:15
2013-11-21 20:30
2013-11-21 20:45
2013-11-21 21:00
2013-11-21 21:15
2013-11-21 21:30
2013-11-21 21:45
2013-11-21 22:00
2013-11-21 22:15
2013-11-21 22:30
2013-11-21 22:45
2013-11-21 23:00
2013-11-21 23:15
2013-11-21 23:30
2013-11-21 23:45
2013-11-22
2013-11-22 00:15
2013-11-22 00:30
2013-11-22 00:45
2013-11-22 01:00
2013-11-22 01:15
2013-11-22 01:30
2013-11-22 01:45
2013-11-22 02:00
2013-11-22 02:15
2013-11-22 02:30
2013-11-22 02:45
2013-11-22 03:00
2013-11-22 03:15
2013-11-22 03:30
2013-11-22 03:45
2013-11-22 04:00
2013-11-22 04:15
2013-11-22 04:30
2013-11-22 04:45
2013-11-22 05:00
2013-11-22 05:15
2013-11-22 05:30
2013-11-22 05:45
2013-11-22 06:00
2013-11-22 06:15
2013-11-22 06:30
2013-11-22 06:45
2013-11-22 07:00
2013-11-22 07:15
2013-11-22 07:30
2013-11-22 07:45
2013-11-22 08:00
2013-11-22 08:15
2013-11-22 08:30
2013-11-22 08:45
2013-11-22 09:00
2013-11-22 09:15
2013-11-22 09:30
2013-11-22 09:45
2013-11-22 10:00
2013-11-22 10:15
2013-11-22 10:30
2013-11-22 10:45
2013-11-22 11:00
2013-11-22 11:15
2013-11-22 11:30
2013-11-22 11:45
2013-11-22 12:00
2013-11-22 12:15
2013-11-22 12:30
2013-11-22 12:45
2013-11-22 13:00
2013-11-22 13:15
2013-11-22 13:30
2013-11-22 13:45
2013-11-22 14:00
2013-11-22 14:15
2013-11-22 14:30
2013-11-22 14:45
2013-11-22 15:00
2013-11-22 15:15
2013-11-22 15:30
2013-11-22 15:45
2013-11-22 16:00
2013-11-22 16:15
2013-11-22 16:30
2013-11-22 16:45
2013-11-22 17:00
2013-11-22 17:15
2013-11-22 17:30
2013-11-22 17:45
2013-11-22 18:00
2013-11-22 18:15
2013-11-22 18:30
2013-11-22 18:45
2013-11-22 19:00
2013-11-22 19:15
2013-11-22 19:30
2013-11-22 19:45
2013-11-22 20:00
2013-11-22 20:15
2013-11-22 20:30
2013-11-22 20:45
2013-11-22 21:00
2013-11-22 21:15
2013-11-22 21:30
2013-11-22 21:45
2013-11-22 22:00
2013-11-22 22:15
2013-11-22 22:30
2013-11-22 22:45
2013-11-22 23:00
2013-11-22 23:15
2013-11-22 23:30
2013-11-22 23:45
2013-11-23
2013-11-23 00:15
2013-11-23 00:30
2013-11-23 00:45
2013-11-23 01:00
2013-11-23 01:15
2013-11-23 01:30
2013-11-23 01:45
2013-11-23 02:00
2013-11-23 02:15
2013-11-23 02:30
2013-11-23 02:45
2013-11-23 03:00
2013-11-23 03:15
2013-11-23 03:30
2013-11-23 03:45
2013-11-23 04:00
2013-11-23 04:15
2013-11-23 04:30
2013-11-23 04:45
2013-11-23 05:00
2013-11-23 05:15
2013-11-23 05:30
2013-11-23 05:45
2013-11-23 06:00
2013-11-23 06:15
2013-11-23 06:30
2013-11-23 06:45
2013-11-23 07:00
2013-11-23 07:15
2013-11-23 07:30
2013-11-23 07:45
2013-11-23 08:00
2013-11-23 08:15
2013-11-23 08:30
2013-11-23 08:45
2013-11-23 09:00
2013-11-23 09:15
2013-11-23 09:30
2013-11-23 09:45
2013-11-23 10:00
2013-11-23 10:15
2013-11-23 10:30
2013-11-23 10:45
2013-11-23 11:00
2013-11-23 11:15
2013-11-23 11:30
2013-11-23 11:45
2013-11-23 12:00
2013-11-23 12:15
2013-11-23 12:30
2013-11-23 12:45
2013-11-23 13:00
2013-11-23 13:15
2013-11-23 13:30
2013-11-23 13:45
2013-11-23 14:00
2013-11-23 14:15
2013-11-23 14:30
2013-11-23 14:45
2013-11-23 15:00
2013-11-23 15:15
2013-11-23 15:30
2013-11-23 15:45
2013-11-23 16:00
2013-11-23 16:15
2013-11-23 16:30
2013-11-23 16:45
2013-11-23 17:00
2013-11-23 17:15
2013-11-23 17:30
2013-11-23 17:45
2013-11-23 18:00
2013-11-23 18:15
2013-11-23 18:30
2013-11-23 18:45
2013-11-23 19:00
2013-11-23 19:15
2013-11-23 19:30
2013-11-23 19:45
2013-11-23 20:00
2013-11-23 20:15
2013-11-23 20:30
2013-11-23 20:45
2013-11-23 21:00
2013-11-23 21:15
2013-11-23 21:30
2013-11-23 21:45
2013-11-23 22:00
2013-11-23 22:15
2013-11-23 22:30
2013-11-23 22:45
2013-11-23 23:00
2013-11-23 23:15
2013-11-23 23:30
2013-11-23 23:45
2013-11-24
2013-11-24 00:15
2013-11-24 00:30
2013-11-24 00:45
2013-11-24 01:00
2013-11-24 01:15
2013-11-24 01:30
2013-11-24 01:45
2013-11-24 02:00
2013-11-24 02:15
2013-11-24 02:30
2013-11-24 02:45
2013-11-24 03:00
2013-11-24 03:15
2013-11-24 03:30
2013-11-24 03:45
2013-11-24 04:00
2013-11-24 04:15
2013-11-24 04:30
2013-11-24 04:45
2013-11-24 05:00
2013-11-24 05:15
2013-11-24 05:30
2013-11-24 05:45
2013-11-24 06:00
2013-11-24 06:15
2013-11-24 06:30
2013-11-24 06:45
2013-11-24 07:00
2013-11-24 07:15
2013-11-24 07:30
2013-11-24 07:45
2013-11-24 08:00
2013-11-24 08:15
2013-11-24 08:30
2013-11-24 08:45
2013-11-24 09:00
2013-11-24 09:15
2013-11-24 09:30
2013-11-24 09:45
2013-11-24 10:00
2013-11-24 10:15
2013-11-24 10:30
2013-11-24 10:45
2013-11-24 11:00
2013-11-24 11:15
2013-11-24 11:30
2013-11-24 11:45
2013-11-24 12:00
2013-11-24 12:15
2013-11-24 12:30
2013-11-24 12:45
2013-11-24 13:00
2013-11-24 13:15
2013-11-24 13:30
2013-11-24 13:45
2013-11-24 14:00
2013-11-24 14:15
2013-11-24 14:30
2013-11-24 14:45
2013-11-24 15:00
2013-11-24 15:15
2013-11-24 15:30
2013-11-24 15:45
2013-11-24 16:00
2013-11-24 16:15
2013-11-24 16:30
2013-11-24 16:45
2013-11-24 17:00
2013-11-24 17:15
2013-11-24 17:30
2013-11-24 17:45
2013-11-24 18:00
2013-11-24 18:15
2013-11-24 18:30
2013-11-24 18:45
2013-11-24 19:00
2013-11-24 19:15
2013-11-24 19:30
2013-11-24 19:45
2013-11-24 20:00
2013-11-24 20:15
2013-11-24 20:30
2013-11-24 20:45
2013-11-24 21:00
2013-11-24 21:15
2013-11-24 21:30
2013-11-24 21:45
2013-11-24 22:00
2013-11-24 22:15
2013-11-24 22:30
2013-11-24 22:45
2013-11-24 23:00
2013-11-24 23:15
2013-11-24 23:30
2013-11-24 23:45
2013-11-25
2013-11-25 00:15
2013-11-25 00:30
2013-11-25 00:45
2013-11-25 01:00
2013-11-25 01:15
2013-11-25 01:30
2013-11-25 01:45
2013-11-25 02:00
2013-11-25 02:15
2013-11-25 02:30
2013-11-25 02:45
2013-11-25 03:00
2013-11-25 03:15
2013-11-25 03:30
2013-11-25 03:45
2013-11-25 04:00
2013-11-25 04:15
2013-11-25 04:30
2013-11-25 04:45
2013-11-25 05:00
2013-11-25 05:15
2013-11-25 05:30
2013-11-25 05:45
2013-11-25 06:00
2013-11-25 06:15
2013-11-25 06:30
2013-11-25 06:45
2013-11-25 07:00
2013-11-25 07:15
2013-11-25 07:30
2013-11-25 07:45
2013-11-25 08:00
2013-11-25 08:15
2013-11-25 08:30
2013-11-25 08:45
2013-11-25 09:00
2013-11-25 09:15
2013-11-25 09:30
2013-11-25 09:45
2013-11-25 10:00
2013-11-25 10:15
2013-11-25 10:30
2013-11-25 10:45 |  |  |  | End dewater
2013-11-25 11:00 | 33.479 | 0.064018 | 0
2013-11-25 11:15 | 33.514 | 0.10106 | 0
2013-11-25 11:30 | 33.543 | 0.13623 | 0
2013-11-25 11:45 | 33.568 | 0.16452 | 0
2013-11-25 12:00 | 33.607 | 0.20848 | 0
2013-11-25 12:15 | 33.642 | 0.25427 | 0
2013-11-25 12:30 | 33.671 | 0.28317 | 0
2013-11-25 12:45 | 33.696 | 0.31196 | 0
2013-11-25 13:00 | 33.725 | 0.34793 | 0
2013-11-25 13:15 | 33.745 | 0.37681 | 0
2013-11-25 13:30 | 33.77 | 0.40496 | 0
2013-11-25 13:45 | 33.794 | 0.43195 | 0
2013-11-25 14:00 | 33.814 | 0.45805 | 0
2013-11-25 14:15 | 33.839 | 0.48921 | 0
2013-11-25 14:30 | 33.878 | 0.53495 | 0
2013-11-25 14:45 | 33.912 | 0.57489 | 0
2013-11-25 15:00 | 33.937 | 0.60981 | 0
2013-11-25 15:15 | 33.957 | 0.63433 | 0
2013-11-25 15:30 | 33.976 | 0.65752 | 0
2013-11-25 15:45 | 33.996 | 0.68037 | 0
2013-11-25 16:00 | 34.011 | 0.69852 | 0
2013-11-25 16:15 | 34.03 | 0.72225 | 0
2013-11-25 16:30 | 34.045 | 0.74335 | 0
2013-11-25 16:45 | 34.06 | 0.76341 | 0
2013-11-25 17:00 | 34.075 | 0.77965 | 0
2013-11-25 17:15 | 34.09 | 0.79348 | 0
2013-11-25 17:30 | 34.104 | 0.81056 | 0
2013-11-25 17:45 | 34.114 | 0.82194 | 0
2013-11-25 18:00 | 34.129 | 0.83841 | 0
2013-11-25 18:15 | 34.139 | 0.84409 | 0
2013-11-25 18:30 | 34.149 | 0.8562 | 0
2013-11-25 18:45 | 34.163 | 0.86789 | 0
2013-11-25 19:00 | 34.173 | 0.87916 | 0
2013-11-25 19:15 | 34.188 | 0.8902 | 0
2013-11-25 19:30 | 34.208 | 0.90997 | 0
2013-11-25 19:45 | 34.232 | 0.93045 | 0
2013-11-25 20:00 | 34.262 | 0.96176 | 0
2013-11-25 20:15 | 34.296 | 0.99827 | 0
2013-11-25 20:30 | 34.336 | 1.0399 | 0
2013-11-25 20:45 | 34.37 | 1.0717 | 0
2013-11-25 21:00 | 34.41 | 1.1109 | 0
2013-11-25 21:15 | 34.449 | 1.1482 | 0
2013-11-25 21:30 | 34.488 | 1.1822 | 0
2013-11-25 21:45 | 34.513 | 1.2037 | 0
2013-11-25 22:00 | 34.557 | 1.2457 | 0
2013-11-25 22:15 | 34.606 | 1.2904 | 0
2013-11-25 22:30 | 34.655 | 1.334 | 0
2013-11-25 22:45 | 34.7 | 1.3697 | 0
2013-11-25 23:00 | 34.734 | 1.3987 | 0
2013-11-25 23:15 | 34.759 | 1.4164 | 0
2013-11-25 23:30 | 34.793 | 1.4465 | 0
2013-11-25 23:45 | 34.828 | 1.4782 | 0
2013-11-26 | 34.857 | 1.5022 | 0
2013-11-26 00:15 | 34.897 | 1.5409 | 0
2013-11-26 00:30 | 34.931 | 1.5678 | 0
2013-11-26 00:45 | 34.975 | 1.608 | 0
2013-11-26 01:00 | 35.064 | 1.6967 | 0
2013-11-26 01:15 | 35.197 | 1.8233 | 0
2013-11-26 01:30 | 35.32 | 1.939 | 0
2013-11-26 01:45 | 35.418 | 2.0352 | 0
2013-11-26 02:00 | 35.492 | 2.1042 | 0
2013-11-26 02:15 | 35.566 | 2.1762 | 0
2013-11-26 02:30 | 35.63 | 2.2357 | 0
2013-11-26 02:45 | 35.694 | 2.2961 | 0
2013-11-26 03:00 | 35.753 | 2.3554 | 0
2013-11-26 03:15 | 35.802 | 2.4026 | 0
2013-11-26 03:30 | 35.847 | 2.4459 | 0
2013-11-26 03:45 | 35.891 | 2.4908 | 0
2013-11-26 04:00 | 35.93 | 2.5293 | 0
2013-11-26 04:15 | 35.979 | 2.5777 | 0
2013-11-26 04:30 | 36.024 | 2.6179 | 0
2013-11-26 04:45 | 36.063 | 2.6561 | 0
2013-11-26 05:00 | 36.107 | 2.6982 | 0
2013-11-26 05:15 | 36.152 | 2.7405 | 0
2013-11-26 05:30 | 36.196 | 2.7819 | 0
2013-11-26 05:45 | 36.24 | 2.8224 | 0
2013-11-26 06:00 | 36.294 | 2.8796 | 0
2013-11-26 06:15 | 36.348 | 2.931 | 0
2013-11-26 06:30 | 36.403 | 2.9805 | 0
2013-11-26 06:45 | 36.462 | 3.0367 | 0
2013-11-26 07:00 | 36.516 | 3.0909 | 0
2013-11-26 07:15 | 36.57 | 3.1457 | 0
2013-11-26 07:30 | 36.629 | 3.2026 | 0
2013-11-26 07:45 | 36.703 | 3.272 | 0
2013-11-26 08:00 | 36.772 | 3.3353 | 0
2013-11-26 08:15 | 36.85 | 3.4134 | 0
2013-11-26 08:30 | 36.934 | 3.4955 | 0
2013-11-26 08:45 | 37.013 | 3.5722 | 0
2013-11-26 09:00 | 37.087 | 3.6431 | 0
2013-11-26 09:15 | 37.16 | 3.7112 | 0
2013-11-26 09:30 | 37.234 | 3.7857 | 0
2013-11-26 09:45 | 37.313 | 3.8605 | 0
2013-11-26 10:00 | 37.387 | 3.9316 | 0
2013-11-26 10:15 | 37.466 | 4.0054 | 0
2013-11-26 10:30 | 37.544 | 4.0826 | 0
2013-11-26 10:45 | 37.623 | 4.1576 | 0
2013-11-26 11:00 | 37.702 | 4.229 | 0
2013-11-26 11:15 | 37.785 | 4.3128 | 0
2013-11-26 11:30 | 37.864 | 4.3927 | 0
2013-11-26 11:45 | 37.943 | 4.4691 | 0
2013-11-26 12:00 | 38.022 | 4.5463 | 0
2013-11-26 12:15 | 38.1 | 4.6233 | 0
2013-11-26 12:30 | 38.174 | 4.6996 | 0
2013-11-26 12:45 | 38.253 | 4.7766 | 0
2013-11-26 13:00 | 38.327 | 4.8497 | 0
2013-11-26 13:15 | 38.396 | 4.9215 | 0
2013-11-26 13:30 | 38.465 | 4.9883 | 0
2013-11-26 13:45 | 38.534 | 5.0562 | 0
2013-11-26 14:00 | 38.602 | 5.127 | 0
2013-11-26 14:15 | 38.666 | 5.1925 | 0
2013-11-26 14:30 | 38.73 | 5.2594 | 0
2013-11-26 14:45 | 38.794 | 5.3228 | 0
2013-11-26 15:00 | 38.858 | 5.3844 | 0
2013-11-26 15:15 | 38.917 | 5.4438 | 0
2013-11-26 15:30 | 38.972 | 5.4982 | 0
2013-11-26 15:45 | 39.03 | 5.5582 | 0
2013-11-26 16:00 | 39.085 | 5.6144 | 0
2013-11-26 16:15 | 39.144 | 5.6712 | 0
2013-11-26 16:30 | 39.198 | 5.721 | 0
2013-11-26 16:45 | 39.252 | 5.772 | 0
2013-11-26 17:00 | 39.311 | 5.8335 | 0
2013-11-26 17:15 | 39.36 | 5.8812 | 0
2013-11-26 17:30 | 39.414 | 5.9339 | 0
2013-11-26 17:45 | 39.464 | 5.9842 | 0
2013-11-26 18:00 | 39.508 | 6.0303 | 0
2013-11-26 18:15 | 39.557 | 6.0794 | 0
2013-11-26 18:30 | 39.606 | 6.1323 | 0
2013-11-26 18:45 | 39.66 | 6.1829 | 0
2013-11-26 19:00 | 39.715 | 6.2413 | 0
2013-11-26 19:15 | 39.769 | 6.2978 | 0
2013-11-26 19:30 | 39.813 | 6.3453 | 0
2013-11-26 19:45 | 39.857 | 6.3918 | 0
2013-11-26 20:00 | 39.897 | 6.4319 | 0
2013-11-26 20:15 | 39.941 | 6.4765 | 0
2013-11-26 20:30 | 39.98 | 6.5147 | 0
2013-11-26 20:45 | 40.015 | 6.5474 | 0
2013-11-26 21:00 | 40.049 | 6.5887 | 0
2013-11-26 21:15 | 40.084 | 6.6265 | 0
2013-11-26 21:30 | 40.118 | 6.661 | 0
2013-11-26 21:45 | 40.148 | 6.6905 | 0
2013-11-26 22:00 | 40.177 | 6.7216 | 0
2013-11-26 22:15 | 40.207 | 6.7498 | 0
2013-11-26 22:30 | 40.251 | 6.7954 | 0
2013-11-26 22:45 | 40.29 | 6.8384 | 0
2013-11-26 23:00 | 40.33 | 6.8769 | 0
2013-11-26 23:15 | 40.364 | 6.9104 | 0
2013-11-26 23:30 | 40.399 | 6.943 | 0
2013-11-26 23:45 | 40.428 | 6.9733 | 0
2013-11-27 | 40.458 | 7.0032 | 0
2013-11-27 00:15 | 40.487 | 7.0309 | 0
2013-11-27 00:30 | 40.512 | 7.064 | 0
2013-11-27 00:45 | 40.536 | 7.0906 | 0
2013-11-27 01:00 | 40.556 | 7.1125 | 0
2013-11-27 01:15 | 40.581 | 7.1402 | 0
2013-11-27 01:30 | 40.6 | 7.1641 | 0
2013-11-27 01:45 | 40.615 | 7.1811 | 0
2013-11-27 02:00 | 40.63 | 7.1983 | 0
2013-11-27 02:15 | 40.645 | 7.2178 | 0
2013-11-27 02:30 | 40.659 | 7.2361 | 0
2013-11-27 02:45 | 40.669 | 7.247 | 0
2013-11-27 03:00 | 40.684 | 7.263 | 0
2013-11-27 03:15 | 40.694 | 7.2747 | 0
2013-11-27 03:30 | 40.704 | 7.2849 | 0
2013-11-27 03:45 | 40.714 | 7.2987 | 0
2013-11-27 04:00 | 40.718 | 7.3081 | 0
2013-11-27 04:15 | 40.723 | 7.3143 | 0
2013-11-27 04:30 | 40.733 | 7.3294 | 0
2013-11-27 04:45 | 40.738 | 7.3364 | 0
2013-11-27 05:00 | 40.743 | 7.3433 | 0
2013-11-27 05:15 | 40.748 | 7.3494 | 0
2013-11-27 05:30 | 40.753 | 7.3589 | 0
2013-11-27 05:45 | 40.758 | 7.3647 | 0
2013-11-27 06:00 | 40.763 | 7.3774 | 0
2013-11-27 06:15 | 40.763 | 7.3769 | 0
2013-11-27 06:30 | 40.768 | 7.3869 | 0
2013-11-27 06:45 | 40.773 | 7.3958 | 0
2013-11-27 07:00 | 40.778 | 7.4023 | 0
2013-11-27 07:15 | 40.782 | 7.4111 | 0
2013-11-27 07:30 | 40.782 | 7.4144 | 0
2013-11-27 07:45 | 40.787 | 7.4227 | 0
2013-11-27 08:00 | 40.792 | 7.4264 | 0
2013-11-27 08:15 | 40.792 | 7.4273 | 0
2013-11-27 08:30 | 40.797 | 7.4354 | 0
2013-11-27 08:45 | 40.802 | 7.4408 | 0
2013-11-27 09:00 | 40.802 | 7.4422 | 0
2013-11-27 09:15 | 40.807 | 7.4537 | 0
2013-11-27 09:30 | 40.807 | 7.4543 | 0
2013-11-27 09:45 | 40.812 | 7.4591 | 0
2013-11-27 10:00 | 40.817 | 7.4694 | 0
2013-11-27 10:15 | 40.817 | 7.4741 | 0
2013-11-27 10:30 | 40.817 | 7.4768 | 0
2013-11-27 10:45 | 40.822 | 7.4845 | 0
2013-11-27 11:00 | 40.822 | 7.4925 | 0
2013-11-27 11:15 | 40.827 | 7.5008 | 0
2013-11-27 11:30 | 40.827 | 7.5045 | 0
2013-11-27 11:45 | 40.832 | 7.5032 | 0
2013-11-27 12:00 | 40.832 | 7.5101 | 0
2013-11-27 12:15 | 40.837 | 7.5154 | 0
2013-11-27 12:30 | 40.837 | 7.5245 | 0
2013-11-27 12:45 | 40.832 | 7.5204 | 0
2013-11-27 13:00 | 40.832 | 7.5261 | 0
2013-11-27 13:15 | 40.827 | 7.5267 | 0
2013-11-27 13:30 | 40.822 | 7.5263 | 0
2013-11-27 13:45 | 40.812 | 7.5254 | 0
2013-11-27 14:00 | 40.807 | 7.5263 | 0
2013-11-27 14:15 | 40.797 | 7.522 | 0
2013-11-27 14:30 | 40.787 | 7.5185 | 0
2013-11-27 14:45 | 40.782 | 7.5195 | 0
2013-11-27 15:00 | 40.782 | 7.521 | 0
2013-11-27 15:15 | 40.782 | 7.5273 | 0
2013-11-27 15:30 | 40.787 | 7.534 | 0
2013-11-27 15:45 | 40.787 | 7.5337 | 0
2013-11-27 16:00 | 40.797 | 7.544 | 0
2013-11-27 16:15 | 40.802 | 7.5517 | 0
2013-11-27 16:30 | 40.807 | 7.5623 | 0
2013-11-27 16:45 | 40.812 | 7.5723 | 0
2013-11-27 17:00 | 40.817 | 7.5857 | 0
2013-11-27 17:15 | 40.822 | 7.5939 | 0
2013-11-27 17:30 | 40.827 | 7.6056 | 0
2013-11-27 17:45 | 40.827 | 7.61 | 0
2013-11-27 18:00 | 40.832 | 7.6189 | 0
2013-11-27 18:15 | 40.832 | 7.6213 | 0
2013-11-27 18:30 | 40.832 | 7.6274 | 0
2013-11-27 18:45 | 40.832 | 7.6267 | 0
2013-11-27 19:00 | 40.832 | 7.6271 | 0
2013-11-27 19:15 | 40.832 | 7.6324 | 0
2013-11-27 19:30 | 40.827 | 7.6332 | 0
2013-11-27 19:45 | 40.822 | 7.6293 | 0
2013-11-27 20:00 | 40.817 | 7.6241 | 0
2013-11-27 20:15 | 40.812 | 7.6195 | 0
2013-11-27 20:30 | 40.807 | 7.6155 | 0
2013-11-27 20:45 | 40.797 | 7.6018 | 0
2013-11-27 21:00 | 40.792 | 7.597 | 0
2013-11-27 21:15 | 40.787 | 7.5953 | 0
2013-11-27 21:30 | 40.782 | 7.5862 | 0
2013-11-27 21:45 | 40.778 | 7.5795 | 0
2013-11-27 22:00 | 40.773 | 7.5693 | 0
2013-11-27 22:15 | 40.773 | 7.5669 | 0
2013-11-27 22:30 | 40.773 | 7.5641 | 0
2013-11-27 22:45 | 40.773 | 7.5565 | 0
2013-11-27 23:00 | 40.773 | 7.5501 | 0
2013-11-27 23:15 | 40.773 | 7.5439 | 0
2013-11-27 23:30 | 40.773 | 7.5418 | 0
2013-11-27 23:45 | 40.773 | 7.5373 | 0
2013-11-28 | 40.778 | 7.5385 | 0
2013-11-28 00:15 | 40.797 | 7.5544 | 0
2013-11-28 00:30 | 40.817 | 7.5757 | 0
2013-11-28 00:45 | 40.832 | 7.5936 | 0
2013-11-28 01:00 | 40.847 | 7.6046 | 0
2013-11-28 01:15 | 40.856 | 7.6154 | 0
2013-11-28 01:30 | 40.866 | 7.6262 | 0
2013-11-28 01:45 | 40.866 | 7.6266 | 0
2013-11-28 02:00 | 40.866 | 7.6266 | 0
2013-11-28 02:15 | 40.866 | 7.6265 | 0
2013-11-28 02:30 | 40.866 | 7.6242 | 0
2013-11-28 02:45 | 40.861 | 7.6176 | 0
2013-11-28 03:00 | 40.856 | 7.612 | 0
2013-11-28 03:15 | 40.851 | 7.6073 | 0
2013-11-28 03:30 | 40.851 | 7.6074 | 0
2013-11-28 03:45 | 40.841 | 7.5956 | 0
2013-11-28 04:00 | 40.837 | 7.5892 | 0
2013-11-28 04:15 | 40.832 | 7.5835 | 0
2013-11-28 04:30 | 40.827 | 7.5767 | 0
2013-11-28 04:45 | 40.817 | 7.565 | 0
2013-11-28 05:00 | 40.817 | 7.5611 | 0
2013-11-28 05:15 | 40.812 | 7.5514 | 0
2013-11-28 05:30 | 40.812 | 7.5527 | 0
2013-11-28 05:45 | 40.812 | 7.5476 | 0
2013-11-28 06:00 | 40.812 | 7.5473 | 0
2013-11-28 06:15 | 40.817 | 7.55 | 0
2013-11-28 06:30 | 40.817 | 7.5448 | 0
2013-11-28 06:45 | 40.817 | 7.5402 | 0
2013-11-28 07:00 | 40.817 | 7.5389 | 0
2013-11-28 07:15 | 40.812 | 7.5267 | 0
2013-11-28 07:30 | 40.807 | 7.5175 | 0
2013-11-28 07:45 | 40.807 | 7.5169 | 0
2013-11-28 08:00 | 40.802 | 7.5077 | 0
2013-11-28 08:15 | 40.802 | 7.5025 | 0
2013-11-28 08:30 | 40.802 | 7.4964 | 0
2013-11-28 08:45 | 40.797 | 7.4847 | 0
2013-11-28 09:00 | 40.797 | 7.4801 | 0
2013-11-28 09:15 | 40.797 | 7.4753 | 0
2013-11-28 09:30 | 40.999 | 7.6666 | 0
2013-11-28 09:45 | 42.062 | 8.72 | 0
2013-11-28 10:00 | 42.303 | 8.9531 | 0
2013-11-28 10:15 | 42.224 | 8.8698 | 0
2013-11-28 10:30 | 42.028 | 8.6667 | 0
2013-11-28 10:45 | 41.811 | 8.4425 | 0
2013-11-28 11:00 | 41.634 | 8.2627 | 0
2013-11-28 11:15 | 41.481 | 8.1073 | 0
2013-11-28 11:30 | 41.358 | 7.9783 | 0
2013-11-28 11:45 | 41.265 | 7.8805 | 0
2013-11-28 12:00 | 41.156 | 7.7666 | 0
2013-11-28 12:15 | 41.063 | 7.6688 | 0
2013-11-28 12:30 | 40.95 | 7.5468 | 0
2013-11-28 12:45 | 40.822 | 7.412 | 0
2013-11-28 13:00 | 40.714 | 7.2961 | 0
2013-11-28 13:15 | 40.62 | 7.2035 | 0
2013-11-28 13:30 | 40.541 | 7.123 | 0
2013-11-28 13:45 | 40.467 | 7.0421 | 0
2013-11-28 14:00 | 40.403 | 6.968 | 0
2013-11-28 14:15 | 40.349 | 6.9141 | 0
2013-11-28 14:30 | 40.305 | 6.8678 | 0
2013-11-28 14:45 | 40.271 | 6.8245 | 0
2013-11-28 15:00 | 40.241 | 6.791 | 0
2013-11-28 15:15 | 40.212 | 6.7584 | 0
2013-11-28 15:30 | 40.182 | 6.7212 | 0
2013-11-28 15:45 | 40.153 | 6.6875 | 0
2013-11-28 16:00 | 40.118 | 6.6457 | 0
2013-11-28 16:15 | 40.084 | 6.6054 | 0
2013-11-28 16:30 | 40.049 | 6.5671 | 0
2013-11-28 16:45 | 40.025 | 6.5359 | 0
2013-11-28 17:00 | 40.005 | 6.5139 | 0
2013-11-28 17:15 | 40.005 | 6.5053 | 0
2013-11-28 17:30 | 40.015 | 6.5125 | 0
2013-11-28 17:45 | 40.025 | 6.5138 | 0
2013-11-28 18:00 | 40.035 | 6.5187 | 0
2013-11-28 18:15 | 40.035 | 6.5106 | 0
2013-11-28 18:30 | 40.035 | 6.5066 | 0
2013-11-28 18:45 | 40.039 | 6.515 | 0
2013-11-28 19:00 | 40.049 | 6.5183 | 0
2013-11-28 19:15 | 40.059 | 6.5246 | 0
2013-11-28 19:30 | 40.074 | 6.5362 | 0
2013-11-28 19:45 | 40.064 | 6.5269 | 0
2013-11-28 20:00 | 40.049 | 6.5069 | 0
2013-11-28 20:15 | 40.035 | 6.4935 | 0
2013-11-28 20:30 | 40.01 | 6.4639 | 0
2013-11-28 20:45 | 39.97 | 6.4202 | 0
2013-11-28 21:00 | 39.921 | 6.3671 | 0
2013-11-28 21:15 | 39.897 | 6.3415 | 0
2013-11-28 21:30 | 39.877 | 6.3141 | 0
2013-11-28 21:45 | 39.877 | 6.3171 | 0
2013-11-28 22:00 | 39.887 | 6.3238 | 0
2013-11-28 22:15 | 39.902 | 6.3461 | 0
2013-11-28 22:30 | 39.931 | 6.3751 | 0
2013-11-28 22:45 | 39.966 | 6.4021 | 0
2013-11-28 23:00 | 39.99 | 6.4204 | 0
2013-11-28 23:15 | 39.99 | 6.416 | 0
2013-11-28 23:30 | 39.961 | 6.382 | 0
2013-11-28 23:45 | 39.931 | 6.3517 | 0
2013-11-29 | 39.906 | 6.3183 | 0
2013-11-29 00:15 | 39.892 | 6.3036 | 0
2013-11-29 00:30 | 39.882 | 6.2879 | 0
2013-11-29 00:45 | 39.887 | 6.2933 | 0
2013-11-29 01:00 | 39.906 | 6.3086 | 0
2013-11-29 01:15 | 39.921 | 6.3206 | 0
2013-11-29 01:30 | 39.926 | 6.3292 | 0
2013-11-29 01:45 | 39.936 | 6.3372 | 0
2013-11-29 02:00 | 39.931 | 6.3289 | 0
2013-11-29 02:15 | 39.931 | 6.3242 | 0
2013-11-29 02:30 | 39.921 | 6.3065 | 0
2013-11-29 02:45 | 39.916 | 6.2991 | 0
2013-11-29 03:00 | 39.906 | 6.2898 | 0
2013-11-29 03:15 | 39.902 | 6.2891 | 0
2013-11-29 03:30 | 39.897 | 6.2862 | 0
2013-11-29 03:45 | 39.897 | 6.2815 | 0
2013-11-29 04:00 | 39.902 | 6.2942 | 0
2013-11-29 04:15 | 39.902 | 6.2898 | 0
2013-11-29 04:30 | 39.887 | 6.2691 | 0
2013-11-29 04:45 | 39.872 | 6.2568 | 0
2013-11-29 05:00 | 39.857 | 6.2431 | 0
2013-11-29 05:15 | 39.838 | 6.2201 | 0
2013-11-29 05:30 | 39.828 | 6.2041 | 0
2013-11-29 05:45 | 39.862 | 6.2461 | 0
2013-11-29 06:00 | 39.936 | 6.3164 | 0
2013-11-29 06:15 | 40 | 6.3791 | 0
2013-11-29 06:30 | 40.025 | 6.3977 | 0
2013-11-29 06:45 | 40.01 | 6.3841 | 0
2013-11-29 07:00 | 39.985 | 6.3547 | 0
2013-11-29 07:15 | 39.966 | 6.3317 | 0
2013-11-29 07:30 | 39.941 | 6.306 | 0
2013-11-29 07:45 | 39.916 | 6.278 | 0
2013-11-29 08:00 | 39.902 | 6.267 | 0
2013-11-29 08:15 | 39.887 | 6.2457 | 0
2013-11-29 08:30 | 39.872 | 6.228 | 0
2013-11-29 08:45 | 39.857 | 6.2063 | 0
2013-11-29 09:00 | 39.852 | 6.204 | 0
2013-11-29 09:15 | 39.852 | 6.2006 | 0
2013-11-29 09:30 | 39.862 | 6.2066 | 0
2013-11-29 09:45 | 39.877 | 6.2162 | 0
2013-11-29 10:00 | 39.892 | 6.2215 | 0
2013-11-29 10:15 | 39.892 | 6.2235 | 0
2013-11-29 10:30 | 39.882 | 6.2165 | 0
2013-11-29 10:45 | 39.867 | 6.1955 | 0
2013-11-29 11:00 | 39.862 | 6.1905 | 0
2013-11-29 11:15 | 39.862 | 6.1875 | 0
2013-11-29 11:30 | 39.862 | 6.1828 | 0
2013-11-29 11:45 | 39.872 | 6.1898 | 0
2013-11-29 12:00 | 39.887 | 6.2028 | 0
2013-11-29 12:15 | 39.902 | 6.2131 | 0
2013-11-29 12:30 | 39.931 | 6.237 | 0
2013-11-29 12:45 | 39.961 | 6.2684 | 0
2013-11-29 13:00 | 39.97 | 6.2733 | 0
2013-11-29 13:15 | 39.966 | 6.267 | 0
2013-11-29 13:30 | 39.961 | 6.2657 | 0
2013-11-29 13:45 | 39.951 | 6.257 | 0
2013-11-29 14:00 | 39.98 | 6.2807 | 0
2013-11-29 14:15 | 40.064 | 6.3643 | 0
2013-11-29 14:30 | 40.123 | 6.4207 | 0
2013-11-29 14:45 | 40.123 | 6.4243 | 0
2013-11-29 15:00 | 40.084 | 6.3793 | 0
2013-11-29 15:15 | 40.039 | 6.332 | 0
2013-11-29 15:30 | 39.995 | 6.2957 | 0
2013-11-29 15:45 | 39.956 | 6.2543 | 0
2013-11-29 16:00 | 39.931 | 6.2287 | 0
2013-11-29 16:15 | 39.931 | 6.2186 | 0
2013-11-29 16:30 | 39.941 | 6.2259 | 0
2013-11-29 16:45 | 39.966 | 6.2519 | 0
2013-11-29 17:00 | 39.995 | 6.2766 | 0
2013-11-29 17:15 | 40.035 | 6.3146 | 0
2013-11-29 17:30 | 40.079 | 6.3609 | 0
2013-11-29 17:45 | 40.103 | 6.3772 | 0
2013-11-29 18:00 | 40.133 | 6.4045 | 0
2013-11-29 18:15 | 40.148 | 6.4125 | 0
2013-11-29 18:30 | 40.162 | 6.4228 | 0
2013-11-29 18:45 | 40.162 | 6.4174 | 0
2013-11-29 19:00 | 40.162 | 6.4097 | 0
2013-11-29 19:15 | 40.153 | 6.4007 | 0
2013-11-29 19:30 | 40.148 | 6.393 | 0
2013-11-29 19:45 | 40.148 | 6.388 | 0
2013-11-29 20:00 | 40.148 | 6.3863 | 0
2013-11-29 20:15 | 40.153 | 6.3927 | 0
2013-11-29 20:30 | 40.157 | 6.4047 | 0
2013-11-29 20:45 | 40.162 | 6.403 | 0
2013-11-29 21:00 | 40.167 | 6.4043 | 0
2013-11-29 21:15 | 40.167 | 6.4026 | 0
2013-11-29 21:30 | 40.157 | 6.3947 | 0
2013-11-29 21:45 | 40.153 | 6.3829 | 0
2013-11-29 22:00 | 40.153 | 6.3799 | 0
2013-11-29 22:15 | 40.153 | 6.3752 | 0
2013-11-29 22:30 | 40.153 | 6.3719 | 0
2013-11-29 22:45 | 40.167 | 6.3849 | 0
2013-11-29 23:00 | 40.177 | 6.3929 | 0
2013-11-29 23:15 | 40.192 | 6.4162 | 0
2013-11-29 23:30 | 40.197 | 6.4186 | 0
2013-11-29 23:45 | 40.202 | 6.4199 | 0
2013-11-30 | 40.202 | 6.4179 | 0
2013-11-30 00:15 | 40.192 | 6.4018 | 0
2013-11-30 00:30 | 40.182 | 6.3861 | 0
2013-11-30 00:45 | 40.182 | 6.3912 | 0
2013-11-30 01:00 | 40.182 | 6.3908 | 0
2013-11-30 01:15 | 40.182 | 6.3881 | 0
2013-11-30 01:30 | 40.187 | 6.3844 | 0
2013-11-30 01:45 | 40.187 | 6.3831 | 0
2013-11-30 02:00 | 40.182 | 6.3791 | 0
2013-11-30 02:15 | 40.167 | 6.3617 | 0
2013-11-30 02:30 | 40.153 | 6.3528 | 0
2013-11-30 02:45 | 40.128 | 6.3227 | 0
2013-11-30 03:00 | 40.103 | 6.2967 | 0
2013-11-30 03:15 | 40.079 | 6.2677 | 0
2013-11-30 03:30 | 40.059 | 6.2497 | 0
2013-11-30 03:45 | 40.049 | 6.2414 | 0
2013-11-30 04:00 | 40.049 | 6.2407 | 0
2013-11-30 04:15 | 40.039 | 6.2234 | 0
2013-11-30 04:30 | 40.035 | 6.2157 | 0
2013-11-30 04:45 | 40.029 | 6.2093 | 0
2013-11-30 05:00 | 40.01 | 6.1903 | 0
2013-11-30 05:15 | 40.005 | 6.1883 | 0
2013-11-30 05:30 | 39.995 | 6.176 | 0
2013-11-30 05:45 | 39.98 | 6.1563 | 0
2013-11-30 06:00 | 39.961 | 6.1373 | 0
2013-11-30 06:15 | 39.941 | 6.1136 | 0
2013-11-30 06:30 | 39.916 | 6.0876 | 0
2013-11-30 06:45 | 39.897 | 6.0703 | 0
2013-11-30 07:00 | 39.877 | 6.0513 | 0
2013-11-30 07:15 | 39.857 | 6.0192 | 0
2013-11-30 07:30 | 39.838 | 5.9972 | 0
2013-11-30 07:45 | 39.828 | 5.9869 | 0
2013-11-30 08:00 | 39.823 | 5.9755 | 0
2013-11-30 08:15 | 39.842 | 5.9935 | 0
2013-11-30 08:30 | 39.867 | 6.0068 | 0
2013-11-30 08:45 | 39.892 | 6.0308 | 0
2013-11-30 09:00 | 39.916 | 6.0551 | 0
2013-11-30 09:15 | 39.946 | 6.0744 | 0
2013-11-30 09:30 | 39.975 | 6.0937 | 0
2013-11-30 09:45 | 40 | 6.1153 | 0
2013-11-30 10:00 | 40.015 | 6.1176 | 0
2013-11-30 10:15 | 40.025 | 6.1242 | 0
2013-11-30 10:30 | 40.035 | 6.1175 | 0
2013-11-30 10:45 | 40.035 | 6.1074 | 0
2013-11-30 11:00 | 40.029 | 6.0897 | 0
2013-11-30 11:15 | 40.029 | 6.0753 | 0
2013-11-30 11:30 | 40.035 | 6.09 | 0
2013-11-30 11:45 | 40.029 | 6.0639 | 0
2013-11-30 12:00 | 40.035 | 6.0766 | 0
2013-11-30 12:15 | 40.039 | 6.0893 | 0
2013-11-30 12:30 | 40.035 | 6.0645 | 0
2013-11-30 12:45 | 40.049 | 6.0751 | 0
2013-11-30 13:00 | 40.054 | 6.0815 | 0
2013-11-30 13:15 | 40.049 | 6.0651 | 0
2013-11-30 13:30 | 40.079 | 6.0927 | 0
2013-11-30 13:45 | 40.093 | 6.1054 | 0
2013-11-30 14:00 | 40.103 | 6.1144 | 0
2013-11-30 14:15 | 40.113 | 6.1247 | 0
2013-11-30 14:30 | 40.123 | 6.1404 | 0
2013-11-30 14:45 | 40.133 | 6.1501 | 0
2013-11-30 15:00 | 40.133 | 6.1491 | 0
2013-11-30 15:15 | 40.133 | 6.1565 | 0
2013-11-30 15:30 | 40.123 | 6.1535 | 0
2013-11-30 15:45 | 40.118 | 6.1435 | 0
2013-11-30 16:00 | 40.118 | 6.1421 | 0
2013-11-30 16:15 | 40.103 | 6.1187 | 0
2013-11-30 16:30 | 40.089 | 6.0994 | 0
2013-11-30 16:45 | 40.079 | 6.0907 | 0
2013-11-30 17:00 | 40.074 | 6.0871 | 0
2013-11-30 17:15 | 40.069 | 6.0767 | 0
2013-11-30 17:30 | 40.069 | 6.074 | 0
2013-11-30 17:45 | 40.059 | 6.0634 | 0
2013-11-30 18:00 | 40.044 | 6.043 | 0
2013-11-30 18:15 | 40.035 | 6.0326 | 0
2013-11-30 18:30 | 40.029 | 6.0203 | 0
2013-11-30 18:45 | 40.015 | 5.9976 | 0
2013-11-30 19:00 | 40.01 | 5.9899 | 0
2013-11-30 19:15 | 40 | 5.9842 | 0
2013-11-30 19:30 | 39.99 | 5.9826 | 0
2013-11-30 19:45 | 39.99 | 5.987 | 0
2013-11-30 20:00 | 39.995 | 6.0024 | 0
2013-11-30 20:15 | 39.995 | 6.0017 | 0
2013-11-30 20:30 | 40 | 6.0033 | 0
2013-11-30 20:45 | 40.01 | 6.0087 | 0
2013-11-30 21:00 | 40.015 | 6.009 | 0
2013-11-30 21:15 | 40.035 | 6.0219 | 0
2013-11-30 21:30 | 40.059 | 6.0479 | 0
2013-11-30 21:45 | 40.079 | 6.0666 | 0
2013-11-30 22:00 | 40.098 | 6.0903 | 0
2013-11-30 22:15 | 40.113 | 6.1003 | 0
2013-11-30 22:30 | 40.123 | 6.1099 | 0
2013-11-30 22:45 | 40.133 | 6.1119 | 0
2013-11-30 23:00 | 40.123 | 6.0995 | 0
2013-11-30 23:15 | 40.118 | 6.0892 | 0
2013-11-30 23:30 | 40.113 | 6.0855 | 0
2013-11-30 23:45 | 40.103 | 6.0732 | 0
2013-12-01 | 40.098 | 6.0638 | 0
2013-12-01 00:15 | 40.089 | 6.0518 | 0
2013-12-01 00:30 | 40.074 | 6.0344 | 0
2013-12-01 00:45 | 40.059 | 6.0151 | 0
2013-12-01 01:00 | 40.054 | 6.0051 | 0
2013-12-01 01:15 | 40.059 | 6.0027 | 0
2013-12-01 01:30 | 40.079 | 6.021 | 0
2013-12-01 01:45 | 40.108 | 6.0517 | 0
2013-12-01 02:00 | 40.162 | 6.103 | 0
2013-12-01 02:15 | 40.231 | 6.1733 | 0
2013-12-01 02:30 | 40.295 | 6.2293 | 0
2013-12-01 02:45 | 40.364 | 6.2973 | 0
2013-12-01 03:00 | 40.433 | 6.3643 | 0
2013-12-01 03:15 | 40.497 | 6.4296 | 0
2013-12-01 03:30 | 40.556 | 6.4846 | 0
2013-12-01 03:45 | 40.61 | 6.5326 | 0
2013-12-01 04:00 | 40.645 | 6.5669 | 0
2013-12-01 04:15 | 40.674 | 6.5959 | 0
2013-12-01 04:30 | 40.699 | 6.6135 | 0
2013-12-01 04:45 | 40.714 | 6.6245 | 0
2013-12-01 05:00 | 40.723 | 6.6382 | 0
2013-12-01 05:15 | 40.718 | 6.6355 | 0
2013-12-01 05:30 | 40.718 | 6.6318 | 0
2013-12-01 05:45 | 40.714 | 6.6232 | 0
2013-12-01 06:00 | 40.699 | 6.6051 | 0
2013-12-01 06:15 | 40.684 | 6.5928 | 0
2013-12-01 06:30 | 40.669 | 6.5788 | 0
2013-12-01 06:45 | 40.659 | 6.5628 | 0
2013-12-01 07:00 | 40.645 | 6.5495 | 0
2013-12-01 07:15 | 40.63 | 6.5351 | 0
2013-12-01 07:30 | 40.615 | 6.5158 | 0
2013-12-01 07:45 | 40.595 | 6.4887 | 0
2013-12-01 08:00 | 40.576 | 6.4614 | 0
2013-12-01 08:15 | 40.556 | 6.4417 | 0
2013-12-01 08:30 | 40.541 | 6.4264 | 0
2013-12-01 08:45 | 40.527 | 6.4113 | 0
2013-12-01 09:00 | 40.507 | 6.3836 | 0
2013-12-01 09:15 | 40.487 | 6.3616 | 0
2013-12-01 09:30 | 40.458 | 6.3276 | 0
2013-12-01 09:45 | 40.428 | 6.2936 | 0
2013-12-01 10:00 | 40.399 | 6.2575 | 0
2013-12-01 10:15 | 40.374 | 6.2265 | 0
2013-12-01 10:30 | 40.34 | 6.1831 | 0
2013-12-01 10:45 | 40.305 | 6.1481 | 0
2013-12-01 11:00 | 40.271 | 6.101 | 0
2013-12-01 11:15 | 40.236 | 6.058 | 0
2013-12-01 11:30 | 40.207 | 6.0176 | 0
2013-12-01 11:45 | 40.172 | 5.9782 | 0
2013-12-01 12:00 | 40.153 | 5.9599 | 0
2013-12-01 12:15 | 40.133 | 5.9349 | 0
2013-12-01 12:30 | 40.113 | 5.9119 | 0
2013-12-01 12:45 | 40.098 | 5.8878 | 0
2013-12-01 13:00 | 40.069 | 5.8528 | 0
2013-12-01 13:15 | 40.054 | 5.8478 | 0
2013-12-01 13:30 | 40.039 | 5.8251 | 0
2013-12-01 13:45 | 40.029 | 5.8168 | 0
2013-12-01 14:00 | 40.02 | 5.8095 | 0
2013-12-01 14:15 | 39.995 | 5.7811 | 0
2013-12-01 14:30 | 39.98 | 5.7658 | 0
2013-12-01 14:45 | 39.966 | 5.7491 | 0
2013-12-01 15:00 | 39.951 | 5.7278 | 0
2013-12-01 15:15 | 39.936 | 5.7104 | 0
2013-12-01 15:30 | 39.926 | 5.6934 | 0
2013-12-01 15:45 | 39.911 | 5.6924 | 0
2013-12-01 16:00 | 39.906 | 5.6905 | 0
2013-12-01 16:15 | 39.897 | 5.6758 | 0
2013-12-01 16:30 | 39.892 | 5.6674 | 0
2013-12-01 16:45 | 39.867 | 5.6438 | 0
2013-12-01 17:00 | 39.852 | 5.6261 | 0
2013-12-01 17:15 | 39.842 | 5.6191 | 0
2013-12-01 17:30 | 39.838 | 5.6094 | 0
2013-12-01 17:45 | 39.823 | 5.5941 | 0
2013-12-01 18:00 | 39.823 | 5.588 | 0
2013-12-01 18:15 | 39.813 | 5.5794 | 0
2013-12-01 18:30 | 39.808 | 5.5687 | 0
2013-12-01 18:45 | 39.803 | 5.5583 | 0
2013-12-01 19:00 | 39.803 | 5.5523 | 0
2013-12-01 19:15 | 39.803 | 5.5556 | 0
2013-12-01 19:30 | 39.813 | 5.5599 | 0
2013-12-01 19:45 | 39.818 | 5.5609 | 0
2013-12-01 20:00 | 39.828 | 5.5783 | 0
2013-12-01 20:15 | 39.823 | 5.5786 | 0
2013-12-01 20:30 | 39.833 | 5.5866 | 0
2013-12-01 20:45 | 39.838 | 5.5906 | 0
2013-12-01 21:00 | 39.833 | 5.5923 | 0
2013-12-01 21:15 | 39.823 | 5.5857 | 0
2013-12-01 21:30 | 39.823 | 5.592 | 0
2013-12-01 21:45 | 39.823 | 5.5847 | 0
2013-12-01 22:00 | 39.818 | 5.5763 | 0
2013-12-01 22:15 | 39.808 | 5.5603 | 0
2013-12-01 22:30 | 39.793 | 5.5453 | 0
2013-12-01 22:45 | 39.793 | 5.55 | 0
2013-12-01 23:00 | 39.788 | 5.5406 | 0
2013-12-01 23:15 | 39.788 | 5.5389 | 0
2013-12-01 23:30 | 39.784 | 5.5433 | 0
2013-12-01 23:45 | 39.774 | 5.5367 | 0
2013-12-02 | 39.764 | 5.5213 | 0
2013-12-02 00:15 | 39.764 | 5.5173 | 0
2013-12-02 00:30 | 39.749 | 5.4983 | 0
2013-12-02 00:45 | 39.734 | 5.4776 | 0
2013-12-02 01:00 | 39.734 | 5.4745 | 0
2013-12-02 01:15 | 39.724 | 5.4662 | 0
2013-12-02 01:30 | 39.719 | 5.4535 | 0
2013-12-02 01:45 | 39.715 | 5.4539 | 0
2013-12-02 02:00 | 39.71 | 5.4505 | 0
2013-12-02 02:15 | 39.705 | 5.4422 | 0
2013-12-02 02:30 | 39.7 | 5.4382 | 0
2013-12-02 02:45 | 39.695 | 5.4355 | 0
2013-12-02 03:00 | 39.685 | 5.4272 | 0
2013-12-02 03:15 | 39.68 | 5.4242 | 0
2013-12-02 03:30 | 39.675 | 5.4229 | 0
2013-12-02 03:45 | 39.67 | 5.4183 | 0
2013-12-02 04:00 | 39.665 | 5.4126 | 0
2013-12-02 04:15 | 39.66 | 5.4056 | 0
2013-12-02 04:30 | 39.651 | 5.4023 | 0
2013-12-02 04:45 | 39.646 | 5.401 | 0
2013-12-02 05:00 | 39.641 | 5.3953 | 0
2013-12-02 05:15 | 39.641 | 5.3946 | 0
2013-12-02 05:30 | 39.636 | 5.3893 | 0
2013-12-02 05:45 | 39.626 | 5.38 | 0
2013-12-02 06:00 | 39.626 | 5.3753 | 0
2013-12-02 06:15 | 39.621 | 5.3639 | 0
2013-12-02 06:30 | 39.621 | 5.3649 | 0
2013-12-02 06:45 | 39.616 | 5.3599 | 0
2013-12-02 07:00 | 39.616 | 5.3596 | 0
2013-12-02 07:15 | 39.616 | 5.3582 | 0
2013-12-02 07:30 | 39.616 | 5.3519 | 0
2013-12-02 07:45 | 39.616 | 5.3515 | 0
2013-12-02 08:00 | 39.616 | 5.3502 | 0
2013-12-02 08:15 | 39.616 | 5.3468 | 0
2013-12-02 08:30 | 39.621 | 5.3491 | 0
2013-12-02 08:45 | 39.616 | 5.3351 | 0
2013-12-02 09:00 | 39.616 | 5.3368 | 0
2013-12-02 09:15 | 39.616 | 5.3321 | 0
2013-12-02 09:30 | 39.616 | 5.3307 | 0
2013-12-02 09:45 | 39.626 | 5.3293 | 0
2013-12-02 10:00 | 39.621 | 5.328 | 0
2013-12-02 10:15 | 39.626 | 5.3377 | 0
2013-12-02 10:30 | 39.626 | 5.3253 | 0
2013-12-02 10:45 | 39.636 | 5.3243 | 0
2013-12-02 11:00 | 39.631 | 5.3085 | 0
2013-12-02 11:15 | 39.631 | 5.3028 | 0
2013-12-02 11:30 | 39.641 | 5.3135 | 0
2013-12-02 11:45 | 39.651 | 5.3185 | 0
2013-12-02 12:00 | 39.66 | 5.3241 | 0
2013-12-02 12:15 | 39.66 | 5.3171 | 0
2013-12-02 12:30 | 39.66 | 5.3221 | 0
2013-12-02 12:45 | 39.665 | 5.3244 | 0
2013-12-02 13:00 | 39.66 | 5.3164 | 0
2013-12-02 13:15 | 39.675 | 5.3358 | 0
2013-12-02 13:30 | 39.67 | 5.3278 | 0
2013-12-02 13:45 | 39.675 | 5.3257 | 0
2013-12-02 14:00 | 39.68 | 5.3284 | 0
2013-12-02 14:15 | 39.675 | 5.3297 | 0
2013-12-02 14:30 | 39.68 | 5.3347 | 0
2013-12-02 14:45 | 39.69 | 5.34 | 0
2013-12-02 15:00 | 39.695 | 5.3494 | 0
2013-12-02 15:15 | 39.69 | 5.3427 | 0
2013-12-02 15:30 | 39.69 | 5.34 | 0
2013-12-02 15:45 | 39.695 | 5.3404 | 0
2013-12-02 16:00 | 39.695 | 5.34 | 0
2013-12-02 16:15 | 39.7 | 5.3507 | 0
2013-12-02 16:30 | 39.71 | 5.3594 | 0
2013-12-02 16:45 | 39.719 | 5.366 | 0
2013-12-02 17:00 | 39.724 | 5.3633 | 0
2013-12-02 17:15 | 39.724 | 5.361 | 0
2013-12-02 17:30 | 39.729 | 5.372 | 0
2013-12-02 17:45 | 39.744 | 5.3894 | 0
2013-12-02 18:00 | 39.754 | 5.3997 | 0
2013-12-02 18:15 | 39.769 | 5.4194 | 0
2013-12-02 18:30 | 39.769 | 5.412 | 0
2013-12-02 18:45 | 39.778 | 5.424 | 0
2013-12-02 19:00 | 39.784 | 5.4317 | 0
2013-12-02 19:15 | 39.784 | 5.425 | 0
2013-12-02 19:30 | 39.798 | 5.439 | 0
2013-12-02 19:45 | 39.803 | 5.4413 | 0
2013-12-02 20:00 | 39.808 | 5.4453 | 0
2013-12-02 20:15 | 39.818 | 5.4453 | 0
2013-12-02 20:30 | 39.828 | 5.4482 | 0
2013-12-02 20:45 | 39.833 | 5.4549 | 0
2013-12-02 21:00 | 39.838 | 5.4569 | 0
2013-12-02 21:15 | 39.852 | 5.4695 | 0
2013-12-02 21:30 | 39.857 | 5.4695 | 0
2013-12-02 21:45 | 39.862 | 5.4802 | 0
2013-12-02 22:00 | 39.867 | 5.4818 | 0
2013-12-02 22:15 | 39.872 | 5.4805 | 0
2013-12-02 22:30 | 39.877 | 5.4872 | 0
2013-12-02 22:45 | 39.877 | 5.4872 | 0
2013-12-02 23:00 | 39.882 | 5.4848 | 0
2013-12-02 23:15 | 39.892 | 5.4934 | 0
2013-12-02 23:30 | 39.892 | 5.4887 | 0
2013-12-02 23:45 | 39.892 | 5.4931 | 0
2013-12-03 | 39.897 | 5.4951 | 0
2013-12-03 00:15 | 39.902 | 5.4977 | 0
2013-12-03 00:30 | 39.902 | 5.492 | 0
2013-12-03 00:45 | 39.902 | 5.4904 | 0
2013-12-03 01:00 | 39.902 | 5.4887 | 0
2013-12-03 01:15 | 39.906 | 5.496 | 0
2013-12-03 01:30 | 39.911 | 5.5004 | 0
2013-12-03 01:45 | 39.911 | 5.4974 | 0
2013-12-03 02:00 | 39.911 | 5.4943 | 0
2013-12-03 02:15 | 39.906 | 5.488 | 0
2013-12-03 02:30 | 39.906 | 5.4914 | 0
2013-12-03 02:45 | 39.911 | 5.4876 | 0
2013-12-03 03:00 | 39.916 | 5.495 | 0
2013-12-03 03:15 | 39.916 | 5.4943 | 0
2013-12-03 03:30 | 39.916 | 5.4957 | 0
2013-12-03 03:45 | 39.926 | 5.5073 | 0
2013-12-03 04:00 | 39.926 | 5.509 | 0
2013-12-03 04:15 | 39.931 | 5.5197 | 0
2013-12-03 04:30 | 39.931 | 5.5174 | 0
2013-12-03 04:45 | 39.931 | 5.5224 | 0
2013-12-03 05:00 | 39.931 | 5.5281 | 0
2013-12-03 05:15 | 39.926 | 5.5278 | 0
2013-12-03 05:30 | 39.936 | 5.5411 | 0
2013-12-03 05:45 | 39.931 | 5.5428 | 0
2013-12-03 06:00 | 39.926 | 5.5445 | 0
2013-12-03 06:15 | 39.926 | 5.5496 | 0
2013-12-03 06:30 | 39.926 | 5.5512 | 0
2013-12-03 06:45 | 39.921 | 5.5452 | 0
2013-12-03 07:00 | 39.921 | 5.5472 | 0
2013-12-03 07:15 | 39.916 | 5.5463 | 0
2013-12-03 07:30 | 39.921 | 5.5496 | 0
2013-12-03 07:45 | 39.921 | 5.5583 | 0
2013-12-03 08:00 | 39.926 | 5.5593 | 0
2013-12-03 08:15 | 39.931 | 5.567 | 0
2013-12-03 08:30 | 39.936 | 5.5757 | 0
2013-12-03 08:45 | 39.931 | 5.5683 | 0
2013-12-03 09:00 | 39.941 | 5.5773 | 0
2013-12-03 09:15 | 39.941 | 5.5807 | 0
2013-12-03 09:30 | 39.941 | 5.5823 | 0
2013-12-03 09:45 | 39.951 | 5.589 | 0
2013-12-03 10:00 | 39.951 | 5.5927 | 0
2013-12-03 10:15 | 39.951 | 5.5977 | 0
2013-12-03 10:30 | 39.951 | 5.599 | 0
2013-12-03 10:45 | 39.956 | 5.6097 | 0
2013-12-03 11:00 | 39.951 | 5.6088 | 0
2013-12-03 11:15 | 39.946 | 5.6051 | 0
2013-12-03 11:30 | 39.941 | 5.6024 | 0
2013-12-03 11:45 | 39.931 | 5.5965 | 0
2013-12-03 12:00 | 39.921 | 5.5912 | 0
2013-12-03 12:15 | 39.916 | 5.5848 | 0
2013-12-03 12:30 | 39.911 | 5.5765 | 0
2013-12-03 12:45 | 39.902 | 5.5748 | 0
2013-12-03 13:00 | 39.897 | 5.5708 | 0
2013-12-03 13:15 | 39.892 | 5.5736 | 0
2013-12-03 13:30 | 39.887 | 5.5649 | 0
2013-12-03 13:45 | 39.877 | 5.5562 | 0
2013-12-03 14:00 | 39.872 | 5.5499 | 0
2013-12-03 14:15 | 39.862 | 5.5338 | 0
2013-12-03 14:30 | 39.857 | 5.5329 | 0
2013-12-03 14:45 | 39.847 | 5.5316 | 0
2013-12-03 15:00 | 39.847 | 5.542 | 0
2013-12-03 15:15 | 39.847 | 5.553 | 0
2013-12-03 15:30 | 39.842 | 5.5457 | 0
2013-12-03 15:45 | 39.828 | 5.536 | 0
2013-12-03 16:00 | 39.813 | 5.5254 | 0
2013-12-03 16:15 | 39.798 | 5.5067 | 0
2013-12-03 16:30 | 39.798 | 5.508 | 0
2013-12-03 16:45 | 39.788 | 5.5091 | 0
2013-12-03 17:00 | 39.784 | 5.5068 | 0
2013-12-03 17:15 | 39.784 | 5.4957 | 0
2013-12-03 17:30 | 39.774 | 5.4877 | 0
2013-12-03 17:45 | 39.759 | 5.4804 | 0
2013-12-03 18:00 | 39.754 | 5.4791 | 0
2013-12-03 18:15 | 39.754 | 5.4815 | 0
2013-12-03 18:30 | 39.749 | 5.4802 | 0
2013-12-03 18:45 | 39.734 | 5.4658 | 0
2013-12-03 19:00 | 39.724 | 5.4575 | 0
2013-12-03 19:15 | 39.715 | 5.4512 | 0
2013-12-03 19:30 | 39.705 | 5.4365 | 0
2013-12-03 19:45 | 39.7 | 5.4315 | 0
2013-12-03 20:00 | 39.695 | 5.4238 | 0
2013-12-03 20:15 | 39.685 | 5.4172 | 0
2013-12-03 20:30 | 39.69 | 5.4225 | 0
2013-12-03 20:45 | 39.685 | 5.4229 | 0
2013-12-03 21:00 | 39.69 | 5.4289 | 0
2013-12-03 21:15 | 39.68 | 5.4232 | 0
2013-12-03 21:30 | 39.685 | 5.4312 | 0
2013-12-03 21:45 | 39.68 | 5.4346 | 0
2013-12-03 22:00 | 39.68 | 5.4366 | 0
2013-12-03 22:15 | 39.675 | 5.4393 | 0
2013-12-03 22:30 | 39.67 | 5.4283 | 0
2013-12-03 22:45 | 39.66 | 5.4197 | 0
2013-12-03 23:00 | 39.655 | 5.4167 | 0
2013-12-03 23:15 | 39.651 | 5.4174 | 0
2013-12-03 23:30 | 39.651 | 5.4224 | 0
2013-12-03 23:45 | 39.646 | 5.4204 | 0
2013-12-04 | 39.641 | 5.4204 | 0
2013-12-04 00:15 | 39.636 | 5.4151 | 0
2013-12-04 00:30 | 39.631 | 5.4094 | 0
2013-12-04 00:45 | 39.626 | 5.4051 | 0
2013-12-04 01:00 | 39.621 | 5.4011 | 0
2013-12-04 01:15 | 39.616 | 5.3968 | 0
2013-12-04 01:30 | 39.616 | 5.3897 | 0
2013-12-04 01:45 | 39.616 | 5.3904 | 0
2013-12-04 02:00 | 39.611 | 5.3894 | 0
2013-12-04 02:15 | 39.611 | 5.3891 | 0
2013-12-04 02:30 | 39.621 | 5.4051 | 0
2013-12-04 02:45 | 39.621 | 5.4118 | 0
2013-12-04 03:00 | 39.621 | 5.4102 | 0
2013-12-04 03:15 | 39.626 | 5.4162 | 0
2013-12-04 03:30 | 39.621 | 5.4132 | 0
2013-12-04 03:45 | 39.621 | 5.4148 | 0
2013-12-04 04:00 | 39.626 | 5.4225 | 0
2013-12-04 04:15 | 39.631 | 5.4319 | 0
2013-12-04 04:30 | 39.636 | 5.4376 | 0
2013-12-04 04:45 | 39.641 | 5.4459 | 0
2013-12-04 05:00 | 39.646 | 5.4563 | 0
2013-12-04 05:15 | 39.646 | 5.4593 | 0
2013-12-04 05:30 | 39.651 | 5.4633 | 0
2013-12-04 05:45 | 39.655 | 5.4706 | 0
2013-12-04 06:00 | 39.655 | 5.4737 | 0
2013-12-04 06:15 | 39.66 | 5.4803 | 0
2013-12-04 06:30 | 39.67 | 5.492 | 0
2013-12-04 06:45 | 39.675 | 5.4943 | 0
2013-12-04 07:00 | 39.68 | 5.5017 | 0
2013-12-04 07:15 | 39.69 | 5.5177 | 0
2013-12-04 07:30 | 39.695 | 5.5267 | 0
2013-12-04 07:45 | 39.705 | 5.5384 | 0
2013-12-04 08:00 | 39.715 | 5.5484 | 0
2013-12-04 08:15 | 39.719 | 5.5558 | 0
2013-12-04 08:30 | 39.724 | 5.5654 | 0
2013-12-04 08:45 | 39.729 | 5.5694 | 0
2013-12-04 09:00 | 39.739 | 5.5758 | 0
2013-12-04 09:15 | 39.744 | 5.5844 | 0
2013-12-04 09:30 | 39.754 | 5.5961 | 0
2013-12-04 09:45 | 39.769 | 5.6098 | 0
2013-12-04 10:00 | 39.784 | 5.6234 | 0
2013-12-04 10:15 | 39.793 | 5.6321 | 0
2013-12-04 10:30 | 39.803 | 5.6438 | 0
2013-12-04 10:45 | 39.823 | 5.6685 | 0
2013-12-04 11:00 | 39.838 | 5.6845 | 0
2013-12-04 11:15 | 39.852 | 5.7001 | 0
2013-12-04 11:30 | 39.867 | 5.7168 | 0
2013-12-04 11:45 | 39.882 | 5.7322 | 0
2013-12-04 12:00 | 39.902 | 5.7538 | 0
2013-12-04 12:15 | 39.916 | 5.7695 | 0
2013-12-04 12:30 | 39.936 | 5.7969 | 0
2013-12-04 12:45 | 39.961 | 5.8259 | 0
2013-12-04 13:00 | 39.975 | 5.8376 | 0
2013-12-04 13:15 | 39.995 | 5.8576 | 0
2013-12-04 13:30 | 40.01 | 5.8749 | 0
2013-12-04 13:45 | 40.025 | 5.8956 | 0
2013-12-04 14:00 | 40.044 | 5.9136 | 0
2013-12-04 14:15 | 40.059 | 5.9336 | 0
2013-12-04 14:30 | 40.074 | 5.9503 | 0
2013-12-04 14:45 | 40.084 | 5.9657 | 0
2013-12-04 15:00 | 40.098 | 5.9783 | 0
2013-12-04 15:15 | 40.103 | 5.984 | 0
2013-12-04 15:30 | 40.113 | 5.996 | 0
2013-12-04 15:45 | 40.118 | 6.0023 | 0
2013-12-04 16:00 | 40.133 | 6.0173 | 0
2013-12-04 16:15 | 40.138 | 6.0264 | 0
2013-12-04 16:30 | 40.148 | 6.0394 | 0
2013-12-04 16:45 | 40.153 | 6.0447 | 0
2013-12-04 17:00 | 40.162 | 6.0551 | 0
2013-12-04 17:15 | 40.162 | 6.0547 | 0
2013-12-04 17:30 | 40.167 | 6.0621 | 0
2013-12-04 17:45 | 40.177 | 6.0768 | 0
2013-12-04 18:00 | 40.182 | 6.0858 | 0
2013-12-04 18:15 | 40.187 | 6.0921 | 0
2013-12-04 18:30 | 40.187 | 6.0931 | 0
2013-12-04 18:45 | 40.192 | 6.0998 | 0
2013-12-04 19:00 | 40.187 | 6.0945 | 0
2013-12-04 19:15 | 40.192 | 6.0991 | 0
2013-12-04 19:30 | 40.192 | 6.1058 | 0
2013-12-04 19:45 | 40.197 | 6.1105 | 0
2013-12-04 20:00 | 40.202 | 6.1152 | 0
2013-12-04 20:15 | 40.207 | 6.1178 | 0
2013-12-04 20:30 | 40.202 | 6.1075 | 0
2013-12-04 20:45 | 40.207 | 6.1162 | 0
2013-12-04 21:00 | 40.207 | 6.1141 | 0
2013-12-04 21:15 | 40.212 | 6.1198 | 0
2013-12-04 21:30 | 40.216 | 6.1275 | 0
2013-12-04 21:45 | 40.222 | 6.1372 | 0
2013-12-04 22:00 | 40.226 | 6.1409 | 0
2013-12-04 22:15 | 40.226 | 6.1402 | 0
2013-12-04 22:30 | 40.231 | 6.1482 | 0
2013-12-04 22:45 | 40.231 | 6.1465 | 0
2013-12-04 23:00 | 40.236 | 6.1492 | 0
2013-12-04 23:15 | 40.241 | 6.1528 | 0
2013-12-04 23:30 | 40.246 | 6.1632 | 0
2013-12-04 23:45 | 40.251 | 6.1689 | 0
2013-12-05 | 40.256 | 6.1739 | 0
2013-12-05 00:15 | 40.261 | 6.1816 | 0
2013-12-05 00:30 | 40.261 | 6.1765 | 0
2013-12-05 00:45 | 40.266 | 6.1822 | 0
2013-12-05 01:00 | 40.266 | 6.1728 | 0
2013-12-05 01:15 | 40.266 | 6.1698 | 0
2013-12-05 01:30 | 40.276 | 6.1805 | 0
2013-12-05 01:45 | 40.276 | 6.1838 | 0
2013-12-05 02:00 | 40.285 | 6.1992 | 0
2013-12-05 02:15 | 40.295 | 6.2099 | 0
2013-12-05 02:30 | 40.295 | 6.2105 | 0
2013-12-05 02:45 | 40.295 | 6.2152 | 0
2013-12-05 03:00 | 40.29 | 6.2089 | 0
2013-12-05 03:15 | 40.285 | 6.2012 | 0
2013-12-05 03:30 | 40.29 | 6.2042 | 0
2013-12-05 03:45 | 40.28 | 6.1945 | 0
2013-12-05 04:00 | 40.285 | 6.2009 | 0
2013-12-05 04:15 | 40.29 | 6.2062 | 0
2013-12-05 04:30 | 40.29 | 6.2062 | 0
2013-12-05 04:45 | 40.29 | 6.2065 | 0
2013-12-05 05:00 | 40.29 | 6.2106 | 0
2013-12-05 05:15 | 40.29 | 6.2146 | 0
2013-12-05 05:30 | 40.285 | 6.2123 | 0
2013-12-05 05:45 | 40.28 | 6.2049 | 0
2013-12-05 06:00 | 40.276 | 6.2029 | 0
2013-12-05 06:15 | 40.271 | 6.1966 | 0
2013-12-05 06:30 | 40.261 | 6.1862 | 0
2013-12-05 06:45 | 40.261 | 6.1862 | 0
2013-12-05 07:00 | 40.251 | 6.1729 | 0
2013-12-05 07:15 | 40.246 | 6.1682 | 0
2013-12-05 07:30 | 40.241 | 6.1646 | 0
2013-12-05 07:45 | 40.236 | 6.1589 | 0
2013-12-05 08:00 | 40.231 | 6.1576 | 0
2013-12-05 08:15 | 40.226 | 6.1583 | 0
2013-12-05 08:30 | 40.216 | 6.1433 | 0
2013-12-05 08:45 | 40.212 | 6.1369 | 0
2013-12-05 09:00 | 40.207 | 6.1235 | 0
2013-12-05 09:15 | 40.192 | 6.1058 | 0
2013-12-05 09:30 | 40.187 | 6.0992 | 0
2013-12-05 09:45 | 40.187 | 6.0941 | 0
2013-12-05 10:00 | 40.187 | 6.0965 | 0
2013-12-05 10:15 | 40.182 | 6.0915 | 0
2013-12-05 10:30 | 40.177 | 6.0919 | 0
2013-12-05 10:45 | 40.177 | 6.0855 | 0
2013-12-05 11:00 | 40.172 | 6.0788 | 0
2013-12-05 11:15 | 40.162 | 6.0661 | 0
2013-12-05 11:30 | 40.153 | 6.0524 | 0
2013-12-05 11:45 | 40.157 | 6.0538 | 0
2013-12-05 12:00 | 40.153 | 6.0441 | 0
2013-12-05 12:15 | 40.153 | 6.0427 | 0
2013-12-05 12:30 | 40.153 | 6.041 | 0
2013-12-05 12:45 | 40.153 | 6.0373 | 0
2013-12-05 13:00 | 40.157 | 6.0343 | 0
2013-12-05 13:15 | 40.157 | 6.0249 | 0
2013-12-05 13:30 | 40.157 | 6.0179 | 0
2013-12-05 13:45 | 40.162 | 6.0179 | 0
2013-12-05 14:00 | 40.162 | 6.0085 | 0
2013-12-05 14:15 | 40.172 | 6.0155 | 0
2013-12-05 14:30 | 40.182 | 6.0265 | 0
2013-12-05 14:45 | 40.187 | 6.0227 | 0
2013-12-05 15:00 | 40.197 | 6.0304 | 0
2013-12-05 15:15 | 40.202 | 6.0377 | 0
2013-12-05 15:30 | 40.207 | 6.0404 | 0
2013-12-05 15:45 | 40.216 | 6.0538 | 0
2013-12-05 16:00 | 40.216 | 6.0501 | 0
2013-12-05 16:15 | 40.222 | 6.0504 | 0
2013-12-05 16:30 | 40.226 | 6.052 | 0
2013-12-05 16:45 | 40.222 | 6.0531 | 0
2013-12-05 17:00 | 40.222 | 6.048 | 0
2013-12-05 17:15 | 40.226 | 6.0591 | 0
2013-12-05 17:30 | 40.226 | 6.047 | 0
2013-12-05 17:45 | 40.222 | 6.0427 | 0
2013-12-05 18:00 | 40.222 | 6.0457 | 0
2013-12-05 18:15 | 40.212 | 6.0296 | 0
2013-12-05 18:30 | 40.222 | 6.036 | 0
2013-12-05 18:45 | 40.222 | 6.0373 | 0
2013-12-05 19:00 | 40.216 | 6.0347 | 0
2013-12-05 19:15 | 40.216 | 6.0407 | 0
2013-12-05 19:30 | 40.216 | 6.0393 | 0
2013-12-05 19:45 | 40.212 | 6.029 | 0
2013-12-05 20:00 | 40.207 | 6.0263 | 0
2013-12-05 20:15 | 40.197 | 6.0193 | 0
2013-12-05 20:30 | 40.197 | 6.02 | 0
2013-12-05 20:45 | 40.202 | 6.0227 | 0
2013-12-05 21:00 | 40.197 | 6.0163 | 0
2013-12-05 21:15 | 40.192 | 6.012 | 0
2013-12-05 21:30 | 40.192 | 6.013 | 0
2013-12-05 21:45 | 40.197 | 6.0136 | 0
2013-12-05 22:00 | 40.207 | 6.024 | 0
2013-12-05 22:15 | 40.207 | 6.024 | 0
2013-12-05 22:30 | 40.216 | 6.0293 | 0
2013-12-05 22:45 | 40.226 | 6.039 | 0
2013-12-05 23:00 | 40.236 | 6.0449 | 0
2013-12-05 23:15 | 40.241 | 6.0489 | 0
2013-12-05 23:30 | 40.251 | 6.0559 | 0
2013-12-05 23:45 | 40.261 | 6.0619 | 0
2013-12-06 | 40.276 | 6.0745 | 0
2013-12-06 00:15 | 40.285 | 6.0822 | 0
2013-12-06 00:30 | 40.295 | 6.0909 | 0
2013-12-06 00:45 | 40.305 | 6.1019 | 0
2013-12-06 01:00 | 40.32 | 6.1112 | 0
2013-12-06 01:15 | 40.335 | 6.1258 | 0
2013-12-06 01:30 | 40.344 | 6.1395 | 0
2013-12-06 01:45 | 40.359 | 6.1518 | 0
2013-12-06 02:00 | 40.374 | 6.1672 | 0
2013-12-06 02:15 | 40.384 | 6.1768 | 0
2013-12-06 02:30 | 40.394 | 6.1868 | 0
2013-12-06 02:45 | 40.394 | 6.1838 | 0
2013-12-06 03:00 | 40.409 | 6.1958 | 0
2013-12-06 03:15 | 40.413 | 6.1985 | 0
2013-12-06 03:30 | 40.418 | 6.2025 | 0
2013-12-06 03:45 | 40.423 | 6.2088 | 0
2013-12-06 04:00 | 40.428 | 6.2175 | 0
2013-12-06 04:15 | 40.433 | 6.2198 | 0
2013-12-06 04:30 | 40.438 | 6.2265 | 0
2013-12-06 04:45 | 40.438 | 6.2288 | 0
2013-12-06 05:00 | 40.438 | 6.2278 | 0
2013-12-06 05:15 | 40.443 | 6.2348 | 0
2013-12-06 05:30 | 40.443 | 6.2325 | 0
2013-12-06 05:45 | 40.443 | 6.2332 | 0
2013-12-06 06:00 | 40.448 | 6.2402 | 0
2013-12-06 06:15 | 40.448 | 6.2408 | 0
2013-12-06 06:30 | 40.448 | 6.2418 | 0
2013-12-06 06:45 | 40.453 | 6.2458 | 0
2013-12-06 07:00 | 40.453 | 6.2479 | 0
2013-12-06 07:15 | 40.453 | 6.2472 | 0
2013-12-06 07:30 | 40.448 | 6.2492 | 0
2013-12-06 07:45 | 40.453 | 6.2495 | 0
2013-12-06 08:00 | 40.453 | 6.2519 | 0
2013-12-06 08:15 | 40.453 | 6.2505 | 0
2013-12-06 08:30 | 40.448 | 6.2465 | 0
2013-12-06 08:45 | 40.453 | 6.2502 | 0
2013-12-06 09:00 | 40.458 | 6.2508 | 0
2013-12-06 09:15 | 40.458 | 6.2415 | 0
2013-12-06 09:30 | 40.458 | 6.2455 | 0
2013-12-06 09:45 | 40.458 | 6.2458 | 0
2013-12-06 10:00 | 40.463 | 6.2444 | 0
2013-12-06 10:15 | 40.472 | 6.2521 | 0
2013-12-06 10:30 | 40.467 | 6.2468 | 0
2013-12-06 10:45 | 40.467 | 6.2481 | 0
2013-12-06 11:00 | 40.472 | 6.2528 | 0
2013-12-06 11:15 | 40.467 | 6.2438 | 0
2013-12-06 11:30 | 40.463 | 6.2377 | 0
2013-12-06 11:45 | 40.458 | 6.2294 | 0
2013-12-06 12:00 | 40.453 | 6.2301 | 0
2013-12-06 12:15 | 40.453 | 6.2324 | 0
2013-12-06 12:30 | 40.453 | 6.2324 | 0
2013-12-06 12:45 | 40.448 | 6.2311 | 0
2013-12-06 13:00 | 40.438 | 6.2255 | 0
2013-12-06 13:15 | 40.433 | 6.2222 | 0
2013-12-06 13:30 | 40.428 | 6.2182 | 0
2013-12-06 13:45 | 40.418 | 6.2078 | 0
2013-12-06 14:00 | 40.409 | 6.2018 | 0
2013-12-06 14:15 | 40.399 | 6.1965 | 0
2013-12-06 14:30 | 40.394 | 6.1942 | 0
2013-12-06 14:45 | 40.389 | 6.1919 | 0
2013-12-06 15:00 | 40.379 | 6.1812 | 0
2013-12-06 15:15 | 40.374 | 6.1813 | 0
2013-12-06 15:30 | 40.364 | 6.1729 | 0
2013-12-06 15:45 | 40.359 | 6.1673 | 0
2013-12-06 16:00 | 40.359 | 6.1706 | 0
2013-12-06 16:15 | 40.349 | 6.1609 | 0
2013-12-06 16:30 | 40.349 | 6.1643 | 0
2013-12-06 16:45 | 40.344 | 6.1616 | 0
2013-12-06 17:00 | 40.34 | 6.1593 | 0
2013-12-06 17:15 | 40.335 | 6.1537 | 0
2013-12-06 17:30 | 40.33 | 6.147 | 0
2013-12-06 17:45 | 40.325 | 6.1356 | 0
2013-12-06 18:00 | 40.32 | 6.1289 | 0
2013-12-06 18:15 | 40.315 | 6.1243 | 0
2013-12-06 18:30 | 40.315 | 6.1269 | 0
2013-12-06 18:45 | 40.315 | 6.1226 | 0
2013-12-06 19:00 | 40.315 | 6.1189 | 0
2013-12-06 19:15 | 40.315 | 6.1169 | 0
2013-12-06 19:30 | 40.31 | 6.1126 | 0
2013-12-06 19:45 | 40.31 | 6.1139 | 0
2013-12-06 20:00 | 40.31 | 6.1166 | 0
2013-12-06 20:15 | 40.305 | 6.1092 | 0
2013-12-06 20:30 | 40.305 | 6.1076 | 0
2013-12-06 20:45 | 40.3 | 6.1049 | 0
2013-12-06 21:00 | 40.295 | 6.1006 | 0
2013-12-06 21:15 | 40.3 | 6.1049 | 0
2013-12-06 21:30 | 40.295 | 6.0996 | 0
2013-12-06 21:45 | 40.29 | 6.0929 | 0
2013-12-06 22:00 | 40.285 | 6.0896 | 0
2013-12-06 22:15 | 40.28 | 6.0889 | 0
2013-12-06 22:30 | 40.276 | 6.0863 | 0
2013-12-06 22:45 | 40.271 | 6.086 | 0
2013-12-06 23:00 | 40.266 | 6.083 | 0
2013-12-06 23:15 | 40.256 | 6.0747 | 0
2013-12-06 23:30 | 40.251 | 6.0737 | 0
2013-12-06 23:45 | 40.241 | 6.0613 | 0
2013-12-07 | 40.231 | 6.0537 | 0
2013-12-07 00:15 | 40.226 | 6.0477 | 0
2013-12-07 00:30 | 40.216 | 6.0414 | 0
2013-12-07 00:45 | 40.216 | 6.0417 | 0
2013-12-07 01:00 | 40.212 | 6.0397 | 0
2013-12-07 01:15 | 40.207 | 6.0384 | 0
2013-12-07 01:30 | 40.202 | 6.0388 | 0
2013-12-07 01:45 | 40.197 | 6.0354 | 0
2013-12-07 02:00 | 40.192 | 6.0344 | 0
2013-12-07 02:15 | 40.182 | 6.0291 | 0
2013-12-07 02:30 | 40.177 | 6.0268 | 0
2013-12-07 02:45 | 40.167 | 6.0168 | 0
2013-12-07 03:00 | 40.157 | 6.0165 | 0
2013-12-07 03:15 | 40.153 | 6.0152 | 0
2013-12-07 03:30 | 40.143 | 6.0096 | 0
2013-12-07 03:45 | 40.138 | 6.011 | 0
2013-12-07 04:00 | 40.123 | 6 | 0
2013-12-07 04:15 | 40.113 | 5.9893 | 0
2013-12-07 04:30 | 40.103 | 5.9827 | 0
2013-12-07 04:45 | 40.093 | 5.976 | 0
2013-12-07 05:00 | 40.084 | 5.9643 | 0
2013-12-07 05:15 | 40.074 | 5.95 | 0
2013-12-07 05:30 | 40.069 | 5.943 | 0
2013-12-07 05:45 | 40.059 | 5.9336 | 0
2013-12-07 06:00 | 40.059 | 5.9373 | 0
2013-12-07 06:15 | 40.059 | 5.9383 | 0
2013-12-07 06:30 | 40.054 | 5.9333 | 0
2013-12-07 06:45 | 40.049 | 5.9323 | 0
2013-12-07 07:00 | 40.044 | 5.9257 | 0
2013-12-07 07:15 | 40.044 | 5.9237 | 0
2013-12-07 07:30 | 40.039 | 5.9173 | 0
2013-12-07 07:45 | 40.035 | 5.9153 | 0
2013-12-07 08:00 | 40.035 | 5.9133 | 0
2013-12-07 08:15 | 40.029 | 5.9046 | 0
2013-12-07 08:30 | 40.035 | 5.9093 | 0
2013-12-07 08:45 | 40.029 | 5.902 | 0
2013-12-07 09:00 | 40.029 | 5.9023 | 0
2013-12-07 09:15 | 40.029 | 5.905 | 0
2013-12-07 09:30 | 40.035 | 5.9133 | 0
2013-12-07 09:45 | 40.035 | 5.911 | 0
2013-12-07 10:00 | 40.035 | 5.9086 | 0
2013-12-07 10:15 | 40.035 | 5.9069 | 0
2013-12-07 10:30 | 40.029 | 5.9023 | 0
2013-12-07 10:45 | 40.029 | 5.9043 | 0
2013-12-07 11:00 | 40.029 | 5.905 | 0
2013-12-07 11:15 | 40.029 | 5.9063 | 0
2013-12-07 11:30 | 40.029 | 5.9046 | 0
2013-12-07 11:45 | 40.025 | 5.9013 | 0
2013-12-07 12:00 | 40.02 | 5.8956 | 0
2013-12-07 12:15 | 40.015 | 5.8916 | 0
2013-12-07 12:30 | 40.015 | 5.8903 | 0
2013-12-07 12:45 | 40.01 | 5.8866 | 0
2013-12-07 13:00 | 40.01 | 5.8883 | 0
2013-12-07 13:15 | 40.005 | 5.886 | 0
2013-12-07 13:30 | 40.005 | 5.888 | 0
2013-12-07 13:45 | 40 | 5.8813 | 0
2013-12-07 14:00 | 39.99 | 5.8717 | 0
2013-12-07 14:15 | 39.99 | 5.88 | 0
2013-12-07 14:30 | 39.98 | 5.8687 | 0
2013-12-07 14:45 | 39.98 | 5.8717 | 0
2013-12-07 15:00 | 39.975 | 5.8697 | 0
2013-12-07 15:15 | 39.966 | 5.8628 | 0
2013-12-07 15:30 | 39.961 | 5.8624 | 0
2013-12-07 15:45 | 39.956 | 5.8605 | 0
2013-12-07 16:00 | 39.951 | 5.8565 | 0
2013-12-07 16:15 | 39.946 | 5.8508 | 0
2013-12-07 16:30 | 39.941 | 5.8445 | 0
2013-12-07 16:45 | 39.931 | 5.8375 | 0
2013-12-07 17:00 | 39.926 | 5.8301 | 0
2013-12-07 17:15 | 39.926 | 5.8285 | 0
2013-12-07 17:30 | 39.921 | 5.8255 | 0
2013-12-07 17:45 | 39.921 | 5.8312 | 0
2013-12-07 18:00 | 39.916 | 5.8265 | 0
2013-12-07 18:15 | 39.916 | 5.8198 | 0
2013-12-07 18:30 | 39.911 | 5.8188 | 0
2013-12-07 18:45 | 39.906 | 5.8178 | 0
2013-12-07 19:00 | 39.902 | 5.8115 | 0
2013-12-07 19:15 | 39.906 | 5.8165 | 0
2013-12-07 19:30 | 39.902 | 5.8095 | 0
2013-12-07 19:45 | 39.897 | 5.8108 | 0
2013-12-07 20:00 | 39.897 | 5.8045 | 0
2013-12-07 20:15 | 39.897 | 5.8018 | 0
2013-12-07 20:30 | 39.897 | 5.7958 | 0
2013-12-07 20:45 | 39.892 | 5.7908 | 0
2013-12-07 21:00 | 39.897 | 5.7927 | 0
2013-12-07 21:15 | 39.897 | 5.7931 | 0
2013-12-07 21:30 | 39.902 | 5.7977 | 0
2013-12-07 21:45 | 39.902 | 5.8045 | 0
2013-12-07 22:00 | 39.897 | 5.8072 | 0
2013-12-07 22:15 | 39.897 | 5.8035 | 0
2013-12-07 22:30 | 39.897 | 5.7961 | 0
2013-12-07 22:45 | 39.887 | 5.7854 | 0
2013-12-07 23:00 | 39.872 | 5.7657 | 0
2013-12-07 23:15 | 39.872 | 5.7657 | 0
2013-12-07 23:30 | 39.877 | 5.7707 | 0
2013-12-07 23:45 | 39.877 | 5.7684 | 0
2013-12-08 | 39.877 | 5.7647 | 0
2013-12-08 00:15 | 39.877 | 5.7644 | 0
2013-12-08 00:30 | 39.872 | 5.7617 | 0
2013-12-08 00:45 | 39.872 | 5.759 | 0
2013-12-08 01:00 | 39.872 | 5.7597 | 0
2013-12-08 01:15 | 39.867 | 5.752 | 0
2013-12-08 01:30 | 39.862 | 5.7514 | 0
2013-12-08 01:45 | 39.862 | 5.7517 | 0
2013-12-08 02:00 | 39.857 | 5.742 | 0
2013-12-08 02:15 | 39.857 | 5.7434 | 0
2013-12-08 02:30 | 39.847 | 5.734 | 0
2013-12-08 02:45 | 39.842 | 5.7337 | 0
2013-12-08 03:00 | 39.842 | 5.7364 | 0
2013-12-08 03:15 | 39.838 | 5.7351 | 0
2013-12-08 03:30 | 39.833 | 5.7294 | 0
2013-12-08 03:45 | 39.823 | 5.7251 | 0
2013-12-08 04:00 | 39.818 | 5.7201 | 0
2013-12-08 04:15 | 39.813 | 5.7144 | 0
2013-12-08 04:30 | 39.813 | 5.7144 | 0
2013-12-08 04:45 | 39.808 | 5.7094 | 0
2013-12-08 05:00 | 39.803 | 5.7018 | 0
2013-12-08 05:15 | 39.798 | 5.6998 | 0
2013-12-08 05:30 | 39.798 | 5.7005 | 0
2013-12-08 05:45 | 39.798 | 5.6998 | 0
2013-12-08 06:00 | 39.798 | 5.7008 | 0
2013-12-08 06:15 | 39.793 | 5.6924 | 0
2013-12-08 06:30 | 39.793 | 5.6874 | 0
2013-12-08 06:45 | 39.788 | 5.676 | 0
2013-12-08 07:00 | 39.788 | 5.6801 | 0
2013-12-08 07:15 | 39.788 | 5.6804 | 0
2013-12-08 07:30 | 39.793 | 5.68 | 0
2013-12-08 07:45 | 39.798 | 5.688 | 0
2013-12-08 08:00 | 39.793 | 5.6827 | 0
2013-12-08 08:15 | 39.793 | 5.6854 | 0
2013-12-08 08:30 | 39.798 | 5.6917 | 0
2013-12-08 08:45 | 39.793 | 5.6874 | 0
2013-12-08 09:00 | 39.793 | 5.6918 | 0
2013-12-08 09:15 | 39.793 | 5.6914 | 0
2013-12-08 09:30 | 39.788 | 5.6844 | 0
2013-12-08 09:45 | 39.788 | 5.6821 | 0
2013-12-08 10:00 | 39.784 | 5.6777 | 0
2013-12-08 10:15 | 39.784 | 5.6818 | 0
2013-12-08 10:30 | 39.788 | 5.6851 | 0
2013-12-08 10:45 | 39.788 | 5.6837 | 0
2013-12-08 11:00 | 39.788 | 5.6878 | 0
2013-12-08 11:15 | 39.788 | 5.6894 | 0
2013-12-08 11:30 | 39.788 | 5.6901 | 0
2013-12-08 11:45 | 39.788 | 5.6911 | 0
2013-12-08 12:00 | 39.788 | 5.6905 | 0
2013-12-08 12:15 | 39.784 | 5.6901 | 0
2013-12-08 12:30 | 39.784 | 5.6932 | 0
2013-12-08 12:45 | 39.788 | 5.6992 | 0
2013-12-08 13:00 | 39.788 | 5.6972 | 0
2013-12-08 13:15 | 39.784 | 5.6982 | 0
2013-12-08 13:30 | 39.788 | 5.7069 | 0
2013-12-08 13:45 | 39.788 | 5.7139 | 0
2013-12-08 14:00 | 39.788 | 5.7173 | 0
2013-12-08 14:15 | 39.788 | 5.7216 | 0
2013-12-08 14:30 | 39.784 | 5.7223 | 0
2013-12-08 14:45 | 39.778 | 5.7193 | 0
2013-12-08 15:00 | 39.778 | 5.727 | 0
2013-12-08 15:15 | 39.778 | 5.7351 | 0
2013-12-08 15:30 | 39.778 | 5.7374 | 0
2013-12-08 15:45 | 39.784 | 5.7461 | 0
2013-12-08 16:00 | 39.784 | 5.7525 | 0
2013-12-08 16:15 | 39.778 | 5.7478 | 0
2013-12-08 16:30 | 39.778 | 5.7512 | 0
2013-12-08 16:45 | 39.778 | 5.7512 | 0
2013-12-08 17:00 | 39.778 | 5.7512 | 0
2013-12-08 17:15 | 39.778 | 5.7575 | 0
2013-12-08 17:30 | 39.774 | 5.7502 | 0
2013-12-08 17:45 | 39.774 | 5.7505 | 0
2013-12-08 18:00 | 39.774 | 5.7505 | 0
2013-12-08 18:15 | 39.764 | 5.7409 | 0
2013-12-08 18:30 | 39.759 | 5.7375 | 0
2013-12-08 18:45 | 39.754 | 5.7312 | 0
2013-12-08 19:00 | 39.754 | 5.7315 | 0
2013-12-08 19:15 | 39.744 | 5.7232 | 0
2013-12-08 19:30 | 39.744 | 5.7202 | 0
2013-12-08 19:45 | 39.744 | 5.7199 | 0
2013-12-08 20:00 | 39.734 | 5.7068 | 0
2013-12-08 20:15 | 39.729 | 5.7015 | 0
2013-12-08 20:30 | 39.729 | 5.6992 | 0
2013-12-08 20:45 | 39.729 | 5.7002 | 0
2013-12-08 21:00 | 39.729 | 5.7028 | 0
2013-12-08 21:15 | 39.724 | 5.6955 | 0
2013-12-08 21:30 | 39.719 | 5.6922 | 0
2013-12-08 21:45 | 39.715 | 5.6892 | 0
2013-12-08 22:00 | 39.705 | 5.6782 | 0
2013-12-08 22:15 | 39.705 | 5.6799 | 0
2013-12-08 22:30 | 39.7 | 5.6772 | 0
2013-12-08 22:45 | 39.695 | 5.6735 | 0
2013-12-08 23:00 | 39.69 | 5.6722 | 0
2013-12-08 23:15 | 39.685 | 5.6699 | 0
2013-12-08 23:30 | 39.68 | 5.6706 | 0
2013-12-08 23:45 | 39.675 | 5.6673 | 0
2013-12-09 | 39.67 | 5.664 | 0
2013-12-09 00:15 | 39.66 | 5.6553 | 0
2013-12-09 00:30 | 39.651 | 5.6456 | 0
2013-12-09 00:45 | 39.646 | 5.6406 | 0
2013-12-09 01:00 | 39.641 | 5.634 | 0
2013-12-09 01:15 | 39.636 | 5.6286 | 0
2013-12-09 01:30 | 39.626 | 5.6186 | 0
2013-12-09 01:45 | 39.621 | 5.6156 | 0
2013-12-09 02:00 | 39.616 | 5.6106 | 0
2013-12-09 02:15 | 39.606 | 5.6006 | 0
2013-12-09 02:30 | 39.601 | 5.5976 | 0
2013-12-09 02:45 | 39.597 | 5.5926 | 0
2013-12-09 03:00 | 39.587 | 5.586 | 0
2013-12-09 03:15 | 39.582 | 5.5823 | 0
2013-12-09 03:30 | 39.577 | 5.5757 | 0
2013-12-09 03:45 | 39.572 | 5.572 | 0
2013-12-09 04:00 | 39.562 | 5.5643 | 0
2013-12-09 04:15 | 39.552 | 5.554 | 0
2013-12-09 04:30 | 39.547 | 5.5497 | 0
2013-12-09 04:45 | 39.547 | 5.5507 | 0
2013-12-09 05:00 | 39.537 | 5.5403 | 0
2013-12-09 05:15 | 39.532 | 5.5384 | 0
2013-12-09 05:30 | 39.528 | 5.5367 | 0
2013-12-09 05:45 | 39.523 | 5.531 | 0
2013-12-09 06:00 | 39.518 | 5.5297 | 0
2013-12-09 06:15 | 39.513 | 5.5241 | 0
2013-12-09 06:30 | 39.503 | 5.5134 | 0
2013-12-09 06:45 | 39.503 | 5.5104 | 0
2013-12-09 07:00 | 39.493 | 5.501 | 0
2013-12-09 07:15 | 39.493 | 5.5041 | 0
2013-12-09 07:30 | 39.493 | 5.5051 | 0
2013-12-09 07:45 | 39.488 | 5.5011 | 0
2013-12-09 08:00 | 39.488 | 5.5017 | 0
2013-12-09 08:15 | 39.483 | 5.4971 | 0
2013-12-09 08:30 | 39.483 | 5.5004 | 0
2013-12-09 08:45 | 39.478 | 5.4931 | 0
2013-12-09 09:00 | 39.478 | 5.4911 | 0
2013-12-09 09:15 | 39.473 | 5.4841 | 0
2013-12-09 09:30 | 39.468 | 5.4791 | 0
2013-12-09 09:45 | 39.468 | 5.4784 | 0
2013-12-09 10:00 | 39.468 | 5.4797 | 0
2013-12-09 10:15 | 39.464 | 5.4764 | 0
2013-12-09 10:30 | 39.464 | 5.4747 | 0
2013-12-09 10:45 | 39.464 | 5.4764 | 0
2013-12-09 11:00 | 39.459 | 5.4714 | 0
2013-12-09 11:15 | 39.459 | 5.4667 | 0
2013-12-09 11:30 | 39.454 | 5.461 | 0
2013-12-09 11:45 | 39.449 | 5.4534 | 0
2013-12-09 12:00 | 39.449 | 5.4597 | 0
2013-12-09 12:15 | 39.449 | 5.4664 | 0
2013-12-09 12:30 | 39.449 | 5.4691 | 0
2013-12-09 12:45 | 39.444 | 5.4681 | 0
2013-12-09 13:00 | 39.439 | 5.4631 | 0
2013-12-09 13:15 | 39.429 | 5.4595 | 0
2013-12-09 13:30 | 39.424 | 5.4599 | 0
2013-12-09 13:45 | 39.419 | 5.4609 | 0
2013-12-09 14:00 | 39.414 | 5.4592 | 0
2013-12-09 14:15 | 39.404 | 5.4529 | 0
2013-12-09 14:30 | 39.4 | 5.4573 | 0
2013-12-09 14:45 | 39.395 | 5.457 | 0
2013-12-09 15:00 | 39.39 | 5.4587 | 0
2013-12-09 15:15 | 39.385 | 5.4624 | 0
2013-12-09 15:30 | 39.375 | 5.4548 | 0
2013-12-09 15:45 | 39.37 | 5.4525 | 0
2013-12-09 16:00 | 39.365 | 5.4528 | 0
2013-12-09 16:15 | 39.36 | 5.4515 | 0
2013-12-09 16:30 | 39.355 | 5.4478 | 0
2013-12-09 16:45 | 39.355 | 5.4505 | 0
2013-12-09 17:00 | 39.35 | 5.4482 | 0
2013-12-09 17:15 | 39.35 | 5.4512 | 0
2013-12-09 17:30 | 39.35 | 5.4465 | 0
2013-12-09 17:45 | 39.35 | 5.4495 | 0
2013-12-09 18:00 | 39.345 | 5.4472 | 0
2013-12-09 18:15 | 39.345 | 5.4472 | 0
2013-12-09 18:30 | 39.35 | 5.4549 | 0
2013-12-09 18:45 | 39.35 | 5.4583 | 0
2013-12-09 19:00 | 39.345 | 5.4606 | 0
2013-12-09 19:15 | 39.345 | 5.461 | 0
2013-12-09 19:30 | 39.345 | 5.46 | 0
2013-12-09 19:45 | 39.341 | 5.456 | 0
2013-12-09 20:00 | 39.336 | 5.4536 | 0
2013-12-09 20:15 | 39.336 | 5.4553 | 0
2013-12-09 20:30 | 39.331 | 5.4547 | 0
2013-12-09 20:45 | 39.331 | 5.46 | 0
2013-12-09 21:00 | 39.326 | 5.4614 | 0
2013-12-09 21:15 | 39.321 | 5.4611 | 0
2013-12-09 21:30 | 39.316 | 5.4608 | 0
2013-12-09 21:45 | 39.311 | 5.4612 | 0
2013-12-09 22:00 | 39.306 | 5.4578 | 0
2013-12-09 22:15 | 39.301 | 5.4535 | 0
2013-12-09 22:30 | 39.296 | 5.4512 | 0
2013-12-09 22:45 | 39.286 | 5.4455 | 0
2013-12-09 23:00 | 39.277 | 5.4359 | 0
2013-12-09 23:15 | 39.272 | 5.4339 | 0
2013-12-09 23:30 | 39.262 | 5.4242 | 0
2013-12-09 23:45 | 39.247 | 5.4119 | 0
2013-12-10 | 39.237 | 5.4056 | 0
2013-12-10 00:15 | 39.232 | 5.4046 | 0
2013-12-10 00:30 | 39.222 | 5.3966 | 0
2013-12-10 00:45 | 39.217 | 5.3967 | 0
2013-12-10 01:00 | 39.208 | 5.3924 | 0
2013-12-10 01:15 | 39.198 | 5.3844 | 0
2013-12-10 01:30 | 39.188 | 5.3747 | 0
2013-12-10 01:45 | 39.178 | 5.3667 | 0
2013-12-10 02:00 | 39.168 | 5.356 | 0
2013-12-10 02:15 | 39.159 | 5.3491 | 0
2013-12-10 02:30 | 39.149 | 5.3404 | 0
2013-12-10 02:45 | 39.144 | 5.3401 | 0
2013-12-10 03:00 | 39.139 | 5.3441 | 0
2013-12-10 03:15 | 39.129 | 5.3395 | 0
2013-12-10 03:30 | 39.124 | 5.3352 | 0
2013-12-10 03:45 | 39.109 | 5.3279 | 0
2013-12-10 04:00 | 39.09 | 5.3132 | 0
2013-12-10 04:15 | 39.075 | 5.3029 | 0
2013-12-10 04:30 | 39.065 | 5.305 | 0
2013-12-10 04:45 | 39.05 | 5.2957 | 0
2013-12-10 05:00 | 39.035 | 5.2864 | 0
2013-12-10 05:15 | 39.026 | 5.2767 | 0
2013-12-10 05:30 | 39.011 | 5.2661 | 0
2013-12-10 05:45 | 38.996 | 5.2568 | 0
2013-12-10 06:00 | 38.986 | 5.2481 | 0
2013-12-10 06:15 | 38.981 | 5.2458 | 0
2013-12-10 06:30 | 38.972 | 5.2415 | 0
2013-12-10 06:45 | 38.962 | 5.2332 | 0
2013-12-10 07:00 | 38.957 | 5.2345 | 0
2013-12-10 07:15 | 38.947 | 5.2269 | 0
2013-12-10 07:30 | 38.937 | 5.2216 | 0
2013-12-10 07:45 | 38.932 | 5.2199 | 0
2013-12-10 08:00 | 38.922 | 5.215 | 0
2013-12-10 08:15 | 38.917 | 5.217 | 0
2013-12-10 08:30 | 38.907 | 5.213 | 0
2013-12-10 08:45 | 38.903 | 5.2104 | 0
2013-12-10 09:00 | 38.893 | 5.1997 | 0
2013-12-10 09:15 | 38.883 | 5.1897 | 0
2013-12-10 09:30 | 38.878 | 5.187 | 0
2013-12-10 09:45 | 38.873 | 5.1844 | 0
2013-12-10 10:00 | 38.873 | 5.1874 | 0
2013-12-10 10:15 | 38.873 | 5.1918 | 0
2013-12-10 10:30 | 38.868 | 5.1891 | 0
2013-12-10 10:45 | 38.868 | 5.1898 | 0
2013-12-10 11:00 | 38.863 | 5.1871 | 0
2013-12-10 11:15 | 38.858 | 5.1868 | 0
2013-12-10 11:30 | 38.858 | 5.1922 | 0
2013-12-10 11:45 | 38.858 | 5.1996 | 0
2013-12-10 12:00 | 38.853 | 5.1986 | 0
2013-12-10 12:15 | 38.848 | 5.1976 | 0
2013-12-10 12:30 | 38.843 | 5.1956 | 0
2013-12-10 12:45 | 38.834 | 5.1927 | 0
2013-12-10 13:00 | 38.834 | 5.1963 | 0
2013-12-10 13:15 | 38.834 | 5.2037 | 0
2013-12-10 13:30 | 38.829 | 5.2001 | 0
2013-12-10 13:45 | 38.824 | 5.2018 | 0
2013-12-10 14:00 | 38.824 | 5.2098 | 0
2013-12-10 14:15 | 38.819 | 5.2112 | 0
2013-12-10 14:30 | 38.819 | 5.2206 | 0
2013-12-10 14:45 | 38.814 | 5.2216 | 0
2013-12-10 15:00 | 38.809 | 5.223 | 0
2013-12-10 15:15 | 38.799 | 5.2183 | 0
2013-12-10 15:30 | 38.789 | 5.2157 | 0
2013-12-10 15:45 | 38.784 | 5.2067 | 0
2013-12-10 16:00 | 38.779 | 5.2027 | 0
2013-12-10 16:15 | 38.775 | 5.204 | 0
2013-12-10 16:30 | 38.765 | 5.1951 | 0
2013-12-10 16:45 | 38.76 | 5.1941 | 0
2013-12-10 17:00 | 38.755 | 5.1857 | 0
2013-12-10 17:15 | 38.745 | 5.1791 | 0
2013-12-10 17:30 | 38.735 | 5.1751 | 0
2013-12-10 17:45 | 38.73 | 5.1798 | 0
2013-12-10 18:00 | 38.725 | 5.1805 | 0
2013-12-10 18:15 | 38.72 | 5.1772 | 0
2013-12-10 18:30 | 38.706 | 5.1676 | 0
2013-12-10 18:45 | 38.696 | 5.1589 | 0
2013-12-10 19:00 | 38.686 | 5.1593 | 0
2013-12-10 19:15 | 38.681 | 5.159 | 0
2013-12-10 19:30 | 38.676 | 5.1598 | 0
2013-12-10 19:45 | 38.671 | 5.1698 | 0
2013-12-10 20:00 | 38.656 | 5.1637 | 0
2013-12-10 20:15 | 38.652 | 5.1666 | 0
2013-12-10 20:30 | 38.642 | 5.1649 | 0
2013-12-10 20:45 | 38.622 | 5.1484 | 0
2013-12-10 21:00 | 38.612 | 5.1428 | 0
2013-12-10 21:15 | 38.602 | 5.1388 | 0
2013-12-10 21:30 | 38.588 | 5.1274 | 0
2013-12-10 21:45 | 38.578 | 5.1288 | 0
2013-12-10 22:00 | 38.568 | 5.128 | 0
2013-12-10 22:15 | 38.558 | 5.1209 | 0
2013-12-10 22:30 | 38.548 | 5.1112 | 0
2013-12-10 22:45 | 38.534 | 5.0994 | 0
2013-12-10 23:00 | 38.519 | 5.0887 | 0
2013-12-10 23:15 | 38.509 | 5.0861 | 0
2013-12-10 23:30 | 38.499 | 5.0792 | 0
2013-12-10 23:45 | 38.484 | 5.0622 | 0
2013-12-11 | 38.474 | 5.0588 | 0
2013-12-11 00:15 | 38.46 | 5.0456 | 0
2013-12-11 00:30 | 38.445 | 5.028 | 0
2013-12-11 00:45 | 38.435 | 5.021 | 0
2013-12-11 01:00 | 38.415 | 5.0081 | 0
2013-12-11 01:15 | 38.405 | 5.0021 | 0
2013-12-11 01:30 | 38.396 | 4.9992 | 0
2013-12-11 01:45 | 38.381 | 4.9912 | 0
2013-12-11 02:00 | 38.366 | 4.9916 | 0
2013-12-11 02:15 | 38.347 | 4.9733 | 0
2013-12-11 02:30 | 38.337 | 4.9702 | 0
2013-12-11 02:45 | 38.317 | 4.9583 | 0
2013-12-11 03:00 | 38.292 | 4.9404 | 0
2013-12-11 03:15 | 38.278 | 4.9327 | 0
2013-12-11 03:30 | 38.258 | 4.9272 | 0
2013-12-11 03:45 | 38.243 | 4.9102 | 0
2013-12-11 04:00 | 38.223 | 4.8987 | 0
2013-12-11 04:15 | 38.204 | 4.8911 | 0
2013-12-11 04:30 | 38.189 | 4.8801 | 0
2013-12-11 04:45 | 38.169 | 4.8673 | 0
2013-12-11 05:00 | 38.154 | 4.8617 | 0
2013-12-11 05:15 | 38.13 | 4.8423 | 0
2013-12-11 05:30 | 38.11 | 4.8284 | 0
2013-12-11 05:45 | 38.095 | 4.8221 | 0
2013-12-11 06:00 | 38.071 | 4.8071 | 0
2013-12-11 06:15 | 38.056 | 4.8005 | 0
2013-12-11 06:30 | 38.036 | 4.7862 | 0
2013-12-11 06:45 | 38.017 | 4.7712 | 0
2013-12-11 07:00 | 37.992 | 4.7434 | 0
2013-12-11 07:15 | 37.972 | 4.7313 | 0
2013-12-11 07:30 | 37.953 | 4.7143 | 0
2013-12-11 07:45 | 37.938 | 4.712 | 0
2013-12-11 08:00 | 37.923 | 4.698 | 0
2013-12-11 08:15 | 37.909 | 4.6901 | 0
2013-12-11 08:30 | 37.894 | 4.6799 | 0
2013-12-11 08:45 | 37.869 | 4.665 | 0
2013-12-11 09:00 | 37.854 | 4.6485 | 0
2013-12-11 09:15 | 37.835 | 4.6323 | 0
2013-12-11 09:30 | 37.815 | 4.6162 | 0
2013-12-11 09:45 | 37.795 | 4.5988 | 0
2013-12-11 10:00 | 37.785 | 4.5954 | 0
2013-12-11 10:15 | 37.771 | 4.5841 | 0
2013-12-11 10:30 | 37.761 | 4.578 | 0
2013-12-11 10:45 | 37.746 | 4.5672 | 0
2013-12-11 11:00 | 37.736 | 4.5661 | 0
2013-12-11 11:15 | 37.722 | 4.5574 | 0
2013-12-11 11:30 | 37.707 | 4.5496 | 0
2013-12-11 11:45 | 37.697 | 4.5408 | 0
2013-12-11 12:00 | 37.682 | 4.5266 | 0
2013-12-11 12:15 | 37.672 | 4.5326 | 0
2013-12-11 12:30 | 37.657 | 4.5244 | 0
2013-12-11 12:45 | 37.648 | 4.5183 | 0
2013-12-11 13:00 | 37.643 | 4.5221 | 0
2013-12-11 13:15 | 37.623 | 4.5072 | 0
2013-12-11 13:30 | 37.613 | 4.5005 | 0
2013-12-11 13:45 | 37.593 | 4.4887 | 0
2013-12-11 14:00 | 37.584 | 4.4786 | 0
2013-12-11 14:15 | 37.569 | 4.4665 | 0
2013-12-11 14:30 | 37.559 | 4.458 | 0
2013-12-11 14:45 | 37.544 | 4.449 | 0
2013-12-11 15:00 | 37.529 | 4.4392 | 0
2013-12-11 15:15 | 37.52 | 4.4383 | 0
2013-12-11 15:30 | 37.505 | 4.4287 | 0
2013-12-11 15:45 | 37.49 | 4.4161 | 0
2013-12-11 16:00 | 37.48 | 4.4058 | 0
2013-12-11 16:15 | 37.466 | 4.3919 | 0
2013-12-11 16:30 | 37.446 | 4.3744 | 0
2013-12-11 16:45 | 37.431 | 4.3612 | 0
2013-12-11 17:00 | 37.416 | 4.3482 | 0
2013-12-11 17:15 | 37.406 | 4.3412 | 0
2013-12-11 17:30 | 37.402 | 4.3436 | 0
2013-12-11 17:45 | 37.382 | 4.3265 | 0
2013-12-11 18:00 | 37.367 | 4.319 | 0
2013-12-11 18:15 | 37.362 | 4.3223 | 0
2013-12-11 18:30 | 37.347 | 4.3074 | 0
2013-12-11 18:45 | 37.333 | 4.3005 | 0
2013-12-11 19:00 | 37.318 | 4.2824 | 0
2013-12-11 19:15 | 37.298 | 4.2619 | 0
2013-12-11 19:30 | 37.293 | 4.2601 | 0
2013-12-11 19:45 | 37.284 | 4.2551 | 0
2013-12-11 20:00 | 37.284 | 4.2579 | 0
2013-12-11 20:15 | 37.278 | 4.2507 | 0
2013-12-11 20:30 | 37.269 | 4.2445 | 0
2013-12-11 20:45 | 37.254 | 4.2306 | 0
2013-12-11 21:00 | 37.249 | 4.2222 | 0
2013-12-11 21:15 | 37.249 | 4.2284 | 0
2013-12-11 21:30 | 37.239 | 4.2187 | 0
2013-12-11 21:45 | 37.234 | 4.2136 | 0
2013-12-11 22:00 | 37.229 | 4.2171 | 0
2013-12-11 22:15 | 37.224 | 4.2197 | 0
2013-12-11 22:30 | 37.21 | 4.2054 | 0
2013-12-11 22:45 | 37.2 | 4.1986 | 0
2013-12-11 23:00 | 37.185 | 4.1894 | 0
2013-12-11 23:15 | 37.18 | 4.1883 | 0
2013-12-11 23:30 | 37.165 | 4.1707 | 0
2013-12-11 23:45 | 37.155 | 4.1574 | 0
2013-12-12 | 37.146 | 4.1496 | 0
2013-12-12 00:15 | 37.131 | 4.1373 | 0
2013-12-12 00:30 | 37.121 | 4.1217 | 0
2013-12-12 00:45 | 37.111 | 4.1115 | 0
2013-12-12 01:00 | 37.097 | 4.0969 | 0
2013-12-12 01:15 | 37.082 | 4.0858 | 0
2013-12-12 01:30 | 37.072 | 4.0785 | 0
2013-12-12 01:45 | 37.057 | 4.071 | 0
2013-12-12 02:00 | 37.042 | 4.0582 | 0
2013-12-12 02:15 | 37.028 | 4.043 | 0
2013-12-12 02:30 | 37.008 | 4.031 | 0
2013-12-12 02:45 | 36.988 | 4.0101 | 0
2013-12-12 03:00 | 36.973 | 3.9984 | 0
2013-12-12 03:15 | 36.964 | 3.9855 | 0
2013-12-12 03:30 | 36.949 | 3.9758 | 0
2013-12-12 03:45 | 36.934 | 3.961 | 0
2013-12-12 04:00 | 36.924 | 3.9516 | 0
2013-12-12 04:15 | 36.919 | 3.9502 | 0
2013-12-12 04:30 | 36.904 | 3.9363 | 0
2013-12-12 04:45 | 36.895 | 3.9325 | 0
2013-12-12 05:00 | 36.885 | 3.9274 | 0
2013-12-12 05:15 | 36.875 | 3.9182 | 0
2013-12-12 05:30 | 36.865 | 3.9114 | 0
2013-12-12 05:45 | 36.86 | 3.9076 | 0
2013-12-12 06:00 | 36.846 | 3.9025 | 0
2013-12-12 06:15 | 36.841 | 3.9035 | 0
2013-12-12 06:30 | 36.831 | 3.8974 | 0
2013-12-12 06:45 | 36.821 | 3.8856 | 0
2013-12-12 07:00 | 36.811 | 3.8691 | 0
2013-12-12 07:15 | 36.796 | 3.8603 | 0
2013-12-12 07:30 | 36.786 | 3.8516 | 0
2013-12-12 07:45 | 36.781 | 3.8481 | 0
2013-12-12 08:00 | 36.781 | 3.8468 | 0
2013-12-12 08:15 | 36.772 | 3.84 | 0
2013-12-12 08:30 | 36.767 | 3.837 | 0
2013-12-12 08:45 | 36.757 | 3.8255 | 0
2013-12-12 09:00 | 36.752 | 3.8192 | 0
2013-12-12 09:15 | 36.742 | 3.8059 | 0
2013-12-12 09:30 | 36.737 | 3.8005 | 0
2013-12-12 09:45 | 36.732 | 3.7979 | 0
2013-12-12 10:00 | 36.727 | 3.7919 | 0
2013-12-12 10:15 | 36.727 | 3.7903 | 0
2013-12-12 10:30 | 36.727 | 3.787 | 0
2013-12-12 10:45 | 36.717 | 3.7719 | 0
2013-12-12 11:00 | 36.717 | 3.7675 | 0
2013-12-12 11:15 | 36.713 | 3.7615 | 0
2013-12-12 11:30 | 36.717 | 3.7648 | 0
2013-12-12 11:45 | 36.717 | 3.7651 | 0
2013-12-12 12:00 | 36.717 | 3.7722 | 0
2013-12-12 12:15 | 36.722 | 3.7761 | 0.1
2013-12-12 12:30 | 36.717 | 3.7718 | 0.1
2013-12-12 12:45 | 36.717 | 3.7746 | 0.1
2013-12-12 13:00 | 36.708 | 3.765 | 0.1
2013-12-12 13:15 | 36.703 | 3.7588 | 0.1
2013-12-12 13:30 | 36.698 | 3.7541 | 0.1
2013-12-12 13:45 | 36.688 | 3.7405 | 0.1
2013-12-12 14:00 | 36.688 | 3.7434 | 0.1
2013-12-12 14:15 | 36.683 | 3.7347 | 0.1
2013-12-12 14:30 | 36.678 | 3.7309 | 0.1
2013-12-12 14:45 | 36.683 | 3.7401 | 0.1
2013-12-12 15:00 | 36.678 | 3.7343 | 0.1
2013-12-12 15:15 | 36.678 | 3.7297 | 0.1
2013-12-12 15:30 | 36.673 | 3.7317 | 0.1
2013-12-12 15:45 | 36.668 | 3.7234 | 0.1
2013-12-12 16:00 | 36.668 | 3.7222 | 0.1
2013-12-12 16:15 | 36.668 | 3.7176 | 0.1
2013-12-12 16:30 | 36.659 | 3.7047 | 0.1
2013-12-12 16:45 | 36.659 | 3.6977 | 0.1
2013-12-12 17:00 | 36.659 | 3.7017 | 0.1
2013-12-12 17:15 | 36.663 | 3.712 | 0.1
2013-12-12 17:30 | 36.663 | 3.7067 | 0.1
2013-12-12 17:45 | 36.668 | 3.7071 | 0.1
2013-12-12 18:00 | 36.663 | 3.6973 | 0.1
2013-12-12 18:15 | 36.653 | 3.6858 | 0.1
2013-12-12 18:30 | 36.653 | 3.6855 | 0.1
2013-12-12 18:45 | 36.659 | 3.6839 | 0.1
2013-12-12 19:00 | 36.663 | 3.6797 | 0.1
2013-12-12 19:15 | 36.668 | 3.6834 | 0.1
2013-12-12 19:30 | 36.663 | 3.6727 | 0.1
2013-12-12 19:45 | 36.673 | 3.6778 | 0.1
2013-12-12 20:00 | 36.683 | 3.6868 | 0.1
2013-12-12 20:15 | 36.688 | 3.6875 | 0.1
2013-12-12 20:30 | 36.698 | 3.6924 | 0.1
2013-12-12 20:45 | 36.708 | 3.6951 | 0.1
2013-12-12 21:00 | 36.717 | 3.6953 | 0.1
2013-12-12 21:15 | 36.727 | 3.6991 | 0.1
2013-12-12 21:30 | 36.737 | 3.705 | 0.1
2013-12-12 21:45 | 36.752 | 3.713 | 0.1
2013-12-12 22:00 | 36.772 | 3.7261 | 0.1
2013-12-12 22:15 | 36.786 | 3.7363 | 0.1
2013-12-12 22:30 | 36.796 | 3.7413 | 0.1
2013-12-12 22:45 | 36.816 | 3.7567 | 0.1
2013-12-12 23:00 | 36.831 | 3.7736 | 0.1
2013-12-12 23:15 | 36.846 | 3.7843 | 0.1
2013-12-12 23:30 | 36.855 | 3.7918 | 0.1
2013-12-12 23:45 | 36.87 | 3.8066 | 0.1
2013-12-13 | 36.875 | 3.8094 | 0.1
2013-12-13 00:15 | 36.89 | 3.8218 | 0.1
2013-12-13 00:30 | 36.895 | 3.8255 | 0.1
2013-12-13 00:45 | 36.91 | 3.8457 | 0.1
2013-12-13 01:00 | 36.914 | 3.8572 | 0.1
2013-12-13 01:15 | 36.924 | 3.8668 | 0.1
2013-12-13 01:30 | 36.934 | 3.8811 | 0.1
2013-12-13 01:45 | 36.934 | 3.8857 | 0.1
2013-12-13 02:00 | 36.934 | 3.8893 | 0.1
2013-12-13 02:15 | 36.934 | 3.8873 | 0.1
2013-12-13 02:30 | 36.944 | 3.9016 | 0.2
2013-12-13 02:45 | 36.944 | 3.9069 | 0.2
2013-12-13 03:00 | 36.944 | 3.9079 | 0.2
2013-12-13 03:15 | 36.949 | 3.9147 | 0.2
2013-12-13 03:30 | 36.944 | 3.9132 | 0.2
2013-12-13 03:45 | 36.944 | 3.9162 | 0.2
2013-12-13 04:00 | 36.944 | 3.9201 | 0.2
2013-12-13 04:15 | 36.944 | 3.9233 | 0.2
2013-12-13 04:30 | 36.944 | 3.9317 | 0.2
2013-12-13 04:45 | 36.939 | 3.9274 | 0.2
2013-12-13 05:00 | 36.939 | 3.9333 | 0.2
2013-12-13 05:15 | 36.939 | 3.933 | 0.2
2013-12-13 05:30 | 36.934 | 3.9312 | 0.2
2013-12-13 05:45 | 36.934 | 3.9326 | 0.2
2013-12-13 06:00 | 36.929 | 3.925 | 0.2
2013-12-13 06:15 | 36.924 | 3.9193 | 0.2
2013-12-13 06:30 | 36.924 | 3.9157 | 0.2
2013-12-13 06:45 | 36.924 | 3.9189 | 0.2
2013-12-13 07:00 | 36.929 | 3.9227 | 0.2
2013-12-13 07:15 | 36.929 | 3.9233 | 0.2
2013-12-13 07:30 | 36.934 | 3.9292 | 0.2
2013-12-13 07:45 | 36.934 | 3.9285 | 0.2
2013-12-13 08:00 | 36.939 | 3.9385 | 0.2
2013-12-13 08:15 | 36.939 | 3.9405 | 0.2
2013-12-13 08:30 | 36.944 | 3.9524 | 0.2
2013-12-13 08:45 | 36.949 | 3.9619 | 0.2
2013-12-13 09:00 | 36.949 | 3.9737 | 0.2
2013-12-13 09:15 | 36.949 | 3.9959 | 0.2
2013-12-13 09:30 | 36.949 | 4.0124 | 0.2
2013-12-13 09:45 | 36.949 | 4.0211 | 0.2
2013-12-13 10:00 | 36.939 | 4.0088 | 0.2
2013-12-13 10:15 | 36.929 | 4.0071 | 0.2
2013-12-13 10:30 | 36.914 | 4.0006 | 0.2
2013-12-13 10:45 | 36.91 | 4.0026 | 0.2
2013-12-13 11:00 | 36.914 | 4.0218 | 0.2
2013-12-13 11:15 | 36.914 | 4.034 | 0.2
2013-12-13 11:30 | 36.904 | 4.0318 | 0.2
2013-12-13 11:45 | 36.904 | 4.0429 | 0.2
2013-12-13 12:00 | 36.895 | 4.0433 | 0.2
2013-12-13 12:15 | 36.885 | 4.0466 | 0.2
2013-12-13 12:30 | 36.88 | 4.0578 | 0.2
2013-12-13 12:45 | 36.875 | 4.0599 | 0.2
2013-12-13 13:00 | 36.865 | 4.0603 | 0.2
2013-12-13 13:15 | 36.855 | 4.0668 | 0.2
2013-12-13 13:30 | 36.841 | 4.0675 | 0.2
2013-12-13 13:45 | 36.836 | 4.0829 | 0.2
2013-12-13 14:00 | 36.821 | 4.0842 | 0.2
2013-12-13 14:15 | 36.806 | 4.0917 | 0.2
2013-12-13 14:30 | 36.791 | 4.0922 | 0.2
2013-12-13 14:45 | 36.772 | 4.0953 | 0.2
2013-12-13 15:00 | 36.752 | 4.086 | 0.2
2013-12-13 15:15 | 36.727 | 4.0888 | 0.2
2013-12-13 15:30 | 36.713 | 4.0889 | 0.2
2013-12-13 15:45 | 36.688 | 4.0759 | 0.2
2013-12-13 16:00 | 36.673 | 4.0787 | 0.2
2013-12-13 16:15 | 36.644 | 4.0681 | 0.2
2013-12-13 16:30 | 36.624 | 4.061 | 0.2
2013-12-13 16:45 | 36.604 | 4.0541 | 0.2
2013-12-13 17:00 | 36.585 | 4.0435 | 0.2
2013-12-13 17:15 | 36.56 | 4.0227 | 0.2
2013-12-13 17:30 | 36.545 | 4.0251 | 0.2
2013-12-13 17:45 | 36.526 | 4.0166 | 0.2
2013-12-13 18:00 | 36.511 | 4.0157 | 0.2
2013-12-13 18:15 | 36.496 | 4.0134 | 0.2
2013-12-13 18:30 | 36.476 | 4.0085 | 0.2
2013-12-13 18:45 | 36.462 | 4.002 | 0.2
2013-12-13 19:00 | 36.442 | 3.9906 | 0.2
2013-12-13 19:15 | 36.422 | 3.9804 | 0.2
2013-12-13 19:30 | 36.403 | 3.9728 | 0.2
2013-12-13 19:45 | 36.383 | 3.961 | 0.2
2013-12-13 20:00 | 36.368 | 3.9562 | 0.2
2013-12-13 20:15 | 36.353 | 3.9502 | 0.2
2013-12-13 20:30 | 36.334 | 3.9462 | 0.2
2013-12-13 20:45 | 36.319 | 3.9382 | 0.2
2013-12-13 21:00 | 36.304 | 3.9379 | 0.2
2013-12-13 21:15 | 36.289 | 3.9335 | 0.2
2013-12-13 21:30 | 36.27 | 3.9257 | 0.2
2013-12-13 21:45 | 36.255 | 3.921 | 0.2
2013-12-13 22:00 | 36.235 | 3.9096 | 0.2
2013-12-13 22:15 | 36.221 | 3.9103 | 0.2
2013-12-13 22:30 | 36.201 | 3.901 | 0.2
2013-12-13 22:45 | 36.186 | 3.8968 | 0.2
2013-12-13 23:00 | 36.171 | 3.8849 | 0.2
2013-12-13 23:15 | 36.156 | 3.8727 | 0.2
2013-12-13 23:30 | 36.142 | 3.8688 | 0.2
2013-12-13 23:45 | 36.127 | 3.8565 | 0.2
2013-12-14 | 36.117 | 3.8457 | 0.2
2013-12-14 00:15 | 36.107 | 3.8362 | 0.2
2013-12-14 00:30 | 36.097 | 3.8317 | 0.2
2013-12-14 00:45 | 36.092 | 3.829 | 0.2
2013-12-14 01:00 | 36.088 | 3.8133 | 0.2
2013-12-14 01:15 | 36.083 | 3.803 | 0.2
2013-12-14 01:30 | 36.073 | 3.7831 | 0.2
2013-12-14 01:45 | 36.073 | 3.7829 | 0.2
2013-12-14 02:00 | 36.078 | 3.7848 | 0.2
2013-12-14 02:15 | 36.083 | 3.7857 | 0.2
2013-12-14 02:30 | 36.088 | 3.789 | 0.2
2013-12-14 02:45 | 36.088 | 3.7876 | 0.2
2013-12-14 03:00 | 36.092 | 3.7844 | 0.2
2013-12-14 03:15 | 36.092 | 3.7776 | 0.2
2013-12-14 03:30 | 36.097 | 3.7807 | 0.2
2013-12-14 03:45 | 36.097 | 3.78 | 0.2
2013-12-14 04:00 | 36.102 | 3.7772 | 0.2
2013-12-14 04:15 | 36.112 | 3.786 | 0.2
2013-12-14 04:30 | 36.117 | 3.7842 | 0.2
2013-12-14 04:45 | 36.117 | 3.7764 | 0.2
2013-12-14 05:00 | 36.132 | 3.7857 | 0.2
2013-12-14 05:15 | 36.137 | 3.7895 | 0.2
2013-12-14 05:30 | 36.147 | 3.7936 | 0.2
2013-12-14 05:45 | 36.156 | 3.7958 | 0.2
2013-12-14 06:00 | 36.166 | 3.7973 | 0.2
2013-12-14 06:15 | 36.171 | 3.798 | 0.2
2013-12-14 06:30 | 36.181 | 3.8106 | 0.2
2013-12-14 06:45 | 36.191 | 3.8185 | 0.2
2013-12-14 07:00 | 36.206 | 3.828 | 0.2
2013-12-14 07:15 | 36.216 | 3.8296 | 0.2
2013-12-14 07:30 | 36.216 | 3.8198 | 0.2
2013-12-14 07:45 | 36.221 | 3.8136 | 0.2
2013-12-14 08:00 | 36.23 | 3.8181 | 0.2
2013-12-14 08:15 | 36.245 | 3.8283 | 0.2
2013-12-14 08:30 | 36.26 | 3.8268 | 0.2
2013-12-14 08:45 | 36.275 | 3.8385 | 0.2
2013-12-14 09:00 | 36.279 | 3.8317 | 0.2
2013-12-14 09:15 | 36.289 | 3.835 | 0.2
2013-12-14 09:30 | 36.304 | 3.8412 | 0.2
2013-12-14 09:45 | 36.314 | 3.8375 | 0.2
2013-12-14 10:00 | 36.324 | 3.8407 | 0.2
2013-12-14 10:15 | 36.334 | 3.8447 | 0.2
2013-12-14 10:30 | 36.343 | 3.8478 | 0.2
2013-12-14 10:45 | 36.353 | 3.8533 | 0.2
2013-12-14 11:00 | 36.363 | 3.8659 | 0.2
2013-12-14 11:15 | 36.368 | 3.8735 | 0.2
2013-12-14 11:30 | 36.368 | 3.8774 | 0.2
2013-12-14 11:45 | 36.373 | 3.8848 | 0.2
2013-12-14 12:00 | 36.368 | 3.8871 | 0.2
2013-12-14 12:15 | 36.363 | 3.8944 | 0.2
2013-12-14 12:30 | 36.353 | 3.9024 | 0.2
2013-12-14 12:45 | 36.348 | 3.9021 | 0.2
2013-12-14 13:00 | 36.339 | 3.8931 | 0.2
2013-12-14 13:15 | 36.329 | 3.8906 | 0.2
2013-12-14 13:30 | 36.309 | 3.8727 | 0.2
2013-12-14 13:45 | 36.304 | 3.8737 | 0.2
2013-12-14 14:00 | 36.304 | 3.8917 | 0.2
2013-12-14 14:15 | 36.299 | 3.8969 | 0.2
2013-12-14 14:30 | 36.294 | 3.9012 | 0.2
2013-12-14 14:45 | 36.294 | 3.9033 | 0.2
2013-12-14 15:00 | 36.279 | 3.8906 | 0.2
2013-12-14 15:15 | 36.275 | 3.8909 | 0.2
2013-12-14 15:30 | 36.27 | 3.8914 | 0.2
2013-12-14 15:45 | 36.265 | 3.8934 | 0.2
2013-12-14 16:00 | 36.265 | 3.9004 | 0.2
2013-12-14 16:15 | 36.27 | 3.907 | 0.2
2013-12-14 16:30 | 36.27 | 3.91 | 0.2
2013-12-14 16:45 | 36.27 | 3.9162 | 0.2
2013-12-14 17:00 | 36.27 | 3.9211 | 0.2
2013-12-14 17:15 | 36.275 | 3.9274 | 0.2
2013-12-14 17:30 | 36.275 | 3.9279 | 0.2
2013-12-14 17:45 | 36.279 | 3.9374 | 0.2
2013-12-14 18:00 | 36.284 | 3.9472 | 0.2
2013-12-14 18:15 | 36.289 | 3.9504 | 0.2
2013-12-14 18:30 | 36.294 | 3.9538 | 0.2
2013-12-14 18:45 | 36.299 | 3.9466 | 0.2
2013-12-14 19:00 | 36.304 | 3.9503 | 0.2
2013-12-14 19:15 | 36.314 | 3.9563 | 0.2
2013-12-14 19:30 | 36.319 | 3.9594 | 0.2
2013-12-14 19:45 | 36.339 | 3.9748 | 0.2
2013-12-14 20:00 | 36.348 | 3.9723 | 0.2
2013-12-14 20:15 | 36.363 | 3.9784 | 0.2
2013-12-14 20:30 | 36.373 | 3.9798 | 0.2
2013-12-14 20:45 | 36.388 | 3.9864 | 0.3
2013-12-14 21:00 | 36.407 | 3.9959 | 0.3
2013-12-14 21:15 | 36.422 | 3.9975 | 0.3
2013-12-14 21:30 | 36.442 | 4.0109 | 0.3
2013-12-14 21:45 | 36.457 | 4.0124 | 0.3
2013-12-14 22:00 | 36.472 | 4.0188 | 0.3
2013-12-14 22:15 | 36.491 | 4.0299 | 0.3
2013-12-14 22:30 | 36.501 | 4.0269 | 0.2
2013-12-14 22:45 | 36.526 | 4.0396 | 0.3
2013-12-14 23:00 | 36.54 | 4.0416 | 0.2
2013-12-14 23:15 | 36.55 | 4.0388 | 0.2
2013-12-14 23:30 | 36.57 | 4.0456 | 0.2
2013-12-14 23:45 | 36.59 | 4.0539 | 0.2
2013-12-15 | 36.604 | 4.0451 | 0.2
2013-12-15 00:15 | 36.624 | 4.0493 | 0.2
2013-12-15 00:30 | 36.639 | 4.0447 | 0.2
2013-12-15 00:45 | 36.653 | 4.0405 | 0.2
2013-12-15 01:00 | 36.678 | 4.0492 | 0.2
2013-12-15 01:15 | 36.698 | 4.0477 | 0.2
2013-12-15 01:30 | 36.717 | 4.0493 | 0.2
2013-12-15 01:45 | 36.742 | 4.0597 | 0.2
2013-12-15 02:00 | 36.757 | 4.0638 | 0.2
2013-12-15 02:15 | 36.781 | 4.0735 | 0.2
2013-12-15 02:30 | 36.801 | 4.0836 | 0.2
2013-12-15 02:45 | 36.816 | 4.085 | 0.2
2013-12-15 03:00 | 36.826 | 4.0824 | 0.2
2013-12-15 03:15 | 36.841 | 4.0749 | 0.2
2013-12-15 03:30 | 36.86 | 4.0764 | 0.3
2013-12-15 03:45 | 36.87 | 4.0792 | 0.2
2013-12-15 04:00 | 36.88 | 4.076 | 0.2
2013-12-15 04:15 | 36.904 | 4.0828 | 0.2
2013-12-15 04:30 | 36.924 | 4.0983 | 0.2
2013-12-15 04:45 | 36.929 | 4.0957 | 0.2
2013-12-15 05:00 | 36.944 | 4.1024 | 0.2
2013-12-15 05:15 | 36.964 | 4.1178 | 0.2
2013-12-15 05:30 | 36.973 | 4.114 | 0.3
2013-12-15 05:45 | 36.983 | 4.1184 | 0.3
2013-12-15 06:00 | 36.993 | 4.1216 | 0.3
2013-12-15 06:15 | 37.003 | 4.126 | 0.3
2013-12-15 06:30 | 37.018 | 4.1322 | 0.3
2013-12-15 06:45 | 37.032 | 4.1422 | 0.2
2013-12-15 07:00 | 37.047 | 4.1535 | 0.3
2013-12-15 07:15 | 37.057 | 4.1535 | 0.3
2013-12-15 07:30 | 37.067 | 4.157 | 0.3
2013-12-15 07:45 | 37.077 | 4.1625 | 0.3
2013-12-15 08:00 | 37.087 | 4.1687 | 0.3
2013-12-15 08:15 | 37.101 | 4.1752 | 0.3
2013-12-15 08:30 | 37.111 | 4.1799 | 0.3
2013-12-15 08:45 | 37.121 | 4.1848 | 0.3
2013-12-15 09:00 | 37.131 | 4.1871 | 0.3
2013-12-15 09:15 | 37.146 | 4.1904 | 0.3
2013-12-15 09:30 | 37.155 | 4.1901 | 0.3
2013-12-15 09:45 | 37.165 | 4.1863 | 0.3
2013-12-15 10:00 | 37.19 | 4.1994 | 0.4
2013-12-15 10:15 | 37.205 | 4.2007 | 0.4
2013-12-15 10:30 | 37.224 | 4.2049 | 0.4
2013-12-15 10:45 | 37.244 | 4.2115 | 0.4
2013-12-15 11:00 | 37.259 | 4.2148 | 0.4
2013-12-15 11:15 | 37.284 | 4.2277 | 0.4
2013-12-15 11:30 | 37.303 | 4.2363 | 0.4
2013-12-15 11:45 | 37.323 | 4.2437 | 0.4
2013-12-15 12:00 | 37.342 | 4.2501 | 0.4
2013-12-15 12:15 | 37.357 | 4.2584 | 0.4
2013-12-15 12:30 | 37.377 | 4.2686 | 0.4
2013-12-15 12:45 | 37.392 | 4.2748 | 0.4
2013-12-15 13:00 | 37.406 | 4.2827 | 0.4
2013-12-15 13:15 | 37.416 | 4.2856 | 0.4
2013-12-15 13:30 | 37.431 | 4.2939 | 0.4
2013-12-15 13:45 | 37.446 | 4.3011 | 0.4
2013-12-15 14:00 | 37.446 | 4.2937 | 0.3
2013-12-15 14:15 | 37.456 | 4.2958 | 0.3
2013-12-15 14:30 | 37.466 | 4.2984 | 0.3
2013-12-15 14:45 | 37.471 | 4.2977 | 0.3
2013-12-15 15:00 | 37.48 | 4.3017 | 0.3
2013-12-15 15:15 | 37.49 | 4.3021 | 0.3
2013-12-15 15:30 | 37.495 | 4.2995 | 0.3
2013-12-15 15:45 | 37.5 | 4.2955 | 0.3
2013-12-15 16:00 | 37.505 | 4.2931 | 0.3
2013-12-15 16:15 | 37.515 | 4.2956 | 0.3
2013-12-15 16:30 | 37.52 | 4.2904 | 0.3
2013-12-15 16:45 | 37.525 | 4.2887 | 0.3
2013-12-15 17:00 | 37.529 | 4.2838 | 0.3
2013-12-15 17:15 | 37.539 | 4.2838 | 0.3
2013-12-15 17:30 | 37.544 | 4.2797 | 0.3
2013-12-15 17:45 | 37.549 | 4.274 | 0.3
2013-12-15 18:00 | 37.559 | 4.2744 | 0.3
2013-12-15 18:15 | 37.569 | 4.2713 | 0.3
2013-12-15 18:30 | 37.574 | 4.2657 | 0.3
2013-12-15 18:45 | 37.579 | 4.261 | 0.3
2013-12-15 19:00 | 37.589 | 4.255 | 0.3
2013-12-15 19:15 | 37.593 | 4.2498 | 0.3
2013-12-15 19:30 | 37.603 | 4.2485 | 0.3
2013-12-15 19:45 | 37.608 | 4.2435 | 0.3
2013-12-15 20:00 | 37.618 | 4.2419 | 0.3
2013-12-15 20:15 | 37.623 | 4.2394 | 0.3
2013-12-15 20:30 | 37.628 | 4.2349 | 0.3
2013-12-15 20:45 | 37.628 | 4.2251 | 0.2
2013-12-15 21:00 | 37.633 | 4.2214 | 0.2
2013-12-15 21:15 | 37.638 | 4.2188 | 0.2
2013-12-15 21:30 | 37.643 | 4.2176 | 0.2
2013-12-15 21:45 | 37.648 | 4.2175 | 0.2
2013-12-15 22:00 | 37.648 | 4.2072 | 0.2
2013-12-15 22:15 | 37.653 | 4.2073 | 0.2
2013-12-15 22:30 | 37.653 | 4.1975 | 0.2
2013-12-15 22:45 | 37.657 | 4.1961 | 0.2
2013-12-15 23:00 | 37.657 | 4.1857 | 0.2
2013-12-15 23:15 | 37.657 | 4.1796 | 0.2
2013-12-15 23:30 | 37.662 | 4.1834 | 0.2
2013-12-15 23:45 | 37.657 | 4.1657 | 0.2
2013-12-16 | 37.662 | 4.1676 | 0.2
2013-12-16 00:15 | 37.662 | 4.1539 | 0.2
2013-12-16 00:30 | 37.657 | 4.143 | 0.2
2013-12-16 00:45 | 37.657 | 4.1393 | 0.2
2013-12-16 01:00 | 37.657 | 4.1303 | 0.2
2013-12-16 01:15 | 37.662 | 4.1319 | 0.2
2013-12-16 01:30 | 37.657 | 4.1162 | 0.2
2013-12-16 01:45 | 37.653 | 4.1075 | 0.2
2013-12-16 02:00 | 37.653 | 4.1028 | 0.1
2013-12-16 02:15 | 37.648 | 4.0898 | 0.1
2013-12-16 02:30 | 37.648 | 4.0848 | 0.1
2013-12-16 02:45 | 37.648 | 4.0851 | 0.1
2013-12-16 03:00 | 37.648 | 4.0824 | 0.1
2013-12-16 03:15 | 37.648 | 4.0797 | 0.1
2013-12-16 03:30 | 37.648 | 4.071 | 0.1
2013-12-16 03:45 | 37.643 | 4.061 | 0.1
2013-12-16 04:00 | 37.638 | 4.0533 | 0.1
2013-12-16 04:15 | 37.633 | 4.047 | 0.1
2013-12-16 04:30 | 37.633 | 4.0493 | 0.1
2013-12-16 04:45 | 37.633 | 4.047 | 0.1
2013-12-16 05:00 | 37.628 | 4.0423 | 0.1
2013-12-16 05:15 | 37.628 | 4.0346 | 0.1
2013-12-16 05:30 | 37.618 | 4.0192 | 0.1
2013-12-16 05:45 | 37.613 | 4.0149 | 0.1
2013-12-16 06:00 | 37.613 | 4.0095 | 0.1
2013-12-16 06:15 | 37.613 | 4.0042 | 0.1
2013-12-16 06:30 | 37.613 | 4.0072 | 0.1
2013-12-16 06:45 | 37.608 | 3.9975 | 0.1
2013-12-16 07:00 | 37.608 | 3.9948 | 0.1
2013-12-16 07:15 | 37.608 | 3.9901 | 0.1
2013-12-16 07:30 | 37.598 | 3.9784 | 0.1
2013-12-16 07:45 | 37.603 | 3.9834 | 0.2
2013-12-16 08:00 | 37.598 | 3.9781 | 0.2
2013-12-16 08:15 | 37.598 | 3.9754 | 0.2
2013-12-16 08:30 | 37.593 | 3.9634 | 0.2
2013-12-16 08:45 | 37.593 | 3.9607 | 0.2
2013-12-16 09:00 | 37.589 | 3.955 | 0.2
2013-12-16 09:15 | 37.589 | 3.9557 | 0.2
2013-12-16 09:30 | 37.593 | 3.951 | 0.2
2013-12-16 09:45 | 37.589 | 3.9399 | 0.2
2013-12-16 10:00 | 37.589 | 3.9366 | 0.2
2013-12-16 10:15 | 37.584 | 3.9356 | 0.2
2013-12-16 10:30 | 37.589 | 3.9399 | 0.2
2013-12-16 10:45 | 37.589 | 3.9376 | 0.2
2013-12-16 11:00 | 37.589 | 3.9359 | 0.2
2013-12-16 11:15 | 37.579 | 3.9199 | 0.2
2013-12-16 11:30 | 37.574 | 3.9146 | 0.2
2013-12-16 11:45 | 37.574 | 3.9136 | 0.2
2013-12-16 12:00 | 37.569 | 3.9032 | 0.2
2013-12-16 12:15 | 37.574 | 3.9035 | 0.2
2013-12-16 12:30 | 37.569 | 3.9002 | 0.3
2013-12-16 12:45 | 37.559 | 3.8825 | 0.2
2013-12-16 13:00 | 37.559 | 3.8805 | 0.2
2013-12-16 13:15 | 37.559 | 3.8784 | 0.3
2013-12-16 13:30 | 37.554 | 3.8751 | 0.3
2013-12-16 13:45 | 37.549 | 3.8668 | 0.3
2013-12-16 14:00 | 37.544 | 3.8651 | 0.3
2013-12-16 14:15 | 37.539 | 3.8621 | 0.3
2013-12-16 14:30 | 37.529 | 3.8538 | 0.3
2013-12-16 14:45 | 37.525 | 3.8515 | 0.3
2013-12-16 15:00 | 37.515 | 3.8455 | 0.3
2013-12-16 15:15 | 37.51 | 3.8439 | 0.3
2013-12-16 15:30 | 37.5 | 3.8339 | 0.3
2013-12-16 15:45 | 37.495 | 3.8289 | 0.3
2013-12-16 16:00 | 37.48 | 3.8071 | 0.3
2013-12-16 16:15 | 37.471 | 3.8038 | 0.3
2013-12-16 16:30 | 37.461 | 3.7952 | 0.3
2013-12-16 16:45 | 37.456 | 3.7925 | 0.3
2013-12-16 17:00 | 37.446 | 3.7829 | 0.3
2013-12-16 17:15 | 37.431 | 3.7625 | 0.3
2013-12-16 17:30 | 37.421 | 3.7549 | 0.3
2013-12-16 17:45 | 37.406 | 3.7385 | 0.2
2013-12-16 18:00 | 37.397 | 3.7309 | 0.2
2013-12-16 18:15 | 37.397 | 3.7275 | 0.3
2013-12-16 18:30 | 37.382 | 3.7175 | 0.2
2013-12-16 18:45 | 37.372 | 3.7045 | 0.2
2013-12-16 19:00 | 37.362 | 3.6922 | 0.2
2013-12-16 19:15 | 37.357 | 3.6848 | 0.2
2013-12-16 19:30 | 37.342 | 3.6725 | 0.2
2013-12-16 19:45 | 37.342 | 3.6728 | 0.2
2013-12-16 20:00 | 37.338 | 3.6682 | 0.2
2013-12-16 20:15 | 37.333 | 3.6618 | 0.2
2013-12-16 20:30 | 37.323 | 3.6535 | 0.2
2013-12-16 20:45 | 37.318 | 3.6488 | 0.2
2013-12-16 21:00 | 37.313 | 3.6405 | 0.2
2013-12-16 21:15 | 37.313 | 3.6381 | 0.2
2013-12-16 21:30 | 37.308 | 3.6325 | 0.2
2013-12-16 21:45 | 37.303 | 3.6291 | 0.2
2013-12-16 22:00 | 37.308 | 3.6338 | 0.2
2013-12-16 22:15 | 37.318 | 3.6428 | 0.2
2013-12-16 22:30 | 37.323 | 3.6451 | 0.2
2013-12-16 22:45 | 37.328 | 3.6414 | 0.2
2013-12-16 23:00 | 37.333 | 3.6477 | 0.2
2013-12-16 23:15 | 37.338 | 3.6491 | 0.2
2013-12-16 23:30 | 37.347 | 3.6544 | 0.2
2013-12-16 23:45 | 37.357 | 3.6587 | 0.2
2013-12-17 | 37.362 | 3.6647 | 0.2
2013-12-17 00:15 | 37.372 | 3.669 | 0.2
2013-12-17 00:30 | 37.382 | 3.6817 | 0.2
2013-12-17 00:45 | 37.392 | 3.6923 | 0.2
2013-12-17 01:00 | 37.402 | 3.7003 | 0.2
2013-12-17 01:15 | 37.411 | 3.709 | 0.2
2013-12-17 01:30 | 37.416 | 3.7106 | 0.2
2013-12-17 01:45 | 37.421 | 3.718 | 0.2
2013-12-17 02:00 | 37.431 | 3.7263 | 0.2
2013-12-17 02:15 | 37.436 | 3.7296 | 0.2
2013-12-17 02:30 | 37.446 | 3.7286 | 0.2
2013-12-17 02:45 | 37.446 | 3.7269 | 0.2
2013-12-17 03:00 | 37.451 | 3.7316 | 0.2
2013-12-17 03:15 | 37.456 | 3.7325 | 0.2
2013-12-17 03:30 | 37.471 | 3.7465 | 0.2
2013-12-17 03:45 | 37.466 | 3.7345 | 0.2
2013-12-17 04:00 | 37.466 | 3.7311 | 0.2
2013-12-17 04:15 | 37.466 | 3.7258 | 0.2
2013-12-17 04:30 | 37.461 | 3.7201 | 0.2
2013-12-17 04:45 | 37.461 | 3.7211 | 0.2
2013-12-17 05:00 | 37.456 | 3.7094 | 0.2
2013-12-17 05:15 | 37.456 | 3.7044 | 0.2
2013-12-17 05:30 | 37.451 | 3.6923 | 0.2
2013-12-17 05:45 | 37.441 | 3.6833 | 0.2
2013-12-17 06:00 | 37.441 | 3.6773 | 0.2
2013-12-17 06:15 | 37.436 | 3.669 | 0.2
2013-12-17 06:30 | 37.436 | 3.6676 | 0.2
2013-12-17 06:45 | 37.426 | 3.6509 | 0.2
2013-12-17 07:00 | 37.426 | 3.6452 | 0.2
2013-12-17 07:15 | 37.421 | 3.6409 | 0.2
2013-12-17 07:30 | 37.411 | 3.6215 | 0.1
2013-12-17 07:45 | 37.416 | 3.6252 | 0.2
2013-12-17 08:00 | 37.406 | 3.6175 | 0.1
2013-12-17 08:15 | 37.397 | 3.6025 | 0.1
2013-12-17 08:30 | 37.402 | 3.6028 | 0.1
2013-12-17 08:45 | 37.397 | 3.5917 | 0.1
2013-12-17 09:00 | 37.392 | 3.5837 | 0.1
2013-12-17 09:15 | 37.392 | 3.5841 | 0.1
2013-12-17 09:30 | 37.387 | 3.573 | 0.1
2013-12-17 09:45 | 37.387 | 3.568 | 0.1
2013-12-17 10:00 | 37.382 | 3.5576 | 0.1
2013-12-17 10:15 | 37.372 | 3.546 | 0.1
2013-12-17 10:30 | 37.372 | 3.5366 | 0.1
2013-12-17 10:45 | 37.372 | 3.5342 | 0.1
2013-12-17 11:00 | 37.367 | 3.5229 | 0.1
2013-12-17 11:15 | 37.362 | 3.5102 | 0.1
2013-12-17 11:30 | 37.362 | 3.5055 | 0.1
2013-12-17 11:45 | 37.357 | 3.4944 | 0.1
2013-12-17 12:00 | 37.352 | 3.4841 | 0.1
2013-12-17 12:15 | 37.352 | 3.4787 | 0.1
2013-12-17 12:30 | 37.347 | 3.467 | 0.1
2013-12-17 12:45 | 37.342 | 3.4583 | 0.1
2013-12-17 13:00 | 37.338 | 3.4523 | 0.1
2013-12-17 13:15 | 37.333 | 3.4416 | 0.1
2013-12-17 13:30 | 37.328 | 3.4339 | 0.1
2013-12-17 13:45 | 37.318 | 3.4226 | 0.1
2013-12-17 14:00 | 37.308 | 3.4075 | 0.1
2013-12-17 14:15 | 37.303 | 3.4005 | 0.1
2013-12-17 14:30 | 37.293 | 3.3892 | 0.1
2013-12-17 14:45 | 37.284 | 3.3752 | 0.1
2013-12-17 15:00 | 37.278 | 3.3655 | 0.1
2013-12-17 15:15 | 37.269 | 3.3578 | 0.1
2013-12-17 15:30 | 37.264 | 3.3481 | 0.1
2013-12-17 15:45 | 37.254 | 3.3324 | 0.1
2013-12-17 16:00 | 37.249 | 3.3201 | 0.1
2013-12-17 16:15 | 37.234 | 3.296 | 0.1
2013-12-17 16:30 | 37.234 | 3.296 | 0.1
2013-12-17 16:45 | 37.229 | 3.291 | 0.1
2013-12-17 17:00 | 37.229 | 3.282 | 0.1
2013-12-17 17:15 | 37.229 | 3.2843 | 0.1
2013-12-17 17:30 | 37.224 | 3.2719 | 0.1
2013-12-17 17:45 | 37.219 | 3.2592 | 0.1
2013-12-17 18:00 | 37.224 | 3.2612 | 0.1
2013-12-17 18:15 | 37.219 | 3.2599 | 0.1
2013-12-17 18:30 | 37.219 | 3.2562 | 0.1
2013-12-17 18:45 | 37.224 | 3.2585 | 0.1
2013-12-17 19:00 | 37.224 | 3.2575 | 0.1
2013-12-17 19:15 | 37.219 | 3.2461 | 0.1
2013-12-17 19:30 | 37.224 | 3.2451 | 0.1
2013-12-17 19:45 | 37.219 | 3.2358 | 0.1
2013-12-17 20:00 | 37.224 | 3.2351 | 0.1
2013-12-17 20:15 | 37.229 | 3.2347 | 0.1
2013-12-17 20:30 | 37.234 | 3.2303 | 0.1
2013-12-17 20:45 | 37.239 | 3.2417 | 0.1
2013-12-17 21:00 | 37.244 | 3.2396 | 0.1
2013-12-17 21:15 | 37.249 | 3.2383 | 0.1
2013-12-17 21:30 | 37.259 | 3.2426 | 0.1
2013-12-17 21:45 | 37.249 | 3.2299 | 0.1
2013-12-17 22:00 | 37.254 | 3.2309 | 0.1
2013-12-17 22:15 | 37.254 | 3.2299 | 0.1
2013-12-17 22:30 | 37.259 | 3.2325 | 0.1
2013-12-17 22:45 | 37.259 | 3.2322 | 0.1
2013-12-17 23:00 | 37.259 | 3.2248 | 0.1
2013-12-17 23:15 | 37.259 | 3.2147 | 0.1
2013-12-17 23:30 | 37.254 | 3.2114 | 0.1
2013-12-17 23:45 | 37.254 | 3.2121 | 0.1
2013-12-18 | 37.254 | 3.2097 | 0.1
2013-12-18 00:15 | 37.259 | 3.2117 | 0.1
2013-12-18 00:30 | 37.259 | 3.207 | 0.1
2013-12-18 00:45 | 37.249 | 3.2011 | 0.1
2013-12-18 01:00 | 37.249 | 3.1967 | 0.1
2013-12-18 01:15 | 37.259 | 3.2101 | 0.1
2013-12-18 01:30 | 37.264 | 3.2151 | 0.1
2013-12-18 01:45 | 37.254 | 3.201 | 0.1
2013-12-18 02:00 | 37.254 | 3.2101 | 0.1
2013-12-18 02:15 | 37.244 | 3.2024 | 0.1
2013-12-18 02:30 | 37.234 | 3.2005 | 0.1
2013-12-18 02:45 | 37.234 | 3.1951 | 0.1
2013-12-18 03:00 | 37.224 | 3.1848 | 0.1
2013-12-18 03:15 | 37.215 | 3.1895 | 0.1
2013-12-18 03:30 | 37.205 | 3.1812 | 0.1
2013-12-18 03:45 | 37.2 | 3.1762 | 0.1
2013-12-18 04:00 | 37.2 | 3.1809 | 0.1
2013-12-18 04:15 | 37.18 | 3.1606 | 0.1
2013-12-18 04:30 | 37.17 | 3.1475 | 0.1
2013-12-18 04:45 | 37.165 | 3.1506 | 0.1
2013-12-18 05:00 | 37.151 | 3.1443 | 0.1
2013-12-18 05:15 | 37.146 | 3.141 | 0.1
2013-12-18 05:30 | 37.136 | 3.145 | 0.1
2013-12-18 05:45 | 37.121 | 3.1391 | 0.1
2013-12-18 06:00 | 37.111 | 3.1187 | 0.1
2013-12-18 06:15 | 37.101 | 3.1104 | 0.1
2013-12-18 06:30 | 37.082 | 3.0887 | 0.1
2013-12-18 06:45 | 37.057 | 3.0754 | 0.1
2013-12-18 07:00 | 37.057 | 3.0939 | 0
2013-12-18 07:15 | 37.052 | 3.0929 | 0
2013-12-18 07:30 | 37.037 | 3.0829 | 0
2013-12-18 07:45 | 37.023 | 3.0693 | 0
2013-12-18 08:00 | 36.998 | 3.0406 | 0
2013-12-18 08:15 | 36.988 | 3.0306 | 0.1
2013-12-18 08:30 | 36.973 | 3.0149 | 0.1
2013-12-18 08:45 | 36.964 | 3.0113 | 0.1
2013-12-18 09:00 | 36.959 | 2.9982 | 0.1
2013-12-18 09:15 | 36.944 | 2.9869 | 0.1
2013-12-18 09:30 | 36.939 | 2.9899 | 0.1
2013-12-18 09:45 | 36.924 | 2.9894 | 0.1
2013-12-18 10:00 | 36.919 | 2.985 | 0.1
2013-12-18 10:15 | 36.91 | 2.9817 | 0.1
2013-12-18 10:30 | 36.895 | 2.9617 | 0.1
2013-12-18 10:45 | 36.87 | 2.9387 | 0.1
2013-12-18 11:00 | 36.86 | 2.929 | 0.1
2013-12-18 11:15 | 36.846 | 2.9147 | 0.1
2013-12-18 11:30 | 36.841 | 2.9111 | 0.1
2013-12-18 11:45 | 36.831 | 2.9027 | 0.1
2013-12-18 12:00 | 36.826 | 2.9108 | 0.1
2013-12-18 12:15 | 36.816 | 2.9035 | 0.1
2013-12-18 12:30 | 36.811 | 2.8878 | 0.1
2013-12-18 12:45 | 36.801 | 2.8965 | 0.1
2013-12-18 13:00 | 36.777 | 2.8789 | 0.1
2013-12-18 13:15 | 36.767 | 2.8984 | 0.1
2013-12-18 13:30 | 36.772 | 2.9289 | 0.1
2013-12-18 13:45 | 36.752 | 2.9062 | 0.1
2013-12-18 14:00 | 36.737 | 2.8751 | 0.1
2013-12-18 14:15 | 36.703 | 2.8481 | 0.1
2013-12-18 14:30 | 36.668 | 2.7937 | 0.1
2013-12-18 14:45 | 36.663 | 2.8031 | 0.1
2013-12-18 15:00 | 36.673 | 2.8292 | 0.1
2013-12-18 15:15 | 36.653 | 2.8139 | 0.1
2013-12-18 15:30 | 36.678 | 2.8456 | 0.1
2013-12-18 15:45 | 36.668 | 2.8443 | 0.1
2013-12-18 16:00 | 36.644 | 2.8294 | 0.1
2013-12-18 16:15 | 36.624 | 2.8218 | 0.1
2013-12-18 16:30 | 36.614 | 2.8305 | 0.1
2013-12-18 16:45 | 36.604 | 2.8333 | 0.1
2013-12-18 17:00 | 36.59 | 2.8293 | 0.1
2013-12-18 17:15 | 36.575 | 2.8304 | 0.1
2013-12-18 17:30 | 36.56 | 2.8241 | 0.1
2013-12-18 17:45 | 36.545 | 2.8209 | 0.1
2013-12-18 18:00 | 36.535 | 2.8276 | 0.1
2013-12-18 18:15 | 36.53 | 2.8347 | 0.1
2013-12-18 18:30 | 36.516 | 2.8297 | 0.1
2013-12-18 18:45 | 36.511 | 2.8422 | 0.1
2013-12-18 19:00 | 36.496 | 2.8412 | 0.1
2013-12-18 19:15 | 36.472 | 2.8313 | 0.1
2013-12-18 19:30 | 36.457 | 2.8291 | 0.1
2013-12-18 19:45 | 36.442 | 2.8308 | 0.1
2013-12-18 20:00 | 36.427 | 2.8255 | 0.1
2013-12-18 20:15 | 36.407 | 2.8126 | 0.1
2013-12-18 20:30 | 36.393 | 2.8036 | 0.1
2013-12-18 20:45 | 36.378 | 2.798 | 0.1
2013-12-18 21:00 | 36.363 | 2.7977 | 0.1
2013-12-18 21:15 | 36.348 | 2.7962 | 0.1
2013-12-18 21:30 | 36.339 | 2.7882 | 0.1
2013-12-18 21:45 | 36.329 | 2.7929 | 0.1
2013-12-18 22:00 | 36.314 | 2.7762 | 0.1
2013-12-18 22:15 | 36.294 | 2.7756 | 0.1
2013-12-18 22:30 | 36.289 | 2.7849 | 0.1
2013-12-18 22:45 | 36.275 | 2.7801 | 0.1
2013-12-18 23:00 | 36.275 | 2.7831 | 0.1
2013-12-18 23:15 | 36.245 | 2.7549 | 0.1
2013-12-18 23:30 | 36.23 | 2.7438 | 0.1
2013-12-18 23:45 | 36.216 | 2.7372 | 0.1
2013-12-19 | 36.206 | 2.7403 | 0.1
2013-12-19 00:15 | 36.201 | 2.749 | 0.1
2013-12-19 00:30 | 36.201 | 2.7619 | 0.2
2013-12-19 00:45 | 36.191 | 2.7654 | 0.2
2013-12-19 01:00 | 36.176 | 2.7633 | 0.2
2013-12-19 01:15 | 36.161 | 2.7569 | 0.2
2013-12-19 01:30 | 36.142 | 2.7444 | 0.2
2013-12-19 01:45 | 36.132 | 2.743 | 0.2
2013-12-19 02:00 | 36.117 | 2.7302 | 0.2
2013-12-19 02:15 | 36.107 | 2.7272 | 0.2
2013-12-19 02:30 | 36.102 | 2.7267 | 0.2
2013-12-19 02:45 | 36.088 | 2.7144 | 0.2
2013-12-19 03:00 | 36.088 | 2.7215 | 0.2
2013-12-19 03:15 | 36.083 | 2.7235 | 0.2
2013-12-19 03:30 | 36.078 | 2.7229 | 0.2
2013-12-19 03:45 | 36.078 | 2.7234 | 0.2
2013-12-19 04:00 | 36.073 | 2.7137 | 0.2
2013-12-19 04:15 | 36.068 | 2.709 | 0.2
2013-12-19 04:30 | 36.063 | 2.7146 | 0.2
2013-12-19 04:45 | 36.063 | 2.723 | 0.2
2013-12-19 05:00 | 36.068 | 2.7361 | 0.2
2013-12-19 05:15 | 36.068 | 2.7449 | 0.2
2013-12-19 05:30 | 36.058 | 2.7246 | 0.2
2013-12-19 05:45 | 36.053 | 2.7243 | 0.2
2013-12-19 06:00 | 36.043 | 2.7087 | 0.2
2013-12-19 06:15 | 36.038 | 2.706 | 0.2
2013-12-19 06:30 | 36.043 | 2.7122 | 0.2
2013-12-19 06:45 | 36.043 | 2.7127 | 0.2
2013-12-19 07:00 | 36.048 | 2.7269 | 0.2
2013-12-19 07:15 | 36.053 | 2.7385 | 0.2
2013-12-19 07:30 | 36.048 | 2.7402 | 0.2
2013-12-19 07:45 | 36.048 | 2.7381 | 0.2
2013-12-19 08:00 | 36.043 | 2.728 | 0.2
2013-12-19 08:15 | 36.034 | 2.7189 | 0.2
2013-12-19 08:30 | 36.028 | 2.717 | 0.2
2013-12-19 08:45 | 36.028 | 2.7156 | 0.2
2013-12-19 09:00 | 36.028 | 2.7241 | 0.2
2013-12-19 09:15 | 36.034 | 2.7335 | 0.2
2013-12-19 09:30 | 36.028 | 2.731 | 0.2
2013-12-19 09:45 | 36.028 | 2.7344 | 0.2
2013-12-19 10:00 | 36.024 | 2.7351 | 0.2
2013-12-19 10:15 | 36.019 | 2.7313 | 0.2
2013-12-19 10:30 | 36.019 | 2.7359 | 0.2
2013-12-19 10:45 | 36.014 | 2.7302 | 0.2
2013-12-19 11:00 | 36.014 | 2.7329 | 0.2
2013-12-19 11:15 | 36.009 | 2.7323 | 0.2
2013-12-19 11:30 | 36.004 | 2.7243 | 0.2
2013-12-19 11:45 | 36.009 | 2.7294 | 0.2
2013-12-19 12:00 | 36.009 | 2.732 | 0.2
2013-12-19 12:15 | 36.009 | 2.7243 | 0.2
2013-12-19 12:30 | 36.009 | 2.7218 | 0.2
2013-12-19 12:45 | 36.014 | 2.7305 | 0.2
2013-12-19 13:00 | 36.014 | 2.7262 | 0.2
2013-12-19 13:15 | 36.019 | 2.7293 | 0.2
2013-12-19 13:30 | 36.028 | 2.7333 | 0.2
2013-12-19 13:45 | 36.028 | 2.732 | 0.2
2013-12-19 14:00 | 36.034 | 2.7355 | 0.2
2013-12-19 14:15 | 36.038 | 2.7476 | 0.2
2013-12-19 14:30 | 36.048 | 2.7617 | 0.2
2013-12-19 14:45 | 36.058 | 2.7772 | 0.2
2013-12-19 15:00 | 36.063 | 2.79 | 0.2
2013-12-19 15:15 | 36.058 | 2.788 | 0.2
2013-12-19 15:30 | 36.058 | 2.7943 | 0.2
2013-12-19 15:45 | 36.058 | 2.7954 | 0.2
2013-12-19 16:00 | 36.053 | 2.792 | 0.2
2013-12-19 16:15 | 36.053 | 2.7976 | 0.2
2013-12-19 16:30 | 36.053 | 2.7958 | 0.2
2013-12-19 16:45 | 36.058 | 2.8011 | 0.2
2013-12-19 17:00 | 36.063 | 2.8089 | 0.2
2013-12-19 17:15 | 36.063 | 2.8131 | 0.2
2013-12-19 17:30 | 36.068 | 2.8228 | 0.2
2013-12-19 17:45 | 36.073 | 2.829 | 0.2
2013-12-19 18:00 | 36.078 | 2.838 | 0.2
2013-12-19 18:15 | 36.073 | 2.8316 | 0.2
2013-12-19 18:30 | 36.078 | 2.8385 | 0.2
2013-12-19 18:45 | 36.078 | 2.8413 | 0.1
2013-12-19 19:00 | 36.083 | 2.8476 | 0.2
2013-12-19 19:15 | 36.083 | 2.8482 | 0.1
2013-12-19 19:30 | 36.088 | 2.8555 | 0.1
2013-12-19 19:45 | 36.088 | 2.8574 | 0.1
2013-12-19 20:00 | 36.092 | 2.8639 | 0.1
2013-12-19 20:15 | 36.092 | 2.8659 | 0.1
2013-12-19 20:30 | 36.097 | 2.8773 | 0.1
2013-12-19 20:45 | 36.097 | 2.8808 | 0.1
2013-12-19 21:00 | 36.097 | 2.8786 | 0.1
2013-12-19 21:15 | 36.097 | 2.8782 | 0.1
2013-12-19 21:30 | 36.097 | 2.8836 | 0.1
2013-12-19 21:45 | 36.092 | 2.8738 | 0.1
2013-12-19 22:00 | 36.097 | 2.8776 | 0.1
2013-12-19 22:15 | 36.097 | 2.8784 | 0.1
2013-12-19 22:30 | 36.092 | 2.8726 | 0.1
2013-12-19 22:45 | 36.097 | 2.8801 | 0.1
2013-12-19 23:00 | 36.097 | 2.8764 | 0.1
2013-12-19 23:15 | 36.097 | 2.8774 | 0.1
2013-12-19 23:30 | 36.097 | 2.8714 | 0.1
2013-12-19 23:45 | 36.097 | 2.8709 | 0.1
2013-12-20 | 36.097 | 2.8648 | 0.1
2013-12-20 00:15 | 36.102 | 2.8675 | 0.2
2013-12-20 00:30 | 36.176 | 2.9433 | 0.1
2013-12-20 00:45 | 36.181 | 2.95 | 0.1
2013-12-20 01:00 | 36.181 | 2.9536 | 0.1
2013-12-20 01:15 | 36.181 | 2.953 | 0.1
2013-12-20 01:30 | 36.176 | 2.947 | 0.1
2013-12-20 01:45 | 36.171 | 2.9394 | 0.1
2013-12-20 02:00 | 36.166 | 2.9363 | 0.1
2013-12-20 02:15 | 36.166 | 2.9365 | 0.1
2013-12-20 02:30 | 36.166 | 2.9363 | 0.1
2013-12-20 02:45 | 36.161 | 2.9266 | 0.1
2013-12-20 03:00 | 36.156 | 2.9184 | 0.1
2013-12-20 03:15 | 36.156 | 2.9179 | 0.1
2013-12-20 03:30 | 36.156 | 2.9122 | 0.1
2013-12-20 03:45 | 36.156 | 2.91 | 0.1
2013-12-20 04:00 | 36.156 | 2.9062 | 0.1
2013-12-20 04:15 | 36.161 | 2.9099 | 0.1
2013-12-20 04:30 | 36.166 | 2.9152 | 0.1
2013-12-20 04:45 | 36.166 | 2.9142 | 0.1
2013-12-20 05:00 | 36.171 | 2.9173 | 0.2
2013-12-20 05:15 | 36.166 | 2.9062 | 0.2
2013-12-20 05:30 | 36.166 | 2.9039 | 0.2
2013-12-20 05:45 | 36.166 | 2.9025 | 0.2
2013-12-20 06:00 | 36.166 | 2.8998 | 0.2
2013-12-20 06:15 | 36.171 | 2.9046 | 0.2
2013-12-20 06:30 | 36.176 | 2.9056 | 0.2
2013-12-20 06:45 | 36.176 | 2.9057 | 0.2
2013-12-20 07:00 | 36.176 | 2.8982 | 0.2
2013-12-20 07:15 | 36.176 | 2.8967 | 0.2
2013-12-20 07:30 | 36.181 | 2.9017 | 0.2
2013-12-20 07:45 | 36.181 | 2.9046 | 0.2
2013-12-20 08:00 | 36.186 | 2.9089 | 0.2
2013-12-20 08:15 | 36.186 | 2.9067 | 0.2
2013-12-20 08:30 | 36.191 | 2.9119 | 0.2
2013-12-20 08:45 | 36.181 | 2.8999 | 0.2
2013-12-20 09:00 | 36.186 | 2.9085 | 0.2
2013-12-20 09:15 | 36.186 | 2.9086 | 0.2
2013-12-20 09:30 | 36.186 | 2.901 | 0.2
2013-12-20 09:45 | 36.186 | 2.9102 | 0.2
2013-12-20 10:00 | 36.186 | 2.9103 | 0.2
2013-12-20 10:15 | 36.191 | 2.9021 | 0.2
2013-12-20 10:30 | 36.191 | 2.902 | 0.2
2013-12-20 10:45 | 36.191 | 2.8998 | 0.2
2013-12-20 11:00 | 36.186 | 2.8906 | 0.2
2013-12-20 11:15 | 36.196 | 2.9 | 0.2
2013-12-20 11:30 | 36.201 | 2.8987 | 0.2
2013-12-20 11:45 | 36.201 | 2.8965 | 0.2
2013-12-20 12:00 | 36.211 | 2.9044 | 0.2
2013-12-20 12:15 | 36.211 | 2.903 | 0.2
2013-12-20 12:30 | 36.221 | 2.9129 | 0.2
2013-12-20 12:45 | 36.221 | 2.9135 | 0.2
2013-12-20 13:00 | 36.225 | 2.9218 | 0.2
2013-12-20 13:15 | 36.23 | 2.9279 | 0.2
2013-12-20 13:30 | 36.23 | 2.9308 | 0.2
2013-12-20 13:45 | 36.23 | 2.9359 | 0.2
2013-12-20 14:00 | 36.23 | 2.943 | 0.2
2013-12-20 14:15 | 36.23 | 2.9489 | 0.2
2013-12-20 14:30 | 36.23 | 2.9526 | 0.2
2013-12-20 14:45 | 36.23 | 2.9509 | 0.2
2013-12-20 15:00 | 36.225 | 2.9516 | 0.2
2013-12-20 15:15 | 36.225 | 2.9584 | 0.2
2013-12-20 15:30 | 36.225 | 2.9629 | 0.2
2013-12-20 15:45 | 36.235 | 2.9772 | 0.2
2013-12-20 16:00 | 36.235 | 2.9842 | 0.2
2013-12-20 16:15 | 36.23 | 2.9832 | 0.2
2013-12-20 16:30 | 36.23 | 2.9865 | 0.2
2013-12-20 16:45 | 36.235 | 2.9898 | 0.2
2013-12-20 17:00 | 36.235 | 2.9913 | 0.2
2013-12-20 17:15 | 36.235 | 2.9986 | 0.2
2013-12-20 17:30 | 36.24 | 3.007 | 0.2
2013-12-20 17:45 | 36.245 | 3.0137 | 0.2
2013-12-20 18:00 | 36.25 | 3.0301 | 0.2
2013-12-20 18:15 | 36.245 | 3.0233 | 0.1
2013-12-20 18:30 | 36.25 | 3.0254 | 0.1
2013-12-20 18:45 | 36.255 | 3.0284 | 0.1
2013-12-20 19:00 | 36.25 | 3.0197 | 0.1
2013-12-20 19:15 | 36.255 | 3.0201 | 0.1
2013-12-20 19:30 | 36.265 | 3.0295 | 0.1
2013-12-20 19:45 | 36.27 | 3.0359 | 0.1
2013-12-20 20:00 | 36.275 | 3.042 | 0.1
2013-12-20 20:15 | 36.284 | 3.0541 | 0.1
2013-12-20 20:30 | 36.289 | 3.0591 | 0.1
2013-12-20 20:45 | 36.289 | 3.06 | 0.1
2013-12-20 21:00 | 36.289 | 3.0562 | 0.1
2013-12-20 21:15 | 36.294 | 3.0595 | 0.1
2013-12-20 21:30 | 36.294 | 3.0611 | 0.1
2013-12-20 21:45 | 36.294 | 3.0649 | 0.1
2013-12-20 22:00 | 36.299 | 3.0653 | 0.1
2013-12-20 22:15 | 36.304 | 3.0704 | 0.1
2013-12-20 22:30 | 36.304 | 3.0613 | 0.1
2013-12-20 22:45 | 36.299 | 3.0512 | 0.1
2013-12-20 23:00 | 36.304 | 3.0541 | 0.1
2013-12-20 23:15 | 36.304 | 3.0534 | 0.1
2013-12-20 23:30 | 36.309 | 3.0587 | 0.1
2013-12-20 23:45 | 36.319 | 3.07 | 0.2
2013-12-21 | 36.319 | 3.0802 | 0.2
2013-12-21 00:15 | 36.319 | 3.0838 | 0.2
2013-12-21 00:30 | 36.319 | 3.0801 | 0.2
2013-12-21 00:45 | 36.314 | 3.071 | 0.2
2013-12-21 01:00 | 36.304 | 3.0586 | 0.2
2013-12-21 01:15 | 36.299 | 3.0522 | 0.2
2013-12-21 01:30 | 36.299 | 3.0524 | 0.2
2013-12-21 01:45 | 36.299 | 3.0503 | 0.2
2013-12-21 02:00 | 36.304 | 3.0485 | 0.2
2013-12-21 02:15 | 36.299 | 3.0465 | 0.2
2013-12-21 02:30 | 36.299 | 3.0502 | 0.2
2013-12-21 02:45 | 36.299 | 3.0502 | 0.2
2013-12-21 03:00 | 36.304 | 3.0552 | 0.2
2013-12-21 03:15 | 36.299 | 3.0449 | 0.2
2013-12-21 03:30 | 36.294 | 3.0363 | 0.2
2013-12-21 03:45 | 36.289 | 3.0289 | 0.2
2013-12-21 04:00 | 36.289 | 3.0317 | 0.2
2013-12-21 04:15 | 36.294 | 3.0392 | 0.2
2013-12-21 04:30 | 36.294 | 3.0378 | 0.2
2013-12-21 04:45 | 36.289 | 3.0375 | 0.2
2013-12-21 05:00 | 36.289 | 3.0367 | 0.2
2013-12-21 05:15 | 36.289 | 3.0385 | 0.2
2013-12-21 05:30 | 36.284 | 3.0333 | 0.2
2013-12-21 05:45 | 36.275 | 3.0213 | 0.2
2013-12-21 06:00 | 36.275 | 3.0226 | 0.2
2013-12-21 06:15 | 36.275 | 3.0201 | 0.2
2013-12-21 06:30 | 36.275 | 3.0207 | 0.2
2013-12-21 06:45 | 36.275 | 3.0238 | 0.2
2013-12-21 07:00 | 36.275 | 3.0233 | 0.2
2013-12-21 07:15 | 36.275 | 3.0256 | 0.2
2013-12-21 07:30 | 36.27 | 3.0208 | 0.2
2013-12-21 07:45 | 36.27 | 3.0207 | 0.2
2013-12-21 08:00 | 36.27 | 3.0247 | 0.2
2013-12-21 08:15 | 36.27 | 3.0254 | 0.2
2013-12-21 08:30 | 36.27 | 3.0233 | 0.2
2013-12-21 08:45 | 36.27 | 3.0278 | 0.2
2013-12-21 09:00 | 36.27 | 3.0277 | 0.2
2013-12-21 09:15 | 36.27 | 3.026 | 0.2
2013-12-21 09:30 | 36.27 | 3.0257 | 0.2
2013-12-21 09:45 | 36.27 | 3.0288 | 0.2
2013-12-21 10:00 | 36.27 | 3.0273 | 0.2
2013-12-21 10:15 | 36.275 | 3.0305 | 0.2
2013-12-21 10:30 | 36.275 | 3.0339 | 0.2
2013-12-21 10:45 | 36.279 | 3.034 | 0.2
2013-12-21 11:00 | 36.284 | 3.0358 | 0.2
2013-12-21 11:15 | 36.284 | 3.0332 | 0.2
2013-12-21 11:30 | 36.284 | 3.0343 | 0.2
2013-12-21 11:45 | 36.294 | 3.0437 | 0.2
2013-12-21 12:00 | 36.294 | 3.0463 | 0.2
2013-12-21 12:15 | 36.304 | 3.0572 | 0.2
2013-12-21 12:30 | 36.299 | 3.0519 | 0.2
2013-12-21 12:45 | 36.309 | 3.0668 | 0.2
2013-12-21 13:00 | 36.304 | 3.0641 | 0.2
2013-12-21 13:15 | 36.304 | 3.0633 | 0.2
2013-12-21 13:30 | 36.309 | 3.0692 | 0.2
2013-12-21 13:45 | 36.304 | 3.0651 | 0.2
2013-12-21 14:00 | 36.353 | 3.1197 | 0.2
2013-12-21 14:15 | 36.358 | 3.1302 | 0.2
2013-12-21 14:30 | 36.358 | 3.1338 | 0.2
2013-12-21 14:45 | 36.353 | 3.1324 | 0.2
2013-12-21 15:00 | 36.348 | 3.1284 | 0.2
2013-12-21 15:15 | 36.343 | 3.1299 | 0.2
2013-12-21 15:30 | 36.339 | 3.1311 | 0.2
2013-12-21 15:45 | 36.334 | 3.1305 | 0.2
2013-12-21 16:00 | 36.329 | 3.1332 | 0.2
2013-12-21 16:15 | 36.324 | 3.1312 | 0.2
2013-12-21 16:30 | 36.319 | 3.1274 | 0.2
2013-12-21 16:45 | 36.314 | 3.1266 | 0.2
2013-12-21 17:00 | 36.304 | 3.1184 | 0.2
2013-12-21 17:15 | 36.299 | 3.1198 | 0.2
2013-12-21 17:30 | 36.294 | 3.1164 | 0.2
2013-12-21 17:45 | 36.294 | 3.1161 | 0.2
2013-12-21 18:00 | 36.289 | 3.1131 | 0.2
2013-12-21 18:15 | 36.284 | 3.1097 | 0.2
2013-12-21 18:30 | 36.279 | 3.1034 | 0.2
2013-12-21 18:45 | 36.275 | 3.1056 | 0.2
2013-12-21 19:00 | 36.275 | 3.1073 | 0.2
2013-12-21 19:15 | 36.27 | 3.1043 | 0.2
2013-12-21 19:30 | 36.27 | 3.11 | 0.2
2013-12-21 19:45 | 36.27 | 3.1169 | 0.2
2013-12-21 20:00 | 36.265 | 3.1178 | 0.2
2013-12-21 20:15 | 36.265 | 3.121 | 0.2
2013-12-21 20:30 | 36.26 | 3.1167 | 0.2
2013-12-21 20:45 | 36.255 | 3.1189 | 0.2
2013-12-21 21:00 | 36.245 | 3.1154 | 0.2
2013-12-21 21:15 | 36.245 | 3.1164 | 0.2
2013-12-21 21:30 | 36.245 | 3.1247 | 0.2
2013-12-21 21:45 | 36.24 | 3.1227 | 0.2
2013-12-21 22:00 | 36.235 | 3.1258 | 0.2
2013-12-21 22:15 | 36.23 | 3.1275 | 0.2
2013-12-21 22:30 | 36.225 | 3.1291 | 0.2
2013-12-21 22:45 | 36.221 | 3.1301 | 0.2
2013-12-21 23:00 | 36.216 | 3.129 | 0.2
2013-12-21 23:15 | 36.211 | 3.1284 | 0.2
2013-12-21 23:30 | 36.206 | 3.1304 | 0.2
2013-12-21 23:45 | 36.201 | 3.1299 | 0.2
2013-12-22 | 36.201 | 3.1391 | 0.2
2013-12-22 00:15 | 36.196 | 3.1396 | 0.2
2013-12-22 00:30 | 36.196 | 3.1456 | 0.2
2013-12-22 00:45 | 36.196 | 3.1527 | 0.2
2013-12-22 01:00 | 36.186 | 3.1488 | 0.2
2013-12-22 01:15 | 36.181 | 3.1497 | 0.2
2013-12-22 01:30 | 36.181 | 3.1584 | 0.2
2013-12-22 01:45 | 36.176 | 3.1585 | 0.2
2013-12-22 02:00 | 36.171 | 3.1618 | 0.2
2013-12-22 02:15 | 36.171 | 3.1662 | 0.2
2013-12-22 02:30 | 36.166 | 3.1678 | 0.2
2013-12-22 02:45 | 36.161 | 3.1709 | 0.2
2013-12-22 03:00 | 36.161 | 3.1774 | 0.2
2013-12-22 03:15 | 36.161 | 3.1813 | 0.2
2013-12-22 03:30 | 36.156 | 3.1814 | 0.2
2013-12-22 03:45 | 36.152 | 3.1856 | 0.2
2013-12-22 04:00 | 36.152 | 3.1879 | 0.2
2013-12-22 04:15 | 36.152 | 3.197 | 0.2
2013-12-22 04:30 | 36.152 | 3.2047 | 0.2
2013-12-22 04:45 | 36.147 | 3.2074 | 0.1
2013-12-22 05:00 | 36.152 | 3.2178 | 0.1
2013-12-22 05:15 | 36.147 | 3.2201 | 0.1
2013-12-22 05:30 | 36.152 | 3.2267 | 0.1
2013-12-22 05:45 | 36.152 | 3.2319 | 0.1
2013-12-22 06:00 | 36.156 | 3.2373 | 0.1
2013-12-22 06:15 | 36.161 | 3.2477 | 0.1
2013-12-22 06:30 | 36.171 | 3.2603 | 0.1
2013-12-22 06:45 | 36.186 | 3.2769 | 0.1
2013-12-22 07:00 | 36.201 | 3.2968 | 0.1
2013-12-22 07:15 | 36.216 | 3.3156 | 0.1
2013-12-22 07:30 | 36.23 | 3.3282 | 0.1
2013-12-22 07:45 | 36.25 | 3.3562 | 0.1
2013-12-22 08:00 | 36.27 | 3.3792 | 0.1
2013-12-22 08:15 | 36.289 | 3.3996 | 0.1
2013-12-22 08:30 | 36.319 | 3.4287 | 0.1
2013-12-22 08:45 | 36.339 | 3.4476 | 0.1
2013-12-22 09:00 | 36.368 | 3.4776 | 0.1
2013-12-22 09:15 | 36.398 | 3.5093 | 0.1
2013-12-22 09:30 | 36.427 | 3.5387 | 0.1
2013-12-22 09:45 | 36.462 | 3.5747 | 0.1
2013-12-22 10:00 | 36.496 | 3.6053 | 0.1
2013-12-22 10:15 | 36.53 | 3.6389 | 0.1
2013-12-22 10:30 | 36.565 | 3.6736 | 0.1
2013-12-22 10:45 | 36.604 | 3.7075 | 0.1
2013-12-22 11:00 | 36.639 | 3.7423 | 0.1
2013-12-22 11:15 | 36.678 | 3.7776 | 0.1
2013-12-22 11:30 | 36.717 | 3.8152 | 0.1
2013-12-22 11:45 | 36.747 | 3.8429 | 0.1
2013-12-22 12:00 | 36.767 | 3.8624 | 0.1
2013-12-22 12:15 | 36.781 | 3.8747 | 0.1
2013-12-22 12:30 | 36.791 | 3.8798 | 0.1
2013-12-22 12:45 | 36.801 | 3.8888 | 0.1
2013-12-22 13:00 | 36.816 | 3.9016 | 0.1
2013-12-22 13:15 | 36.831 | 3.9116 | 0.1
2013-12-22 13:30 | 36.855 | 3.9316 | 0.1
2013-12-22 13:45 | 36.875 | 3.9465 | 0.1
2013-12-22 14:00 | 36.9 | 3.9672 | 0.1
2013-12-22 14:15 | 36.924 | 3.9868 | 0
2013-12-22 14:30 | 36.954 | 4.0102 | 0
2013-12-22 14:45 | 36.978 | 4.0325 | 0
2013-12-22 15:00 | 37.008 | 4.0587 | 0
2013-12-22 15:15 | 37.037 | 4.0802 | 0
2013-12-22 15:30 | 37.062 | 4.0996 | 0
2013-12-22 15:45 | 37.087 | 4.1167 | 0
2013-12-22 16:00 | 37.106 | 4.1295 | 0
2013-12-22 16:15 | 37.131 | 4.1423 | 0
2013-12-22 16:30 | 37.151 | 4.1569 | 0
2013-12-22 16:45 | 37.17 | 4.1679 | 0
2013-12-22 17:00 | 37.185 | 4.1843 | 0
2013-12-22 17:15 | 37.205 | 4.1965 | 0
2013-12-22 17:30 | 37.219 | 4.199 | 0
2013-12-22 17:45 | 37.229 | 4.2004 | 0
2013-12-22 18:00 | 37.234 | 4.1943 | 0
2013-12-22 18:15 | 37.239 | 4.1932 | 0
2013-12-22 18:30 | 37.249 | 4.1957 | 0
2013-12-22 18:45 | 37.259 | 4.2036 | 0
2013-12-22 19:00 | 37.264 | 4.2036 | 0
2013-12-22 19:15 | 37.264 | 4.185 | 0
2013-12-22 19:30 | 37.264 | 4.1833 | 0
2013-12-22 19:45 | 37.259 | 4.1667 | 0
2013-12-22 20:00 | 37.259 | 4.1634 | 0
2013-12-22 20:15 | 37.269 | 4.1676 | 0
2013-12-22 20:30 | 37.264 | 4.1579 | 0
2013-12-22 20:45 | 37.264 | 4.1484 | 0
2013-12-22 21:00 | 37.259 | 4.1326 | 0
2013-12-22 21:15 | 37.254 | 4.1217 | 0
2013-12-22 21:30 | 37.249 | 4.1076 | 0
2013-12-22 21:45 | 37.249 | 4.101 | 0
2013-12-22 22:00 | 37.244 | 4.0901 | 0
2013-12-22 22:15 | 37.244 | 4.0881 | 0
2013-12-22 22:30 | 37.239 | 4.0756 | 0
2013-12-22 22:45 | 37.229 | 4.0589 | 0
2013-12-22 23:00 | 37.229 | 4.0519 | 0
2013-12-22 23:15 | 37.215 | 4.0331 | 0
2013-12-22 23:30 | 37.215 | 4.0195 | 0
2013-12-22 23:45 | 37.205 | 4.0002 | 0
2013-12-23 | 37.2 | 3.9893 | 0
2013-12-23 00:15 | 37.195 | 3.9811 | 0
2013-12-23 00:30 | 37.2 | 3.9846 | 0
2013-12-23 00:45 | 37.2 | 3.9724 | 0
2013-12-23 01:00 | 37.19 | 3.9539 | 0
2013-12-23 01:15 | 37.185 | 3.9406 | 0
2013-12-23 01:30 | 37.175 | 3.9252 | 0
2013-12-23 01:45 | 37.175 | 3.9228 | 0
2013-12-23 02:00 | 37.175 | 3.9145 | 0
2013-12-23 02:15 | 37.175 | 3.9118 | 0
2013-12-23 02:30 | 37.165 | 3.8959 | 0
2013-12-23 02:45 | 37.155 | 3.8794 | 0
2013-12-23 03:00 | 37.155 | 3.8717 | 0
2013-12-23 03:15 | 37.146 | 3.8589 | 0
2013-12-23 03:30 | 37.146 | 3.8533 | 0
2013-12-23 03:45 | 37.136 | 3.8342 | 0
2013-12-23 04:00 | 37.131 | 3.8212 | 0
2013-12-23 04:15 | 37.131 | 3.8172 | 0
2013-12-23 04:30 | 37.126 | 3.8014 | 0
2013-12-23 04:45 | 37.121 | 3.7921 | 0
2013-12-23 05:00 | 37.121 | 3.7839 | 0
2013-12-23 05:15 | 37.116 | 3.7702 | 0
2013-12-23 05:30 | 37.116 | 3.7694 | 0
2013-12-23 05:45 | 37.111 | 3.7579 | 0
2013-12-23 06:00 | 37.106 | 3.7489 | 0
2013-12-23 06:15 | 37.111 | 3.7432 | 0
2013-12-23 06:30 | 37.106 | 3.7288 | 0
2013-12-23 06:45 | 37.101 | 3.7193 | 0
2013-12-23 07:00 | 37.097 | 3.7046 | 0
2013-12-23 07:15 | 37.101 | 3.7039 | 0
2013-12-23 07:30 | 37.106 | 3.6998 | 0.1
2013-12-23 07:45 | 37.097 | 3.6854 | 0
2013-12-23 08:00 | 37.106 | 3.6927 | 0.1
2013-12-23 08:15 | 37.106 | 3.6826 | 0.1
2013-12-23 08:30 | 37.111 | 3.6792 | 0.1
2013-12-23 08:45 | 37.111 | 3.6717 | 0.1
2013-12-23 09:00 | 37.106 | 3.6601 | 0.1
2013-12-23 09:15 | 37.106 | 3.652 | 0.1
2013-12-23 09:30 | 37.116 | 3.6474 | 0.1
2013-12-23 09:45 | 37.116 | 3.6441 | 0.1
2013-12-23 10:00 | 37.121 | 3.6407 | 0.1
2013-12-23 10:15 | 37.121 | 3.627 | 0.1
2013-12-23 10:30 | 37.131 | 3.6322 | 0.1
2013-12-23 10:45 | 37.131 | 3.6207 | 0.1
2013-12-23 11:00 | 37.136 | 3.6147 | 0.1
2013-12-23 11:15 | 37.141 | 3.6123 | 0.1
2013-12-23 11:30 | 37.146 | 3.6066 | 0.1
2013-12-23 11:45 | 37.151 | 3.6042 | 0.1
2013-12-23 12:00 | 37.16 | 3.6028 | 0.1
2013-12-23 12:15 | 37.16 | 3.5951 | 0.1
2013-12-23 12:30 | 37.165 | 3.5887 | 0.1
2013-12-23 12:45 | 37.17 | 3.587 | 0.1
2013-12-23 13:00 | 37.175 | 3.5833 | 0.1
2013-12-23 13:15 | 37.18 | 3.5829 | 0.1
2013-12-23 13:30 | 37.19 | 3.5862 | 0.1
2013-12-23 13:45 | 37.195 | 3.5821 | 0.1
2013-12-23 14:00 | 37.2 | 3.5771 | 0.1
2013-12-23 14:15 | 37.205 | 3.5747 | 0.1
2013-12-23 14:30 | 37.205 | 3.572 | 0.1
2013-12-23 14:45 | 37.215 | 3.5787 | 0.1
2013-12-23 15:00 | 37.219 | 3.5783 | 0.1
2013-12-23 15:15 | 37.224 | 3.5793 | 0.1
2013-12-23 15:30 | 37.229 | 3.5826 | 0.1
2013-12-23 15:45 | 37.229 | 3.5776 | 0.1
2013-12-23 16:00 | 37.229 | 3.5702 | 0.1
2013-12-23 16:15 | 37.234 | 3.5702 | 0.1
2013-12-23 16:30 | 37.234 | 3.5605 | 0.1
2013-12-23 16:45 | 37.239 | 3.5605 | 0.1
2013-12-23 17:00 | 37.244 | 3.5621 | 0.1
2013-12-23 17:15 | 37.249 | 3.5624 | 0.1
2013-12-23 17:30 | 37.264 | 3.5737 | 0.1
2013-12-23 17:45 | 37.264 | 3.5727 | 0.1
2013-12-23 18:00 | 37.274 | 3.576 | 0.1
2013-12-23 18:15 | 37.274 | 3.567 | 0.1
2013-12-23 18:30 | 37.278 | 3.5696 | 0.1
2013-12-23 18:45 | 37.278 | 3.5612 | 0.1
2013-12-23 19:00 | 37.284 | 3.5652 | 0.1
2013-12-23 19:15 | 37.293 | 3.5695 | 0.1
2013-12-23 19:30 | 37.293 | 3.5622 | 0.1
2013-12-23 19:45 | 37.303 | 3.5658 | 0.1
2013-12-23 20:00 | 37.308 | 3.5617 | 0.1
2013-12-23 20:15 | 37.308 | 3.5581 | 0.1
2013-12-23 20:30 | 37.313 | 3.56 | 0.1
2013-12-23 20:45 | 37.318 | 3.5607 | 0.1
2013-12-23 21:00 | 37.323 | 3.557 | 0.1
2013-12-23 21:15 | 37.323 | 3.5529 | 0.1
2013-12-23 21:30 | 37.328 | 3.5556 | 0.1
2013-12-23 21:45 | 37.333 | 3.5536 | 0.1
2013-12-23 22:00 | 37.338 | 3.5545 | 0.1
2013-12-23 22:15 | 37.338 | 3.5542 | 0.1
2013-12-23 22:30 | 37.338 | 3.5512 | 0.1
2013-12-23 22:45 | 37.342 | 3.5582 | 0.1
2013-12-23 23:00 | 37.347 | 3.5572 | 0.1
2013-12-23 23:15 | 37.347 | 3.5558 | 0.1
2013-12-23 23:30 | 37.342 | 3.5495 | 0.1
2013-12-23 23:45 | 37.342 | 3.5475 | 0.1
2013-12-24 | 37.342 | 3.5488 | 0.1
2013-12-24 00:15 | 37.342 | 3.5528 | 0.1
2013-12-24 00:30 | 37.338 | 3.5522 | 0.1
2013-12-24 00:45 | 37.338 | 3.5552 | 0.1
2013-12-24 01:00 | 37.333 | 3.5432 | 0.1
2013-12-24 01:15 | 37.328 | 3.5378 | 0.1
2013-12-24 01:30 | 37.318 | 3.5258 | 0.1
2013-12-24 01:45 | 37.313 | 3.5218 | 0.1
2013-12-24 02:00 | 37.278 | 3.4855 | 0.1
2013-12-24 02:15 | 37.274 | 3.4781 | 0.1
2013-12-24 02:30 | 37.274 | 3.4758 | 0.1
2013-12-24 02:45 | 37.264 | 3.4661 | 0.1
2013-12-24 03:00 | 37.264 | 3.4665 | 0.1
2013-12-24 03:15 | 37.264 | 3.4691 | 0.1
2013-12-24 03:30 | 37.254 | 3.4588 | 0.1
2013-12-24 03:45 | 37.249 | 3.4582 | 0.1
2013-12-24 04:00 | 37.249 | 3.4622 | 0.1
2013-12-24 04:15 | 37.239 | 3.4552 | 0.1
2013-12-24 04:30 | 37.234 | 3.4592 | 0.1
2013-12-24 04:45 | 37.224 | 3.4506 | 0.1
2013-12-24 05:00 | 37.219 | 3.4496 | 0.1
2013-12-24 05:15 | 37.21 | 3.4423 | 0.1
2013-12-24 05:30 | 37.2 | 3.4356 | 0.1
2013-12-24 05:45 | 37.19 | 3.4327 | 0.1
2013-12-24 06:00 | 37.185 | 3.4307 | 0.1
2013-12-24 06:15 | 37.18 | 3.4287 | 0.1
2013-12-24 06:30 | 37.17 | 3.4234 | 0.1
2013-12-24 06:45 | 37.16 | 3.4178 | 0.1
2013-12-24 07:00 | 37.151 | 3.4135 | 0.1
2013-12-24 07:15 | 37.146 | 3.4118 | 0.1
2013-12-24 07:30 | 37.131 | 3.3938 | 0.1
2013-12-24 07:45 | 37.126 | 3.3955 | 0.1
2013-12-24 08:00 | 37.111 | 3.3842 | 0.1
2013-12-24 08:15 | 37.106 | 3.3835 | 0.1
2013-12-24 08:30 | 37.101 | 3.3822 | 0.1
2013-12-24 08:45 | 37.091 | 3.3722 | 0.1
2013-12-24 09:00 | 37.082 | 3.3679 | 0.1
2013-12-24 09:15 | 37.072 | 3.3589 | 0.1
2013-12-24 09:30 | 37.062 | 3.3506 | 0.1
2013-12-24 09:45 | 37.052 | 3.3379 | 0.1
2013-12-24 10:00 | 37.042 | 3.3289 | 0.1
2013-12-24 10:15 | 37.037 | 3.3239 | 0.1
2013-12-24 10:30 | 37.028 | 3.3139 | 0.1
2013-12-24 10:45 | 37.028 | 3.3183 | 0.1
2013-12-24 11:00 | 37.018 | 3.3116 | 0.1
2013-12-24 11:15 | 37.013 | 3.315 | 0.1
2013-12-24 11:30 | 37.008 | 3.3187 | 0.1
2013-12-24 11:45 | 36.993 | 3.3088 | 0.1
2013-12-24 12:00 | 36.983 | 3.3095 | 0.1
2013-12-24 12:15 | 36.968 | 3.2995 | 0.1
2013-12-24 12:30 | 36.954 | 3.2882 | 0.1
2013-12-24 12:45 | 36.939 | 3.2789 | 0.1
2013-12-24 13:00 | 36.924 | 3.2686 | 0.1
2013-12-24 13:15 | 36.91 | 3.2613 | 0.1
2013-12-24 13:30 | 36.904 | 3.2627 | 0.1
2013-12-24 13:45 | 36.89 | 3.2547 | 0.1
2013-12-24 14:00 | 36.875 | 3.2471 | 0.1
2013-12-24 14:15 | 36.865 | 3.2424 | 0.1
2013-12-24 14:30 | 36.85 | 3.2375 | 0.1
2013-12-24 14:45 | 36.836 | 3.2268 | 0.1
2013-12-24 15:00 | 36.826 | 3.2256 | 0.1
2013-12-24 15:15 | 36.811 | 3.2186 | 0.1
2013-12-24 15:30 | 36.796 | 3.2133 | 0.1
2013-12-24 15:45 | 36.786 | 3.2161 | 0.1
2013-12-24 16:00 | 36.777 | 3.2124 | 0.1
2013-12-24 16:15 | 36.762 | 3.2024 | 0.1
2013-12-24 16:30 | 36.752 | 3.1981 | 0.1
2013-12-24 16:45 | 36.732 | 3.1855 | 0.1
2013-12-24 17:00 | 36.722 | 3.1805 | 0.1
2013-12-24 17:15 | 36.713 | 3.1823 | 0.1
2013-12-24 17:30 | 36.708 | 3.182 | 0.1
2013-12-24 17:45 | 36.693 | 3.174 | 0.1
2013-12-24 18:00 | 36.683 | 3.1731 | 0.1
2013-12-24 18:15 | 36.673 | 3.1729 | 0.1
2013-12-24 18:30 | 36.663 | 3.1682 | 0.1
2013-12-24 18:45 | 36.659 | 3.1698 | 0.1
2013-12-24 19:00 | 36.644 | 3.1641 | 0.1
2013-12-24 19:15 | 36.634 | 3.1581 | 0.1
2013-12-24 19:30 | 36.619 | 3.1504 | 0.1
2013-12-24 19:45 | 36.614 | 3.15 | 0.1
2013-12-24 20:00 | 36.604 | 3.1445 | 0.1
2013-12-24 20:15 | 36.59 | 3.1404 | 0.1
2013-12-24 20:30 | 36.58 | 3.13 | 0.1
2013-12-24 20:45 | 36.57 | 3.1256 | 0.1
2013-12-24 21:00 | 36.56 | 3.1251 | 0.1
2013-12-24 21:15 | 36.55 | 3.1207 | 0.1
2013-12-24 21:30 | 36.54 | 3.12 | 0.1
2013-12-24 21:45 | 36.53 | 3.1149 | 0.1
2013-12-24 22:00 | 36.516 | 3.1079 | 0.1
2013-12-24 22:15 | 36.506 | 3.1038 | 0.1
2013-12-24 22:30 | 36.491 | 3.0943 | 0.1
2013-12-24 22:45 | 36.481 | 3.0892 | 0.1
2013-12-24 23:00 | 36.466 | 3.0815 | 0.1
2013-12-24 23:15 | 36.457 | 3.0751 | 0.1
2013-12-24 23:30 | 36.442 | 3.067 | 0.1
2013-12-24 23:45 | 36.427 | 3.0534 | 0.1
2013-12-25 | 36.412 | 3.0426 | 0.1
2013-12-25 00:15 | 36.403 | 3.0383 | 0.1
2013-12-25 00:30 | 36.388 | 3.0304 | 0.1
2013-12-25 00:45 | 36.378 | 3.028 | 0.1
2013-12-25 01:00 | 36.363 | 3.0159 | 0.1
2013-12-25 01:15 | 36.353 | 3.0111 | 0.1
2013-12-25 01:30 | 36.339 | 3.0022 | 0.1
2013-12-25 01:45 | 36.329 | 2.9993 | 0.1
2013-12-25 02:00 | 36.319 | 2.9895 | 0.1
2013-12-25 02:15 | 36.309 | 2.9823 | 0.1
2013-12-25 02:30 | 36.294 | 2.9721 | 0.1
2013-12-25 02:45 | 36.294 | 2.9699 | 0.1
2013-12-25 03:00 | 36.289 | 2.9715 | 0.1
2013-12-25 03:15 | 36.279 | 2.9669 | 0.1
2013-12-25 03:30 | 36.265 | 2.9545 | 0.1
2013-12-25 03:45 | 36.255 | 2.9481 | 0.1
2013-12-25 04:00 | 36.25 | 2.9474 | 0.1
2013-12-25 04:15 | 36.24 | 2.9407 | 0.1
2013-12-25 04:30 | 36.23 | 2.9329 | 0.1
2013-12-25 04:45 | 36.225 | 2.9315 | 0.1
2013-12-25 05:00 | 36.221 | 2.9273 | 0.1
2013-12-25 05:15 | 36.211 | 2.9178 | 0.1
2013-12-25 05:30 | 36.206 | 2.9147 | 0.1
2013-12-25 05:45 | 36.191 | 2.9075 | 0.1
2013-12-25 06:00 | 36.191 | 2.9104 | 0.1
2013-12-25 06:15 | 36.181 | 2.9067 | 0.1
2013-12-25 06:30 | 36.176 | 2.9028 | 0.1
2013-12-25 06:45 | 36.171 | 2.9003 | 0.1
2013-12-25 07:00 | 36.166 | 2.8981 | 0.1
2013-12-25 07:15 | 36.156 | 2.8871 | 0.1
2013-12-25 07:30 | 36.147 | 2.8748 | 0.1
2013-12-25 07:45 | 36.142 | 2.8668 | 0.1
2013-12-25 08:00 | 36.137 | 2.862 | 0.1
2013-12-25 08:15 | 36.132 | 2.859 | 0.1
2013-12-25 08:30 | 36.117 | 2.8418 | 0.1
2013-12-25 08:45 | 36.122 | 2.8423 | 0.1
2013-12-25 09:00 | 36.122 | 2.8361 | 0.1
2013-12-25 09:15 | 36.117 | 2.8341 | 0
2013-12-25 09:30 | 36.117 | 2.8291 | 0
2013-12-25 09:45 | 36.117 | 2.8215 | 0
2013-12-25 10:00 | 36.122 | 2.823 | 0
2013-12-25 10:15 | 36.127 | 2.8252 | 0.1
2013-12-25 10:30 | 36.127 | 2.8206 | 0.1
2013-12-25 10:45 | 36.127 | 2.8224 | 0.1
2013-12-25 11:00 | 36.132 | 2.8205 | 0.1
2013-12-25 11:15 | 36.132 | 2.8139 | 0.1
2013-12-25 11:30 | 36.137 | 2.8202 | 0.1
2013-12-25 11:45 | 36.137 | 2.8254 | 0.1
2013-12-25 12:00 | 36.137 | 2.8261 | 0.1
2013-12-25 12:15 | 36.142 | 2.8354 | 0.1
2013-12-25 12:30 | 36.137 | 2.8296 | 0.1
2013-12-25 12:45 | 36.132 | 2.8299 | 0.1
2013-12-25 13:00 | 36.127 | 2.8235 | 0.1
2013-12-25 13:15 | 36.122 | 2.8195 | 0.1
2013-12-25 13:30 | 36.117 | 2.8161 | 0.1
2013-12-25 13:45 | 36.112 | 2.8163 | 0.1
2013-12-25 14:00 | 36.107 | 2.8167 | 0.1
2013-12-25 14:15 | 36.102 | 2.8128 | 0.1
2013-12-25 14:30 | 36.102 | 2.8118 | 0.1
2013-12-25 14:45 | 36.092 | 2.801 | 0.1
2013-12-25 15:00 | 36.083 | 2.7912 | 0.1
2013-12-25 15:15 | 36.078 | 2.7884 | 0.1
2013-12-25 15:30 | 36.073 | 2.7834 | 0.1
2013-12-25 15:45 | 36.073 | 2.783 | 0.1
2013-12-25 16:00 | 36.068 | 2.7762 | 0.1
2013-12-25 16:15 | 36.058 | 2.7686 | 0.1
2013-12-25 16:30 | 36.053 | 2.7616 | 0.1
2013-12-25 16:45 | 36.053 | 2.7634 | 0.1
2013-12-25 17:00 | 36.053 | 2.7611 | 0.1
2013-12-25 17:15 | 36.043 | 2.7514 | 0.1
2013-12-25 17:30 | 36.043 | 2.7554 | 0.1
2013-12-25 17:45 | 36.038 | 2.7516 | 0.1
2013-12-25 18:00 | 36.034 | 2.7474 | 0.1
2013-12-25 18:15 | 36.034 | 2.7473 | 0.1
2013-12-25 18:30 | 36.024 | 2.7335 | 0.1
2013-12-25 18:45 | 36.019 | 2.7324 | 0.1
2013-12-25 19:00 | 36.019 | 2.734 | 0.1
2013-12-25 19:15 | 36.009 | 2.7199 | 0.1
2013-12-25 19:30 | 36.009 | 2.7166 | 0.1
2013-12-25 19:45 | 35.999 | 2.709 | 0.1
2013-12-25 20:00 | 35.994 | 2.7021 | 0.1
2013-12-25 20:15 | 35.989 | 2.7009 | 0.1
2013-12-25 20:30 | 35.989 | 2.701 | 0.1
2013-12-25 20:45 | 35.984 | 2.694 | 0.1
2013-12-25 21:00 | 35.979 | 2.6875 | 0.1
2013-12-25 21:15 | 35.974 | 2.6874 | 0.1
2013-12-25 21:30 | 35.965 | 2.6796 | 0.1
2013-12-25 21:45 | 35.965 | 2.6796 | 0.1
2013-12-25 22:00 | 35.96 | 2.6772 | 0.1
2013-12-25 22:15 | 35.945 | 2.6623 | 0.1
2013-12-25 22:30 | 35.945 | 2.6594 | 0.1
2013-12-25 22:45 | 35.935 | 2.6554 | 0
2013-12-25 23:00 | 35.925 | 2.6432 | 0
2013-12-25 23:15 | 35.92 | 2.6378 | 0
2013-12-25 23:30 | 35.925 | 2.6456 | 0.1
2013-12-25 23:45 | 35.915 | 2.6343 | 0.1
2013-12-26 | 35.91 | 2.6268 | 0.1
2013-12-26 00:15 | 35.905 | 2.6249 | 0.1
2013-12-26 00:30 | 35.901 | 2.6236 | 0.1
2013-12-26 00:45 | 35.901 | 2.6232 | 0.1
2013-12-26 01:00 | 35.896 | 2.6211 | 0.1
2013-12-26 01:15 | 35.891 | 2.6169 | 0.1
2013-12-26 01:30 | 35.886 | 2.6151 | 0.1
2013-12-26 01:45 | 35.881 | 2.6114 | 0.1
2013-12-26 02:00 | 35.876 | 2.6083 | 0.1
2013-12-26 02:15 | 35.871 | 2.6032 | 0.1
2013-12-26 02:30 | 35.866 | 2.6002 | 0.1
2013-12-26 02:45 | 35.861 | 2.5998 | 0.1
2013-12-26 03:00 | 35.856 | 2.5949 | 0.1
2013-12-26 03:15 | 35.856 | 2.5953 | 0.1
2013-12-26 03:30 | 35.856 | 2.598 | 0.1
2013-12-26 03:45 | 35.847 | 2.5859 | 0.1
2013-12-26 04:00 | 35.847 | 2.5867 | 0.1
2013-12-26 04:15 | 35.841 | 2.5896 | 0.1
2013-12-26 04:30 | 35.841 | 2.5933 | 0.1
2013-12-26 04:45 | 35.847 | 2.6027 | 0.1
2013-12-26 05:00 | 35.841 | 2.596 | 0.1
2013-12-26 05:15 | 35.837 | 2.5966 | 0.1
2013-12-26 05:30 | 35.832 | 2.5923 | 0.1
2013-12-26 05:45 | 35.827 | 2.5825 | 0.1
2013-12-26 06:00 | 35.827 | 2.5824 | 0.1
2013-12-26 06:15 | 35.827 | 2.5817 | 0.1
2013-12-26 06:30 | 35.827 | 2.5834 | 0.1
2013-12-26 06:45 | 35.827 | 2.5854 | 0.1
2013-12-26 07:00 | 35.827 | 2.5877 | 0.1
2013-12-26 07:15 | 35.832 | 2.598 | 0.1
2013-12-26 07:30 | 35.832 | 2.5995 | 0.1
2013-12-26 07:45 | 35.837 | 2.6036 | 0.1
2013-12-26 08:00 | 35.837 | 2.6072 | 0.1
2013-12-26 08:15 | 35.837 | 2.6068 | 0.1
2013-12-26 08:30 | 35.837 | 2.6084 | 0.1
2013-12-26 08:45 | 35.847 | 2.6189 | 0.1
2013-12-26 09:00 | 35.847 | 2.6192 | 0.1
2013-12-26 09:15 | 35.847 | 2.6153 | 0.1
2013-12-26 09:30 | 35.847 | 2.6156 | 0.1
2013-12-26 09:45 | 35.851 | 2.6206 | 0.1
2013-12-26 10:00 | 35.861 | 2.6279 | 0.1
2013-12-26 10:15 | 35.861 | 2.6299 | 0.1
2013-12-26 10:30 | 35.866 | 2.6327 | 0.1
2013-12-26 10:45 | 35.866 | 2.6258 | 0.1
2013-12-26 11:00 | 35.871 | 2.6297 | 0.1
2013-12-26 11:15 | 35.876 | 2.6279 | 0.1
2013-12-26 11:30 | 35.881 | 2.6276 | 0.1
2013-12-26 11:45 | 35.886 | 2.6305 | 0.1
2013-12-26 12:00 | 35.891 | 2.6305 | 0.1
2013-12-26 12:15 | 35.896 | 2.6308 | 0.1
2013-12-26 12:30 | 35.905 | 2.6425 | 0.1
2013-12-26 12:45 | 35.91 | 2.6448 | 0.1
2013-12-26 13:00 | 35.915 | 2.6487 | 0.1
2013-12-26 13:15 | 35.925 | 2.6599 | 0.1
2013-12-26 13:30 | 35.925 | 2.6596 | 0.1
2013-12-26 13:45 | 35.93 | 2.6672 | 0.1
2013-12-26 14:00 | 35.93 | 2.6674 | 0.1
2013-12-26 14:15 | 35.935 | 2.6672 | 0.1
2013-12-26 14:30 | 35.935 | 2.6709 | 0.1
2013-12-26 14:45 | 35.93 | 2.6619 | 0.1
2013-12-26 15:00 | 35.93 | 2.6607 | 0.1
2013-12-26 15:15 | 35.935 | 2.6686 | 0.1
2013-12-26 15:30 | 35.935 | 2.6687 | 0.1
2013-12-26 15:45 | 35.935 | 2.6667 | 0.1
2013-12-26 16:00 | 35.935 | 2.6673 | 0.1
2013-12-26 16:15 | 35.935 | 2.6708 | 0.1
2013-12-26 16:30 | 35.93 | 2.6664 | 0.1
2013-12-26 16:45 | 35.93 | 2.662 | 0.1
2013-12-26 17:00 | 35.93 | 2.6619 | 0.1
2013-12-26 17:15 | 35.925 | 2.6565 | 0.1
2013-12-26 17:30 | 35.925 | 2.6582 | 0.1
2013-12-26 17:45 | 35.925 | 2.6559 | 0.1
2013-12-26 18:00 | 35.925 | 2.653 | 0.1
2013-12-26 18:15 | 35.925 | 2.6484 | 0.1
2013-12-26 18:30 | 35.925 | 2.6454 | 0.1
2013-12-26 18:45 | 35.925 | 2.6439 | 0.1
2013-12-26 19:00 | 35.925 | 2.6451 | 0.1
2013-12-26 19:15 | 35.93 | 2.6458 | 0.1
2013-12-26 19:30 | 35.93 | 2.6399 | 0.1
2013-12-26 19:45 | 35.93 | 2.6368 | 0.1
2013-12-26 20:00 | 35.93 | 2.6342 | 0.1
2013-12-26 20:15 | 35.93 | 2.6275 | 0.1
2013-12-26 20:30 | 35.935 | 2.6294 | 0.1
2013-12-26 20:45 | 35.94 | 2.6313 | 0.1
2013-12-26 21:00 | 35.94 | 2.6272 | 0.1
2013-12-26 21:15 | 35.945 | 2.6327 | 0.1
2013-12-26 21:30 | 35.95 | 2.6342 | 0.1
2013-12-26 21:45 | 35.945 | 2.6289 | 0.1
2013-12-26 22:00 | 35.95 | 2.6326 | 0.1
2013-12-26 22:15 | 35.925 | 2.6083 | 0.1
2013-12-26 22:30 | 35.93 | 2.6046 | 0.1
2013-12-26 22:45 | 35.925 | 2.5944 | 0
2013-12-26 23:00 | 35.935 | 2.5996 | 0
2013-12-26 23:15 | 35.935 | 2.5943 | 0
2013-12-26 23:30 | 35.945 | 2.6036 | 0
2013-12-26 23:45 | 35.95 | 2.6043 | 0
2013-12-27 | 35.955 | 2.6033 | 0
2013-12-27 00:15 | 35.965 | 2.6105 | 0
2013-12-27 00:30 | 35.96 | 2.599 | 0
2013-12-27 00:45 | 35.965 | 2.6061 | 0
2013-12-27 01:00 | 35.969 | 2.6063 | 0
2013-12-27 01:15 | 35.974 | 2.6061 | 0
2013-12-27 01:30 | 35.974 | 2.6065 | 0
2013-12-27 01:45 | 35.979 | 2.6103 | 0
2013-12-27 02:00 | 35.979 | 2.607 | 0
2013-12-27 02:15 | 35.984 | 2.6126 | 0
2013-12-27 02:30 | 35.984 | 2.6095 | 0
2013-12-27 02:45 | 35.984 | 2.6079 | 0
2013-12-27 03:00 | 35.989 | 2.6098 | 0
2013-12-27 03:15 | 35.989 | 2.6059 | 0
2013-12-27 03:30 | 35.989 | 2.5974 | 0
2013-12-27 03:45 | 35.989 | 2.5989 | 0
2013-12-27 04:00 | 35.999 | 2.6083 | 0
2013-12-27 04:15 | 35.999 | 2.6 | 0
2013-12-27 04:30 | 36.009 | 2.606 | 0
2013-12-27 04:45 | 36.009 | 2.6041 | 0
2013-12-27 05:00 | 36.014 | 2.6004 | 0
2013-12-27 05:15 | 36.019 | 2.6061 | 0
2013-12-27 05:30 | 36.028 | 2.6103 | 0
2013-12-27 05:45 | 36.028 | 2.6006 | 0
2013-12-27 06:00 | 36.038 | 2.6082 | 0
2013-12-27 06:15 | 36.043 | 2.6047 | 0
2013-12-27 06:30 | 36.048 | 2.611 | 0
2013-12-27 06:45 | 36.058 | 2.6187 | 0
2013-12-27 07:00 | 36.063 | 2.6235 | 0
2013-12-27 07:15 | 36.078 | 2.6329 | 0
2013-12-27 07:30 | 36.078 | 2.636 | 0
2013-12-27 07:45 | 36.083 | 2.6358 | 0
2013-12-27 08:00 | 36.088 | 2.6396 | 0
2013-12-27 08:15 | 36.092 | 2.6412 | 0
2013-12-27 08:30 | 36.097 | 2.6424 | 0
2013-12-27 08:45 | 36.102 | 2.6334 | 0
2013-12-27 09:00 | 36.107 | 2.6323 | 0
2013-12-27 09:15 | 36.112 | 2.633 | 0
2013-12-27 09:30 | 36.117 | 2.6281 | 0
2013-12-27 09:45 | 36.132 | 2.6428 | 0
2013-12-27 10:00 | 36.142 | 2.6534 | 0
2013-12-27 10:15 | 36.152 | 2.6546 | 0
2013-12-27 10:30 | 36.166 | 2.6652 | 0
2013-12-27 10:45 | 36.171 | 2.6599 | 0
2013-12-27 11:00 | 36.171 | 2.6537 | 0
2013-12-27 11:15 | 36.181 | 2.6576 | 0
2013-12-27 11:30 | 36.191 | 2.6603 | 0
2013-12-27 11:45 | 36.196 | 2.6592 | 0
2013-12-27 12:00 | 36.206 | 2.6649 | 0
2013-12-27 12:15 | 36.221 | 2.6749 | 0
2013-12-27 12:30 | 36.225 | 2.6725 | 0
2013-12-27 12:45 | 36.24 | 2.6815 | 0
2013-12-27 13:00 | 36.245 | 2.6824 | 0
2013-12-27 13:15 | 36.25 | 2.6894 | 0
2013-12-27 13:30 | 36.255 | 2.6874 | 0
2013-12-27 13:45 | 36.26 | 2.6924 | 0
2013-12-27 14:00 | 36.265 | 2.6974 | 0
2013-12-27 14:15 | 36.265 | 2.6944 | 0
2013-12-27 14:30 | 36.27 | 2.7001 | 0
2013-12-27 14:45 | 36.275 | 2.7061 | 0
2013-12-27 15:00 | 36.279 | 2.7121 | 0
2013-12-27 15:15 | 36.279 | 2.7104 | 0
2013-12-27 15:30 | 36.284 | 2.7164 | 0
2013-12-27 15:45 | 36.284 | 2.7114 | 0
2013-12-27 16:00 | 36.279 | 2.7064 | 0
2013-12-27 16:15 | 36.284 | 2.7077 | 0
2013-12-27 16:30 | 36.284 | 2.6983 | 0
2013-12-27 16:45 | 36.289 | 2.6989 | 0
2013-12-27 17:00 | 36.289 | 2.6956 | 0
2013-12-27 17:15 | 36.289 | 2.6902 | 0
2013-12-27 17:30 | 36.304 | 2.6995 | 0.1
2013-12-27 17:45 | 36.304 | 2.6942 | 0.1
2013-12-27 18:00 | 36.304 | 2.6915 | 0.1
2013-12-27 18:15 | 36.304 | 2.6871 | 0.1
2013-12-27 18:30 | 36.314 | 2.6955 | 0.1
2013-12-27 18:45 | 36.314 | 2.6951 | 0.1
2013-12-27 19:00 | 36.319 | 2.7011 | 0.1
2013-12-27 19:15 | 36.314 | 2.6881 | 0.1
2013-12-27 19:30 | 36.319 | 2.6907 | 0.1
2013-12-27 19:45 | 36.314 | 2.6817 | 0.1
2013-12-27 20:00 | 36.314 | 2.6841 | 0.1
2013-12-27 20:15 | 36.319 | 2.6874 | 0.1
2013-12-27 20:30 | 36.319 | 2.6817 | 0.1
2013-12-27 20:45 | 36.324 | 2.686 | 0.1
2013-12-27 21:00 | 36.319 | 2.678 | 0.1
2013-12-27 21:15 | 36.319 | 2.676 | 0.1
2013-12-27 21:30 | 36.324 | 2.679 | 0.1
2013-12-27 21:45 | 36.329 | 2.6846 | 0.1
2013-12-27 22:00 | 36.324 | 2.6813 | 0.1
2013-12-27 22:15 | 36.324 | 2.6786 | 0.1
2013-12-27 22:30 | 36.324 | 2.6823 | 0.1
2013-12-27 22:45 | 36.324 | 2.683 | 0.1
2013-12-27 23:00 | 36.324 | 2.681 | 0.1
2013-12-27 23:15 | 36.319 | 2.6797 | 0.1
2013-12-27 23:30 | 36.319 | 2.6844 | 0.1
2013-12-27 23:45 | 36.319 | 2.6854 | 0.1
2013-12-28 | 36.314 | 2.681 | 0.1
2013-12-28 00:15 | 36.314 | 2.6847 | 0.1
2013-12-28 00:30 | 36.309 | 2.6831 | 0.1
2013-12-28 00:45 | 36.299 | 2.6744 | 0.1
2013-12-28 01:00 | 36.299 | 2.6768 | 0.1
2013-12-28 01:15 | 36.294 | 2.6744 | 0.1
2013-12-28 01:30 | 36.289 | 2.6715 | 0.1
2013-12-28 01:45 | 36.289 | 2.6738 | 0.1
2013-12-28 02:00 | 36.284 | 2.6735 | 0.1
2013-12-28 02:15 | 36.279 | 2.6769 | 0.1
2013-12-28 02:30 | 36.275 | 2.6786 | 0.1
2013-12-28 02:45 | 36.27 | 2.6806 | 0.1
2013-12-28 03:00 | 36.265 | 2.6786 | 0.1
2013-12-28 03:15 | 36.26 | 2.679 | 0.1
2013-12-28 03:30 | 36.255 | 2.6854 | 0.1
2013-12-28 03:45 | 36.25 | 2.6797 | 0.1
2013-12-28 04:00 | 36.245 | 2.6797 | 0.1
2013-12-28 04:15 | 36.24 | 2.6731 | 0.1
2013-12-28 04:30 | 36.235 | 2.6724 | 0.1
2013-12-28 04:45 | 36.235 | 2.6734 | 0.1
2013-12-28 05:00 | 36.225 | 2.6661 | 0.1
2013-12-28 05:15 | 36.235 | 2.6748 | 0.1
2013-12-28 05:30 | 36.235 | 2.6801 | 0.1
2013-12-28 05:45 | 36.235 | 2.6832 | 0.1
2013-12-28 06:00 | 36.235 | 2.6932 | 0.1
2013-12-28 06:15 | 36.235 | 2.6992 | 0.1
2013-12-28 06:30 | 36.235 | 2.7026 | 0.1
2013-12-28 06:45 | 36.235 | 2.7029 | 0.1
2013-12-28 07:00 | 36.23 | 2.6993 | 0.1
2013-12-28 07:15 | 36.225 | 2.6933 | 0.1
2013-12-28 07:30 | 36.225 | 2.6973 | 0.1
2013-12-28 07:45 | 36.23 | 2.6989 | 0.1
2013-12-28 08:00 | 36.23 | 2.6963 | 0.1
2013-12-28 08:15 | 36.235 | 2.7026 | 0.1
2013-12-28 08:30 | 36.235 | 2.7003 | 0.1
2013-12-28 08:45 | 36.24 | 2.6989 | 0.1
2013-12-28 09:00 | 36.245 | 2.7029 | 0.1
2013-12-28 09:15 | 36.245 | 2.7002 | 0.1
2013-12-28 09:30 | 36.255 | 2.7102 | 0.1
2013-12-28 09:45 | 36.26 | 2.7092 | 0.1
2013-12-28 10:00 | 36.265 | 2.7111 | 0.1
2013-12-28 10:15 | 36.27 | 2.7138 | 0.1
2013-12-28 10:30 | 36.275 | 2.7185 | 0.1
2013-12-28 10:45 | 36.284 | 2.7275 | 0.1
2013-12-28 11:00 | 36.289 | 2.7328 | 0.1
2013-12-28 11:15 | 36.294 | 2.7398 | 0.1
2013-12-28 11:30 | 36.294 | 2.7375 | 0.1
2013-12-28 11:45 | 36.299 | 2.7431 | 0.1
2013-12-28 12:00 | 36.299 | 2.7451 | 0.1
2013-12-28 12:15 | 36.304 | 2.7538 | 0.1
2013-12-28 12:30 | 36.304 | 2.7599 | 0.1
2013-12-28 12:45 | 36.304 | 2.7592 | 0.1
2013-12-28 13:00 | 36.304 | 2.7572 | 0.1
2013-12-28 13:15 | 36.299 | 2.7535 | 0.1
2013-12-28 13:30 | 36.294 | 2.7546 | 0.1
2013-12-28 13:45 | 36.294 | 2.7593 | 0.1
2013-12-28 14:00 | 36.294 | 2.7629 | 0.1
2013-12-28 14:15 | 36.294 | 2.7623 | 0.1
2013-12-28 14:30 | 36.289 | 2.7606 | 0.1
2013-12-28 14:45 | 36.284 | 2.759 | 0.1
2013-12-28 15:00 | 36.275 | 2.7523 | 0.1
2013-12-28 15:15 | 36.275 | 2.7537 | 0.1
2013-12-28 15:30 | 36.265 | 2.7437 | 0.1
2013-12-28 15:45 | 36.265 | 2.7437 | 0.1
2013-12-28 16:00 | 36.26 | 2.7409 | 0.1
2013-12-28 16:15 | 36.255 | 2.7343 | 0.1
2013-12-28 16:30 | 36.245 | 2.723 | 0.1
2013-12-28 16:45 | 36.245 | 2.719 | 0.1
2013-12-28 17:00 | 36.24 | 2.7126 | 0.1
2013-12-28 17:15 | 36.235 | 2.7116 | 0.1
2013-12-28 17:30 | 36.235 | 2.714 | 0.1
2013-12-28 17:45 | 36.24 | 2.719 | 0.1
2013-12-28 18:00 | 36.235 | 2.7174 | 0.1
2013-12-28 18:15 | 36.23 | 2.7139 | 0.1
2013-12-28 18:30 | 36.225 | 2.707 | 0.1
2013-12-28 18:45 | 36.221 | 2.7 | 0.1
2013-12-28 19:00 | 36.216 | 2.6983 | 0.1
2013-12-28 19:15 | 36.216 | 2.6975 | 0.1
2013-12-28 19:30 | 36.211 | 2.6897 | 0.1
2013-12-28 19:45 | 36.211 | 2.6934 | 0.1
2013-12-28 20:00 | 36.206 | 2.6871 | 0.1
2013-12-28 20:15 | 36.206 | 2.6843 | 0.1
2013-12-28 20:30 | 36.206 | 2.686 | 0.1
2013-12-28 20:45 | 36.201 | 2.6783 | 0.1
2013-12-28 21:00 | 36.201 | 2.6766 | 0.1
2013-12-28 21:15 | 36.201 | 2.6763 | 0.1
2013-12-28 21:30 | 36.201 | 2.6773 | 0.1
2013-12-28 21:45 | 36.201 | 2.6766 | 0.1
2013-12-28 22:00 | 36.206 | 2.6833 | 0.1
2013-12-28 22:15 | 36.206 | 2.6826 | 0.1
2013-12-28 22:30 | 36.206 | 2.686 | 0.1
2013-12-28 22:45 | 36.206 | 2.6843 | 0.1
2013-12-28 23:00 | 36.206 | 2.6823 | 0.1
2013-12-28 23:15 | 36.206 | 2.6806 | 0.1
2013-12-28 23:30 | 36.206 | 2.6783 | 0.1
2013-12-28 23:45 | 36.211 | 2.6786 | 0.1
2013-12-29 | 36.211 | 2.6752 | 0.1
2013-12-29 00:15 | 36.216 | 2.6782 | 0.1
2013-12-29 00:30 | 36.225 | 2.6866 | 0.1
2013-12-29 00:45 | 36.23 | 2.6892 | 0.1
2013-12-29 01:00 | 36.235 | 2.6885 | 0.1
2013-12-29 01:15 | 36.24 | 2.6942 | 0.1
2013-12-29 01:30 | 36.245 | 2.6968 | 0.1
2013-12-29 01:45 | 36.25 | 2.7028 | 0.1
2013-12-29 02:00 | 36.26 | 2.7139 | 0.1
2013-12-29 02:15 | 36.265 | 2.7165 | 0.1
2013-12-29 02:30 | 36.27 | 2.7192 | 0.1
2013-12-29 02:45 | 36.27 | 2.7192 | 0.1
2013-12-29 03:00 | 36.275 | 2.7299 | 0.1
2013-12-29 03:15 | 36.279 | 2.7355 | 0.1
2013-12-29 03:30 | 36.284 | 2.7415 | 0.1
2013-12-29 03:45 | 36.289 | 2.7455 | 0.1
2013-12-29 04:00 | 36.289 | 2.7398 | 0.1
2013-12-29 04:15 | 36.289 | 2.7388 | 0.1
2013-12-29 04:30 | 36.289 | 2.7392 | 0.1
2013-12-29 04:45 | 36.289 | 2.7402 | 0.1
2013-12-29 05:00 | 36.299 | 2.7518 | 0.1
2013-12-29 05:15 | 36.304 | 2.7585 | 0.1
2013-12-29 05:30 | 36.304 | 2.7585 | 0.1
2013-12-29 05:45 | 36.304 | 2.7662 | 0.1
2013-12-29 06:00 | 36.309 | 2.7756 | 0.1
2013-12-29 06:15 | 36.304 | 2.7786 | 0.1
2013-12-29 06:30 | 36.304 | 2.777 | 0.1
2013-12-29 06:45 | 36.304 | 2.7796 | 0.1
2013-12-29 07:00 | 36.299 | 2.7813 | 0.1
2013-12-29 07:15 | 36.289 | 2.7768 | 0.1
2013-12-29 07:30 | 36.289 | 2.7802 | 0.1
2013-12-29 07:45 | 36.289 | 2.7814 | 0.1
2013-12-29 08:00 | 36.284 | 2.7803 | 0.1
2013-12-29 08:15 | 36.279 | 2.7754 | 0.1
2013-12-29 08:30 | 36.275 | 2.7737 | 0.1
2013-12-29 08:45 | 36.27 | 2.7711 | 0.1
2013-12-29 09:00 | 36.27 | 2.7705 | 0.1
2013-12-29 09:15 | 36.265 | 2.7592 | 0.1
2013-12-29 09:30 | 36.26 | 2.7576 | 0.1
2013-12-29 09:45 | 36.255 | 2.7502 | 0.1
2013-12-29 10:00 | 36.255 | 2.7554 | 0.1
2013-12-29 10:15 | 36.26 | 2.7638 | 0.1
2013-12-29 10:30 | 36.255 | 2.7596 | 0.1
2013-12-29 10:45 | 36.245 | 2.749 | 0.1
2013-12-29 11:00 | 36.24 | 2.7417 | 0
2013-12-29 11:15 | 36.24 | 2.7477 | 0.1
2013-12-29 11:30 | 36.235 | 2.7426 | 0.1
2013-12-29 11:45 | 36.235 | 2.7528 | 0.1
2013-12-29 12:00 | 36.24 | 2.7579 | 0.1
2013-12-29 12:15 | 36.23 | 2.7553 | 0.1
2013-12-29 12:30 | 36.225 | 2.7559 | 0.1
2013-12-29 12:45 | 36.216 | 2.7462 | 0.1
2013-12-29 13:00 | 36.211 | 2.7459 | 0.1
2013-12-29 13:15 | 36.206 | 2.7419 | 0.1
2013-12-29 13:30 | 36.191 | 2.7261 | 0.1
2013-12-29 13:45 | 36.191 | 2.728 | 0.1
2013-12-29 14:00 | 36.186 | 2.7296 | 0.1
2013-12-29 14:15 | 36.181 | 2.7269 | 0.1
2013-12-29 14:30 | 36.181 | 2.7358 | 0.1
2013-12-29 14:45 | 36.176 | 2.7335 | 0.1
2013-12-29 15:00 | 36.171 | 2.7308 | 0.1
2013-12-29 15:15 | 36.166 | 2.7364 | 0.1
2013-12-29 15:30 | 36.161 | 2.7328 | 0.1
2013-12-29 15:45 | 36.156 | 2.7299 | 0.1
2013-12-29 16:00 | 36.156 | 2.7318 | 0.1
2013-12-29 16:15 | 36.152 | 2.7278 | 0.1
2013-12-29 16:30 | 36.147 | 2.7264 | 0.1
2013-12-29 16:45 | 36.142 | 2.7257 | 0.1
2013-12-29 17:00 | 36.147 | 2.7336 | 0.1
2013-12-29 17:15 | 36.147 | 2.7397 | 0.1
2013-12-29 17:30 | 36.147 | 2.7467 | 0.1
2013-12-29 17:45 | 36.147 | 2.7484 | 0.1
2013-12-29 18:00 | 36.142 | 2.7483 | 0.1
2013-12-29 18:15 | 36.142 | 2.753 | 0.1
2013-12-29 18:30 | 36.137 | 2.7547 | 0.1
2013-12-29 18:45 | 36.137 | 2.7629 | 0.1
2013-12-29 19:00 | 36.137 | 2.7716 | 0.1
2013-12-29 19:15 | 36.132 | 2.7727 | 0.1
2013-12-29 19:30 | 36.122 | 2.7661 | 0.1
2013-12-29 19:45 | 36.117 | 2.7696 | 0.1
2013-12-29 20:00 | 36.107 | 2.7603 | 0.1
2013-12-29 20:15 | 36.107 | 2.7643 | 0.1
2013-12-29 20:30 | 36.107 | 2.7658 | 0.1
2013-12-29 20:45 | 36.097 | 2.7636 | 0.1
2013-12-29 21:00 | 36.097 | 2.7693 | 0.1
2013-12-29 21:15 | 36.097 | 2.7778 | 0.1
2013-12-29 21:30 | 36.097 | 2.7837 | 0.1
2013-12-29 21:45 | 36.092 | 2.7848 | 0.1
2013-12-29 22:00 | 36.088 | 2.7796 | 0.1
2013-12-29 22:15 | 36.078 | 2.7692 | 0.1
2013-12-29 22:30 | 36.073 | 2.771 | 0.1
2013-12-29 22:45 | 36.063 | 2.7666 | 0.1
2013-12-29 23:00 | 36.063 | 2.7711 | 0.1
2013-12-29 23:15 | 36.068 | 2.7769 | 0.1
2013-12-29 23:30 | 36.063 | 2.773 | 0.1
2013-12-29 23:45 | 36.058 | 2.7745 | 0.1
2013-12-30 | 36.053 | 2.7706 | 0.1
2013-12-30 00:15 | 36.053 | 2.7722 | 0.1
2013-12-30 00:30 | 36.053 | 2.7787 | 0.1
2013-12-30 00:45 | 36.048 | 2.777 | 0.1
2013-12-30 01:00 | 36.048 | 2.7857 | 0.1
2013-12-30 01:15 | 36.048 | 2.7882 | 0.1
2013-12-30 01:30 | 36.043 | 2.793 | 0.1
2013-12-30 01:45 | 36.038 | 2.794 | 0.1
2013-12-30 02:00 | 36.028 | 2.7886 | 0.1
2013-12-30 02:15 | 36.028 | 2.7936 | 0.1
2013-12-30 02:30 | 36.024 | 2.7935 | 0.1
2013-12-30 02:45 | 36.014 | 2.7887 | 0.1
2013-12-30 03:00 | 36.004 | 2.7853 | 0.1
2013-12-30 03:15 | 35.994 | 2.7833 | 0.1
2013-12-30 03:30 | 35.994 | 2.7866 | 0.1
2013-12-30 03:45 | 35.984 | 2.7829 | 0.1
2013-12-30 04:00 | 35.984 | 2.7838 | 0.1
2013-12-30 04:15 | 35.974 | 2.7813 | 0.1
2013-12-30 04:30 | 35.974 | 2.7829 | 0.1
2013-12-30 04:45 | 35.965 | 2.7836 | 0.1
2013-12-30 05:00 | 35.96 | 2.7855 | 0.1
2013-12-30 05:15 | 35.955 | 2.7865 | 0.1
2013-12-30 05:30 | 35.95 | 2.7892 | 0.1
2013-12-30 05:45 | 35.94 | 2.7902 | 0.1
2013-12-30 06:00 | 35.935 | 2.7932 | 0.1
2013-12-30 06:15 | 35.925 | 2.7902 | 0.1
2013-12-30 06:30 | 35.915 | 2.7939 | 0.1
2013-12-30 06:45 | 35.91 | 2.7955 | 0.1
2013-12-30 07:00 | 35.901 | 2.7956 | 0.1
2013-12-30 07:15 | 35.896 | 2.7943 | 0.1
2013-12-30 07:30 | 35.886 | 2.7962 | 0.1
2013-12-30 07:45 | 35.876 | 2.7934 | 0.1
2013-12-30 08:00 | 35.871 | 2.7911 | 0.1
2013-12-30 08:15 | 35.866 | 2.7916 | 0.1
2013-12-30 08:30 | 35.856 | 2.7886 | 0.1
2013-12-30 08:45 | 35.847 | 2.7839 | 0.1
2013-12-30 09:00 | 35.847 | 2.7856 | 0.1
2013-12-30 09:15 | 35.847 | 2.7902 | 0.1
2013-12-30 09:30 | 35.841 | 2.784 | 0.1
2013-12-30 09:45 | 35.832 | 2.7752 | 0.1
2013-12-30 10:00 | 35.832 | 2.7812 | 0.1
2013-12-30 10:15 | 35.832 | 2.7829 | 0.1
2013-12-30 10:30 | 35.832 | 2.7889 | 0.1
2013-12-30 10:45 | 35.832 | 2.787 | 0.1
2013-12-30 11:00 | 35.832 | 2.7907 | 0.1
2013-12-30 11:15 | 35.832 | 2.7933 | 0.1
2013-12-30 11:30 | 35.827 | 2.7887 | 0.1
2013-12-30 11:45 | 35.822 | 2.7867 | 0.1
2013-12-30 12:00 | 35.822 | 2.7918 | 0.1
2013-12-30 12:15 | 35.822 | 2.7965 | 0.1
2013-12-30 12:30 | 35.822 | 2.8007 | 0.1
2013-12-30 12:45 | 35.822 | 2.8051 | 0.1
2013-12-30 13:00 | 35.822 | 2.8079 | 0.1
2013-12-30 13:15 | 35.817 | 2.8035 | 0.1
2013-12-30 13:30 | 35.817 | 2.808 | 0.1
2013-12-30 13:45 | 35.817 | 2.809 | 0.1
2013-12-30 14:00 | 35.817 | 2.8096 | 0.1
2013-12-30 14:15 | 35.812 | 2.804 | 0.1
2013-12-30 14:30 | 35.812 | 2.7984 | 0.1
2013-12-30 14:45 | 35.807 | 2.7949 | 0.1
2013-12-30 15:00 | 35.812 | 2.8003 | 0.1
2013-12-30 15:15 | 35.807 | 2.797 | 0.1
2013-12-30 15:30 | 35.812 | 2.8009 | 0.1
2013-12-30 15:45 | 35.817 | 2.805 | 0.1
2013-12-30 16:00 | 35.812 | 2.796 | 0.1
2013-12-30 16:15 | 35.817 | 2.8017 | 0.1
2013-12-30 16:30 | 35.817 | 2.7954 | 0.1
2013-12-30 16:45 | 35.817 | 2.7953 | 0.1
2013-12-30 17:00 | 35.822 | 2.8002 | 0.1
2013-12-30 17:15 | 35.822 | 2.7986 | 0.1
2013-12-30 17:30 | 35.827 | 2.8011 | 0.1
2013-12-30 17:45 | 35.827 | 2.7996 | 0.1
2013-12-30 18:00 | 35.827 | 2.7961 | 0.1
2013-12-30 18:15 | 35.827 | 2.7944 | 0.1
2013-12-30 18:30 | 35.827 | 2.7874 | 0.1
2013-12-30 18:45 | 35.827 | 2.7822 | 0.1
2013-12-30 19:00 | 35.827 | 2.7785 | 0.1
2013-12-30 19:15 | 35.827 | 2.7738 | 0.1
2013-12-30 19:30 | 35.832 | 2.7738 | 0.1
2013-12-30 19:45 | 35.837 | 2.7751 | 0.1
2013-12-30 20:00 | 35.837 | 2.7678 | 0.1
2013-12-30 20:15 | 35.837 | 2.7579 | 0.1
2013-12-30 20:30 | 35.841 | 2.7571 | 0.1
2013-12-30 20:45 | 35.847 | 2.7622 | 0.1
2013-12-30 21:00 | 35.851 | 2.7566 | 0.1
2013-12-30 21:15 | 35.856 | 2.7564 | 0.1
2013-12-30 21:30 | 35.856 | 2.7437 | 0.1
2013-12-30 21:45 | 35.861 | 2.7432 | 0.1
2013-12-30 22:00 | 35.866 | 2.7382 | 0.1
2013-12-30 22:15 | 35.866 | 2.7329 | 0.1
2013-12-30 22:30 | 35.876 | 2.7332 | 0.1
2013-12-30 22:45 | 35.891 | 2.7378 | 0.1
2013-12-30 23:00 | 35.901 | 2.7385 | 0.1
2013-12-30 23:15 | 35.905 | 2.7347 | 0.1
2013-12-30 23:30 | 35.915 | 2.7397 | 0.1
2013-12-30 23:45 | 35.925 | 2.7428 | 0.1
2013-12-31 | 35.93 | 2.739 | 0.1
2013-12-31 00:15 | 35.935 | 2.7391 | 0.1
2013-12-31 00:30 | 35.945 | 2.7454 | 0.1
2013-12-31 00:45 | 35.94 | 2.7384 | 0.1
2013-12-31 01:00 | 35.95 | 2.743 | 0.1
2013-12-31 01:15 | 35.955 | 2.746 | 0.1
2013-12-31 01:30 | 35.96 | 2.7438 | 0.1
2013-12-31 01:45 | 35.96 | 2.7338 | 0.1
2013-12-31 02:00 | 35.965 | 2.7363 | 0.1
2013-12-31 02:15 | 35.965 | 2.7304 | 0.1
2013-12-31 02:30 | 35.969 | 2.7286 | 0.1
2013-12-31 02:45 | 35.974 | 2.7283 | 0.1
2013-12-31 03:00 | 35.979 | 2.7255 | 0.1
2013-12-31 03:15 | 35.984 | 2.7324 | 0.1
2013-12-31 03:30 | 35.989 | 2.7374 | 0.1
2013-12-31 03:45 | 35.994 | 2.7406 | 0.1
2013-12-31 04:00 | 35.999 | 2.7432 | 0.1
2013-12-31 04:15 | 36.004 | 2.747 | 0.1
2013-12-31 04:30 | 35.999 | 2.7473 | 0.1
2013-12-31 04:45 | 36.004 | 2.7425 | 0.1
2013-12-31 05:00 | 36.009 | 2.7524 | 0.1
2013-12-31 05:15 | 36.009 | 2.7502 | 0.1
2013-12-31 05:30 | 36.004 | 2.7441 | 0.1
2013-12-31 05:45 | 36.014 | 2.7485 | 0.1
2013-12-31 06:00 | 36.014 | 2.7475 | 0.1
2013-12-31 06:15 | 36.014 | 2.7511 | 0.1
2013-12-31 06:30 | 36.009 | 2.7431 | 0.1
2013-12-31 06:45 | 36.019 | 2.7479 | 0.1
2013-12-31 07:00 | 36.014 | 2.7404 | 0.1
2013-12-31 07:15 | 36.019 | 2.7444 | 0.1
2013-12-31 07:30 | 36.019 | 2.7419 | 0.1
2013-12-31 07:45 | 36.024 | 2.7486 | 0.1
2013-12-31 08:00 | 36.024 | 2.7533 | 0.1
2013-12-31 08:15 | 36.024 | 2.7499 | 0.1
2013-12-31 08:30 | 36.028 | 2.7564 | 0.1
2013-12-31 08:45 | 36.028 | 2.7549 | 0.1
2013-12-31 09:00 | 36.024 | 2.7454 | 0.1
2013-12-31 09:15 | 36.024 | 2.7538 | 0.1
2013-12-31 09:30 | 36.024 | 2.7518 | 0.1
2013-12-31 09:45 | 36.019 | 2.7494 | 0.1
2013-12-31 10:00 | 36.019 | 2.7479 | 0.1
2013-12-31 10:15 | 36.019 | 2.7542 | 0.1
2013-12-31 10:30 | 36.014 | 2.7459 | 0.1
2013-12-31 10:45 | 36.004 | 2.7418 | 0.1
2013-12-31 11:00 | 36.004 | 2.7517 | 0.1
2013-12-31 11:15 | 35.994 | 2.7405 | 0.1
2013-12-31 11:30 | 35.994 | 2.7445 | 0.1
2013-12-31 11:45 | 35.984 | 2.7335 | 0.1
2013-12-31 12:00 | 35.974 | 2.7309 | 0.1
2013-12-31 12:15 | 35.969 | 2.7287 | 0.1
2013-12-31 12:30 | 35.96 | 2.7218 | 0.1
2013-12-31 12:45 | 35.955 | 2.7191 | 0.1
2013-12-31 13:00 | 35.94 | 2.7131 | 0.1
2013-12-31 13:15 | 35.935 | 2.7132 | 0.1
2013-12-31 13:30 | 35.93 | 2.7164 | 0.1
2013-12-31 13:45 | 35.92 | 2.7191 | 0.1
2013-12-31 14:00 | 35.905 | 2.716 | 0.1
2013-12-31 14:15 | 35.896 | 2.7169 | 0.1
2013-12-31 14:30 | 35.886 | 2.7142 | 0.1
2013-12-31 14:45 | 35.871 | 2.7085 | 0.1
2013-12-31 15:00 | 35.856 | 2.7078 | 0.1
2013-12-31 15:15 | 35.837 | 2.6954 | 0.1
2013-12-31 15:30 | 35.827 | 2.7066 | 0.1
2013-12-31 15:45 | 35.812 | 2.6994 | 0.1
2013-12-31 16:00 | 35.792 | 2.692 | 0.1
2013-12-31 16:15 | 35.787 | 2.7023 | 0.1
2013-12-31 16:30 | 35.763 | 2.6873 | 0.1
2013-12-31 16:45 | 35.748 | 2.7075 | 0.1
2013-12-31 17:00 | 35.733 | 2.6854 | 0.1
2013-12-31 17:15 | 35.718 | 2.6774 | 0.1
2013-12-31 17:30 | 35.699 | 2.673 | 0.1
2013-12-31 17:45 | 35.66 | 2.6421 | 0.1
2013-12-31 18:00 | 35.66 | 2.6468 | 0.1
2013-12-31 18:15 | 35.654 | 2.6528 | 0.1
2013-12-31 18:30 | 35.635 | 2.6442 | 0.1
2013-12-31 18:45 | 35.62 | 2.6401 | 0.1
2013-12-31 19:00 | 35.61 | 2.6456 | 0.1
2013-12-31 19:15 | 35.6 | 2.6497 | 0.1
2013-12-31 19:30 | 35.586 | 2.6438 | 0.1
2013-12-31 19:45 | 35.576 | 2.6441 | 0.1
2013-12-31 20:00 | 35.551 | 2.6251 | 0.1
2013-12-31 20:15 | 35.531 | 2.6101 | 0.1
2013-12-31 20:30 | 35.527 | 2.6129 | 0.1
2013-12-31 20:45 | 35.512 | 2.6037 | 0.1
2013-12-31 21:00 | 35.497 | 2.5951 | 0.1
2013-12-31 21:15 | 35.487 | 2.593 | 0.1
2013-12-31 21:30 | 35.482 | 2.5937 | 0.1
2013-12-31 21:45 | 35.477 | 2.6024 | 0.1
2013-12-31 22:00 | 35.467 | 2.5853 | 0.1
2013-12-31 22:15 | 35.458 | 2.5919 | 0.1
2013-12-31 22:30 | 35.453 | 2.5962 | 0.1
2013-12-31 22:45 | 35.443 | 2.5935 | 0.1
2013-12-31 23:00 | 35.443 | 2.5993 | 0.1
2013-12-31 23:15 | 35.433 | 2.5959 | 0.1
2013-12-31 23:30 | 35.413 | 2.5884 | 0.1
2013-12-31 23:45 | 35.413 | 2.6006 | 0.1
2014-01-01 | 35.399 | 2.5905 | 0.1
2014-01-01 00:15 | 35.394 | 2.5954 | 0.1
2014-01-01 00:30 | 35.384 | 2.5825 | 0.1
2014-01-01 00:45 | 35.369 | 2.5744 | 0.1
2014-01-01 01:00 | 35.359 | 2.557 | 0.1
2014-01-01 01:15 | 35.354 | 2.5436 | 0.1
2014-01-01 01:30 | 35.349 | 2.5418 | 0.1
2014-01-01 01:45 | 35.349 | 2.5362 | 0.1
2014-01-01 02:00 | 35.354 | 2.5446 | 0.1
2014-01-01 02:15 | 35.359 | 2.5569 | 0.1
2014-01-01 02:30 | 35.369 | 2.5722 | 0.1
2014-01-01 02:45 | 35.364 | 2.5715 | 0.1
2014-01-01 03:00 | 35.369 | 2.5777 | 0.1
2014-01-01 03:15 | 35.359 | 2.5667 | 0.1
2014-01-01 03:30 | 35.349 | 2.5579 | 0.1
2014-01-01 03:45 | 35.359 | 2.5715 | 0.1
2014-01-01 04:00 | 35.394 | 2.6144 | 0.1
2014-01-01 04:15 | 35.423 | 2.6438 | 0.1
2014-01-01 04:30 | 35.453 | 2.6798 | 0.1
2014-01-01 04:45 | 35.472 | 2.707 | 0.1
2014-01-01 05:00 | 35.477 | 2.7142 | 0.1
2014-01-01 05:15 | 35.492 | 2.7347 | 0.1
2014-01-01 05:30 | 35.502 | 2.7492 | 0.1
2014-01-01 05:45 | 35.507 | 2.7613 | 0.1
2014-01-01 06:00 | 35.512 | 2.7708 | 0.1
2014-01-01 06:15 | 35.517 | 2.7799 | 0.1
2014-01-01 06:30 | 35.522 | 2.797 | 0.1
2014-01-01 06:45 | 35.527 | 2.8023 | 0.1
2014-01-01 07:00 | 35.522 | 2.7992 | 0.1
2014-01-01 07:15 | 35.527 | 2.8084 | 0.1
2014-01-01 07:30 | 35.517 | 2.8073 | 0.1
2014-01-01 07:45 | 35.517 | 2.8069 | 0.1
2014-01-01 08:00 | 35.522 | 2.8142 | 0.1
2014-01-01 08:15 | 35.522 | 2.8185 | 0.1
2014-01-01 08:30 | 35.517 | 2.817 | 0.1
2014-01-01 08:45 | 35.517 | 2.8162 | 0.1
2014-01-01 09:00 | 35.517 | 2.811 | 0.1
2014-01-01 09:15 | 35.512 | 2.8094 | 0.1
2014-01-01 09:30 | 35.507 | 2.8031 | 0.1
2014-01-01 09:45 | 35.512 | 2.8048 | 0.1
2014-01-01 10:00 | 35.517 | 2.8096 | 0.1
2014-01-01 10:15 | 35.522 | 2.8086 | 0.1
2014-01-01 10:30 | 35.522 | 2.8077 | 0.1
2014-01-01 10:45 | 35.522 | 2.8063 | 0.1
2014-01-01 11:00 | 35.527 | 2.8088 | 0.1
2014-01-01 11:15 | 35.527 | 2.8085 | 0.1
2014-01-01 11:30 | 35.531 | 2.8093 | 0.1
2014-01-01 11:45 | 35.541 | 2.8177 | 0.1
2014-01-01 12:00 | 35.541 | 2.814 | 0.1
2014-01-01 12:15 | 35.541 | 2.8163 | 0.1
2014-01-01 12:30 | 35.551 | 2.8252 | 0.1
2014-01-01 12:45 | 35.551 | 2.8265 | 0.1
2014-01-01 13:00 | 35.556 | 2.8274 | 0.1
2014-01-01 13:15 | 35.556 | 2.8281 | 0.1
2014-01-01 13:30 | 35.556 | 2.8217 | 0.1
2014-01-01 13:45 | 35.561 | 2.8238 | 0.1
2014-01-01 14:00 | 35.566 | 2.8246 | 0.1
2014-01-01 14:15 | 35.561 | 2.8164 | 0.1
2014-01-01 14:30 | 35.571 | 2.8222 | 0.1
2014-01-01 14:45 | 35.571 | 2.8196 | 0.1
2014-01-01 15:00 | 35.576 | 2.8221 | 0.1
2014-01-01 15:15 | 35.581 | 2.8223 | 0.1
2014-01-01 15:30 | 35.586 | 2.8203 | 0.1
2014-01-01 15:45 | 35.591 | 2.8191 | 0.1
2014-01-01 16:00 | 35.591 | 2.8108 | 0.1
2014-01-01 16:15 | 35.596 | 2.804 | 0.1
2014-01-01 16:30 | 35.6 | 2.8004 | 0.1
2014-01-01 16:45 | 35.61 | 2.8014 | 0.1
2014-01-01 17:00 | 35.62 | 2.8085 | 0.1
2014-01-01 17:15 | 35.63 | 2.8193 | 0.1
2014-01-01 17:30 | 35.64 | 2.8219 | 0.1
2014-01-01 17:45 | 35.65 | 2.8261 | 0.1
2014-01-01 18:00 | 35.654 | 2.8243 | 0.1
2014-01-01 18:15 | 35.654 | 2.8143 | 0.1
2014-01-01 18:30 | 35.66 | 2.8145 | 0.1
2014-01-01 18:45 | 35.669 | 2.8216 | 0.1
2014-01-01 19:00 | 35.674 | 2.8144 | 0.1
2014-01-01 19:15 | 35.684 | 2.8191 | 0.1
2014-01-01 19:30 | 35.694 | 2.8159 | 0.1
2014-01-01 19:45 | 35.699 | 2.8085 | 0.1
2014-01-01 20:00 | 35.704 | 2.8022 | 0.1
2014-01-01 20:15 | 35.714 | 2.8091 | 0.1
2014-01-01 20:30 | 35.723 | 2.8161 | 0.1
2014-01-01 20:45 | 35.738 | 2.8225 | 0.1
2014-01-01 21:00 | 35.748 | 2.8202 | 0.1
2014-01-01 21:15 | 35.753 | 2.8099 | 0.1
2014-01-01 21:30 | 35.748 | 2.7925 | 0.1
2014-01-01 21:45 | 35.758 | 2.7898 | 0.1
2014-01-01 22:00 | 35.768 | 2.7892 | 0.1
2014-01-01 22:15 | 35.778 | 2.7856 | 0.1
2014-01-01 22:30 | 35.787 | 2.7902 | 0.1
2014-01-01 22:45 | 35.797 | 2.7884 | 0.1
2014-01-01 23:00 | 35.807 | 2.7892 | 0.1
2014-01-01 23:15 | 35.817 | 2.786 | 0.1
2014-01-01 23:30 | 35.822 | 2.7791 | 0.1
2014-01-01 23:45 | 35.827 | 2.7739 | 0.1
2014-01-02 | 35.832 | 2.769 | 0.1
2014-01-02 00:15 | 35.841 | 2.7666 | 0.1
2014-01-02 00:30 | 35.847 | 2.7615 | 0.1
2014-01-02 00:45 | 35.856 | 2.7593 | 0.1
2014-01-02 01:00 | 35.861 | 2.7569 | 0.1
2014-01-02 01:15 | 35.871 | 2.7551 | 0.1
2014-01-02 01:30 | 35.876 | 2.7519 | 0.1
2014-01-02 01:45 | 35.881 | 2.749 | 0.1
2014-01-02 02:00 | 35.891 | 2.7486 | 0.1
2014-01-02 02:15 | 35.896 | 2.7443 | 0.1
2014-01-02 02:30 | 35.901 | 2.7412 | 0.1
2014-01-02 02:45 | 35.91 | 2.7426 | 0.1
2014-01-02 03:00 | 35.915 | 2.7376 | 0.1
2014-01-02 03:15 | 35.92 | 2.7367 | 0.1
2014-01-02 03:30 | 35.925 | 2.7359 | 0.1
2014-01-02 03:45 | 35.93 | 2.7317 | 0.1
2014-01-02 04:00 | 35.935 | 2.7327 | 0.1
2014-01-02 04:15 | 35.94 | 2.7351 | 0.1
2014-01-02 04:30 | 35.94 | 2.7297 | 0.1
2014-01-02 04:45 | 35.945 | 2.7282 | 0.1
2014-01-02 05:00 | 35.945 | 2.7198 | 0.1
2014-01-02 05:15 | 35.945 | 2.7145 | 0.1
2014-01-02 05:30 | 35.95 | 2.7117 | 0.1
2014-01-02 05:45 | 35.95 | 2.7061 | 0.1
2014-01-02 06:00 | 35.955 | 2.7027 | 0.1
2014-01-02 06:15 | 35.96 | 2.6984 | 0.1
2014-01-02 06:30 | 35.965 | 2.6952 | 0.1
2014-01-02 06:45 | 35.965 | 2.6899 | 0.1
2014-01-02 07:00 | 35.969 | 2.6882 | 0.1
2014-01-02 07:15 | 35.979 | 2.691 | 0.1
2014-01-02 07:30 | 35.984 | 2.6847 | 0.1
2014-01-02 07:45 | 35.989 | 2.6861 | 0.1
2014-01-02 08:00 | 35.989 | 2.6767 | 0.1
2014-01-02 08:15 | 35.994 | 2.6706 | 0.1
2014-01-02 08:30 | 36.004 | 2.6754 | 0.1
2014-01-02 08:45 | 36.004 | 2.6668 | 0.1
2014-01-02 09:00 | 36.014 | 2.6691 | 0.1
2014-01-02 09:15 | 36.019 | 2.6671 | 0.1
2014-01-02 09:30 | 36.024 | 2.6604 | 0.1
2014-01-02 09:45 | 36.028 | 2.6543 | 0.1
2014-01-02 10:00 | 36.034 | 2.649 | 0.1
2014-01-02 10:15 | 36.043 | 2.648 | 0.1
2014-01-02 10:30 | 36.053 | 2.6461 | 0.1
2014-01-02 10:45 | 36.063 | 2.6475 | 0.1
2014-01-02 11:00 | 36.073 | 2.6538 | 0.1
2014-01-02 11:15 | 36.083 | 2.6522 | 0.1
2014-01-02 11:30 | 36.092 | 2.651 | 0.1
2014-01-02 11:45 | 36.102 | 2.6573 | 0.1
2014-01-02 12:00 | 36.107 | 2.6545 | 0.1
2014-01-02 12:15 | 36.117 | 2.6584 | 0.1
2014-01-02 12:30 | 36.132 | 2.6682 | 0.1
2014-01-02 12:45 | 36.147 | 2.6798 | 0.1
2014-01-02 13:00 | 36.156 | 2.6803 | 0.1
2014-01-02 13:15 | 36.161 | 2.6825 | 0.1
2014-01-02 13:30 | 36.166 | 2.6788 | 0.1
2014-01-02 13:45 | 36.176 | 2.6839 | 0.1
2014-01-02 14:00 | 36.181 | 2.6844 | 0.1
2014-01-02 14:15 | 36.186 | 2.6849 | 0.1
2014-01-02 14:30 | 36.196 | 2.6912 | 0.1
2014-01-02 14:45 | 36.201 | 2.6942 | 0.1
2014-01-02 15:00 | 36.211 | 2.6975 | 0.1
2014-01-02 15:15 | 36.216 | 2.6926 | 0.1
2014-01-02 15:30 | 36.221 | 2.6919 | 0.1
2014-01-02 15:45 | 36.225 | 2.6872 | 0.1
2014-01-02 16:00 | 36.23 | 2.6822 | 0.1
2014-01-02 16:15 | 36.245 | 2.6945 | 0.1
2014-01-02 16:30 | 36.26 | 2.7015 | 0.1
2014-01-02 16:45 | 36.27 | 2.7027 | 0.1
2014-01-02 17:00 | 36.284 | 2.7074 | 0.1
2014-01-02 17:15 | 36.289 | 2.707 | 0.1
2014-01-02 17:30 | 36.299 | 2.7089 | 0.1
2014-01-02 17:45 | 36.309 | 2.7176 | 0.1
2014-01-02 18:00 | 36.324 | 2.7259 | 0.1
2014-01-02 18:15 | 36.334 | 2.7366 | 0.1
2014-01-02 18:30 | 36.339 | 2.7392 | 0.1
2014-01-02 18:45 | 36.348 | 2.7405 | 0.1
2014-01-02 19:00 | 36.348 | 2.7331 | 0.1
2014-01-02 19:15 | 36.358 | 2.7415 | 0.1
2014-01-02 19:30 | 36.358 | 2.7314 | 0.1
2014-01-02 19:45 | 36.373 | 2.7444 | 0.1
2014-01-02 20:00 | 36.378 | 2.745 | 0.1
2014-01-02 20:15 | 36.388 | 2.746 | 0.1
2014-01-02 20:30 | 36.393 | 2.7473 | 0.1
2014-01-02 20:45 | 36.398 | 2.7473 | 0.1
2014-01-02 21:00 | 36.403 | 2.7472 | 0.1
2014-01-02 21:15 | 36.412 | 2.7559 | 0.1
2014-01-02 21:30 | 36.422 | 2.7595 | 0.1
2014-01-02 21:45 | 36.422 | 2.7559 | 0.1
2014-01-02 22:00 | 36.432 | 2.7659 | 0.1
2014-01-02 22:15 | 36.432 | 2.7659 | 0.1
2014-01-02 22:30 | 36.447 | 2.7755 | 0.1
2014-01-02 22:45 | 36.452 | 2.7735 | 0.1
2014-01-02 23:00 | 36.457 | 2.7744 | 0.1
2014-01-02 23:15 | 36.457 | 2.7681 | 0.1
2014-01-02 23:30 | 36.462 | 2.7687 | 0.1
2014-01-02 23:45 | 36.476 | 2.7877 | 0.1
2014-01-03 | 36.481 | 2.7937 | 0.1
2014-01-03 00:15 | 36.491 | 2.8051 | 0.1
2014-01-03 00:30 | 36.501 | 2.8124 | 0.1
2014-01-03 00:45 | 36.496 | 2.7943 | 0.1
2014-01-03 01:00 | 36.501 | 2.801 | 0.1
2014-01-03 01:15 | 36.501 | 2.8064 | 0.1
2014-01-03 01:30 | 36.501 | 2.7836 | 0.1
2014-01-03 01:45 | 36.521 | 2.7922 | 0.1
2014-01-03 02:00 | 36.526 | 2.8029 | 0.1
2014-01-03 02:15 | 36.521 | 2.8032 | 0.1
2014-01-03 02:30 | 36.54 | 2.8142 | 0.1
2014-01-03 02:45 | 36.555 | 2.8262 | 0.1
2014-01-03 03:00 | 36.555 | 2.8238 | 0.1
2014-01-03 03:15 | 36.545 | 2.8111 | 0.1
2014-01-03 03:30 | 36.565 | 2.8228 | 0.1
2014-01-03 03:45 | 36.565 | 2.8224 | 0.1
2014-01-03 04:00 | 36.565 | 2.812 | 0.1
2014-01-03 04:15 | 36.57 | 2.8254 | 0.1
2014-01-03 04:30 | 36.58 | 2.8368 | 0.1
2014-01-03 04:45 | 36.58 | 2.8327 | 0.1
2014-01-03 05:00 | 36.59 | 2.8461 | 0.1
2014-01-03 05:15 | 36.58 | 2.8267 | 0.1
2014-01-03 05:30 | 36.58 | 2.8254 | 0.1
2014-01-03 05:45 | 36.585 | 2.8267 | 0.1
2014-01-03 06:00 | 36.585 | 2.8297 | 0.1
2014-01-03 06:15 | 36.59 | 2.829 | 0.1
2014-01-03 06:30 | 36.59 | 2.827 | 0.1
2014-01-03 06:45 | 36.594 | 2.8273 | 0.1
2014-01-03 07:00 | 36.585 | 2.8176 | 0.1
2014-01-03 07:15 | 36.594 | 2.8263 | 0.1
2014-01-03 07:30 | 36.594 | 2.8186 | 0.1
2014-01-03 07:45 | 36.594 | 2.8179 | 0.1
2014-01-03 08:00 | 36.599 | 2.8179 | 0.1
2014-01-03 08:15 | 36.599 | 2.8108 | 0.1
2014-01-03 08:30 | 36.599 | 2.8105 | 0.1
2014-01-03 08:45 | 36.604 | 2.8091 | 0.1
2014-01-03 09:00 | 36.604 | 2.8115 | 0.1
2014-01-03 09:15 | 36.609 | 2.8161 | 0.1
2014-01-03 09:30 | 36.614 | 2.8198 | 0.1
2014-01-03 09:45 | 36.619 | 2.8221 | 0.1
2014-01-03 10:00 | 36.619 | 2.8171 | 0.1
2014-01-03 10:15 | 36.619 | 2.8134 | 0.1
2014-01-03 10:30 | 36.619 | 2.8111 | 0.1
2014-01-03 10:45 | 36.619 | 2.8137 | 0.1
2014-01-03 11:00 | 36.624 | 2.813 | 0.1
2014-01-03 11:15 | 36.629 | 2.8123 | 0.1
2014-01-03 11:30 | 36.634 | 2.807 | 0.1
2014-01-03 11:45 | 36.629 | 2.7999 | 0.1
2014-01-03 12:00 | 36.629 | 2.7959 | 0.1
2014-01-03 12:15 | 36.639 | 2.8019 | 0.1
2014-01-03 12:30 | 36.649 | 2.8085 | 0.1
2014-01-03 12:45 | 36.659 | 2.8149 | 0.1
2014-01-03 13:00 | 36.659 | 2.8129 | 0.1
2014-01-03 13:15 | 36.663 | 2.8098 | 0.1
2014-01-03 13:30 | 36.668 | 2.8121 | 0.1
2014-01-03 13:45 | 36.673 | 2.8121 | 0.1
2014-01-03 14:00 | 36.673 | 2.8091 | 0.1
2014-01-03 14:15 | 36.678 | 2.8174 | 0.1
2014-01-03 14:30 | 36.683 | 2.8181 | 0.1
2014-01-03 14:45 | 36.693 | 2.8267 | 0.1
2014-01-03 15:00 | 36.693 | 2.8254 | 0.1
2014-01-03 15:15 | 36.688 | 2.8184 | 0.1
2014-01-03 15:30 | 36.693 | 2.8194 | 0.1
2014-01-03 15:45 | 36.698 | 2.8264 | 0.1
2014-01-03 16:00 | 36.698 | 2.8197 | 0.1
2014-01-03 16:15 | 36.703 | 2.824 | 0.1
2014-01-03 16:30 | 36.703 | 2.821 | 0.1
2014-01-03 16:45 | 36.703 | 2.8203 | 0.1
2014-01-03 17:00 | 36.713 | 2.8266 | 0.1
2014-01-03 17:15 | 36.713 | 2.8236 | 0.1
2014-01-03 17:30 | 36.717 | 2.8283 | 0.1
2014-01-03 17:45 | 36.717 | 2.8256 | 0.1
2014-01-03 18:00 | 36.722 | 2.8246 | 0.1
2014-01-03 18:15 | 36.727 | 2.8299 | 0.1
2014-01-03 18:30 | 36.727 | 2.8252 | 0.1
2014-01-03 18:45 | 36.732 | 2.8245 | 0.1
2014-01-03 19:00 | 36.742 | 2.8392 | 0.1
2014-01-03 19:15 | 36.742 | 2.8419 | 0.1
2014-01-03 19:30 | 36.747 | 2.8482 | 0.1
2014-01-03 19:45 | 36.752 | 2.8509 | 0.1
2014-01-03 20:00 | 36.752 | 2.8482 | 0.1
2014-01-03 20:15 | 36.747 | 2.8412 | 0.1
2014-01-03 20:30 | 36.747 | 2.8388 | 0.1
2014-01-03 20:45 | 36.737 | 2.8305 | 0.1
2014-01-03 21:00 | 36.747 | 2.8442 | 0.1
2014-01-03 21:15 | 36.752 | 2.8522 | 0.1
2014-01-03 21:30 | 36.757 | 2.8599 | 0.1
2014-01-03 21:45 | 36.752 | 2.8542 | 0.1
2014-01-03 22:00 | 36.752 | 2.8603 | 0.1
2014-01-03 22:15 | 36.747 | 2.8596 | 0.1
2014-01-03 22:30 | 36.747 | 2.8543 | 0.1
2014-01-03 22:45 | 36.747 | 2.859 | 0.1
2014-01-03 23:00 | 36.737 | 2.8459 | 0.1
2014-01-03 23:15 | 36.732 | 2.8356 | 0.1
2014-01-03 23:30 | 36.732 | 2.8319 | 0.1
2014-01-03 23:45 | 36.732 | 2.8352 | 0.1
2014-01-04 | 36.732 | 2.8346 | 0.1
2014-01-04 00:15 | 36.737 | 2.8436 | 0.1
2014-01-04 00:30 | 36.742 | 2.8469 | 0.1
2014-01-04 00:45 | 36.737 | 2.8429 | 0.1
2014-01-04 01:00 | 36.737 | 2.8469 | 0.1
2014-01-04 01:15 | 36.732 | 2.8493 | 0.1
2014-01-04 01:30 | 36.737 | 2.865 | 0.1
2014-01-04 01:45 | 36.737 | 2.8697 | 0.1
2014-01-04 02:00 | 36.737 | 2.8734 | 0.1
2014-01-04 02:15 | 36.727 | 2.8671 | 0.1
2014-01-04 02:30 | 36.717 | 2.8591 | 0.1
2014-01-04 02:45 | 36.708 | 2.8528 | 0.1
2014-01-04 03:00 | 36.708 | 2.8575 | 0.1
2014-01-04 03:15 | 36.703 | 2.8592 | 0.1
2014-01-04 03:30 | 36.703 | 2.8682 | 0.1
2014-01-04 03:45 | 36.703 | 2.8713 | 0.1
2014-01-04 04:00 | 36.693 | 2.8636 | 0.1
2014-01-04 04:15 | 36.688 | 2.861 | 0.1
2014-01-04 04:30 | 36.678 | 2.8577 | 0.1
2014-01-04 04:45 | 36.678 | 2.8684 | 0.1
2014-01-04 05:00 | 36.673 | 2.8721 | 0.1
2014-01-04 05:15 | 36.673 | 2.8815 | 0.1
2014-01-04 05:30 | 36.668 | 2.8829 | 0.1
2014-01-04 05:45 | 36.659 | 2.8829 | 0.1
2014-01-04 06:00 | 36.644 | 2.8736 | 0.1
2014-01-04 06:15 | 36.634 | 2.8737 | 0.1
2014-01-04 06:30 | 36.619 | 2.8714 | 0.1
2014-01-04 06:45 | 36.609 | 2.8658 | 0.1
2014-01-04 07:00 | 36.604 | 2.8665 | 0.1
2014-01-04 07:15 | 36.594 | 2.8652 | 0.1
2014-01-04 07:30 | 36.58 | 2.8619 | 0.1
2014-01-04 07:45 | 36.575 | 2.8663 | 0.1
2014-01-04 08:00 | 36.565 | 2.873 | 0.1
2014-01-04 08:15 | 36.555 | 2.8701 | 0.1
2014-01-04 08:30 | 36.545 | 2.8718 | 0.1
2014-01-04 08:45 | 36.53 | 2.8555 | 0.1
2014-01-04 09:00 | 36.516 | 2.8492 | 0.1
2014-01-04 09:15 | 36.501 | 2.8406 | 0.1
2014-01-04 09:30 | 36.486 | 2.8373 | 0.1
2014-01-04 09:45 | 36.486 | 2.848 | 0.1
2014-01-04 10:00 | 36.476 | 2.8481 | 0.1
2014-01-04 10:15 | 36.472 | 2.8528 | 0.1
2014-01-04 10:30 | 36.462 | 2.8458 | 0.1
2014-01-04 10:45 | 36.452 | 2.8408 | 0.1
2014-01-04 11:00 | 36.437 | 2.8332 | 0.1
2014-01-04 11:15 | 36.427 | 2.8286 | 0.1
2014-01-04 11:30 | 36.417 | 2.8377 | 0.1
2014-01-04 11:45 | 36.412 | 2.8327 | 0.1
2014-01-04 12:00 | 36.403 | 2.8421 | 0.1
2014-01-04 12:15 | 36.398 | 2.8549 | 0.1
2014-01-04 12:30 | 36.378 | 2.8473 | 0.1
2014-01-04 12:45 | 36.373 | 2.8527 | 0.1
2014-01-04 13:00 | 36.358 | 2.8454 | 0.1
2014-01-04 13:15 | 36.339 | 2.829 | 0.1
2014-01-04 13:30 | 36.324 | 2.8242 | 0.1
2014-01-04 13:45 | 36.314 | 2.8312 | 0.1
2014-01-04 14:00 | 36.314 | 2.8306 | 0.1
2014-01-04 14:15 | 36.294 | 2.8166 | 0.1
2014-01-04 14:30 | 36.284 | 2.8124 | 0.1
2014-01-04 14:45 | 36.27 | 2.8119 | 0.1
2014-01-04 15:00 | 36.27 | 2.8264 | 0.1
2014-01-04 15:15 | 36.26 | 2.8302 | 0.1
2014-01-04 15:30 | 36.26 | 2.8325 | 0.1
2014-01-04 15:45 | 36.245 | 2.8295 | 0.1
2014-01-04 16:00 | 36.23 | 2.8213 | 0.1
2014-01-04 16:15 | 36.216 | 2.8177 | 0.1
2014-01-04 16:30 | 36.211 | 2.8259 | 0.1
2014-01-04 16:45 | 36.196 | 2.8151 | 0.1
2014-01-04 17:00 | 36.196 | 2.8193 | 0.1
2014-01-04 17:15 | 36.176 | 2.8116 | 0.1
2014-01-04 17:30 | 36.171 | 2.8082 | 0.1
2014-01-04 17:45 | 36.161 | 2.8039 | 0.1
2014-01-04 18:00 | 36.161 | 2.8095 | 0.1
2014-01-04 18:15 | 36.152 | 2.8084 | 0.1
2014-01-04 18:30 | 36.147 | 2.813 | 0.1
2014-01-04 18:45 | 36.142 | 2.8163 | 0.1
2014-01-04 19:00 | 36.137 | 2.8168 | 0.1
2014-01-04 19:15 | 36.127 | 2.8177 | 0.1
2014-01-04 19:30 | 36.117 | 2.8133 | 0.1
2014-01-04 19:45 | 36.107 | 2.81 | 0.1
2014-01-04 20:00 | 36.102 | 2.813 | 0.1
2014-01-04 20:15 | 36.088 | 2.8131 | 0.1
2014-01-04 20:30 | 36.083 | 2.8151 | 0.1
2014-01-04 20:45 | 36.078 | 2.8128 | 0.1
2014-01-04 21:00 | 36.063 | 2.8066 | 0.1
2014-01-04 21:15 | 36.053 | 2.8075 | 0.1
2014-01-04 21:30 | 36.043 | 2.8005 | 0.1
2014-01-04 21:45 | 36.043 | 2.8027 | 0.1
2014-01-04 22:00 | 36.034 | 2.7961 | 0.1
2014-01-04 22:15 | 36.024 | 2.798 | 0.1
2014-01-04 22:30 | 36.019 | 2.7937 | 0.1
2014-01-04 22:45 | 36.014 | 2.7949 | 0.1
2014-01-04 23:00 | 36.014 | 2.8005 | 0.1
2014-01-04 23:15 | 36.004 | 2.794 | 0.1
2014-01-04 23:30 | 35.999 | 2.7919 | 0.1
2014-01-04 23:45 | 35.999 | 2.7956 | 0.1
2014-01-05 | 35.994 | 2.8001 | 0.1
2014-01-05 00:15 | 35.989 | 2.7963 | 0.1
2014-01-05 00:30 | 35.989 | 2.8061 | 0.1
2014-01-05 00:45 | 35.989 | 2.8205 | 0.1
2014-01-05 01:00 | 35.979 | 2.8153 | 0.1
2014-01-05 01:15 | 35.974 | 2.8165 | 0.1
2014-01-05 01:30 | 35.974 | 2.8239 | 0.1
2014-01-05 01:45 | 35.96 | 2.8149 | 0.1
2014-01-05 02:00 | 35.955 | 2.8201 | 0.1
2014-01-05 02:15 | 35.95 | 2.8226 | 0.1
2014-01-05 02:30 | 35.945 | 2.825 | 0.1
2014-01-05 02:45 | 35.935 | 2.8244 | 0.1
2014-01-05 03:00 | 35.935 | 2.8252 | 0.1
2014-01-05 03:15 | 35.925 | 2.8154 | 0.1
2014-01-05 03:30 | 35.92 | 2.8105 | 0.1
2014-01-05 03:45 | 35.91 | 2.808 | 0.1
2014-01-05 04:00 | 35.905 | 2.8081 | 0.1
2014-01-05 04:15 | 35.915 | 2.8151 | 0.1
2014-01-05 04:30 | 35.915 | 2.8193 | 0.1
2014-01-05 04:45 | 35.905 | 2.8097 | 0.1
2014-01-05 05:00 | 35.901 | 2.8095 | 0.1
2014-01-05 05:15 | 35.901 | 2.8131 | 0.1
2014-01-05 05:30 | 35.91 | 2.8281 | 0.1
2014-01-05 05:45 | 35.91 | 2.8334 | 0.1
2014-01-05 06:00 | 35.915 | 2.8387 | 0.1
2014-01-05 06:15 | 35.92 | 2.844 | 0.1
2014-01-05 06:30 | 35.91 | 2.8316 | 0.1
2014-01-05 06:45 | 35.905 | 2.8298 | 0.1
2014-01-05 07:00 | 35.91 | 2.8336 | 0.1
2014-01-05 07:15 | 35.91 | 2.833 | 0.1
2014-01-05 07:30 | 35.91 | 2.8308 | 0.1
2014-01-05 07:45 | 35.91 | 2.8221 | 0.1
2014-01-05 08:00 | 35.905 | 2.8099 | 0.1
2014-01-05 08:15 | 35.901 | 2.8024 | 0.1
2014-01-05 08:30 | 35.905 | 2.7987 | 0.1
2014-01-05 08:45 | 35.905 | 2.7922 | 0.1
2014-01-05 09:00 | 35.915 | 2.7948 | 0.1
2014-01-05 09:15 | 35.915 | 2.7862 | 0.1
2014-01-05 09:30 | 35.92 | 2.7841 | 0.1
2014-01-05 09:45 | 35.93 | 2.7845 | 0.1
2014-01-05 10:00 | 35.935 | 2.7827 | 0.1
2014-01-05 10:15 | 35.945 | 2.7811 | 0.1
2014-01-05 10:30 | 35.945 | 2.7727 | 0.1
2014-01-05 10:45 | 35.955 | 2.7774 | 0.1
2014-01-05 11:00 | 35.965 | 2.783 | 0.1
2014-01-05 11:15 | 35.974 | 2.7871 | 0.1
2014-01-05 11:30 | 35.979 | 2.7883 | 0.1
2014-01-05 11:45 | 35.984 | 2.7954 | 0.1
2014-01-05 12:00 | 35.984 | 2.7924 | 0.1
2014-01-05 12:15 | 35.984 | 2.7868 | 0.1
2014-01-05 12:30 | 35.989 | 2.7902 | 0.1
2014-01-05 12:45 | 35.984 | 2.7856 | 0.1
2014-01-05 13:00 | 35.979 | 2.7732 | 0.1
2014-01-05 13:15 | 35.984 | 2.7778 | 0.1
2014-01-05 13:30 | 35.984 | 2.7735 | 0.1
2014-01-05 13:45 | 35.984 | 2.7764 | 0.1
2014-01-05 14:00 | 35.984 | 2.7697 | 0.1
2014-01-05 14:15 | 35.989 | 2.7696 | 0.1
2014-01-05 14:30 | 35.984 | 2.7644 | 0.1
2014-01-05 14:45 | 35.979 | 2.7544 | 0.1
2014-01-05 15:00 | 35.979 | 2.7567 | 0.1
2014-01-05 15:15 | 35.984 | 2.7635 | 0.1
2014-01-05 15:30 | 35.979 | 2.7556 | 0.1
2014-01-05 15:45 | 35.979 | 2.7533 | 0.1
2014-01-05 16:00 | 35.974 | 2.7457 | 0.1
2014-01-05 16:15 | 35.965 | 2.7328 | 0.1
2014-01-05 16:30 | 35.965 | 2.7262 | 0.1
2014-01-05 16:45 | 35.96 | 2.7184 | 0.1
2014-01-05 17:00 | 35.96 | 2.7175 | 0.1
2014-01-05 17:15 | 35.96 | 2.709 | 0.1
2014-01-05 17:30 | 35.96 | 2.7115 | 0.1
2014-01-05 17:45 | 35.955 | 2.6977 | 0.1
2014-01-05 18:00 | 35.955 | 2.6935 | 0.1
2014-01-05 18:15 | 35.955 | 2.6859 | 0.1
2014-01-05 18:30 | 35.945 | 2.6722 | 0.1
2014-01-05 18:45 | 35.95 | 2.672 | 0.1
2014-01-05 19:00 | 35.95 | 2.6721 | 0.1
2014-01-05 19:15 | 35.95 | 2.6696 | 0.1
2014-01-05 19:30 | 35.95 | 2.6634 | 0.1
2014-01-05 19:45 | 35.965 | 2.6788 | 0.1
2014-01-05 20:00 | 35.984 | 2.6913 | 0.1
2014-01-05 20:15 | 35.999 | 2.7018 | 0.1
2014-01-05 20:30 | 36.004 | 2.7052 | 0.1
2014-01-05 20:45 | 36.009 | 2.7047 | 0.1
2014-01-05 21:00 | 36.009 | 2.7051 | 0.1
2014-01-05 21:15 | 36.009 | 2.702 | 0.1
2014-01-05 21:30 | 36.004 | 2.6937 | 0.1
2014-01-05 21:45 | 35.999 | 2.6911 | 0.1
2014-01-05 22:00 | 35.999 | 2.6869 | 0.1
2014-01-05 22:15 | 35.994 | 2.6807 | 0.1
2014-01-05 22:30 | 35.994 | 2.6796 | 0.1
2014-01-05 22:45 | 35.984 | 2.671 | 0.1
2014-01-05 23:00 | 35.984 | 2.6709 | 0.1
2014-01-05 23:15 | 35.984 | 2.6731 | 0.1
2014-01-05 23:30 | 35.979 | 2.6615 | 0.1
2014-01-05 23:45 | 35.974 | 2.6552 | 0.1
2014-01-06 | 35.974 | 2.6527 | 0.1
2014-01-06 00:15 | 35.969 | 2.6438 | 0.1
2014-01-06 00:30 | 35.969 | 2.6471 | 0.1
2014-01-06 00:45 | 35.969 | 2.6489 | 0.1
2014-01-06 01:00 | 35.969 | 2.6502 | 0.1
2014-01-06 01:15 | 35.974 | 2.6582 | 0.1
2014-01-06 01:30 | 35.969 | 2.6549 | 0.1
2014-01-06 01:45 | 35.965 | 2.6567 | 0.1
2014-01-06 02:00 | 35.969 | 2.6629 | 0.1
2014-01-06 02:15 | 35.965 | 2.6633 | 0.1
2014-01-06 02:30 | 35.96 | 2.6617 | 0.1
2014-01-06 02:45 | 35.96 | 2.6667 | 0.1
2014-01-06 03:00 | 35.955 | 2.6565 | 0.1
2014-01-06 03:15 | 35.95 | 2.655 | 0.1
2014-01-06 03:30 | 35.95 | 2.6532 | 0.1
2014-01-06 03:45 | 35.94 | 2.6496 | 0.1
2014-01-06 04:00 | 35.95 | 2.6548 | 0.1
2014-01-06 04:15 | 35.945 | 2.6475 | 0.1
2014-01-06 04:30 | 35.95 | 2.6555 | 0.1
2014-01-06 04:45 | 35.945 | 2.6554 | 0.1
2014-01-06 05:00 | 35.95 | 2.6611 | 0.1
2014-01-06 05:15 | 35.955 | 2.6667 | 0.1
2014-01-06 05:30 | 35.96 | 2.6765 | 0.1
2014-01-06 05:45 | 35.95 | 2.667 | 0.1
2014-01-06 06:00 | 35.955 | 2.6736 | 0.1
2014-01-06 06:15 | 35.96 | 2.6845 | 0.1
2014-01-06 06:30 | 35.955 | 2.6824 | 0.1
2014-01-06 06:45 | 35.955 | 2.6883 | 0.1
2014-01-06 07:00 | 35.955 | 2.6931 | 0.1
2014-01-06 07:15 | 35.955 | 2.696 | 0.1
2014-01-06 07:30 | 35.96 | 2.6983 | 0.1
2014-01-06 07:45 | 35.955 | 2.6949 | 0.1
2014-01-06 08:00 | 35.95 | 2.6928 | 0.1
2014-01-06 08:15 | 35.955 | 2.6975 | 0.1
2014-01-06 08:30 | 35.96 | 2.7074 | 0.1
2014-01-06 08:45 | 35.96 | 2.706 | 0.1
2014-01-06 09:00 | 35.965 | 2.7048 | 0.1
2014-01-06 09:15 | 35.969 | 2.7066 | 0.1
2014-01-06 09:30 | 35.969 | 2.7037 | 0.1
2014-01-06 09:45 | 35.974 | 2.7108 | 0.1
2014-01-06 10:00 | 35.984 | 2.7123 | 0.1
2014-01-06 10:15 | 35.989 | 2.7128 | 0.1
2014-01-06 10:30 | 35.999 | 2.7179 | 0.1
2014-01-06 10:45 | 35.999 | 2.7138 | 0.1
2014-01-06 11:00 | 36.009 | 2.7202 | 0.1
2014-01-06 11:15 | 36.019 | 2.7235 | 0.1
2014-01-06 11:30 | 36.028 | 2.7319 | 0.1
2014-01-06 11:45 | 36.034 | 2.7348 | 0.1
2014-01-06 12:00 | 36.038 | 2.7378 | 0.1
2014-01-06 12:15 | 36.043 | 2.7449 | 0.1
2014-01-06 12:30 | 36.048 | 2.7501 | 0.1
2014-01-06 12:45 | 36.053 | 2.7535 | 0.1
2014-01-06 13:00 | 36.053 | 2.7571 | 0.1
2014-01-06 13:15 | 36.053 | 2.7578 | 0.1
2014-01-06 13:30 | 36.053 | 2.7623 | 0.1
2014-01-06 13:45 | 36.004 | 2.7086 | 0.1
2014-01-06 14:00 | 35.999 | 2.7031 | 0.1
2014-01-06 14:15 | 36.009 | 2.7131 | 0
2014-01-06 14:30 | 36.014 | 2.7208 | 0
2014-01-06 14:45 | 36.019 | 2.7296 | 0
2014-01-06 15:00 | 36.024 | 2.7341 | 0
2014-01-06 15:15 | 36.028 | 2.7403 | 0
2014-01-06 15:30 | 36.034 | 2.7432 | 0
2014-01-06 15:45 | 36.034 | 2.7421 | 0
2014-01-06 16:00 | 36.034 | 2.7419 | 0
2014-01-06 16:15 | 36.028 | 2.7429 | 0
2014-01-06 16:30 | 36.034 | 2.7479 | 0
2014-01-06 16:45 | 36.034 | 2.7515 | 0
2014-01-06 17:00 | 36.034 | 2.7515 | 0
2014-01-06 17:15 | 36.028 | 2.7406 | 0
2014-01-06 17:30 | 36.028 | 2.7467 | 0
2014-01-06 17:45 | 36.024 | 2.7452 | 0
2014-01-06 18:00 | 36.019 | 2.7399 | 0
2014-01-06 18:15 | 36.024 | 2.7438 | 0
2014-01-06 18:30 | 36.019 | 2.7458 | 0.1
2014-01-06 18:45 | 36.019 | 2.7511 | 0.1
2014-01-06 19:00 | 36.009 | 2.7424 | 0.1
2014-01-06 19:15 | 36.009 | 2.7395 | 0.1
2014-01-06 19:30 | 36.004 | 2.7304 | 0.1
2014-01-06 19:45 | 35.999 | 2.7268 | 0.1
2014-01-06 20:00 | 35.994 | 2.7223 | 0.1
2014-01-06 20:15 | 35.994 | 2.7277 | 0.1
2014-01-06 20:30 | 35.994 | 2.7274 | 0.1
2014-01-06 20:45 | 35.989 | 2.7224 | 0.1
2014-01-06 21:00 | 35.984 | 2.7197 | 0.1
2014-01-06 21:15 | 35.979 | 2.7147 | 0.1
2014-01-06 21:30 | 35.979 | 2.7197 | 0.1
2014-01-06 21:45 | 35.979 | 2.7236 | 0.1
2014-01-06 22:00 | 35.974 | 2.7185 | 0.1
2014-01-06 22:15 | 35.969 | 2.714 | 0.1
2014-01-06 22:30 | 35.969 | 2.7142 | 0.1
2014-01-06 22:45 | 35.96 | 2.7102 | 0.1
2014-01-06 23:00 | 35.955 | 2.7042 | 0.1
2014-01-06 23:15 | 35.95 | 2.6941 | 0.1
2014-01-06 23:30 | 35.95 | 2.6977 | 0.1
2014-01-06 23:45 | 35.94 | 2.6876 | 0.1
2014-01-07 | 35.94 | 2.6824 | 0.1
2014-01-07 00:15 | 35.94 | 2.682 | 0.1
2014-01-07 00:30 | 35.935 | 2.6769 | 0.1
2014-01-07 00:45 | 35.93 | 2.6735 | 0.1
2014-01-07 01:00 | 35.935 | 2.6823 | 0.1
2014-01-07 01:15 | 35.93 | 2.6805 | 0.1
2014-01-07 01:30 | 35.92 | 2.6735 | 0.1
2014-01-07 01:45 | 35.92 | 2.6732 | 0.1
2014-01-07 02:00 | 35.925 | 2.6764 | 0.1
2014-01-07 02:15 | 35.92 | 2.6741 | 0.1
2014-01-07 02:30 | 35.915 | 2.6689 | 0.1
2014-01-07 02:45 | 35.915 | 2.6694 | 0.1
2014-01-07 03:00 | 35.91 | 2.6623 | 0.1
2014-01-07 03:15 | 35.91 | 2.6617 | 0.1
2014-01-07 03:30 | 35.91 | 2.6644 | 0.1
2014-01-07 03:45 | 35.91 | 2.6644 | 0.1
2014-01-07 04:00 | 35.91 | 2.6741 | 0.1
2014-01-07 04:15 | 35.905 | 2.6705 | 0.1
2014-01-07 04:30 | 35.905 | 2.6735 | 0.1
2014-01-07 04:45 | 35.905 | 2.6816 | 0.1
2014-01-07 05:00 | 35.891 | 2.6713 | 0.1
2014-01-07 05:15 | 35.881 | 2.6623 | 0.1
2014-01-07 05:30 | 35.881 | 2.6685 | 0.1
2014-01-07 05:45 | 35.876 | 2.6686 | 0.1
2014-01-07 06:00 | 35.876 | 2.6737 | 0.1
2014-01-07 06:15 | 35.871 | 2.6769 | 0.1
2014-01-07 06:30 | 35.866 | 2.6747 | 0.1
2014-01-07 06:45 | 35.861 | 2.6761 | 0.1
2014-01-07 07:00 | 35.856 | 2.6695 | 0.1
2014-01-07 07:15 | 35.847 | 2.6629 | 0.1
2014-01-07 07:30 | 35.841 | 2.6569 | 0.1
2014-01-07 07:45 | 35.837 | 2.6559 | 0.1
2014-01-07 08:00 | 35.832 | 2.651 | 0.1
2014-01-07 08:15 | 35.832 | 2.6558 | 0.1
2014-01-07 08:30 | 35.832 | 2.6543 | 0.1
2014-01-07 08:45 | 35.827 | 2.651 | 0.1
2014-01-07 09:00 | 35.827 | 2.6553 | 0.1
2014-01-07 09:15 | 35.822 | 2.6465 | 0.1
2014-01-07 09:30 | 35.827 | 2.6558 | 0.1
2014-01-07 09:45 | 35.827 | 2.6574 | 0.1
2014-01-07 10:00 | 35.827 | 2.6565 | 0.1
2014-01-07 10:15 | 35.827 | 2.6628 | 0.1
2014-01-07 10:30 | 35.822 | 2.6563 | 0.1
2014-01-07 10:45 | 35.822 | 2.6559 | 0.1
2014-01-07 11:00 | 35.822 | 2.6571 | 0.1
2014-01-07 11:15 | 35.817 | 2.6569 | 0.1
2014-01-07 11:30 | 35.817 | 2.6611 | 0.1
2014-01-07 11:45 | 35.817 | 2.6625 | 0.1
2014-01-07 12:00 | 35.812 | 2.6575 | 0.1
2014-01-07 12:15 | 35.802 | 2.6452 | 0.1
2014-01-07 12:30 | 35.802 | 2.6483 | 0.1
2014-01-07 12:45 | 35.802 | 2.6545 | 0.1
2014-01-07 13:00 | 35.807 | 2.6647 | 0.1
2014-01-07 13:15 | 35.807 | 2.6696 | 0.1
2014-01-07 13:30 | 35.802 | 2.6691 | 0.1
2014-01-07 13:45 | 35.792 | 2.6634 | 0.1
2014-01-07 14:00 | 35.782 | 2.6589 | 0.1
2014-01-07 14:15 | 35.787 | 2.6673 | 0.1
2014-01-07 14:30 | 35.778 | 2.6622 | 0.1
2014-01-07 14:45 | 35.773 | 2.6659 | 0.1
2014-01-07 15:00 | 35.768 | 2.6668 | 0.1
2014-01-07 15:15 | 35.758 | 2.6636 | 0.1
2014-01-07 15:30 | 35.753 | 2.6604 | 0.1
2014-01-07 15:45 | 35.743 | 2.6516 | 0.1
2014-01-07 16:00 | 35.733 | 2.6448 | 0.1
2014-01-07 16:15 | 35.723 | 2.6427 | 0.1
2014-01-07 16:30 | 35.718 | 2.6361 | 0.1
2014-01-07 16:45 | 35.714 | 2.6337 | 0.1
2014-01-07 17:00 | 35.714 | 2.6436 | 0.1
2014-01-07 17:15 | 35.704 | 2.6377 | 0.1
2014-01-07 17:30 | 35.699 | 2.6403 | 0.1
2014-01-07 17:45 | 35.694 | 2.6402 | 0.1
2014-01-07 18:00 | 35.684 | 2.6389 | 0.1
2014-01-07 18:15 | 35.679 | 2.6366 | 0.1
2014-01-07 18:30 | 35.669 | 2.6303 | 0.1
2014-01-07 18:45 | 35.664 | 2.626 | 0.1
2014-01-07 19:00 | 35.654 | 2.6194 | 0.1
2014-01-07 19:15 | 35.65 | 2.6151 | 0.1
2014-01-07 19:30 | 35.64 | 2.6096 | 0.1
2014-01-07 19:45 | 35.64 | 2.61 | 0.1
2014-01-07 20:00 | 35.635 | 2.6133 | 0.1
2014-01-07 20:15 | 35.635 | 2.6146 | 0.1
2014-01-07 20:30 | 35.63 | 2.6163 | 0.1
2014-01-07 20:45 | 35.625 | 2.6143 | 0.1
2014-01-07 21:00 | 35.615 | 2.608 | 0.1
2014-01-07 21:15 | 35.62 | 2.6129 | 0.1
2014-01-07 21:30 | 35.61 | 2.6086 | 0.1
2014-01-07 21:45 | 35.61 | 2.6138 | 0.1
2014-01-07 22:00 | 35.605 | 2.6125 | 0.1
2014-01-07 22:15 | 35.605 | 2.6125 | 0.1
2014-01-07 22:30 | 35.6 | 2.6078 | 0.1
2014-01-07 22:45 | 35.596 | 2.6079 | 0.1
2014-01-07 23:00 | 35.596 | 2.6094 | 0.1
2014-01-07 23:15 | 35.596 | 2.6082 | 0.1
2014-01-07 23:30 | 35.596 | 2.6069 | 0.1
2014-01-07 23:45 | 35.591 | 2.6003 | 0.1
2014-01-08 | 35.591 | 2.5981 | 0.1
2014-01-08 00:15 | 35.591 | 2.5993 | 0.1
2014-01-08 00:30 | 35.596 | 2.602 | 0.1
2014-01-08 00:45 | 35.596 | 2.6142 | 0.1
2014-01-08 01:00 | 35.6 | 2.6288 | 0.1
2014-01-08 01:15 | 35.6 | 2.6293 | 0.1
2014-01-08 01:30 | 35.6 | 2.6343 | 0.1
2014-01-08 01:45 | 35.596 | 2.6363 | 0.1
2014-01-08 02:00 | 35.586 | 2.63 | 0.1
2014-01-08 02:15 | 35.586 | 2.6353 | 0.1
2014-01-08 02:30 | 35.576 | 2.6287 | 0.1
2014-01-08 02:45 | 35.571 | 2.6286 | 0.1
2014-01-08 03:00 | 35.571 | 2.6332 | 0.1
2014-01-08 03:15 | 35.561 | 2.6293 | 0.1
2014-01-08 03:30 | 35.556 | 2.6307 | 0.1
2014-01-08 03:45 | 35.551 | 2.6301 | 0.1
2014-01-08 04:00 | 35.551 | 2.6347 | 0.1
2014-01-08 04:15 | 35.541 | 2.6337 | 0.1
2014-01-08 04:30 | 35.536 | 2.6303 | 0.1
2014-01-08 04:45 | 35.531 | 2.6289 | 0.1
2014-01-08 05:00 | 35.527 | 2.6281 | 0.1
2014-01-08 05:15 | 35.517 | 2.6216 | 0.1
2014-01-08 05:30 | 35.512 | 2.625 | 0.1
2014-01-08 05:45 | 35.507 | 2.6271 | 0.1
2014-01-08 06:00 | 35.507 | 2.6316 | 0.1
2014-01-08 06:15 | 35.497 | 2.6236 | 0.1
2014-01-08 06:30 | 35.492 | 2.6232 | 0.1
2014-01-08 06:45 | 35.492 | 2.6293 | 0.1
2014-01-08 07:00 | 35.487 | 2.6256 | 0.1
2014-01-08 07:15 | 35.482 | 2.6226 | 0.1
2014-01-08 07:30 | 35.477 | 2.6168 | 0.1
2014-01-08 07:45 | 35.472 | 2.6095 | 0.1
2014-01-08 08:00 | 35.472 | 2.6117 | 0.1
2014-01-08 08:15 | 35.467 | 2.6051 | 0.1
2014-01-08 08:30 | 35.467 | 2.6028 | 0.1
2014-01-08 08:45 | 35.463 | 2.6026 | 0.1
2014-01-08 09:00 | 35.463 | 2.6041 | 0.1
2014-01-08 09:15 | 35.463 | 2.6035 | 0.1
2014-01-08 09:30 | 35.458 | 2.5994 | 0.1
2014-01-08 09:45 | 35.458 | 2.6008 | 0.1
2014-01-08 10:00 | 35.453 | 2.5961 | 0.1
2014-01-08 10:15 | 35.453 | 2.6 | 0.1
2014-01-08 10:30 | 35.453 | 2.6003 | 0.1
2014-01-08 10:45 | 35.448 | 2.594 | 0.1
2014-01-08 11:00 | 35.448 | 2.5937 | 0.1
2014-01-08 11:15 | 35.448 | 2.5976 | 0.1
2014-01-08 11:30 | 35.448 | 2.5987 | 0.1
2014-01-08 11:45 | 35.448 | 2.6062 | 0.1
2014-01-08 12:00 | 35.448 | 2.6104 | 0.1
2014-01-08 12:15 | 35.448 | 2.6153 | 0.1
2014-01-08 12:30 | 35.443 | 2.6164 | 0.1
2014-01-08 12:45 | 35.438 | 2.6162 | 0.1
2014-01-08 13:00 | 35.433 | 2.6158 | 0.1
2014-01-08 13:15 | 35.428 | 2.6127 | 0.1
2014-01-08 13:30 | 35.423 | 2.6141 | 0.1
2014-01-08 13:45 | 35.413 | 2.608 | 0.1
2014-01-08 14:00 | 35.413 | 2.6139 | 0.1
2014-01-08 14:15 | 35.409 | 2.612 | 0.1
2014-01-08 14:30 | 35.399 | 2.603 | 0.1
2014-01-08 14:45 | 35.389 | 2.5992 | 0.1
2014-01-08 15:00 | 35.379 | 2.5899 | 0.1
2014-01-08 15:15 | 35.379 | 2.5928 | 0.1
2014-01-08 15:30 | 35.379 | 2.5951 | 0.1
2014-01-08 15:45 | 35.374 | 2.5939 | 0.1
2014-01-08 16:00 | 35.374 | 2.5951 | 0.1
2014-01-08 16:15 | 35.369 | 2.5975 | 0.1
2014-01-08 16:30 | 35.364 | 2.5936 | 0.1
2014-01-08 16:45 | 35.359 | 2.5921 | 0.1
2014-01-08 17:00 | 35.354 | 2.591 | 0.1
2014-01-08 17:15 | 35.349 | 2.5927 | 0.1
2014-01-08 17:30 | 35.344 | 2.5919 | 0.1
2014-01-08 17:45 | 35.34 | 2.5921 | 0.1
2014-01-08 18:00 | 35.335 | 2.591 | 0.1
2014-01-08 18:15 | 35.325 | 2.5837 | 0.1
2014-01-08 18:30 | 35.315 | 2.5759 | 0.1
2014-01-08 18:45 | 35.31 | 2.5776 | 0.1
2014-01-08 19:00 | 35.305 | 2.5728 | 0.1
2014-01-08 19:15 | 35.295 | 2.5648 | 0.1
2014-01-08 19:30 | 35.295 | 2.5674 | 0.1
2014-01-08 19:45 | 35.285 | 2.5607 | 0.1
2014-01-08 20:00 | 35.28 | 2.5543 | 0.1
2014-01-08 20:15 | 35.276 | 2.5527 | 0.1
2014-01-08 20:30 | 35.276 | 2.5546 | 0.1
2014-01-08 20:45 | 35.271 | 2.5546 | 0.1
2014-01-08 21:00 | 35.271 | 2.5543 | 0.1
2014-01-08 21:15 | 35.266 | 2.551 | 0.1
2014-01-08 21:30 | 35.271 | 2.5569 | 0.1
2014-01-08 21:45 | 35.261 | 2.5437 | 0.1
2014-01-08 22:00 | 35.261 | 2.5463 | 0.1
2014-01-08 22:15 | 35.261 | 2.5475 | 0.1
2014-01-08 22:30 | 35.261 | 2.5494 | 0.1
2014-01-08 22:45 | 35.266 | 2.5536 | 0.1
2014-01-08 23:00 | 35.261 | 2.5483 | 0.1
2014-01-08 23:15 | 35.266 | 2.5537 | 0.1
2014-01-08 23:30 | 35.261 | 2.5484 | 0.1
2014-01-08 23:45 | 35.266 | 2.5545 | 0.1
2014-01-09 | 35.266 | 2.5592 | 0.1
2014-01-09 00:15 | 35.266 | 2.5581 | 0.1
2014-01-09 00:30 | 35.266 | 2.5597 | 0.1
2014-01-09 00:45 | 35.266 | 2.5609 | 0.1
2014-01-09 01:00 | 35.261 | 2.557 | 0.1
2014-01-09 01:15 | 35.261 | 2.556 | 0.1
2014-01-09 01:30 | 35.266 | 2.563 | 0.1
2014-01-09 01:45 | 35.261 | 2.5606 | 0.1
2014-01-09 02:00 | 35.261 | 2.5599 | 0.1
2014-01-09 02:15 | 35.266 | 2.5629 | 0.1
2014-01-09 02:30 | 35.266 | 2.5627 | 0.1
2014-01-09 02:45 | 35.261 | 2.5576 | 0.1
2014-01-09 03:00 | 35.261 | 2.5562 | 0.1
2014-01-09 03:15 | 35.266 | 2.5658 | 0.1
2014-01-09 03:30 | 35.266 | 2.5646 | 0.1
2014-01-09 03:45 | 35.266 | 2.5667 | 0.1
2014-01-09 04:00 | 35.266 | 2.5662 | 0.1
2014-01-09 04:15 | 35.261 | 2.5631 | 0.1
2014-01-09 04:30 | 35.261 | 2.5604 | 0.1
2014-01-09 04:45 | 35.261 | 2.5625 | 0.1
2014-01-09 05:00 | 35.261 | 2.5626 | 0.1
2014-01-09 05:15 | 35.261 | 2.5618 | 0.1
2014-01-09 05:30 | 35.261 | 2.5627 | 0.1
2014-01-09 05:45 | 35.261 | 2.562 | 0.1
2014-01-09 06:00 | 35.261 | 2.5582 | 0.1
2014-01-09 06:15 | 35.261 | 2.5583 | 0.1
2014-01-09 06:30 | 35.261 | 2.5576 | 0.1
2014-01-09 06:45 | 35.261 | 2.5581 | 0.1
2014-01-09 07:00 | 35.261 | 2.5589 | 0.1
2014-01-09 07:15 | 35.261 | 2.5545 | 0.1
2014-01-09 07:30 | 35.261 | 2.5496 | 0.1
2014-01-09 07:45 | 35.261 | 2.5459 | 0.1
2014-01-09 08:00 | 35.261 | 2.5434 | 0.1
2014-01-09 08:15 | 35.261 | 2.5416 | 0.1
2014-01-09 08:30 | 35.266 | 2.5408 | 0.1
2014-01-09 08:45 | 35.276 | 2.5446 | 0.1
2014-01-09 09:00 | 35.276 | 2.5409 | 0.1
2014-01-09 09:15 | 35.28 | 2.542 | 0.1
2014-01-09 09:30 | 35.285 | 2.5454 | 0.1
2014-01-09 09:45 | 35.29 | 2.5439 | 0.1
2014-01-09 10:00 | 35.29 | 2.5427 | 0.1
2014-01-09 10:15 | 35.295 | 2.5417 | 0.1
2014-01-09 10:30 | 35.295 | 2.5378 | 0.1
2014-01-09 10:45 | 35.3 | 2.5429 | 0.1
2014-01-09 11:00 | 35.305 | 2.5431 | 0.1
2014-01-09 11:15 | 35.31 | 2.5461 | 0.1
2014-01-09 11:30 | 35.315 | 2.5467 | 0.1
2014-01-09 11:45 | 35.32 | 2.5465 | 0.1
2014-01-09 12:00 | 35.325 | 2.5498 | 0.1
2014-01-09 12:15 | 35.325 | 2.5437 | 0.1
2014-01-09 12:30 | 35.33 | 2.5465 | 0.1
2014-01-09 12:45 | 35.335 | 2.5513 | 0.1
2014-01-09 13:00 | 35.34 | 2.5534 | 0.1
2014-01-09 13:15 | 35.34 | 2.5509 | 0.1
2014-01-09 13:30 | 35.344 | 2.555 | 0.1
2014-01-09 13:45 | 35.349 | 2.5602 | 0.1
2014-01-09 14:00 | 35.349 | 2.5598 | 0.1
2014-01-09 14:15 | 35.349 | 2.5606 | 0.1
2014-01-09 14:30 | 35.354 | 2.5633 | 0.1
2014-01-09 14:45 | 35.354 | 2.5611 | 0.1
2014-01-09 15:00 | 35.354 | 2.5596 | 0.1
2014-01-09 15:15 | 35.354 | 2.5558 | 0.1
2014-01-09 15:30 | 35.359 | 2.5604 | 0.1
2014-01-09 15:45 | 35.359 | 2.5572 | 0.1
2014-01-09 16:00 | 35.364 | 2.5595 | 0.1
2014-01-09 16:15 | 35.354 | 2.5486 | 0.1
2014-01-09 16:30 | 35.369 | 2.5602 | 0.1
2014-01-09 16:45 | 35.369 | 2.5568 | 0.1
2014-01-09 17:00 | 35.374 | 2.5584 | 0.1
2014-01-09 17:15 | 35.379 | 2.5601 | 0.1
2014-01-09 17:30 | 35.384 | 2.5612 | 0.1
2014-01-09 17:45 | 35.384 | 2.5588 | 0.1
2014-01-09 18:00 | 35.389 | 2.56 | 0.1
2014-01-09 18:15 | 35.394 | 2.5606 | 0.1
2014-01-09 18:30 | 35.399 | 2.5637 | 0.1
2014-01-09 18:45 | 35.403 | 2.5661 | 0.1
2014-01-09 19:00 | 35.403 | 2.5626 | 0.1
2014-01-09 19:15 | 35.409 | 2.5685 | 0.1
2014-01-09 19:30 | 35.413 | 2.5723 | 0.1
2014-01-09 19:45 | 35.413 | 2.5702 | 0.1
2014-01-09 20:00 | 35.418 | 2.5734 | 0.1
2014-01-09 20:15 | 35.418 | 2.57 | 0.1
2014-01-09 20:30 | 35.418 | 2.566 | 0.1
2014-01-09 20:45 | 35.423 | 2.5655 | 0.1
2014-01-09 21:00 | 35.423 | 2.5645 | 0.1
2014-01-09 21:15 | 35.428 | 2.5684 | 0.1
2014-01-09 21:30 | 35.433 | 2.5664 | 0.1
2014-01-09 21:45 | 35.433 | 2.562 | 0.1
2014-01-09 22:00 | 35.438 | 2.5657 | 0.1
2014-01-09 22:15 | 35.438 | 2.5613 | 0.1
2014-01-09 22:30 | 35.443 | 2.5621 | 0.1
2014-01-09 22:45 | 35.448 | 2.5604 | 0.1
2014-01-09 23:00 | 35.453 | 2.5624 | 0.1
2014-01-09 23:15 | 35.458 | 2.5623 | 0.1
2014-01-09 23:30 | 35.463 | 2.5635 | 0.1
2014-01-09 23:45 | 35.463 | 2.5556 | 0.1
2014-01-10 | 35.467 | 2.5558 | 0.1
2014-01-10 00:15 | 35.472 | 2.558 | 0.1
2014-01-10 00:30 | 35.477 | 2.5592 | 0.1
2014-01-10 00:45 | 35.482 | 2.562 | 0.1
2014-01-10 01:00 | 35.487 | 2.565 | 0.1
2014-01-10 01:15 | 35.487 | 2.5632 | 0.1
2014-01-10 01:30 | 35.492 | 2.5612 | 0.1
2014-01-10 01:45 | 35.492 | 2.5603 | 0.1
2014-01-10 02:00 | 35.492 | 2.5574 | 0.1
2014-01-10 02:15 | 35.497 | 2.5615 | 0.1
2014-01-10 02:30 | 35.497 | 2.5567 | 0.1
2014-01-10 02:45 | 35.502 | 2.56 | 0.1
2014-01-10 03:00 | 35.507 | 2.5636 | 0.1
2014-01-10 03:15 | 35.507 | 2.5651 | 0.1
2014-01-10 03:30 | 35.512 | 2.5685 | 0.1
2014-01-10 03:45 | 35.517 | 2.5707 | 0.1
2014-01-10 04:00 | 35.517 | 2.5658 | 0.1
2014-01-10 04:15 | 35.522 | 2.5736 | 0.1
2014-01-10 04:30 | 35.522 | 2.5776 | 0.1
2014-01-10 04:45 | 35.522 | 2.5785 | 0.1
2014-01-10 05:00 | 35.531 | 2.5871 | 0.1
2014-01-10 05:15 | 35.527 | 2.5819 | 0.1
2014-01-10 05:30 | 35.522 | 2.5773 | 0.1
2014-01-10 05:45 | 35.522 | 2.5779 | 0.1
2014-01-10 06:00 | 35.522 | 2.5782 | 0.1
2014-01-10 06:15 | 35.527 | 2.5832 | 0.1
2014-01-10 06:30 | 35.527 | 2.5873 | 0.1
2014-01-10 06:45 | 35.527 | 2.5895 | 0.1
2014-01-10 07:00 | 35.527 | 2.5879 | 0.1
2014-01-10 07:15 | 35.531 | 2.593 | 0.1
2014-01-10 07:30 | 35.527 | 2.5906 | 0.1
2014-01-10 07:45 | 35.527 | 2.5876 | 0.1
2014-01-10 08:00 | 35.531 | 2.5926 | 0.1
2014-01-10 08:15 | 35.531 | 2.5903 | 0.1
2014-01-10 08:30 | 35.531 | 2.5893 | 0.1
2014-01-10 08:45 | 35.531 | 2.5858 | 0.1
2014-01-10 09:00 | 35.536 | 2.5866 | 0.1
2014-01-10 09:15 | 35.541 | 2.591 | 0.1
2014-01-10 09:30 | 35.546 | 2.5966 | 0.1
2014-01-10 09:45 | 35.546 | 2.5967 | 0.1
2014-01-10 10:00 | 35.556 | 2.6042 | 0.1
2014-01-10 10:15 | 35.561 | 2.6086 | 0.1
2014-01-10 10:30 | 35.561 | 2.6077 | 0.1
2014-01-10 10:45 | 35.561 | 2.6076 | 0.1
2014-01-10 11:00 | 35.566 | 2.6126 | 0.1
2014-01-10 11:15 | 35.571 | 2.6185 | 0.1
2014-01-10 11:30 | 35.571 | 2.618 | 0.1
2014-01-10 11:45 | 35.571 | 2.6177 | 0.1
2014-01-10 12:00 | 35.576 | 2.6213 | 0.1
2014-01-10 12:15 | 35.576 | 2.622 | 0.1
2014-01-10 12:30 | 35.581 | 2.6304 | 0.1
2014-01-10 12:45 | 35.581 | 2.6316 | 0.1
2014-01-10 13:00 | 35.581 | 2.6358 | 0.1
2014-01-10 13:15 | 35.586 | 2.644 | 0.1
2014-01-10 13:30 | 35.586 | 2.6442 | 0.1
2014-01-10 13:45 | 35.586 | 2.6461 | 0.1
2014-01-10 14:00 | 35.581 | 2.6446 | 0.1
2014-01-10 14:15 | 35.576 | 2.6435 | 0.1
2014-01-10 14:30 | 35.581 | 2.6501 | 0.1
2014-01-10 14:45 | 35.581 | 2.6541 | 0.1
2014-01-10 15:00 | 35.581 | 2.658 | 0.1
2014-01-10 15:15 | 35.576 | 2.6544 | 0.1
2014-01-10 15:30 | 35.576 | 2.6546 | 0.1
2014-01-10 15:45 | 35.576 | 2.6585 | 0.1
2014-01-10 16:00 | 35.576 | 2.6626 | 0.1
2014-01-10 16:15 | 35.571 | 2.6587 | 0.1
2014-01-10 16:30 | 35.576 | 2.6703 | 0.1
2014-01-10 16:45 | 35.576 | 2.6716 | 0.1
2014-01-10 17:00 | 35.571 | 2.6708 | 0.1
2014-01-10 17:15 | 35.571 | 2.6709 | 0.1
2014-01-10 17:30 | 35.566 | 2.668 | 0.1
2014-01-10 17:45 | 35.566 | 2.6705 | 0.1
2014-01-10 18:00 | 35.561 | 2.6697 | 0.1
2014-01-10 18:15 | 35.561 | 2.6748 | 0.1
2014-01-10 18:30 | 35.561 | 2.6807 | 0.1
2014-01-10 18:45 | 35.561 | 2.6852 | 0.1
2014-01-10 19:00 | 35.561 | 2.6916 | 0.1
2014-01-10 19:15 | 35.556 | 2.6896 | 0.1
2014-01-10 19:30 | 35.551 | 2.6846 | 0.1
2014-01-10 19:45 | 35.546 | 2.6806 | 0.1
2014-01-10 20:00 | 35.541 | 2.6778 | 0.1
2014-01-10 20:15 | 35.541 | 2.6822 | 0.1
2014-01-10 20:30 | 35.541 | 2.6833 | 0.1
2014-01-10 20:45 | 35.541 | 2.6872 | 0.1
2014-01-10 21:00 | 35.536 | 2.6819 | 0.1
2014-01-10 21:15 | 35.531 | 2.685 | 0.1
2014-01-10 21:30 | 35.531 | 2.687 | 0.1
2014-01-10 21:45 | 35.527 | 2.6866 | 0.1
2014-01-10 22:00 | 35.522 | 2.6826 | 0.1
2014-01-10 22:15 | 35.517 | 2.6779 | 0.1
2014-01-10 22:30 | 35.512 | 2.6771 | 0.1
2014-01-10 22:45 | 35.507 | 2.6778 | 0.1
2014-01-10 23:00 | 35.507 | 2.6796 | 0.1
2014-01-10 23:15 | 35.507 | 2.6827 | 0.1
2014-01-10 23:30 | 35.502 | 2.6792 | 0.1
2014-01-10 23:45 | 35.497 | 2.6742 | 0.1
2014-01-11 | 35.492 | 2.6739 | 0.1
2014-01-11 00:15 | 35.492 | 2.6781 | 0.1
2014-01-11 00:30 | 35.487 | 2.6789 | 0.1
2014-01-11 00:45 | 35.487 | 2.6836 | 0.1
2014-01-11 01:00 | 35.487 | 2.6855 | 0.1
2014-01-11 01:15 | 35.477 | 2.6761 | 0.1
2014-01-11 01:30 | 35.477 | 2.68 | 0.1
2014-01-11 01:45 | 35.467 | 2.6708 | 0.1
2014-01-11 02:00 | 35.467 | 2.6733 | 0.1
2014-01-11 02:15 | 35.467 | 2.6807 | 0.1
2014-01-11 02:30 | 35.467 | 2.6871 | 0.1
2014-01-11 02:45 | 35.467 | 2.6898 | 0.1
2014-01-11 03:00 | 35.463 | 2.69 | 0.1
2014-01-11 03:15 | 35.458 | 2.6881 | 0.1
2014-01-11 03:30 | 35.453 | 2.6898 | 0.1
2014-01-11 03:45 | 35.448 | 2.6858 | 0.1
2014-01-11 04:00 | 35.443 | 2.6891 | 0.1
2014-01-11 04:15 | 35.438 | 2.6884 | 0.1
2014-01-11 04:30 | 35.433 | 2.6863 | 0.1
2014-01-11 04:45 | 35.428 | 2.6877 | 0.1
2014-01-11 05:00 | 35.423 | 2.6874 | 0.1
2014-01-11 05:15 | 35.413 | 2.679 | 0.1
2014-01-11 05:30 | 35.413 | 2.6866 | 0.1
2014-01-11 05:45 | 35.403 | 2.6816 | 0.1
2014-01-11 06:00 | 35.399 | 2.6764 | 0.1
2014-01-11 06:15 | 35.394 | 2.6764 | 0.1
2014-01-11 06:30 | 35.384 | 2.6682 | 0.1
2014-01-11 06:45 | 35.379 | 2.6661 | 0.1
2014-01-11 07:00 | 35.374 | 2.6655 | 0.1
2014-01-11 07:15 | 35.369 | 2.663 | 0.1
2014-01-11 07:30 | 35.364 | 2.6615 | 0.1
2014-01-11 07:45 | 35.359 | 2.6584 | 0.1
2014-01-11 08:00 | 35.354 | 2.6536 | 0.1
2014-01-11 08:15 | 35.349 | 2.6484 | 0.1
2014-01-11 08:30 | 35.344 | 2.648 | 0.1
2014-01-11 08:45 | 35.34 | 2.6474 | 0.1
2014-01-11 09:00 | 35.34 | 2.6505 | 0.1
2014-01-11 09:15 | 35.335 | 2.6446 | 0.1
2014-01-11 09:30 | 35.335 | 2.6463 | 0.1
2014-01-11 09:45 | 35.325 | 2.6368 | 0.1
2014-01-11 10:00 | 35.32 | 2.6328 | 0.1
2014-01-11 10:15 | 35.32 | 2.6325 | 0.1
2014-01-11 10:30 | 35.32 | 2.6346 | 0.1
2014-01-11 10:45 | 35.32 | 2.636 | 0.1
2014-01-11 11:00 | 35.32 | 2.6338 | 0.1
2014-01-11 11:15 | 35.315 | 2.6292 | 0.1
2014-01-11 11:30 | 35.315 | 2.6287 | 0.1
2014-01-11 11:45 | 35.315 | 2.6301 | 0.1
2014-01-11 12:00 | 35.315 | 2.6317 | 0.1
2014-01-11 12:15 | 35.32 | 2.6369 | 0.1
2014-01-11 12:30 | 35.32 | 2.6437 | 0.1
2014-01-11 12:45 | 35.32 | 2.6457 | 0.1
2014-01-11 13:00 | 35.32 | 2.6462 | 0.1
2014-01-11 13:15 | 35.32 | 2.6528 | 0.1
2014-01-11 13:30 | 35.315 | 2.6514 | 0.1
2014-01-11 13:45 | 35.315 | 2.6547 | 0.1
2014-01-11 14:00 | 35.31 | 2.6531 | 0.1
2014-01-11 14:15 | 35.305 | 2.652 | 0.1
2014-01-11 14:30 | 35.3 | 2.6465 | 0.1
2014-01-11 14:45 | 35.295 | 2.6429 | 0.1
2014-01-11 15:00 | 35.29 | 2.6385 | 0.1
2014-01-11 15:15 | 35.285 | 2.6377 | 0.1
2014-01-11 15:30 | 35.285 | 2.6395 | 0.1
2014-01-11 15:45 | 35.29 | 2.6438 | 0.1
2014-01-11 16:00 | 35.285 | 2.64 | 0.1
2014-01-11 16:15 | 35.28 | 2.6343 | 0.1
2014-01-11 16:30 | 35.276 | 2.6285 | 0.1
2014-01-11 16:45 | 35.276 | 2.6308 | 0.1
2014-01-11 17:00 | 35.276 | 2.632 | 0.1
2014-01-11 17:15 | 35.271 | 2.6286 | 0.1
2014-01-11 17:30 | 35.271 | 2.6263 | 0.1
2014-01-11 17:45 | 35.271 | 2.6272 | 0.1
2014-01-11 18:00 | 35.266 | 2.624 | 0.1
2014-01-11 18:15 | 35.261 | 2.621 | 0.1
2014-01-11 18:30 | 35.266 | 2.6252 | 0.1
2014-01-11 18:45 | 35.261 | 2.6173 | 0.1
2014-01-11 19:00 | 35.256 | 2.612 | 0.1
2014-01-11 19:15 | 35.256 | 2.6191 | 0.1
2014-01-11 19:30 | 35.256 | 2.6181 | 0.1
2014-01-11 19:45 | 35.256 | 2.6204 | 0.1
2014-01-11 20:00 | 35.256 | 2.6183 | 0.1
2014-01-11 20:15 | 35.246 | 2.6062 | 0.1
2014-01-11 20:30 | 35.246 | 2.6092 | 0.1
2014-01-11 20:45 | 35.241 | 2.6009 | 0.1
2014-01-11 21:00 | 35.241 | 2.6009 | 0.1
2014-01-11 21:15 | 35.241 | 2.598 | 0.1
2014-01-11 21:30 | 35.241 | 2.597 | 0.1
2014-01-11 21:45 | 35.241 | 2.5998 | 0.1
2014-01-11 22:00 | 35.236 | 2.5871 | 0.1
2014-01-11 22:15 | 35.241 | 2.593 | 0.1
2014-01-11 22:30 | 35.236 | 2.5909 | 0.1
2014-01-11 22:45 | 35.231 | 2.5818 | 0.1
2014-01-11 23:00 | 35.236 | 2.5811 | 0.1
2014-01-11 23:15 | 35.231 | 2.5731 | 0.1
2014-01-11 23:30 | 35.231 | 2.573 | 0.1
2014-01-11 23:45 | 35.231 | 2.5732 | 0.1
2014-01-12 | 35.231 | 2.5713 | 0.1
2014-01-12 00:15 | 35.236 | 2.5781 | 0.1
2014-01-12 00:30 | 35.236 | 2.5783 | 0.1
2014-01-12 00:45 | 35.231 | 2.5734 | 0.1
2014-01-12 01:00 | 35.231 | 2.5709 | 0.1
2014-01-12 01:15 | 35.231 | 2.5725 | 0.1
2014-01-12 01:30 | 35.231 | 2.5736 | 0.1
2014-01-12 01:45 | 35.226 | 2.5666 | 0.1
2014-01-12 02:00 | 35.222 | 2.5668 | 0.1
2014-01-12 02:15 | 35.222 | 2.566 | 0.1
2014-01-12 02:30 | 35.216 | 2.5628 | 0.1
2014-01-12 02:45 | 35.216 | 2.563 | 0.1
2014-01-12 03:00 | 35.212 | 2.5622 | 0.1
2014-01-12 03:15 | 35.212 | 2.5652 | 0.1
2014-01-12 03:30 | 35.207 | 2.5609 | 0.1
2014-01-12 03:45 | 35.202 | 2.5558 | 0.1
2014-01-12 04:00 | 35.197 | 2.5517 | 0.1
2014-01-12 04:15 | 35.192 | 2.5483 | 0.1
2014-01-12 04:30 | 35.187 | 2.5463 | 0.1
2014-01-12 04:45 | 35.187 | 2.5449 | 0.1
2014-01-12 05:00 | 35.182 | 2.5453 | 0.1
2014-01-12 05:15 | 35.182 | 2.5494 | 0.1
2014-01-12 05:30 | 35.182 | 2.5498 | 0.1
2014-01-12 05:45 | 35.182 | 2.5501 | 0.1
2014-01-12 06:00 | 35.177 | 2.5494 | 0.1
2014-01-12 06:15 | 35.172 | 2.5457 | 0.1
2014-01-12 06:30 | 35.167 | 2.5432 | 0.1
2014-01-12 06:45 | 35.162 | 2.535 | 0.1
2014-01-12 07:00 | 35.157 | 2.5304 | 0.1
2014-01-12 07:15 | 35.153 | 2.5289 | 0.1
2014-01-12 07:30 | 35.148 | 2.5277 | 0.1
2014-01-12 07:45 | 35.153 | 2.5384 | 0.1
2014-01-12 08:00 | 35.148 | 2.5344 | 0.1
2014-01-12 08:15 | 35.148 | 2.5363 | 0.1
2014-01-12 08:30 | 35.143 | 2.5349 | 0.1
2014-01-12 08:45 | 35.133 | 2.5254 | 0.1
2014-01-12 09:00 | 35.128 | 2.5146 | 0.1
2014-01-12 09:15 | 35.128 | 2.5125 | 0.1
2014-01-12 09:30 | 35.123 | 2.5075 | 0.1
2014-01-12 09:45 | 35.118 | 2.5006 | 0.1
2014-01-12 10:00 | 35.123 | 2.5012 | 0.1
2014-01-12 10:15 | 35.123 | 2.4977 | 0.1
2014-01-12 10:30 | 35.118 | 2.4883 | 0.1
2014-01-12 10:45 | 35.118 | 2.488 | 0.1
2014-01-12 11:00 | 35.118 | 2.484 | 0.1
2014-01-12 11:15 | 35.118 | 2.4824 | 0.1
2014-01-12 11:30 | 35.118 | 2.4795 | 0.1
2014-01-12 11:45 | 35.118 | 2.4765 | 0.1
2014-01-12 12:00 | 35.113 | 2.4723 | 0.1
2014-01-12 12:15 | 35.113 | 2.4731 | 0.1
2014-01-12 12:30 | 35.113 | 2.4705 | 0.1
2014-01-12 12:45 | 35.113 | 2.4686 | 0.1
2014-01-12 13:00 | 35.108 | 2.4647 | 0.1
2014-01-12 13:15 | 35.103 | 2.4625 | 0.1
2014-01-12 13:30 | 35.103 | 2.4585 | 0.1
2014-01-12 13:45 | 35.098 | 2.4504 | 0.1
2014-01-12 14:00 | 35.093 | 2.4418 | 0.1
2014-01-12 14:15 | 35.084 | 2.4324 | 0.1
2014-01-12 14:30 | 35.079 | 2.4243 | 0.1
2014-01-12 14:45 | 35.079 | 2.4224 | 0.1
2014-01-12 15:00 | 35.074 | 2.4167 | 0.1
2014-01-12 15:15 | 35.069 | 2.4103 | 0.1
2014-01-12 15:30 | 35.064 | 2.4005 | 0.1
2014-01-12 15:45 | 35.064 | 2.3958 | 0.1
2014-01-12 16:00 | 35.059 | 2.3837 | 0.1
2014-01-12 16:15 | 35.054 | 2.3748 | 0.1
2014-01-12 16:30 | 35.054 | 2.3702 | 0.1
2014-01-12 16:45 | 35.059 | 2.3719 | 0.1
2014-01-12 17:00 | 35.064 | 2.3706 | 0.1
2014-01-12 17:15 | 35.064 | 2.3664 | 0.1
2014-01-12 17:30 | 35.064 | 2.3624 | 0.1
2014-01-12 17:45 | 35.069 | 2.361 | 0.1
2014-01-12 18:00 | 35.074 | 2.3629 | 0.1
2014-01-12 18:15 | 35.079 | 2.359 | 0.1
2014-01-12 18:30 | 35.084 | 2.3552 | 0.1
2014-01-12 18:45 | 35.089 | 2.3529 | 0.1
2014-01-12 19:00 | 35.093 | 2.3514 | 0.1
2014-01-12 19:15 | 35.103 | 2.3534 | 0.1
2014-01-12 19:30 | 35.113 | 2.3591 | 0.1
2014-01-12 19:45 | 35.123 | 2.3618 | 0.1
2014-01-12 20:00 | 35.128 | 2.3579 | 0.1
2014-01-12 20:15 | 35.138 | 2.3558 | 0.1
2014-01-12 20:30 | 35.143 | 2.347 | 0.1
2014-01-12 20:45 | 35.153 | 2.349 | 0.1
2014-01-12 21:00 | 35.157 | 2.3444 | 0.1
2014-01-12 21:15 | 35.177 | 2.3551 | 0.1
2014-01-12 21:30 | 35.192 | 2.3536 | 0.1
2014-01-12 21:45 | 35.202 | 2.3546 | 0.1
2014-01-12 22:00 | 35.212 | 2.3522 | 0.1
2014-01-12 22:15 | 35.222 | 2.3535 | 0.1
2014-01-12 22:30 | 35.236 | 2.3572 | 0.1
2014-01-12 22:45 | 35.246 | 2.3576 | 0.1
2014-01-12 23:00 | 35.256 | 2.3605 | 0.1
2014-01-12 23:15 | 35.266 | 2.3631 | 0.1
2014-01-12 23:30 | 35.276 | 2.3671 | 0.1
2014-01-12 23:45 | 35.285 | 2.3665 | 0.1
2014-01-13 | 35.29 | 2.3649 | 0.1
2014-01-13 00:15 | 35.295 | 2.3569 | 0.1
2014-01-13 00:30 | 35.3 | 2.353 | 0.1
2014-01-13 00:45 | 35.31 | 2.353 | 0.1
2014-01-13 01:00 | 35.315 | 2.3504 | 0.1
2014-01-13 01:15 | 35.325 | 2.3483 | 0.1
2014-01-13 01:30 | 35.335 | 2.3502 | 0.1
2014-01-13 01:45 | 35.34 | 2.35 | 0.1
2014-01-13 02:00 | 35.349 | 2.3507 | 0.1
2014-01-13 02:15 | 35.359 | 2.3467 | 0.1
2014-01-13 02:30 | 35.369 | 2.3514 | 0.1
2014-01-13 02:45 | 35.374 | 2.3479 | 0.1
2014-01-13 03:00 | 35.379 | 2.3478 | 0.1
2014-01-13 03:15 | 35.389 | 2.3472 | 0.1
2014-01-13 03:30 | 35.394 | 2.3476 | 0.1
2014-01-13 03:45 | 35.399 | 2.3467 | 0.1
2014-01-13 04:00 | 35.403 | 2.3391 | 0.1
2014-01-13 04:15 | 35.409 | 2.3388 | 0.1
2014-01-13 04:30 | 35.413 | 2.3422 | 0.1
2014-01-13 04:45 | 35.413 | 2.3328 | 0.1
2014-01-13 05:00 | 35.423 | 2.3347 | 0.1
2014-01-13 05:15 | 35.428 | 2.3304 | 0.1
2014-01-13 05:30 | 35.433 | 2.33 | 0.1
2014-01-13 05:45 | 35.438 | 2.3287 | 0.1
2014-01-13 06:00 | 35.443 | 2.3253 | 0.1
2014-01-13 06:15 | 35.453 | 2.3325 | 0.1
2014-01-13 06:30 | 35.458 | 2.3333 | 0.1
2014-01-13 06:45 | 35.463 | 2.3319 | 0.1
2014-01-13 07:00 | 35.463 | 2.3255 | 0.1
2014-01-13 07:15 | 35.472 | 2.3343 | 0.1
2014-01-13 07:30 | 35.472 | 2.3228 | 0.1
2014-01-13 07:45 | 35.477 | 2.3223 | 0.1
2014-01-13 08:00 | 35.482 | 2.3186 | 0.1
2014-01-13 08:15 | 35.487 | 2.3195 | 0.1
2014-01-13 08:30 | 35.492 | 2.3288 | 0.1
2014-01-13 08:45 | 35.497 | 2.3267 | 0.1
2014-01-13 09:00 | 35.502 | 2.3237 | 0.1
2014-01-13 09:15 | 35.507 | 2.3202 | 0.1
2014-01-13 09:30 | 35.502 | 2.306 | 0.1
2014-01-13 09:45 | 35.507 | 2.3087 | 0.1
2014-01-13 10:00 | 35.517 | 2.3233 | 0.1
2014-01-13 10:15 | 35.527 | 2.3377 | 0.1
2014-01-13 10:30 | 35.531 | 2.3367 | 0.1
2014-01-13 10:45 | 35.531 | 2.3413 | 0.1
2014-01-13 11:00 | 35.531 | 2.3405 | 0.1
2014-01-13 11:15 | 35.531 | 2.3428 | 0.1
2014-01-13 11:30 | 35.531 | 2.3423 | 0.1
2014-01-13 11:45 | 35.527 | 2.3382 | 0.1
2014-01-13 12:00 | 35.527 | 2.3416 | 0.1
2014-01-13 12:15 | 35.527 | 2.342 | 0.1
2014-01-13 12:30 | 35.527 | 2.3478 | 0.1
2014-01-13 12:45 | 35.522 | 2.3478 | 0.1
2014-01-13 13:00 | 35.527 | 2.3643 | 0.1
2014-01-13 13:15 | 35.522 | 2.3591 | 0.1
2014-01-13 13:30 | 35.517 | 2.3655 | 0.1
2014-01-13 13:45 | 35.512 | 2.3725 | 0.1
2014-01-13 14:00 | 35.507 | 2.3674 | 0.1
2014-01-13 14:15 | 35.502 | 2.3655 | 0.1
2014-01-13 14:30 | 35.497 | 2.3628 | 0.1
2014-01-13 14:45 | 35.477 | 2.3496 | 0.1
2014-01-13 15:00 | 35.477 | 2.3617 | 0.1
2014-01-13 15:15 | 35.482 | 2.3754 | 0.1
2014-01-13 15:30 | 35.477 | 2.3783 | 0.1
2014-01-13 15:45 | 35.472 | 2.3842 | 0.1
2014-01-13 16:00 | 35.463 | 2.3806 | 0.1
2014-01-13 16:15 | 35.453 | 2.3819 | 0.1
2014-01-13 16:30 | 35.448 | 2.3877 | 0.1
2014-01-13 16:45 | 35.438 | 2.3885 | 0.1
2014-01-13 17:00 | 35.433 | 2.393 | 0.1
2014-01-13 17:15 | 35.428 | 2.4008 | 0.1
2014-01-13 17:30 | 35.409 | 2.3869 | 0.1
2014-01-13 17:45 | 35.399 | 2.3932 | 0.1
2014-01-13 18:00 | 35.389 | 2.3936 | 0.1
2014-01-13 18:15 | 35.384 | 2.4001 | 0.1
2014-01-13 18:30 | 35.379 | 2.405 | 0.1
2014-01-13 18:45 | 35.364 | 2.4036 | 0.1
2014-01-13 19:00 | 35.354 | 2.405 | 0.1
2014-01-13 19:15 | 35.34 | 2.4 | 0.1
2014-01-13 19:30 | 35.33 | 2.4013 | 0.1
2014-01-13 19:45 | 35.32 | 2.4016 | 0.1
2014-01-13 20:00 | 35.305 | 2.4032 | 0.1
2014-01-13 20:15 | 35.3 | 2.4113 | 0.1
2014-01-13 20:30 | 35.285 | 2.4065 | 0.1
2014-01-13 20:45 | 35.28 | 2.4055 | 0.1
2014-01-13 21:00 | 35.261 | 2.3961 | 0.1
2014-01-13 21:15 | 35.251 | 2.3965 | 0.1
2014-01-13 21:30 | 35.236 | 2.3948 | 0.1
2014-01-13 21:45 | 35.236 | 2.4074 | 0.1
2014-01-13 22:00 | 35.231 | 2.4189 | 0.1
2014-01-13 22:15 | 35.222 | 2.4285 | 0.1
2014-01-13 22:30 | 35.207 | 2.4307 | 0.1
2014-01-13 22:45 | 35.197 | 2.4533 | 0.1
2014-01-13 23:00 | 35.182 | 2.4665 | 0.1
2014-01-13 23:15 | 35.162 | 2.4577 | 0.1
2014-01-13 23:30 | 35.153 | 2.46 | 0.1
2014-01-13 23:45 | 35.123 | 2.4494 | 0.1
2014-01-14 | 35.093 | 2.4361 | 0.1
2014-01-14 00:15 | 35.079 | 2.4387 | 0.1
2014-01-14 00:30 | 35.069 | 2.4416 | 0.1
2014-01-14 00:45 | 35.049 | 2.4326 | 0.1
2014-01-14 01:00 | 35.035 | 2.4295 | 0.1
2014-01-14 01:15 | 35.015 | 2.4161 | 0.1
2014-01-14 01:30 | 35.005 | 2.4139 | 0.1
2014-01-14 01:45 | 34.99 | 2.4167 | 0.1
2014-01-14 02:00 | 34.98 | 2.4077 | 0.1
2014-01-14 02:15 | 34.975 | 2.4177 | 0.1
2014-01-14 02:30 | 34.966 | 2.4123 | 0.1
2014-01-14 02:45 | 34.956 | 2.4129 | 0.1
2014-01-14 03:00 | 34.951 | 2.4166 | 0.1
2014-01-14 03:15 | 34.936 | 2.4058 | 0.1
2014-01-14 03:30 | 34.931 | 2.4054 | 0.1
2014-01-14 03:45 | 34.916 | 2.4041 | 0.1
2014-01-14 04:00 | 34.911 | 2.4078 | 0.1
2014-01-14 04:15 | 34.906 | 2.413 | 0.1
2014-01-14 04:30 | 34.902 | 2.4185 | 0.1
2014-01-14 04:45 | 34.887 | 2.4118 | 0.1
2014-01-14 05:00 | 34.882 | 2.4189 | 0.1
2014-01-14 05:15 | 34.867 | 2.4142 | 0.1
2014-01-14 05:30 | 34.857 | 2.4138 | 0.1
2014-01-14 05:45 | 34.847 | 2.4211 | 0.1
2014-01-14 06:00 | 34.842 | 2.4237 | 0.1
2014-01-14 06:15 | 34.828 | 2.4172 | 0.1
2014-01-14 06:30 | 34.823 | 2.4209 | 0.1
2014-01-14 06:45 | 34.803 | 2.4095 | 0.1
2014-01-14 07:00 | 34.793 | 2.4058 | 0.1
2014-01-14 07:15 | 34.784 | 2.3972 | 0.1
2014-01-14 07:30 | 34.774 | 2.3918 | 0.1
2014-01-14 07:45 | 34.764 | 2.3853 | 0.1
2014-01-14 08:00 | 34.759 | 2.3914 | 0.1
2014-01-14 08:15 | 34.759 | 2.3945 | 0.1
2014-01-14 08:30 | 34.754 | 2.3899 | 0.1
2014-01-14 08:45 | 34.754 | 2.3973 | 0.2
2014-01-14 09:00 | 34.744 | 2.394 | 0.1
2014-01-14 09:15 | 34.734 | 2.3865 | 0.2
2014-01-14 09:30 | 34.734 | 2.3849 | 0.1
2014-01-14 09:45 | 34.729 | 2.3859 | 0.2
2014-01-14 10:00 | 34.719 | 2.3736 | 0.1
2014-01-14 10:15 | 34.719 | 2.3681 | 0.2
2014-01-14 10:30 | 34.719 | 2.371 | 0.2
2014-01-14 10:45 | 34.715 | 2.369 | 0.2
2014-01-14 11:00 | 34.715 | 2.3657 | 0.2
2014-01-14 11:15 | 34.719 | 2.3697 | 0.2
2014-01-14 11:30 | 34.719 | 2.3696 | 0.2
2014-01-14 11:45 | 34.715 | 2.3652 | 0.2
2014-01-14 12:00 | 34.719 | 2.3627 | 0.2
2014-01-14 12:15 | 34.719 | 2.3588 | 0.2
2014-01-14 12:30 | 34.719 | 2.3547 | 0.2
2014-01-14 12:45 | 34.715 | 2.3465 | 0.2
2014-01-14 13:00 | 34.719 | 2.3449 | 0.2
2014-01-14 13:15 | 34.729 | 2.3518 | 0.2
2014-01-14 13:30 | 34.729 | 2.3408 | 0.2
2014-01-14 13:45 | 34.739 | 2.3409 | 0.2
2014-01-14 14:00 | 34.744 | 2.3343 | 0.2
2014-01-14 14:15 | 34.749 | 2.3311 | 0.2
2014-01-14 14:30 | 34.759 | 2.3259 | 0.2
2014-01-14 14:45 | 34.774 | 2.327 | 0.2
2014-01-14 15:00 | 34.788 | 2.3312 | 0.2
2014-01-14 15:15 | 34.798 | 2.3241 | 0.2
2014-01-14 15:30 | 34.808 | 2.3171 | 0.2
2014-01-14 15:45 | 34.823 | 2.3145 | 0.2
2014-01-14 16:00 | 34.838 | 2.3149 | 0.2
2014-01-14 16:15 | 34.852 | 2.3105 | 0.2
2014-01-14 16:30 | 34.872 | 2.3178 | 0.2
2014-01-14 16:45 | 34.887 | 2.3119 | 0.2
2014-01-14 17:00 | 34.906 | 2.3115 | 0.2
2014-01-14 17:15 | 34.926 | 2.3147 | 0.2
2014-01-14 17:30 | 34.941 | 2.307 | 0.2
2014-01-14 17:45 | 34.956 | 2.3039 | 0.2
2014-01-14 18:00 | 34.98 | 2.3115 | 0.1
2014-01-14 18:15 | 35 | 2.3146 | 0.2
2014-01-14 18:30 | 35.02 | 2.3152 | 0.2
2014-01-14 18:45 | 35.044 | 2.3216 | 0.2
2014-01-14 19:00 | 35.059 | 2.3195 | 0.2
2014-01-14 19:15 | 35.074 | 2.3205 | 0.1
2014-01-14 19:30 | 35.098 | 2.3282 | 0.1
2014-01-14 19:45 | 35.113 | 2.326 | 0.1
2014-01-14 20:00 | 35.138 | 2.3308 | 0.1
2014-01-14 20:15 | 35.153 | 2.3285 | 0.1
2014-01-14 20:30 | 35.172 | 2.3314 | 0.1
2014-01-14 20:45 | 35.187 | 2.3301 | 0.1
2014-01-14 21:00 | 35.212 | 2.3406 | 0.1
2014-01-14 21:15 | 35.236 | 2.3477 | 0.2
2014-01-14 21:30 | 35.256 | 2.3517 | 0.2
2014-01-14 21:45 | 35.271 | 2.3493 | 0.1
2014-01-14 22:00 | 35.29 | 2.3513 | 0.1
2014-01-14 22:15 | 35.31 | 2.3558 | 0.1
2014-01-14 22:30 | 35.33 | 2.3641 | 0.1
2014-01-14 22:45 | 35.349 | 2.3697 | 0.1
2014-01-14 23:00 | 35.369 | 2.3765 | 0.1
2014-01-14 23:15 | 35.394 | 2.3893 | 0.1
2014-01-14 23:30 | 35.409 | 2.3903 | 0.1
2014-01-14 23:45 | 35.428 | 2.3983 | 0.1
2014-01-15 | 35.443 | 2.401 | 0.1
2014-01-15 00:15 | 35.463 | 2.4125 | 0.1
2014-01-15 00:30 | 35.482 | 2.4197 | 0.1
2014-01-15 00:45 | 35.497 | 2.4197 | 0.1
2014-01-15 01:00 | 35.517 | 2.4258 | 0.1
2014-01-15 01:15 | 35.527 | 2.4274 | 0.1
2014-01-15 01:30 | 35.541 | 2.434 | 0.1
2014-01-15 01:45 | 35.561 | 2.4401 | 0.1
2014-01-15 02:00 | 35.581 | 2.4452 | 0.1
2014-01-15 02:15 | 35.596 | 2.451 | 0.1
2014-01-15 02:30 | 35.61 | 2.4541 | 0.1
2014-01-15 02:45 | 35.62 | 2.4539 | 0.1
2014-01-15 03:00 | 35.64 | 2.4661 | 0.1
2014-01-15 03:15 | 35.654 | 2.4738 | 0.1
2014-01-15 03:30 | 35.669 | 2.481 | 0.1
2014-01-15 03:45 | 35.684 | 2.4867 | 0.1
2014-01-15 04:00 | 35.694 | 2.4899 | 0.1
2014-01-15 04:15 | 35.704 | 2.4891 | 0.1
2014-01-15 04:30 | 35.714 | 2.4926 | 0.1
2014-01-15 04:45 | 35.723 | 2.4942 | 0.1
2014-01-15 05:00 | 35.733 | 2.4947 | 0.1
2014-01-15 05:15 | 35.748 | 2.5046 | 0.1
2014-01-15 05:30 | 35.753 | 2.5089 | 0.1
2014-01-15 05:45 | 35.763 | 2.5142 | 0.1
2014-01-15 06:00 | 35.773 | 2.5178 | 0.1
2014-01-15 06:15 | 35.778 | 2.5215 | 0.1
2014-01-15 06:30 | 35.782 | 2.5213 | 0.1
2014-01-15 06:45 | 35.787 | 2.5254 | 0.1
2014-01-15 07:00 | 35.792 | 2.5266 | 0.1
2014-01-15 07:15 | 35.797 | 2.5349 | 0.1
2014-01-15 07:30 | 35.802 | 2.539 | 0.1
2014-01-15 07:45 | 35.802 | 2.5306 | 0.1
2014-01-15 08:00 | 35.807 | 2.5314 | 0.1
2014-01-15 08:15 | 35.807 | 2.5205 | 0.1
2014-01-15 08:30 | 35.802 | 2.5132 | 0.1
2014-01-15 08:45 | 35.812 | 2.5216 | 0.1
2014-01-15 09:00 | 35.812 | 2.5252 | 0.1
2014-01-15 09:15 | 35.822 | 2.5353 | 0.1
2014-01-15 09:30 | 35.827 | 2.536 | 0.1
2014-01-15 09:45 | 35.827 | 2.5374 | 0.1
2014-01-15 10:00 | 35.822 | 2.5305 | 0.1
2014-01-15 10:15 | 35.817 | 2.524 | 0.1
2014-01-15 10:30 | 35.822 | 2.5252 | 0.1
2014-01-15 10:45 | 35.822 | 2.5255 | 0.1
2014-01-15 11:00 | 35.817 | 2.5203 | 0.1
2014-01-15 11:15 | 35.817 | 2.5206 | 0.1
2014-01-15 11:30 | 35.822 | 2.5196 | 0.1
2014-01-15 11:45 | 35.822 | 2.5147 | 0.1
2014-01-15 12:00 | 35.812 | 2.509 | 0.1
2014-01-15 12:15 | 35.817 | 2.5168 | 0.1
2014-01-15 12:30 | 35.817 | 2.5184 | 0.1
2014-01-15 12:45 | 35.822 | 2.5274 | 0.1
2014-01-15 13:00 | 35.812 | 2.5203 | 0.1
2014-01-15 13:15 | 35.812 | 2.5268 | 0.1
2014-01-15 13:30 | 35.807 | 2.534 | 0.1
2014-01-15 13:45 | 35.802 | 2.5334 | 0.1
2014-01-15 14:00 | 35.797 | 2.5325 | 0.1
2014-01-15 14:15 | 35.787 | 2.5239 | 0.1
2014-01-15 14:30 | 35.778 | 2.5206 | 0.1
2014-01-15 14:45 | 35.773 | 2.518 | 0.1
2014-01-15 15:00 | 35.768 | 2.5153 | 0.1
2014-01-15 15:15 | 35.758 | 2.5035 | 0.1
2014-01-15 15:30 | 35.763 | 2.5108 | 0.2
2014-01-15 15:45 | 35.753 | 2.5028 | 0.1
2014-01-15 16:00 | 35.748 | 2.5053 | 0.1
2014-01-15 16:15 | 35.753 | 2.5108 | 0.1
2014-01-15 16:30 | 35.748 | 2.5121 | 0.1
2014-01-15 16:45 | 35.748 | 2.5104 | 0.1
2014-01-15 17:00 | 35.738 | 2.504 | 0.1
2014-01-15 17:15 | 35.738 | 2.5099 | 0.1
2014-01-15 17:30 | 35.733 | 2.5084 | 0.1
2014-01-15 17:45 | 35.738 | 2.519 | 0.1
2014-01-15 18:00 | 35.738 | 2.5214 | 0.1
2014-01-15 18:15 | 35.728 | 2.514 | 0.1
2014-01-15 18:30 | 35.723 | 2.5136 | 0.1
2014-01-15 18:45 | 35.718 | 2.5107 | 0.1
2014-01-15 19:00 | 35.714 | 2.5115 | 0.1
2014-01-15 19:15 | 35.714 | 2.5152 | 0.1
2014-01-15 19:30 | 35.709 | 2.507 | 0.1
2014-01-15 19:45 | 35.704 | 2.504 | 0.1
2014-01-15 20:00 | 35.704 | 2.5045 | 0.1
2014-01-15 20:15 | 35.699 | 2.5027 | 0.1
2014-01-15 20:30 | 35.699 | 2.5021 | 0.1
2014-01-15 20:45 | 35.699 | 2.4975 | 0.1
2014-01-15 21:00 | 35.699 | 2.4892 | 0.1
2014-01-15 21:15 | 35.699 | 2.4991 | 0.1
2014-01-15 21:30 | 35.699 | 2.5003 | 0.1
2014-01-15 21:45 | 35.709 | 2.5101 | 0.1
2014-01-15 22:00 | 35.714 | 2.5227 | 0.1
2014-01-15 22:15 | 35.704 | 2.5096 | 0.1
2014-01-15 22:30 | 35.709 | 2.5248 | 0.1
2014-01-15 22:45 | 35.709 | 2.5255 | 0.1
2014-01-15 23:00 | 35.699 | 2.5144 | 0.1
2014-01-15 23:15 | 35.694 | 2.515 | 0.1
2014-01-15 23:30 | 35.694 | 2.5173 | 0.1
2014-01-15 23:45 | 35.694 | 2.5121 | 0.1
2014-01-16 | 35.699 | 2.5288 | 0.1
2014-01-16 00:15 | 35.694 | 2.521 | 0.1
2014-01-16 00:30 | 35.694 | 2.5195 | 0.1
2014-01-16 00:45 | 35.694 | 2.5246 | 0.1
2014-01-16 01:00 | 35.699 | 2.5331 | 0.1
2014-01-16 01:15 | 35.694 | 2.5318 | 0.1
2014-01-16 01:30 | 35.704 | 2.5447 | 0.1
2014-01-16 01:45 | 35.709 | 2.56 | 0.1
2014-01-16 02:00 | 35.704 | 2.5701 | 0.1
2014-01-16 02:15 | 35.704 | 2.58 | 0.1
2014-01-16 02:30 | 35.704 | 2.5921 | 0.1
2014-01-16 02:45 | 35.699 | 2.5982 | 0.1
2014-01-16 03:00 | 35.689 | 2.5982 | 0.1
2014-01-16 03:15 | 35.684 | 2.6033 | 0.1
2014-01-16 03:30 | 35.674 | 2.6004 | 0.1
2014-01-16 03:45 | 35.669 | 2.6099 | 0.1
2014-01-16 04:00 | 35.66 | 2.5967 | 0.1
2014-01-16 04:15 | 35.654 | 2.6008 | 0.1
2014-01-16 04:30 | 35.65 | 2.6097 | 0.1
2014-01-16 04:45 | 35.64 | 2.6113 | 0.1
2014-01-16 05:00 | 35.64 | 2.6286 | 0.1
2014-01-16 05:15 | 35.64 | 2.6292 | 0.1
2014-01-16 05:30 | 35.625 | 2.6237 | 0.1
2014-01-16 05:45 | 35.615 | 2.6259 | 0.1
2014-01-16 06:00 | 35.605 | 2.6227 | 0.1
2014-01-16 06:15 | 35.6 | 2.6274 | 0.1
2014-01-16 06:30 | 35.591 | 2.6171 | 0.1
2014-01-16 06:45 | 35.581 | 2.609 | 0.1
2014-01-16 07:00 | 35.576 | 2.6072 | 0.1
2014-01-16 07:15 | 35.571 | 2.5998 | 0.1
2014-01-16 07:30 | 35.566 | 2.5939 | 0.1
2014-01-16 07:45 | 35.571 | 2.5993 | 0.1
2014-01-16 08:00 | 35.566 | 2.6024 | 0.1
2014-01-16 08:15 | 35.571 | 2.6071 | 0.1
2014-01-16 08:30 | 35.571 | 2.6132 | 0.1
2014-01-16 08:45 | 35.571 | 2.625 | 0.1
2014-01-16 09:00 | 35.566 | 2.6227 | 0.1
2014-01-16 09:15 | 35.566 | 2.6142 | 0.1
2014-01-16 09:30 | 35.566 | 2.5883 | 0.1
2014-01-16 09:45 | 35.551 | 2.5601 | 0.1
2014-01-16 10:00 | 35.546 | 2.5401 | 0.1
2014-01-16 10:15 | 35.556 | 2.5311 | 0.1
2014-01-16 10:30 | 35.576 | 2.5521 | 0.1
2014-01-16 10:45 | 35.596 | 2.5517 | 0.1
2014-01-16 11:00 | 35.605 | 2.5342 | 0.1
2014-01-16 11:15 | 35.63 | 2.5497 | 0.1
2014-01-16 11:30 | 35.625 | 2.5287 | 0.1
2014-01-16 11:45 | 35.64 | 2.5658 | 0.1
2014-01-16 12:00 | 35.669 | 2.5776 | 0.1
2014-01-16 12:15 | 35.684 | 2.5758 | 0.1
2014-01-16 12:30 | 35.699 | 2.585 | 0.1
2014-01-16 12:45 | 35.669 | 2.5525 | 0.1
2014-01-16 13:00 | 35.694 | 2.5746 | 0.1
2014-01-16 13:15 | 35.709 | 2.5723 | 0.1
2014-01-16 13:30 | 35.714 | 2.5765 | 0.1
2014-01-16 13:45 | 35.709 | 2.5596 | 0.1
2014-01-16 14:00 | 35.709 | 2.5442 | 0.1
2014-01-16 14:15 | 35.728 | 2.5545 | 0.1
2014-01-16 14:30 | 35.728 | 2.5525 | 0.1
2014-01-16 14:45 | 35.738 | 2.5502 | 0.2
2014-01-16 15:00 | 35.753 | 2.5555 | 0.2
2014-01-16 15:15 | 35.768 | 2.5637 | 0.2
2014-01-16 15:30 | 35.758 | 2.5485 | 0.2
2014-01-16 15:45 | 35.763 | 2.5499 | 0.1
2014-01-16 16:00 | 35.773 | 2.5518 | 0.1
2014-01-16 16:15 | 35.778 | 2.5531 | 0.1
2014-01-16 16:30 | 35.782 | 2.5491 | 0.1
2014-01-16 16:45 | 35.787 | 2.5385 | 0.1
2014-01-16 17:00 | 35.792 | 2.5302 | 0.1
2014-01-16 17:15 | 35.792 | 2.5178 | 0.1
2014-01-16 17:30 | 35.802 | 2.5171 | 0.1
2014-01-16 17:45 | 35.812 | 2.5204 | 0.1
2014-01-16 18:00 | 35.827 | 2.5119 | 0.1
2014-01-16 18:15 | 35.837 | 2.516 | 0.1
2014-01-16 18:30 | 35.847 | 2.5312 | 0.1
2014-01-16 18:45 | 35.847 | 2.5359 | 0.1
2014-01-16 19:00 | 35.871 | 2.5651 | 0.1
2014-01-16 19:15 | 35.881 | 2.5803 | 0.1
2014-01-16 19:30 | 35.871 | 2.56 | 0.1
2014-01-16 19:45 | 35.866 | 2.5604 | 0.1
2014-01-16 20:00 | 35.856 | 2.5513 | 0.1
2014-01-16 20:15 | 35.851 | 2.5488 | 0.1
2014-01-16 20:30 | 35.866 | 2.5688 | 0.1
2014-01-16 20:45 | 35.861 | 2.5598 | 0.1
2014-01-16 21:00 | 35.856 | 2.5488 | 0.1
2014-01-16 21:15 | 35.856 | 2.5547 | 0.1
2014-01-16 21:30 | 35.847 | 2.5459 | 0.1
2014-01-16 21:45 | 35.856 | 2.5491 | 0.1
2014-01-16 22:00 | 35.861 | 2.5583 | 0.1
2014-01-16 22:15 | 35.856 | 2.5444 | 0.1
2014-01-16 22:30 | 35.856 | 2.5599 | 0.1
2014-01-16 22:45 | 35.861 | 2.5829 | 0.1
2014-01-16 23:00 | 35.866 | 2.5777 | 0.1
2014-01-16 23:15 | 35.866 | 2.5671 | 0.1
2014-01-16 23:30 | 35.861 | 2.57 | 0.1
2014-01-16 23:45 | 35.847 | 2.5638 | 0.1
2014-01-17 | 35.841 | 2.5797 | 0.1
2014-01-17 00:15 | 35.861 | 2.6205 | 0.1
2014-01-17 00:30 | 35.866 | 2.6322 | 0.1
2014-01-17 00:45 | 35.851 | 2.6251 | 0.1
2014-01-17 01:00 | 35.837 | 2.6349 | 0.1
2014-01-17 01:15 | 35.812 | 2.6246 | 0.1
2014-01-17 01:30 | 35.807 | 2.6386 | 0.1
2014-01-17 01:45 | 35.807 | 2.654 | 0.1
2014-01-17 02:00 | 35.787 | 2.6575 | 0.1
2014-01-17 02:15 | 35.768 | 2.6434 | 0.1
2014-01-17 02:30 | 35.748 | 2.6381 | 0.1
2014-01-17 02:45 | 35.738 | 2.6337 | 0.1
2014-01-17 03:00 | 35.723 | 2.6329 | 0.1
2014-01-17 03:15 | 35.714 | 2.6304 | 0.1
2014-01-17 03:30 | 35.704 | 2.6348 | 0.1
2014-01-17 03:45 | 35.699 | 2.6316 | 0.1
2014-01-17 04:00 | 35.689 | 2.6327 | 0.1
2014-01-17 04:15 | 35.679 | 2.6452 | 0.1
2014-01-17 04:30 | 35.664 | 2.6515 | 0.1
2014-01-17 04:45 | 35.669 | 2.6489 | 0.1
2014-01-17 05:00 | 35.66 | 2.649 | 0.1
2014-01-17 05:15 | 35.645 | 2.6485 | 0.1
2014-01-17 05:30 | 35.62 | 2.6371 | 0.1
2014-01-17 05:45 | 35.63 | 2.6715 | 0.1
2014-01-17 06:00 | 35.63 | 2.6838 | 0.1
2014-01-17 06:15 | 35.615 | 2.6893 | 0.1
2014-01-17 06:30 | 35.61 | 2.7006 | 0.1
2014-01-17 06:45 | 35.591 | 2.6957 | 0.1
2014-01-17 07:00 | 35.581 | 2.6945 | 0.1
2014-01-17 07:15 | 35.566 | 2.7082 | 0.1
2014-01-17 07:30 | 35.546 | 2.677 | 0.1
2014-01-17 07:45 | 35.541 | 2.6743 | 0.1
2014-01-17 08:00 | 35.527 | 2.6797 | 0.1
2014-01-17 08:15 | 35.497 | 2.6484 | 0.1
2014-01-17 08:30 | 35.522 | 2.6897 | 0.1
2014-01-17 08:45 | 35.517 | 2.7022 | 0.1
2014-01-17 09:00 | 35.497 | 2.6826 | 0.1
2014-01-17 09:15 | 35.492 | 2.6887 | 0.1
2014-01-17 09:30 | 35.497 | 2.7037 | 0.1
2014-01-17 09:45 | 35.477 | 2.6716 | 0.1
2014-01-17 10:00 | 35.472 | 2.6758 | 0.1
2014-01-17 10:15 | 35.477 | 2.6799 | 0.1
2014-01-17 10:30 | 35.467 | 2.6752 | 0.1
2014-01-17 10:45 | 35.477 | 2.6938 | 0.1
2014-01-17 11:00 | 35.477 | 2.6963 | 0.1
2014-01-17 11:15 | 35.472 | 2.7001 | 0.1
2014-01-17 11:30 | 35.472 | 2.7169 | 0.1
2014-01-17 11:45 | 35.467 | 2.7193 | 0.1
2014-01-17 12:00 | 35.472 | 2.7329 | 0.1
2014-01-17 12:15 | 35.472 | 2.73 | 0.1
2014-01-17 12:30 | 35.453 | 2.7027 | 0.1
2014-01-17 12:45 | 35.448 | 2.6905 | 0.1
2014-01-17 13:00 | 35.443 | 2.6877 | 0.1
2014-01-17 13:15 | 35.443 | 2.6865 | 0.1
2014-01-17 13:30 | 35.458 | 2.6835 | 0.1
2014-01-17 13:45 | 35.463 | 2.6846 | 0.1
2014-01-17 14:00 | 35.463 | 2.6925 | 0.1
2014-01-17 14:15 | 35.467 | 2.7036 | 0.1
2014-01-17 14:30 | 35.492 | 2.7249 | 0.1
2014-01-17 14:45 | 35.497 | 2.7294 | 0.1
2014-01-17 15:00 | 35.487 | 2.717 | 0.1
2014-01-17 15:15 | 35.482 | 2.7095 | 0.1
2014-01-17 15:30 | 35.487 | 2.7155 | 0.1
2014-01-17 15:45 | 35.487 | 2.7418 | 0.1
2014-01-17 16:00 | 35.492 | 2.7389 | 0.1
2014-01-17 16:15 | 35.497 | 2.7339 | 0.1
2014-01-17 16:30 | 35.497 | 2.7249 | 0.1
2014-01-17 16:45 | 35.477 | 2.7076 | 0.1
2014-01-17 17:00 | 35.467 | 2.7073 | 0.1
2014-01-17 17:15 | 35.482 | 2.7279 | 0.1
2014-01-17 17:30 | 35.487 | 2.7366 | 0.1
2014-01-17 17:45 | 35.487 | 2.7556 | 0.1
2014-01-17 18:00 | 35.482 | 2.7454 | 0.1
2014-01-17 18:15 | 35.477 | 2.7445 | 0.1
2014-01-17 18:30 | 35.472 | 2.7508 | 0.1
2014-01-17 18:45 | 35.463 | 2.7478 | 0.1
2014-01-17 19:00 | 35.463 | 2.7636 | 0.1
2014-01-17 19:15 | 35.458 | 2.7671 | 0.1
2014-01-17 19:30 | 35.448 | 2.7567 | 0.1
2014-01-17 19:45 | 35.443 | 2.7556 | 0.1
2014-01-17 20:00 | 35.428 | 2.7547 | 0.1
2014-01-17 20:15 | 35.418 | 2.7593 | 0.1
2014-01-17 20:30 | 35.413 | 2.7634 | 0.1
2014-01-17 20:45 | 35.413 | 2.7705 | 0.1
2014-01-17 21:00 | 35.403 | 2.7648 | 0.1
2014-01-17 21:15 | 35.384 | 2.7441 | 0.1
2014-01-17 21:30 | 35.374 | 2.7347 | 0.1
2014-01-17 21:45 | 35.369 | 2.7322 | 0.1
2014-01-17 22:00 | 35.369 | 2.7436 | 0.1
2014-01-17 22:15 | 35.364 | 2.7444 | 0.1
2014-01-17 22:30 | 35.369 | 2.7541 | 0.1
2014-01-17 22:45 | 35.364 | 2.7552 | 0.1
2014-01-17 23:00 | 35.359 | 2.7378 | 0.1
2014-01-17 23:15 | 35.349 | 2.7405 | 0.1
2014-01-17 23:30 | 35.344 | 2.7405 | 0.1
2014-01-17 23:45 | 35.344 | 2.7514 | 0.1
2014-01-18 | 35.344 | 2.7571 | 0.1
2014-01-18 00:15 | 35.344 | 2.7616 | 0.1
2014-01-18 00:30 | 35.335 | 2.758 | 0.1
2014-01-18 00:45 | 35.33 | 2.7529 | 0.1
2014-01-18 01:00 | 35.32 | 2.7525 | 0.1
2014-01-18 01:15 | 35.315 | 2.7428 | 0.1
2014-01-18 01:30 | 35.31 | 2.7268 | 0.1
2014-01-18 01:45 | 35.31 | 2.718 | 0.1
2014-01-18 02:00 | 35.3 | 2.6958 | 0.1
2014-01-18 02:15 | 35.305 | 2.6907 | 0.1
2014-01-18 02:30 | 35.31 | 2.6885 | 0.1
2014-01-18 02:45 | 35.325 | 2.6912 | 0.1
2014-01-18 03:00 | 35.335 | 2.7136 | 0.1
2014-01-18 03:15 | 35.344 | 2.7209 | 0.1
2014-01-18 03:30 | 35.359 | 2.7443 | 0.1
2014-01-18 03:45 | 35.364 | 2.7681 | 0.1
2014-01-18 04:00 | 35.364 | 2.7784 | 0.1
2014-01-18 04:15 | 35.359 | 2.7762 | 0.1
2014-01-18 04:30 | 35.349 | 2.7827 | 0.1
2014-01-18 04:45 | 35.34 | 2.7478 | 0.1
2014-01-18 05:00 | 35.32 | 2.7347 | 0.1
2014-01-18 05:15 | 35.32 | 2.734 | 0.1
2014-01-18 05:30 | 35.295 | 2.7068 | 0.1
2014-01-18 05:45 | 35.325 | 2.7231 | 0.1
2014-01-18 06:00 | 35.325 | 2.729 | 0.1
2014-01-18 06:15 | 35.32 | 2.7252 | 0.1
2014-01-18 06:30 | 35.32 | 2.7173 | 0.1
2014-01-18 06:45 | 35.33 | 2.7195 | 0.1
2014-01-18 07:00 | 35.33 | 2.715 | 0.1
2014-01-18 07:15 | 35.325 | 2.7069 | 0.1
2014-01-18 07:30 | 35.335 | 2.7016 | 0.1
2014-01-18 07:45 | 35.34 | 2.6938 | 0.1
2014-01-18 08:00 | 35.349 | 2.6977 | 0.1
2014-01-18 08:15 | 35.349 | 2.6878 | 0.1
2014-01-18 08:30 | 35.354 | 2.6833 | 0.1
2014-01-18 08:45 | 35.374 | 2.7038 | 0.1
2014-01-18 09:00 | 35.379 | 2.7019 | 0.1
2014-01-18 09:15 | 35.389 | 2.7072 | 0.1
2014-01-18 09:30 | 35.394 | 2.7072 | 0.1
2014-01-18 09:45 | 35.399 | 2.7018 | 0.1
2014-01-18 10:00 | 35.403 | 2.6892 | 0.1
2014-01-18 10:15 | 35.409 | 2.6788 | 0.2
2014-01-18 10:30 | 35.413 | 2.6706 | 0.2
2014-01-18 10:45 | 35.418 | 2.6653 | 0.2
2014-01-18 11:00 | 35.433 | 2.6639 | 0.2
2014-01-18 11:15 | 35.458 | 2.6743 | 0.2
2014-01-18 11:30 | 35.477 | 2.6815 | 0.2
2014-01-18 11:45 | 35.487 | 2.6851 | 0.2
2014-01-18 12:00 | 35.502 | 2.6908 | 0.2
2014-01-18 12:15 | 35.517 | 2.6913 | 0.2
2014-01-18 12:30 | 35.527 | 2.6933 | 0.2
2014-01-18 12:45 | 35.536 | 2.6945 | 0.2
2014-01-18 13:00 | 35.541 | 2.6914 | 0.2
2014-01-18 13:15 | 35.556 | 2.6981 | 0.2
2014-01-18 13:30 | 35.561 | 2.6969 | 0.2
2014-01-18 13:45 | 35.566 | 2.6945 | 0.2
2014-01-18 14:00 | 35.576 | 2.6953 | 0.2
2014-01-18 14:15 | 35.586 | 2.695 | 0.2
2014-01-18 14:30 | 35.591 | 2.6864 | 0.2
2014-01-18 14:45 | 35.6 | 2.6846 | 0.2
2014-01-18 15:00 | 35.605 | 2.6841 | 0.2
2014-01-18 15:15 | 35.62 | 2.6912 | 0.2
2014-01-18 15:30 | 35.635 | 2.6994 | 0.2
2014-01-18 15:45 | 35.645 | 2.7017 | 0.2
2014-01-18 16:00 | 35.654 | 2.7004 | 0.2
2014-01-18 16:15 | 35.664 | 2.7038 | 0.2
2014-01-18 16:30 | 35.674 | 2.7061 | 0.2
2014-01-18 16:45 | 35.679 | 2.6983 | 0.1
2014-01-18 17:00 | 35.694 | 2.6975 | 0.2
2014-01-18 17:15 | 35.704 | 2.7002 | 0.2
2014-01-18 17:30 | 35.714 | 2.6957 | 0.2
2014-01-18 17:45 | 35.728 | 2.6982 | 0.2
2014-01-18 18:00 | 35.743 | 2.7052 | 0.2
2014-01-18 18:15 | 35.758 | 2.7145 | 0.2
2014-01-18 18:30 | 35.773 | 2.706 | 0.2
2014-01-18 18:45 | 35.787 | 2.7093 | 0.2
2014-01-18 19:00 | 35.792 | 2.6992 | 0.1
2014-01-18 19:15 | 35.807 | 2.7027 | 0.2
2014-01-18 19:30 | 35.832 | 2.7106 | 0.2
2014-01-18 19:45 | 35.851 | 2.7262 | 0.2
2014-01-18 20:00 | 35.871 | 2.7309 | 0.2
2014-01-18 20:15 | 35.886 | 2.7365 | 0.2
2014-01-18 20:30 | 35.91 | 2.7528 | 0.2
2014-01-18 20:45 | 35.92 | 2.7529 | 0.2
2014-01-18 21:00 | 35.93 | 2.7527 | 0.1
2014-01-18 21:15 | 35.95 | 2.7576 | 0.2
2014-01-18 21:30 | 35.955 | 2.7573 | 0.1
2014-01-18 21:45 | 35.974 | 2.7615 | 0.1
2014-01-18 22:00 | 35.989 | 2.7631 | 0.1
2014-01-18 22:15 | 36.009 | 2.7671 | 0.1
2014-01-18 22:30 | 36.024 | 2.7642 | 0.1
2014-01-18 22:45 | 36.038 | 2.7671 | 0.1
2014-01-18 23:00 | 36.063 | 2.7768 | 0.1
2014-01-18 23:15 | 36.078 | 2.7811 | 0.1
2014-01-18 23:30 | 36.107 | 2.7992 | 0.1
2014-01-18 23:45 | 36.127 | 2.8124 | 0.1
2014-01-19 | 36.142 | 2.8158 | 0.1
2014-01-19 00:15 | 36.161 | 2.8224 | 0.1
2014-01-19 00:30 | 36.176 | 2.8282 | 0.1
2014-01-19 00:45 | 36.196 | 2.8362 | 0.1
2014-01-19 01:00 | 36.211 | 2.8375 | 0.1
2014-01-19 01:15 | 36.225 | 2.8413 | 0.1
2014-01-19 01:30 | 36.245 | 2.8526 | 0.1
2014-01-19 01:45 | 36.26 | 2.8593 | 0.1
2014-01-19 02:00 | 36.279 | 2.8687 | 0.1
2014-01-19 02:15 | 36.299 | 2.8796 | 0.1
2014-01-19 02:30 | 36.314 | 2.8876 | 0.1
2014-01-19 02:45 | 36.329 | 2.8941 | 0.1
2014-01-19 03:00 | 36.343 | 2.898 | 0.1
2014-01-19 03:15 | 36.358 | 2.9095 | 0.1
2014-01-19 03:30 | 36.368 | 2.914 | 0.1
2014-01-19 03:45 | 36.383 | 2.9311 | 0.1
2014-01-19 04:00 | 36.398 | 2.939 | 0.1
2014-01-19 04:15 | 36.412 | 2.9477 | 0.1
2014-01-19 04:30 | 36.417 | 2.9499 | 0.1
2014-01-19 04:45 | 36.422 | 2.9497 | 0.1
2014-01-19 05:00 | 36.432 | 2.9571 | 0.1
2014-01-19 05:15 | 36.442 | 2.9604 | 0.1
2014-01-19 05:30 | 36.452 | 2.9689 | 0.1
2014-01-19 05:45 | 36.457 | 2.9766 | 0.1
2014-01-19 06:00 | 36.466 | 2.984 | 0.1
2014-01-19 06:15 | 36.476 | 2.9919 | 0.1
2014-01-19 06:30 | 36.481 | 2.9974 | 0.1
2014-01-19 06:45 | 36.481 | 2.9964 | 0.1
2014-01-19 07:00 | 36.486 | 3.0047 | 0.1
2014-01-19 07:15 | 36.486 | 3.0061 | 0.1
2014-01-19 07:30 | 36.491 | 3.011 | 0.1
2014-01-19 07:45 | 36.491 | 3.0079 | 0.1
2014-01-19 08:00 | 36.491 | 3.0023 | 0.1
2014-01-19 08:15 | 36.496 | 3.004 | 0.1
2014-01-19 08:30 | 36.491 | 2.9937 | 0.1
2014-01-19 08:45 | 36.491 | 2.9909 | 0.1
2014-01-19 09:00 | 36.496 | 2.9946 | 0.1
2014-01-19 09:15 | 36.496 | 2.9896 | 0.1
2014-01-19 09:30 | 36.496 | 2.9875 | 0.1
2014-01-19 09:45 | 36.501 | 2.9906 | 0.1
2014-01-19 10:00 | 36.496 | 2.9834 | 0.1
2014-01-19 10:15 | 36.496 | 2.9871 | 0.1
2014-01-19 10:30 | 36.496 | 2.9847 | 0.1
2014-01-19 10:45 | 36.496 | 2.9809 | 0.1
2014-01-19 11:00 | 36.491 | 2.968 | 0.1
2014-01-19 11:15 | 36.486 | 2.9569 | 0.1
2014-01-19 11:30 | 36.481 | 2.9523 | 0.1
2014-01-19 11:45 | 36.481 | 2.954 | 0.1
2014-01-19 12:00 | 36.486 | 2.961 | 0.1
2014-01-19 12:15 | 36.486 | 2.9653 | 0.1
2014-01-19 12:30 | 36.491 | 2.9726 | 0.1
2014-01-19 12:45 | 36.486 | 2.973 | 0.1
2014-01-19 13:00 | 36.476 | 2.9637 | 0.1
2014-01-19 13:15 | 36.472 | 2.9676 | 0.1
2014-01-19 13:30 | 36.462 | 2.9604 | 0.1
2014-01-19 13:45 | 36.447 | 2.9543 | 0.1
2014-01-19 14:00 | 36.447 | 2.9575 | 0.1
2014-01-19 14:15 | 36.432 | 2.9488 | 0.1
2014-01-19 14:30 | 36.422 | 2.9432 | 0.1
2014-01-19 14:45 | 36.412 | 2.9372 | 0.1
2014-01-19 15:00 | 36.403 | 2.9309 | 0.1
2014-01-19 15:15 | 36.388 | 2.9248 | 0.1
2014-01-19 15:30 | 36.383 | 2.9251 | 0.1
2014-01-19 15:45 | 36.368 | 2.9196 | 0.1
2014-01-19 16:00 | 36.363 | 2.9188 | 0.1
2014-01-19 16:15 | 36.353 | 2.9034 | 0.1
2014-01-19 16:30 | 36.343 | 2.8956 | 0.1
2014-01-19 16:45 | 36.329 | 2.8799 | 0.1
2014-01-19 17:00 | 36.314 | 2.8651 | 0.1
2014-01-19 17:15 | 36.314 | 2.8612 | 0.1
2014-01-19 17:30 | 36.314 | 2.8619 | 0.1
2014-01-19 17:45 | 36.314 | 2.8703 | 0.1
2014-01-19 18:00 | 36.309 | 2.874 | 0.1
2014-01-19 18:15 | 36.304 | 2.8747 | 0.1
2014-01-19 18:30 | 36.299 | 2.8757 | 0.1
2014-01-19 18:45 | 36.294 | 2.8744 | 0.1
2014-01-19 19:00 | 36.279 | 2.8577 | 0.1
2014-01-19 19:15 | 36.275 | 2.8525 | 0.1
2014-01-19 19:30 | 36.27 | 2.846 | 0.1
2014-01-19 19:45 | 36.265 | 2.839 | 0.1
2014-01-19 20:00 | 36.26 | 2.8362 | 0.1
2014-01-19 20:15 | 36.26 | 2.8348 | 0.1
2014-01-19 20:30 | 36.26 | 2.8284 | 0.1
2014-01-19 20:45 | 36.26 | 2.8282 | 0.1
2014-01-19 21:00 | 36.255 | 2.8233 | 0.1
2014-01-19 21:15 | 36.255 | 2.8377 | 0.1
2014-01-19 21:30 | 36.255 | 2.8335 | 0.1
2014-01-19 21:45 | 36.26 | 2.8409 | 0.1
2014-01-19 22:00 | 36.26 | 2.8477 | 0.1
2014-01-19 22:15 | 36.245 | 2.8362 | 0.1
2014-01-19 22:30 | 36.245 | 2.8288 | 0.1
2014-01-19 22:45 | 36.24 | 2.8143 | 0.1
2014-01-19 23:00 | 36.235 | 2.8054 | 0.1
2014-01-19 23:15 | 36.225 | 2.7958 | 0.1
2014-01-19 23:30 | 36.235 | 2.802 | 0.1
2014-01-19 23:45 | 36.24 | 2.8094 | 0.1
2014-01-20 | 36.245 | 2.8181 | 0.1
2014-01-20 00:15 | 36.245 | 2.8114 | 0.1
2014-01-20 00:30 | 36.25 | 2.814 | 0.1
2014-01-20 00:45 | 36.25 | 2.8084 | 0.1
2014-01-20 01:00 | 36.24 | 2.7985 | 0.1
2014-01-20 01:15 | 36.245 | 2.7928 | 0.1
2014-01-20 01:30 | 36.25 | 2.8023 | 0.1
2014-01-20 01:45 | 36.255 | 2.7996 | 0.1
2014-01-20 02:00 | 36.26 | 2.8115 | 0.1
2014-01-20 02:15 | 36.265 | 2.8151 | 0.1
2014-01-20 02:30 | 36.265 | 2.8172 | 0.1
2014-01-20 02:45 | 36.27 | 2.8229 | 0.1
2014-01-20 03:00 | 36.27 | 2.8216 | 0.1
2014-01-20 03:15 | 36.265 | 2.8127 | 0.1
2014-01-20 03:30 | 36.27 | 2.8125 | 0.1
2014-01-20 03:45 | 36.27 | 2.8124 | 0.1
2014-01-20 04:00 | 36.27 | 2.8019 | 0.1
2014-01-20 04:15 | 36.275 | 2.7915 | 0.1
2014-01-20 04:30 | 36.279 | 2.7925 | 0.1
2014-01-20 04:45 | 36.279 | 2.7846 | 0.1
2014-01-20 05:00 | 36.294 | 2.8143 | 0.1
2014-01-20 05:15 | 36.314 | 2.8438 | 0.1
2014-01-20 05:30 | 36.324 | 2.8538 | 0.1
2014-01-20 05:45 | 36.339 | 2.8694 | 0.1
2014-01-20 06:00 | 36.329 | 2.8589 | 0.1
2014-01-20 06:15 | 36.319 | 2.8443 | 0.1
2014-01-20 06:30 | 36.319 | 2.8481 | 0.1
2014-01-20 06:45 | 36.314 | 2.8431 | 0.1
2014-01-20 07:00 | 36.319 | 2.8439 | 0.1
2014-01-20 07:15 | 36.324 | 2.8411 | 0.1
2014-01-20 07:30 | 36.319 | 2.8396 | 0.1
2014-01-20 07:45 | 36.324 | 2.8426 | 0.1
2014-01-20 08:00 | 36.329 | 2.8424 | 0.1
2014-01-20 08:15 | 36.339 | 2.8593 | 0.1
2014-01-20 08:30 | 36.329 | 2.8437 | 0.1
2014-01-20 08:45 | 36.334 | 2.8445 | 0.1
2014-01-20 09:00 | 36.339 | 2.8478 | 0.1
2014-01-20 09:15 | 36.334 | 2.8424 | 0.1
2014-01-20 09:30 | 36.339 | 2.8446 | 0.1
2014-01-20 09:45 | 36.339 | 2.8444 | 0.1
2014-01-20 10:00 | 36.343 | 2.8462 | 0.1
2014-01-20 10:15 | 36.343 | 2.8384 | 0.1
2014-01-20 10:30 | 36.339 | 2.8282 | 0.1
2014-01-20 10:45 | 36.343 | 2.8462 | 0.1
2014-01-20 11:00 | 36.348 | 2.8456 | 0.1
2014-01-20 11:15 | 36.343 | 2.8416 | 0.1
2014-01-20 11:30 | 36.348 | 2.8442 | 0.1
2014-01-20 11:45 | 36.343 | 2.8433 | 0.1
2014-01-20 12:00 | 36.348 | 2.8411 | 0.1
2014-01-20 12:15 | 36.339 | 2.8379 | 0.1
2014-01-20 12:30 | 36.343 | 2.8462 | 0.1
2014-01-20 12:45 | 36.343 | 2.8436 | 0.1
2014-01-20 13:00 | 36.343 | 2.8504 | 0.1
2014-01-20 13:15 | 36.339 | 2.8415 | 0.1
2014-01-20 13:30 | 36.339 | 2.8525 | 0.1
2014-01-20 13:45 | 36.334 | 2.8525 | 0.1
2014-01-20 14:00 | 36.324 | 2.8538 | 0.1
2014-01-20 14:15 | 36.334 | 2.8596 | 0.1
2014-01-20 14:30 | 36.324 | 2.8567 | 0.1
2014-01-20 14:45 | 36.319 | 2.8598 | 0.1
2014-01-20 15:00 | 36.309 | 2.8607 | 0.1
2014-01-20 15:15 | 36.304 | 2.8654 | 0.1
2014-01-20 15:30 | 36.294 | 2.8573 | 0.1
2014-01-20 15:45 | 36.289 | 2.8611 | 0.1
2014-01-20 16:00 | 36.279 | 2.8608 | 0.1
2014-01-20 16:15 | 36.265 | 2.8434 | 0.1
2014-01-20 16:30 | 36.265 | 2.8427 | 0.1
2014-01-20 16:45 | 36.26 | 2.8442 | 0.1
2014-01-20 17:00 | 36.245 | 2.8301 | 0.1
2014-01-20 17:15 | 36.245 | 2.8335 | 0.1
2014-01-20 17:30 | 36.245 | 2.8362 | 0.1
2014-01-20 17:45 | 36.24 | 2.8335 | 0.1
2014-01-20 18:00 | 36.235 | 2.8359 | 0.1
2014-01-20 18:15 | 36.23 | 2.8343 | 0.1
2014-01-20 18:30 | 36.225 | 2.838 | 0.1
2014-01-20 18:45 | 36.225 | 2.8433 | 0.1
2014-01-20 19:00 | 36.216 | 2.8408 | 0.1
2014-01-20 19:15 | 36.206 | 2.8347 | 0.1
2014-01-20 19:30 | 36.201 | 2.8359 | 0.1
2014-01-20 19:45 | 36.191 | 2.8338 | 0.1
2014-01-20 20:00 | 36.186 | 2.8393 | 0.1
2014-01-20 20:15 | 36.181 | 2.8392 | 0.1
2014-01-20 20:30 | 36.171 | 2.8359 | 0.1
2014-01-20 20:45 | 36.161 | 2.8319 | 0.1
2014-01-20 21:00 | 36.152 | 2.8351 | 0.1
2014-01-20 21:15 | 36.142 | 2.8296 | 0.1
2014-01-20 21:30 | 36.137 | 2.8334 | 0.1
2014-01-20 21:45 | 36.122 | 2.8156 | 0.1
2014-01-20 22:00 | 36.117 | 2.8191 | 0.1
2014-01-20 22:15 | 36.102 | 2.8115 | 0.1
2014-01-20 22:30 | 36.092 | 2.8055 | 0.1
2014-01-20 22:45 | 36.092 | 2.8149 | 0.1
2014-01-20 23:00 | 36.088 | 2.8167 | 0.1
2014-01-20 23:15 | 36.078 | 2.8102 | 0.1
2014-01-20 23:30 | 36.068 | 2.8062 | 0.1
2014-01-20 23:45 | 36.058 | 2.8043 | 0.1
2014-01-21 | 36.048 | 2.8099 | 0.1
2014-01-21 00:15 | 36.043 | 2.8227 | 0.1
2014-01-21 00:30 | 36.034 | 2.8313 | 0.1
2014-01-21 00:45 | 36.024 | 2.8348 | 0.1
2014-01-21 01:00 | 36.009 | 2.8408 | 0.1
2014-01-21 01:15 | 35.994 | 2.8445 | 0.1
2014-01-21 01:30 | 35.969 | 2.8327 | 0.1
2014-01-21 01:45 | 35.955 | 2.8257 | 0.1
2014-01-21 02:00 | 35.935 | 2.8301 | 0.1
2014-01-21 02:15 | 35.91 | 2.8331 | 0.1
2014-01-21 02:30 | 35.896 | 2.8131 | 0.1
2014-01-21 02:45 | 35.886 | 2.806 | 0.1
2014-01-21 03:00 | 35.866 | 2.8069 | 0.1
2014-01-21 03:15 | 35.832 | 2.7896 | 0.1
2014-01-21 03:30 | 35.827 | 2.7951 | 0.1
2014-01-21 03:45 | 35.827 | 2.8124 | 0.1
2014-01-21 04:00 | 35.802 | 2.8001 | 0.1
2014-01-21 04:15 | 35.787 | 2.7961 | 0.1
2014-01-21 04:30 | 35.773 | 2.7925 | 0.1
2014-01-21 04:45 | 35.758 | 2.7783 | 0.1
2014-01-21 05:00 | 35.743 | 2.7699 | 0.1
2014-01-21 05:15 | 35.738 | 2.7688 | 0.1
2014-01-21 05:30 | 35.714 | 2.7453 | 0.1
2014-01-21 05:45 | 35.714 | 2.7482 | 0.1
2014-01-21 06:00 | 35.714 | 2.7499 | 0.1
2014-01-21 06:15 | 35.699 | 2.7329 | 0.1
2014-01-21 06:30 | 35.694 | 2.7282 | 0.1
2014-01-21 06:45 | 35.694 | 2.7228 | 0.1
2014-01-21 07:00 | 35.689 | 2.7164 | 0.1
2014-01-21 07:15 | 35.689 | 2.7179 | 0.1
2014-01-21 07:30 | 35.694 | 2.7215 | 0.1
2014-01-21 07:45 | 35.694 | 2.7174 | 0.1
2014-01-21 08:00 | 35.699 | 2.7275 | 0.1
2014-01-21 08:15 | 35.699 | 2.7241 | 0.1
2014-01-21 08:30 | 35.694 | 2.7141 | 0.1
2014-01-21 08:45 | 35.699 | 2.6999 | 0.1
2014-01-21 09:00 | 35.689 | 2.6914 | 0.1
2014-01-21 09:15 | 35.694 | 2.6887 | 0.1
2014-01-21 09:30 | 35.699 | 2.6838 | 0.1
2014-01-21 09:45 | 35.714 | 2.6995 | 0.1
2014-01-21 10:00 | 35.709 | 2.6939 | 0.1
2014-01-21 10:15 | 35.718 | 2.704 | 0.1
2014-01-21 10:30 | 35.723 | 2.694 | 0.1
2014-01-21 10:45 | 35.723 | 2.6839 | 0.1
2014-01-21 11:00 | 35.723 | 2.6741 | 0.1
2014-01-21 11:15 | 35.723 | 2.6802 | 0.1
2014-01-21 11:30 | 35.733 | 2.6863 | 0.1
2014-01-21 11:45 | 35.743 | 2.7108 | 0.1
2014-01-21 12:00 | 35.753 | 2.6969 | 0.1
2014-01-21 12:15 | 35.753 | 2.6707 | 0.1
2014-01-21 12:30 | 35.748 | 2.651 | 0.1
2014-01-21 12:45 | 35.738 | 2.6457 | 0.1
2014-01-21 13:00 | 35.758 | 2.6693 | 0.1
2014-01-21 13:15 | 35.778 | 2.6964 | 0.1
2014-01-21 13:30 | 35.792 | 2.7102 | 0.1
2014-01-21 13:45 | 35.787 | 2.7219 | 0.1
2014-01-21 14:00 | 35.787 | 2.7334 | 0.1
2014-01-21 14:15 | 35.773 | 2.7174 | 0.1
2014-01-21 14:30 | 35.778 | 2.7342 | 0.1
2014-01-21 14:45 | 35.758 | 2.7179 | 0.1
2014-01-21 15:00 | 35.748 | 2.7174 | 0.1
2014-01-21 15:15 | 35.743 | 2.705 | 0.1
2014-01-21 15:30 | 35.733 | 2.6917 | 0.1
2014-01-21 15:45 | 35.723 | 2.6799 | 0.1
2014-01-21 16:00 | 35.714 | 2.6618 | 0.1
2014-01-21 16:15 | 35.709 | 2.6393 | 0.1
2014-01-21 16:30 | 35.709 | 2.6411 | 0.1
2014-01-21 16:45 | 35.704 | 2.6224 | 0.1
2014-01-21 17:00 | 35.709 | 2.6202 | 0.1
2014-01-21 17:15 | 35.718 | 2.6213 | 0.1
2014-01-21 17:30 | 35.723 | 2.6184 | 0.1
2014-01-21 17:45 | 35.728 | 2.6174 | 0.1
2014-01-21 18:00 | 35.733 | 2.6109 | 0.1
2014-01-21 18:15 | 35.738 | 2.6046 | 0.1
2014-01-21 18:30 | 35.738 | 2.5897 | 0.1
2014-01-21 18:45 | 35.743 | 2.5859 | 0.1
2014-01-21 19:00 | 35.753 | 2.588 | 0.1
2014-01-21 19:15 | 35.763 | 2.5919 | 0.1
2014-01-21 19:30 | 35.778 | 2.5984 | 0.1
2014-01-21 19:45 | 35.782 | 2.597 | 0.1
2014-01-21 20:00 | 35.792 | 2.5945 | 0.1
2014-01-21 20:15 | 35.797 | 2.5944 | 0.1
2014-01-21 20:30 | 35.802 | 2.592 | 0.1
2014-01-21 20:45 | 35.807 | 2.5917 | 0.1
2014-01-21 21:00 | 35.822 | 2.5962 | 0.1
2014-01-21 21:15 | 35.827 | 2.5947 | 0.1
2014-01-21 21:30 | 35.837 | 2.6016 | 0.1
2014-01-21 21:45 | 35.837 | 2.5943 | 0.1
2014-01-21 22:00 | 35.871 | 2.6192 | 0.1
2014-01-21 22:15 | 35.901 | 2.6347 | 0.1
2014-01-21 22:30 | 35.915 | 2.6351 | 0.1
2014-01-21 22:45 | 35.93 | 2.645 | 0.1
2014-01-21 23:00 | 35.94 | 2.6493 | 0.1
2014-01-21 23:15 | 35.955 | 2.658 | 0.1
2014-01-21 23:30 | 35.965 | 2.6591 | 0.1
2014-01-21 23:45 | 35.979 | 2.6648 | 0.1
2014-01-22 | 35.989 | 2.6641 | 0.1
2014-01-22 00:15 | 35.994 | 2.6643 | 0.1
2014-01-22 00:30 | 35.999 | 2.6689 | 0.1
2014-01-22 00:45 | 36.014 | 2.6834 | 0.1
2014-01-22 01:00 | 36.024 | 2.693 | 0.1
2014-01-22 01:15 | 36.028 | 2.6926 | 0.1
2014-01-22 01:30 | 36.028 | 2.688 | 0.1
2014-01-22 01:45 | 36.038 | 2.7024 | 0.1
2014-01-22 02:00 | 36.038 | 2.7069 | 0.1
2014-01-22 02:15 | 36.058 | 2.7337 | 0.1
2014-01-22 02:30 | 36.078 | 2.7586 | 0.1
2014-01-22 02:45 | 36.088 | 2.7736 | 0.1
2014-01-22 03:00 | 36.088 | 2.7778 | 0.1
2014-01-22 03:15 | 36.088 | 2.7795 | 0.1
2014-01-22 03:30 | 36.092 | 2.7857 | 0.1
2014-01-22 03:45 | 36.092 | 2.7895 | 0.1
2014-01-22 04:00 | 36.092 | 2.7873 | 0.1
2014-01-22 04:15 | 36.092 | 2.7873 | 0.1
2014-01-22 04:30 | 36.097 | 2.794 | 0.1
2014-01-22 04:45 | 36.097 | 2.8003 | 0.1
2014-01-22 05:00 | 36.102 | 2.8183 | 0.1
2014-01-22 05:15 | 36.107 | 2.8316 | 0.1
2014-01-22 05:30 | 36.112 | 2.8347 | 0.1
2014-01-22 05:45 | 36.107 | 2.832 | 0.1
2014-01-22 06:00 | 36.097 | 2.8258 | 0.1
2014-01-22 06:15 | 36.092 | 2.8296 | 0.1
2014-01-22 06:30 | 36.097 | 2.8334 | 0.1
2014-01-22 06:45 | 36.097 | 2.8382 | 0.1
2014-01-22 07:00 | 36.092 | 2.8361 | 0.1
2014-01-22 07:15 | 36.097 | 2.8538 | 0.1
2014-01-22 07:30 | 36.097 | 2.8575 | 0.1
2014-01-22 07:45 | 36.092 | 2.8664 | 0.1
2014-01-22 08:00 | 36.097 | 2.8746 | 0.1
2014-01-22 08:15 | 36.092 | 2.8844 | 0.1
2014-01-22 08:30 | 36.088 | 2.895 | 0.1
2014-01-22 08:45 | 36.083 | 2.9 | 0.1
2014-01-22 09:00 | 36.083 | 2.8943 | 0.1
2014-01-22 09:15 | 36.068 | 2.8893 | 0.1
2014-01-22 09:30 | 36.058 | 2.8802 | 0.1
2014-01-22 09:45 | 36.053 | 2.8729 | 0.1
2014-01-22 10:00 | 36.058 | 2.881 | 0.1
2014-01-22 10:15 | 36.053 | 2.8743 | 0.1
2014-01-22 10:30 | 36.053 | 2.8719 | 0.1
2014-01-22 10:45 | 36.058 | 2.8765 | 0.1
2014-01-22 11:00 | 36.058 | 2.8776 | 0.1
2014-01-22 11:15 | 36.063 | 2.875 | 0.1
2014-01-22 11:30 | 36.068 | 2.8807 | 0.1
2014-01-22 11:45 | 36.073 | 2.884 | 0.1
2014-01-22 12:00 | 36.078 | 2.8924 | 0.1
2014-01-22 12:15 | 36.083 | 2.9063 | 0.1
2014-01-22 12:30 | 36.088 | 2.9196 | 0.1
2014-01-22 12:45 | 36.092 | 2.9424 | 0.1
2014-01-22 13:00 | 36.092 | 2.9493 | 0.1
2014-01-22 13:15 | 36.088 | 2.9477 | 0.1
2014-01-22 13:30 | 36.083 | 2.9535 | 0.1
2014-01-22 13:45 | 36.073 | 2.9382 | 0.1
2014-01-22 14:00 | 36.073 | 2.9396 | 0.1
2014-01-22 14:15 | 36.078 | 2.9586 | 0.1
2014-01-22 14:30 | 36.068 | 2.9638 | 0.1
2014-01-22 14:45 | 36.073 | 2.9832 | 0.1
2014-01-22 15:00 | 36.073 | 2.9896 | 0.1
2014-01-22 15:15 | 36.068 | 2.996 | 0.1
2014-01-22 15:30 | 36.048 | 2.9818 | 0.1
2014-01-22 15:45 | 36.034 | 2.9639 | 0.1
2014-01-22 16:00 | 36.028 | 2.9508 | 0.1
2014-01-22 16:15 | 36.024 | 2.9362 | 0.1
2014-01-22 16:30 | 36.014 | 2.8953 | 0.1
2014-01-22 16:45 | 36.014 | 2.8829 | 0.1
2014-01-22 17:00 | 36.024 | 2.8895 | 0.1
2014-01-22 17:15 | 36.034 | 2.8923 | 0.1
2014-01-22 17:30 | 36.053 | 2.9072 | 0.1
2014-01-22 17:45 | 36.068 | 2.9268 | 0.1
2014-01-22 18:00 | 36.078 | 2.9309 | 0.1
2014-01-22 18:15 | 36.088 | 2.9401 | 0.1
2014-01-22 18:30 | 36.088 | 2.9308 | 0.1
2014-01-22 18:45 | 36.088 | 2.9315 | 0.1
2014-01-22 19:00 | 36.092 | 2.93 | 0.1
2014-01-22 19:15 | 36.097 | 2.9312 | 0.1
2014-01-22 19:30 | 36.107 | 2.942 | 0.1
2014-01-22 19:45 | 36.112 | 2.9372 | 0.1
2014-01-22 20:00 | 36.112 | 2.9375 | 0.1
2014-01-22 20:15 | 36.117 | 2.9455 | 0.1
2014-01-22 20:30 | 36.122 | 2.958 | 0.1
2014-01-22 20:45 | 36.132 | 2.9735 | 0.1
2014-01-22 21:00 | 36.132 | 2.9737 | 0.1
2014-01-22 21:15 | 36.132 | 2.9826 | 0.1
2014-01-22 21:30 | 36.132 | 2.9826 | 0.1
2014-01-22 21:45 | 36.132 | 2.9908 | 0.1
2014-01-22 22:00 | 36.127 | 2.9913 | 0.1
2014-01-22 22:15 | 36.127 | 2.9948 | 0.1
2014-01-22 22:30 | 36.127 | 2.9949 | 0.1
2014-01-22 22:45 | 36.117 | 2.9869 | 0.1
2014-01-22 23:00 | 36.112 | 2.9783 | 0.1
2014-01-22 23:15 | 36.112 | 2.9791 | 0.1
2014-01-22 23:30 | 36.107 | 2.9723 | 0.1
2014-01-22 23:45 | 36.107 | 2.974 | 0.1
2014-01-23 | 36.112 | 2.9765 | 0.1
2014-01-23 00:15 | 36.112 | 2.9731 | 0.1
2014-01-23 00:30 | 36.112 | 2.9683 | 0.1
2014-01-23 00:45 | 36.112 | 2.9727 | 0.1
2014-01-23 01:00 | 36.117 | 2.9841 | 0.1
2014-01-23 01:15 | 36.122 | 2.9878 | 0.1
2014-01-23 01:30 | 36.127 | 2.9915 | 0.1
2014-01-23 01:45 | 36.127 | 2.9919 | 0.1
2014-01-23 02:00 | 36.122 | 2.9942 | 0.1
2014-01-23 02:15 | 36.127 | 3.003 | 0.1
2014-01-23 02:30 | 36.127 | 3.01 | 0.1
2014-01-23 02:45 | 36.127 | 3.0157 | 0.1
2014-01-23 03:00 | 36.122 | 3.0232 | 0.1
2014-01-23 03:15 | 36.117 | 3.0255 | 0.1
2014-01-23 03:30 | 36.117 | 3.0288 | 0.1
2014-01-23 03:45 | 36.107 | 3.0271 | 0.1
2014-01-23 04:00 | 36.102 | 3.0294 | 0.1
2014-01-23 04:15 | 36.092 | 3.0289 | 0.1
2014-01-23 04:30 | 36.088 | 3.029 | 0.1
2014-01-23 04:45 | 36.083 | 3.0307 | 0.1
2014-01-23 05:00 | 36.073 | 3.0256 | 0.1
2014-01-23 05:15 | 36.068 | 3.0123 | 0.1
2014-01-23 05:30 | 36.068 | 3.0104 | 0.1
2014-01-23 05:45 | 36.058 | 2.9879 | 0.1
2014-01-23 06:00 | 36.053 | 2.9719 | 0.1
2014-01-23 06:15 | 36.053 | 2.9782 | 0.1
2014-01-23 06:30 | 36.058 | 2.9722 | 0.1
2014-01-23 06:45 | 36.073 | 2.9735 | 0.1
2014-01-23 07:00 | 36.088 | 2.9826 | 0.1
2014-01-23 07:15 | 36.088 | 2.9655 | 0.1
2014-01-23 07:30 | 36.107 | 2.9655 | 0.1
2014-01-23 07:45 | 36.122 | 2.9667 | 0.1
2014-01-23 08:00 | 36.137 | 2.9738 | 0.1
2014-01-23 08:15 | 36.156 | 2.9733 | 0.1
2014-01-23 08:30 | 36.176 | 2.9877 | 0.1
2014-01-23 08:45 | 36.196 | 2.9879 | 0.1
2014-01-23 09:00 | 36.206 | 2.9762 | 0.1
2014-01-23 09:15 | 36.225 | 2.9862 | 0.1
2014-01-23 09:30 | 36.23 | 2.9675 | 0.1
2014-01-23 09:45 | 36.245 | 2.9597 | 0.1
2014-01-23 10:00 | 36.265 | 2.9724 | 0.1
2014-01-23 10:15 | 36.27 | 2.9732 | 0.1
2014-01-23 10:30 | 36.289 | 2.9822 | 0.1
2014-01-23 10:45 | 36.309 | 2.9928 | 0.1
2014-01-23 11:00 | 36.314 | 2.9958 | 0.1
2014-01-23 11:15 | 36.319 | 2.9951 | 0.1
2014-01-23 11:30 | 36.324 | 2.9819 | 0.1
2014-01-23 11:45 | 36.339 | 2.9832 | 0.1
2014-01-23 12:00 | 36.339 | 2.9728 | 0.1
2014-01-23 12:15 | 36.343 | 2.9744 | 0.1
2014-01-23 12:30 | 36.353 | 2.9794 | 0.1
2014-01-23 12:45 | 36.368 | 2.9967 | 0.1
2014-01-23 13:00 | 36.373 | 2.994 | 0.1
2014-01-23 13:15 | 36.378 | 2.9975 | 0.1
2014-01-23 13:30 | 36.378 | 2.9964 | 0.1
2014-01-23 13:45 | 36.378 | 2.9918 | 0.1
2014-01-23 14:00 | 36.378 | 2.9821 | 0.1
2014-01-23 14:15 | 36.383 | 2.9898 | 0.1
2014-01-23 14:30 | 36.383 | 2.991 | 0.1
2014-01-23 14:45 | 36.383 | 2.9865 | 0.1
2014-01-23 15:00 | 36.393 | 2.9982 | 0.1
2014-01-23 15:15 | 36.393 | 3.0035 | 0.1
2014-01-23 15:30 | 36.388 | 2.9945 | 0.1
2014-01-23 15:45 | 36.388 | 2.9964 | 0.1
2014-01-23 16:00 | 36.383 | 2.9895 | 0.1
2014-01-23 16:15 | 36.383 | 2.9882 | 0.1
2014-01-23 16:30 | 36.378 | 2.9786 | 0.1
2014-01-23 16:45 | 36.378 | 2.9776 | 0.1
2014-01-23 17:00 | 36.378 | 2.9744 | 0.1
2014-01-23 17:15 | 36.378 | 2.9759 | 0.1
2014-01-23 17:30 | 36.378 | 2.9767 | 0.1
2014-01-23 17:45 | 36.378 | 2.9787 | 0.1
2014-01-23 18:00 | 36.373 | 2.9732 | 0.1
2014-01-23 18:15 | 36.373 | 2.9686 | 0.1
2014-01-23 18:30 | 36.378 | 2.9769 | 0.1
2014-01-23 18:45 | 36.373 | 2.9808 | 0.1
2014-01-23 19:00 | 36.373 | 2.9851 | 0.1
2014-01-23 19:15 | 36.373 | 2.9874 | 0.1
2014-01-23 19:30 | 36.368 | 2.9831 | 0.1
2014-01-23 19:45 | 36.358 | 2.9775 | 0.1
2014-01-23 20:00 | 36.353 | 2.9848 | 0.1
2014-01-23 20:15 | 36.348 | 2.9842 | 0.1
2014-01-23 20:30 | 36.348 | 2.9746 | 0.1
2014-01-23 20:45 | 36.348 | 2.9886 | 0.1
2014-01-23 21:00 | 36.339 | 2.9827 | 0.1
2014-01-23 21:15 | 36.329 | 2.9805 | 0.1
2014-01-23 21:30 | 36.339 | 3.0033 | 0.1
2014-01-23 21:45 | 36.329 | 3.0032 | 0.1
2014-01-23 22:00 | 36.324 | 3.0139 | 0.1
2014-01-23 22:15 | 36.314 | 3.0157 | 0.1
2014-01-23 22:30 | 36.299 | 3.019 | 0.1
2014-01-23 22:45 | 36.289 | 3.0155 | 0.1
2014-01-23 23:00 | 36.27 | 3.0055 | 0.1
2014-01-23 23:15 | 36.255 | 3.0041 | 0.1
2014-01-23 23:30 | 36.245 | 3.0047 | 0.1
2014-01-23 23:45 | 36.235 | 3.005 | 0.1
2014-01-24 | 36.23 | 3.0068 | 0.1
2014-01-24 00:15 | 36.216 | 3.0048 | 0.1
2014-01-24 00:30 | 36.206 | 3.0084 | 0.1
2014-01-24 00:45 | 36.201 | 3.018 | 0.1
2014-01-24 01:00 | 36.196 | 3.0225 | 0.1
2014-01-24 01:15 | 36.191 | 3.0095 | 0.1
2014-01-24 01:30 | 36.181 | 2.9889 | 0.1
2014-01-24 01:45 | 36.166 | 2.9692 | 0.1
2014-01-24 02:00 | 36.161 | 2.9655 | 0.1
2014-01-24 02:15 | 36.171 | 2.9846 | 0.1
2014-01-24 02:30 | 36.186 | 3.0044 | 0.1
2014-01-24 02:45 | 36.206 | 3.0368 | 0.1
2014-01-24 03:00 | 36.206 | 3.0498 | 0.1
2014-01-24 03:15 | 36.206 | 3.039 | 0.1
2014-01-24 03:30 | 36.201 | 3.019 | 0.1
2014-01-24 03:45 | 36.196 | 3.0043 | 0.1
2014-01-24 04:00 | 36.186 | 2.9806 | 0.1
2014-01-24 04:15 | 36.191 | 2.9873 | 0.1
2014-01-24 04:30 | 36.206 | 3.0014 | 0.1
2014-01-24 04:45 | 36.221 | 3.0155 | 0.1
2014-01-24 05:00 | 36.24 | 3.0158 | 0.1
2014-01-24 05:15 | 36.245 | 3.0108 | 0.1
2014-01-24 05:30 | 36.25 | 3.006 | 0.1
2014-01-24 05:45 | 36.25 | 2.9876 | 0.1
2014-01-24 06:00 | 36.27 | 2.997 | 0.1
2014-01-24 06:15 | 36.289 | 2.999 | 0.1
2014-01-24 06:30 | 36.304 | 3.0064 | 0.1
2014-01-24 06:45 | 36.319 | 3.0132 | 0.1
2014-01-24 07:00 | 36.339 | 3.0199 | 0.1
2014-01-24 07:15 | 36.353 | 3.0243 | 0.1
2014-01-24 07:30 | 36.368 | 3.0278 | 0.1
2014-01-24 07:45 | 36.383 | 3.0221 | 0.1
2014-01-24 08:00 | 36.393 | 3.0088 | 0.1
2014-01-24 08:15 | 36.407 | 3.0183 | 0.1
2014-01-24 08:30 | 36.422 | 3.0176 | 0.1
2014-01-24 08:45 | 36.442 | 3.032 | 0.1
2014-01-24 09:00 | 36.472 | 3.043 | 0.1
2014-01-24 09:15 | 36.481 | 3.0323 | 0.1
2014-01-24 09:30 | 36.496 | 3.0323 | 0.1
2014-01-24 09:45 | 36.506 | 3.0244 | 0.1
2014-01-24 10:00 | 36.526 | 3.0236 | 0.1
2014-01-24 10:15 | 36.545 | 3.0252 | 0.1
2014-01-24 10:30 | 36.565 | 3.0246 | 0.1
2014-01-24 10:45 | 36.58 | 3.0278 | 0.1
2014-01-24 11:00 | 36.604 | 3.0414 | 0.1
2014-01-24 11:15 | 36.624 | 3.0427 | 0.1
2014-01-24 11:30 | 36.644 | 3.0523 | 0.1
2014-01-24 11:45 | 36.659 | 3.0569 | 0.1
2014-01-24 12:00 | 36.673 | 3.0575 | 0.1
2014-01-24 12:15 | 36.693 | 3.0721 | 0.1
2014-01-24 12:30 | 36.698 | 3.0684 | 0.1
2014-01-24 12:45 | 36.717 | 3.0797 | 0.1
2014-01-24 13:00 | 36.732 | 3.084 | 0.1
2014-01-24 13:15 | 36.742 | 3.0933 | 0.1
2014-01-24 13:30 | 36.747 | 3.0922 | 0.1
2014-01-24 13:45 | 36.757 | 3.0999 | 0.1
2014-01-24 14:00 | 36.772 | 3.1099 | 0.1
2014-01-24 14:15 | 36.777 | 3.1068 | 0.1
2014-01-24 14:30 | 36.781 | 3.1061 | 0.1
2014-01-24 14:45 | 36.781 | 3.1065 | 0.1
2014-01-24 15:00 | 36.786 | 3.1075 | 0.1
2014-01-24 15:15 | 36.796 | 3.1161 | 0.1
2014-01-24 15:30 | 36.801 | 3.1124 | 0.1
2014-01-24 15:45 | 36.801 | 3.11 | 0.1
2014-01-24 16:00 | 36.801 | 3.103 | 0.1
2014-01-24 16:15 | 36.811 | 3.1046 | 0.1
2014-01-24 16:30 | 36.811 | 3.0996 | 0.1
2014-01-24 16:45 | 36.816 | 3.0986 | 0.1
2014-01-24 17:00 | 36.826 | 3.0985 | 0.1
2014-01-24 17:15 | 36.831 | 3.1062 | 0.1
2014-01-24 17:30 | 36.836 | 3.1015 | 0.1
2014-01-24 17:45 | 36.846 | 3.1074 | 0.1
2014-01-24 18:00 | 36.86 | 3.1141 | 0.1
2014-01-24 18:15 | 36.865 | 3.1187 | 0.1
2014-01-24 18:30 | 36.875 | 3.1234 | 0.1
2014-01-24 18:45 | 36.885 | 3.1267 | 0.1
2014-01-24 19:00 | 36.89 | 3.1243 | 0.1
2014-01-24 19:15 | 36.895 | 3.1283 | 0.1
2014-01-24 19:30 | 36.9 | 3.1293 | 0.1
2014-01-24 19:45 | 36.904 | 3.1313 | 0.1
2014-01-24 20:00 | 36.914 | 3.1416 | 0.1
2014-01-24 20:15 | 36.919 | 3.1449 | 0.1
2014-01-24 20:30 | 36.924 | 3.1506 | 0.1
2014-01-24 20:45 | 36.924 | 3.1523 | 0.1
2014-01-24 21:00 | 36.929 | 3.1583 | 0.1
2014-01-24 21:15 | 36.929 | 3.1569 | 0.1
2014-01-24 21:30 | 36.934 | 3.1623 | 0.1
2014-01-24 21:45 | 36.929 | 3.1512 | 0.1
2014-01-24 22:00 | 36.929 | 3.1485 | 0.1
2014-01-24 22:15 | 36.934 | 3.1482 | 0.1
2014-01-24 22:30 | 36.934 | 3.1509 | 0.1
2014-01-24 22:45 | 36.939 | 3.1565 | 0.1
2014-01-24 23:00 | 36.939 | 3.1539 | 0.1
2014-01-24 23:15 | 36.944 | 3.1605 | 0.1
2014-01-24 23:30 | 36.944 | 3.1552 | 0.1
2014-01-24 23:45 | 36.944 | 3.1552 | 0.1
2014-01-25 | 36.944 | 3.1565 | 0.1
2014-01-25 00:15 | 36.944 | 3.1518 | 0.1
2014-01-25 00:30 | 36.949 | 3.1592 | 0.1
2014-01-25 00:45 | 36.949 | 3.1578 | 0.1
2014-01-25 01:00 | 36.949 | 3.1558 | 0.1
2014-01-25 01:15 | 36.949 | 3.1572 | 0.1
2014-01-25 01:30 | 36.949 | 3.1595 | 0.1
2014-01-25 01:45 | 36.949 | 3.1578 | 0.1
2014-01-25 02:00 | 36.954 | 3.1618 | 0.1
2014-01-25 02:15 | 36.954 | 3.1712 | 0.1
2014-01-25 02:30 | 36.954 | 3.1742 | 0.1
2014-01-25 02:45 | 36.954 | 3.1705 | 0.1
2014-01-25 03:00 | 36.954 | 3.1705 | 0.1
2014-01-25 03:15 | 36.949 | 3.1659 | 0.1
2014-01-25 03:30 | 36.944 | 3.1609 | 0.1
2014-01-25 03:45 | 36.944 | 3.1579 | 0.1
2014-01-25 04:00 | 36.949 | 3.1649 | 0.1
2014-01-25 04:15 | 36.944 | 3.1605 | 0.1
2014-01-25 04:30 | 36.949 | 3.1702 | 0.1
2014-01-25 04:45 | 36.954 | 3.1759 | 0.1
2014-01-25 05:00 | 36.949 | 3.1773 | 0.1
2014-01-25 05:15 | 36.949 | 3.1783 | 0.1
2014-01-25 05:30 | 36.949 | 3.185 | 0.1
2014-01-25 05:45 | 36.949 | 3.185 | 0.1
2014-01-25 06:00 | 36.944 | 3.1823 | 0.1
2014-01-25 06:15 | 36.939 | 3.178 | 0.1
2014-01-25 06:30 | 36.934 | 3.173 | 0.1
2014-01-25 06:45 | 36.939 | 3.184 | 0.1
2014-01-25 07:00 | 36.929 | 3.1697 | 0.1
2014-01-25 07:15 | 36.934 | 3.177 | 0.1
2014-01-25 07:30 | 36.929 | 3.1764 | 0.1
2014-01-25 07:45 | 36.929 | 3.1757 | 0.1
2014-01-25 08:00 | 36.929 | 3.1727 | 0.1
2014-01-25 08:15 | 36.929 | 3.176 | 0.1
2014-01-25 08:30 | 36.929 | 3.1764 | 0.1
2014-01-25 08:45 | 36.929 | 3.1744 | 0.1
2014-01-25 09:00 | 36.929 | 3.1767 | 0.1
2014-01-25 09:15 | 36.929 | 3.1744 | 0.1
2014-01-25 09:30 | 36.929 | 3.177 | 0.1
2014-01-25 09:45 | 36.934 | 3.1814 | 0.1
2014-01-25 10:00 | 36.929 | 3.1697 | 0.1
2014-01-25 10:15 | 36.934 | 3.173 | 0.1
2014-01-25 10:30 | 36.934 | 3.172 | 0.1
2014-01-25 10:45 | 36.934 | 3.1727 | 0.1
2014-01-25 11:00 | 36.944 | 3.1806 | 0.1
2014-01-25 11:15 | 36.944 | 3.183 | 0.1
2014-01-25 11:30 | 36.949 | 3.1913 | 0.1
2014-01-25 11:45 | 36.949 | 3.195 | 0.1
2014-01-25 12:00 | 36.949 | 3.1964 | 0.1
2014-01-25 12:15 | 36.949 | 3.1974 | 0.1
2014-01-25 12:30 | 36.949 | 3.2044 | 0.1
2014-01-25 12:45 | 36.949 | 3.2088 | 0.1
2014-01-25 13:00 | 36.944 | 3.2068 | 0.1
2014-01-25 13:15 | 36.944 | 3.2125 | 0.1
2014-01-25 13:30 | 36.939 | 3.2145 | 0.1
2014-01-25 13:45 | 36.934 | 3.2139 | 0.1
2014-01-25 14:00 | 36.929 | 3.2116 | 0.1
2014-01-25 14:15 | 36.924 | 3.2126 | 0.1
2014-01-25 14:30 | 36.919 | 3.2079 | 0.1
2014-01-25 14:45 | 36.914 | 3.21 | 0.1
2014-01-25 15:00 | 36.904 | 3.204 | 0.1
2014-01-25 15:15 | 36.904 | 3.205 | 0.1
2014-01-25 15:30 | 36.9 | 3.202 | 0.1
2014-01-25 15:45 | 36.895 | 3.2007 | 0.1
2014-01-25 16:00 | 36.89 | 3.2037 | 0.1
2014-01-25 16:15 | 36.885 | 3.2115 | 0.1
2014-01-25 16:30 | 36.885 | 3.2138 | 0.1
2014-01-25 16:45 | 36.885 | 3.2128 | 0.1
2014-01-25 17:00 | 36.88 | 3.2128 | 0.1
2014-01-25 17:15 | 36.865 | 3.1982 | 0.1
2014-01-25 17:30 | 36.86 | 3.1942 | 0.1
2014-01-25 17:45 | 36.865 | 3.2035 | 0.1
2014-01-25 18:00 | 36.86 | 3.2006 | 0.1
2014-01-25 18:15 | 36.855 | 3.1999 | 0.1
2014-01-25 18:30 | 36.855 | 3.1996 | 0.1
2014-01-25 18:45 | 36.85 | 3.1979 | 0.1
2014-01-25 19:00 | 36.846 | 3.1996 | 0.1
2014-01-25 19:15 | 36.846 | 3.202 | 0.1
2014-01-25 19:30 | 36.846 | 3.2053 | 0.1
2014-01-25 19:45 | 36.841 | 3.2178 | 0.1
2014-01-25 20:00 | 36.841 | 3.2245 | 0.1
2014-01-25 20:15 | 36.831 | 3.2175 | 0.1
2014-01-25 20:30 | 36.826 | 3.2162 | 0.1
2014-01-25 20:45 | 36.816 | 3.2105 | 0.1
2014-01-25 21:00 | 36.801 | 3.1999 | 0.1
2014-01-25 21:15 | 36.801 | 3.2036 | 0.1
2014-01-25 21:30 | 36.796 | 3.2002 | 0.1
2014-01-25 21:45 | 36.791 | 3.1906 | 0.1
2014-01-25 22:00 | 36.786 | 3.1909 | 0.1
2014-01-25 22:15 | 36.786 | 3.1916 | 0.1
2014-01-25 22:30 | 36.786 | 3.1872 | 0.1
2014-01-25 22:45 | 36.781 | 3.1752 | 0.1
2014-01-25 23:00 | 36.781 | 3.1745 | 0.1
2014-01-25 23:15 | 36.777 | 3.1648 | 0.1
2014-01-25 23:30 | 36.777 | 3.1588 | 0.1
2014-01-25 23:45 | 36.786 | 3.1668 | 0.1
2014-01-26 | 36.786 | 3.1628 | 0.1
2014-01-26 00:15 | 36.796 | 3.1718 | 0.1
2014-01-26 00:30 | 36.801 | 3.1811 | 0.1
2014-01-26 00:45 | 36.806 | 3.1824 | 0.1
2014-01-26 01:00 | 36.811 | 3.1928 | 0.1
2014-01-26 01:15 | 36.811 | 3.1898 | 0.1
2014-01-26 01:30 | 36.806 | 3.1898 | 0.1
2014-01-26 01:45 | 36.801 | 3.1902 | 0.1
2014-01-26 02:00 | 36.801 | 3.1915 | 0.1
2014-01-26 02:15 | 36.801 | 3.1992 | 0.1
2014-01-26 02:30 | 36.796 | 3.1939 | 0.1
2014-01-26 02:45 | 36.791 | 3.1932 | 0.1
2014-01-26 03:00 | 36.786 | 3.1892 | 0.1
2014-01-26 03:15 | 36.786 | 3.1966 | 0.1
2014-01-26 03:30 | 36.781 | 3.1893 | 0.1
2014-01-26 03:45 | 36.781 | 3.2047 | 0.1
2014-01-26 04:00 | 36.777 | 3.2067 | 0.1
2014-01-26 04:15 | 36.772 | 3.2014 | 0.1
2014-01-26 04:30 | 36.777 | 3.195 | 0.1
2014-01-26 04:45 | 36.747 | 3.1704 | 0.1
2014-01-26 05:00 | 36.757 | 3.181 | 0.1
2014-01-26 05:15 | 36.752 | 3.171 | 0.1
2014-01-26 05:30 | 36.752 | 3.1703 | 0.1
2014-01-26 05:45 | 36.757 | 3.1747 | 0.1
2014-01-26 06:00 | 36.752 | 3.169 | 0.1
2014-01-26 06:15 | 36.757 | 3.1747 | 0.1
2014-01-26 06:30 | 36.762 | 3.1877 | 0.1
2014-01-26 06:45 | 36.762 | 3.1884 | 0.1
2014-01-26 07:00 | 36.762 | 3.1786 | 0.1
2014-01-26 07:15 | 36.762 | 3.184 | 0.1
2014-01-26 07:30 | 36.757 | 3.169 | 0.1
2014-01-26 07:45 | 36.752 | 3.1552 | 0.1
2014-01-26 08:00 | 36.757 | 3.1619 | 0.1
2014-01-26 08:15 | 36.752 | 3.1583 | 0.1
2014-01-26 08:30 | 36.757 | 3.1569 | 0.1
2014-01-26 08:45 | 36.767 | 3.1629 | 0.1
2014-01-26 09:00 | 36.772 | 3.1598 | 0.1
2014-01-26 09:15 | 36.767 | 3.1511 | 0.1
2014-01-26 09:30 | 36.767 | 3.1424 | 0.1
2014-01-26 09:45 | 36.777 | 3.14 | 0.1
2014-01-26 10:00 | 36.781 | 3.135 | 0.1
2014-01-26 10:15 | 36.786 | 3.1282 | 0.1
2014-01-26 10:30 | 36.786 | 3.1356 | 0.1
2014-01-26 10:45 | 36.801 | 3.1462 | 0.1
2014-01-26 11:00 | 36.811 | 3.1556 | 0.1
2014-01-26 11:15 | 36.816 | 3.1519 | 0.1
2014-01-26 11:30 | 36.816 | 3.1545 | 0.1
2014-01-26 11:45 | 36.816 | 3.1509 | 0.1
2014-01-26 12:00 | 36.821 | 3.1565 | 0.1
2014-01-26 12:15 | 36.821 | 3.1575 | 0.1
2014-01-26 12:30 | 36.821 | 3.1508 | 0.1
2014-01-26 12:45 | 36.821 | 3.1441 | 0.1
2014-01-26 13:00 | 36.816 | 3.1438 | 0.1
2014-01-26 13:15 | 36.811 | 3.1358 | 0.1
2014-01-26 13:30 | 36.821 | 3.1552 | 0.1
2014-01-26 13:45 | 36.821 | 3.1582 | 0.1
2014-01-26 14:00 | 36.821 | 3.1609 | 0.1
2014-01-26 14:15 | 36.821 | 3.1689 | 0.1
2014-01-26 14:30 | 36.806 | 3.1452 | 0.1
2014-01-26 14:45 | 36.806 | 3.1432 | 0.1
2014-01-26 15:00 | 36.801 | 3.1493 | 0.1
2014-01-26 15:15 | 36.791 | 3.1423 | 0.1
2014-01-26 15:30 | 36.786 | 3.1453 | 0.1
2014-01-26 15:45 | 36.796 | 3.157 | 0.1
2014-01-26 16:00 | 36.786 | 3.1581 | 0.1
2014-01-26 16:15 | 36.781 | 3.1588 | 0.1
2014-01-26 16:30 | 36.772 | 3.1578 | 0.1
2014-01-26 16:45 | 36.772 | 3.1588 | 0.1
2014-01-26 17:00 | 36.752 | 3.1492 | 0.1
2014-01-26 17:15 | 36.752 | 3.1509 | 0.1
2014-01-26 17:30 | 36.737 | 3.1379 | 0.1
2014-01-26 17:45 | 36.737 | 3.1409 | 0.1
2014-01-26 18:00 | 36.727 | 3.1296 | 0.1
2014-01-26 18:15 | 36.727 | 3.1232 | 0.1
2014-01-26 18:30 | 36.722 | 3.1182 | 0.1
2014-01-26 18:45 | 36.717 | 3.1149 | 0.1
2014-01-26 19:00 | 36.717 | 3.1095 | 0.1
2014-01-26 19:15 | 36.717 | 3.0974 | 0.1
2014-01-26 19:30 | 36.722 | 3.0991 | 0.1
2014-01-26 19:45 | 36.717 | 3.0894 | 0.1
2014-01-26 20:00 | 36.717 | 3.0844 | 0.1
2014-01-26 20:15 | 36.732 | 3.0903 | 0.1
2014-01-26 20:30 | 36.732 | 3.0943 | 0.1
2014-01-26 20:45 | 36.737 | 3.1057 | 0.1
2014-01-26 21:00 | 36.737 | 3.1148 | 0.1
2014-01-26 21:15 | 36.747 | 3.1395 | 0.1
2014-01-26 21:30 | 36.747 | 3.1315 | 0.1
2014-01-26 21:45 | 36.737 | 3.1272 | 0.1
2014-01-26 22:00 | 36.727 | 3.1131 | 0.1
2014-01-26 22:15 | 36.708 | 3.0915 | 0.1
2014-01-26 22:30 | 36.713 | 3.1048 | 0.1
2014-01-26 22:45 | 36.713 | 3.1005 | 0.1
2014-01-26 23:00 | 36.708 | 3.0958 | 0.1
2014-01-26 23:15 | 36.713 | 3.0998 | 0.1
2014-01-26 23:30 | 36.703 | 3.1046 | 0.1
2014-01-26 23:45 | 36.708 | 3.1122 | 0.1
2014-01-27 | 36.703 | 3.1163 | 0.1
2014-01-27 00:15 | 36.703 | 3.1233 | 0.1
2014-01-27 00:30 | 36.688 | 3.1191 | 0.1
2014-01-27 00:45 | 36.683 | 3.1181 | 0.1
2014-01-27 01:00 | 36.663 | 3.0998 | 0.1
2014-01-27 01:15 | 36.653 | 3.0988 | 0.1
2014-01-27 01:30 | 36.644 | 3.0925 | 0.1
2014-01-27 01:45 | 36.639 | 3.0962 | 0.1
2014-01-27 02:00 | 36.634 | 3.107 | 0.1
2014-01-27 02:15 | 36.624 | 3.1046 | 0.1
2014-01-27 02:30 | 36.624 | 3.1156 | 0.1
2014-01-27 02:45 | 36.614 | 3.113 | 0.1
2014-01-27 03:00 | 36.599 | 3.1075 | 0.1
2014-01-27 03:15 | 36.59 | 3.104 | 0.1
2014-01-27 03:30 | 36.575 | 3.0985 | 0.1
2014-01-27 03:45 | 36.565 | 3.0961 | 0.1
2014-01-27 04:00 | 36.555 | 3.0951 | 0.1
2014-01-27 04:15 | 36.545 | 3.0927 | 0.1
2014-01-27 04:30 | 36.535 | 3.0858 | 0.1
2014-01-27 04:45 | 36.53 | 3.0909 | 0.1
2014-01-27 05:00 | 36.521 | 3.0918 | 0.1
2014-01-27 05:15 | 36.511 | 3.0952 | 0.1
2014-01-27 05:30 | 36.501 | 3.0922 | 0.1
2014-01-27 05:45 | 36.491 | 3.0972 | 0.1
2014-01-27 06:00 | 36.486 | 3.1064 | 0.1
2014-01-27 06:15 | 36.472 | 3.0975 | 0.1
2014-01-27 06:30 | 36.462 | 3.0983 | 0.1
2014-01-27 06:45 | 36.447 | 3.0865 | 0.1
2014-01-27 07:00 | 36.427 | 3.0741 | 0.1
2014-01-27 07:15 | 36.422 | 3.0845 | 0.1
2014-01-27 07:30 | 36.417 | 3.0785 | 0.1
2014-01-27 07:45 | 36.407 | 3.0725 | 0.1
2014-01-27 08:00 | 36.398 | 3.0702 | 0.1
2014-01-27 08:15 | 36.383 | 3.0628 | 0.1
2014-01-27 08:30 | 36.383 | 3.0606 | 0.1
2014-01-27 08:45 | 36.378 | 3.0541 | 0.1
2014-01-27 09:00 | 36.368 | 3.052 | 0.1
2014-01-27 09:15 | 36.358 | 3.0535 | 0.1
2014-01-27 09:30 | 36.358 | 3.0499 | 0.1
2014-01-27 09:45 | 36.353 | 3.0478 | 0.1
2014-01-27 10:00 | 36.348 | 3.0429 | 0.1
2014-01-27 10:15 | 36.334 | 3.0278 | 0.1
2014-01-27 10:30 | 36.334 | 3.0356 | 0.1
2014-01-27 10:45 | 36.329 | 3.0257 | 0.1
2014-01-27 11:00 | 36.329 | 3.0246 | 0.1
2014-01-27 11:15 | 36.329 | 3.0308 | 0.1
2014-01-27 11:30 | 36.324 | 3.0183 | 0.1
2014-01-27 11:45 | 36.324 | 3.0193 | 0.1
2014-01-27 12:00 | 36.324 | 3.0208 | 0.1
2014-01-27 12:15 | 36.319 | 3.0085 | 0.1
2014-01-27 12:30 | 36.319 | 3.0067 | 0.1
2014-01-27 12:45 | 36.319 | 3.0034 | 0.1
2014-01-27 13:00 | 36.319 | 3.0013 | 0.1
2014-01-27 13:15 | 36.319 | 3.0041 | 0.1
2014-01-27 13:30 | 36.319 | 3.0041 | 0.1
2014-01-27 13:45 | 36.319 | 3.0131 | 0.1
2014-01-27 14:00 | 36.319 | 3.0173 | 0.1
2014-01-27 14:15 | 36.314 | 3.0174 | 0.1
2014-01-27 14:30 | 36.314 | 3.0156 | 0.1
2014-01-27 14:45 | 36.309 | 3.008 | 0.1
2014-01-27 15:00 | 36.294 | 2.9921 | 0.1
2014-01-27 15:15 | 36.294 | 2.9903 | 0.1
2014-01-27 15:30 | 36.294 | 2.9878 | 0.1
2014-01-27 15:45 | 36.294 | 2.9753 | 0.1
2014-01-27 16:00 | 36.294 | 2.9683 | 0.1
2014-01-27 16:15 | 36.289 | 2.9571 | 0.1
2014-01-27 16:30 | 36.294 | 2.9526 | 0.1
2014-01-27 16:45 | 36.299 | 2.9526 | 0.1
2014-01-27 17:00 | 36.304 | 2.9482 | 0.1
2014-01-27 17:15 | 36.314 | 2.9525 | 0.1
2014-01-27 17:30 | 36.324 | 2.9539 | 0.1
2014-01-27 17:45 | 36.329 | 2.9556 | 0.1
2014-01-27 18:00 | 36.334 | 2.9534 | 0.1
2014-01-27 18:15 | 36.339 | 2.9545 | 0.1
2014-01-27 18:30 | 36.353 | 2.9608 | 0.1
2014-01-27 18:45 | 36.353 | 2.9706 | 0.1
2014-01-27 19:00 | 36.353 | 2.9567 | 0.1
2014-01-27 19:15 | 36.358 | 2.9557 | 0.1
2014-01-27 19:30 | 36.363 | 2.9609 | 0.1
2014-01-27 19:45 | 36.358 | 2.948 | 0.1
2014-01-27 20:00 | 36.363 | 2.9513 | 0.1
2014-01-27 20:15 | 36.368 | 2.9577 | 0.1
2014-01-27 20:30 | 36.373 | 2.9583 | 0.1
2014-01-27 20:45 | 36.378 | 2.9663 | 0.1
2014-01-27 21:00 | 36.373 | 2.9574 | 0.1
2014-01-27 21:15 | 36.373 | 2.9621 | 0.1
2014-01-27 21:30 | 36.378 | 2.9678 | 0.1
2014-01-27 21:45 | 36.373 | 2.9527 | 0.1
2014-01-27 22:00 | 36.373 | 2.9459 | 0.1
2014-01-27 22:15 | 36.373 | 2.9448 | 0.1
2014-01-27 22:30 | 36.373 | 2.9428 | 0.1
2014-01-27 22:45 | 36.373 | 2.9389 | 0.1
2014-01-27 23:00 | 36.383 | 2.9527 | 0.1
2014-01-27 23:15 | 36.383 | 2.9442 | 0.1
2014-01-27 23:30 | 36.388 | 2.951 | 0.1
2014-01-27 23:45 | 36.388 | 2.9483 | 0.1
2014-01-28 | 36.383 | 2.9353 | 0.1
2014-01-28 00:15 | 36.393 | 2.9463 | 0.1
2014-01-28 00:30 | 36.393 | 2.9392 | 0.1
2014-01-28 00:45 | 36.393 | 2.9355 | 0.1
2014-01-28 01:00 | 36.398 | 2.9366 | 0.1
2014-01-28 01:15 | 36.398 | 2.9274 | 0.1
2014-01-28 01:30 | 36.398 | 2.9334 | 0.1
2014-01-28 01:45 | 36.403 | 2.9348 | 0.1
2014-01-28 02:00 | 36.407 | 2.9331 | 0.1
2014-01-28 02:15 | 36.417 | 2.9418 | 0.1
2014-01-28 02:30 | 36.412 | 2.9395 | 0.1
2014-01-28 02:45 | 36.412 | 2.9318 | 0.1
2014-01-28 03:00 | 36.422 | 2.9406 | 0.1
2014-01-28 03:15 | 36.417 | 2.9367 | 0.1
2014-01-28 03:30 | 36.417 | 2.9331 | 0.1
2014-01-28 03:45 | 36.422 | 2.9363 | 0.1
2014-01-28 04:00 | 36.422 | 2.9314 | 0.1
2014-01-28 04:15 | 36.417 | 2.9211 | 0.1
2014-01-28 04:30 | 36.427 | 2.9328 | 0.1
2014-01-28 04:45 | 36.427 | 2.9368 | 0.1
2014-01-28 05:00 | 36.432 | 2.9423 | 0.1
2014-01-28 05:15 | 36.437 | 2.9451 | 0.1
2014-01-28 05:30 | 36.437 | 2.9366 | 0.1
2014-01-28 05:45 | 36.427 | 2.9308 | 0.1
2014-01-28 06:00 | 36.427 | 2.9252 | 0.1
2014-01-28 06:15 | 36.432 | 2.9242 | 0.1
2014-01-28 06:30 | 36.437 | 2.9266 | 0.1
2014-01-28 06:45 | 36.432 | 2.917 | 0.1
2014-01-28 07:00 | 36.432 | 2.9141 | 0.1
2014-01-28 07:15 | 36.442 | 2.9146 | 0.1
2014-01-28 07:30 | 36.442 | 2.9056 | 0.1
2014-01-28 07:45 | 36.452 | 2.9156 | 0.1
2014-01-28 08:00 | 36.452 | 2.9136 | 0.1
2014-01-28 08:15 | 36.457 | 2.9078 | 0.1
2014-01-28 08:30 | 36.466 | 2.9155 | 0.1
2014-01-28 08:45 | 36.462 | 2.9014 | 0.1
2014-01-28 09:00 | 36.466 | 2.9021 | 0.1
2014-01-28 09:15 | 36.476 | 2.9047 | 0.1
2014-01-28 09:30 | 36.476 | 2.9057 | 0.1
2014-01-28 09:45 | 36.486 | 2.904 | 0.1
2014-01-28 10:00 | 36.486 | 2.9 | 0.1
2014-01-28 10:15 | 36.491 | 2.9053 | 0.1
2014-01-28 10:30 | 36.491 | 2.9019 | 0.1
2014-01-28 10:45 | 36.501 | 2.9066 | 0.1
2014-01-28 11:00 | 36.506 | 2.9069 | 0.1
2014-01-28 11:15 | 36.506 | 2.9025 | 0.1
2014-01-28 11:30 | 36.506 | 2.9002 | 0.1
2014-01-28 11:45 | 36.511 | 2.9005 | 0.1
2014-01-28 12:00 | 36.516 | 2.9082 | 0.1
2014-01-28 12:15 | 36.521 | 2.9108 | 0.1
2014-01-28 12:30 | 36.521 | 2.9088 | 0.1
2014-01-28 12:45 | 36.526 | 2.9131 | 0.1
2014-01-28 13:00 | 36.526 | 2.9111 | 0.1
2014-01-28 13:15 | 36.526 | 2.9098 | 0.1
2014-01-28 13:30 | 36.53 | 2.9158 | 0.1
2014-01-28 13:45 | 36.53 | 2.9141 | 0.1
2014-01-28 14:00 | 36.53 | 2.9155 | 0.1
2014-01-28 14:15 | 36.53 | 2.9158 | 0.1
2014-01-28 14:30 | 36.53 | 2.9145 | 0.1
2014-01-28 14:45 | 36.53 | 2.9135 | 0.1
2014-01-28 15:00 | 36.526 | 2.9061 | 0.1
2014-01-28 15:15 | 36.526 | 2.9075 | 0.1
2014-01-28 15:30 | 36.526 | 2.9095 | 0.1
2014-01-28 15:45 | 36.526 | 2.9038 | 0.1
2014-01-28 16:00 | 36.526 | 2.9041 | 0.1
2014-01-28 16:15 | 36.526 | 2.9001 | 0.1
2014-01-28 16:30 | 36.526 | 2.8977 | 0.1
2014-01-28 16:45 | 36.53 | 2.9004 | 0.1
2014-01-28 17:00 | 36.535 | 2.9104 | 0.1
2014-01-28 17:15 | 36.545 | 2.9134 | 0.1
2014-01-28 17:30 | 36.55 | 2.912 | 0.1
2014-01-28 17:45 | 36.545 | 2.9013 | 0.1
2014-01-28 18:00 | 36.54 | 2.8956 | 0.1
2014-01-28 18:15 | 36.54 | 2.898 | 0.1
2014-01-28 18:30 | 36.54 | 2.899 | 0.1
2014-01-28 18:45 | 36.545 | 2.9027 | 0.1
2014-01-28 19:00 | 36.545 | 2.8993 | 0.1
2014-01-28 19:15 | 36.54 | 2.8909 | 0.1
2014-01-28 19:30 | 36.545 | 2.8956 | 0.1
2014-01-28 19:45 | 36.545 | 2.8899 | 0.1
2014-01-28 20:00 | 36.545 | 2.8896 | 0.1
2014-01-28 20:15 | 36.55 | 2.8993 | 0.1
2014-01-28 20:30 | 36.545 | 2.8913 | 0.1
2014-01-28 20:45 | 36.55 | 2.8926 | 0.1
2014-01-28 21:00 | 36.55 | 2.8909 | 0.1
2014-01-28 21:15 | 36.545 | 2.8802 | 0.1
2014-01-28 21:30 | 36.545 | 2.8748 | 0.1
2014-01-28 21:45 | 36.55 | 2.8822 | 0.1
2014-01-28 22:00 | 36.555 | 2.8875 | 0.1
2014-01-28 22:15 | 36.56 | 2.8915 | 0.1
2014-01-28 22:30 | 36.56 | 2.8878 | 0.1
2014-01-28 22:45 | 36.56 | 2.8848 | 0.1
2014-01-28 23:00 | 36.56 | 2.8828 | 0.1
2014-01-28 23:15 | 36.56 | 2.8855 | 0.1
2014-01-28 23:30 | 36.56 | 2.8825 | 0.1
2014-01-28 23:45 | 36.565 | 2.8834 | 0.1
2014-01-29 | 36.565 | 2.8848 | 0.1
2014-01-29 00:15 | 36.565 | 2.8844 | 0.1
2014-01-29 00:30 | 36.565 | 2.8804 | 0.1
2014-01-29 00:45 | 36.57 | 2.8817 | 0.1
2014-01-29 01:00 | 36.57 | 2.8754 | 0.1
2014-01-29 01:15 | 36.57 | 2.868 | 0.1
2014-01-29 01:30 | 36.575 | 2.8706 | 0.1
2014-01-29 01:45 | 36.575 | 2.8683 | 0.1
2014-01-29 02:00 | 36.58 | 2.8699 | 0.1
2014-01-29 02:15 | 36.59 | 2.8799 | 0.1
2014-01-29 02:30 | 36.594 | 2.886 | 0.1
2014-01-29 02:45 | 36.594 | 2.8816 | 0.1
2014-01-29 03:00 | 36.599 | 2.8836 | 0.1
2014-01-29 03:15 | 36.599 | 2.8789 | 0.1
2014-01-29 03:30 | 36.599 | 2.8755 | 0.1
2014-01-29 03:45 | 36.604 | 2.8742 | 0.1
2014-01-29 04:00 | 36.604 | 2.8775 | 0.1
2014-01-29 04:15 | 36.609 | 2.8865 | 0.1
2014-01-29 04:30 | 36.609 | 2.8795 | 0.1
2014-01-29 04:45 | 36.619 | 2.8929 | 0.1
2014-01-29 05:00 | 36.614 | 2.8895 | 0.1
2014-01-29 05:15 | 36.609 | 2.8849 | 0.1
2014-01-29 05:30 | 36.619 | 2.8952 | 0.1
2014-01-29 05:45 | 36.614 | 2.8892 | 0.1
2014-01-29 06:00 | 36.614 | 2.8865 | 0.1
2014-01-29 06:15 | 36.614 | 2.8832 | 0.1
2014-01-29 06:30 | 36.614 | 2.8855 | 0.1
2014-01-29 06:45 | 36.614 | 2.8865 | 0.1
2014-01-29 07:00 | 36.614 | 2.8832 | 0.1
2014-01-29 07:15 | 36.619 | 2.8939 | 0.1
2014-01-29 07:30 | 36.614 | 2.8885 | 0.1
2014-01-29 07:45 | 36.614 | 2.8902 | 0.1
2014-01-29 08:00 | 36.619 | 2.8925 | 0.1
2014-01-29 08:15 | 36.614 | 2.8915 | 0.1
2014-01-29 08:30 | 36.609 | 2.8822 | 0.1
2014-01-29 08:45 | 36.609 | 2.8835 | 0.1
2014-01-29 09:00 | 36.609 | 2.8788 | 0.1
2014-01-29 09:15 | 36.609 | 2.8778 | 0.1
2014-01-29 09:30 | 36.609 | 2.8748 | 0.1
2014-01-29 09:45 | 36.609 | 2.8778 | 0.1
2014-01-29 10:00 | 36.609 | 2.8741 | 0.1
2014-01-29 10:15 | 36.614 | 2.8768 | 0.1
2014-01-29 10:30 | 36.614 | 2.8738 | 0.1
2014-01-29 10:45 | 36.609 | 2.8674 | 0.1
2014-01-29 11:00 | 36.614 | 2.8687 | 0.1
2014-01-29 11:15 | 36.614 | 2.8671 | 0.1
2014-01-29 11:30 | 36.619 | 2.8691 | 0.1
2014-01-29 11:45 | 36.614 | 2.8644 | 0.1
2014-01-29 12:00 | 36.619 | 2.8654 | 0.1
2014-01-29 12:15 | 36.619 | 2.8623 | 0.1
2014-01-29 12:30 | 36.619 | 2.861 | 0.1
2014-01-29 12:45 | 36.619 | 2.8567 | 0.1
2014-01-29 13:00 | 36.619 | 2.8597 | 0.1
2014-01-29 13:15 | 36.619 | 2.8617 | 0.1
2014-01-29 13:30 | 36.619 | 2.86 | 0.1
2014-01-29 13:45 | 36.624 | 2.8694 | 0.1
2014-01-29 14:00 | 36.624 | 2.8697 | 0.1
2014-01-29 14:15 | 36.619 | 2.868 | 0.1
2014-01-29 14:30 | 36.614 | 2.8657 | 0.1
2014-01-29 14:45 | 36.609 | 2.8567 | 0.1
2014-01-29 15:00 | 36.609 | 2.8577 | 0.1
2014-01-29 15:15 | 36.609 | 2.8577 | 0.1
2014-01-29 15:30 | 36.604 | 2.8517 | 0.1
2014-01-29 15:45 | 36.604 | 2.8541 | 0.1
2014-01-29 16:00 | 36.599 | 2.8454 | 0.1
2014-01-29 16:15 | 36.599 | 2.8447 | 0.1
2014-01-29 16:30 | 36.599 | 2.8444 | 0.1
2014-01-29 16:45 | 36.599 | 2.8454 | 0.1
2014-01-29 17:00 | 36.594 | 2.8414 | 0.1
2014-01-29 17:15 | 36.594 | 2.838 | 0.1
2014-01-29 17:30 | 36.59 | 2.8283 | 0.1
2014-01-29 17:45 | 36.59 | 2.8307 | 0.1
2014-01-29 18:00 | 36.585 | 2.824 | 0.1
2014-01-29 18:15 | 36.585 | 2.8257 | 0.1
2014-01-29 18:30 | 36.59 | 2.826 | 0.1
2014-01-29 18:45 | 36.59 | 2.8226 | 0.1
2014-01-29 19:00 | 36.59 | 2.8189 | 0.1
2014-01-29 19:15 | 36.59 | 2.8166 | 0.1
2014-01-29 19:30 | 36.59 | 2.8166 | 0.1
2014-01-29 19:45 | 36.594 | 2.8189 | 0.1
2014-01-29 20:00 | 36.599 | 2.8246 | 0.1
2014-01-29 20:15 | 36.599 | 2.8229 | 0.1
2014-01-29 20:30 | 36.599 | 2.8206 | 0.1
2014-01-29 20:45 | 36.599 | 2.8232 | 0.1
2014-01-29 21:00 | 36.599 | 2.8209 | 0.1
2014-01-29 21:15 | 36.599 | 2.8219 | 0.1
2014-01-29 21:30 | 36.599 | 2.8242 | 0
2014-01-29 21:45 | 36.594 | 2.8182 | 0
2014-01-29 22:00 | 36.599 | 2.8206 | 0.1
2014-01-29 22:15 | 36.604 | 2.8252 | 0.1
2014-01-29 22:30 | 36.599 | 2.8179 | 0.1
2014-01-29 22:45 | 36.599 | 2.8112 | 0.1
2014-01-29 23:00 | 36.599 | 2.8092 | 0.1
2014-01-29 23:15 | 36.599 | 2.8038 | 0.1
2014-01-29 23:30 | 36.604 | 2.8048 | 0.1
2014-01-29 23:45 | 36.604 | 2.8008 | 0.1
2014-01-30 | 36.609 | 2.8007 | 0.1
2014-01-30 00:15 | 36.614 | 2.8014 | 0.1
2014-01-30 00:30 | 36.619 | 2.8007 | 0.1
2014-01-30 00:45 | 36.624 | 2.805 | 0.1
2014-01-30 01:00 | 36.629 | 2.8083 | 0.1
2014-01-30 01:15 | 36.634 | 2.808 | 0.1
2014-01-30 01:30 | 36.639 | 2.8083 | 0.1
2014-01-30 01:45 | 36.639 | 2.8089 | 0.1
2014-01-30 02:00 | 36.639 | 2.8093 | 0.1
2014-01-30 02:15 | 36.644 | 2.8153 | 0.1
2014-01-30 02:30 | 36.649 | 2.8166 | 0.1
2014-01-30 02:45 | 36.649 | 2.8159 | 0.1
2014-01-30 03:00 | 36.649 | 2.8132 | 0.1
2014-01-30 03:15 | 36.644 | 2.8079 | 0
2014-01-30 03:30 | 36.649 | 2.8099 | 0
2014-01-30 03:45 | 36.653 | 2.8182 | 0.1
2014-01-30 04:00 | 36.659 | 2.8306 | 0.1
2014-01-30 04:15 | 36.653 | 2.8209 | 0.1
2014-01-30 04:30 | 36.653 | 2.8213 | 0.1
2014-01-30 04:45 | 36.653 | 2.8226 | 0.1
2014-01-30 05:00 | 36.649 | 2.8169 | 0.1
2014-01-30 05:15 | 36.649 | 2.8153 | 0.1
2014-01-30 05:30 | 36.649 | 2.8146 | 0.1
2014-01-30 05:45 | 36.649 | 2.8166 | 0.1
2014-01-30 06:00 | 36.649 | 2.8116 | 0.1
2014-01-30 06:15 | 36.649 | 2.8116 | 0.1
2014-01-30 06:30 | 36.649 | 2.8109 | 0.1
2014-01-30 06:45 | 36.644 | 2.8049 | 0
2014-01-30 07:00 | 36.649 | 2.8092 | 0.1
2014-01-30 07:15 | 36.653 | 2.8132 | 0.1
2014-01-30 07:30 | 36.649 | 2.8075 | 0.1
2014-01-30 07:45 | 36.653 | 2.8079 | 0.1
2014-01-30 08:00 | 36.653 | 2.8092 | 0.1
2014-01-30 08:15 | 36.653 | 2.8095 | 0.1
2014-01-30 08:30 | 36.653 | 2.8072 | 0.1
2014-01-30 08:45 | 36.659 | 2.8088 | 0.1
2014-01-30 09:00 | 36.653 | 2.8018 | 0.1
2014-01-30 09:15 | 36.653 | 2.7978 | 0.1
2014-01-30 09:30 | 36.653 | 2.7958 | 0.1
2014-01-30 09:45 | 36.659 | 2.8028 | 0.1
2014-01-30 10:00 | 36.659 | 2.8015 | 0.1
2014-01-30 10:15 | 36.663 | 2.8065 | 0.1
2014-01-30 10:30 | 36.659 | 2.8001 | 0
2014-01-30 10:45 | 36.659 | 2.7988 | 0
2014-01-30 11:00 | 36.663 | 2.8021 | 0.1
2014-01-30 11:15 | 36.663 | 2.7971 | 0.1
2014-01-30 11:30 | 36.663 | 2.7961 | 0.1
2014-01-30 11:45 | 36.663 | 2.792 | 0.1
2014-01-30 12:00 | 36.663 | 2.7924 | 0.1
2014-01-30 12:15 | 36.668 | 2.7997 | 0.1
2014-01-30 12:30 | 36.668 | 2.8044 | 0.1
2014-01-30 12:45 | 36.668 | 2.8068 | 0.1
2014-01-30 13:00 | 36.668 | 2.8111 | 0.1
2014-01-30 13:15 | 36.663 | 2.8071 | 0.1
2014-01-30 13:30 | 36.659 | 2.8011 | 0.1
2014-01-30 13:45 | 36.653 | 2.7934 | 0.1
2014-01-30 14:00 | 36.649 | 2.7941 | 0.1
2014-01-30 14:15 | 36.649 | 2.7951 | 0.1
2014-01-30 14:30 | 36.649 | 2.7951 | 0.1
2014-01-30 14:45 | 36.644 | 2.7878 | 0.1
2014-01-30 15:00 | 36.644 | 2.7888 | 0.1
2014-01-30 15:15 | 36.639 | 2.7841 | 0.1
2014-01-30 15:30 | 36.639 | 2.7831 | 0.1
2014-01-30 15:45 | 36.639 | 2.7831 | 0.1
2014-01-30 16:00 | 36.639 | 2.7851 | 0.1
2014-01-30 16:15 | 36.634 | 2.7825 | 0.1
2014-01-30 16:30 | 36.634 | 2.7808 | 0.1
2014-01-30 16:45 | 36.634 | 2.7822 | 0.1
2014-01-30 17:00 | 36.634 | 2.7815 | 0.1
2014-01-30 17:15 | 36.629 | 2.7758 | 0.1
2014-01-30 17:30 | 36.629 | 2.7745 | 0.1
2014-01-30 17:45 | 36.629 | 2.7768 | 0.1
2014-01-30 18:00 | 36.629 | 2.7768 | 0.1
2014-01-30 18:15 | 36.629 | 2.7798 | 0.1
2014-01-30 18:30 | 36.629 | 2.7792 | 0.1
2014-01-30 18:45 | 36.624 | 2.7745 | 0.1
2014-01-30 19:00 | 36.629 | 2.7808 | 0.1
2014-01-30 19:15 | 36.624 | 2.7768 | 0.1
2014-01-30 19:30 | 36.624 | 2.7789 | 0.1
2014-01-30 19:45 | 36.624 | 2.7792 | 0.1
2014-01-30 20:00 | 36.619 | 2.7742 | 0.1
2014-01-30 20:15 | 36.619 | 2.7782 | 0.1
2014-01-30 20:30 | 36.614 | 2.7742 | 0.1
2014-01-30 20:45 | 36.614 | 2.7715 | 0.1
2014-01-30 21:00 | 36.614 | 2.7732 | 0.1
2014-01-30 21:15 | 36.609 | 2.7669 | 0.1
2014-01-30 21:30 | 36.609 | 2.7652 | 0.1
2014-01-30 21:45 | 36.614 | 2.7712 | 0.1
2014-01-30 22:00 | 36.609 | 2.7622 | 0.1
2014-01-30 22:15 | 36.609 | 2.7602 | 0.1
2014-01-30 22:30 | 36.609 | 2.7582 | 0.1
2014-01-30 22:45 | 36.609 | 2.7578 | 0.1
2014-01-30 23:00 | 36.609 | 2.7608 | 0.1
2014-01-30 23:15 | 36.614 | 2.7652 | 0.1
2014-01-30 23:30 | 36.614 | 2.7625 | 0.1
2014-01-30 23:45 | 36.614 | 2.7655 | 0.1
2014-01-31 | 36.609 | 2.7608 | 0.1
2014-01-31 00:15 | 36.604 | 2.7565 | 0.1
2014-01-31 00:30 | 36.609 | 2.7608 | 0.1
2014-01-31 00:45 | 36.604 | 2.7558 | 0.1
2014-01-31 01:00 | 36.604 | 2.7579 | 0.1
2014-01-31 01:15 | 36.604 | 2.7609 | 0.1
2014-01-31 01:30 | 36.599 | 2.7552 | 0.1
2014-01-31 01:45 | 36.599 | 2.7562 | 0.1
2014-01-31 02:00 | 36.599 | 2.7539 | 0.1
2014-01-31 02:15 | 36.594 | 2.7452 | 0.1
2014-01-31 02:30 | 36.594 | 2.7395 | 0.1
2014-01-31 02:45 | 36.59 | 2.7318 | 0.1
2014-01-31 03:00 | 36.59 | 2.7291 | 0.1
2014-01-31 03:15 | 36.594 | 2.7318 | 0.1
2014-01-31 03:30 | 36.604 | 2.7418 | 0.1
2014-01-31 03:45 | 36.599 | 2.7381 | 0
2014-01-31 04:00 | 36.599 | 2.7311 | 0
2014-01-31 04:15 | 36.604 | 2.7341 | 0.1
2014-01-31 04:30 | 36.604 | 2.7377 | 0.1
2014-01-31 04:45 | 36.604 | 2.7371 | 0.1
2014-01-31 05:00 | 36.609 | 2.7397 | 0.1
2014-01-31 05:15 | 36.609 | 2.7424 | 0.1
2014-01-31 05:30 | 36.609 | 2.7447 | 0.1
2014-01-31 05:45 | 36.609 | 2.7444 | 0.1
2014-01-31 06:00 | 36.609 | 2.7427 | 0.1
2014-01-31 06:15 | 36.599 | 2.7324 | 0
2014-01-31 06:30 | 36.599 | 2.7291 | 0
2014-01-31 06:45 | 36.599 | 2.7297 | 0.1
2014-01-31 07:00 | 36.599 | 2.7321 | 0.1
2014-01-31 07:15 | 36.599 | 2.7287 | 0.1
2014-01-31 07:30 | 36.604 | 2.7341 | 0.1
2014-01-31 07:45 | 36.599 | 2.7294 | 0.1
2014-01-31 08:00 | 36.599 | 2.7254 | 0.1
2014-01-31 08:15 | 36.599 | 2.7247 | 0.1
2014-01-31 08:30 | 36.594 | 2.7153 | 0.1
2014-01-31 08:45 | 36.594 | 2.7113 | 0.1
2014-01-31 09:00 | 36.599 | 2.714 | 0.1
2014-01-31 09:15 | 36.594 | 2.7073 | 0.1
2014-01-31 09:30 | 36.599 | 2.7146 | 0.1
2014-01-31 09:45 | 36.599 | 2.712 | 0.1
2014-01-31 10:00 | 36.599 | 2.711 | 0.1
2014-01-31 10:15 | 36.599 | 2.7093 | 0.1
2014-01-31 10:30 | 36.599 | 2.7059 | 0.1
2014-01-31 10:45 | 36.594 | 2.6999 | 0.1
2014-01-31 11:00 | 36.594 | 2.6989 | 0.1
2014-01-31 11:15 | 36.594 | 2.6986 | 0.1
2014-01-31 11:30 | 36.594 | 2.6959 | 0.1
2014-01-31 11:45 | 36.594 | 2.6986 | 0.1
2014-01-31 12:00 | 36.594 | 2.6962 | 0.1
2014-01-31 12:15 | 36.59 | 2.6906 | 0.1
2014-01-31 12:30 | 36.59 | 2.6909 | 0.1
2014-01-31 12:45 | 36.59 | 2.6922 | 0.1
2014-01-31 13:00 | 36.585 | 2.6842 | 0.1
2014-01-31 13:15 | 36.585 | 2.6839 | 0.1
2014-01-31 13:30 | 36.58 | 2.6799 | 0.1
2014-01-31 13:45 | 36.575 | 2.6762 | 0.1
2014-01-31 14:00 | 36.575 | 2.6792 | 0.1
2014-01-31 14:15 | 36.575 | 2.6802 | 0.1
2014-01-31 14:30 | 36.57 | 2.6709 | 0.1
2014-01-31 14:45 | 36.57 | 2.6726 | 0.1
2014-01-31 15:00 | 36.565 | 2.6719 | 0.1
2014-01-31 15:15 | 36.56 | 2.6706 | 0.1
2014-01-31 15:30 | 36.56 | 2.674 | 0.1
2014-01-31 15:45 | 36.56 | 2.676 | 0.1
2014-01-31 16:00 | 36.555 | 2.6656 | 0.1
2014-01-31 16:15 | 36.545 | 2.6516 | 0.1
2014-01-31 16:30 | 36.54 | 2.6436 | 0.1
2014-01-31 16:45 | 36.535 | 2.6372 | 0.1
2014-01-31 17:00 | 36.535 | 2.6352 | 0.1
2014-01-31 17:15 | 36.54 | 2.6409 | 0.1
2014-01-31 17:30 | 36.535 | 2.6349 | 0.1
2014-01-31 17:45 | 36.535 | 2.6329 | 0.1
2014-01-31 18:00 | 36.535 | 2.6309 | 0.1
2014-01-31 18:15 | 36.53 | 2.6228 | 0.1
2014-01-31 18:30 | 36.535 | 2.6252 | 0.1
2014-01-31 18:45 | 36.535 | 2.6248 | 0.1
2014-01-31 19:00 | 36.535 | 2.6265 | 0.1
2014-01-31 19:15 | 36.535 | 2.6228 | 0.1
2014-01-31 19:30 | 36.535 | 2.6221 | 0.1
2014-01-31 19:45 | 36.535 | 2.6211 | 0.1
2014-01-31 20:00 | 36.535 | 2.6181 | 0.1
2014-01-31 20:15 | 36.535 | 2.6195 | 0.1
2014-01-31 20:30 | 36.53 | 2.6155 | 0.1
2014-01-31 20:45 | 36.53 | 2.6145 | 0.1
2014-01-31 21:00 | 36.53 | 2.6131 | 0.1
2014-01-31 21:15 | 36.53 | 2.6081 | 0.1
2014-01-31 21:30 | 36.521 | 2.5957 | 0
2014-01-31 21:45 | 36.526 | 2.5997 | 0.1
2014-01-31 22:00 | 36.53 | 2.598 | 0.1
2014-01-31 22:15 | 36.53 | 2.598 | 0.1
2014-01-31 22:30 | 36.53 | 2.596 | 0.1
2014-01-31 22:45 | 36.535 | 2.6027 | 0.1
2014-01-31 23:00 | 36.535 | 2.6004 | 0
2014-01-31 23:15 | 36.53 | 2.593 | 0
2014-01-31 23:30 | 36.535 | 2.6004 | 0
2014-01-31 23:45 | 36.535 | 2.598 | 0
2014-02-01 | 36.54 | 2.599 | 0
2014-02-01 00:15 | 36.54 | 2.5973 | 0.1
2014-02-01 00:30 | 36.54 | 2.596 | 0.1
2014-02-01 00:45 | 36.54 | 2.5936 | 0
2014-02-01 01:00 | 36.54 | 2.5926 | 0
2014-02-01 01:15 | 36.54 | 2.5889 | 0
2014-02-01 01:30 | 36.545 | 2.5909 | 0
2014-02-01 01:45 | 36.545 | 2.5902 | 0
2014-02-01 02:00 | 36.55 | 2.5916 | 0
2014-02-01 02:15 | 36.55 | 2.5882 | 0
2014-02-01 02:30 | 36.555 | 2.5905 | 0
2014-02-01 02:45 | 36.555 | 2.5925 | 0
2014-02-01 03:00 | 36.555 | 2.5909 | 0
2014-02-01 03:15 | 36.565 | 2.5942 | 0
2014-02-01 03:30 | 36.565 | 2.5948 | 0
2014-02-01 03:45 | 36.565 | 2.5935 | 0
2014-02-01 04:00 | 36.565 | 2.5932 | 0
2014-02-01 04:15 | 36.57 | 2.5961 | 0
2014-02-01 04:30 | 36.57 | 2.5921 | 0
2014-02-01 04:45 | 36.57 | 2.5901 | 0
2014-02-01 05:00 | 36.57 | 2.5874 | 0
2014-02-01 05:15 | 36.57 | 2.5874 | 0
2014-02-01 05:30 | 36.575 | 2.5864 | 0
2014-02-01 05:45 | 36.58 | 2.5964 | 0
2014-02-01 06:00 | 36.58 | 2.5924 | 0
2014-02-01 06:15 | 36.585 | 2.6034 | 0.1
2014-02-01 06:30 | 36.585 | 2.6011 | 0.1
2014-02-01 06:45 | 36.58 | 2.5924 | 0
2014-02-01 07:00 | 36.58 | 2.59 | 0
2014-02-01 07:15 | 36.575 | 2.5861 | 0
2014-02-01 07:30 | 36.575 | 2.5874 | 0
2014-02-01 07:45 | 36.575 | 2.5884 | 0
2014-02-01 08:00 | 36.58 | 2.5954 | 0
2014-02-01 08:15 | 36.58 | 2.5968 | 0
2014-02-01 08:30 | 36.58 | 2.5971 | 0
2014-02-01 08:45 | 36.575 | 2.5934 | 0
2014-02-01 09:00 | 36.57 | 2.5881 | 0
2014-02-01 09:15 | 36.57 | 2.5857 | 0.1
2014-02-01 09:30 | 36.57 | 2.5841 | 0.1
2014-02-01 09:45 | 36.565 | 2.5781 | 0.1
2014-02-01 10:00 | 36.56 | 2.5704 | 0.1
2014-02-01 10:15 | 36.56 | 2.5654 | 0.1
2014-02-01 10:30 | 36.56 | 2.566 | 0.1
2014-02-01 10:45 | 36.555 | 2.559 | 0.1
2014-02-01 11:00 | 36.555 | 2.5567 | 0.1
2014-02-01 11:15 | 36.555 | 2.553 | 0.1
2014-02-01 11:30 | 36.55 | 2.5473 | 0.1
2014-02-01 11:45 | 36.545 | 2.5423 | 0.1
2014-02-01 12:00 | 36.54 | 2.5353 | 0.1
2014-02-01 12:15 | 36.54 | 2.5266 | 0.1
2014-02-01 12:30 | 36.54 | 2.5256 | 0.1
2014-02-01 12:45 | 36.53 | 2.5156 | 0.1
2014-02-01 13:00 | 36.535 | 2.5206 | 0.1
2014-02-01 13:15 | 36.535 | 2.5182 | 0.1
2014-02-01 13:30 | 36.54 | 2.5252 | 0.1
2014-02-01 13:45 | 36.535 | 2.5216 | 0.1
2014-02-01 14:00 | 36.53 | 2.5152 | 0.1
2014-02-01 14:15 | 36.535 | 2.5182 | 0.1
2014-02-01 14:30 | 36.526 | 2.5086 | 0.1
2014-02-01 14:45 | 36.521 | 2.5032 | 0.1
2014-02-01 15:00 | 36.516 | 2.4969 | 0.1
2014-02-01 15:15 | 36.511 | 2.4946 | 0.1
2014-02-01 15:30 | 36.506 | 2.4896 | 0.1
2014-02-01 15:45 | 36.496 | 2.4792 | 0.1
2014-02-01 16:00 | 36.491 | 2.4739 | 0.1
2014-02-01 16:15 | 36.496 | 2.4769 | 0.1
2014-02-01 16:30 | 36.491 | 2.4659 | 0.1
2014-02-01 16:45 | 36.491 | 2.4655 | 0.1
2014-02-01 17:00 | 36.486 | 2.4595 | 0.1
2014-02-01 17:15 | 36.486 | 2.4615 | 0.1
2014-02-01 17:30 | 36.486 | 2.4612 | 0.1
2014-02-01 17:45 | 36.491 | 2.4672 | 0.1
2014-02-01 18:00 | 36.496 | 2.4695 | 0.1
2014-02-01 18:15 | 36.486 | 2.4575 | 0
2014-02-01 18:30 | 36.491 | 2.4652 | 0
2014-02-01 18:45 | 36.496 | 2.4668 | 0
2014-02-01 19:00 | 36.501 | 2.4702 | 0
2014-02-01 19:15 | 36.501 | 2.4668 | 0
2014-02-01 19:30 | 36.506 | 2.4711 | 0
2014-02-01 19:45 | 36.511 | 2.4768 | 0
2014-02-01 20:00 | 36.516 | 2.4828 | 0
2014-02-01 20:15 | 36.521 | 2.4888 | 0
2014-02-01 20:30 | 36.526 | 2.4921 | 0
2014-02-01 20:45 | 36.526 | 2.4898 | 0
2014-02-01 21:00 | 36.53 | 2.4928 | 0
2014-02-01 21:15 | 36.53 | 2.4921 | 0
2014-02-01 21:30 | 36.53 | 2.4921 | 0
2014-02-01 21:45 | 36.535 | 2.5011 | 0
2014-02-01 22:00 | 36.54 | 2.5035 | 0
2014-02-01 22:15 | 36.54 | 2.5014 | 0
2014-02-01 22:30 | 36.54 | 2.4984 | 0
2014-02-01 22:45 | 36.54 | 2.5004 | 0
2014-02-01 23:00 | 36.54 | 2.5008 | 0
2014-02-01 23:15 | 36.545 | 2.5007 | 0
2014-02-01 23:30 | 36.545 | 2.5031 | 0
2014-02-01 23:45 | 36.545 | 2.5054 | 0
2014-02-02 | 36.545 | 2.5071 | 0
2014-02-02 00:15 | 36.545 | 2.5061 | 0
2014-02-02 00:30 | 36.545 | 2.5054 | 0
2014-02-02 00:45 | 36.545 | 2.5021 | 0
2014-02-02 01:00 | 36.545 | 2.4997 | 0
2014-02-02 01:15 | 36.545 | 2.4974 | 0
2014-02-02 01:30 | 36.545 | 2.4957 | 0
2014-02-02 01:45 | 36.55 | 2.5024 | 0
2014-02-02 02:00 | 36.55 | 2.5041 | 0
2014-02-02 02:15 | 36.55 | 2.5034 | 0
2014-02-02 02:30 | 36.55 | 2.5024 | 0
2014-02-02 02:45 | 36.555 | 2.5104 | 0
2014-02-02 03:00 | 36.55 | 2.5024 | 0
2014-02-02 03:15 | 36.55 | 2.5007 | 0
2014-02-02 03:30 | 36.55 | 2.5034 | 0
2014-02-02 03:45 | 36.55 | 2.5051 | 0
2014-02-02 04:00 | 36.555 | 2.5107 | 0
2014-02-02 04:15 | 36.55 | 2.5081 | 0
2014-02-02 04:30 | 36.555 | 2.5154 | 0
2014-02-02 04:45 | 36.55 | 2.5094 | 0
2014-02-02 05:00 | 36.55 | 2.5108 | 0
2014-02-02 05:15 | 36.55 | 2.5128 | 0
2014-02-02 05:30 | 36.55 | 2.5141 | 0
2014-02-02 05:45 | 36.55 | 2.5135 | 0
2014-02-02 06:00 | 36.55 | 2.5208 | 0
2014-02-02 06:15 | 36.55 | 2.5242 | 0
2014-02-02 06:30 | 36.545 | 2.5212 | 0
2014-02-02 06:45 | 36.55 | 2.5279 | 0
2014-02-02 07:00 | 36.54 | 2.5149 | 0
2014-02-02 07:15 | 36.54 | 2.5128 | 0
2014-02-02 07:30 | 36.54 | 2.5138 | 0
2014-02-02 07:45 | 36.54 | 2.5132 | 0
2014-02-02 08:00 | 36.54 | 2.5115 | 0
2014-02-02 08:15 | 36.545 | 2.5145 | 0
2014-02-02 08:30 | 36.545 | 2.5142 | 0
2014-02-02 08:45 | 36.545 | 2.5152 | 0
2014-02-02 09:00 | 36.545 | 2.5148 | 0
2014-02-02 09:15 | 36.55 | 2.5175 | 0
2014-02-02 09:30 | 36.555 | 2.5205 | 0
2014-02-02 09:45 | 36.555 | 2.5191 | 0
2014-02-02 10:00 | 36.55 | 2.5151 | 0
2014-02-02 10:15 | 36.555 | 2.5188 | 0
2014-02-02 10:30 | 36.555 | 2.5185 | 0
2014-02-02 10:45 | 36.555 | 2.5178 | 0
2014-02-02 11:00 | 36.555 | 2.5168 | 0
2014-02-02 11:15 | 36.56 | 2.5225 | 0
2014-02-02 11:30 | 36.555 | 2.5181 | 0
2014-02-02 11:45 | 36.56 | 2.5201 | 0
2014-02-02 12:00 | 36.56 | 2.5221 | 0
2014-02-02 12:15 | 36.56 | 2.5201 | 0
2014-02-02 12:30 | 36.56 | 2.5164 | 0.1
2014-02-02 12:45 | 36.56 | 2.5171 | 0.1
2014-02-02 13:00 | 36.565 | 2.5204 | 0.1
2014-02-02 13:15 | 36.56 | 2.5161 | 0.1
2014-02-02 13:30 | 36.565 | 2.5238 | 0.1
2014-02-02 13:45 | 36.565 | 2.5234 | 0.1
2014-02-02 14:00 | 36.565 | 2.5234 | 0.1
2014-02-02 14:15 | 36.565 | 2.5261 | 0.1
2014-02-02 14:30 | 36.565 | 2.5301 | 0.1
2014-02-02 14:45 | 36.56 | 2.5295 | 0.1
2014-02-02 15:00 | 36.56 | 2.5345 | 0.1
2014-02-02 15:15 | 36.56 | 2.5395 | 0.1
2014-02-02 15:30 | 36.555 | 2.5376 | 0.1
2014-02-02 15:45 | 36.55 | 2.5319 | 0.1
2014-02-02 16:00 | 36.55 | 2.5349 | 0.1
2014-02-02 16:15 | 36.545 | 2.5292 | 0.1
2014-02-02 16:30 | 36.54 | 2.5202 | 0.1
2014-02-02 16:45 | 36.54 | 2.5209 | 0.1
2014-02-02 17:00 | 36.54 | 2.5159 | 0.1
2014-02-02 17:15 | 36.54 | 2.5138 | 0.1
2014-02-02 17:30 | 36.54 | 2.5149 | 0
2014-02-02 17:45 | 36.54 | 2.5142 | 0
2014-02-02 18:00 | 36.545 | 2.5195 | 0
2014-02-02 18:15 | 36.55 | 2.5249 | 0
2014-02-02 18:30 | 36.555 | 2.5292 | 0
2014-02-02 18:45 | 36.555 | 2.5272 | 0
2014-02-02 19:00 | 36.555 | 2.5258 | 0
2014-02-02 19:15 | 36.56 | 2.5312 | 0
2014-02-02 19:30 | 36.56 | 2.5288 | 0
2014-02-02 19:45 | 36.565 | 2.5288 | 0
2014-02-02 20:00 | 36.57 | 2.5325 | 0
2014-02-02 20:15 | 36.57 | 2.5311 | 0
2014-02-02 20:30 | 36.575 | 2.5321 | 0
2014-02-02 20:45 | 36.58 | 2.5314 | 0
2014-02-02 21:00 | 36.585 | 2.531 | 0
2014-02-02 21:15 | 36.585 | 2.5257 | 0
2014-02-02 21:30 | 36.594 | 2.532 | 0
2014-02-02 21:45 | 36.599 | 2.5316 | 0
2014-02-02 22:00 | 36.609 | 2.5379 | 0
2014-02-02 22:15 | 36.614 | 2.5399 | 0
2014-02-02 22:30 | 36.619 | 2.5396 | 0
2014-02-02 22:45 | 36.629 | 2.5452 | 0
2014-02-02 23:00 | 36.634 | 2.5455 | 0
2014-02-02 23:15 | 36.639 | 2.5495 | 0
2014-02-02 23:30 | 36.644 | 2.5535 | 0
2014-02-02 23:45 | 36.649 | 2.5578 | 0
2014-02-03 | 36.653 | 2.5565 | 0
2014-02-03 00:15 | 36.659 | 2.5615 | 0
2014-02-03 00:30 | 36.663 | 2.5668 | 0
2014-02-03 00:45 | 36.663 | 2.5708 | 0
2014-02-03 01:00 | 36.668 | 2.5721 | 0
2014-02-03 01:15 | 36.673 | 2.5758 | 0
2014-02-03 01:30 | 36.678 | 2.5801 | 0
2014-02-03 01:45 | 36.673 | 2.5765 | 0
2014-02-03 02:00 | 36.678 | 2.5811 | 0
2014-02-03 02:15 | 36.678 | 2.5808 | 0
2014-02-03 02:30 | 36.678 | 2.5808 | 0
2014-02-03 02:45 | 36.678 | 2.5794 | 0
2014-02-03 03:00 | 36.678 | 2.5794 | 0
2014-02-03 03:15 | 36.683 | 2.5848 | 0
2014-02-03 03:30 | 36.683 | 2.5858 | 0
2014-02-03 03:45 | 36.683 | 2.5848 | 0
2014-02-03 04:00 | 36.683 | 2.5871 | 0
2014-02-03 04:15 | 36.683 | 2.5841 | 0
2014-02-03 04:30 | 36.683 | 2.5824 | 0
2014-02-03 04:45 | 36.683 | 2.5814 | 0
2014-02-03 05:00 | 36.683 | 2.5781 | 0
2014-02-03 05:15 | 36.683 | 2.5781 | 0
2014-02-03 05:30 | 36.683 | 2.5754 | 0
2014-02-03 05:45 | 36.683 | 2.5747 | 0
2014-02-03 06:00 | 36.688 | 2.5804 | 0
2014-02-03 06:15 | 36.688 | 2.5754 | 0
2014-02-03 06:30 | 36.688 | 2.5754 | 0
2014-02-03 06:45 | 36.688 | 2.5797 | 0
2014-02-03 07:00 | 36.683 | 2.5774 | 0
2014-02-03 07:15 | 36.688 | 2.5814 | 0
2014-02-03 07:30 | 36.693 | 2.5881 | 0
2014-02-03 07:45 | 36.683 | 2.5727 | 0
2014-02-03 08:00 | 36.678 | 2.566 | 0
2014-02-03 08:15 | 36.678 | 2.5617 | 0
2014-02-03 08:30 | 36.673 | 2.5567 | 0
2014-02-03 08:45 | 36.678 | 2.5593 | 0
2014-02-03 09:00 | 36.678 | 2.5567 | 0
2014-02-03 09:15 | 36.683 | 2.557 | 0
2014-02-03 09:30 | 36.683 | 2.5496 | 0
2014-02-03 09:45 | 36.683 | 2.5459 | 0
2014-02-03 10:00 | 36.688 | 2.5465 | 0
2014-02-03 10:15 | 36.688 | 2.5439 | 0
2014-02-03 10:30 | 36.693 | 2.5452 | 0
2014-02-03 10:45 | 36.698 | 2.5478 | 0
2014-02-03 11:00 | 36.703 | 2.5518 | 0
2014-02-03 11:15 | 36.698 | 2.5451 | 0
2014-02-03 11:30 | 36.703 | 2.5478 | 0
2014-02-03 11:45 | 36.698 | 2.5398 | 0
2014-02-03 12:00 | 36.703 | 2.5451 | 0
2014-02-03 12:15 | 36.703 | 2.5461 | 0
2014-02-03 12:30 | 36.703 | 2.5418 | 0
2014-02-03 12:45 | 36.703 | 2.5408 | 0
2014-02-03 13:00 | 36.708 | 2.5494 | 0.1
2014-02-03 13:15 | 36.703 | 2.5398 | 0.1
2014-02-03 13:30 | 36.703 | 2.5351 | 0.1
2014-02-03 13:45 | 36.703 | 2.532 | 0.1
2014-02-03 14:00 | 36.703 | 2.529 | 0.1
2014-02-03 14:15 | 36.698 | 2.524 | 0.1
2014-02-03 14:30 | 36.708 | 2.5334 | 0.1
2014-02-03 14:45 | 36.708 | 2.5344 | 0.1
2014-02-03 15:00 | 36.713 | 2.5343 | 0.1
2014-02-03 15:15 | 36.713 | 2.536 | 0.1
2014-02-03 15:30 | 36.713 | 2.535 | 0.1
2014-02-03 15:45 | 36.713 | 2.5317 | 0.1
2014-02-03 16:00 | 36.713 | 2.527 | 0.1
2014-02-03 16:15 | 36.713 | 2.5243 | 0.1
2014-02-03 16:30 | 36.713 | 2.5213 | 0.1
2014-02-03 16:45 | 36.708 | 2.5132 | 0
2014-02-03 17:00 | 36.713 | 2.5159 | 0
2014-02-03 17:15 | 36.717 | 2.5179 | 0
2014-02-03 17:30 | 36.717 | 2.5236 | 0
2014-02-03 17:45 | 36.717 | 2.5175 | 0
2014-02-03 18:00 | 36.722 | 2.5185 | 0
2014-02-03 18:15 | 36.722 | 2.5115 | 0
2014-02-03 18:30 | 36.717 | 2.5015 | 0
2014-02-03 18:45 | 36.717 | 2.4988 | 0
2014-02-03 19:00 | 36.722 | 2.5014 | 0
2014-02-03 19:15 | 36.722 | 2.4971 | 0
2014-02-03 19:30 | 36.727 | 2.4991 | 0
2014-02-03 19:45 | 36.727 | 2.4994 | 0
2014-02-03 20:00 | 36.732 | 2.5 | 0
2014-02-03 20:15 | 36.732 | 2.5004 | 0
2014-02-03 20:30 | 36.732 | 2.4997 | 0
2014-02-03 20:45 | 36.732 | 2.4984 | 0
2014-02-03 21:00 | 36.737 | 2.4983 | 0
2014-02-03 21:15 | 36.737 | 2.491 | 0
2014-02-03 21:30 | 36.737 | 2.4893 | 0
2014-02-03 21:45 | 36.737 | 2.4889 | 0
2014-02-03 22:00 | 36.742 | 2.4919 | 0
2014-02-03 22:15 | 36.747 | 2.4949 | 0
2014-02-03 22:30 | 36.747 | 2.4969 | 0
2014-02-03 22:45 | 36.747 | 2.4989 | 0
2014-02-03 23:00 | 36.752 | 2.5033 | 0
2014-02-03 23:15 | 36.752 | 2.5003 | 0
2014-02-03 23:30 | 36.752 | 2.4996 | 0
2014-02-03 23:45 | 36.747 | 2.4926 | 0
2014-02-04 | 36.747 | 2.4949 | 0
2014-02-04 00:15 | 36.752 | 2.4986 | 0
2014-02-04 00:30 | 36.752 | 2.4996 | 0
2014-02-04 00:45 | 36.752 | 2.4932 | 0
2014-02-04 01:00 | 36.752 | 2.4852 | 0
2014-02-04 01:15 | 36.752 | 2.4832 | 0
2014-02-04 01:30 | 36.752 | 2.4761 | 0
2014-02-04 01:45 | 36.757 | 2.4758 | 0
2014-02-04 02:00 | 36.767 | 2.4851 | 0
2014-02-04 02:15 | 36.767 | 2.4831 | 0
2014-02-04 02:30 | 36.777 | 2.4931 | 0
2014-02-04 02:45 | 36.781 | 2.4921 | 0
2014-02-04 03:00 | 36.781 | 2.4937 | 0
2014-02-04 03:15 | 36.781 | 2.49 | 0
2014-02-04 03:30 | 36.786 | 2.494 | 0
2014-02-04 03:45 | 36.791 | 2.4964 | 0
2014-02-04 04:00 | 36.791 | 2.4933 | 0
2014-02-04 04:15 | 36.796 | 2.4963 | 0
2014-02-04 04:30 | 36.796 | 2.497 | 0
2014-02-04 04:45 | 36.796 | 2.491 | 0
2014-02-04 05:00 | 36.801 | 2.496 | 0
2014-02-04 05:15 | 36.801 | 2.4946 | 0
2014-02-04 05:30 | 36.806 | 2.4953 | 0
2014-02-04 05:45 | 36.811 | 2.4966 | 0
2014-02-04 06:00 | 36.811 | 2.4939 | 0
2014-02-04 06:15 | 36.816 | 2.4959 | 0
2014-02-04 06:30 | 36.821 | 2.4989 | 0
2014-02-04 06:45 | 36.821 | 2.4975 | 0
2014-02-04 07:00 | 36.826 | 2.4998 | 0
2014-02-04 07:15 | 36.831 | 2.5028 | 0
2014-02-04 07:30 | 36.831 | 2.5005 | 0
2014-02-04 07:45 | 36.836 | 2.5021 | 0
2014-02-04 08:00 | 36.836 | 2.5008 | 0
2014-02-04 08:15 | 36.841 | 2.5004 | 0
2014-02-04 08:30 | 36.841 | 2.4954 | 0
2014-02-04 08:45 | 36.846 | 2.4964 | 0
2014-02-04 09:00 | 36.85 | 2.496 | 0
2014-02-04 09:15 | 36.855 | 2.4943 | 0
2014-02-04 09:30 | 36.86 | 2.4926 | 0
2014-02-04 09:45 | 36.865 | 2.4946 | 0
2014-02-04 10:00 | 36.87 | 2.4919 | 0
2014-02-04 10:15 | 36.875 | 2.4972 | 0
2014-02-04 10:30 | 36.88 | 2.5012 | 0
2014-02-04 10:45 | 36.885 | 2.5032 | 0
2014-02-04 11:00 | 36.89 | 2.5079 | 0
2014-02-04 11:15 | 36.89 | 2.5055 | 0
2014-02-04 11:30 | 36.89 | 2.5028 | 0
2014-02-04 11:45 | 36.895 | 2.5048 | 0
2014-02-04 12:00 | 36.895 | 2.5055 | 0
2014-02-04 12:15 | 36.895 | 2.5102 | 0
2014-02-04 12:30 | 36.9 | 2.5102 | 0.1
2014-02-04 12:45 | 36.904 | 2.5145 | 0.1
2014-02-04 13:00 | 36.9 | 2.5092 | 0.1
2014-02-04 13:15 | 36.895 | 2.5065 | 0.1
2014-02-04 13:30 | 36.9 | 2.5095 | 0.1
2014-02-04 13:45 | 36.895 | 2.5042 | 0.1
2014-02-04 14:00 | 36.9 | 2.5125 | 0.1
2014-02-04 14:15 | 36.895 | 2.5075 | 0.1
2014-02-04 14:30 | 36.895 | 2.5042 | 0.1
2014-02-04 14:45 | 36.895 | 2.5038 | 0.1
2014-02-04 15:00 | 36.89 | 2.4992 | 0.1
2014-02-04 15:15 | 36.89 | 2.4992 | 0.1
2014-02-04 15:30 | 36.89 | 2.4951 | 0.1
2014-02-04 15:45 | 36.89 | 2.4945 | 0
2014-02-04 16:00 | 36.89 | 2.4938 | 0
2014-02-04 16:15 | 36.89 | 2.4918 | 0
2014-02-04 16:30 | 36.89 | 2.4871 | 0
2014-02-04 16:45 | 36.895 | 2.4881 | 0
2014-02-04 17:00 | 36.89 | 2.479 | 0
2014-02-04 17:15 | 36.895 | 2.48 | 0
2014-02-04 17:30 | 36.9 | 2.484 | 0
2014-02-04 17:45 | 36.904 | 2.4904 | 0
2014-02-04 18:00 | 36.91 | 2.4954 | 0
2014-02-04 18:15 | 36.914 | 2.4937 | 0
2014-02-04 18:30 | 36.919 | 2.4943 | 0
2014-02-04 18:45 | 36.919 | 2.4943 | 0
2014-02-04 19:00 | 36.919 | 2.4946 | 0
2014-02-04 19:15 | 36.924 | 2.4986 | 0
2014-02-04 19:30 | 36.929 | 2.5013 | 0
2014-02-04 19:45 | 36.934 | 2.5026 | 0
2014-02-04 20:00 | 36.934 | 2.5002 | 0
2014-02-04 20:15 | 36.934 | 2.4996 | 0
2014-02-04 20:30 | 36.939 | 2.5016 | 0
2014-02-04 20:45 | 36.944 | 2.5072 | 0
2014-02-04 21:00 | 36.944 | 2.5066 | 0
2014-02-04 21:15 | 36.944 | 2.5069 | 0
2014-02-04 21:30 | 36.949 | 2.5109 | 0
2014-02-04 21:45 | 36.949 | 2.5106 | 0
2014-02-04 22:00 | 36.954 | 2.5115 | 0
2014-02-04 22:15 | 36.949 | 2.5028 | 0
2014-02-04 22:30 | 36.954 | 2.5112 | 0
2014-02-04 22:45 | 36.954 | 2.5095 | 0
2014-02-04 23:00 | 36.954 | 2.5145 | 0
2014-02-04 23:15 | 36.959 | 2.5122 | 0
2014-02-04 23:30 | 36.959 | 2.5122 | 0
2014-02-04 23:45 | 36.959 | 2.5132 | 0
2014-02-05 | 36.959 | 2.5165 | 0
2014-02-05 00:15 | 36.964 | 2.5239 | 0
2014-02-05 00:30 | 36.964 | 2.5249 | 0
2014-02-05 00:45 | 36.964 | 2.5276 | 0
2014-02-05 01:00 | 36.959 | 2.5242 | 0
2014-02-05 01:15 | 36.959 | 2.5239 | 0
2014-02-05 01:30 | 36.959 | 2.5263 | 0
2014-02-05 01:45 | 36.959 | 2.5239 | 0
2014-02-05 02:00 | 36.954 | 2.5192 | 0
2014-02-05 02:15 | 36.954 | 2.5192 | 0
2014-02-05 02:30 | 36.954 | 2.5189 | 0
2014-02-05 02:45 | 36.959 | 2.5293 | 0
2014-02-05 03:00 | 36.959 | 2.5319 | 0
2014-02-05 03:15 | 36.959 | 2.5289 | 0
2014-02-05 03:30 | 36.959 | 2.5299 | 0
2014-02-05 03:45 | 36.959 | 2.5303 | 0
2014-02-05 04:00 | 36.954 | 2.53 | 0
2014-02-05 04:15 | 36.959 | 2.5403 | 0
2014-02-05 04:30 | 36.959 | 2.545 | 0
2014-02-05 04:45 | 36.964 | 2.5547 | 0
2014-02-05 05:00 | 36.959 | 2.5531 | 0
2014-02-05 05:15 | 36.959 | 2.5568 | 0
2014-02-05 05:30 | 36.954 | 2.5561 | 0
2014-02-05 05:45 | 36.949 | 2.5535 | 0
2014-02-05 06:00 | 36.949 | 2.5615 | 0
2014-02-05 06:15 | 36.944 | 2.5582 | 0
2014-02-05 06:30 | 36.944 | 2.5585 | 0
2014-02-05 06:45 | 36.939 | 2.5552 | 0
2014-02-05 07:00 | 36.934 | 2.5482 | 0
2014-02-05 07:15 | 36.939 | 2.5545 | 0
2014-02-05 07:30 | 36.934 | 2.5512 | 0
2014-02-05 07:45 | 36.939 | 2.5602 | 0
2014-02-05 08:00 | 36.939 | 2.5622 | 0
2014-02-05 08:15 | 36.939 | 2.5626 | 0
2014-02-05 08:30 | 36.939 | 2.5616 | 0
2014-02-05 08:45 | 36.934 | 2.5542 | 0
2014-02-05 09:00 | 36.939 | 2.5649 | 0
2014-02-05 09:15 | 36.939 | 2.5642 | 0
2014-02-05 09:30 | 36.939 | 2.5652 | 0
2014-02-05 09:45 | 36.944 | 2.5753 | 0
2014-02-05 10:00 | 36.944 | 2.5763 | 0
2014-02-05 10:15 | 36.939 | 2.5726 | 0
2014-02-05 10:30 | 36.944 | 2.5847 | 0
2014-02-05 10:45 | 36.944 | 2.5873 | 0
2014-02-05 11:00 | 36.939 | 2.5864 | 0
2014-02-05 11:15 | 36.944 | 2.5917 | 0
2014-02-05 11:30 | 36.939 | 2.5887 | 0
2014-02-05 11:45 | 36.934 | 2.5924 | 0
2014-02-05 12:00 | 36.929 | 2.5918 | 0
2014-02-05 12:15 | 36.929 | 2.5961 | 0
2014-02-05 12:30 | 36.924 | 2.5955 | 0
2014-02-05 12:45 | 36.919 | 2.5885 | 0
2014-02-05 13:00 | 36.91 | 2.5818 | 0
2014-02-05 13:15 | 36.9 | 2.5762 | 0
2014-02-05 13:30 | 36.9 | 2.5836 | 0
2014-02-05 13:45 | 36.895 | 2.5883 | 0
2014-02-05 14:00 | 36.89 | 2.5806 | 0
2014-02-05 14:15 | 36.89 | 2.5766 | 0.1
2014-02-05 14:30 | 36.88 | 2.5689 | 0.1
2014-02-05 14:45 | 36.87 | 2.5626 | 0.1
2014-02-05 15:00 | 36.87 | 2.563 | 0.1
2014-02-05 15:15 | 36.87 | 2.5676 | 0
2014-02-05 15:30 | 36.865 | 2.5613 | 0
2014-02-05 15:45 | 36.86 | 2.5627 | 0
2014-02-05 16:00 | 36.86 | 2.5677 | 0
2014-02-05 16:15 | 36.86 | 2.5684 | 0
2014-02-05 16:30 | 36.86 | 2.5717 | 0
2014-02-05 16:45 | 36.85 | 2.5604 | 0
2014-02-05 17:00 | 36.846 | 2.5514 | 0
2014-02-05 17:15 | 36.841 | 2.5407 | 0
2014-02-05 17:30 | 36.841 | 2.5383 | 0
2014-02-05 17:45 | 36.841 | 2.5407 | 0
2014-02-05 18:00 | 36.841 | 2.545 | 0
2014-02-05 18:15 | 36.85 | 2.5554 | 0
2014-02-05 18:30 | 36.855 | 2.5577 | 0
2014-02-05 18:45 | 36.85 | 2.557 | 0
2014-02-05 19:00 | 36.85 | 2.5627 | 0
2014-02-05 19:15 | 36.85 | 2.5614 | 0
2014-02-05 19:30 | 36.85 | 2.5631 | 0
2014-02-05 19:45 | 36.846 | 2.5557 | 0
2014-02-05 20:00 | 36.841 | 2.5477 | 0
2014-02-05 20:15 | 36.836 | 2.5497 | 0
2014-02-05 20:30 | 36.841 | 2.5527 | 0
2014-02-05 20:45 | 36.846 | 2.5604 | 0
2014-02-05 21:00 | 36.846 | 2.5671 | 0
2014-02-05 21:15 | 36.846 | 2.5735 | 0
2014-02-05 21:30 | 36.846 | 2.5765 | 0
2014-02-05 21:45 | 36.846 | 2.5785 | 0
2014-02-05 22:00 | 36.841 | 2.5759 | 0
2014-02-05 22:15 | 36.836 | 2.5688 | 0
2014-02-05 22:30 | 36.831 | 2.5645 | 0
2014-02-05 22:45 | 36.831 | 2.5675 | 0
2014-02-05 23:00 | 36.831 | 2.5752 | 0
2014-02-05 23:15 | 36.836 | 2.5806 | 0
2014-02-05 23:30 | 36.836 | 2.5869 | 0
2014-02-05 23:45 | 36.836 | 2.5896 | 0
2014-02-06 | 36.831 | 2.589 | 0
2014-02-06 00:15 | 36.831 | 2.5923 | 0
2014-02-06 00:30 | 36.831 | 2.598 | 0
2014-02-06 00:45 | 36.831 | 2.6007 | 0
2014-02-06 01:00 | 36.826 | 2.6011 | 0
2014-02-06 01:15 | 36.826 | 2.6004 | 0
2014-02-06 01:30 | 36.826 | 2.6051 | 0
2014-02-06 01:45 | 36.821 | 2.6075 | 0
2014-02-06 02:00 | 36.821 | 2.6148 | 0
2014-02-06 02:15 | 36.821 | 2.6202 | 0
2014-02-06 02:30 | 36.821 | 2.6259 | 0
2014-02-06 02:45 | 36.821 | 2.6323 | 0
2014-02-06 03:00 | 36.816 | 2.6306 | 0
2014-02-06 03:15 | 36.811 | 2.6273 | 0
2014-02-06 03:30 | 36.811 | 2.6357 | 0
2014-02-06 03:45 | 36.806 | 2.6367 | 0
2014-02-06 04:00 | 36.806 | 2.6417 | 0
2014-02-06 04:15 | 36.806 | 2.6441 | 0
2014-02-06 04:30 | 36.806 | 2.6588 | 0
2014-02-06 04:45 | 36.796 | 2.6582 | 0
2014-02-06 05:00 | 36.791 | 2.6586 | 0
2014-02-06 05:15 | 36.791 | 2.6676 | 0
2014-02-06 05:30 | 36.781 | 2.6653 | 0
2014-02-06 05:45 | 36.777 | 2.6771 | 0
2014-02-06 06:00 | 36.772 | 2.6748 | 0
2014-02-06 06:15 | 36.767 | 2.6765 | 0
2014-02-06 06:30 | 36.757 | 2.6732 | 0
2014-02-06 06:45 | 36.742 | 2.6713 | 0
2014-02-06 07:00 | 36.742 | 2.6773 | 0
2014-02-06 07:15 | 36.737 | 2.6931 | 0
2014-02-06 07:30 | 36.732 | 2.6857 | 0
2014-02-06 07:45 | 36.717 | 2.6707 | 0
2014-02-06 08:00 | 36.708 | 2.6641 | 0
2014-02-06 08:15 | 36.693 | 2.6906 | 0
2014-02-06 08:30 | 36.693 | 2.6974 | 0
2014-02-06 08:45 | 36.688 | 2.6887 | 0
2014-02-06 09:00 | 36.688 | 2.7078 | 0
2014-02-06 09:15 | 36.653 | 2.6882 | 0
2014-02-06 09:30 | 36.629 | 2.6749 | 0
2014-02-06 09:45 | 36.639 | 2.7023 | 0
2014-02-06 10:00 | 36.614 | 2.6867 | 0
2014-02-06 10:15 | 36.599 | 2.6808 | 0
2014-02-06 10:30 | 36.58 | 2.6792 | 0
2014-02-06 10:45 | 36.565 | 2.6558 | 0
2014-02-06 11:00 | 36.55 | 2.6432 | 0
2014-02-06 11:15 | 36.54 | 2.6583 | 0
2014-02-06 11:30 | 36.511 | 2.6488 | 0
2014-02-06 11:45 | 36.511 | 2.6618 | 0
2014-02-06 12:00 | 36.516 | 2.6799 | 0
2014-02-06 12:15 | 36.496 | 2.6693 | 0
2014-02-06 12:30 | 36.466 | 2.6504 | 0
2014-02-06 12:45 | 36.447 | 2.6364 | 0
2014-02-06 13:00 | 36.437 | 2.6368 | 0
2014-02-06 13:15 | 36.422 | 2.6439 | 0
2014-02-06 13:30 | 36.398 | 2.6531 | 0
2014-02-06 13:45 | 36.393 | 2.6829 | 0
2014-02-06 14:00 | 36.378 | 2.6877 | 0
2014-02-06 14:15 | 36.358 | 2.6523 | 0
2014-02-06 14:30 | 36.329 | 2.6233 | 0
2014-02-06 14:45 | 36.299 | 2.6228 | 0
2014-02-06 15:00 | 36.26 | 2.5996 | 0
2014-02-06 15:15 | 36.255 | 2.6093 | 0
2014-02-06 15:30 | 36.275 | 2.6246 | 0
2014-02-06 15:45 | 36.25 | 2.6063 | 0
2014-02-06 16:00 | 36.225 | 2.5987 | 0
2014-02-06 16:15 | 36.211 | 2.5988 | 0
2014-02-06 16:30 | 36.201 | 2.6022 | 0
2014-02-06 16:45 | 36.201 | 2.617 | 0
2014-02-06 17:00 | 36.186 | 2.6144 | 0
2014-02-06 17:15 | 36.161 | 2.5971 | 0
2014-02-06 17:30 | 36.156 | 2.6082 | 0
2014-02-06 17:45 | 36.132 | 2.5902 | 0
2014-02-06 18:00 | 36.122 | 2.5789 | 0
2014-02-06 18:15 | 36.107 | 2.5699 | 0
2014-02-06 18:30 | 36.092 | 2.5562 | 0
2014-02-06 18:45 | 36.083 | 2.5563 | 0
2014-02-06 19:00 | 36.078 | 2.559 | 0
2014-02-06 19:15 | 36.078 | 2.5632 | 0
2014-02-06 19:30 | 36.068 | 2.5548 | 0
2014-02-06 19:45 | 36.063 | 2.5579 | 0
2014-02-06 20:00 | 36.053 | 2.5464 | 0
2014-02-06 20:15 | 36.043 | 2.5421 | 0
2014-02-06 20:30 | 36.038 | 2.5415 | 0
2014-02-06 20:45 | 36.028 | 2.5334 | 0
2014-02-06 21:00 | 36.028 | 2.5337 | 0
2014-02-06 21:15 | 36.024 | 2.536 | 0
2014-02-06 21:30 | 36.014 | 2.5257 | 0
2014-02-06 21:45 | 36.019 | 2.5205 | 0
2014-02-06 22:00 | 36.019 | 2.5247 | 0
2014-02-06 22:15 | 36.014 | 2.509 | 0
2014-02-06 22:30 | 36.009 | 2.4931 | 0
2014-02-06 22:45 | 36.009 | 2.4935 | 0
2014-02-06 23:00 | 36.004 | 2.4904 | 0
2014-02-06 23:15 | 36.019 | 2.5022 | 0
2014-02-06 23:30 | 36.028 | 2.5178 | 0
2014-02-06 23:45 | 36.034 | 2.5243 | 0
2014-02-07 | 36.028 | 2.5175 | 0
2014-02-07 00:15 | 36.028 | 2.5158 | 0
2014-02-07 00:30 | 36.028 | 2.5152 | 0
2014-02-07 00:45 | 36.028 | 2.5196 | 0
2014-02-07 01:00 | 36.024 | 2.5229 | 0
2014-02-07 01:15 | 36.028 | 2.5364 | 0
2014-02-07 01:30 | 36.028 | 2.5356 | 0
2014-02-07 01:45 | 36.024 | 2.5322 | 0
2014-02-07 02:00 | 36.019 | 2.5214 | 0
2014-02-07 02:15 | 36.019 | 2.5168 | 0
2014-02-07 02:30 | 36.009 | 2.504 | 0
2014-02-07 02:45 | 36.019 | 2.5165 | 0
2014-02-07 03:00 | 36.019 | 2.5192 | 0
2014-02-07 03:15 | 36.024 | 2.5208 | 0
2014-02-07 03:30 | 36.024 | 2.5195 | 0
2014-02-07 03:45 | 36.028 | 2.5147 | 0
2014-02-07 04:00 | 36.034 | 2.5194 | 0
2014-02-07 04:15 | 36.028 | 2.511 | 0
2014-02-07 04:30 | 36.034 | 2.5253 | 0
2014-02-07 04:45 | 36.034 | 2.5216 | 0
2014-02-07 05:00 | 36.048 | 2.536 | 0
2014-02-07 05:15 | 36.048 | 2.542 | 0
2014-02-07 05:30 | 36.048 | 2.5391 | 0
2014-02-07 05:45 | 36.053 | 2.5426 | 0
2014-02-07 06:00 | 36.048 | 2.5226 | 0
2014-02-07 06:15 | 36.053 | 2.537 | 0
2014-02-07 06:30 | 36.053 | 2.537 | 0
2014-02-07 06:45 | 36.058 | 2.5401 | 0
2014-02-07 07:00 | 36.068 | 2.5484 | 0
2014-02-07 07:15 | 36.063 | 2.536 | 0
2014-02-07 07:30 | 36.063 | 2.5272 | 0
2014-02-07 07:45 | 36.063 | 2.5289 | 0
2014-02-07 08:00 | 36.068 | 2.5279 | 0
2014-02-07 08:15 | 36.073 | 2.5372 | 0
2014-02-07 08:30 | 36.083 | 2.5375 | 0
2014-02-07 08:45 | 36.092 | 2.5459 | 0
2014-02-07 09:00 | 36.092 | 2.5422 | 0
2014-02-07 09:15 | 36.088 | 2.5305 | 0
2014-02-07 09:30 | 36.102 | 2.5458 | 0
2014-02-07 09:45 | 36.102 | 2.5394 | 0
2014-02-07 10:00 | 36.107 | 2.5384 | 0
2014-02-07 10:15 | 36.112 | 2.5524 | 0
2014-02-07 10:30 | 36.117 | 2.5528 | 0
2014-02-07 10:45 | 36.122 | 2.5517 | 0
2014-02-07 11:00 | 36.127 | 2.5463 | 0
2014-02-07 11:15 | 36.127 | 2.546 | 0
2014-02-07 11:30 | 36.127 | 2.5517 | 0
2014-02-07 11:45 | 36.132 | 2.5527 | 0
2014-02-07 12:00 | 36.142 | 2.5617 | 0
2014-02-07 12:15 | 36.137 | 2.5523 | 0
2014-02-07 12:30 | 36.142 | 2.555 | 0
2014-02-07 12:45 | 36.142 | 2.5576 | 0
2014-02-07 13:00 | 36.147 | 2.5576 | 0
2014-02-07 13:15 | 36.147 | 2.5573 | 0
2014-02-07 13:30 | 36.152 | 2.5505 | 0
2014-02-07 13:45 | 36.156 | 2.5529 | 0
2014-02-07 14:00 | 36.152 | 2.5462 | 0
2014-02-07 14:15 | 36.156 | 2.5472 | 0
2014-02-07 14:30 | 36.161 | 2.5488 | 0
2014-02-07 14:45 | 36.166 | 2.5518 | 0
2014-02-07 15:00 | 36.171 | 2.5578 | 0
2014-02-07 15:15 | 36.176 | 2.5571 | 0
2014-02-07 15:30 | 36.181 | 2.5604 | 0
2014-02-07 15:45 | 36.181 | 2.5531 | 0
2014-02-07 16:00 | 36.186 | 2.555 | 0
2014-02-07 16:15 | 36.186 | 2.554 | 0
2014-02-07 16:30 | 36.191 | 2.5544 | 0
2014-02-07 16:45 | 36.201 | 2.5543 | 0
2014-02-07 17:00 | 36.201 | 2.5513 | 0
2014-02-07 17:15 | 36.206 | 2.5506 | 0
2014-02-07 17:30 | 36.211 | 2.5489 | 0
2014-02-07 17:45 | 36.221 | 2.5616 | 0
2014-02-07 18:00 | 36.225 | 2.5542 | 0
2014-02-07 18:15 | 36.235 | 2.5652 | 0
2014-02-07 18:30 | 36.245 | 2.5658 | 0
2014-02-07 18:45 | 36.245 | 2.5614 | 0
2014-02-07 19:00 | 36.25 | 2.5631 | 0
2014-02-07 19:15 | 36.255 | 2.5651 | 0
2014-02-07 19:30 | 36.265 | 2.571 | 0
2014-02-07 19:45 | 36.27 | 2.5693 | 0
2014-02-07 20:00 | 36.275 | 2.571 | 0
2014-02-07 20:15 | 36.279 | 2.5706 | 0
2014-02-07 20:30 | 36.284 | 2.5706 | 0
2014-02-07 20:45 | 36.289 | 2.5702 | 0
2014-02-07 21:00 | 36.299 | 2.5765 | 0
2014-02-07 21:15 | 36.304 | 2.5762 | 0
2014-02-07 21:30 | 36.309 | 2.5738 | 0
2014-02-07 21:45 | 36.314 | 2.5734 | 0
2014-02-07 22:00 | 36.324 | 2.5767 | 0
2014-02-07 22:15 | 36.324 | 2.5754 | 0
2014-02-07 22:30 | 36.334 | 2.5851 | 0
2014-02-07 22:45 | 36.343 | 2.5904 | 0
2014-02-07 23:00 | 36.348 | 2.5883 | 0
2014-02-07 23:15 | 36.358 | 2.5973 | 0
2014-02-07 23:30 | 36.358 | 2.59 | 0
2014-02-07 23:45 | 36.363 | 2.5926 | 0
2014-02-08 | 36.368 | 2.5949 | 0
2014-02-08 00:15 | 36.373 | 2.5969 | 0
2014-02-08 00:30 | 36.383 | 2.6005 | 0
2014-02-08 00:45 | 36.388 | 2.6019 | 0
2014-02-08 01:00 | 36.393 | 2.6012 | 0
2014-02-08 01:15 | 36.398 | 2.6015 | 0
2014-02-08 01:30 | 36.407 | 2.6084 | 0
2014-02-08 01:45 | 36.417 | 2.6141 | 0
2014-02-08 02:00 | 36.422 | 2.6137 | 0
2014-02-08 02:15 | 36.432 | 2.62 | 0
2014-02-08 02:30 | 36.442 | 2.6284 | 0
2014-02-08 02:45 | 36.447 | 2.6273 | 0
2014-02-08 03:00 | 36.457 | 2.6377 | 0
2014-02-08 03:15 | 36.466 | 2.6406 | 0
2014-02-08 03:30 | 36.472 | 2.6453 | 0
2014-02-08 03:45 | 36.476 | 2.6419 | 0
2014-02-08 04:00 | 36.486 | 2.6496 | 0
2014-02-08 04:15 | 36.496 | 2.6602 | 0
2014-02-08 04:30 | 36.496 | 2.6589 | 0
2014-02-08 04:45 | 36.506 | 2.6672 | 0
2014-02-08 05:00 | 36.516 | 2.6739 | 0
2014-02-08 05:15 | 36.516 | 2.6735 | 0
2014-02-08 05:30 | 36.521 | 2.6752 | 0
2014-02-08 05:45 | 36.53 | 2.6815 | 0
2014-02-08 06:00 | 36.535 | 2.6845 | 0
2014-02-08 06:15 | 36.54 | 2.6892 | 0
2014-02-08 06:30 | 36.55 | 2.6988 | 0
2014-02-08 06:45 | 36.555 | 2.7015 | 0
2014-02-08 07:00 | 36.56 | 2.7025 | 0
2014-02-08 07:15 | 36.565 | 2.7028 | 0
2014-02-08 07:30 | 36.575 | 2.7094 | 0
2014-02-08 07:45 | 36.575 | 2.7024 | 0
2014-02-08 08:00 | 36.585 | 2.7073 | 0
2014-02-08 08:15 | 36.59 | 2.7073 | 0
2014-02-08 08:30 | 36.594 | 2.7056 | 0
2014-02-08 08:45 | 36.609 | 2.7163 | 0
2014-02-08 09:00 | 36.614 | 2.7176 | 0
2014-02-08 09:15 | 36.619 | 2.7189 | 0
2014-02-08 09:30 | 36.624 | 2.7246 | 0
2014-02-08 09:45 | 36.634 | 2.7275 | 0
2014-02-08 10:00 | 36.639 | 2.7292 | 0
2014-02-08 10:15 | 36.644 | 2.7308 | 0
2014-02-08 10:30 | 36.644 | 2.7258 | 0
2014-02-08 10:45 | 36.649 | 2.7294 | 0
2014-02-08 11:00 | 36.649 | 2.7301 | 0
2014-02-08 11:15 | 36.653 | 2.7291 | 0
2014-02-08 11:30 | 36.659 | 2.7347 | 0
2014-02-08 11:45 | 36.653 | 2.7267 | 0
2014-02-08 12:00 | 36.653 | 2.7298 | 0
2014-02-08 12:15 | 36.653 | 2.7308 | 0
2014-02-08 12:30 | 36.653 | 2.7324 | 0
2014-02-08 12:45 | 36.649 | 2.7274 | 0
2014-02-08 13:00 | 36.649 | 2.7284 | 0
2014-02-08 13:15 | 36.639 | 2.7218 | 0
2014-02-08 13:30 | 36.639 | 2.7261 | 0
2014-02-08 13:45 | 36.634 | 2.7272 | 0
2014-02-08 14:00 | 36.629 | 2.7225 | 0
2014-02-08 14:15 | 36.624 | 2.7175 | 0
2014-02-08 14:30 | 36.624 | 2.7165 | 0
2014-02-08 14:45 | 36.614 | 2.7135 | 0
2014-02-08 15:00 | 36.609 | 2.7112 | 0
2014-02-08 15:15 | 36.609 | 2.7153 | 0
2014-02-08 15:30 | 36.609 | 2.7156 | 0
2014-02-08 15:45 | 36.604 | 2.7096 | 0
2014-02-08 16:00 | 36.599 | 2.7076 | 0
2014-02-08 16:15 | 36.594 | 2.7063 | 0
2014-02-08 16:30 | 36.59 | 2.7063 | 0
2014-02-08 16:45 | 36.59 | 2.7056 | 0
2014-02-08 17:00 | 36.585 | 2.7026 | 0
2014-02-08 17:15 | 36.585 | 2.7047 | 0
2014-02-08 17:30 | 36.58 | 2.6946 | 0
2014-02-08 17:45 | 36.575 | 2.692 | 0
2014-02-08 18:00 | 36.57 | 2.688 | 0
2014-02-08 18:15 | 36.57 | 2.6866 | 0
2014-02-08 18:30 | 36.57 | 2.687 | 0
2014-02-08 18:45 | 36.57 | 2.6799 | 0
2014-02-08 19:00 | 36.57 | 2.6773 | 0
2014-02-08 19:15 | 36.57 | 2.6823 | 0
2014-02-08 19:30 | 36.565 | 2.6786 | 0
2014-02-08 19:45 | 36.565 | 2.6857 | 0
2014-02-08 20:00 | 36.575 | 2.695 | 0
2014-02-08 20:15 | 36.565 | 2.685 | 0
2014-02-08 20:30 | 36.565 | 2.6873 | 0
2014-02-08 20:45 | 36.555 | 2.6773 | 0
2014-02-08 21:00 | 36.555 | 2.6787 | 0
2014-02-08 21:15 | 36.555 | 2.681 | 0
2014-02-08 21:30 | 36.55 | 2.6784 | 0
2014-02-08 21:45 | 36.55 | 2.679 | 0
2014-02-08 22:00 | 36.545 | 2.6774 | 0
2014-02-08 22:15 | 36.545 | 2.6784 | 0
2014-02-08 22:30 | 36.54 | 2.6751 | 0
2014-02-08 22:45 | 36.54 | 2.6764 | 0
2014-02-08 23:00 | 36.54 | 2.6845 | 0
2014-02-08 23:15 | 36.535 | 2.6838 | 0
2014-02-08 23:30 | 36.53 | 2.6771 | 0
2014-02-08 23:45 | 36.526 | 2.6765 | 0
2014-02-09 | 36.521 | 2.6762 | 0
2014-02-09 00:15 | 36.511 | 2.6722 | 0
2014-02-09 00:30 | 36.511 | 2.6736 | 0
2014-02-09 00:45 | 36.506 | 2.6676 | 0
2014-02-09 01:00 | 36.496 | 2.6579 | 0
2014-02-09 01:15 | 36.491 | 2.6532 | 0
2014-02-09 01:30 | 36.491 | 2.6599 | 0
2014-02-09 01:45 | 36.486 | 2.6613 | 0
2014-02-09 02:00 | 36.486 | 2.6657 | 0
2014-02-09 02:15 | 36.481 | 2.6647 | 0
2014-02-09 02:30 | 36.476 | 2.6593 | 0
2014-02-09 02:45 | 36.476 | 2.6597 | 0
2014-02-09 03:00 | 36.472 | 2.6574 | 0
2014-02-09 03:15 | 36.466 | 2.6594 | 0
2014-02-09 03:30 | 36.462 | 2.6651 | 0
2014-02-09 03:45 | 36.462 | 2.6678 | 0
2014-02-09 04:00 | 36.462 | 2.6748 | 0
2014-02-09 04:15 | 36.457 | 2.6725 | 0
2014-02-09 04:30 | 36.452 | 2.6685 | 0
2014-02-09 04:45 | 36.452 | 2.6749 | 0
2014-02-09 05:00 | 36.447 | 2.6759 | 0
2014-02-09 05:15 | 36.447 | 2.679 | 0
2014-02-09 05:30 | 36.442 | 2.6776 | 0
2014-02-09 05:45 | 36.442 | 2.686 | 0
2014-02-09 06:00 | 36.442 | 2.6874 | 0
2014-02-09 06:15 | 36.432 | 2.6821 | 0
2014-02-09 06:30 | 36.432 | 2.6881 | 0
2014-02-09 06:45 | 36.427 | 2.6901 | 0
2014-02-09 07:00 | 36.427 | 2.6881 | 0
2014-02-09 07:15 | 36.427 | 2.6925 | 0
2014-02-09 07:30 | 36.427 | 2.6952 | 0
2014-02-09 07:45 | 36.422 | 2.6935 | 0
2014-02-09 08:00 | 36.422 | 2.6952 | 0
2014-02-09 08:15 | 36.417 | 2.6885 | 0
2014-02-09 08:30 | 36.417 | 2.6935 | 0
2014-02-09 08:45 | 36.412 | 2.6929 | 0
2014-02-09 09:00 | 36.412 | 2.6956 | 0
2014-02-09 09:15 | 36.412 | 2.6969 | 0
2014-02-09 09:30 | 36.417 | 2.7019 | 0
2014-02-09 09:45 | 36.412 | 2.6989 | 0
2014-02-09 10:00 | 36.407 | 2.6929 | 0
2014-02-09 10:15 | 36.407 | 2.6916 | 0
2014-02-09 10:30 | 36.407 | 2.6956 | 0
2014-02-09 10:45 | 36.403 | 2.6953 | 0
2014-02-09 11:00 | 36.403 | 2.7074 | 0
2014-02-09 11:15 | 36.403 | 2.7087 | 0
2014-02-09 11:30 | 36.403 | 2.7067 | 0
2014-02-09 11:45 | 36.398 | 2.699 | 0
2014-02-09 12:00 | 36.388 | 2.6997 | 0
2014-02-09 12:15 | 36.388 | 2.7031 | 0
2014-02-09 12:30 | 36.393 | 2.7165 | 0
2014-02-09 12:45 | 36.388 | 2.7178 | 0
2014-02-09 13:00 | 36.378 | 2.7075 | 0
2014-02-09 13:15 | 36.373 | 2.7079 | 0
2014-02-09 13:30 | 36.373 | 2.7109 | 0
2014-02-09 13:45 | 36.363 | 2.7042 | 0
2014-02-09 14:00 | 36.358 | 2.7006 | 0
2014-02-09 14:15 | 36.353 | 2.6993 | 0
2014-02-09 14:30 | 36.348 | 2.7 | 0
2014-02-09 14:45 | 36.343 | 2.6986 | 0
2014-02-09 15:00 | 36.339 | 2.6973 | 0
2014-02-09 15:15 | 36.334 | 2.6967 | 0
2014-02-09 15:30 | 36.334 | 2.7044 | 0
2014-02-09 15:45 | 36.324 | 2.6998 | 0
2014-02-09 16:00 | 36.324 | 2.7031 | 0
2014-02-09 16:15 | 36.319 | 2.7075 | 0
2014-02-09 16:30 | 36.309 | 2.7059 | 0
2014-02-09 16:45 | 36.299 | 2.7029 | 0
2014-02-09 17:00 | 36.299 | 2.7026 | 0
2014-02-09 17:15 | 36.294 | 2.6979 | 0
2014-02-09 17:30 | 36.284 | 2.6882 | 0
2014-02-09 17:45 | 36.275 | 2.6799 | 0
2014-02-09 18:00 | 36.27 | 2.6766 | 0
2014-02-09 18:15 | 36.27 | 2.6793 | 0
2014-02-09 18:30 | 36.27 | 2.6843 | 0
2014-02-09 18:45 | 36.26 | 2.6783 | 0
2014-02-09 19:00 | 36.255 | 2.6733 | 0
2014-02-09 19:15 | 36.25 | 2.6713 | 0
2014-02-09 19:30 | 36.245 | 2.6613 | 0
2014-02-09 19:45 | 36.24 | 2.652 | 0
2014-02-09 20:00 | 36.24 | 2.6587 | 0
2014-02-09 20:15 | 36.235 | 2.6697 | 0
2014-02-09 20:30 | 36.235 | 2.6795 | 0
2014-02-09 20:45 | 36.24 | 2.6932 | 0
2014-02-09 21:00 | 36.23 | 2.6979 | 0
2014-02-09 21:15 | 36.211 | 2.6618 | 0
2014-02-09 21:30 | 36.201 | 2.6421 | 0
2014-02-09 21:45 | 36.186 | 2.6285 | 0
2014-02-09 22:00 | 36.176 | 2.6171 | 0
2014-02-09 22:15 | 36.191 | 2.6288 | 0
2014-02-09 22:30 | 36.196 | 2.6401 | 0
2014-02-09 22:45 | 36.196 | 2.6418 | 0
2014-02-09 23:00 | 36.196 | 2.6428 | 0
2014-02-09 23:15 | 36.206 | 2.6498 | 0
2014-02-09 23:30 | 36.196 | 2.6381 | 0
2014-02-09 23:45 | 36.191 | 2.6355 | 0
2014-02-10 | 36.186 | 2.6342 | 0
2014-02-10 00:15 | 36.191 | 2.6385 | 0
2014-02-10 00:30 | 36.191 | 2.6422 | 0
2014-02-10 00:45 | 36.186 | 2.6392 | 0
2014-02-10 01:00 | 36.186 | 2.6422 | 0
2014-02-10 01:15 | 36.191 | 2.6338 | 0
2014-02-10 01:30 | 36.186 | 2.6285 | 0
2014-02-10 01:45 | 36.186 | 2.6231 | 0
2014-02-10 02:00 | 36.186 | 2.6251 | 0
2014-02-10 02:15 | 36.201 | 2.6384 | 0
2014-02-10 02:30 | 36.201 | 2.6425 | 0
2014-02-10 02:45 | 36.211 | 2.6514 | 0
2014-02-10 03:00 | 36.211 | 2.6511 | 0
2014-02-10 03:15 | 36.216 | 2.6554 | 0
2014-02-10 03:30 | 36.216 | 2.6561 | 0
2014-02-10 03:45 | 36.225 | 2.6681 | 0
2014-02-10 04:00 | 36.225 | 2.6718 | 0
2014-02-10 04:15 | 36.225 | 2.6742 | 0
2014-02-10 04:30 | 36.23 | 2.6751 | 0
2014-02-10 04:45 | 36.23 | 2.6782 | 0
2014-02-10 05:00 | 36.23 | 2.6785 | 0
2014-02-10 05:15 | 36.225 | 2.6705 | 0
2014-02-10 05:30 | 36.23 | 2.6741 | 0
2014-02-10 05:45 | 36.23 | 2.6704 | 0
2014-02-10 06:00 | 36.235 | 2.6768 | 0
2014-02-10 06:15 | 36.245 | 2.6848 | 0
2014-02-10 06:30 | 36.245 | 2.6895 | 0
2014-02-10 06:45 | 36.25 | 2.6861 | 0
2014-02-10 07:00 | 36.245 | 2.6844 | 0
2014-02-10 07:15 | 36.25 | 2.6894 | 0
2014-02-10 07:30 | 36.25 | 2.6841 | 0
2014-02-10 07:45 | 36.25 | 2.6811 | 0
2014-02-10 08:00 | 36.255 | 2.6847 | 0
2014-02-10 08:15 | 36.25 | 2.6727 | 0
2014-02-10 08:30 | 36.255 | 2.6787 | 0
2014-02-10 08:45 | 36.26 | 2.6773 | 0
2014-02-10 09:00 | 36.26 | 2.6756 | 0
2014-02-10 09:15 | 36.265 | 2.6739 | 0
2014-02-10 09:30 | 36.26 | 2.6733 | 0
2014-02-10 09:45 | 36.265 | 2.6786 | 0
2014-02-10 10:00 | 36.27 | 2.6786 | 0
2014-02-10 10:15 | 36.27 | 2.6779 | 0
2014-02-10 10:30 | 36.27 | 2.6813 | 0
2014-02-10 10:45 | 36.265 | 2.6709 | 0
2014-02-10 11:00 | 36.27 | 2.6739 | 0
2014-02-10 11:15 | 36.27 | 2.6742 | 0
2014-02-10 11:30 | 36.265 | 2.6646 | 0
2014-02-10 11:45 | 36.265 | 2.6669 | 0
2014-02-10 12:00 | 36.265 | 2.6662 | 0
2014-02-10 12:15 | 36.265 | 2.6716 | 0
2014-02-10 12:30 | 36.265 | 2.6676 | 0
2014-02-10 12:45 | 36.265 | 2.6686 | 0
2014-02-10 13:00 | 36.26 | 2.6686 | 0
2014-02-10 13:15 | 36.26 | 2.6686 | 0
2014-02-10 13:30 | 36.255 | 2.6659 | 0
2014-02-10 13:45 | 36.25 | 2.6663 | 0
2014-02-10 14:00 | 36.25 | 2.6683 | 0
2014-02-10 14:15 | 36.24 | 2.6623 | 0
2014-02-10 14:30 | 36.24 | 2.6607 | 0
2014-02-10 14:45 | 36.235 | 2.66 | 0
2014-02-10 15:00 | 36.23 | 2.655 | 0
2014-02-10 15:15 | 36.225 | 2.6537 | 0
2014-02-10 15:30 | 36.225 | 2.6587 | 0
2014-02-10 15:45 | 36.225 | 2.6628 | 0
2014-02-10 16:00 | 36.216 | 2.6564 | 0
2014-02-10 16:15 | 36.211 | 2.6518 | 0
2014-02-10 16:30 | 36.206 | 2.6495 | 0
2014-02-10 16:45 | 36.196 | 2.6418 | 0
2014-02-10 17:00 | 36.196 | 2.6458 | 0
2014-02-10 17:15 | 36.191 | 2.6459 | 0
2014-02-10 17:30 | 36.191 | 2.6536 | 0
2014-02-10 17:45 | 36.186 | 2.6506 | 0
2014-02-10 18:00 | 36.181 | 2.6473 | 0
2014-02-10 18:15 | 36.171 | 2.6426 | 0
2014-02-10 18:30 | 36.166 | 2.643 | 0
2014-02-10 18:45 | 36.161 | 2.6397 | 0
2014-02-10 19:00 | 36.156 | 2.6374 | 0
2014-02-10 19:15 | 36.152 | 2.6398 | 0
2014-02-10 19:30 | 36.147 | 2.6361 | 0
2014-02-10 19:45 | 36.137 | 2.6288 | 0
2014-02-10 20:00 | 36.132 | 2.6279 | 0
2014-02-10 20:15 | 36.127 | 2.6293 | 0
2014-02-10 20:30 | 36.122 | 2.6256 | 0
2014-02-10 20:45 | 36.117 | 2.6201 | 0
2014-02-10 21:00 | 36.112 | 2.6213 | 0
2014-02-10 21:15 | 36.107 | 2.6179 | 0
2014-02-10 21:30 | 36.097 | 2.6124 | 0
2014-02-10 21:45 | 36.097 | 2.6177 | 0
2014-02-10 22:00 | 36.092 | 2.6174 | 0
2014-02-10 22:15 | 36.083 | 2.6105 | 0
2014-02-10 22:30 | 36.083 | 2.613 | 0
2014-02-10 22:45 | 36.078 | 2.611 | 0
2014-02-10 23:00 | 36.073 | 2.6101 | 0
2014-02-10 23:15 | 36.068 | 2.6082 | 0
2014-02-10 23:30 | 36.063 | 2.6083 | 0
2014-02-10 23:45 | 36.063 | 2.6114 | 0
2014-02-11 | 36.058 | 2.6137 | 0
2014-02-11 00:15 | 36.053 | 2.6109 | 0
2014-02-11 00:30 | 36.048 | 2.6119 | 0
2014-02-11 00:45 | 36.048 | 2.6196 | 0
2014-02-11 01:00 | 36.038 | 2.6112 | 0
2014-02-11 01:15 | 36.034 | 2.616 | 0
2014-02-11 01:30 | 36.028 | 2.6116 | 0
2014-02-11 01:45 | 36.024 | 2.6049 | 0
2014-02-11 02:00 | 36.014 | 2.5997 | 0
2014-02-11 02:15 | 36.009 | 2.6011 | 0
2014-02-11 02:30 | 35.999 | 2.5967 | 0
2014-02-11 02:45 | 35.999 | 2.6058 | 0
2014-02-11 03:00 | 35.994 | 2.6049 | 0
2014-02-11 03:15 | 35.989 | 2.6077 | 0
2014-02-11 03:30 | 35.984 | 2.6069 | 0
2014-02-11 03:45 | 35.974 | 2.6043 | 0
2014-02-11 04:00 | 35.965 | 2.6028 | 0
2014-02-11 04:15 | 35.96 | 2.5999 | 0
2014-02-11 04:30 | 35.955 | 2.5977 | 0
2014-02-11 04:45 | 35.945 | 2.5887 | 0
2014-02-11 05:00 | 35.935 | 2.5827 | 0
2014-02-11 05:15 | 35.93 | 2.5831 | 0
2014-02-11 05:30 | 35.925 | 2.5817 | 0
2014-02-11 05:45 | 35.92 | 2.5787 | 0
2014-02-11 06:00 | 35.92 | 2.583 | 0
2014-02-11 06:15 | 35.91 | 2.5783 | 0
2014-02-11 06:30 | 35.91 | 2.5838 | 0
2014-02-11 06:45 | 35.91 | 2.5848 | 0
2014-02-11 07:00 | 35.905 | 2.5842 | 0
2014-02-11 07:15 | 35.901 | 2.5839 | 0
2014-02-11 07:30 | 35.901 | 2.5874 | 0
2014-02-11 07:45 | 35.901 | 2.5892 | 0
2014-02-11 08:00 | 35.901 | 2.5888 | 0
2014-02-11 08:15 | 35.901 | 2.5929 | 0
2014-02-11 08:30 | 35.896 | 2.5889 | 0
2014-02-11 08:45 | 35.896 | 2.5906 | 0
2014-02-11 09:00 | 35.901 | 2.6034 | 0
2014-02-11 09:15 | 35.901 | 2.6046 | 0
2014-02-11 09:30 | 35.901 | 2.6105 | 0
2014-02-11 09:45 | 35.905 | 2.6184 | 0
2014-02-11 10:00 | 35.901 | 2.6168 | 0
2014-02-11 10:15 | 35.901 | 2.6134 | 0
2014-02-11 10:30 | 35.896 | 2.6081 | 0
2014-02-11 10:45 | 35.896 | 2.6051 | 0
2014-02-11 11:00 | 35.891 | 2.6049 | 0
2014-02-11 11:15 | 35.891 | 2.6103 | 0
2014-02-11 11:30 | 35.891 | 2.6121 | 0
2014-02-11 11:45 | 35.896 | 2.6236 | 0
2014-02-11 12:00 | 35.891 | 2.617 | 0
2014-02-11 12:15 | 35.886 | 2.6196 | 0
2014-02-11 12:30 | 35.881 | 2.62 | 0
2014-02-11 12:45 | 35.876 | 2.618 | 0
2014-02-11 13:00 | 35.876 | 2.6246 | 0
2014-02-11 13:15 | 35.871 | 2.6269 | 0
2014-02-11 13:30 | 35.861 | 2.6238 | 0
2014-02-11 13:45 | 35.856 | 2.6258 | 0
2014-02-11 14:00 | 35.851 | 2.6268 | 0
2014-02-11 14:15 | 35.847 | 2.6324 | 0
2014-02-11 14:30 | 35.837 | 2.6257 | 0
2014-02-11 14:45 | 35.832 | 2.6226 | 0
2014-02-11 15:00 | 35.827 | 2.6229 | 0
2014-02-11 15:15 | 35.812 | 2.6131 | 0
2014-02-11 15:30 | 35.812 | 2.6226 | 0
2014-02-11 15:45 | 35.812 | 2.6262 | 0
2014-02-11 16:00 | 35.802 | 2.623 | 0
2014-02-11 16:15 | 35.797 | 2.6229 | 0
2014-02-11 16:30 | 35.792 | 2.623 | 0
2014-02-11 16:45 | 35.782 | 2.6195 | 0
2014-02-11 17:00 | 35.778 | 2.6233 | 0
2014-02-11 17:15 | 35.773 | 2.6262 | 0
2014-02-11 17:30 | 35.768 | 2.6286 | 0
2014-02-11 17:45 | 35.763 | 2.6309 | 0
2014-02-11 18:00 | 35.753 | 2.6304 | 0
2014-02-11 18:15 | 35.748 | 2.633 | 0
2014-02-11 18:30 | 35.738 | 2.6301 | 0
2014-02-11 18:45 | 35.733 | 2.6296 | 0
2014-02-11 19:00 | 35.728 | 2.6317 | 0
2014-02-11 19:15 | 35.718 | 2.6238 | 0
2014-02-11 19:30 | 35.714 | 2.6247 | 0
2014-02-11 19:45 | 35.704 | 2.6197 | 0
2014-02-11 20:00 | 35.704 | 2.6238 | 0
2014-02-11 20:15 | 35.699 | 2.6292 | 0
2014-02-11 20:30 | 35.694 | 2.632 | 0
2014-02-11 20:45 | 35.689 | 2.6366 | 0
2014-02-11 21:00 | 35.684 | 2.6329 | 0
2014-02-11 21:15 | 35.679 | 2.6362 | 0
2014-02-11 21:30 | 35.669 | 2.6327 | 0
2014-02-11 21:45 | 35.66 | 2.6294 | 0
2014-02-11 22:00 | 35.66 | 2.6399 | 0
2014-02-11 22:15 | 35.654 | 2.6418 | 0
2014-02-11 22:30 | 35.65 | 2.6445 | 0
2014-02-11 22:45 | 35.645 | 2.6441 | 0
2014-02-11 23:00 | 35.635 | 2.6415 | 0
2014-02-11 23:15 | 35.63 | 2.6443 | 0
2014-02-11 23:30 | 35.625 | 2.6464 | 0
2014-02-11 23:45 | 35.62 | 2.6497 | 0
2014-02-12 | 35.615 | 2.6512 | 0
2014-02-12 00:15 | 35.61 | 2.6546 | 0
2014-02-12 00:30 | 35.605 | 2.6603 | 0
2014-02-12 00:45 | 35.6 | 2.6585 | 0
2014-02-12 01:00 | 35.596 | 2.661 | 0
2014-02-12 01:15 | 35.591 | 2.6626 | 0
2014-02-12 01:30 | 35.581 | 2.6554 | 0
2014-02-12 01:45 | 35.581 | 2.6602 | 0
2014-02-12 02:00 | 35.576 | 2.6603 | 0
2014-02-12 02:15 | 35.576 | 2.6683 | 0
2014-02-12 02:30 | 35.571 | 2.6684 | 0
2014-02-12 02:45 | 35.566 | 2.6657 | 0
2014-02-12 03:00 | 35.566 | 2.6689 | 0
2014-02-12 03:15 | 35.561 | 2.6683 | 0
2014-02-12 03:30 | 35.556 | 2.6676 | 0
2014-02-12 03:45 | 35.556 | 2.6707 | 0
2014-02-12 04:00 | 35.551 | 2.6684 | 0
2014-02-12 04:15 | 35.546 | 2.6684 | 0
2014-02-12 04:30 | 35.546 | 2.6732 | 0
2014-02-12 04:45 | 35.541 | 2.6789 | 0
2014-02-12 05:00 | 35.541 | 2.6875 | 0
2014-02-12 05:15 | 35.541 | 2.693 | 0
2014-02-12 05:30 | 35.536 | 2.6929 | 0
2014-02-12 05:45 | 35.531 | 2.6886 | 0
2014-02-12 06:00 | 35.527 | 2.6861 | 0
2014-02-12 06:15 | 35.522 | 2.685 | 0
2014-02-12 06:30 | 35.517 | 2.6833 | 0
2014-02-12 06:45 | 35.517 | 2.6913 | 0
2014-02-12 07:00 | 35.517 | 2.6898 | 0
2014-02-12 07:15 | 35.517 | 2.695 | 0
2014-02-12 07:30 | 35.517 | 2.6992 | 0
2014-02-12 07:45 | 35.507 | 2.6955 | 0
2014-02-12 08:00 | 35.507 | 2.6992 | 0
2014-02-12 08:15 | 35.502 | 2.6952 | 0
2014-02-12 08:30 | 35.502 | 2.6967 | 0
2014-02-12 08:45 | 35.497 | 2.6965 | 0
2014-02-12 09:00 | 35.492 | 2.69 | 0
2014-02-12 09:15 | 35.492 | 2.6856 | 0
2014-02-12 09:30 | 35.492 | 2.6847 | 0
2014-02-12 09:45 | 35.482 | 2.6778 | 0
2014-02-12 10:00 | 35.482 | 2.6806 | 0
2014-02-12 10:15 | 35.477 | 2.6801 | 0
2014-02-12 10:30 | 35.477 | 2.6795 | 0
2014-02-12 10:45 | 35.477 | 2.6804 | 0
2014-02-12 11:00 | 35.472 | 2.6764 | 0
2014-02-12 11:15 | 35.467 | 2.6729 | 0
2014-02-12 11:30 | 35.463 | 2.6723 | 0
2014-02-12 11:45 | 35.463 | 2.6729 | 0
2014-02-12 12:00 | 35.463 | 2.676 | 0
2014-02-12 12:15 | 35.458 | 2.6749 | 0
2014-02-12 12:30 | 35.453 | 2.6746 | 0
2014-02-12 12:45 | 35.448 | 2.6801 | 0
2014-02-12 13:00 | 35.448 | 2.693 | 0
2014-02-12 13:15 | 35.443 | 2.6978 | 0
2014-02-12 13:30 | 35.433 | 2.6944 | 0
2014-02-12 13:45 | 35.423 | 2.6958 | 0
2014-02-12 14:00 | 35.413 | 2.6918 | 0
2014-02-12 14:15 | 35.403 | 2.6967 | 0
2014-02-12 14:30 | 35.394 | 2.7 | 0
2014-02-12 14:45 | 35.379 | 2.7026 | 0
2014-02-12 15:00 | 35.374 | 2.6972 | 0
2014-02-12 15:15 | 35.359 | 2.6901 | 0
2014-02-12 15:30 | 35.344 | 2.6906 | 0
2014-02-12 15:45 | 35.33 | 2.6875 | 0
2014-02-12 16:00 | 35.325 | 2.6866 | 0
2014-02-12 16:15 | 35.315 | 2.6791 | 0
2014-02-12 16:30 | 35.305 | 2.6752 | 0
2014-02-12 16:45 | 35.29 | 2.6637 | 0
2014-02-12 17:00 | 35.28 | 2.6615 | 0
2014-02-12 17:15 | 35.276 | 2.6635 | 0
2014-02-12 17:30 | 35.271 | 2.6638 | 0
2014-02-12 17:45 | 35.266 | 2.6659 | 0
2014-02-12 18:00 | 35.261 | 2.6672 | 0
2014-02-12 18:15 | 35.256 | 2.6685 | 0
2014-02-12 18:30 | 35.246 | 2.6599 | 0
2014-02-12 18:45 | 35.241 | 2.6602 | 0
2014-02-12 19:00 | 35.231 | 2.6578 | 0
2014-02-12 19:15 | 35.226 | 2.6598 | 0
2014-02-12 19:30 | 35.226 | 2.6669 | 0
2014-02-12 19:45 | 35.222 | 2.6704 | 0
2014-02-12 20:00 | 35.212 | 2.6638 | 0
2014-02-12 20:15 | 35.202 | 2.6588 | 0
2014-02-12 20:30 | 35.197 | 2.6592 | 0
2014-02-12 20:45 | 35.187 | 2.6625 | 0
2014-02-12 21:00 | 35.182 | 2.663 | 0
2014-02-12 21:15 | 35.177 | 2.6589 | 0
2014-02-12 21:30 | 35.172 | 2.6539 | 0
2014-02-12 21:45 | 35.162 | 2.6496 | 0
2014-02-12 22:00 | 35.153 | 2.6473 | 0
2014-02-12 22:15 | 35.153 | 2.6496 | 0
2014-02-12 22:30 | 35.153 | 2.6515 | 0
2014-02-12 22:45 | 35.148 | 2.6459 | 0
2014-02-12 23:00 | 35.143 | 2.6421 | 0
2014-02-12 23:15 | 35.138 | 2.6397 | 0
2014-02-12 23:30 | 35.143 | 2.6476 | 0
2014-02-12 23:45 | 35.138 | 2.6429 | 0
2014-02-13 | 35.143 | 2.6522 | 0
2014-02-13 00:15 | 35.143 | 2.6512 | 0
2014-02-13 00:30 | 35.143 | 2.6501 | 0
2014-02-13 00:45 | 35.143 | 2.6533 | 0
2014-02-13 01:00 | 35.143 | 2.655 | 0
2014-02-13 01:15 | 35.143 | 2.66 | 0
2014-02-13 01:30 | 35.148 | 2.6691 | 0
2014-02-13 01:45 | 35.153 | 2.6784 | 0
2014-02-13 02:00 | 35.153 | 2.6786 | 0
2014-02-13 02:15 | 35.153 | 2.6827 | 0
2014-02-13 02:30 | 35.153 | 2.6832 | 0
2014-02-13 02:45 | 35.153 | 2.6876 | 0
2014-02-13 03:00 | 35.157 | 2.6931 | 0
2014-02-13 03:15 | 35.162 | 2.6967 | 0
2014-02-13 03:30 | 35.162 | 2.7017 | 0
2014-02-13 03:45 | 35.162 | 2.71 | 0
2014-02-13 04:00 | 35.167 | 2.7252 | 0
2014-02-13 04:15 | 35.172 | 2.7299 | 0
2014-02-13 04:30 | 35.177 | 2.7395 | 0
2014-02-13 04:45 | 35.172 | 2.7382 | 0
2014-02-13 05:00 | 35.167 | 2.7408 | 0
2014-02-13 05:15 | 35.167 | 2.7465 | 0
2014-02-13 05:30 | 35.167 | 2.7545 | 0
2014-02-13 05:45 | 35.167 | 2.7564 | 0
2014-02-13 06:00 | 35.162 | 2.7562 | 0
2014-02-13 06:15 | 35.167 | 2.7621 | 0
2014-02-13 06:30 | 35.167 | 2.7616 | 0
2014-02-13 06:45 | 35.162 | 2.7624 | 0
2014-02-13 07:00 | 35.162 | 2.7685 | 0
2014-02-13 07:15 | 35.162 | 2.7792 | 0
2014-02-13 07:30 | 35.172 | 2.7934 | 0
2014-02-13 07:45 | 35.167 | 2.7994 | 0
2014-02-13 08:00 | 35.162 | 2.7964 | 0
2014-02-13 08:15 | 35.162 | 2.8022 | 0
2014-02-13 08:30 | 35.157 | 2.8022 | 0
2014-02-13 08:45 | 35.153 | 2.8023 | 0
2014-02-13 09:00 | 35.153 | 2.8164 | 0
2014-02-13 09:15 | 35.148 | 2.8112 | 0
2014-02-13 09:30 | 35.148 | 2.8184 | 0
2014-02-13 09:45 | 35.138 | 2.814 | 0
2014-02-13 10:00 | 35.133 | 2.8077 | 0
2014-02-13 10:15 | 35.128 | 2.8053 | 0
2014-02-13 10:30 | 35.123 | 2.8066 | 0
2014-02-13 10:45 | 35.113 | 2.7986 | 0
2014-02-13 11:00 | 35.118 | 2.8002 | 0
2014-02-13 11:15 | 35.113 | 2.7778 | 0
2014-02-13 11:30 | 35.108 | 2.7682 | 0
2014-02-13 11:45 | 35.103 | 2.7629 | 0
2014-02-13 12:00 | 35.103 | 2.7573 | 0
2014-02-13 12:15 | 35.118 | 2.7659 | 0
2014-02-13 12:30 | 35.118 | 2.7569 | 0
2014-02-13 12:45 | 35.118 | 2.7497 | 0
2014-02-13 13:00 | 35.118 | 2.7381 | 0
2014-02-13 13:15 | 35.128 | 2.7424 | 0
2014-02-13 13:30 | 35.133 | 2.7515 | 0
2014-02-13 13:45 | 35.138 | 2.7474 | 0
2014-02-13 14:00 | 35.148 | 2.7485 | 0
2014-02-13 14:15 | 35.153 | 2.7509 | 0
2014-02-13 14:30 | 35.148 | 2.7282 | 0
2014-02-13 14:45 | 35.153 | 2.7215 | 0
2014-02-13 15:00 | 35.157 | 2.7129 | 0
2014-02-13 15:15 | 35.162 | 2.6955 | 0
2014-02-13 15:30 | 35.172 | 2.6932 | 0
2014-02-13 15:45 | 35.187 | 2.6995 | 0
2014-02-13 16:00 | 35.197 | 2.6901 | 0
2014-02-13 16:15 | 35.212 | 2.7024 | 0
2014-02-13 16:30 | 35.226 | 2.7078 | 0
2014-02-13 16:45 | 35.236 | 2.7049 | 0
2014-02-13 17:00 | 35.251 | 2.7084 | 0
2014-02-13 17:15 | 35.251 | 2.7038 | 0
2014-02-13 17:30 | 35.256 | 2.7051 | 0
2014-02-13 17:45 | 35.271 | 2.7095 | 0
2014-02-13 18:00 | 35.28 | 2.713 | 0
2014-02-13 18:15 | 35.285 | 2.7191 | 0
2014-02-13 18:30 | 35.29 | 2.7207 | 0
2014-02-13 18:45 | 35.3 | 2.7324 | 0
2014-02-13 19:00 | 35.305 | 2.7321 | 0
2014-02-13 19:15 | 35.305 | 2.731 | 0
2014-02-13 19:30 | 35.305 | 2.7313 | 0
2014-02-13 19:45 | 35.305 | 2.7347 | 0
2014-02-13 20:00 | 35.31 | 2.7437 | 0
2014-02-13 20:15 | 35.315 | 2.751 | 0
2014-02-13 20:30 | 35.315 | 2.7661 | 0
2014-02-13 20:45 | 35.305 | 2.7627 | 0
2014-02-13 21:00 | 35.3 | 2.7541 | 0
2014-02-13 21:15 | 35.305 | 2.7693 | 0
2014-02-13 21:30 | 35.29 | 2.7447 | 0
2014-02-13 21:45 | 35.285 | 2.7347 | 0
2014-02-13 22:00 | 35.285 | 2.7338 | 0
2014-02-13 22:15 | 35.276 | 2.7246 | 0
2014-02-13 22:30 | 35.28 | 2.7343 | 0
2014-02-13 22:45 | 35.285 | 2.7411 | 0
2014-02-13 23:00 | 35.285 | 2.7419 | 0
2014-02-13 23:15 | 35.285 | 2.7278 | 0
2014-02-13 23:30 | 35.285 | 2.7104 | 0
2014-02-13 23:45 | 35.28 | 2.6939 | 0
2014-02-14 | 35.276 | 2.6943 | 0
2014-02-14 00:15 | 35.285 | 2.6761 | 0
2014-02-14 00:30 | 35.295 | 2.693 | 0
2014-02-14 00:45 | 35.325 | 2.7215 | 0
2014-02-14 01:00 | 35.305 | 2.7075 | 0
2014-02-14 01:15 | 35.33 | 2.7245 | 0
2014-02-14 01:30 | 35.325 | 2.7335 | 0
2014-02-14 01:45 | 35.315 | 2.7305 | 0
2014-02-14 02:00 | 35.315 | 2.7181 | 0
2014-02-14 02:15 | 35.32 | 2.7161 | 0
2014-02-14 02:30 | 35.31 | 2.7143 | 0
2014-02-14 02:45 | 35.3 | 2.7052 | 0
2014-02-14 03:00 | 35.305 | 2.7082 | 0
2014-02-14 03:15 | 35.315 | 2.7244 | 0
2014-02-14 03:30 | 35.31 | 2.7209 | 0
2014-02-14 03:45 | 35.31 | 2.728 | 0
2014-02-14 04:00 | 35.305 | 2.7359 | 0
2014-02-14 04:15 | 35.305 | 2.7516 | 0
2014-02-14 04:30 | 35.305 | 2.7611 | 0
2014-02-14 04:45 | 35.305 | 2.7591 | 0
2014-02-14 05:00 | 35.29 | 2.7486 | 0
2014-02-14 05:15 | 35.285 | 2.7613 | 0
2014-02-14 05:30 | 35.276 | 2.7605 | 0
2014-02-14 05:45 | 35.276 | 2.7734 | 0
2014-02-14 06:00 | 35.28 | 2.7959 | 0
2014-02-14 06:15 | 35.266 | 2.7862 | 0
2014-02-14 06:30 | 35.261 | 2.7832 | 0
2014-02-14 06:45 | 35.246 | 2.7719 | 0
2014-02-14 07:00 | 35.236 | 2.7714 | 0
2014-02-14 07:15 | 35.226 | 2.7755 | 0
2014-02-14 07:30 | 35.222 | 2.7748 | 0
2014-02-14 07:45 | 35.216 | 2.774 | 0
2014-02-14 08:00 | 35.207 | 2.7671 | 0
2014-02-14 08:15 | 35.197 | 2.7687 | 0
2014-02-14 08:30 | 35.197 | 2.769 | 0
2014-02-14 08:45 | 35.187 | 2.7618 | 0
2014-02-14 09:00 | 35.182 | 2.7535 | 0
2014-02-14 09:15 | 35.182 | 2.7518 | 0
2014-02-14 09:30 | 35.177 | 2.7554 | 0
2014-02-14 09:45 | 35.177 | 2.7568 | 0
2014-02-14 10:00 | 35.187 | 2.7725 | 0
2014-02-14 10:15 | 35.192 | 2.7796 | 0
2014-02-14 10:30 | 35.197 | 2.7816 | 0
2014-02-14 10:45 | 35.187 | 2.7753 | 0
2014-02-14 11:00 | 35.187 | 2.7821 | 0
2014-02-14 11:15 | 35.187 | 2.7869 | 0
2014-02-14 11:30 | 35.187 | 2.7904 | 0
2014-02-14 11:45 | 35.192 | 2.8045 | 0
2014-02-14 12:00 | 35.187 | 2.8066 | 0
2014-02-14 12:15 | 35.182 | 2.8086 | 0
2014-02-14 12:30 | 35.182 | 2.8184 | 0
2014-02-14 12:45 | 35.177 | 2.8222 | 0
2014-02-14 13:00 | 35.172 | 2.8233 | 0
2014-02-14 13:15 | 35.167 | 2.8246 | 0
2014-02-14 13:30 | 35.162 | 2.8332 | 0
2014-02-14 13:45 | 35.157 | 2.8344 | 0
2014-02-14 14:00 | 35.148 | 2.8287 | 0
2014-02-14 14:15 | 35.143 | 2.831 | 0
2014-02-14 14:30 | 35.133 | 2.8345 | 0
2014-02-14 14:45 | 35.128 | 2.844 | 0
2014-02-14 15:00 | 35.123 | 2.8444 | 0
2014-02-14 15:15 | 35.123 | 2.8504 | 0
2014-02-14 15:30 | 35.108 | 2.8508 | 0
2014-02-14 15:45 | 35.098 | 2.8412 | 0
2014-02-14 16:00 | 35.084 | 2.8227 | 0
2014-02-14 16:15 | 35.079 | 2.8227 | 0
2014-02-14 16:30 | 35.064 | 2.8174 | 0
2014-02-14 16:45 | 35.069 | 2.8269 | 0
2014-02-14 17:00 | 35.069 | 2.8291 | 0
2014-02-14 17:15 | 35.054 | 2.812 | 0
2014-02-14 17:30 | 35.054 | 2.8133 | 0
2014-02-14 17:45 | 35.054 | 2.7917 | 0
2014-02-14 18:00 | 35.054 | 2.7897 | 0
2014-02-14 18:15 | 35.054 | 2.787 | 0
2014-02-14 18:30 | 35.054 | 2.7823 | 0
2014-02-14 18:45 | 35.069 | 2.7885 | 0
2014-02-14 19:00 | 35.074 | 2.7874 | 0
2014-02-14 19:15 | 35.074 | 2.7727 | 0
2014-02-14 19:30 | 35.079 | 2.7571 | 0
2014-02-14 19:45 | 35.084 | 2.7539 | 0
2014-02-14 20:00 | 35.084 | 2.7431 | 0
2014-02-14 20:15 | 35.093 | 2.7413 | 0
2014-02-14 20:30 | 35.118 | 2.757 | 0
2014-02-14 20:45 | 35.123 | 2.7574 | 0
2014-02-14 21:00 | 35.138 | 2.7615 | 0
2014-02-14 21:15 | 35.143 | 2.7639 | 0
2014-02-14 21:30 | 35.148 | 2.7519 | 0
2014-02-14 21:45 | 35.157 | 2.7565 | 0
2014-02-14 22:00 | 35.162 | 2.7497 | 0
2014-02-14 22:15 | 35.157 | 2.7413 | 0
2014-02-14 22:30 | 35.172 | 2.7503 | 0
2014-02-14 22:45 | 35.172 | 2.7567 | 0
2014-02-14 23:00 | 35.182 | 2.7567 | 0
2014-02-14 23:15 | 35.192 | 2.7719 | 0
2014-02-14 23:30 | 35.197 | 2.7635 | 0
2014-02-14 23:45 | 35.187 | 2.7488 | 0
2014-02-15 | 35.192 | 2.7517 | 0
2014-02-15 00:15 | 35.187 | 2.7499 | 0
2014-02-15 00:30 | 35.197 | 2.7631 | 0
2014-02-15 00:45 | 35.197 | 2.7649 | 0
2014-02-15 01:00 | 35.202 | 2.774 | 0
2014-02-15 01:15 | 35.197 | 2.7667 | 0
2014-02-15 01:30 | 35.197 | 2.766 | 0
2014-02-15 01:45 | 35.192 | 2.7573 | 0
2014-02-15 02:00 | 35.182 | 2.7552 | 0
2014-02-15 02:15 | 35.182 | 2.7602 | 0
2014-02-15 02:30 | 35.182 | 2.7665 | 0
2014-02-15 02:45 | 35.182 | 2.7729 | 0
2014-02-15 03:00 | 35.182 | 2.7744 | 0
2014-02-15 03:15 | 35.177 | 2.7726 | 0
2014-02-15 03:30 | 35.172 | 2.778 | 0
2014-02-15 03:45 | 35.167 | 2.7834 | 0
2014-02-15 04:00 | 35.157 | 2.7838 | 0
2014-02-15 04:15 | 35.157 | 2.7954 | 0
2014-02-15 04:30 | 35.143 | 2.7937 | 0
2014-02-15 04:45 | 35.128 | 2.7897 | 0
2014-02-15 05:00 | 35.118 | 2.7879 | 0
2014-02-15 05:15 | 35.103 | 2.7842 | 0
2014-02-15 05:30 | 35.089 | 2.7853 | 0
2014-02-15 05:45 | 35.074 | 2.7798 | 0
2014-02-15 06:00 | 35.064 | 2.7801 | 0
2014-02-15 06:15 | 35.049 | 2.7678 | 0
2014-02-15 06:30 | 35.035 | 2.7611 | 0
2014-02-15 06:45 | 35.025 | 2.7701 | 0
2014-02-15 07:00 | 35.01 | 2.7711 | 0
2014-02-15 07:15 | 35.005 | 2.7762 | 0
2014-02-15 07:30 | 34.995 | 2.7795 | 0
2014-02-15 07:45 | 34.975 | 2.7766 | 0
2014-02-15 08:00 | 34.961 | 2.7763 | 0
2014-02-15 08:15 | 34.946 | 2.7756 | 0
2014-02-15 08:30 | 34.931 | 2.773 | 0
2014-02-15 08:45 | 34.911 | 2.7661 | 0
2014-02-15 09:00 | 34.892 | 2.7537 | 0
2014-02-15 09:15 | 34.882 | 2.7567 | 0
2014-02-15 09:30 | 34.867 | 2.7517 | 0
2014-02-15 09:45 | 34.852 | 2.7424 | 0
2014-02-15 10:00 | 34.842 | 2.7486 | 0
2014-02-15 10:15 | 34.833 | 2.7493 | 0
2014-02-15 10:30 | 34.823 | 2.7595 | 0
2014-02-15 10:45 | 34.818 | 2.7671 | 0
2014-02-15 11:00 | 34.803 | 2.7601 | 0
2014-02-15 11:15 | 34.793 | 2.7628 | 0
2014-02-15 11:30 | 34.774 | 2.75 | 0
2014-02-15 11:45 | 34.764 | 2.7472 | 0
2014-02-15 12:00 | 34.754 | 2.7407 | 0
2014-02-15 12:15 | 34.749 | 2.7408 | 0
2014-02-15 12:30 | 34.739 | 2.7353 | 0
2014-02-15 12:45 | 34.729 | 2.7325 | 0
2014-02-15 13:00 | 34.729 | 2.7385 | 0
2014-02-15 13:15 | 34.729 | 2.7472 | 0
2014-02-15 13:30 | 34.719 | 2.7413 | 0
2014-02-15 13:45 | 34.719 | 2.7385 | 0
2014-02-15 14:00 | 34.71 | 2.7326 | 0
2014-02-15 14:15 | 34.705 | 2.7316 | 0
2014-02-15 14:30 | 34.705 | 2.7197 | 0
2014-02-15 14:45 | 34.705 | 2.7223 | 0
2014-02-15 15:00 | 34.7 | 2.718 | 0
2014-02-15 15:15 | 34.7 | 2.7217 | 0
2014-02-15 15:30 | 34.705 | 2.7209 | 0
2014-02-15 15:45 | 34.71 | 2.7135 | 0
2014-02-15 16:00 | 34.71 | 2.7153 | 0
2014-02-15 16:15 | 34.705 | 2.7025 | 0
2014-02-15 16:30 | 34.715 | 2.7146 | 0
2014-02-15 16:45 | 34.724 | 2.7149 | 0
2014-02-15 17:00 | 34.729 | 2.7225 | 0
2014-02-15 17:15 | 34.739 | 2.7352 | 0
2014-02-15 17:30 | 34.744 | 2.737 | 0
2014-02-15 17:45 | 34.759 | 2.745 | 0
2014-02-15 18:00 | 34.759 | 2.7477 | 0
2014-02-15 18:15 | 34.759 | 2.7473 | 0
2014-02-15 18:30 | 34.764 | 2.7481 | 0
2014-02-15 18:45 | 34.774 | 2.7557 | 0
2014-02-15 19:00 | 34.784 | 2.7611 | 0
2014-02-15 19:15 | 34.778 | 2.7529 | 0
2014-02-15 19:30 | 34.788 | 2.7596 | 0
2014-02-15 19:45 | 34.793 | 2.7661 | 0
2014-02-15 20:00 | 34.808 | 2.7763 | 0
2014-02-15 20:15 | 34.808 | 2.7686 | 0
2014-02-15 20:30 | 34.818 | 2.7711 | 0
2014-02-15 20:45 | 34.823 | 2.7665 | 0
2014-02-15 21:00 | 34.823 | 2.7674 | 0
2014-02-15 21:15 | 34.838 | 2.789 | 0
2014-02-15 21:30 | 34.847 | 2.7874 | 0
2014-02-15 21:45 | 34.857 | 2.7884 | 0
2014-02-15 22:00 | 34.862 | 2.7758 | 0
2014-02-15 22:15 | 34.857 | 2.7583 | 0
2014-02-15 22:30 | 34.867 | 2.758 | 0
2014-02-15 22:45 | 34.872 | 2.749 | 0
2014-02-15 23:00 | 34.897 | 2.768 | 0
2014-02-15 23:15 | 34.911 | 2.7695 | 0
2014-02-15 23:30 | 34.926 | 2.7819 | 0
2014-02-15 23:45 | 34.936 | 2.7824 | 0
2014-02-16 | 34.946 | 2.7789 | 0
2014-02-16 00:15 | 34.966 | 2.7886 | 0
2014-02-16 00:30 | 34.971 | 2.796 | 0
2014-02-16 00:45 | 34.971 | 2.7888 | 0
2014-02-16 01:00 | 34.99 | 2.7873 | 0
2014-02-16 01:15 | 35.005 | 2.8017 | 0
2014-02-16 01:30 | 35.01 | 2.7967 | 0
2014-02-16 01:45 | 35.015 | 2.7975 | 0
2014-02-16 02:00 | 35.035 | 2.8117 | 0
2014-02-16 02:15 | 35.044 | 2.8197 | 0
2014-02-16 02:30 | 35.054 | 2.8196 | 0
2014-02-16 02:45 | 35.064 | 2.8218 | 0
2014-02-16 03:00 | 35.069 | 2.8232 | 0
2014-02-16 03:15 | 35.079 | 2.8318 | 0
2014-02-16 03:30 | 35.089 | 2.835 | 0
2014-02-16 03:45 | 35.103 | 2.8425 | 0
2014-02-16 04:00 | 35.108 | 2.8465 | 0
2014-02-16 04:15 | 35.113 | 2.8479 | 0
2014-02-16 04:30 | 35.123 | 2.856 | 0
2014-02-16 04:45 | 35.133 | 2.8603 | 0
2014-02-16 05:00 | 35.143 | 2.8675 | 0
2014-02-16 05:15 | 35.153 | 2.8712 | 0
2014-02-16 05:30 | 35.157 | 2.8739 | 0
2014-02-16 05:45 | 35.167 | 2.8833 | 0
2014-02-16 06:00 | 35.177 | 2.8886 | 0
2014-02-16 06:15 | 35.182 | 2.89 | 0
2014-02-16 06:30 | 35.192 | 2.8923 | 0
2014-02-16 06:45 | 35.197 | 2.8913 | 0
2014-02-16 07:00 | 35.202 | 2.8912 | 0
2014-02-16 07:15 | 35.212 | 2.8925 | 0
2014-02-16 07:30 | 35.222 | 2.895 | 0
2014-02-16 07:45 | 35.231 | 2.8973 | 0
2014-02-16 08:00 | 35.241 | 2.9069 | 0
2014-02-16 08:15 | 35.251 | 2.9082 | 0
2014-02-16 08:30 | 35.261 | 2.9152 | 0
2014-02-16 08:45 | 35.271 | 2.919 | 0
2014-02-16 09:00 | 35.28 | 2.9244 | 0
2014-02-16 09:15 | 35.285 | 2.9299 | 0
2014-02-16 09:30 | 35.3 | 2.9428 | 0
2014-02-16 09:45 | 35.31 | 2.9431 | 0
2014-02-16 10:00 | 35.32 | 2.9483 | 0
2014-02-16 10:15 | 35.325 | 2.9481 | 0
2014-02-16 10:30 | 35.33 | 2.9511 | 0
2014-02-16 10:45 | 35.344 | 2.9579 | 0
2014-02-16 11:00 | 35.349 | 2.9581 | 0
2014-02-16 11:15 | 35.359 | 2.9625 | 0
2014-02-16 11:30 | 35.369 | 2.9675 | 0
2014-02-16 11:45 | 35.374 | 2.9613 | 0
2014-02-16 12:00 | 35.384 | 2.9658 | 0
2014-02-16 12:15 | 35.394 | 2.9711 | 0
2014-02-16 12:30 | 35.399 | 2.9774 | 0
2014-02-16 12:45 | 35.413 | 2.9842 | 0
2014-02-16 13:00 | 35.423 | 2.9834 | 0
2014-02-16 13:15 | 35.428 | 2.9805 | 0
2014-02-16 13:30 | 35.428 | 2.9713 | 0
2014-02-16 13:45 | 35.433 | 2.9714 | 0
2014-02-16 14:00 | 35.443 | 2.9768 | 0
2014-02-16 14:15 | 35.458 | 2.9838 | 0
2014-02-16 14:30 | 35.463 | 2.9822 | 0
2014-02-16 14:45 | 35.472 | 2.9852 | 0
2014-02-16 15:00 | 35.477 | 2.9841 | 0
2014-02-16 15:15 | 35.487 | 2.991 | 0
2014-02-16 15:30 | 35.497 | 2.9901 | 0
2014-02-16 15:45 | 35.502 | 2.9875 | 0
2014-02-16 16:00 | 35.502 | 2.9825 | 0
2014-02-16 16:15 | 35.512 | 2.9926 | 0
2014-02-16 16:30 | 35.522 | 2.9998 | 0
2014-02-16 16:45 | 35.527 | 3.0007 | 0
2014-02-16 17:00 | 35.531 | 2.9989 | 0
2014-02-16 17:15 | 35.531 | 2.9959 | 0
2014-02-16 17:30 | 35.531 | 2.9983 | 0
2014-02-16 17:45 | 35.531 | 2.994 | 0
2014-02-16 18:00 | 35.536 | 2.9958 | 0
2014-02-16 18:15 | 35.541 | 2.9973 | 0
2014-02-16 18:30 | 35.536 | 2.995 | 0
2014-02-16 18:45 | 35.541 | 2.9975 | 0
2014-02-16 19:00 | 35.541 | 2.9975 | 0
2014-02-16 19:15 | 35.546 | 3.0035 | 0
2014-02-16 19:30 | 35.546 | 3.0006 | 0
2014-02-16 19:45 | 35.546 | 3.0075 | 0
2014-02-16 20:00 | 35.541 | 3.0018 | 0
2014-02-16 20:15 | 35.546 | 3.0018 | 0
2014-02-16 20:30 | 35.546 | 3.0016 | 0
2014-02-16 20:45 | 35.541 | 2.9965 | 0
2014-02-16 21:00 | 35.536 | 2.9915 | 0
2014-02-16 21:15 | 35.536 | 2.9878 | 0
2014-02-16 21:30 | 35.536 | 2.9851 | 0
2014-02-16 21:45 | 35.536 | 2.9884 | 0
2014-02-16 22:00 | 35.531 | 2.978 | 0
2014-02-16 22:15 | 35.531 | 2.9719 | 0
2014-02-16 22:30 | 35.531 | 2.9719 | 0
2014-02-16 22:45 | 35.531 | 2.9692 | 0
2014-02-16 23:00 | 35.536 | 2.975 | 0
2014-02-16 23:15 | 35.541 | 2.9822 | 0
2014-02-16 23:30 | 35.541 | 2.9856 | 0
2014-02-16 23:45 | 35.546 | 2.9782 | 0
2014-02-17 | 35.541 | 2.9735 | 0
2014-02-17 00:15 | 35.541 | 2.9689 | 0
2014-02-17 00:30 | 35.536 | 2.9599 | 0
2014-02-17 00:45 | 35.541 | 2.9647 | 0
2014-02-17 01:00 | 35.541 | 2.9634 | 0
2014-02-17 01:15 | 35.546 | 2.9694 | 0
2014-02-17 01:30 | 35.551 | 2.9739 | 0
2014-02-17 01:45 | 35.551 | 2.9708 | 0
2014-02-17 02:00 | 35.551 | 2.9715 | 0
2014-02-17 02:15 | 35.556 | 2.9782 | 0
2014-02-17 02:30 | 35.556 | 2.9801 | 0
2014-02-17 02:45 | 35.556 | 2.9801 | 0
2014-02-17 03:00 | 35.556 | 2.9748 | 0
2014-02-17 03:15 | 35.551 | 2.9731 | 0
2014-02-17 03:30 | 35.556 | 2.9828 | 0
2014-02-17 03:45 | 35.556 | 2.9838 | 0
2014-02-17 04:00 | 35.566 | 2.9957 | 0
2014-02-17 04:15 | 35.561 | 2.9956 | 0
2014-02-17 04:30 | 35.561 | 2.9934 | 0
2014-02-17 04:45 | 35.561 | 2.9963 | 0
2014-02-17 05:00 | 35.561 | 2.9989 | 0
2014-02-17 05:15 | 35.561 | 3.0045 | 0
2014-02-17 05:30 | 35.566 | 3.0166 | 0
2014-02-17 05:45 | 35.566 | 3.0184 | 0
2014-02-17 06:00 | 35.566 | 3.0213 | 0
2014-02-17 06:15 | 35.566 | 3.0265 | 0
2014-02-17 06:30 | 35.561 | 3.0215 | 0
2014-02-17 06:45 | 35.561 | 3.0269 | 0
2014-02-17 07:00 | 35.561 | 3.0299 | 0
2014-02-17 07:15 | 35.556 | 3.03 | 0
2014-02-17 07:30 | 35.556 | 3.0288 | 0
2014-02-17 07:45 | 35.551 | 3.0274 | 0
2014-02-17 08:00 | 35.551 | 3.0293 | 0
2014-02-17 08:15 | 35.546 | 3.026 | 0
2014-02-17 08:30 | 35.551 | 3.0287 | 0
2014-02-17 08:45 | 35.541 | 3.0219 | 0
2014-02-17 09:00 | 35.541 | 3.0276 | 0
2014-02-17 09:15 | 35.536 | 3.0223 | 0
2014-02-17 09:30 | 35.541 | 3.0262 | 0
2014-02-17 09:45 | 35.536 | 3.0236 | 0
2014-02-17 10:00 | 35.531 | 3.0212 | 0
2014-02-17 10:15 | 35.531 | 3.0166 | 0
2014-02-17 10:30 | 35.527 | 3.0073 | 0
2014-02-17 10:45 | 35.527 | 3.007 | 0
2014-02-17 11:00 | 35.527 | 3.0074 | 0
2014-02-17 11:15 | 35.522 | 3.0001 | 0
2014-02-17 11:30 | 35.527 | 3.0053 | 0
2014-02-17 11:45 | 35.527 | 3.0027 | 0
2014-02-17 12:00 | 35.522 | 2.9931 | 0
2014-02-17 12:15 | 35.522 | 2.9921 | 0
2014-02-17 12:30 | 35.522 | 2.9928 | 0
2014-02-17 12:45 | 35.522 | 2.9934 | 0
2014-02-17 13:00 | 35.527 | 2.9967 | 0
2014-02-17 13:15 | 35.531 | 2.9995 | 0
2014-02-17 13:30 | 35.527 | 2.9944 | 0
2014-02-17 13:45 | 35.527 | 2.9901 | 0
2014-02-17 14:00 | 35.531 | 2.9869 | 0
2014-02-17 14:15 | 35.531 | 2.9784 | 0
2014-02-17 14:30 | 35.531 | 2.9712 | 0
2014-02-17 14:45 | 35.536 | 2.9753 | 0
2014-02-17 15:00 | 35.541 | 2.977 | 0
2014-02-17 15:15 | 35.551 | 2.9806 | 0
2014-02-17 15:30 | 35.556 | 2.9849 | 0
2014-02-17 15:45 | 35.561 | 2.985 | 0
2014-02-17 16:00 | 35.561 | 2.9789 | 0
2014-02-17 16:15 | 35.566 | 2.9771 | 0
2014-02-17 16:30 | 35.566 | 2.969 | 0
2014-02-17 16:45 | 35.571 | 2.9695 | 0
2014-02-17 17:00 | 35.576 | 2.966 | 0
2014-02-17 17:15 | 35.581 | 2.9623 | 0
2014-02-17 17:30 | 35.586 | 2.9602 | 0
2014-02-17 17:45 | 35.591 | 2.9606 | 0
2014-02-17 18:00 | 35.6 | 2.9649 | 0
2014-02-17 18:15 | 35.605 | 2.9623 | 0
2014-02-17 18:30 | 35.615 | 2.9682 | 0
2014-02-17 18:45 | 35.615 | 2.9642 | 0
2014-02-17 19:00 | 35.62 | 2.9636 | 0
2014-02-17 19:15 | 35.63 | 2.9616 | 0
2014-02-17 19:30 | 35.635 | 2.9553 | 0
2014-02-17 19:45 | 35.64 | 2.9582 | 0
2014-02-17 20:00 | 35.645 | 2.9539 | 0
2014-02-17 20:15 | 35.654 | 2.9542 | 0
2014-02-17 20:30 | 35.669 | 2.9653 | 0
2014-02-17 20:45 | 35.669 | 2.9573 | 0
2014-02-17 21:00 | 35.679 | 2.9512 | 0
2014-02-17 21:15 | 35.689 | 2.9574 | 0
2014-02-17 21:30 | 35.694 | 2.9535 | 0
2014-02-17 21:45 | 35.704 | 2.9552 | 0
2014-02-17 22:00 | 35.718 | 2.9608 | 0
2014-02-17 22:15 | 35.723 | 2.9576 | 0
2014-02-17 22:30 | 35.733 | 2.962 | 0
2014-02-17 22:45 | 35.738 | 2.9606 | 0
2014-02-17 23:00 | 35.753 | 2.9699 | 0
2014-02-17 23:15 | 35.758 | 2.9695 | 0
2014-02-17 23:30 | 35.768 | 2.9733 | 0
2014-02-17 23:45 | 35.773 | 2.9699 | 0
2014-02-18 | 35.782 | 2.973 | 0
2014-02-18 00:15 | 35.787 | 2.973 | 0
2014-02-18 00:30 | 35.792 | 2.9731 | 0
2014-02-18 00:45 | 35.797 | 2.9775 | 0
2014-02-18 01:00 | 35.802 | 2.9802 | 0
2014-02-18 01:15 | 35.807 | 2.9774 | 0
2014-02-18 01:30 | 35.812 | 2.9853 | 0
2014-02-18 01:45 | 35.817 | 2.9825 | 0
2014-02-18 02:00 | 35.822 | 2.9835 | 0
2014-02-18 02:15 | 35.827 | 2.9852 | 0
2014-02-18 02:30 | 35.832 | 2.9904 | 0
2014-02-18 02:45 | 35.832 | 2.9904 | 0
2014-02-18 03:00 | 35.837 | 2.9953 | 0
2014-02-18 03:15 | 35.841 | 2.999 | 0
2014-02-18 03:30 | 35.841 | 2.9957 | 0
2014-02-18 03:45 | 35.841 | 3.0002 | 0
2014-02-18 04:00 | 35.841 | 3.0044 | 0
2014-02-18 04:15 | 35.841 | 3.0077 | 0
2014-02-18 04:30 | 35.847 | 3.0186 | 0
2014-02-18 04:45 | 35.841 | 3.015 | 0
2014-02-18 05:00 | 35.837 | 3.0127 | 0
2014-02-18 05:15 | 35.837 | 3.0196 | 0
2014-02-18 05:30 | 35.832 | 3.0185 | 0
2014-02-18 05:45 | 35.832 | 3.0143 | 0
2014-02-18 06:00 | 35.827 | 3.0077 | 0
2014-02-18 06:15 | 35.822 | 3.0044 | 0
2014-02-18 06:30 | 35.817 | 2.9984 | 0
2014-02-18 06:45 | 35.822 | 3.0122 | 0
2014-02-18 07:00 | 35.827 | 3.0188 | 0
2014-02-18 07:15 | 35.827 | 3.0241 | 0
2014-02-18 07:30 | 35.822 | 3.021 | 0
2014-02-18 07:45 | 35.817 | 3.0226 | 0
2014-02-18 08:00 | 35.812 | 3.0166 | 0
2014-02-18 08:15 | 35.807 | 3.0111 | 0
2014-02-18 08:30 | 35.807 | 3.0076 | 0
2014-02-18 08:45 | 35.797 | 2.9954 | 0
2014-02-18 09:00 | 35.792 | 2.998 | 0
2014-02-18 09:15 | 35.792 | 2.9975 | 0
2014-02-18 09:30 | 35.797 | 3.0033 | 0
2014-02-18 09:45 | 35.802 | 3.0089 | 0
2014-02-18 10:00 | 35.792 | 3.0047 | 0
2014-02-18 10:15 | 35.792 | 3.008 | 0
2014-02-18 10:30 | 35.792 | 3.0115 | 0
2014-02-18 10:45 | 35.792 | 3.0154 | 0
2014-02-18 11:00 | 35.787 | 3.0076 | 0
2014-02-18 11:15 | 35.782 | 3.0001 | 0
2014-02-18 11:30 | 35.782 | 2.9999 | 0
2014-02-18 11:45 | 35.778 | 2.994 | 0
2014-02-18 12:00 | 35.778 | 2.9967 | 0
2014-02-18 12:15 | 35.782 | 3.0025 | 0
2014-02-18 12:30 | 35.782 | 2.998 | 0
2014-02-18 12:45 | 35.782 | 2.9973 | 0
2014-02-18 13:00 | 35.782 | 2.9982 | 0
2014-02-18 13:15 | 35.778 | 2.9932 | 0
2014-02-18 13:30 | 35.782 | 2.9966 | 0
2014-02-18 13:45 | 35.787 | 3.0003 | 0
2014-02-18 14:00 | 35.787 | 3.0014 | 0
2014-02-18 14:15 | 35.787 | 3.0021 | 0
2014-02-18 14:30 | 35.787 | 3.0057 | 0
2014-02-18 14:45 | 35.787 | 3.0079 | 0
2014-02-18 15:00 | 35.787 | 3.0013 | 0
2014-02-18 15:15 | 35.787 | 3.0093 | 0
2014-02-18 15:30 | 35.778 | 2.9874 | 0
2014-02-18 15:45 | 35.778 | 2.9903 | 0
2014-02-18 16:00 | 35.778 | 2.9916 | 0
2014-02-18 16:15 | 35.773 | 2.9874 | 0
2014-02-18 16:30 | 35.787 | 2.9985 | 0
2014-02-18 16:45 | 35.782 | 2.9899 | 0
2014-02-18 17:00 | 35.778 | 2.9828 | 0
2014-02-18 17:15 | 35.778 | 2.9797 | 0
2014-02-18 17:30 | 35.773 | 2.9721 | 0
2014-02-18 17:45 | 35.778 | 2.9806 | 0
2014-02-18 18:00 | 35.778 | 2.9774 | 0
2014-02-18 18:15 | 35.782 | 2.979 | 0
2014-02-18 18:30 | 35.778 | 2.9831 | 0
2014-02-18 18:45 | 35.778 | 2.9826 | 0
2014-02-18 19:00 | 35.778 | 2.985 | 0
2014-02-18 19:15 | 35.778 | 2.9859 | 0
2014-02-18 19:30 | 35.773 | 2.9824 | 0
2014-02-18 19:45 | 35.773 | 2.9802 | 0
2014-02-18 20:00 | 35.768 | 2.9816 | 0
2014-02-18 20:15 | 35.768 | 2.9778 | 0
2014-02-18 20:30 | 35.768 | 2.9757 | 0
2014-02-18 20:45 | 35.768 | 2.9712 | 0
2014-02-18 21:00 | 35.763 | 2.9558 | 0
2014-02-18 21:15 | 35.768 | 2.9482 | 0
2014-02-18 21:30 | 35.773 | 2.951 | 0
2014-02-18 21:45 | 35.778 | 2.9528 | 0
2014-02-18 22:00 | 35.792 | 2.9595 | 0
2014-02-18 22:15 | 35.802 | 2.9656 | 0
2014-02-18 22:30 | 35.807 | 2.9644 | 0
2014-02-18 22:45 | 35.812 | 2.9671 | 0
2014-02-18 23:00 | 35.822 | 2.9748 | 0
2014-02-18 23:15 | 35.822 | 2.9742 | 0
2014-02-18 23:30 | 35.832 | 2.9765 | 0
2014-02-18 23:45 | 35.837 | 2.9837 | 0
2014-02-19 | 35.841 | 2.9775 | 0
2014-02-19 00:15 | 35.841 | 2.9835 | 0
2014-02-19 00:30 | 35.847 | 2.9816 | 0
2014-02-19 00:45 | 35.847 | 2.9803 | 0
2014-02-19 01:00 | 35.851 | 2.9719 | 0
2014-02-19 01:15 | 35.851 | 2.9684 | 0
2014-02-19 01:30 | 35.861 | 2.9745 | 0
2014-02-19 01:45 | 35.861 | 2.9676 | 0
2014-02-19 02:00 | 35.871 | 2.9738 | 0
2014-02-19 02:15 | 35.871 | 2.9664 | 0
2014-02-19 02:30 | 35.876 | 2.9666 | 0
2014-02-19 02:45 | 35.881 | 2.9686 | 0
2014-02-19 03:00 | 35.886 | 2.971 | 0
2014-02-19 03:15 | 35.891 | 2.9677 | 0
2014-02-19 03:30 | 35.896 | 2.968 | 0
2014-02-19 03:45 | 35.896 | 2.9639 | 0
2014-02-19 04:00 | 35.896 | 2.9589 | 0
2014-02-19 04:15 | 35.901 | 2.9632 | 0
2014-02-19 04:30 | 35.901 | 2.9604 | 0
2014-02-19 04:45 | 35.905 | 2.9553 | 0
2014-02-19 05:00 | 35.91 | 2.9591 | 0
2014-02-19 05:15 | 35.91 | 2.9556 | 0
2014-02-19 05:30 | 35.905 | 2.9488 | 0
2014-02-19 05:45 | 35.915 | 2.9582 | 0
2014-02-19 06:00 | 35.915 | 2.9561 | 0
2014-02-19 06:15 | 35.92 | 2.9561 | 0
2014-02-19 06:30 | 35.92 | 2.9518 | 0
2014-02-19 06:45 | 35.92 | 2.9476 | 0
2014-02-19 07:00 | 35.92 | 2.945 | 0
2014-02-19 07:15 | 35.925 | 2.9494 | 0
2014-02-19 07:30 | 35.93 | 2.9452 | 0
2014-02-19 07:45 | 35.935 | 2.9467 | 0
2014-02-19 08:00 | 35.94 | 2.9494 | 0
2014-02-19 08:15 | 35.945 | 2.9456 | 0
2014-02-19 08:30 | 35.955 | 2.9501 | 0
2014-02-19 08:45 | 35.965 | 2.9557 | 0
2014-02-19 09:00 | 35.965 | 2.9521 | 0
2014-02-19 09:15 | 35.979 | 2.9622 | 0
2014-02-19 09:30 | 35.989 | 2.9645 | 0
2014-02-19 09:45 | 35.994 | 2.965 | 0
2014-02-19 10:00 | 36.004 | 2.9625 | 0
2014-02-19 10:15 | 36.014 | 2.9691 | 0
2014-02-19 10:30 | 36.024 | 2.977 | 0
2014-02-19 10:45 | 36.028 | 2.9749 | 0
2014-02-19 11:00 | 36.038 | 2.9786 | 0
2014-02-19 11:15 | 36.048 | 2.983 | 0
2014-02-19 11:30 | 36.053 | 2.9822 | 0
2014-02-19 11:45 | 36.058 | 2.9822 | 0
2014-02-19 12:00 | 36.068 | 2.992 | 0
2014-02-19 12:15 | 36.073 | 2.9938 | 0
2014-02-19 12:30 | 36.083 | 2.9991 | 0
2014-02-19 12:45 | 36.088 | 3.0001 | 0
2014-02-19 13:00 | 36.088 | 2.9978 | 0
2014-02-19 13:15 | 36.092 | 3.0015 | 0
2014-02-19 13:30 | 36.097 | 3.0037 | 0
2014-02-19 13:45 | 36.097 | 3.0017 | 0
2014-02-19 14:00 | 36.102 | 3.0022 | 0
2014-02-19 14:15 | 36.102 | 3.0009 | 0
2014-02-19 14:30 | 36.102 | 2.998 | 0
2014-02-19 14:45 | 36.102 | 2.997 | 0
2014-02-19 15:00 | 36.107 | 3.0001 | 0
2014-02-19 15:15 | 36.102 | 2.9891 | 0
2014-02-19 15:30 | 36.102 | 2.985 | 0
2014-02-19 15:45 | 36.102 | 2.9827 | 0
2014-02-19 16:00 | 36.102 | 2.9785 | 0
2014-02-19 16:15 | 36.102 | 2.9722 | 0
2014-02-19 16:30 | 36.107 | 2.9712 | 0
2014-02-19 16:45 | 36.107 | 2.9682 | 0
2014-02-19 17:00 | 36.112 | 2.9698 | 0
2014-02-19 17:15 | 36.112 | 2.966 | 0
2014-02-19 17:30 | 36.117 | 2.9698 | 0
2014-02-19 17:45 | 36.122 | 2.9707 | 0
2014-02-19 18:00 | 36.122 | 2.9642 | 0
2014-02-19 18:15 | 36.127 | 2.9656 | 0
2014-02-19 18:30 | 36.127 | 2.9583 | 0
2014-02-19 18:45 | 36.127 | 2.953 | 0
2014-02-19 19:00 | 36.132 | 2.9513 | 0
2014-02-19 19:15 | 36.137 | 2.9495 | 0
2014-02-19 19:30 | 36.142 | 2.948 | 0
2014-02-19 19:45 | 36.147 | 2.9494 | 0
2014-02-19 20:00 | 36.152 | 2.9478 | 0
2014-02-19 20:15 | 36.156 | 2.9496 | 0
2014-02-19 20:30 | 36.161 | 2.9505 | 0
2014-02-19 20:45 | 36.166 | 2.9458 | 0
2014-02-19 21:00 | 36.171 | 2.9478 | 0
2014-02-19 21:15 | 36.171 | 2.9406 | 0
2014-02-19 21:30 | 36.176 | 2.9388 | 0
2014-02-19 21:45 | 36.186 | 2.9434 | 0
2014-02-19 22:00 | 36.191 | 2.9433 | 0
2014-02-19 22:15 | 36.201 | 2.9493 | 0
2014-02-19 22:30 | 36.206 | 2.9481 | 0
2014-02-19 22:45 | 36.216 | 2.9529 | 0
2014-02-19 23:00 | 36.221 | 2.9492 | 0
2014-02-19 23:15 | 36.225 | 2.9442 | 0
2014-02-19 23:30 | 36.23 | 2.9441 | 0
2014-02-19 23:45 | 36.235 | 2.9405 | 0
2014-02-20 | 36.245 | 2.9436 | 0
2014-02-20 00:15 | 36.25 | 2.9393 | 0
2014-02-20 00:30 | 36.26 | 2.9425 | 0
2014-02-20 00:45 | 36.265 | 2.9435 | 0
2014-02-20 01:00 | 36.275 | 2.9463 | 0
2014-02-20 01:15 | 36.279 | 2.9402 | 0
2014-02-20 01:30 | 36.289 | 2.9441 | 0
2014-02-20 01:45 | 36.294 | 2.9425 | 0
2014-02-20 02:00 | 36.299 | 2.9398 | 0
2014-02-20 02:15 | 36.314 | 2.9497 | 0
2014-02-20 02:30 | 36.319 | 2.9504 | 0
2014-02-20 02:45 | 36.329 | 2.9541 | 0
2014-02-20 03:00 | 36.339 | 2.9598 | 0
2014-02-20 03:15 | 36.343 | 2.9575 | 0
2014-02-20 03:30 | 36.348 | 2.9579 | 0
2014-02-20 03:45 | 36.358 | 2.9624 | 0
2014-02-20 04:00 | 36.363 | 2.9612 | 0
2014-02-20 04:15 | 36.373 | 2.9676 | 0
2014-02-20 04:30 | 36.378 | 2.973 | 0
2014-02-20 04:45 | 36.388 | 2.9764 | 0
2014-02-20 05:00 | 36.393 | 2.9774 | 0
2014-02-20 05:15 | 36.403 | 2.9803 | 0
2014-02-20 05:30 | 36.403 | 2.9762 | 0
2014-02-20 05:45 | 36.412 | 2.9787 | 0
2014-02-20 06:00 | 36.422 | 2.9839 | 0
2014-02-20 06:15 | 36.432 | 2.9876 | 0
2014-02-20 06:30 | 36.437 | 2.9859 | 0
2014-02-20 06:45 | 36.447 | 2.9916 | 0
2014-02-20 07:00 | 36.457 | 2.996 | 0
2014-02-20 07:15 | 36.466 | 2.9961 | 0
2014-02-20 07:30 | 36.476 | 3.0004 | 0
2014-02-20 07:45 | 36.486 | 3.0028 | 0
2014-02-20 08:00 | 36.491 | 2.9997 | 0
2014-02-20 08:15 | 36.506 | 3.0081 | 0
2014-02-20 08:30 | 36.516 | 3.0121 | 0
2014-02-20 08:45 | 36.526 | 3.0123 | 0
2014-02-20 09:00 | 36.54 | 3.0207 | 0
2014-02-20 09:15 | 36.55 | 3.0256 | 0
2014-02-20 09:30 | 36.56 | 3.0289 | 0
2014-02-20 09:45 | 36.575 | 3.0356 | 0
2014-02-20 10:00 | 36.585 | 3.0399 | 0
2014-02-20 10:15 | 36.594 | 3.0425 | 0
2014-02-20 10:30 | 36.604 | 3.0495 | 0
2014-02-20 10:45 | 36.614 | 3.0524 | 0
2014-02-20 11:00 | 36.624 | 3.0551 | 0
2014-02-20 11:15 | 36.629 | 3.052 | 0
2014-02-20 11:30 | 36.639 | 3.057 | 0
2014-02-20 11:45 | 36.644 | 3.057 | 0
2014-02-20 12:00 | 36.653 | 3.0623 | 0
2014-02-20 12:15 | 36.663 | 3.0726 | 0
2014-02-20 12:30 | 36.668 | 3.0696 | 0
2014-02-20 12:45 | 36.673 | 3.0655 | 0
2014-02-20 13:00 | 36.678 | 3.0645 | 0
2014-02-20 13:15 | 36.678 | 3.0605 | 0
2014-02-20 13:30 | 36.683 | 3.0614 | 0
2014-02-20 13:45 | 36.688 | 3.0638 | 0
2014-02-20 14:00 | 36.693 | 3.0688 | 0
2014-02-20 14:15 | 36.698 | 3.0704 | 0
2014-02-20 14:30 | 36.698 | 3.0627 | 0
2014-02-20 14:45 | 36.698 | 3.0587 | 0
2014-02-20 15:00 | 36.698 | 3.061 | 0
2014-02-20 15:15 | 36.693 | 3.051 | 0
2014-02-20 15:30 | 36.703 | 3.0627 | 0
2014-02-20 15:45 | 36.703 | 3.057 | 0
2014-02-20 16:00 | 36.698 | 3.0496 | 0
2014-02-20 16:15 | 36.698 | 3.0466 | 0
2014-02-20 16:30 | 36.693 | 3.0362 | 0
2014-02-20 16:45 | 36.698 | 3.0382 | 0
2014-02-20 17:00 | 36.698 | 3.0315 | 0
2014-02-20 17:15 | 36.703 | 3.0332 | 0
2014-02-20 17:30 | 36.698 | 3.0265 | 0
2014-02-20 17:45 | 36.698 | 3.0208 | 0
2014-02-20 18:00 | 36.708 | 3.0278 | 0
2014-02-20 18:15 | 36.708 | 3.0278 | 0
2014-02-20 18:30 | 36.703 | 3.0191 | 0
2014-02-20 18:45 | 36.703 | 3.0127 | 0
2014-02-20 19:00 | 36.708 | 3.016 | 0
2014-02-20 19:15 | 36.708 | 3.014 | 0
2014-02-20 19:30 | 36.708 | 3.011 | 0
2014-02-20 19:45 | 36.717 | 3.0167 | 0
2014-02-20 20:00 | 36.717 | 3.014 | 0
2014-02-20 20:15 | 36.717 | 3.0076 | 0
2014-02-20 20:30 | 36.722 | 3.0086 | 0
2014-02-20 20:45 | 36.722 | 3.0069 | 0
2014-02-20 21:00 | 36.722 | 3.0016 | 0
2014-02-20 21:15 | 36.727 | 3.0052 | 0
2014-02-20 21:30 | 36.732 | 3.0015 | 0
2014-02-20 21:45 | 36.732 | 2.9988 | 0
2014-02-20 22:00 | 36.737 | 2.9984 | 0
2014-02-20 22:15 | 36.742 | 3.0001 | 0
2014-02-20 22:30 | 36.747 | 3.0054 | 0
2014-02-20 22:45 | 36.752 | 3.0067 | 0
2014-02-20 23:00 | 36.757 | 3.0087 | 0
2014-02-20 23:15 | 36.762 | 3.0074 | 0
2014-02-20 23:30 | 36.767 | 3.0073 | 0
2014-02-20 23:45 | 36.767 | 3.0047 | 0
2014-02-21 | 36.767 | 2.9993 | 0
2014-02-21 00:15 | 36.777 | 3.0053 | 0
2014-02-21 00:30 | 36.781 | 3.0052 | 0
2014-02-21 00:45 | 36.786 | 3.0049 | 0
2014-02-21 01:00 | 36.786 | 2.9992 | 0
2014-02-21 01:15 | 36.796 | 3.0052 | 0
2014-02-21 01:30 | 36.796 | 3.0048 | 0
2014-02-21 01:45 | 36.806 | 3.0095 | 0
2014-02-21 02:00 | 36.811 | 3.0131 | 0
2014-02-21 02:15 | 36.816 | 3.0138 | 0
2014-02-21 02:30 | 36.821 | 3.0201 | 0
2014-02-21 02:45 | 36.826 | 3.0187 | 0
2014-02-21 03:00 | 36.826 | 3.0177 | 0
2014-02-21 03:15 | 36.831 | 3.02 | 0
2014-02-21 03:30 | 36.831 | 3.0211 | 0
2014-02-21 03:45 | 36.841 | 3.0284 | 0
2014-02-21 04:00 | 36.841 | 3.0264 | 0
2014-02-21 04:15 | 36.846 | 3.028 | 0
2014-02-21 04:30 | 36.85 | 3.024 | 0
2014-02-21 04:45 | 36.85 | 3.0206 | 0
2014-02-21 05:00 | 36.855 | 3.0219 | 0
2014-02-21 05:15 | 36.86 | 3.0216 | 0
2014-02-21 05:30 | 36.87 | 3.0299 | 0
2014-02-21 05:45 | 36.875 | 3.0292 | 0
2014-02-21 06:00 | 36.885 | 3.0378 | 0
2014-02-21 06:15 | 36.895 | 3.0482 | 0
2014-02-21 06:30 | 36.9 | 3.0512 | 0
2014-02-21 06:45 | 36.904 | 3.0542 | 0
2014-02-21 07:00 | 36.914 | 3.0652 | 0
2014-02-21 07:15 | 36.914 | 3.0645 | 0
2014-02-21 07:30 | 36.919 | 3.0665 | 0
2014-02-21 07:45 | 36.929 | 3.0718 | 0
2014-02-21 08:00 | 36.929 | 3.0691 | 0
2014-02-21 08:15 | 36.929 | 3.0661 | 0
2014-02-21 08:30 | 36.934 | 3.0697 | 0
2014-02-21 08:45 | 36.939 | 3.0727 | 0
2014-02-21 09:00 | 36.939 | 3.061 | 0
2014-02-21 09:15 | 36.944 | 3.0576 | 0
2014-02-21 09:30 | 36.949 | 3.0559 | 0
2014-02-21 09:45 | 36.949 | 3.0489 | 0
2014-02-21 10:00 | 36.959 | 3.0562 | 0
2014-02-21 10:15 | 36.968 | 3.0582 | 0
2014-02-21 10:30 | 36.968 | 3.0572 | 0
2014-02-21 10:45 | 36.968 | 3.0531 | 0
2014-02-21 11:00 | 36.973 | 3.0544 | 0
2014-02-21 11:15 | 36.973 | 3.0528 | 0
2014-02-21 11:30 | 36.978 | 3.0551 | 0
2014-02-21 11:45 | 36.973 | 3.0444 | 0
2014-02-21 12:00 | 36.978 | 3.0447 | 0
2014-02-21 12:15 | 36.973 | 3.0397 | 0
2014-02-21 12:30 | 36.973 | 3.0347 | 0
2014-02-21 12:45 | 36.973 | 3.0333 | 0
2014-02-21 13:00 | 36.978 | 3.0377 | 0
2014-02-21 13:15 | 36.973 | 3.0327 | 0
2014-02-21 13:30 | 36.973 | 3.0313 | 0
2014-02-21 13:45 | 36.973 | 3.032 | 0
2014-02-21 14:00 | 36.973 | 3.0313 | 0
2014-02-21 14:15 | 36.973 | 3.0306 | 0
2014-02-21 14:30 | 36.973 | 3.0327 | 0
2014-02-21 14:45 | 36.968 | 3.025 | 0
2014-02-21 15:00 | 36.964 | 3.022 | 0
2014-02-21 15:15 | 36.959 | 3.0173 | 0
2014-02-21 15:30 | 36.959 | 3.0166 | 0
2014-02-21 15:45 | 36.954 | 3.0123 | 0
2014-02-21 16:00 | 36.954 | 3.0103 | 0
2014-02-21 16:15 | 36.949 | 3.0013 | 0
2014-02-21 16:30 | 36.944 | 2.9956 | 0
2014-02-21 16:45 | 36.944 | 2.9963 | 0
2014-02-21 17:00 | 36.939 | 2.9923 | 0
2014-02-21 17:15 | 36.939 | 2.9906 | 0
2014-02-21 17:30 | 36.939 | 2.993 | 0
2014-02-21 17:45 | 36.934 | 2.9853 | 0
2014-02-21 18:00 | 36.929 | 2.9786 | 0
2014-02-21 18:15 | 36.929 | 2.9783 | 0
2014-02-21 18:30 | 36.924 | 2.9736 | 0
2014-02-21 18:45 | 36.924 | 2.9723 | 0
2014-02-21 19:00 | 36.924 | 2.9706 | 0
2014-02-21 19:15 | 36.924 | 2.9666 | 0
2014-02-21 19:30 | 36.924 | 2.9612 | 0
2014-02-21 19:45 | 36.924 | 2.9578 | 0
2014-02-21 20:00 | 36.929 | 2.9595 | 0
2014-02-21 20:15 | 36.929 | 2.9602 | 0
2014-02-21 20:30 | 36.929 | 2.9575 | 0
2014-02-21 20:45 | 36.934 | 2.9588 | 0
2014-02-21 21:00 | 36.939 | 2.9628 | 0
2014-02-21 21:15 | 36.939 | 2.9604 | 0
2014-02-21 21:30 | 36.939 | 2.9604 | 0
2014-02-21 21:45 | 36.939 | 2.9598 | 0
2014-02-21 22:00 | 36.944 | 2.9611 | 0
2014-02-21 22:15 | 36.944 | 2.9587 | 0
2014-02-21 22:30 | 36.949 | 2.959 | 0
2014-02-21 22:45 | 36.944 | 2.95 | 0
2014-02-21 23:00 | 36.944 | 2.9453 | 0
2014-02-21 23:15 | 36.944 | 2.9453 | 0
2014-02-21 23:30 | 36.949 | 2.9517 | 0
2014-02-21 23:45 | 36.949 | 2.9487 | 0
2014-02-22 | 36.954 | 2.9493 | 0
2014-02-22 00:15 | 36.954 | 2.9443 | 0
2014-02-22 00:30 | 36.954 | 2.9416 | 0
2014-02-22 00:45 | 36.959 | 2.9442 | 0
2014-02-22 01:00 | 36.964 | 2.9469 | 0
2014-02-22 01:15 | 36.964 | 2.9442 | 0
2014-02-22 01:30 | 36.964 | 2.9425 | 0
2014-02-22 01:45 | 36.968 | 2.9418 | 0
2014-02-22 02:00 | 36.973 | 2.9479 | 0
2014-02-22 02:15 | 36.973 | 2.9422 | 0
2014-02-22 02:30 | 36.978 | 2.9441 | 0
2014-02-22 02:45 | 36.983 | 2.9455 | 0
2014-02-22 03:00 | 36.978 | 2.9438 | 0
2014-02-22 03:15 | 36.983 | 2.9498 | 0
2014-02-22 03:30 | 36.983 | 2.9475 | 0
2014-02-22 03:45 | 36.983 | 2.9478 | 0
2014-02-22 04:00 | 36.983 | 2.9511 | 0
2014-02-22 04:15 | 36.978 | 2.9472 | 0
2014-02-22 04:30 | 36.978 | 2.9539 | 0
2014-02-22 04:45 | 36.978 | 2.9535 | 0
2014-02-22 05:00 | 36.973 | 2.9519 | 0
2014-02-22 05:15 | 36.973 | 2.9569 | 0
2014-02-22 05:30 | 36.968 | 2.9509 | 0
2014-02-22 05:45 | 36.964 | 2.9466 | 0
2014-02-22 06:00 | 36.959 | 2.9409 | 0
2014-02-22 06:15 | 36.954 | 2.9349 | 0
2014-02-22 06:30 | 36.949 | 2.9302 | 0
2014-02-22 06:45 | 36.949 | 2.9275 | 0
2014-02-22 07:00 | 36.949 | 2.9299 | 0
2014-02-22 07:15 | 36.949 | 2.9316 | 0
2014-02-22 07:30 | 36.949 | 2.9359 | 0
2014-02-22 07:45 | 36.949 | 2.9386 | 0
2014-02-22 08:00 | 36.949 | 2.9383 | 0
2014-02-22 08:15 | 36.944 | 2.9343 | 0
2014-02-22 08:30 | 36.944 | 2.9333 | 0
2014-02-22 08:45 | 36.934 | 2.9233 | 0
2014-02-22 09:00 | 36.934 | 2.9246 | 0
2014-02-22 09:15 | 36.934 | 2.9259 | 0
2014-02-22 09:30 | 36.934 | 2.928 | 0
2014-02-22 09:45 | 36.929 | 2.9213 | 0
2014-02-22 10:00 | 36.924 | 2.917 | 0
2014-02-22 10:15 | 36.919 | 2.9116 | 0
2014-02-22 10:30 | 36.919 | 2.9123 | 0
2014-02-22 10:45 | 36.914 | 2.9093 | 0
2014-02-22 11:00 | 36.914 | 2.9086 | 0
2014-02-22 11:15 | 36.91 | 2.9066 | 0
2014-02-22 11:30 | 36.904 | 2.9027 | 0
2014-02-22 11:45 | 36.9 | 2.9007 | 0
2014-02-22 12:00 | 36.895 | 2.899 | 0
2014-02-22 12:15 | 36.895 | 2.902 | 0
2014-02-22 12:30 | 36.89 | 2.8964 | 0
2014-02-22 12:45 | 36.885 | 2.8934 | 0
2014-02-22 13:00 | 36.88 | 2.889 | 0
2014-02-22 13:15 | 36.87 | 2.8764 | 0
2014-02-22 13:30 | 36.87 | 2.878 | 0
2014-02-22 13:45 | 36.865 | 2.8747 | 0
2014-02-22 14:00 | 36.86 | 2.8731 | 0
2014-02-22 14:15 | 36.86 | 2.8791 | 0
2014-02-22 14:30 | 36.855 | 2.8764 | 0
2014-02-22 14:45 | 36.846 | 2.8715 | 0
2014-02-22 15:00 | 36.841 | 2.8688 | 0
2014-02-22 15:15 | 36.826 | 2.8602 | 0
2014-02-22 15:30 | 36.821 | 2.8569 | 0
2014-02-22 15:45 | 36.811 | 2.8502 | 0
2014-02-22 16:00 | 36.801 | 2.8416 | 0
2014-02-22 16:15 | 36.791 | 2.8342 | 0
2014-02-22 16:30 | 36.781 | 2.8289 | 0
2014-02-22 16:45 | 36.777 | 2.8306 | 0
2014-02-22 17:00 | 36.772 | 2.832 | 0
2014-02-22 17:15 | 36.772 | 2.8364 | 0
2014-02-22 17:30 | 36.762 | 2.8287 | 0
2014-02-22 17:45 | 36.757 | 2.8257 | 0
2014-02-22 18:00 | 36.747 | 2.8197 | 0
2014-02-22 18:15 | 36.747 | 2.8224 | 0
2014-02-22 18:30 | 36.742 | 2.8198 | 0
2014-02-22 18:45 | 36.742 | 2.8218 | 0
2014-02-22 19:00 | 36.737 | 2.8188 | 0
2014-02-22 19:15 | 36.732 | 2.8165 | 0
2014-02-22 19:30 | 36.732 | 2.8185 | 0
2014-02-22 19:45 | 36.732 | 2.8222 | 0
2014-02-22 20:00 | 36.727 | 2.8208 | 0
2014-02-22 20:15 | 36.727 | 2.8259 | 0
2014-02-22 20:30 | 36.727 | 2.8279 | 0
2014-02-22 20:45 | 36.722 | 2.8279 | 0
2014-02-22 21:00 | 36.717 | 2.8256 | 0
2014-02-22 21:15 | 36.713 | 2.8206 | 0
2014-02-22 21:30 | 36.708 | 2.8153 | 0
2014-02-22 21:45 | 36.708 | 2.8179 | 0
2014-02-22 22:00 | 36.708 | 2.8132 | 0
2014-02-22 22:15 | 36.703 | 2.8103 | 0
2014-02-22 22:30 | 36.708 | 2.8136 | 0
2014-02-22 22:45 | 36.708 | 2.8129 | 0
2014-02-22 23:00 | 36.713 | 2.8233 | 0
2014-02-22 23:15 | 36.713 | 2.8219 | 0
2014-02-22 23:30 | 36.713 | 2.8239 | 0
2014-02-22 23:45 | 36.717 | 2.8273 | 0
2014-02-23 | 36.713 | 2.8209 | 0
2014-02-23 00:15 | 36.713 | 2.8223 | 0
2014-02-23 00:30 | 36.717 | 2.8283 | 0
2014-02-23 00:45 | 36.717 | 2.8236 | 0
2014-02-23 01:00 | 36.717 | 2.8209 | 0
2014-02-23 01:15 | 36.722 | 2.8269 | 0
2014-02-23 01:30 | 36.722 | 2.8259 | 0
2014-02-23 01:45 | 36.727 | 2.8329 | 0
2014-02-23 02:00 | 36.732 | 2.8362 | 0
2014-02-23 02:15 | 36.737 | 2.8396 | 0
2014-02-23 02:30 | 36.737 | 2.8429 | 0
2014-02-23 02:45 | 36.737 | 2.8439 | 0
2014-02-23 03:00 | 36.742 | 2.8533 | 0
2014-02-23 03:15 | 36.747 | 2.863 | 0
2014-02-23 03:30 | 36.742 | 2.8603 | 0
2014-02-23 03:45 | 36.747 | 2.8663 | 0
2014-02-23 04:00 | 36.747 | 2.865 | 0
2014-02-23 04:15 | 36.747 | 2.8663 | 0
2014-02-23 04:30 | 36.742 | 2.866 | 0
2014-02-23 04:45 | 36.747 | 2.8687 | 0
2014-02-23 05:00 | 36.752 | 2.8696 | 0
2014-02-23 05:15 | 36.757 | 2.8716 | 0
2014-02-23 05:30 | 36.757 | 2.8716 | 0
2014-02-23 05:45 | 36.762 | 2.879 | 0
2014-02-23 06:00 | 36.772 | 2.8863 | 0
2014-02-23 06:15 | 36.781 | 2.8916 | 0
2014-02-23 06:30 | 36.791 | 2.8986 | 0
2014-02-23 06:45 | 36.791 | 2.903 | 0
2014-02-23 07:00 | 36.801 | 2.915 | 0
2014-02-23 07:15 | 36.811 | 2.9283 | 0
2014-02-23 07:30 | 36.821 | 2.947 | 0
2014-02-23 07:45 | 36.821 | 2.9427 | 0
2014-02-23 08:00 | 36.826 | 2.9467 | 0
2014-02-23 08:15 | 36.826 | 2.9527 | 0
2014-02-23 08:30 | 36.826 | 2.9547 | 0
2014-02-23 08:45 | 36.831 | 2.9647 | 0
2014-02-23 09:00 | 36.836 | 2.9707 | 0
2014-02-23 09:15 | 36.836 | 2.9637 | 0
2014-02-23 09:30 | 36.831 | 2.9604 | 0
2014-02-23 09:45 | 36.831 | 2.9617 | 0
2014-02-23 10:00 | 36.831 | 2.9621 | 0
2014-02-23 10:15 | 36.846 | 2.9714 | 0
2014-02-23 10:30 | 36.846 | 2.97 | 0
2014-02-23 10:45 | 36.846 | 2.967 | 0
2014-02-23 11:00 | 36.85 | 2.966 | 0
2014-02-23 11:15 | 36.85 | 2.9727 | 0
2014-02-23 11:30 | 36.855 | 2.979 | 0
2014-02-23 11:45 | 36.855 | 2.9783 | 0
2014-02-23 12:00 | 36.865 | 2.9914 | 0
2014-02-23 12:15 | 36.855 | 2.9881 | 0
2014-02-23 12:30 | 36.855 | 2.9938 | 0
2014-02-23 12:45 | 36.86 | 2.9971 | 0
2014-02-23 13:00 | 36.855 | 2.9948 | 0
2014-02-23 13:15 | 36.85 | 2.9901 | 0
2014-02-23 13:30 | 36.846 | 2.9874 | 0
2014-02-23 13:45 | 36.85 | 2.9965 | 0
2014-02-23 14:00 | 36.85 | 3.0008 | 0
2014-02-23 14:15 | 36.85 | 3.0049 | 0
2014-02-23 14:30 | 36.85 | 3.0116 | 0
2014-02-23 14:45 | 36.846 | 3.0076 | 0
2014-02-23 15:00 | 36.841 | 3.0062 | 0
2014-02-23 15:15 | 36.841 | 3.014 | 0
2014-02-23 15:30 | 36.836 | 3.013 | 0
2014-02-23 15:45 | 36.831 | 3.0103 | 0
2014-02-23 16:00 | 36.836 | 3.019 | 0
2014-02-23 16:15 | 36.831 | 3.017 | 0
2014-02-23 16:30 | 36.826 | 3.0147 | 0
2014-02-23 16:45 | 36.821 | 3.0111 | 0
2014-02-23 17:00 | 36.821 | 3.0137 | 0
2014-02-23 17:15 | 36.821 | 3.0191 | 0
2014-02-23 17:30 | 36.816 | 3.0154 | 0
2014-02-23 17:45 | 36.816 | 3.0164 | 0
2014-02-23 18:00 | 36.811 | 3.0118 | 0
2014-02-23 18:15 | 36.811 | 3.0155 | 0
2014-02-23 18:30 | 36.806 | 3.0135 | 0
2014-02-23 18:45 | 36.806 | 3.0148 | 0
2014-02-23 19:00 | 36.806 | 3.0142 | 0
2014-02-23 19:15 | 36.806 | 3.0168 | 0
2014-02-23 19:30 | 36.806 | 3.0199 | 0
2014-02-23 19:45 | 36.801 | 3.0125 | 0
2014-02-23 20:00 | 36.806 | 3.0192 | 0
2014-02-23 20:15 | 36.806 | 3.0199 | 0
2014-02-23 20:30 | 36.801 | 3.0142 | 0
2014-02-23 20:45 | 36.806 | 3.0235 | 0
2014-02-23 21:00 | 36.806 | 3.0276 | 0
2014-02-23 21:15 | 36.806 | 3.0266 | 0
2014-02-23 21:30 | 36.806 | 3.0286 | 0
2014-02-23 21:45 | 36.806 | 3.0296 | 0
2014-02-23 22:00 | 36.801 | 3.0299 | 0
2014-02-23 22:15 | 36.806 | 3.039 | 0
2014-02-23 22:30 | 36.806 | 3.039 | 0
2014-02-23 22:45 | 36.801 | 3.0403 | 0
2014-02-23 23:00 | 36.801 | 3.04 | 0
2014-02-23 23:15 | 36.796 | 3.0383 | 0
2014-02-23 23:30 | 36.796 | 3.0414 | 0
2014-02-23 23:45 | 36.791 | 3.036 | 0
2014-02-24 | 36.791 | 3.0377 | 0
2014-02-24 00:15 | 36.791 | 3.0407 | 0
2014-02-24 00:30 | 36.791 | 3.0407 | 0
2014-02-24 00:45 | 36.791 | 3.038 | 0
2014-02-24 01:00 | 36.791 | 3.039 | 0
2014-02-24 01:15 | 36.791 | 3.0407 | 0
2014-02-24 01:30 | 36.791 | 3.0454 | 0
2014-02-24 01:45 | 36.791 | 3.0471 | 0
2014-02-24 02:00 | 36.796 | 3.0497 | 0
2014-02-24 02:15 | 36.796 | 3.0497 | 0
2014-02-24 02:30 | 36.796 | 3.0511 | 0
2014-02-24 02:45 | 36.791 | 3.0478 | 0
2014-02-24 03:00 | 36.796 | 3.0534 | 0
2014-02-24 03:15 | 36.796 | 3.0564 | 0
2014-02-24 03:30 | 36.796 | 3.0561 | 0
2014-02-24 03:45 | 36.796 | 3.0591 | 0
2014-02-24 04:00 | 36.796 | 3.0618 | 0
2014-02-24 04:15 | 36.796 | 3.0595 | 0
2014-02-24 04:30 | 36.796 | 3.0621 | 0
2014-02-24 04:45 | 36.796 | 3.0611 | 0
2014-02-24 05:00 | 36.796 | 3.0665 | 0
2014-02-24 05:15 | 36.796 | 3.0705 | 0
2014-02-24 05:30 | 36.796 | 3.0702 | 0
2014-02-24 05:45 | 36.796 | 3.0699 | 0
2014-02-24 06:00 | 36.791 | 3.0679 | 0
2014-02-24 06:15 | 36.791 | 3.0702 | 0
2014-02-24 06:30 | 36.791 | 3.0712 | 0
2014-02-24 06:45 | 36.791 | 3.0742 | 0
2014-02-24 07:00 | 36.791 | 3.0726 | 0
2014-02-24 07:15 | 36.791 | 3.0709 | 0
2014-02-24 07:30 | 36.791 | 3.0709 | 0
2014-02-24 07:45 | 36.791 | 3.0742 | 0
2014-02-24 08:00 | 36.791 | 3.0766 | 0
2014-02-24 08:15 | 36.796 | 3.0816 | 0
2014-02-24 08:30 | 36.796 | 3.0772 | 0
2014-02-24 08:45 | 36.796 | 3.0735 | 0
2014-02-24 09:00 | 36.796 | 3.0695 | 0
2014-02-24 09:15 | 36.796 | 3.0678 | 0
2014-02-24 09:30 | 36.801 | 3.0715 | 0
2014-02-24 09:45 | 36.806 | 3.0762 | 0
2014-02-24 10:00 | 36.811 | 3.0775 | 0
2014-02-24 10:15 | 36.811 | 3.0664 | 0
2014-02-24 10:30 | 36.816 | 3.0764 | 0
2014-02-24 10:45 | 36.816 | 3.0721 | 0
2014-02-24 11:00 | 36.816 | 3.0718 | 0
2014-02-24 11:15 | 36.821 | 3.0747 | 0
2014-02-24 11:30 | 36.821 | 3.0744 | 0
2014-02-24 11:45 | 36.821 | 3.0751 | 0
2014-02-24 12:00 | 36.816 | 3.0731 | 0
2014-02-24 12:15 | 36.816 | 3.0761 | 0
2014-02-24 12:30 | 36.816 | 3.0771 | 0
2014-02-24 12:45 | 36.811 | 3.0704 | 0
2014-02-24 13:00 | 36.806 | 3.0664 | 0
2014-02-24 13:15 | 36.801 | 3.0608 | 0
2014-02-24 13:30 | 36.801 | 3.0641 | 0
2014-02-24 13:45 | 36.796 | 3.0601 | 0
2014-02-24 14:00 | 36.796 | 3.0638 | 0
2014-02-24 14:15 | 36.796 | 3.0685 | 0
2014-02-24 14:30 | 36.791 | 3.0592 | 0
2014-02-24 14:45 | 36.791 | 3.0605 | 0
2014-02-24 15:00 | 36.786 | 3.0592 | 0
2014-02-24 15:15 | 36.777 | 3.0559 | 0
2014-02-24 15:30 | 36.781 | 3.0612 | 0
2014-02-24 15:45 | 36.777 | 3.0633 | 0
2014-02-24 16:00 | 36.777 | 3.0679 | 0
2014-02-24 16:15 | 36.767 | 3.061 | 0
2014-02-24 16:30 | 36.767 | 3.0657 | 0
2014-02-24 16:45 | 36.757 | 3.0583 | 0
2014-02-24 17:00 | 36.752 | 3.054 | 0
2014-02-24 17:15 | 36.747 | 3.052 | 0
2014-02-24 17:30 | 36.737 | 3.0444 | 0
2014-02-24 17:45 | 36.737 | 3.0434 | 0
2014-02-24 18:00 | 36.737 | 3.0407 | 0
2014-02-24 18:15 | 36.732 | 3.0387 | 0
2014-02-24 18:30 | 36.727 | 3.031 | 0
2014-02-24 18:45 | 36.727 | 3.0263 | 0
2014-02-24 19:00 | 36.727 | 3.0203 | 0
2014-02-24 19:15 | 36.722 | 3.0059 | 0
2014-02-24 19:30 | 36.727 | 3.0052 | 0
2014-02-24 19:45 | 36.722 | 3.0002 | 0
2014-02-24 20:00 | 36.732 | 3.0092 | 0
2014-02-24 20:15 | 36.742 | 3.0105 | 0
2014-02-24 20:30 | 36.747 | 3.0145 | 0
2014-02-24 20:45 | 36.747 | 3.0011 | 0
2014-02-24 21:00 | 36.747 | 2.9974 | 0
2014-02-24 21:15 | 36.752 | 3.001 | 0
2014-02-24 21:30 | 36.757 | 3.0047 | 0
2014-02-24 21:45 | 36.767 | 3.0103 | 0
2014-02-24 22:00 | 36.772 | 3.005 | 0
2014-02-24 22:15 | 36.772 | 2.9956 | 0
2014-02-24 22:30 | 36.772 | 2.9972 | 0
2014-02-24 22:45 | 36.777 | 2.9999 | 0
2014-02-24 23:00 | 36.781 | 3.0012 | 0
2014-02-24 23:15 | 36.786 | 3.0102 | 0
2014-02-24 23:30 | 36.791 | 3.0095 | 0
2014-02-24 23:45 | 36.791 | 3.0008 | 0
2014-02-25 | 36.786 | 2.9901 | 0
2014-02-25 00:15 | 36.791 | 2.9884 | 0
2014-02-25 00:30 | 36.796 | 2.9924 | 0
2014-02-25 00:45 | 36.801 | 2.9961 | 0
2014-02-25 01:00 | 36.806 | 2.9927 | 0
2014-02-25 01:15 | 36.811 | 2.9974 | 0
2014-02-25 01:30 | 36.816 | 3.005 | 0
2014-02-25 01:45 | 36.816 | 3.003 | 0
2014-02-25 02:00 | 36.821 | 3.0074 | 0
2014-02-25 02:15 | 36.826 | 3.0077 | 0
2014-02-25 02:30 | 36.826 | 3.011 | 0
2014-02-25 02:45 | 36.821 | 3.0013 | 0
2014-02-25 03:00 | 36.831 | 3.0103 | 0
2014-02-25 03:15 | 36.826 | 3.006 | 0
2014-02-25 03:30 | 36.831 | 3.0107 | 0
2014-02-25 03:45 | 36.831 | 3.0093 | 0
2014-02-25 04:00 | 36.836 | 3.0197 | 0
2014-02-25 04:15 | 36.831 | 3.0127 | 0
2014-02-25 04:30 | 36.831 | 3.0154 | 0
2014-02-25 04:45 | 36.841 | 3.03 | 0
2014-02-25 05:00 | 36.836 | 3.0247 | 0
2014-02-25 05:15 | 36.841 | 3.0317 | 0
2014-02-25 05:30 | 36.846 | 3.0374 | 0
2014-02-25 05:45 | 36.836 | 3.0281 | 0
2014-02-25 06:00 | 36.841 | 3.0398 | 0
2014-02-25 06:15 | 36.846 | 3.0431 | 0
2014-02-25 06:30 | 36.846 | 3.0468 | 0
2014-02-25 06:45 | 36.846 | 3.0474 | 0
2014-02-25 07:00 | 36.841 | 3.0435 | 0
2014-02-25 07:15 | 36.846 | 3.0511 | 0
2014-02-25 07:30 | 36.841 | 3.0468 | 0
2014-02-25 07:45 | 36.85 | 3.0578 | 0
2014-02-25 08:00 | 36.85 | 3.0649 | 0
2014-02-25 08:15 | 36.85 | 3.0659 | 0
2014-02-25 08:30 | 36.85 | 3.0702 | 0
2014-02-25 08:45 | 36.855 | 3.0772 | 0
2014-02-25 09:00 | 36.855 | 3.0745 | 0
2014-02-25 09:15 | 36.846 | 3.0642 | 0
2014-02-25 09:30 | 36.85 | 3.0689 | 0
2014-02-25 09:45 | 36.85 | 3.0712 | 0
2014-02-25 10:00 | 36.85 | 3.0766 | 0
2014-02-25 10:15 | 36.85 | 3.0712 | 0
2014-02-25 10:30 | 36.855 | 3.0792 | 0
2014-02-25 10:45 | 36.85 | 3.0706 | 0
2014-02-25 11:00 | 36.85 | 3.0816 | 0
2014-02-25 11:15 | 36.85 | 3.0853 | 0
2014-02-25 11:30 | 36.85 | 3.085 | 0
2014-02-25 11:45 | 36.855 | 3.0923 | 0
2014-02-25 12:00 | 36.85 | 3.0937 | 0
2014-02-25 12:15 | 36.846 | 3.0904 | 0
2014-02-25 12:30 | 36.846 | 3.0977 | 0
2014-02-25 12:45 | 36.846 | 3.1034 | 0
2014-02-25 13:00 | 36.841 | 3.0991 | 0
2014-02-25 13:15 | 36.841 | 3.1092 | 0
2014-02-25 13:30 | 36.831 | 3.1018 | 0
2014-02-25 13:45 | 36.831 | 3.1028 | 0
2014-02-25 14:00 | 36.831 | 3.1162 | 0
2014-02-25 14:15 | 36.826 | 3.1169 | 0
2014-02-25 14:30 | 36.821 | 3.121 | 0
2014-02-25 14:45 | 36.816 | 3.1204 | 0
2014-02-25 15:00 | 36.811 | 3.1271 | 0
2014-02-25 15:15 | 36.801 | 3.1248 | 0
2014-02-25 15:30 | 36.796 | 3.1228 | 0
2014-02-25 15:45 | 36.791 | 3.1235 | 0
2014-02-25 16:00 | 36.786 | 3.1266 | 0
2014-02-25 16:15 | 36.777 | 3.1283 | 0
2014-02-25 16:30 | 36.772 | 3.1297 | 0
2014-02-25 16:45 | 36.767 | 3.1307 | 0
2014-02-25 17:00 | 36.757 | 3.1338 | 0
2014-02-25 17:15 | 36.752 | 3.1371 | 0
2014-02-25 17:30 | 36.742 | 3.1342 | 0
2014-02-25 17:45 | 36.737 | 3.1315 | 0
2014-02-25 18:00 | 36.727 | 3.1202 | 0
2014-02-25 18:15 | 36.713 | 3.1075 | 0
2014-02-25 18:30 | 36.708 | 3.1019 | 0
2014-02-25 18:45 | 36.708 | 3.1029 | 0
2014-02-25 19:00 | 36.703 | 3.0992 | 0
2014-02-25 19:15 | 36.703 | 3.1005 | 0
2014-02-25 19:30 | 36.703 | 3.1005 | 0
2014-02-25 19:45 | 36.703 | 3.1026 | 0
2014-02-25 20:00 | 36.703 | 3.0989 | 0
2014-02-25 20:15 | 36.703 | 3.0972 | 0
2014-02-25 20:30 | 36.703 | 3.0965 | 0
2014-02-25 20:45 | 36.703 | 3.0915 | 0
2014-02-25 21:00 | 36.703 | 3.0848 | 0
2014-02-25 21:15 | 36.703 | 3.0881 | 0
2014-02-25 21:30 | 36.698 | 3.0771 | 0
2014-02-25 21:45 | 36.703 | 3.0841 | 0
2014-02-25 22:00 | 36.713 | 3.0948 | 0
2014-02-25 22:15 | 36.708 | 3.0901 | 0
2014-02-25 22:30 | 36.713 | 3.0898 | 0
2014-02-25 22:45 | 36.713 | 3.0901 | 0
2014-02-25 23:00 | 36.713 | 3.0888 | 0
2014-02-25 23:15 | 36.708 | 3.0831 | 0
2014-02-25 23:30 | 36.713 | 3.0911 | 0
2014-02-25 23:45 | 36.713 | 3.0857 | 0
2014-02-26 | 36.713 | 3.0877 | 0
2014-02-26 00:15 | 36.717 | 3.0938 | 0
2014-02-26 00:30 | 36.713 | 3.0918 | 0
2014-02-26 00:45 | 36.717 | 3.1021 | 0
2014-02-26 01:00 | 36.717 | 3.0961 | 0
2014-02-26 01:15 | 36.717 | 3.1031 | 0
2014-02-26 01:30 | 36.713 | 3.1001 | 0
2014-02-26 01:45 | 36.708 | 3.1022 | 0
2014-02-26 02:00 | 36.713 | 3.1105 | 0
2014-02-26 02:15 | 36.708 | 3.0998 | 0
2014-02-26 02:30 | 36.703 | 3.1089 | 0
2014-02-26 02:45 | 36.698 | 3.1083 | 0
2014-02-26 03:00 | 36.693 | 3.106 | 0
2014-02-26 03:15 | 36.698 | 3.1163 | 0
2014-02-26 03:30 | 36.693 | 3.116 | 0
2014-02-26 03:45 | 36.688 | 3.1177 | 0
2014-02-26 04:00 | 36.688 | 3.1264 | 0
2014-02-26 04:15 | 36.683 | 3.1255 | 0
2014-02-26 04:30 | 36.683 | 3.1318 | 0
2014-02-26 04:45 | 36.673 | 3.1295 | 0
2014-02-26 05:00 | 36.663 | 3.1299 | 0
2014-02-26 05:15 | 36.663 | 3.1386 | 0
2014-02-26 05:30 | 36.659 | 3.1402 | 0
2014-02-26 05:45 | 36.649 | 3.1355 | 0
2014-02-26 06:00 | 36.649 | 3.1418 | 0
2014-02-26 06:15 | 36.639 | 3.1348 | 0
2014-02-26 06:30 | 36.629 | 3.1287 | 0
2014-02-26 06:45 | 36.624 | 3.1261 | 0
2014-02-26 07:00 | 36.624 | 3.125 | 0
2014-02-26 07:15 | 36.624 | 3.1263 | 0
2014-02-26 07:30 | 36.619 | 3.129 | 0
2014-02-26 07:45 | 36.614 | 3.1217 | 0
2014-02-26 08:00 | 36.619 | 3.137 | 0
2014-02-26 08:15 | 36.619 | 3.1373 | 0
2014-02-26 08:30 | 36.609 | 3.1307 | 0
2014-02-26 08:45 | 36.614 | 3.1316 | 0
2014-02-26 09:00 | 36.604 | 3.1248 | 0
2014-02-26 09:15 | 36.599 | 3.1187 | 0
2014-02-26 09:30 | 36.604 | 3.1266 | 0
2014-02-26 09:45 | 36.604 | 3.1319 | 0
2014-02-26 10:00 | 36.604 | 3.1285 | 0
2014-02-26 10:15 | 36.609 | 3.133 | 0
2014-02-26 10:30 | 36.604 | 3.1327 | 0
2014-02-26 10:45 | 36.599 | 3.1235 | 0
2014-02-26 11:00 | 36.604 | 3.1312 | 0
2014-02-26 11:15 | 36.604 | 3.1378 | 0
2014-02-26 11:30 | 36.604 | 3.1412 | 0
2014-02-26 11:45 | 36.604 | 3.1431 | 0
2014-02-26 12:00 | 36.609 | 3.1492 | 0
2014-02-26 12:15 | 36.599 | 3.1488 | 0
2014-02-26 12:30 | 36.599 | 3.1507 | 0
2014-02-26 12:45 | 36.599 | 3.1587 | 0
2014-02-26 13:00 | 36.599 | 3.1607 | 0
2014-02-26 13:15 | 36.59 | 3.1598 | 0
2014-02-26 13:30 | 36.59 | 3.1691 | 0
2014-02-26 13:45 | 36.585 | 3.1729 | 0
2014-02-26 14:00 | 36.585 | 3.181 | 0
2014-02-26 14:15 | 36.575 | 3.1751 | 0
2014-02-26 14:30 | 36.565 | 3.1725 | 0
2014-02-26 14:45 | 36.56 | 3.1723 | 0
2014-02-26 15:00 | 36.555 | 3.1728 | 0
2014-02-26 15:15 | 36.55 | 3.1733 | 0
2014-02-26 15:30 | 36.545 | 3.1731 | 0
2014-02-26 15:45 | 36.54 | 3.1769 | 0
2014-02-26 16:00 | 36.535 | 3.1801 | 0
2014-02-26 16:15 | 36.53 | 3.1781 | 0
2014-02-26 16:30 | 36.526 | 3.1776 | 0
2014-02-26 16:45 | 36.521 | 3.1719 | 0
2014-02-26 17:00 | 36.511 | 3.167 | 0
2014-02-26 17:15 | 36.511 | 3.1686 | 0
2014-02-26 17:30 | 36.506 | 3.1587 | 0
2014-02-26 17:45 | 36.506 | 3.1662 | 0
2014-02-26 18:00 | 36.506 | 3.1637 | 0
2014-02-26 18:15 | 36.501 | 3.1642 | 0
2014-02-26 18:30 | 36.506 | 3.1695 | 0
2014-02-26 18:45 | 36.501 | 3.1641 | 0
2014-02-26 19:00 | 36.501 | 3.1655 | 0
2014-02-26 19:15 | 36.496 | 3.1559 | 0
2014-02-26 19:30 | 36.496 | 3.1575 | 0
2014-02-26 19:45 | 36.491 | 3.1521 | 0
2014-02-26 20:00 | 36.491 | 3.1551 | 0
2014-02-26 20:15 | 36.496 | 3.1624 | 0
2014-02-26 20:30 | 36.496 | 3.1614 | 0
2014-02-26 20:45 | 36.496 | 3.1643 | 0
2014-02-26 21:00 | 36.486 | 3.1568 | 0
2014-02-26 21:15 | 36.486 | 3.147 | 0
2014-02-26 21:30 | 36.486 | 3.1507 | 0
2014-02-26 21:45 | 36.481 | 3.143 | 0
2014-02-26 22:00 | 36.476 | 3.1434 | 0
2014-02-26 22:15 | 36.481 | 3.1469 | 0
2014-02-26 22:30 | 36.476 | 3.1384 | 0
2014-02-26 22:45 | 36.481 | 3.1451 | 0
2014-02-26 23:00 | 36.472 | 3.1357 | 0
2014-02-26 23:15 | 36.472 | 3.138 | 0
2014-02-26 23:30 | 36.472 | 3.138 | 0
2014-02-26 23:45 | 36.472 | 3.1356 | 0
2014-02-27 | 36.466 | 3.1298 | 0
2014-02-27 00:15 | 36.466 | 3.1261 | 0
2014-02-27 00:30 | 36.462 | 3.1226 | 0
2014-02-27 00:45 | 36.466 | 3.1273 | 0
2014-02-27 01:00 | 36.462 | 3.1251 | 0
2014-02-27 01:15 | 36.466 | 3.1245 | 0
2014-02-27 01:30 | 36.462 | 3.1203 | 0
2014-02-27 01:45 | 36.457 | 3.1154 | 0
2014-02-27 02:00 | 36.457 | 3.1177 | 0
2014-02-27 02:15 | 36.457 | 3.1105 | 0
2014-02-27 02:30 | 36.457 | 3.1132 | 0
2014-02-27 02:45 | 36.457 | 3.1122 | 0
2014-02-27 03:00 | 36.452 | 3.1037 | 0
2014-02-27 03:15 | 36.457 | 3.1129 | 0
2014-02-27 03:30 | 36.452 | 3.1043 | 0
2014-02-27 03:45 | 36.447 | 3.1001 | 0
2014-02-27 04:00 | 36.452 | 3.111 | 0
2014-02-27 04:15 | 36.447 | 3.1085 | 0
2014-02-27 04:30 | 36.452 | 3.1139 | 0
2014-02-27 04:45 | 36.452 | 3.1189 | 0
2014-02-27 05:00 | 36.442 | 3.1128 | 0
2014-02-27 05:15 | 36.437 | 3.1074 | 0
2014-02-27 05:30 | 36.442 | 3.1138 | 0
2014-02-27 05:45 | 36.432 | 3.1067 | 0
2014-02-27 06:00 | 36.427 | 3.1001 | 0
2014-02-27 06:15 | 36.432 | 3.1048 | 0
2014-02-27 06:30 | 36.427 | 3.1026 | 0
2014-02-27 06:45 | 36.427 | 3.1108 | 0
2014-02-27 07:00 | 36.427 | 3.1152 | 0
2014-02-27 07:15 | 36.427 | 3.1125 | 0
2014-02-27 07:30 | 36.427 | 3.116 | 0
2014-02-27 07:45 | 36.417 | 3.1088 | 0
2014-02-27 08:00 | 36.417 | 3.1097 | 0
2014-02-27 08:15 | 36.417 | 3.1138 | 0
2014-02-27 08:30 | 36.417 | 3.1104 | 0
2014-02-27 08:45 | 36.412 | 3.1044 | 0
2014-02-27 09:00 | 36.412 | 3.1123 | 0
2014-02-27 09:15 | 36.407 | 3.0999 | 0
2014-02-27 09:30 | 36.412 | 3.1036 | 0
2014-02-27 09:45 | 36.412 | 3.1012 | 0
2014-02-27 10:00 | 36.407 | 3.1007 | 0
2014-02-27 10:15 | 36.412 | 3.099 | 0
2014-02-27 10:30 | 36.417 | 3.1074 | 0
2014-02-27 10:45 | 36.417 | 3.1053 | 0
2014-02-27 11:00 | 36.417 | 3.1114 | 0
2014-02-27 11:15 | 36.422 | 3.1193 | 0
2014-02-27 11:30 | 36.422 | 3.1217 | 0
2014-02-27 11:45 | 36.417 | 3.1195 | 0
2014-02-27 12:00 | 36.412 | 3.1145 | 0
2014-02-27 12:15 | 36.412 | 3.1116 | 0
2014-02-27 12:30 | 36.407 | 3.107 | 0
2014-02-27 12:45 | 36.403 | 3.1099 | 0
2014-02-27 13:00 | 36.407 | 3.1139 | 0
2014-02-27 13:15 | 36.407 | 3.1125 | 0
2014-02-27 13:30 | 36.407 | 3.1031 | 0
2014-02-27 13:45 | 36.403 | 3.0999 | 0
2014-02-27 14:00 | 36.398 | 3.0908 | 0
2014-02-27 14:15 | 36.407 | 3.0987 | 0
2014-02-27 14:30 | 36.412 | 3.102 | 0
2014-02-27 14:45 | 36.412 | 3.1021 | 0
2014-02-27 15:00 | 36.417 | 3.1052 | 0
2014-02-27 15:15 | 36.417 | 3.1022 | 0
2014-02-27 15:30 | 36.422 | 3.1053 | 0
2014-02-27 15:45 | 36.422 | 3.0986 | 0
2014-02-27 16:00 | 36.427 | 3.0982 | 0
2014-02-27 16:15 | 36.427 | 3.0888 | 0
2014-02-27 16:30 | 36.432 | 3.0875 | 0
2014-02-27 16:45 | 36.432 | 3.0775 | 0
2014-02-27 17:00 | 36.437 | 3.0764 | 0
2014-02-27 17:15 | 36.452 | 3.085 | 0
2014-02-27 17:30 | 36.452 | 3.0813 | 0
2014-02-27 17:45 | 36.462 | 3.086 | 0
2014-02-27 18:00 | 36.472 | 3.0893 | 0
2014-02-27 18:15 | 36.476 | 3.0863 | 0
2014-02-27 18:30 | 36.481 | 3.082 | 0
2014-02-27 18:45 | 36.486 | 3.0804 | 0
2014-02-27 19:00 | 36.491 | 3.0706 | 0
2014-02-27 19:15 | 36.501 | 3.0734 | 0
2014-02-27 19:30 | 36.511 | 3.0721 | 0
2014-02-27 19:45 | 36.521 | 3.0723 | 0
2014-02-27 20:00 | 36.53 | 3.0738 | 0
2014-02-27 20:15 | 36.545 | 3.0823 | 0
2014-02-27 20:30 | 36.55 | 3.0788 | 0
2014-02-27 20:45 | 36.565 | 3.0813 | 0
2014-02-27 21:00 | 36.575 | 3.0853 | 0
2014-02-27 21:15 | 36.585 | 3.0843 | 0
2014-02-27 21:30 | 36.59 | 3.0808 | 0
2014-02-27 21:45 | 36.609 | 3.0931 | 0
2014-02-27 22:00 | 36.614 | 3.0937 | 0
2014-02-27 22:15 | 36.624 | 3.0953 | 0
2014-02-27 22:30 | 36.639 | 3.1059 | 0
2014-02-27 22:45 | 36.649 | 3.1139 | 0
2014-02-27 23:00 | 36.659 | 3.1162 | 0
2014-02-27 23:15 | 36.668 | 3.1242 | 0
2014-02-27 23:30 | 36.673 | 3.1242 | 0
2014-02-27 23:45 | 36.678 | 3.1171 | 0
2014-02-28 | 36.688 | 3.117 | 0
2014-02-28 00:15 | 36.693 | 3.119 | 0
2014-02-28 00:30 | 36.698 | 3.116 | 0
2014-02-28 00:45 | 36.713 | 3.1266 | 0
2014-02-28 01:00 | 36.722 | 3.1313 | 0
2014-02-28 01:15 | 36.727 | 3.1353 | 0
2014-02-28 01:30 | 36.742 | 3.1439 | 0
2014-02-28 01:45 | 36.747 | 3.1405 | 0
2014-02-28 02:00 | 36.752 | 3.1402 | 0
2014-02-28 02:15 | 36.757 | 3.1425 | 0
2014-02-28 02:30 | 36.762 | 3.1391 | 0
2014-02-28 02:45 | 36.777 | 3.1481 | 0
2014-02-28 03:00 | 36.781 | 3.1447 | 0
2014-02-28 03:15 | 36.786 | 3.1487 | 0
2014-02-28 03:30 | 36.796 | 3.1543 | 0
2014-02-28 03:45 | 36.801 | 3.154 | 0
2014-02-28 04:00 | 36.806 | 3.1549 | 0
2014-02-28 04:15 | 36.811 | 3.1559 | 0
2014-02-28 04:30 | 36.816 | 3.1569 | 0
2014-02-28 04:45 | 36.821 | 3.1569 | 0
2014-02-28 05:00 | 36.826 | 3.1582 | 0
2014-02-28 05:15 | 36.831 | 3.1612 | 0
2014-02-28 05:30 | 36.841 | 3.1685 | 0
2014-02-28 05:45 | 36.841 | 3.1671 | 0
2014-02-28 06:00 | 36.846 | 3.1718 | 0
2014-02-28 06:15 | 36.85 | 3.1728 | 0
2014-02-28 06:30 | 36.855 | 3.1765 | 0
2014-02-28 06:45 | 36.85 | 3.1718 | 0
2014-02-28 07:00 | 36.855 | 3.1701 | 0
2014-02-28 07:15 | 36.855 | 3.1661 | 0
2014-02-28 07:30 | 36.86 | 3.1684 | 0
2014-02-28 07:45 | 36.86 | 3.1617 | 0
2014-02-28 08:00 | 36.865 | 3.1653 | 0
2014-02-28 08:15 | 36.865 | 3.163 | 0
2014-02-28 08:30 | 36.87 | 3.164 | 0
2014-02-28 08:45 | 36.87 | 3.1636 | 0
2014-02-28 09:00 | 36.875 | 3.1649 | 0
2014-02-28 09:15 | 36.875 | 3.1619 | 0
2014-02-28 09:30 | 36.88 | 3.1663 | 0
2014-02-28 09:45 | 36.88 | 3.1669 | 0
2014-02-28 10:00 | 36.885 | 3.1746 | 0
2014-02-28 10:15 | 36.885 | 3.1736 | 0
2014-02-28 10:30 | 36.885 | 3.1736 | 0
2014-02-28 10:45 | 36.88 | 3.1683 | 0
2014-02-28 11:00 | 36.88 | 3.1686 | 0
2014-02-28 11:15 | 36.88 | 3.1699 | 0
2014-02-28 11:30 | 36.875 | 3.1636 | 0
2014-02-28 11:45 | 36.875 | 3.1666 | 0
2014-02-28 12:00 | 36.87 | 3.165 | 0
2014-02-28 12:15 | 36.865 | 3.1637 | 0
2014-02-28 12:30 | 36.87 | 3.1687 | 0
2014-02-28 12:45 | 36.865 | 3.1647 | 0
2014-02-28 13:00 | 36.86 | 3.1603 | 0
2014-02-28 13:15 | 36.85 | 3.154 | 0
2014-02-28 13:30 | 36.846 | 3.1554 | 0
2014-02-28 13:45 | 36.841 | 3.1504 | 0
2014-02-28 14:00 | 36.836 | 3.1457 | 0
2014-02-28 14:15 | 36.831 | 3.1431 | 0
2014-02-28 14:30 | 36.826 | 3.1428 | 0
2014-02-28 14:45 | 36.821 | 3.1374 | 0
2014-02-28 15:00 | 36.821 | 3.1391 | 0
2014-02-28 15:15 | 36.816 | 3.1358 | 0
2014-02-28 15:30 | 36.811 | 3.1361 | 0
2014-02-28 15:45 | 36.806 | 3.1311 | 0
2014-02-28 16:00 | 36.806 | 3.1331 | 0
2014-02-28 16:15 | 36.801 | 3.1295 | 0
2014-02-28 16:30 | 36.796 | 3.1302 | 0
2014-02-28 16:45 | 36.786 | 3.1232 | 0
2014-02-28 17:00 | 36.786 | 3.1235 | 0
2014-02-28 17:15 | 36.781 | 3.1212 | 0
2014-02-28 17:30 | 36.777 | 3.1186 | 0
2014-02-28 17:45 | 36.767 | 3.1119 | 0
2014-02-28 18:00 | 36.757 | 3.1022 | 0
2014-02-28 18:15 | 36.752 | 3.0999 | 0
2014-02-28 18:30 | 36.747 | 3.0966 | 0
2014-02-28 18:45 | 36.737 | 3.0856 | 0
2014-02-28 19:00 | 36.732 | 3.0783 | 0
2014-02-28 19:15 | 36.727 | 3.0739 | 0
2014-02-28 19:30 | 36.722 | 3.0716 | 0
2014-02-28 19:45 | 36.722 | 3.0713 | 0
2014-02-28 20:00 | 36.727 | 3.0743 | 0
2014-02-28 20:15 | 36.722 | 3.0726 | 0
2014-02-28 20:30 | 36.717 | 3.0666 | 0
2014-02-28 20:45 | 36.722 | 3.0729 | 0
2014-02-28 21:00 | 36.722 | 3.077 | 0
2014-02-28 21:15 | 36.722 | 3.0807 | 0
2014-02-28 21:30 | 36.722 | 3.0773 | 0
2014-02-28 21:45 | 36.722 | 3.0817 | 0
2014-02-28 22:00 | 36.722 | 3.079 | 0
2014-02-28 22:15 | 36.717 | 3.0733 | 0
2014-02-28 22:30 | 36.727 | 3.085 | 0
2014-02-28 22:45 | 36.727 | 3.0833 | 0
2014-02-28 23:00 | 36.732 | 3.0957 | 0
2014-02-28 23:15 | 36.732 | 3.0967 | 0
2014-02-28 23:30 | 36.737 | 3.1014 | 0
2014-02-28 23:45 | 36.737 | 3.1044 | 0
2014-03-01 | 36.737 | 3.105 | 0
2014-03-01 00:15 | 36.742 | 3.1094 | 0
2014-03-01 00:30 | 36.747 | 3.1154 | 0
2014-03-01 00:45 | 36.747 | 3.1144 | 0
2014-03-01 01:00 | 36.747 | 3.1157 | 0
2014-03-01 01:15 | 36.752 | 3.1197 | 0
2014-03-01 01:30 | 36.757 | 3.1297 | 0
2014-03-01 01:45 | 36.762 | 3.1344 | 0
2014-03-01 02:00 | 36.762 | 3.1367 | 0
2014-03-01 02:15 | 36.767 | 3.1448 | 0
2014-03-01 02:30 | 36.767 | 3.1431 | 0
2014-03-01 02:45 | 36.772 | 3.1488 | 0
2014-03-01 03:00 | 36.772 | 3.1531 | 0
2014-03-01 03:15 | 36.772 | 3.1565 | 0
2014-03-01 03:30 | 36.777 | 3.1645 | 0
2014-03-01 03:45 | 36.772 | 3.1632 | 0
2014-03-01 04:00 | 36.767 | 3.1609 | 0
2014-03-01 04:15 | 36.762 | 3.1559 | 0
2014-03-01 04:30 | 36.762 | 3.1599 | 0
2014-03-01 04:45 | 36.757 | 3.1532 | 0
2014-03-01 05:00 | 36.757 | 3.1545 | 0
2014-03-01 05:15 | 36.757 | 3.1552 | 0
2014-03-01 05:30 | 36.757 | 3.1566 | 0
2014-03-01 05:45 | 36.757 | 3.1542 | 0
2014-03-01 06:00 | 36.762 | 3.1562 | 0
2014-03-01 06:15 | 36.762 | 3.1599 | 0
2014-03-01 06:30 | 36.767 | 3.1692 | 0
2014-03-01 06:45 | 36.767 | 3.1692 | 0
2014-03-01 07:00 | 36.777 | 3.1749 | 0
2014-03-01 07:15 | 36.772 | 3.1679 | 0
2014-03-01 07:30 | 36.772 | 3.1679 | 0
2014-03-01 07:45 | 36.767 | 3.1548 | 0
2014-03-01 08:00 | 36.777 | 3.1635 | 0
2014-03-01 08:15 | 36.777 | 3.1601 | 0
2014-03-01 08:30 | 36.781 | 3.1625 | 0
2014-03-01 08:45 | 36.781 | 3.1628 | 0
2014-03-01 09:00 | 36.786 | 3.1654 | 0
2014-03-01 09:15 | 36.791 | 3.1698 | 0
2014-03-01 09:30 | 36.791 | 3.1765 | 0
2014-03-01 09:45 | 36.791 | 3.1802 | 0
2014-03-01 10:00 | 36.791 | 3.1781 | 0
2014-03-01 10:15 | 36.791 | 3.1795 | 0
2014-03-01 10:30 | 36.786 | 3.1768 | 0
2014-03-01 10:45 | 36.786 | 3.1768 | 0
2014-03-01 11:00 | 36.786 | 3.1788 | 0
2014-03-01 11:15 | 36.781 | 3.1718 | 0
2014-03-01 11:30 | 36.777 | 3.1735 | 0
2014-03-01 11:45 | 36.772 | 3.1762 | 0
2014-03-01 12:00 | 36.772 | 3.1796 | 0
2014-03-01 12:15 | 36.772 | 3.1829 | 0
2014-03-01 12:30 | 36.772 | 3.1853 | 0
2014-03-01 12:45 | 36.767 | 3.19 | 0
2014-03-01 13:00 | 36.762 | 3.1897 | 0
2014-03-01 13:15 | 36.757 | 3.1874 | 0
2014-03-01 13:30 | 36.752 | 3.1827 | 0
2014-03-01 13:45 | 36.747 | 3.1781 | 0
2014-03-01 14:00 | 36.742 | 3.1747 | 0
2014-03-01 14:15 | 36.732 | 3.1661 | 0
2014-03-01 14:30 | 36.737 | 3.1734 | 0
2014-03-01 14:45 | 36.732 | 3.1721 | 0
2014-03-01 15:00 | 36.732 | 3.1738 | 0
2014-03-01 15:15 | 36.732 | 3.1741 | 0
2014-03-01 15:30 | 36.727 | 3.1705 | 0
2014-03-01 15:45 | 36.722 | 3.1665 | 0
2014-03-01 16:00 | 36.717 | 3.1638 | 0
2014-03-01 16:15 | 36.717 | 3.1665 | 0
2014-03-01 16:30 | 36.717 | 3.1682 | 0
2014-03-01 16:45 | 36.713 | 3.1652 | 0
2014-03-01 17:00 | 36.713 | 3.1662 | 0
2014-03-01 17:15 | 36.708 | 3.1598 | 0
2014-03-01 17:30 | 36.698 | 3.1495 | 0
2014-03-01 17:45 | 36.698 | 3.1475 | 0
2014-03-01 18:00 | 36.693 | 3.1428 | 0
2014-03-01 18:15 | 36.693 | 3.1415 | 0
2014-03-01 18:30 | 36.693 | 3.1412 | 0
2014-03-01 18:45 | 36.693 | 3.1371 | 0
2014-03-01 19:00 | 36.688 | 3.1318 | 0
2014-03-01 19:15 | 36.688 | 3.1321 | 0
2014-03-01 19:30 | 36.688 | 3.1318 | 0
2014-03-01 19:45 | 36.688 | 3.1385 | 0
2014-03-01 20:00 | 36.693 | 3.1438 | 0
2014-03-01 20:15 | 36.688 | 3.1362 | 0
2014-03-01 20:30 | 36.688 | 3.1345 | 0
2014-03-01 20:45 | 36.683 | 3.1278 | 0
2014-03-01 21:00 | 36.683 | 3.1261 | 0
2014-03-01 21:15 | 36.683 | 3.1298 | 0
2014-03-01 21:30 | 36.683 | 3.1265 | 0
2014-03-01 21:45 | 36.683 | 3.1285 | 0
2014-03-01 22:00 | 36.683 | 3.1312 | 0
2014-03-01 22:15 | 36.678 | 3.1238 | 0
2014-03-01 22:30 | 36.678 | 3.1248 | 0
2014-03-01 22:45 | 36.678 | 3.1292 | 0
2014-03-01 23:00 | 36.673 | 3.1252 | 0
2014-03-01 23:15 | 36.673 | 3.1255 | 0
2014-03-01 23:30 | 36.668 | 3.1195 | 0
2014-03-01 23:45 | 36.668 | 3.1162 | 0
2014-03-02 | 36.663 | 3.1108 | 0
2014-03-02 00:15 | 36.663 | 3.1085 | 0
2014-03-02 00:30 | 36.663 | 3.1098 | 0
2014-03-02 00:45 | 36.663 | 3.1145 | 0
2014-03-02 01:00 | 36.668 | 3.1205 | 0
2014-03-02 01:15 | 36.668 | 3.1219 | 0
2014-03-02 01:30 | 36.668 | 3.1235 | 0
2014-03-02 01:45 | 36.663 | 3.1172 | 0
2014-03-02 02:00 | 36.663 | 3.1222 | 0
2014-03-02 02:15 | 36.659 | 3.1206 | 0
2014-03-02 02:30 | 36.659 | 3.1229 | 0
2014-03-02 02:45 | 36.653 | 3.1229 | 0
2014-03-02 03:00 | 36.653 | 3.1239 | 0
2014-03-02 03:15 | 36.649 | 3.1287 | 0
2014-03-02 03:30 | 36.644 | 3.1245 | 0
2014-03-02 03:45 | 36.639 | 3.121 | 0
2014-03-02 04:00 | 36.639 | 3.1229 | 0
2014-03-02 04:15 | 36.629 | 3.1163 | 0
2014-03-02 04:30 | 36.619 | 3.1091 | 0
2014-03-02 04:45 | 36.619 | 3.1106 | 0
2014-03-02 05:00 | 36.619 | 3.1128 | 0
2014-03-02 05:15 | 36.614 | 3.1104 | 0
2014-03-02 05:30 | 36.604 | 3.1007 | 0
2014-03-02 05:45 | 36.604 | 3.1057 | 0
2014-03-02 06:00 | 36.594 | 3.0992 | 0
2014-03-02 06:15 | 36.59 | 3.099 | 0
2014-03-02 06:30 | 36.59 | 3.1027 | 0
2014-03-02 06:45 | 36.58 | 3.094 | 0
2014-03-02 07:00 | 36.57 | 3.0812 | 0
2014-03-02 07:15 | 36.565 | 3.0806 | 0
2014-03-02 07:30 | 36.555 | 3.075 | 0
2014-03-02 07:45 | 36.55 | 3.0724 | 0
2014-03-02 08:00 | 36.545 | 3.0721 | 0
2014-03-02 08:15 | 36.535 | 3.0649 | 0
2014-03-02 08:30 | 36.521 | 3.0576 | 0
2014-03-02 08:45 | 36.516 | 3.0539 | 0
2014-03-02 09:00 | 36.506 | 3.0471 | 0
2014-03-02 09:15 | 36.496 | 3.034 | 0
2014-03-02 09:30 | 36.486 | 3.023 | 0
2014-03-02 09:45 | 36.476 | 3.0211 | 0
2014-03-02 10:00 | 36.472 | 3.02 | 0
2014-03-02 10:15 | 36.462 | 3.0131 | 0
2014-03-02 10:30 | 36.457 | 3.0041 | 0
2014-03-02 10:45 | 36.447 | 2.9911 | 0
2014-03-02 11:00 | 36.432 | 2.9787 | 0
2014-03-02 11:15 | 36.422 | 2.974 | 0
2014-03-02 11:30 | 36.417 | 2.9749 | 0
2014-03-02 11:45 | 36.412 | 2.9737 | 0
2014-03-02 12:00 | 36.407 | 2.9737 | 0
2014-03-02 12:15 | 36.393 | 2.9655 | 0
2014-03-02 12:30 | 36.383 | 2.9578 | 0
2014-03-02 12:45 | 36.378 | 2.9555 | 0
2014-03-02 13:00 | 36.363 | 2.9439 | 0
2014-03-02 13:15 | 36.353 | 2.9367 | 0
2014-03-02 13:30 | 36.343 | 2.9305 | 0
2014-03-02 13:45 | 36.329 | 2.9203 | 0
2014-03-02 14:00 | 36.319 | 2.9132 | 0
2014-03-02 14:15 | 36.314 | 2.9105 | 0
2014-03-02 14:30 | 36.304 | 2.9043 | 0
2014-03-02 14:45 | 36.294 | 2.8997 | 0
2014-03-02 15:00 | 36.284 | 2.8921 | 0
2014-03-02 15:15 | 36.279 | 2.8878 | 0
2014-03-02 15:30 | 36.27 | 2.8819 | 0
2014-03-02 15:45 | 36.26 | 2.8753 | 0
2014-03-02 16:00 | 36.255 | 2.8733 | 0
2014-03-02 16:15 | 36.245 | 2.8668 | 0
2014-03-02 16:30 | 36.245 | 2.8715 | 0
2014-03-02 16:45 | 36.235 | 2.8604 | 0
2014-03-02 17:00 | 36.225 | 2.8507 | 0
2014-03-02 17:15 | 36.221 | 2.85 | 0
2014-03-02 17:30 | 36.211 | 2.8407 | 0
2014-03-02 17:45 | 36.201 | 2.8293 | 0
2014-03-02 18:00 | 36.191 | 2.8197 | 0
2014-03-02 18:15 | 36.186 | 2.8141 | 0
2014-03-02 18:30 | 36.181 | 2.8087 | 0
2014-03-02 18:45 | 36.176 | 2.8019 | 0
2014-03-02 19:00 | 36.176 | 2.8006 | 0
2014-03-02 19:15 | 36.176 | 2.8013 | 0
2014-03-02 19:30 | 36.181 | 2.8042 | 0
2014-03-02 19:45 | 36.181 | 2.8033 | 0
2014-03-02 20:00 | 36.191 | 2.8136 | 0
2014-03-02 20:15 | 36.186 | 2.8065 | 0
2014-03-02 20:30 | 36.191 | 2.8078 | 0
2014-03-02 20:45 | 36.196 | 2.8122 | 0
2014-03-02 21:00 | 36.201 | 2.8148 | 0
2014-03-02 21:15 | 36.206 | 2.816 | 0
2014-03-02 21:30 | 36.206 | 2.8141 | 0
2014-03-02 21:45 | 36.216 | 2.8203 | 0
2014-03-02 22:00 | 36.221 | 2.8251 | 0
2014-03-02 22:15 | 36.225 | 2.8279 | 0
2014-03-02 22:30 | 36.235 | 2.8357 | 0
2014-03-02 22:45 | 36.245 | 2.8457 | 0
2014-03-02 23:00 | 36.25 | 2.849 | 0
2014-03-02 23:15 | 36.255 | 2.8561 | 0
2014-03-02 23:30 | 36.26 | 2.8643 | 0
2014-03-02 23:45 | 36.27 | 2.8751 | 0
2014-03-03 | 36.275 | 2.8811 | 0
2014-03-03 00:15 | 36.279 | 2.8856 | 0
2014-03-03 00:30 | 36.284 | 2.8884 | 0
2014-03-03 00:45 | 36.289 | 2.8929 | 0
2014-03-03 01:00 | 36.294 | 2.9021 | 0
2014-03-03 01:15 | 36.299 | 2.9082 | 0
2014-03-03 01:30 | 36.304 | 2.9149 | 0
2014-03-03 01:45 | 36.309 | 2.9194 | 0
2014-03-03 02:00 | 36.314 | 2.9238 | 0
2014-03-03 02:15 | 36.319 | 2.9285 | 0
2014-03-03 02:30 | 36.319 | 2.9273 | 0
2014-03-03 02:45 | 36.324 | 2.9321 | 0
2014-03-03 03:00 | 36.329 | 2.9358 | 0
2014-03-03 03:15 | 36.334 | 2.94 | 0
2014-03-03 03:30 | 36.334 | 2.9432 | 0
2014-03-03 03:45 | 36.339 | 2.9505 | 0
2014-03-03 04:00 | 36.343 | 2.9544 | 0
2014-03-03 04:15 | 36.348 | 2.9598 | 0
2014-03-03 04:30 | 36.343 | 2.9528 | 0
2014-03-03 04:45 | 36.348 | 2.959 | 0
2014-03-03 05:00 | 36.348 | 2.9598 | 0
2014-03-03 05:15 | 36.348 | 2.9624 | 0
2014-03-03 05:30 | 36.348 | 2.9638 | 0
2014-03-03 05:45 | 36.348 | 2.9633 | 0
2014-03-03 06:00 | 36.348 | 2.9649 | 0
2014-03-03 06:15 | 36.343 | 2.9578 | 0
2014-03-03 06:30 | 36.343 | 2.9563 | 0
2014-03-03 06:45 | 36.343 | 2.9585 | 0
2014-03-03 07:00 | 36.339 | 2.9529 | 0
2014-03-03 07:15 | 36.339 | 2.9497 | 0
2014-03-03 07:30 | 36.339 | 2.9471 | 0
2014-03-03 07:45 | 36.334 | 2.9418 | 0
2014-03-03 08:00 | 36.329 | 2.937 | 0
2014-03-03 08:15 | 36.329 | 2.9344 | 0
2014-03-03 08:30 | 36.329 | 2.9339 | 0
2014-03-03 08:45 | 36.329 | 2.9346 | 0
2014-03-03 09:00 | 36.324 | 2.9297 | 0
2014-03-03 09:15 | 36.319 | 2.9256 | 0
2014-03-03 09:30 | 36.314 | 2.9189 | 0
2014-03-03 09:45 | 36.309 | 2.9151 | 0
2014-03-03 10:00 | 36.304 | 2.9093 | 0
2014-03-03 10:15 | 36.299 | 2.906 | 0
2014-03-03 10:30 | 36.294 | 2.9004 | 0
2014-03-03 10:45 | 36.289 | 2.8949 | 0
2014-03-03 11:00 | 36.289 | 2.8977 | 0
2014-03-03 11:15 | 36.279 | 2.8897 | 0
2014-03-03 11:30 | 36.275 | 2.8876 | 0
2014-03-03 11:45 | 36.27 | 2.8828 | 0
2014-03-03 12:00 | 36.265 | 2.882 | 0
2014-03-03 12:15 | 36.255 | 2.8731 | 0
2014-03-03 12:30 | 36.25 | 2.8685 | 0
2014-03-03 12:45 | 36.25 | 2.8703 | 0
2014-03-03 13:00 | 36.24 | 2.8602 | 0
2014-03-03 13:15 | 36.235 | 2.8573 | 0
2014-03-03 13:30 | 36.23 | 2.8548 | 0
2014-03-03 13:45 | 36.225 | 2.8529 | 0
2014-03-03 14:00 | 36.221 | 2.8499 | 0
2014-03-03 14:15 | 36.211 | 2.8448 | 0
2014-03-03 14:30 | 36.206 | 2.8399 | 0
2014-03-03 14:45 | 36.201 | 2.838 | 0
2014-03-03 15:00 | 36.196 | 2.8338 | 0
2014-03-03 15:15 | 36.186 | 2.8254 | 0
2014-03-03 15:30 | 36.181 | 2.8226 | 0
2014-03-03 15:45 | 36.176 | 2.8221 | 0
2014-03-03 16:00 | 36.171 | 2.8197 | 0
2014-03-03 16:15 | 36.166 | 2.8146 | 0
2014-03-03 16:30 | 36.161 | 2.8084 | 0
2014-03-03 16:45 | 36.152 | 2.7982 | 0
2014-03-03 17:00 | 36.147 | 2.7949 | 0
2014-03-03 17:15 | 36.142 | 2.787 | 0
2014-03-03 17:30 | 36.137 | 2.7776 | 0
2014-03-03 17:45 | 36.137 | 2.7751 | 0
2014-03-03 18:00 | 36.132 | 2.7665 | 0
2014-03-03 18:15 | 36.127 | 2.7621 | 0
2014-03-03 18:30 | 36.127 | 2.7579 | 0
2014-03-03 18:45 | 36.127 | 2.7521 | 0
2014-03-03 19:00 | 36.127 | 2.7507 | 0
2014-03-03 19:15 | 36.122 | 2.7431 | 0
2014-03-03 19:30 | 36.122 | 2.7399 | 0
2014-03-03 19:45 | 36.122 | 2.7347 | 0
2014-03-03 20:00 | 36.127 | 2.7381 | 0
2014-03-03 20:15 | 36.127 | 2.7331 | 0
2014-03-03 20:30 | 36.127 | 2.7299 | 0
2014-03-03 20:45 | 36.127 | 2.7217 | 0
2014-03-03 21:00 | 36.132 | 2.7254 | 0
2014-03-03 21:15 | 36.132 | 2.7204 | 0
2014-03-03 21:30 | 36.132 | 2.7185 | 0
2014-03-03 21:45 | 36.137 | 2.7227 | 0
2014-03-03 22:00 | 36.142 | 2.7244 | 0
2014-03-03 22:15 | 36.142 | 2.7191 | 0
2014-03-03 22:30 | 36.147 | 2.7198 | 0
2014-03-03 22:45 | 36.147 | 2.7117 | 0
2014-03-03 23:00 | 36.147 | 2.708 | 0
2014-03-03 23:15 | 36.152 | 2.7065 | 0
2014-03-03 23:30 | 36.156 | 2.7058 | 0
2014-03-03 23:45 | 36.161 | 2.7149 | 0
2014-03-04 | 36.171 | 2.7231 | 0
2014-03-04 00:15 | 36.176 | 2.7245 | 0
2014-03-04 00:30 | 36.186 | 2.7346 | 0
2014-03-04 00:45 | 36.181 | 2.7322 | 0
2014-03-04 01:00 | 36.181 | 2.7326 | 0
2014-03-04 01:15 | 36.186 | 2.7367 | 0
2014-03-04 01:30 | 36.191 | 2.7417 | 0
2014-03-04 01:45 | 36.191 | 2.7425 | 0
2014-03-04 02:00 | 36.191 | 2.741 | 0
2014-03-04 02:15 | 36.191 | 2.738 | 0
2014-03-04 02:30 | 36.196 | 2.744 | 0
2014-03-04 02:45 | 36.196 | 2.7457 | 0
2014-03-04 03:00 | 36.201 | 2.7473 | 0
2014-03-04 03:15 | 36.206 | 2.7573 | 0
2014-03-04 03:30 | 36.211 | 2.7627 | 0
2014-03-04 03:45 | 36.211 | 2.7599 | 0
2014-03-04 04:00 | 36.216 | 2.7696 | 0
2014-03-04 04:15 | 36.211 | 2.7642 | 0
2014-03-04 04:30 | 36.216 | 2.7728 | 0
2014-03-04 04:45 | 36.225 | 2.7817 | 0
2014-03-04 05:00 | 36.221 | 2.7774 | 0
2014-03-04 05:15 | 36.225 | 2.7838 | 0
2014-03-04 05:30 | 36.225 | 2.784 | 0
2014-03-04 05:45 | 36.225 | 2.7843 | 0
2014-03-04 06:00 | 36.23 | 2.7909 | 0
2014-03-04 06:15 | 36.23 | 2.793 | 0
2014-03-04 06:30 | 36.23 | 2.7943 | 0
2014-03-04 06:45 | 36.23 | 2.798 | 0
2014-03-04 07:00 | 36.23 | 2.7952 | 0
2014-03-04 07:15 | 36.23 | 2.7964 | 0
2014-03-04 07:30 | 36.23 | 2.8 | 0
2014-03-04 07:45 | 36.23 | 2.7997 | 0
2014-03-04 08:00 | 36.23 | 2.8046 | 0
2014-03-04 08:15 | 36.23 | 2.8023 | 0
2014-03-04 08:30 | 36.23 | 2.8037 | 0
2014-03-04 08:45 | 36.225 | 2.7991 | 0
2014-03-04 09:00 | 36.225 | 2.7994 | 0
2014-03-04 09:15 | 36.225 | 2.7987 | 0
2014-03-04 09:30 | 36.225 | 2.8014 | 0
2014-03-04 09:45 | 36.225 | 2.8016 | 0
2014-03-04 10:00 | 36.221 | 2.7961 | 0
2014-03-04 10:15 | 36.221 | 2.7993 | 0
2014-03-04 10:30 | 36.221 | 2.8014 | 0
2014-03-04 10:45 | 36.221 | 2.8027 | 0
2014-03-04 11:00 | 36.221 | 2.8023 | 0
2014-03-04 11:15 | 36.211 | 2.7927 | 0
2014-03-04 11:30 | 36.211 | 2.793 | 0
2014-03-04 11:45 | 36.211 | 2.7983 | 0
2014-03-04 12:00 | 36.211 | 2.7989 | 0
2014-03-04 12:15 | 36.206 | 2.7976 | 0
2014-03-04 12:30 | 36.206 | 2.801 | 0
2014-03-04 12:45 | 36.196 | 2.7896 | 0
2014-03-04 13:00 | 36.196 | 2.7955 | 0
2014-03-04 13:15 | 36.186 | 2.7881 | 0
2014-03-04 13:30 | 36.181 | 2.788 | 0
2014-03-04 13:45 | 36.181 | 2.7904 | 0
2014-03-04 14:00 | 36.176 | 2.7899 | 0
2014-03-04 14:15 | 36.166 | 2.7816 | 0
2014-03-04 14:30 | 36.166 | 2.7866 | 0
2014-03-04 14:45 | 36.161 | 2.7856 | 0
2014-03-04 15:00 | 36.152 | 2.7813 | 0
2014-03-04 15:15 | 36.147 | 2.779 | 0
2014-03-04 15:30 | 36.142 | 2.7813 | 0
2014-03-04 15:45 | 36.137 | 2.7741 | 0
2014-03-04 16:00 | 36.132 | 2.7756 | 0
2014-03-04 16:15 | 36.127 | 2.7762 | 0
2014-03-04 16:30 | 36.122 | 2.7754 | 0
2014-03-04 16:45 | 36.117 | 2.7731 | 0
2014-03-04 17:00 | 36.107 | 2.766 | 0
2014-03-04 17:15 | 36.092 | 2.7558 | 0
2014-03-04 17:30 | 36.092 | 2.7611 | 0
2014-03-04 17:45 | 36.088 | 2.7543 | 0
2014-03-04 18:00 | 36.083 | 2.7559 | 0
2014-03-04 18:15 | 36.078 | 2.7564 | 0
2014-03-04 18:30 | 36.068 | 2.7445 | 0
2014-03-04 18:45 | 36.068 | 2.7452 | 0
2014-03-04 19:00 | 36.063 | 2.7443 | 0
2014-03-04 19:15 | 36.058 | 2.7409 | 0
2014-03-04 19:30 | 36.053 | 2.7383 | 0
2014-03-04 19:45 | 36.048 | 2.7369 | 0
2014-03-04 20:00 | 36.043 | 2.7347 | 0
2014-03-04 20:15 | 36.043 | 2.7373 | 0
2014-03-04 20:30 | 36.038 | 2.733 | 0
2014-03-04 20:45 | 36.034 | 2.7307 | 0
2014-03-04 21:00 | 36.028 | 2.7272 | 0
2014-03-04 21:15 | 36.028 | 2.7295 | 0
2014-03-04 21:30 | 36.024 | 2.7247 | 0
2014-03-04 21:45 | 36.024 | 2.7263 | 0
2014-03-04 22:00 | 36.019 | 2.7189 | 0
2014-03-04 22:15 | 36.019 | 2.7219 | 0
2014-03-04 22:30 | 36.014 | 2.714 | 0
2014-03-04 22:45 | 36.014 | 2.7165 | 0
2014-03-04 23:00 | 36.014 | 2.7159 | 0
2014-03-04 23:15 | 36.014 | 2.7145 | 0
2014-03-04 23:30 | 36.019 | 2.7215 | 0
2014-03-04 23:45 | 36.014 | 2.7208 | 0
2014-03-05 | 36.014 | 2.7199 | 0
2014-03-05 00:15 | 36.014 | 2.7201 | 0
2014-03-05 00:30 | 36.014 | 2.7225 | 0
2014-03-05 00:45 | 36.009 | 2.7161 | 0
2014-03-05 01:00 | 36.009 | 2.7167 | 0
2014-03-05 01:15 | 36.009 | 2.7159 | 0
2014-03-05 01:30 | 36.009 | 2.7176 | 0
2014-03-05 01:45 | 36.014 | 2.7233 | 0
2014-03-05 02:00 | 36.014 | 2.726 | 0
2014-03-05 02:15 | 36.014 | 2.7265 | 0
2014-03-05 02:30 | 36.014 | 2.7276 | 0
2014-03-05 02:45 | 36.014 | 2.7257 | 0
2014-03-05 03:00 | 36.009 | 2.7288 | 0
2014-03-05 03:15 | 36.014 | 2.7315 | 0
2014-03-05 03:30 | 36.014 | 2.7379 | 0
2014-03-05 03:45 | 36.014 | 2.7347 | 0
2014-03-05 04:00 | 36.014 | 2.7408 | 0
2014-03-05 04:15 | 36.014 | 2.7446 | 0
2014-03-05 04:30 | 36.009 | 2.7432 | 0
2014-03-05 04:45 | 36.009 | 2.7438 | 0
2014-03-05 05:00 | 36.009 | 2.7457 | 0
2014-03-05 05:15 | 36.004 | 2.742 | 0
2014-03-05 05:30 | 36.004 | 2.742 | 0
2014-03-05 05:45 | 36.004 | 2.7414 | 0
2014-03-05 06:00 | 36.004 | 2.7445 | 0
2014-03-05 06:15 | 36.004 | 2.7406 | 0
2014-03-05 06:30 | 36.004 | 2.7452 | 0
2014-03-05 06:45 | 36.009 | 2.75 | 0
2014-03-05 07:00 | 36.009 | 2.7556 | 0
2014-03-05 07:15 | 36.014 | 2.76 | 0
2014-03-05 07:30 | 36.014 | 2.762 | 0
2014-03-05 07:45 | 36.014 | 2.7623 | 0
2014-03-05 08:00 | 36.004 | 2.7537 | 0
2014-03-05 08:15 | 36.014 | 2.7594 | 0
2014-03-05 08:30 | 36.009 | 2.7538 | 0
2014-03-05 08:45 | 36.014 | 2.7559 | 0
2014-03-05 09:00 | 36.019 | 2.7632 | 0
2014-03-05 09:15 | 36.019 | 2.7625 | 0
2014-03-05 09:30 | 36.019 | 2.7652 | 0
2014-03-05 09:45 | 36.024 | 2.7694 | 0
2014-03-05 10:00 | 36.019 | 2.7656 | 0
2014-03-05 10:15 | 36.024 | 2.7712 | 0
2014-03-05 10:30 | 36.024 | 2.7697 | 0
2014-03-05 10:45 | 36.024 | 2.7696 | 0
2014-03-05 11:00 | 36.019 | 2.7653 | 0
2014-03-05 11:15 | 36.024 | 2.7722 | 0
2014-03-05 11:30 | 36.019 | 2.7688 | 0
2014-03-05 11:45 | 36.024 | 2.773 | 0
2014-03-05 12:00 | 36.024 | 2.7705 | 0
2014-03-05 12:15 | 36.019 | 2.7683 | 0
2014-03-05 12:30 | 36.019 | 2.7664 | 0
2014-03-05 12:45 | 36.019 | 2.7669 | 0
2014-03-05 13:00 | 36.019 | 2.7721 | 0
2014-03-05 13:15 | 36.019 | 2.7714 | 0
2014-03-05 13:30 | 36.019 | 2.774 | 0
2014-03-05 13:45 | 36.019 | 2.7748 | 0
2014-03-05 14:00 | 36.014 | 2.7728 | 0
2014-03-05 14:15 | 36.009 | 2.7671 | 0
2014-03-05 14:30 | 36.014 | 2.7742 | 0
2014-03-05 14:45 | 36.009 | 2.7715 | 0
2014-03-05 15:00 | 36.004 | 2.7667 | 0
2014-03-05 15:15 | 36.004 | 2.7696 | 0
2014-03-05 15:30 | 36.004 | 2.7702 | 0
2014-03-05 15:45 | 35.999 | 2.7655 | 0
2014-03-05 16:00 | 35.999 | 2.7699 | 0
2014-03-05 16:15 | 35.994 | 2.7697 | 0
2014-03-05 16:30 | 35.994 | 2.7704 | 0
2014-03-05 16:45 | 35.994 | 2.7724 | 0
2014-03-05 17:00 | 35.989 | 2.7691 | 0
2014-03-05 17:15 | 35.984 | 2.7616 | 0
2014-03-05 17:30 | 35.984 | 2.7636 | 0
2014-03-05 17:45 | 35.979 | 2.7591 | 0
2014-03-05 18:00 | 35.974 | 2.7527 | 0
2014-03-05 18:15 | 35.979 | 2.7551 | 0
2014-03-05 18:30 | 35.979 | 2.7523 | 0
2014-03-05 18:45 | 35.974 | 2.7459 | 0
2014-03-05 19:00 | 35.974 | 2.7435 | 0
2014-03-05 19:15 | 35.979 | 2.7476 | 0
2014-03-05 19:30 | 35.974 | 2.7403 | 0
2014-03-05 19:45 | 35.979 | 2.7443 | 0
2014-03-05 20:00 | 35.979 | 2.7439 | 0
2014-03-05 20:15 | 35.979 | 2.7432 | 0
2014-03-05 20:30 | 35.984 | 2.7457 | 0
2014-03-05 20:45 | 35.984 | 2.7456 | 0
2014-03-05 21:00 | 35.984 | 2.7444 | 0
2014-03-05 21:15 | 35.984 | 2.7418 | 0
2014-03-05 21:30 | 35.989 | 2.7436 | 0
2014-03-05 21:45 | 35.989 | 2.7385 | 0
2014-03-05 22:00 | 35.989 | 2.7387 | 0
2014-03-05 22:15 | 35.989 | 2.7376 | 0
2014-03-05 22:30 | 35.994 | 2.7427 | 0
2014-03-05 22:45 | 35.999 | 2.7486 | 0
2014-03-05 23:00 | 35.999 | 2.7504 | 0
2014-03-05 23:15 | 35.999 | 2.7487 | 0
2014-03-05 23:30 | 36.004 | 2.7523 | 0
2014-03-05 23:45 | 36.004 | 2.7457 | 0
2014-03-06 | 35.999 | 2.7379 | 0
2014-03-06 00:15 | 36.004 | 2.7439 | 0
2014-03-06 00:30 | 36.004 | 2.7425 | 0
2014-03-06 00:45 | 36.009 | 2.7477 | 0
2014-03-06 01:00 | 36.019 | 2.7545 | 0
2014-03-06 01:15 | 36.019 | 2.7538 | 0
2014-03-06 01:30 | 36.019 | 2.7535 | 0
2014-03-06 01:45 | 36.024 | 2.7597 | 0
2014-03-06 02:00 | 36.024 | 2.7584 | 0
2014-03-06 02:15 | 36.024 | 2.7613 | 0
2014-03-06 02:30 | 36.028 | 2.7651 | 0
2014-03-06 02:45 | 36.028 | 2.763 | 0
2014-03-06 03:00 | 36.028 | 2.764 | 0
2014-03-06 03:15 | 36.028 | 2.7661 | 0
2014-03-06 03:30 | 36.034 | 2.7729 | 0
2014-03-06 03:45 | 36.034 | 2.7727 | 0
2014-03-06 04:00 | 36.038 | 2.7766 | 0
2014-03-06 04:15 | 36.038 | 2.7787 | 0
2014-03-06 04:30 | 36.038 | 2.778 | 0
2014-03-06 04:45 | 36.038 | 2.775 | 0
2014-03-06 05:00 | 36.038 | 2.7758 | 0
2014-03-06 05:15 | 36.038 | 2.7739 | 0
2014-03-06 05:30 | 36.043 | 2.7788 | 0
2014-03-06 05:45 | 36.048 | 2.7821 | 0
2014-03-06 06:00 | 36.048 | 2.7835 | 0
2014-03-06 06:15 | 36.053 | 2.789 | 0
2014-03-06 06:30 | 36.053 | 2.7865 | 0
2014-03-06 06:45 | 36.058 | 2.7913 | 0
2014-03-06 07:00 | 36.058 | 2.787 | 0
2014-03-06 07:15 | 36.058 | 2.7843 | 0
2014-03-06 07:30 | 36.063 | 2.7876 | 0
2014-03-06 07:45 | 36.063 | 2.7856 | 0
2014-03-06 08:00 | 36.068 | 2.7905 | 0
2014-03-06 08:15 | 36.073 | 2.7965 | 0
2014-03-06 08:30 | 36.073 | 2.7938 | 0
2014-03-06 08:45 | 36.073 | 2.7942 | 0
2014-03-06 09:00 | 36.078 | 2.797 | 0
2014-03-06 09:15 | 36.078 | 2.7936 | 0
2014-03-06 09:30 | 36.078 | 2.7982 | 0
2014-03-06 09:45 | 36.083 | 2.8004 | 0
2014-03-06 10:00 | 36.083 | 2.7986 | 0
2014-03-06 10:15 | 36.088 | 2.8031 | 0
2014-03-06 10:30 | 36.083 | 2.7997 | 0
2014-03-06 10:45 | 36.088 | 2.8051 | 0
2014-03-06 11:00 | 36.088 | 2.8088 | 0
2014-03-06 11:15 | 36.088 | 2.8097 | 0
2014-03-06 11:30 | 36.088 | 2.81 | 0
2014-03-06 11:45 | 36.083 | 2.8033 | 0
2014-03-06 12:00 | 36.088 | 2.8056 | 0
2014-03-06 12:15 | 36.088 | 2.8072 | 0
2014-03-06 12:30 | 36.088 | 2.8074 | 0
2014-03-06 12:45 | 36.088 | 2.8108 | 0
2014-03-06 13:00 | 36.088 | 2.813 | 0
2014-03-06 13:15 | 36.092 | 2.8142 | 0
2014-03-06 13:30 | 36.088 | 2.8137 | 0
2014-03-06 13:45 | 36.088 | 2.8142 | 0
2014-03-06 14:00 | 36.088 | 2.8159 | 0
2014-03-06 14:15 | 36.088 | 2.8168 | 0
2014-03-06 14:30 | 36.088 | 2.8197 | 0
2014-03-06 14:45 | 36.088 | 2.8202 | 0
2014-03-06 15:00 | 36.088 | 2.8224 | 0
2014-03-06 15:15 | 36.088 | 2.8205 | 0
2014-03-06 15:30 | 36.088 | 2.8208 | 0
2014-03-06 15:45 | 36.088 | 2.8258 | 0
2014-03-06 16:00 | 36.088 | 2.8292 | 0
2014-03-06 16:15 | 36.083 | 2.8273 | 0
2014-03-06 16:30 | 36.088 | 2.8325 | 0
2014-03-06 16:45 | 36.083 | 2.8313 | 0
2014-03-06 17:00 | 36.078 | 2.8279 | 0
2014-03-06 17:15 | 36.078 | 2.83 | 0
2014-03-06 17:30 | 36.073 | 2.8281 | 0
2014-03-06 17:45 | 36.068 | 2.8217 | 0
2014-03-06 18:00 | 36.063 | 2.8146 | 0
2014-03-06 18:15 | 36.058 | 2.8104 | 0
2014-03-06 18:30 | 36.058 | 2.8066 | 0
2014-03-06 18:45 | 36.058 | 2.8011 | 0
2014-03-06 19:00 | 36.053 | 2.7941 | 0
2014-03-06 19:15 | 36.053 | 2.793 | 0
2014-03-06 19:30 | 36.053 | 2.7907 | 0
2014-03-06 19:45 | 36.058 | 2.7909 | 0
2014-03-06 20:00 | 36.058 | 2.7912 | 0
2014-03-06 20:15 | 36.058 | 2.7865 | 0
2014-03-06 20:30 | 36.058 | 2.7848 | 0
2014-03-06 20:45 | 36.063 | 2.792 | 0
2014-03-06 21:00 | 36.058 | 2.787 | 0
2014-03-06 21:15 | 36.063 | 2.7884 | 0
2014-03-06 21:30 | 36.063 | 2.7836 | 0
2014-03-06 21:45 | 36.058 | 2.7794 | 0
2014-03-06 22:00 | 36.058 | 2.773 | 0
2014-03-06 22:15 | 36.058 | 2.7743 | 0
2014-03-06 22:30 | 36.063 | 2.7782 | 0
2014-03-06 22:45 | 36.063 | 2.7779 | 0
2014-03-06 23:00 | 36.063 | 2.779 | 0
2014-03-06 23:15 | 36.068 | 2.7829 | 0
2014-03-06 23:30 | 36.063 | 2.7768 | 0
2014-03-06 23:45 | 36.063 | 2.7738 | 0
2014-03-07 | 36.068 | 2.7795 | 0
2014-03-07 00:15 | 36.063 | 2.7712 | 0
2014-03-07 00:30 | 36.068 | 2.7745 | 0
2014-03-07 00:45 | 36.068 | 2.7728 | 0
2014-03-07 01:00 | 36.068 | 2.7749 | 0
2014-03-07 01:15 | 36.068 | 2.7703 | 0
2014-03-07 01:30 | 36.073 | 2.7737 | 0
2014-03-07 01:45 | 36.073 | 2.7748 | 0
2014-03-07 02:00 | 36.073 | 2.7737 | 0
2014-03-07 02:15 | 36.073 | 2.7784 | 0
2014-03-07 02:30 | 36.078 | 2.7845 | 0
2014-03-07 02:45 | 36.073 | 2.779 | 0
2014-03-07 03:00 | 36.078 | 2.7844 | 0
2014-03-07 03:15 | 36.078 | 2.7871 | 0
2014-03-07 03:30 | 36.073 | 2.7855 | 0
2014-03-07 03:45 | 36.073 | 2.7879 | 0
2014-03-07 04:00 | 36.073 | 2.7918 | 0
2014-03-07 04:15 | 36.073 | 2.7963 | 0
2014-03-07 04:30 | 36.073 | 2.8005 | 0
2014-03-07 04:45 | 36.068 | 2.7975 | 0
2014-03-07 05:00 | 36.068 | 2.8008 | 0
2014-03-07 05:15 | 36.063 | 2.7969 | 0
2014-03-07 05:30 | 36.058 | 2.7959 | 0
2014-03-07 05:45 | 36.058 | 2.7993 | 0
2014-03-07 06:00 | 36.058 | 2.8052 | 0
2014-03-07 06:15 | 36.058 | 2.8063 | 0
2014-03-07 06:30 | 36.058 | 2.8045 | 0
2014-03-07 06:45 | 36.048 | 2.7998 | 0
2014-03-07 07:00 | 36.048 | 2.8008 | 0
2014-03-07 07:15 | 36.048 | 2.8027 | 0
2014-03-07 07:30 | 36.048 | 2.8058 | 0
2014-03-07 07:45 | 36.048 | 2.8078 | 0
2014-03-07 08:00 | 36.048 | 2.8102 | 0
2014-03-07 08:15 | 36.043 | 2.8112 | 0
2014-03-07 08:30 | 36.038 | 2.8109 | 0
2014-03-07 08:45 | 36.038 | 2.814 | 0
2014-03-07 09:00 | 36.034 | 2.815 | 0
2014-03-07 09:15 | 36.028 | 2.8133 | 0
2014-03-07 09:30 | 36.024 | 2.8136 | 0
2014-03-07 09:45 | 36.019 | 2.8099 | 0
2014-03-07 10:00 | 36.014 | 2.8065 | 0
2014-03-07 10:15 | 36.009 | 2.8064 | 0
2014-03-07 10:30 | 36.004 | 2.8006 | 0
2014-03-07 10:45 | 35.999 | 2.7989 | 0
2014-03-07 11:00 | 35.994 | 2.7973 | 0
2014-03-07 11:15 | 35.984 | 2.7916 | 0
2014-03-07 11:30 | 35.984 | 2.7969 | 0
2014-03-07 11:45 | 35.979 | 2.7978 | 0
2014-03-07 12:00 | 35.969 | 2.8056 | 0
2014-03-07 12:15 | 35.969 | 2.769 | 0
2014-03-07 12:30 | 35.96 | 2.76 | 0
2014-03-07 12:45 | 35.955 | 2.755 | 0
2014-03-07 13:00 | 35.945 | 2.745 | 0
2014-03-07 13:15 | 35.935 | 2.735 | 0
2014-03-07 13:30 | 35.925 | 2.725 | 0
2014-03-07 13:45 | 35.92 | 2.72 | 0
2014-03-07 14:00 | 35.915 | 2.715 | 0
2014-03-07 14:15 | 35.905 | 2.705 | 0
2014-03-07 14:30 | 35.896 | 2.696 | 0
2014-03-07 14:45 | 35.876 | 2.676 | 0
2014-03-07 15:00 | 35.866 | 2.666 | 0
2014-03-07 15:15 | 35.861 | 2.661 | 0
2014-03-07 15:30 | 35.847 | 2.647 | 0
2014-03-07 15:45 | 35.832 | 2.632 | 0
2014-03-07 16:00 | 35.827 | 2.627 | 0
2014-03-07 16:15 | 35.822 | 2.622 | 0
2014-03-07 16:30 | 35.807 | 2.607 | 0
2014-03-07 16:45 | 35.797 | 2.597 | 0
2014-03-07 17:00 | 35.782 | 2.582 | 0
2014-03-07 17:15 | 35.768 | 2.568 | 0
2014-03-07 17:30 | 35.753 | 2.553 | 0 | Remove 2023489
2014-03-07 17:45 |  | 2.58 |  | interpolated value
2014-03-07 18:00 |  | 2.61 |  | interpolated value
2014-03-07 18:15 | 35.6107 | 2.6289 | -0.052 | Install 17434
2014-03-07 18:30 | 35.6156 | 2.6434 | -0.046
2014-03-07 18:45 | 35.6133 | 2.6514 | -0.045
2014-03-07 19:00 | 35.6093 | 2.6544 | -0.045
2014-03-07 19:15 | 35.6067 | 2.6608 | -0.043
2014-03-07 19:30 | 35.5946 | 2.6594 | -0.043
2014-03-07 19:45 | 35.5844 | 2.6534 | -0.043
2014-03-07 20:00 | 35.5779 | 2.6594 | -0.043
2014-03-07 20:15 | 35.5539 | 2.6386 | -0.043
2014-03-07 20:30 | 35.5526 | 2.6455 | -0.042
2014-03-07 20:45 | 35.5434 | 2.6449 | -0.042
2014-03-07 21:00 | 35.5382 | 2.647 | -0.042
2014-03-07 21:15 | 35.529 | 2.6458 | -0.042
2014-03-07 21:30 | 35.5168 | 2.6452 | -0.041
2014-03-07 21:45 | 35.4889 | 2.6301 | -0.042
2014-03-07 22:00 | 35.4791 | 2.6218 | -0.042
2014-03-07 22:15 | 35.4742 | 2.6223 | -0.042
2014-03-07 22:30 | 35.4666 | 2.6302 | -0.041
2014-03-07 22:45 | 35.4558 | 2.6242 | -0.041
2014-03-07 23:00 | 35.4492 | 2.6209 | -0.041
2014-03-07 23:15 | 35.4453 | 2.6236 | -0.041
2014-03-07 23:30 | 35.4338 | 2.6221 | -0.041
2014-03-07 23:45 | 35.4269 | 2.6189 | -0.041
2014-03-08 | 35.4194 | 2.6176 | -0.041
2014-03-08 00:15 | 35.4148 | 2.6152 | -0.041
2014-03-08 00:30 | 35.4105 | 2.6152 | -0.041
2014-03-08 00:45 | 35.402 | 2.6081 | -0.041
2014-03-08 01:00 | 35.3997 | 2.6151 | -0.04
2014-03-08 01:15 | 35.3908 | 2.6063 | -0.04
2014-03-08 01:30 | 35.3869 | 2.6091 | -0.041
2014-03-08 01:45 | 35.3849 | 2.612 | -0.041
2014-03-08 02:00 | 35.3787 | 2.6025 | -0.041
2014-03-08 02:15 | 35.3784 | 2.6093 | -0.041
2014-03-08 02:30 | 35.3698 | 2.6037 | -0.041
2014-03-08 02:45 | 35.3692 | 2.6113 | -0.041
2014-03-08 03:00 | 35.3636 | 2.6102 | -0.04
2014-03-08 03:15 | 35.3623 | 2.6094 | -0.04
2014-03-08 03:30 | 35.359 | 2.6127 | -0.041
2014-03-08 03:45 | 35.3547 | 2.6138 | -0.041
2014-03-08 04:00 | 35.3515 | 2.6167 | -0.041
2014-03-08 04:15 | 35.3459 | 2.6185 | -0.041
2014-03-08 04:30 | 35.341 | 2.6158 | -0.041
2014-03-08 04:45 | 35.3406 | 2.6163 | -0.041
2014-03-08 05:00 | 35.3377 | 2.6212 | -0.041
2014-03-08 05:15 | 35.3337 | 2.6256 | -0.042
2014-03-08 05:30 | 35.3269 | 2.6148 | -0.041
2014-03-08 05:45 | 35.3262 | 2.6238 | -0.041
2014-03-08 06:00 | 35.3164 | 2.6167 | -0.041
2014-03-08 06:15 | 35.3137 | 2.6162 | -0.04
2014-03-08 06:30 | 35.3137 | 2.621 | -0.041
2014-03-08 06:45 | 35.3049 | 2.6148 | -0.041
2014-03-08 07:00 | 35.3019 | 2.6112 | -0.04
2014-03-08 07:15 | 35.299 | 2.6077 | -0.041
2014-03-08 07:30 | 35.2963 | 2.609 | -0.041
2014-03-08 07:45 | 35.2904 | 2.6068 | -0.041
2014-03-08 08:00 | 35.2862 | 2.6041 | -0.041
2014-03-08 08:15 | 35.2819 | 2.6041 | -0.041
2014-03-08 08:30 | 35.2783 | 2.5978 | -0.04
2014-03-08 08:45 | 35.277 | 2.5956 | -0.041
2014-03-08 09:00 | 35.2681 | 2.5898 | -0.041
2014-03-08 09:15 | 35.2655 | 2.5922 | -0.04
2014-03-08 09:30 | 35.2573 | 2.586 | -0.041
2014-03-08 09:45 | 35.2547 | 2.5889 | -0.041
2014-03-08 10:00 | 35.2455 | 2.5771 | -0.041
2014-03-08 10:15 | 35.2406 | 2.5734 | -0.041
2014-03-08 10:30 | 35.2337 | 2.5726 | -0.04
2014-03-08 10:45 | 35.2245 | 2.5656 | -0.04
2014-03-08 11:00 | 35.2156 | 2.5554 | -0.04
2014-03-08 11:15 | 35.2101 | 2.5539 | -0.04
2014-03-08 11:30 | 35.2041 | 2.5508 | -0.04
2014-03-08 11:45 | 35.1953 | 2.5439 | -0.039
2014-03-08 12:00 | 35.1881 | 2.541 | -0.039
2014-03-08 12:15 | 35.1786 | 2.5423 | -0.039
2014-03-08 12:30 | 35.1704 | 2.5395 | -0.039
2014-03-08 12:45 | 35.1599 | 2.5366 | -0.038
2014-03-08 13:00 | 35.1543 | 2.5338 | -0.038
2014-03-08 13:15 | 35.1454 | 2.5304 | -0.038
2014-03-08 13:30 | 35.1395 | 2.5294 | -0.038
2014-03-08 13:45 | 35.1316 | 2.526 | -0.039
2014-03-08 14:00 | 35.1247 | 2.5185 | -0.037
2014-03-08 14:15 | 35.1215 | 2.5196 | -0.039
2014-03-08 14:30 | 35.1175 | 2.5157 | -0.038
2014-03-08 14:45 | 35.1123 | 2.5137 | -0.038
2014-03-08 15:00 | 35.1119 | 2.5185 | -0.038
2014-03-08 15:15 | 35.1037 | 2.5173 | -0.038
2014-03-08 15:30 | 35.1001 | 2.5166 | -0.038
2014-03-08 15:45 | 35.0978 | 2.5127 | -0.039
2014-03-08 16:00 | 35.0959 | 2.5237 | -0.039
2014-03-08 16:15 | 35.0913 | 2.5194 | -0.04
2014-03-08 16:30 | 35.0887 | 2.5213 | -0.039
2014-03-08 16:45 | 35.086 | 2.5209 | -0.04
2014-03-08 17:00 | 35.0844 | 2.5213 | -0.04
2014-03-08 17:15 | 35.0831 | 2.5243 | -0.041
2014-03-08 17:30 | 35.0785 | 2.5218 | -0.04
2014-03-08 17:45 | 35.0765 | 2.5281 | -0.041
2014-03-08 18:00 | 35.07 | 2.5229 | -0.039
2014-03-08 18:15 | 35.0693 | 2.524 | -0.04
2014-03-08 18:30 | 35.065 | 2.5201 | -0.041
2014-03-08 18:45 | 35.065 | 2.5207 | -0.04
2014-03-08 19:00 | 35.0647 | 2.5213 | -0.04
2014-03-08 19:15 | 35.064 | 2.5177 | -0.04
2014-03-08 19:30 | 35.0654 | 2.5207 | -0.041
2014-03-08 19:45 | 35.0637 | 2.5205 | -0.041
2014-03-08 20:00 | 35.0634 | 2.5172 | -0.041
2014-03-08 20:15 | 35.0667 | 2.5168 | -0.041
2014-03-08 20:30 | 35.0709 | 2.5211 | -0.041
2014-03-08 20:45 | 35.0729 | 2.5216 | -0.04
2014-03-08 21:00 | 35.0745 | 2.5211 | -0.041
2014-03-08 21:15 | 35.0785 | 2.5218 | -0.041
2014-03-08 21:30 | 35.0782 | 2.5167 | -0.041
2014-03-08 21:45 | 35.0818 | 2.5216 | -0.041
2014-03-08 22:00 | 35.0844 | 2.5219 | -0.041
2014-03-08 22:15 | 35.0864 | 2.5249 | -0.041
2014-03-08 22:30 | 35.0883 | 2.5257 | -0.041
2014-03-08 22:45 | 35.0919 | 2.5211 | -0.041
2014-03-08 23:00 | 35.1005 | 2.5279 | -0.04
2014-03-08 23:15 | 35.1028 | 2.524 | -0.041
2014-03-08 23:30 | 35.108 | 2.5237 | -0.041
2014-03-08 23:45 | 35.1126 | 2.525 | -0.041
2014-03-09 | 35.1169 | 2.5279 | -0.04
2014-03-09 00:15 | 35.1202 | 2.5282 | -0.041
2014-03-09 00:30 | 35.1231 | 2.5289 | -0.041
2014-03-09 00:45 | 35.13 | 2.5329 | -0.041
2014-03-09 01:00 | 35.1372 | 2.5328 | -0.041
2014-03-09 01:15 | 35.1448 | 2.5369 | -0.041
2014-03-09 01:30 | 35.1487 | 2.5365 | -0.041
2014-03-09 01:45 | 35.1579 | 2.545 | -0.041
2014-03-09 02:00 | 35.1612 | 2.5436 | -0.041
2014-03-09 02:15 | 35.1704 | 2.5455 | -0.041
2014-03-09 02:30 | 35.1786 | 2.5538 | -0.041
2014-03-09 02:45 | 35.1802 | 2.5532 | -0.042
2014-03-09 03:00 | 35.1851 | 2.5577 | -0.041
2014-03-09 03:15 | 35.1891 | 2.5593 | -0.042
2014-03-09 03:30 | 35.1946 | 2.5613 | -0.041
2014-03-09 03:45 | 35.2012 | 2.5668 | -0.041
2014-03-09 04:00 | 35.2061 | 2.5706 | -0.041
2014-03-09 04:15 | 35.2084 | 2.5717 | -0.041
2014-03-09 04:30 | 35.213 | 2.5739 | -0.042
2014-03-09 04:45 | 35.2176 | 2.5762 | -0.042
2014-03-09 05:00 | 35.2222 | 2.5751 | -0.042
2014-03-09 05:15 | 35.2314 | 2.585 | -0.041
2014-03-09 05:30 | 35.231 | 2.5785 | -0.042
2014-03-09 05:45 | 35.2406 | 2.5863 | -0.042
2014-03-09 06:00 | 35.2445 | 2.5879 | -0.041
2014-03-09 06:15 | 35.2491 | 2.5925 | -0.042
2014-03-09 06:30 | 35.2504 | 2.5874 | -0.042
2014-03-09 06:45 | 35.2606 | 2.5934 | -0.042
2014-03-09 07:00 | 35.2668 | 2.5958 | -0.042
2014-03-09 07:15 | 35.2711 | 2.599 | -0.041
2014-03-09 07:30 | 35.275 | 2.5961 | -0.042
2014-03-09 07:45 | 35.2826 | 2.6042 | -0.042
2014-03-09 08:00 | 35.2829 | 2.6014 | -0.042
2014-03-09 08:15 | 35.2888 | 2.5969 | -0.042
2014-03-09 08:30 | 35.2977 | 2.6004 | -0.042
2014-03-09 08:45 | 35.3052 | 2.6039 | -0.041
2014-03-09 09:00 | 35.3091 | 2.5972 | -0.042
2014-03-09 09:15 | 35.3196 | 2.6019 | -0.042
2014-03-09 09:30 | 35.3236 | 2.6019 | -0.042
2014-03-09 09:45 | 35.3295 | 2.6 | -0.042
2014-03-09 10:00 | 35.3334 | 2.5983 | -0.042
2014-03-09 10:15 | 35.3354 | 2.5943 | -0.042
2014-03-09 10:30 | 35.3377 | 2.59 | -0.041
2014-03-09 10:45 | 35.3426 | 2.5842 | -0.042
2014-03-09 11:00 | 35.3465 | 2.5778 | -0.041
2014-03-09 11:15 | 35.3544 | 2.5752 | -0.041
2014-03-09 11:30 | 35.3587 | 2.571 | -0.04
2014-03-09 11:45 | 35.3649 | 2.5725 | -0.041
2014-03-09 12:00 | 35.3702 | 2.5751 | -0.041
2014-03-09 12:15 | 35.3695 | 2.5732 | -0.04
2014-03-09 12:30 | 35.3721 | 2.5728 | -0.04
2014-03-09 12:45 | 35.3734 | 2.5714 | -0.04
2014-03-09 13:00 | 35.3771 | 2.5687 | -0.04
2014-03-09 13:15 | 35.3836 | 2.5671 | -0.041
2014-03-09 13:30 | 35.3872 | 2.5637 | -0.04
2014-03-09 13:45 | 35.3938 | 2.564 | -0.041
2014-03-09 14:00 | 35.3994 | 2.567 | -0.04
2014-03-09 14:15 | 35.4017 | 2.562 | -0.039
2014-03-09 14:30 | 35.4082 | 2.5678 | -0.04
2014-03-09 14:45 | 35.4095 | 2.5627 | -0.04
2014-03-09 15:00 | 35.4145 | 2.5716 | -0.04
2014-03-09 15:15 | 35.4112 | 2.5625 | -0.04
2014-03-09 15:30 | 35.4164 | 2.5695 | -0.04
2014-03-09 15:45 | 35.4151 | 2.5648 | -0.041
2014-03-09 16:00 | 35.4191 | 2.5642 | -0.04
2014-03-09 16:15 | 35.425 | 2.5613 | -0.041
2014-03-09 16:30 | 35.4328 | 2.5676 | -0.041
2014-03-09 16:45 | 35.4371 | 2.5668 | -0.041
2014-03-09 17:00 | 35.4427 | 2.5719 | -0.041
2014-03-09 17:15 | 35.4437 | 2.5712 | -0.041
2014-03-09 17:30 | 35.4456 | 2.5662 | -0.041
2014-03-09 17:45 | 35.4525 | 2.5687 | -0.042
2014-03-09 18:00 | 35.4571 | 2.5647 | -0.041
2014-03-09 18:15 | 35.4666 | 2.5732 | -0.042
2014-03-09 18:30 | 35.4673 | 2.5668 | -0.041
2014-03-09 18:45 | 35.4748 | 2.5725 | -0.041
2014-03-09 19:00 | 35.4761 | 2.566 | -0.042
2014-03-09 19:15 | 35.484 | 2.5696 | -0.042
2014-03-09 19:30 | 35.4883 | 2.5655 | -0.042
2014-03-09 19:45 | 35.4971 | 2.5654 | -0.042
2014-03-09 20:00 | 35.5053 | 2.5671 | -0.041
2014-03-09 20:15 | 35.5119 | 2.5657 | -0.042
2014-03-09 20:30 | 35.5198 | 2.5649 | -0.041
2014-03-09 20:45 | 35.5277 | 2.565 | -0.042
2014-03-09 21:00 | 35.5365 | 2.5683 | -0.041
2014-03-09 21:15 | 35.5401 | 2.5711 | -0.042
2014-03-09 21:30 | 35.5434 | 2.5762 | -0.042
2014-03-09 21:45 | 35.5395 | 2.5631 | -0.042
2014-03-09 22:00 | 35.548 | 2.564 | -0.042
2014-03-09 22:15 | 35.5526 | 2.5645 | -0.042
2014-03-09 22:30 | 35.5578 | 2.5673 | -0.041
2014-03-09 22:45 | 35.5608 | 2.5604 | -0.041
2014-03-09 23:00 | 35.566 | 2.5639 | -0.042
2014-03-09 23:15 | 35.569 | 2.5662 | -0.042
2014-03-09 23:30 | 35.5677 | 2.558 | -0.042
2014-03-09 23:45 | 35.5729 | 2.5565 | -0.041
2014-03-10 | 35.5762 | 2.5547 | -0.042
2014-03-10 00:15 | 35.5818 | 2.563 | -0.041
2014-03-10 00:30 | 35.5795 | 2.5541 | -0.041
2014-03-10 00:45 | 35.5841 | 2.5548 | -0.042
2014-03-10 01:00 | 35.5857 | 2.5504 | -0.042
2014-03-10 01:15 | 35.5939 | 2.552 | -0.042
2014-03-10 01:30 | 35.5985 | 2.5554 | -0.041
2014-03-10 01:45 | 35.5985 | 2.552 | -0.041
2014-03-10 02:00 | 35.6031 | 2.5598 | -0.042
2014-03-10 02:15 | 35.5995 | 2.5556 | -0.042
2014-03-10 02:30 | 35.5998 | 2.5551 | -0.041
2014-03-10 02:45 | 35.5995 | 2.5558 | -0.041
2014-03-10 03:00 | 35.5995 | 2.5532 | -0.041
2014-03-10 03:15 | 35.6034 | 2.5478 | -0.041
2014-03-10 03:30 | 35.6126 | 2.5519 | -0.042
2014-03-10 03:45 | 35.6176 | 2.5583 | -0.041
2014-03-10 04:00 | 35.6156 | 2.5546 | -0.042
2014-03-10 04:15 | 35.6215 | 2.561 | -0.042
2014-03-10 04:30 | 35.6212 | 2.5631 | -0.041
2014-03-10 04:45 | 35.6198 | 2.5581 | -0.041
2014-03-10 05:00 | 35.6225 | 2.5554 | -0.041
2014-03-10 05:15 | 35.6254 | 2.5655 | -0.041
2014-03-10 05:30 | 35.6215 | 2.5676 | -0.042
2014-03-10 05:45 | 35.6166 | 2.5637 | -0.042
2014-03-10 06:00 | 35.6156 | 2.5693 | -0.042
2014-03-10 06:15 | 35.6093 | 2.5656 | -0.041
2014-03-10 06:30 | 35.6074 | 2.57 | -0.041
2014-03-10 06:45 | 35.6005 | 2.5656 | -0.041
2014-03-10 07:00 | 35.5959 | 2.564 | -0.042
2014-03-10 07:15 | 35.5926 | 2.5645 | -0.042
2014-03-10 07:30 | 35.589 | 2.5572 | -0.041
2014-03-10 07:45 | 35.5926 | 2.5662 | -0.042
2014-03-10 08:00 | 35.5864 | 2.5633 | -0.042
2014-03-10 08:15 | 35.5815 | 2.5604 | -0.042
2014-03-10 08:30 | 35.5795 | 2.5623 | -0.042
2014-03-10 08:45 | 35.5752 | 2.5641 | -0.041
2014-03-10 09:00 | 35.5693 | 2.5628 | -0.042
2014-03-10 09:15 | 35.5644 | 2.5647 | -0.041
2014-03-10 09:30 | 35.5555 | 2.566 | -0.042
2014-03-10 09:45 | 35.546 | 2.5663 | -0.042
2014-03-10 10:00 | 35.5349 | 2.5615 | -0.041
2014-03-10 10:15 | 35.5306 | 2.5643 | -0.041
2014-03-10 10:30 | 35.525 | 2.5656 | -0.041
2014-03-10 10:45 | 35.5172 | 2.5616 | -0.041
2014-03-10 11:00 | 35.5109 | 2.5631 | -0.041
2014-03-10 11:15 | 35.5021 | 2.5621 | -0.041
2014-03-10 11:30 | 35.4925 | 2.5605 | -0.041
2014-03-10 11:45 | 35.4843 | 2.5647 | -0.041
2014-03-10 12:00 | 35.4702 | 2.5576 | -0.041
2014-03-10 12:15 | 35.461 | 2.5495 | -0.041
2014-03-10 12:30 | 35.4578 | 2.5565 | -0.041
2014-03-10 12:45 | 35.4473 | 2.5563 | -0.041
2014-03-10 13:00 | 35.4361 | 2.5538 | -0.041
2014-03-10 13:15 | 35.4207 | 2.5452 | -0.041
2014-03-10 13:30 | 35.4131 | 2.5572 | -0.04
2014-03-10 13:45 | 35.3931 | 2.5562 | -0.04
2014-03-10 14:00 | 35.3728 | 2.546 | -0.041
2014-03-10 14:15 | 35.36 | 2.5402 | -0.041
2014-03-10 14:30 | 35.3485 | 2.5395 | -0.041
2014-03-10 14:45 | 35.336 | 2.5376 | -0.04
2014-03-10 15:00 | 35.3252 | 2.5381 | -0.04
2014-03-10 15:15 | 35.3134 | 2.5363 | -0.041
2014-03-10 15:30 | 35.2986 | 2.5326 | -0.041
2014-03-10 15:45 | 35.2845 | 2.5391 | -0.04
2014-03-10 16:00 | 35.2635 | 2.5324 | -0.04
2014-03-10 16:15 | 35.2475 | 2.53 | -0.041
2014-03-10 16:30 | 35.2324 | 2.5281 | -0.04
2014-03-10 16:45 | 35.2179 | 2.5249 | -0.04
2014-03-10 17:00 | 35.2048 | 2.5277 | -0.04
2014-03-10 17:15 | 35.1874 | 2.5277 | -0.04
2014-03-10 17:30 | 35.1779 | 2.5243 | -0.04
2014-03-10 17:45 | 35.1641 | 2.518 | -0.04
2014-03-10 18:00 | 35.1543 | 2.539 | -0.04
2014-03-10 18:15 | 35.1297 | 2.5147 | -0.041
2014-03-10 18:30 | 35.1215 | 2.5256 | -0.041
2014-03-10 18:45 | 35.1047 | 2.5213 | -0.04
2014-03-10 19:00 | 35.0932 | 2.5192 | -0.04
2014-03-10 19:15 | 35.0788 | 2.5187 | -0.041
2014-03-10 19:30 | 35.0673 | 2.5176 | -0.04
2014-03-10 19:45 | 35.0558 | 2.5207 | -0.04
2014-03-10 20:00 | 35.0427 | 2.5163 | -0.041
2014-03-10 20:15 | 35.0322 | 2.5167 | -0.041
2014-03-10 20:30 | 35.024 | 2.5179 | -0.041
2014-03-10 20:45 | 35.0155 | 2.5205 | -0.041
2014-03-10 21:00 | 35.0033 | 2.5233 | -0.041
2014-03-10 21:15 | 34.9889 | 2.5224 | -0.04
2014-03-10 21:30 | 34.9774 | 2.5076 | -0.041
2014-03-10 21:45 | 34.9801 | 2.5121 | -0.04
2014-03-10 22:00 | 34.9794 | 2.5049 | -0.041
2014-03-10 22:15 | 34.9873 | 2.5131 | -0.041
2014-03-10 22:30 | 34.9879 | 2.5176 | -0.04
2014-03-10 22:45 | 34.9846 | 2.5091 | -0.041
2014-03-10 23:00 | 34.9889 | 2.5064 | -0.041
2014-03-10 23:15 | 35.0014 | 2.5 | -0.041
2014-03-10 23:30 | 35.0191 | 2.5095 | -0.041
2014-03-10 23:45 | 35.0306 | 2.5051 | -0.04
2014-03-11 | 35.0453 | 2.5146 | -0.041
2014-03-11 00:15 | 35.0526 | 2.5143 | -0.04
2014-03-11 00:30 | 35.0614 | 2.5186 | -0.041
2014-03-11 00:45 | 35.0703 | 2.5253 | -0.041
2014-03-11 01:00 | 35.0755 | 2.5192 | -0.041
2014-03-11 01:15 | 35.0867 | 2.5267 | -0.041
2014-03-11 01:30 | 35.0955 | 2.532 | -0.041
2014-03-11 01:45 | 35.1001 | 2.5418 | -0.042
2014-03-11 02:00 | 35.0978 | 2.5382 | -0.042
2014-03-11 02:15 | 35.1037 | 2.5458 | -0.042
2014-03-11 02:30 | 35.1057 | 2.5444 | -0.042
2014-03-11 02:45 | 35.1116 | 2.5538 | -0.041
2014-03-11 03:00 | 35.1103 | 2.5765 | -0.041
2014-03-11 03:15 | 35.0946 | 2.5515 | -0.042
2014-03-11 03:30 | 35.1054 | 2.5643 | -0.041
2014-03-11 03:45 | 35.11 | 2.5698 | -0.041
2014-03-11 04:00 | 35.1097 | 2.5787 | -0.042
2014-03-11 04:15 | 35.1031 | 2.5723 | -0.042
2014-03-11 04:30 | 35.106 | 2.5801 | -0.042
2014-03-11 04:45 | 35.1044 | 2.5804 | -0.042
2014-03-11 05:00 | 35.106 | 2.5829 | -0.042
2014-03-11 05:15 | 35.107 | 2.5926 | -0.042
2014-03-11 05:30 | 35.1021 | 2.5858 | -0.042
2014-03-11 05:45 | 35.1077 | 2.588 | -0.042
2014-03-11 06:00 | 35.1106 | 2.6011 | -0.042
2014-03-11 06:15 | 35.106 | 2.6014 | -0.043
2014-03-11 06:30 | 35.1008 | 2.5896 | -0.042
2014-03-11 06:45 | 35.1087 | 2.6004 | -0.042
2014-03-11 07:00 | 35.1077 | 2.6134 | -0.042
2014-03-11 07:15 | 35.0965 | 2.6013 | -0.042
2014-03-11 07:30 | 35.0988 | 2.5935 | -0.043
2014-03-11 07:45 | 35.108 | 2.5938 | -0.042
2014-03-11 08:00 | 35.1169 | 2.5975 | -0.042
2014-03-11 08:15 | 35.1257 | 2.6034 | -0.042
2014-03-11 08:30 | 35.1287 | 2.6049 | -0.042
2014-03-11 08:45 | 35.1333 | 2.6106 | -0.042
2014-03-11 09:00 | 35.13 | 2.6156 | -0.042
2014-03-11 09:15 | 35.1234 | 2.6086 | -0.042
2014-03-11 09:30 | 35.1247 | 2.6085 | -0.042
2014-03-11 09:45 | 35.1257 | 2.6198 | -0.042
2014-03-11 10:00 | 35.1195 | 2.6141 | -0.041
2014-03-11 10:15 | 35.1162 | 2.6095 | -0.042
2014-03-11 10:30 | 35.1179 | 2.6139 | -0.042
2014-03-11 10:45 | 35.1172 | 2.6218 | -0.041
2014-03-11 11:00 | 35.1077 | 2.6048 | -0.042
2014-03-11 11:15 | 35.1064 | 2.6051 | -0.042
2014-03-11 11:30 | 35.1083 | 2.6136 | -0.041
2014-03-11 11:45 | 35.1067 | 2.6051 | -0.041
2014-03-11 12:00 | 35.1129 | 2.6228 | -0.041
2014-03-11 12:15 | 35.1021 | 2.6092 | -0.042
2014-03-11 12:30 | 35.1041 | 2.615 | -0.041
2014-03-11 12:45 | 35.1011 | 2.6066 | -0.041
2014-03-11 13:00 | 35.107 | 2.6079 | -0.042
2014-03-11 13:15 | 35.109 | 2.6147 | -0.042
2014-03-11 13:30 | 35.1044 | 2.608 | -0.041
2014-03-11 13:45 | 35.1047 | 2.6096 | -0.041
2014-03-11 14:00 | 35.106 | 2.6152 | -0.042
2014-03-11 14:15 | 35.0978 | 2.6049 | -0.041
2014-03-11 14:30 | 35.0988 | 2.6114 | -0.041
2014-03-11 14:45 | 35.0919 | 2.6062 | -0.042
2014-03-11 15:00 | 35.0903 | 2.6031 | -0.041
2014-03-11 15:15 | 35.0906 | 2.6109 | -0.041
2014-03-11 15:30 | 35.0827 | 2.6042 | -0.041
2014-03-11 15:45 | 35.0824 | 2.603 | -0.041
2014-03-11 16:00 | 35.0808 | 2.5981 | -0.041
2014-03-11 16:15 | 35.0831 | 2.5919 | -0.042
2014-03-11 16:30 | 35.09 | 2.595 | -0.042
2014-03-11 16:45 | 35.0952 | 2.5942 | -0.042
2014-03-11 17:00 | 35.0936 | 2.6 | -0.041
2014-03-11 17:15 | 35.09 | 2.5927 | -0.041
2014-03-11 17:30 | 35.0896 | 2.5928 | -0.041
2014-03-11 17:45 | 35.0903 | 2.5869 | -0.042
2014-03-11 18:00 | 35.0936 | 2.5879 | -0.041
2014-03-11 18:15 | 35.0969 | 2.5857 | -0.041
2014-03-11 18:30 | 35.0992 | 2.5888 | -0.042
2014-03-11 18:45 | 35.1011 | 2.5814 | -0.042
2014-03-11 19:00 | 35.1037 | 2.5864 | -0.041
2014-03-11 19:15 | 35.1037 | 2.5815 | -0.042
2014-03-11 19:30 | 35.109 | 2.5872 | -0.042
2014-03-11 19:45 | 35.106 | 2.5612 | -0.042
2014-03-11 20:00 | 35.1323 | 2.5792 | -0.042
2014-03-11 20:15 | 35.1405 | 2.5761 | -0.042
2014-03-11 20:30 | 35.1487 | 2.5771 | -0.041
2014-03-11 20:45 | 35.1579 | 2.5715 | -0.042
2014-03-11 21:00 | 35.1726 | 2.5799 | -0.041
2014-03-11 21:15 | 35.1782 | 2.5796 | -0.042
2014-03-11 21:30 | 35.1831 | 2.5826 | -0.042
2014-03-11 21:45 | 35.1881 | 2.5859 | -0.041
2014-03-11 22:00 | 35.1868 | 2.5717 | -0.042
2014-03-11 22:15 | 35.2028 | 2.5765 | -0.042
2014-03-11 22:30 | 35.2123 | 2.58 | -0.042
2014-03-11 22:45 | 35.2183 | 2.5794 | -0.041
2014-03-11 23:00 | 35.2268 | 2.5793 | -0.042
2014-03-11 23:15 | 35.2363 | 2.5861 | -0.042
2014-03-11 23:30 | 35.2412 | 2.5839 | -0.042
2014-03-11 23:45 | 35.2501 | 2.5876 | -0.042
2014-03-12 | 35.2583 | 2.5907 | -0.041
2014-03-12 00:15 | 35.2635 | 2.5932 | -0.042
2014-03-12 00:30 | 35.2691 | 2.594 | -0.041
2014-03-12 00:45 | 35.278 | 2.5988 | -0.042
2014-03-12 01:00 | 35.2845 | 2.6006 | -0.042
2014-03-12 01:15 | 35.2904 | 2.6031 | -0.042
2014-03-12 01:30 | 35.298 | 2.6098 | -0.042
2014-03-12 01:45 | 35.3006 | 2.6098 | -0.042
2014-03-12 02:00 | 35.3072 | 2.6115 | -0.042
2014-03-12 02:15 | 35.316 | 2.6177 | -0.042
2014-03-12 02:30 | 35.3216 | 2.6215 | -0.042
2014-03-12 02:45 | 35.3272 | 2.6261 | -0.042
2014-03-12 03:00 | 35.3295 | 2.626 | -0.042
2014-03-12 03:15 | 35.3357 | 2.6267 | -0.042
2014-03-12 03:30 | 35.3377 | 2.6273 | -0.042
2014-03-12 03:45 | 35.3436 | 2.6324 | -0.042
2014-03-12 04:00 | 35.3452 | 2.6307 | -0.042
2014-03-12 04:15 | 35.3508 | 2.6343 | -0.042
2014-03-12 04:30 | 35.357 | 2.6385 | -0.042
2014-03-12 04:45 | 35.361 | 2.6413 | -0.042
2014-03-12 05:00 | 35.3639 | 2.6427 | -0.042
2014-03-12 05:15 | 35.3679 | 2.6447 | -0.043
2014-03-12 05:30 | 35.3718 | 2.6473 | -0.042
2014-03-12 05:45 | 35.3751 | 2.6483 | -0.042
2014-03-12 06:00 | 35.382 | 2.6489 | -0.043
2014-03-12 06:15 | 35.3876 | 2.6329 | -0.042
2014-03-12 06:30 | 35.4092 | 2.6713 | -0.042
2014-03-12 06:45 | 35.3971 | 2.6504 | -0.042
2014-03-12 07:00 | 35.4086 | 2.6552 | -0.042
2014-03-12 07:15 | 35.4164 | 2.6518 | -0.042
2014-03-12 07:30 | 35.4276 | 2.6575 | -0.043
2014-03-12 07:45 | 35.4368 | 2.6499 | -0.042
2014-03-12 08:00 | 35.4542 | 2.6566 | -0.042
2014-03-12 08:15 | 35.4653 | 2.6611 | -0.042
2014-03-12 08:30 | 35.4729 | 2.6452 | -0.043
2014-03-12 08:45 | 35.4975 | 2.6542 | -0.042
2014-03-12 09:00 | 35.5188 | 2.6572 | -0.042
2014-03-12 09:15 | 35.5352 | 2.6499 | -0.042
2014-03-12 09:30 | 35.5634 | 2.6606 | -0.042
2014-03-12 09:45 | 35.5838 | 2.6642 | -0.042
2014-03-12 10:00 | 35.6011 | 2.6645 | -0.042
2014-03-12 10:15 | 35.6169 | 2.6723 | -0.042
2014-03-12 10:30 | 35.6313 | 2.6725 | -0.042
2014-03-12 10:45 | 35.6415 | 2.6678 | -0.042
2014-03-12 11:00 | 35.652 | 2.6619 | -0.043
2014-03-12 11:15 | 35.6681 | 2.6667 | -0.042
2014-03-12 11:30 | 35.675 | 2.6613 | -0.042
2014-03-12 11:45 | 35.6874 | 2.662 | -0.042
2014-03-12 12:00 | 35.6986 | 2.6595 | -0.042
2014-03-12 12:15 | 35.7114 | 2.6584 | -0.042
2014-03-12 12:30 | 35.7245 | 2.6578 | -0.041
2014-03-12 12:45 | 35.738 | 2.6611 | -0.041
2014-03-12 13:00 | 35.7478 | 2.657 | -0.042
2014-03-12 13:15 | 35.7606 | 2.6618 | -0.041
2014-03-12 13:30 | 35.7675 | 2.6647 | -0.041
2014-03-12 13:45 | 35.7698 | 2.6614 | -0.041
2014-03-12 14:00 | 35.776 | 2.6646 | -0.042
2014-03-12 14:15 | 35.777 | 2.6599 | -0.042
2014-03-12 14:30 | 35.7823 | 2.6604 | -0.041
2014-03-12 14:45 | 35.7895 | 2.6616 | -0.042
2014-03-12 15:00 | 35.7944 | 2.6636 | -0.042
2014-03-12 15:15 | 35.7947 | 2.6615 | -0.041
2014-03-12 15:30 | 35.799 | 2.6635 | -0.042
2014-03-12 15:45 | 35.8062 | 2.6655 | -0.042
2014-03-12 16:00 | 35.8115 | 2.6663 | -0.042
2014-03-12 16:15 | 35.818 | 2.6738 | -0.042
2014-03-12 16:30 | 35.819 | 2.6724 | -0.042
2014-03-12 16:45 | 35.8213 | 2.6739 | -0.042
2014-03-12 17:00 | 35.8206 | 2.6729 | -0.042
2014-03-12 17:15 | 35.8226 | 2.6768 | -0.042
2014-03-12 17:30 | 35.8236 | 2.6738 | -0.042
2014-03-12 17:45 | 35.8249 | 2.6763 | -0.042
2014-03-12 18:00 | 35.8243 | 2.6762 | -0.042
2014-03-12 18:15 | 35.8252 | 2.6839 | -0.042
2014-03-12 18:30 | 35.82 | 2.6825 | -0.042
2014-03-12 18:45 | 35.8164 | 2.6838 | -0.042
2014-03-12 19:00 | 35.8115 | 2.6824 | -0.043
2014-03-12 19:15 | 35.8088 | 2.6834 | -0.043
2014-03-12 19:30 | 35.8075 | 2.6795 | -0.042
2014-03-12 19:45 | 35.8085 | 2.6787 | -0.042
2014-03-12 20:00 | 35.8134 | 2.6839 | -0.042
2014-03-12 20:15 | 35.8134 | 2.682 | -0.043
2014-03-12 20:30 | 35.8147 | 2.6867 | -0.043
2014-03-12 20:45 | 35.8121 | 2.6859 | -0.043
2014-03-12 21:00 | 35.8128 | 2.6901 | -0.043
2014-03-12 21:15 | 35.8118 | 2.691 | -0.043
2014-03-12 21:30 | 35.8141 | 2.6996 | -0.042
2014-03-12 21:45 | 35.8095 | 2.699 | -0.043
2014-03-12 22:00 | 35.8056 | 2.6977 | -0.042
2014-03-12 22:15 | 35.8062 | 2.7029 | -0.042
2014-03-12 22:30 | 35.8042 | 2.703 | -0.043
2014-03-12 22:45 | 35.8042 | 2.7129 | -0.042
2014-03-12 23:00 | 35.7977 | 2.7114 | -0.043
2014-03-12 23:15 | 35.7944 | 2.7143 | -0.043
2014-03-12 23:30 | 35.7901 | 2.7184 | -0.043
2014-03-12 23:45 | 35.7846 | 2.7141 | -0.042
2014-03-13 | 35.7849 | 2.7224 | -0.042
2014-03-13 00:15 | 35.7796 | 2.7242 | -0.043
2014-03-13 00:30 | 35.7747 | 2.7274 | -0.042
2014-03-13 00:45 | 35.7688 | 2.7329 | -0.043
2014-03-13 01:00 | 35.7593 | 2.7262 | -0.042
2014-03-13 01:15 | 35.758 | 2.7327 | -0.042
2014-03-13 01:30 | 35.7534 | 2.742 | -0.043
2014-03-13 01:45 | 35.7406 | 2.7373 | -0.042
2014-03-13 02:00 | 35.7353 | 2.7386 | -0.042
2014-03-13 02:15 | 35.7298 | 2.7406 | -0.043
2014-03-13 02:30 | 35.7271 | 2.744 | -0.042
2014-03-13 02:45 | 35.7189 | 2.7455 | -0.043
2014-03-13 03:00 | 35.7078 | 2.7406 | -0.042
2014-03-13 03:15 | 35.7071 | 2.7528 | -0.043
2014-03-13 03:30 | 35.695 | 2.7504 | -0.042
2014-03-13 03:45 | 35.6868 | 2.7525 | -0.043
2014-03-13 04:00 | 35.6789 | 2.7553 | -0.043
2014-03-13 04:15 | 35.6704 | 2.7544 | -0.043
2014-03-13 04:30 | 35.6605 | 2.7544 | -0.043
2014-03-13 04:45 | 35.6533 | 2.7542 | -0.042
2014-03-13 05:00 | 35.6477 | 2.7596 | -0.042
2014-03-13 05:15 | 35.6382 | 2.758 | -0.043
2014-03-13 05:30 | 35.6284 | 2.752 | -0.042
2014-03-13 05:45 | 35.6261 | 2.7561 | -0.043
2014-03-13 06:00 | 35.6182 | 2.7537 | -0.042
2014-03-13 06:15 | 35.6149 | 2.7547 | -0.042
2014-03-13 06:30 | 35.612 | 2.7653 | -0.043
2014-03-13 06:45 | 35.5943 | 2.7499 | -0.043
2014-03-13 07:00 | 35.592 | 2.7565 | -0.043
2014-03-13 07:15 | 35.5818 | 2.7514 | -0.042
2014-03-13 07:30 | 35.5756 | 2.7521 | -0.043
2014-03-13 07:45 | 35.57 | 2.743 | -0.043
2014-03-13 08:00 | 35.5733 | 2.7479 | -0.043
2014-03-13 08:15 | 35.569 | 2.7478 | -0.042
2014-03-13 08:30 | 35.5624 | 2.7433 | -0.042
2014-03-13 08:45 | 35.5595 | 2.7466 | -0.042
2014-03-13 09:00 | 35.5552 | 2.7444 | -0.043
2014-03-13 09:15 | 35.5496 | 2.7415 | -0.042
2014-03-13 09:30 | 35.5464 | 2.7327 | -0.042
2014-03-13 09:45 | 35.55 | 2.7437 | -0.042
2014-03-13 10:00 | 35.5418 | 2.7232 | -0.043
2014-03-13 10:15 | 35.5487 | 2.7344 | -0.042
2014-03-13 10:30 | 35.5434 | 2.7303 | -0.042
2014-03-13 10:45 | 35.5421 | 2.7306 | -0.042
2014-03-13 11:00 | 35.5349 | 2.7295 | -0.042
2014-03-13 11:15 | 35.5283 | 2.7191 | -0.042
2014-03-13 11:30 | 35.5296 | 2.7265 | -0.042
2014-03-13 11:45 | 35.5211 | 2.7218 | -0.042
2014-03-13 12:00 | 35.5165 | 2.7201 | -0.041
2014-03-13 12:15 | 35.5099 | 2.7134 | -0.042
2014-03-13 12:30 | 35.5093 | 2.7148 | -0.042
2014-03-13 12:45 | 35.5024 | 2.7112 | -0.041
2014-03-13 13:00 | 35.4978 | 2.7122 | -0.042
2014-03-13 13:15 | 35.4948 | 2.7126 | -0.042
2014-03-13 13:30 | 35.4945 | 2.7139 | -0.041
2014-03-13 13:45 | 35.4916 | 2.7151 | -0.042
2014-03-13 14:00 | 35.4814 | 2.7125 | -0.042
2014-03-13 14:15 | 35.4729 | 2.704 | -0.042
2014-03-13 14:30 | 35.4666 | 2.7074 | -0.042
2014-03-13 14:45 | 35.4538 | 2.7014 | -0.042
2014-03-13 15:00 | 35.4443 | 2.6939 | -0.042
2014-03-13 15:15 | 35.4387 | 2.7029 | -0.042
2014-03-13 15:30 | 35.4243 | 2.6884 | -0.042
2014-03-13 15:45 | 35.423 | 2.6961 | -0.042
2014-03-13 16:00 | 35.4122 | 2.6876 | -0.042
2014-03-13 16:15 | 35.4079 | 2.69 | -0.042
2014-03-13 16:30 | 35.4003 | 2.6892 | -0.042
2014-03-13 16:45 | 35.3912 | 2.695 | -0.042
2014-03-13 17:00 | 35.3748 | 2.6908 | -0.042
2014-03-13 17:15 | 35.361 | 2.6842 | -0.042
2014-03-13 17:30 | 35.3551 | 2.6847 | -0.042
2014-03-13 17:45 | 35.3488 | 2.6903 | -0.042
2014-03-13 18:00 | 35.3347 | 2.6814 | -0.041
2014-03-13 18:15 | 35.3305 | 2.683 | -0.042
2014-03-13 18:30 | 35.3216 | 2.6813 | -0.042
2014-03-13 18:45 | 35.3157 | 2.676 | -0.042
2014-03-13 19:00 | 35.3108 | 2.6796 | -0.042
2014-03-13 19:15 | 35.3036 | 2.6792 | -0.042
2014-03-13 19:30 | 35.2986 | 2.6779 | -0.042
2014-03-13 19:45 | 35.2963 | 2.6783 | -0.042
2014-03-13 20:00 | 35.2901 | 2.6834 | -0.042
2014-03-13 20:15 | 35.2793 | 2.678 | -0.042
2014-03-13 20:30 | 35.2727 | 2.6725 | -0.042
2014-03-13 20:45 | 35.2704 | 2.6728 | -0.042
2014-03-13 21:00 | 35.2668 | 2.6745 | -0.043
2014-03-13 21:15 | 35.2635 | 2.6715 | -0.041
2014-03-13 21:30 | 35.2603 | 2.669 | -0.042
2014-03-13 21:45 | 35.2599 | 2.6757 | -0.042
2014-03-13 22:00 | 35.253 | 2.6714 | -0.043
2014-03-13 22:15 | 35.2504 | 2.6663 | -0.042
2014-03-13 22:30 | 35.253 | 2.6744 | -0.042
2014-03-13 22:45 | 35.2461 | 2.6655 | -0.042
2014-03-13 23:00 | 35.2504 | 2.6718 | -0.042
2014-03-13 23:15 | 35.2471 | 2.6695 | -0.043
2014-03-13 23:30 | 35.2475 | 2.6688 | -0.042
2014-03-13 23:45 | 35.2494 | 2.6733 | -0.042
2014-03-14 | 35.2478 | 2.675 | -0.042
2014-03-14 00:15 | 35.2455 | 2.6803 | -0.042
2014-03-14 00:30 | 35.2386 | 2.6731 | -0.042
2014-03-14 00:45 | 35.2386 | 2.6761 | -0.042
2014-03-14 01:00 | 35.2343 | 2.675 | -0.042
2014-03-14 01:15 | 35.2343 | 2.6762 | -0.042
2014-03-14 01:30 | 35.232 | 2.6857 | -0.042
2014-03-14 01:45 | 35.2228 | 2.6812 | -0.042
2014-03-14 02:00 | 35.2196 | 2.6775 | -0.042
2014-03-14 02:15 | 35.2173 | 2.6751 | -0.042
2014-03-14 02:30 | 35.2183 | 2.6766 | -0.042
2014-03-14 02:45 | 35.2179 | 2.6776 | -0.041
2014-03-14 03:00 | 35.216 | 2.6777 | -0.043
2014-03-14 03:15 | 35.2127 | 2.6758 | -0.042
2014-03-14 03:30 | 35.2133 | 2.6771 | -0.042
2014-03-14 03:45 | 35.2101 | 2.6797 | -0.042
2014-03-14 04:00 | 35.2061 | 2.6787 | -0.042
2014-03-14 04:15 | 35.2035 | 2.6808 | -0.042
2014-03-14 04:30 | 35.1979 | 2.6743 | -0.042
2014-03-14 04:45 | 35.1963 | 2.6773 | -0.043
2014-03-14 05:00 | 35.1927 | 2.674 | -0.042
2014-03-14 05:15 | 35.1907 | 2.6768 | -0.042
2014-03-14 05:30 | 35.1861 | 2.6804 | -0.042
2014-03-14 05:45 | 35.1792 | 2.6709 | -0.041
2014-03-14 06:00 | 35.1792 | 2.6694 | -0.042
2014-03-14 06:15 | 35.1795 | 2.6747 | -0.042
2014-03-14 06:30 | 35.1713 | 2.6693 | -0.042
2014-03-14 06:45 | 35.1697 | 2.6743 | -0.042
2014-03-14 07:00 | 35.1635 | 2.6655 | -0.042
2014-03-14 07:15 | 35.1625 | 2.6737 | -0.042
2014-03-14 07:30 | 35.1556 | 2.6671 | -0.042
2014-03-14 07:45 | 35.151 | 2.665 | -0.042
2014-03-14 08:00 | 35.1477 | 2.6657 | -0.042
2014-03-14 08:15 | 35.1421 | 2.6563 | -0.042
2014-03-14 08:30 | 35.1421 | 2.6572 | -0.042
2014-03-14 08:45 | 35.1408 | 2.6568 | -0.042
2014-03-14 09:00 | 35.1389 | 2.6597 | -0.042
2014-03-14 09:15 | 35.1329 | 2.6543 | -0.042
2014-03-14 09:30 | 35.131 | 2.6593 | -0.042
2014-03-14 09:45 | 35.1238 | 2.6527 | -0.041
2014-03-14 10:00 | 35.1224 | 2.647 | -0.041
2014-03-14 10:15 | 35.1254 | 2.648 | -0.041
2014-03-14 10:30 | 35.1264 | 2.6533 | -0.042
2014-03-14 10:45 | 35.1182 | 2.6432 | -0.042
2014-03-14 11:00 | 35.1198 | 2.6464 | -0.041
2014-03-14 11:15 | 35.1198 | 2.6428 | -0.041
2014-03-14 11:30 | 35.1192 | 2.6425 | -0.04
2014-03-14 11:45 | 35.1149 | 2.6439 | -0.041
2014-03-14 12:00 | 35.1087 | 2.6366 | -0.041
2014-03-14 12:15 | 35.1087 | 2.6378 | -0.04
2014-03-14 12:30 | 35.1087 | 2.6323 | -0.04
2014-03-14 12:45 | 35.111 | 2.6323 | -0.04
2014-03-14 13:00 | 35.11 | 2.6316 | -0.04
2014-03-14 13:15 | 35.109 | 2.637 | -0.04
2014-03-14 13:30 | 35.1037 | 2.6277 | -0.041
2014-03-14 13:45 | 35.1051 | 2.6291 | -0.04
2014-03-14 14:00 | 35.1031 | 2.6217 | -0.041
2014-03-14 14:15 | 35.1064 | 2.6238 | -0.041
2014-03-14 14:30 | 35.1087 | 2.6198 | -0.04
2014-03-14 14:45 | 35.1119 | 2.6184 | -0.04
2014-03-14 15:00 | 35.1136 | 2.616 | -0.042
2014-03-14 15:15 | 35.1169 | 2.6143 | -0.041
2014-03-14 15:30 | 35.1211 | 2.6172 | -0.041
2014-03-14 15:45 | 35.1195 | 2.6075 | -0.041
2014-03-14 16:00 | 35.1297 | 2.6083 | -0.041
2014-03-14 16:15 | 35.1395 | 2.6112 | -0.041
2014-03-14 16:30 | 35.1454 | 2.6108 | -0.041
2014-03-14 16:45 | 35.1526 | 2.6099 | -0.041
2014-03-14 17:00 | 35.1602 | 2.6098 | -0.041
2014-03-14 17:15 | 35.1651 | 2.6146 | -0.041
2014-03-14 17:30 | 35.1661 | 2.6096 | -0.041
2014-03-14 17:45 | 35.1677 | 2.6031 | -0.041
2014-03-14 18:00 | 35.1749 | 2.6058 | -0.041
2014-03-14 18:15 | 35.1772 | 2.6043 | -0.041
2014-03-14 18:30 | 35.1805 | 2.5993 | -0.041
2014-03-14 18:45 | 35.1874 | 2.589 | -0.041
2014-03-14 19:00 | 35.2068 | 2.5973 | -0.041
2014-03-14 19:15 | 35.2176 | 2.5909 | -0.042
2014-03-14 19:30 | 35.235 | 2.5904 | -0.041
2014-03-14 19:45 | 35.2534 | 2.589 | -0.041
2014-03-14 20:00 | 35.2714 | 2.5935 | -0.042
2014-03-14 20:15 | 35.2858 | 2.5885 | -0.041
2014-03-14 20:30 | 35.3016 | 2.5868 | -0.041
2014-03-14 20:45 | 35.3193 | 2.581 | -0.042
2014-03-14 21:00 | 35.3403 | 2.5864 | -0.041
2014-03-14 21:15 | 35.3557 | 2.5917 | -0.041
2014-03-14 21:30 | 35.3692 | 2.5846 | -0.042
2014-03-14 21:45 | 35.3862 | 2.5893 | -0.042
2014-03-14 22:00 | 35.4026 | 2.5887 | -0.042
2014-03-14 22:15 | 35.4194 | 2.593 | -0.042
2014-03-14 22:30 | 35.4322 | 2.5859 | -0.042
2014-03-14 22:45 | 35.4542 | 2.5892 | -0.041
2014-03-14 23:00 | 35.4712 | 2.5838 | -0.042
2014-03-14 23:15 | 35.4962 | 2.5878 | -0.042
2014-03-14 23:30 | 35.5188 | 2.5925 | -0.042
2014-03-14 23:45 | 35.5382 | 2.5903 | -0.042
2014-03-15 | 35.5598 | 2.5915 | -0.042
2014-03-15 00:15 | 35.5831 | 2.5917 | -0.042
2014-03-15 00:30 | 35.6113 | 2.5949 | -0.042
2014-03-15 00:45 | 35.6297 | 2.6038 | -0.042
2014-03-15 01:00 | 35.6445 | 2.6033 | -0.042
2014-03-15 01:15 | 35.6628 | 2.6017 | -0.042
2014-03-15 01:30 | 35.6842 | 2.6063 | -0.042
2014-03-15 01:45 | 35.7002 | 2.6065 | -0.042
2014-03-15 02:00 | 35.7183 | 2.6105 | -0.042
2014-03-15 02:15 | 35.7347 | 2.611 | -0.042
2014-03-15 02:30 | 35.7534 | 2.6135 | -0.043
2014-03-15 02:45 | 35.7695 | 2.617 | -0.042
2014-03-15 03:00 | 35.7855 | 2.608 | -0.042
2014-03-15 03:15 | 35.8098 | 2.6176 | -0.042
2014-03-15 03:30 | 35.8246 | 2.6184 | -0.042
2014-03-15 03:45 | 35.8413 | 2.6198 | -0.042
2014-03-15 04:00 | 35.8594 | 2.6263 | -0.042
2014-03-15 04:15 | 35.8685 | 2.6231 | -0.042
2014-03-15 04:30 | 35.8833 | 2.6305 | -0.042
2014-03-15 04:45 | 35.8902 | 2.6301 | -0.042
2014-03-15 05:00 | 35.8991 | 2.6225 | -0.042
2014-03-15 05:15 | 35.9145 | 2.6317 | -0.043
2014-03-15 05:30 | 35.9237 | 2.634 | -0.042
2014-03-15 05:45 | 35.9302 | 2.6323 | -0.043
2014-03-15 06:00 | 35.9388 | 2.6321 | -0.042
2014-03-15 06:15 | 35.9453 | 2.6362 | -0.042
2014-03-15 06:30 | 35.9493 | 2.6348 | -0.042
2014-03-15 06:45 | 35.9535 | 2.6383 | -0.042
2014-03-15 07:00 | 35.9535 | 2.6335 | -0.042
2014-03-15 07:15 | 35.9611 | 2.6329 | -0.043
2014-03-15 07:30 | 35.9696 | 2.6361 | -0.042
2014-03-15 07:45 | 35.9735 | 2.6361 | -0.043
2014-03-15 08:00 | 35.9781 | 2.6397 | -0.042
2014-03-15 08:15 | 35.9801 | 2.6382 | -0.042
2014-03-15 08:30 | 35.9831 | 2.6393 | -0.043
2014-03-15 08:45 | 35.9847 | 2.6416 | -0.042
2014-03-15 09:00 | 35.984 | 2.6391 | -0.042
2014-03-15 09:15 | 35.986 | 2.6414 | -0.042
2014-03-15 09:30 | 35.9847 | 2.6383 | -0.042
2014-03-15 09:45 | 35.9863 | 2.6392 | -0.042
2014-03-15 10:00 | 35.9867 | 2.6365 | -0.042
2014-03-15 10:15 | 35.9873 | 2.6302 | -0.042
2014-03-15 10:30 | 35.9932 | 2.6366 | -0.041
2014-03-15 10:45 | 35.9906 | 2.6304 | -0.042
2014-03-15 11:00 | 35.9916 | 2.6344 | -0.042
2014-03-15 11:15 | 35.9873 | 2.6268 | -0.042
2014-03-15 11:30 | 35.9909 | 2.626 | -0.041
2014-03-15 11:45 | 35.9936 | 2.6306 | -0.042
2014-03-15 12:00 | 35.9876 | 2.6253 | -0.041
2014-03-15 12:15 | 35.9873 | 2.6219 | -0.041
2014-03-15 12:30 | 35.9867 | 2.6188 | -0.041
2014-03-15 12:45 | 35.9876 | 2.6214 | -0.041
2014-03-15 13:00 | 35.984 | 2.6211 | -0.041
2014-03-15 13:15 | 35.9788 | 2.6172 | -0.041
2014-03-15 13:30 | 35.9749 | 2.6153 | -0.041
2014-03-15 13:45 | 35.9706 | 2.6166 | -0.042
2014-03-15 14:00 | 35.9621 | 2.6118 | -0.041
2014-03-15 14:15 | 35.9532 | 2.6087 | -0.041
2014-03-15 14:30 | 35.9463 | 2.608 | -0.041
2014-03-15 14:45 | 35.9378 | 2.6043 | -0.041
2014-03-15 15:00 | 35.9299 | 2.6032 | -0.04
2014-03-15 15:15 | 35.9197 | 2.604 | -0.041
2014-03-15 15:30 | 35.9079 | 2.5995 | -0.04
2014-03-15 15:45 | 35.9004 | 2.5982 | -0.041
2014-03-15 16:00 | 35.8915 | 2.5909 | -0.041
2014-03-15 16:15 | 35.8863 | 2.591 | -0.041
2014-03-15 16:30 | 35.8817 | 2.5927 | -0.042
2014-03-15 16:45 | 35.8718 | 2.5903 | -0.041
2014-03-15 17:00 | 35.8659 | 2.5916 | -0.041
2014-03-15 17:15 | 35.858 | 2.5863 | -0.041
2014-03-15 17:30 | 35.8528 | 2.5823 | -0.041
2014-03-15 17:45 | 35.8505 | 2.5827 | -0.041
2014-03-15 18:00 | 35.8498 | 2.5861 | -0.041
2014-03-15 18:15 | 35.8449 | 2.5895 | -0.041
2014-03-15 18:30 | 35.8348 | 2.5844 | -0.041
2014-03-15 18:45 | 35.8321 | 2.58 | -0.041
2014-03-15 19:00 | 35.8292 | 2.5783 | -0.041
2014-03-15 19:15 | 35.8298 | 2.583 | -0.041
2014-03-15 19:30 | 35.8269 | 2.5841 | -0.041
2014-03-15 19:45 | 35.8239 | 2.5845 | -0.042
2014-03-15 20:00 | 35.8206 | 2.5858 | -0.042
2014-03-15 20:15 | 35.8164 | 2.5816 | -0.042
2014-03-15 20:30 | 35.8157 | 2.581 | -0.042
2014-03-15 20:45 | 35.8174 | 2.581 | -0.041
2014-03-15 21:00 | 35.818 | 2.5852 | -0.042
2014-03-15 21:15 | 35.8128 | 2.5821 | -0.042
2014-03-15 21:30 | 35.8138 | 2.5805 | -0.042
2014-03-15 21:45 | 35.817 | 2.5875 | -0.041
2014-03-15 22:00 | 35.8138 | 2.5856 | -0.042
2014-03-15 22:15 | 35.8128 | 2.5866 | -0.042
2014-03-15 22:30 | 35.8115 | 2.5801 | -0.042
2014-03-15 22:45 | 35.817 | 2.5935 | -0.042
2014-03-15 23:00 | 35.8115 | 2.5896 | -0.042
2014-03-15 23:15 | 35.8105 | 2.5877 | -0.042
2014-03-15 23:30 | 35.8131 | 2.5927 | -0.041
2014-03-15 23:45 | 35.8128 | 2.5881 | -0.041
2014-03-16 | 35.817 | 2.5985 | -0.042
2014-03-16 00:15 | 35.8154 | 2.5942 | -0.042
2014-03-16 00:30 | 35.8157 | 2.5945 | -0.042
2014-03-16 00:45 | 35.8174 | 2.5945 | -0.041
2014-03-16 01:00 | 35.819 | 2.5996 | -0.042
2014-03-16 01:15 | 35.8151 | 2.5908 | -0.042
2014-03-16 01:30 | 35.8223 | 2.5955 | -0.042
2014-03-16 01:45 | 35.8262 | 2.6023 | -0.041
2014-03-16 02:00 | 35.8239 | 2.6026 | -0.042
2014-03-16 02:15 | 35.8216 | 2.6098 | -0.042
2014-03-16 02:30 | 35.8105 | 2.5914 | -0.042
2014-03-16 02:45 | 35.8193 | 2.5982 | -0.042
2014-03-16 03:00 | 35.8203 | 2.5999 | -0.041
2014-03-16 03:15 | 35.8164 | 2.5995 | -0.042
2014-03-16 03:30 | 35.8118 | 2.5931 | -0.041
2014-03-16 03:45 | 35.8134 | 2.5823 | -0.042
2014-03-16 04:00 | 35.8223 | 2.5924 | -0.042
2014-03-16 04:15 | 35.8183 | 2.5854 | -0.042
2014-03-16 04:30 | 35.819 | 2.5829 | -0.041
2014-03-16 04:45 | 35.82 | 2.5834 | -0.042
2014-03-16 05:00 | 35.8141 | 2.5748 | -0.041
2014-03-16 05:15 | 35.8164 | 2.5704 | -0.042
2014-03-16 05:30 | 35.8138 | 2.5702 | -0.041
2014-03-16 05:45 | 35.8115 | 2.5674 | -0.042
2014-03-16 06:00 | 35.8046 | 2.5602 | -0.041
2014-03-16 06:15 | 35.8003 | 2.5507 | -0.041
2014-03-16 06:30 | 35.7996 | 2.551 | -0.041
2014-03-16 06:45 | 35.7905 | 2.5443 | -0.041
2014-03-16 07:00 | 35.7826 | 2.5358 | -0.042
2014-03-16 07:15 | 35.7777 | 2.5294 | -0.041
2014-03-16 07:30 | 35.775 | 2.5264 | -0.041
2014-03-16 07:45 | 35.7731 | 2.5239 | -0.041
2014-03-16 08:00 | 35.7678 | 2.5158 | -0.041
2014-03-16 08:15 | 35.7659 | 2.5083 | -0.041
2014-03-16 08:30 | 35.7675 | 2.5122 | -0.041
2014-03-16 08:45 | 35.7609 | 2.5037 | -0.041
2014-03-16 09:00 | 35.7596 | 2.4957 | -0.041
2014-03-16 09:15 | 35.7606 | 2.4977 | -0.041
2014-03-16 09:30 | 35.7583 | 2.4951 | -0.041
2014-03-16 09:45 | 35.754 | 2.4874 | -0.041
2014-03-16 10:00 | 35.7547 | 2.4848 | -0.041
2014-03-16 10:15 | 35.7537 | 2.4768 | -0.041
2014-03-16 10:30 | 35.756 | 2.4793 | -0.041
2014-03-16 10:45 | 35.7547 | 2.4763 | -0.04
2014-03-16 11:00 | 35.7524 | 2.4709 | -0.041
2014-03-16 11:15 | 35.7531 | 2.4651 | -0.04
2014-03-16 11:30 | 35.7577 | 2.4674 | -0.04
2014-03-16 11:45 | 35.7593 | 2.4676 | -0.04
2014-03-16 12:00 | 35.7599 | 2.4683 | -0.04
2014-03-16 12:15 | 35.757 | 2.4687 | -0.04
2014-03-16 12:30 | 35.754 | 2.4634 | -0.039
2014-03-16 12:45 | 35.7554 | 2.466 | -0.04
2014-03-16 13:00 | 35.7531 | 2.466 | -0.04
2014-03-16 13:15 | 35.7501 | 2.47 | -0.04
2014-03-16 13:30 | 35.7445 | 2.4674 | -0.04
2014-03-16 13:45 | 35.7412 | 2.4661 | -0.04
2014-03-16 14:00 | 35.7409 | 2.4645 | -0.04
2014-03-16 14:15 | 35.7419 | 2.464 | -0.04
2014-03-16 14:30 | 35.7445 | 2.4677 | -0.04
2014-03-16 14:45 | 35.7462 | 2.4678 | -0.04
2014-03-16 15:00 | 35.7475 | 2.4649 | -0.04
2014-03-16 15:15 | 35.7521 | 2.4646 | -0.04
2014-03-16 15:30 | 35.7586 | 2.474 | -0.04
2014-03-16 15:45 | 35.758 | 2.4774 | -0.04
2014-03-16 16:00 | 35.756 | 2.4779 | -0.04
2014-03-16 16:15 | 35.7567 | 2.4777 | -0.041
2014-03-16 16:30 | 35.7557 | 2.4765 | -0.04
2014-03-16 16:45 | 35.759 | 2.4827 | -0.04
2014-03-16 17:00 | 35.7577 | 2.4806 | -0.04
2014-03-16 17:15 | 35.7599 | 2.4843 | -0.04
2014-03-16 17:30 | 35.7583 | 2.4849 | -0.041
2014-03-16 17:45 | 35.7606 | 2.4898 | -0.041
2014-03-16 18:00 | 35.7599 | 2.49 | -0.04
2014-03-16 18:15 | 35.7583 | 2.4892 | -0.04
2014-03-16 18:30 | 35.7613 | 2.4941 | -0.041
2014-03-16 18:45 | 35.7609 | 2.4933 | -0.041
2014-03-16 19:00 | 35.7629 | 2.4962 | -0.041
2014-03-16 19:15 | 35.7622 | 2.4951 | -0.041
2014-03-16 19:30 | 35.7672 | 2.4973 | -0.04
2014-03-16 19:45 | 35.7701 | 2.5037 | -0.041
2014-03-16 20:00 | 35.7691 | 2.4994 | -0.042
2014-03-16 20:15 | 35.7741 | 2.5055 | -0.041
2014-03-16 20:30 | 35.775 | 2.5068 | -0.042
2014-03-16 20:45 | 35.7767 | 2.5077 | -0.042
2014-03-16 21:00 | 35.7777 | 2.5119 | -0.041
2014-03-16 21:15 | 35.778 | 2.5112 | -0.041
2014-03-16 21:30 | 35.7793 | 2.5113 | -0.042
2014-03-16 21:45 | 35.7829 | 2.516 | -0.042
2014-03-16 22:00 | 35.7836 | 2.5158 | -0.042
2014-03-16 22:15 | 35.7862 | 2.5203 | -0.041
2014-03-16 22:30 | 35.7836 | 2.5179 | -0.042
2014-03-16 22:45 | 35.7846 | 2.5175 | -0.042
2014-03-16 23:00 | 35.7878 | 2.5199 | -0.042
2014-03-16 23:15 | 35.7911 | 2.5196 | -0.042
2014-03-16 23:30 | 35.7931 | 2.5207 | -0.041
2014-03-16 23:45 | 35.7954 | 2.5211 | -0.042
2014-03-17 | 35.798 | 2.5209 | -0.041
2014-03-17 00:15 | 35.8019 | 2.5276 | -0.041
2014-03-17 00:30 | 35.8006 | 2.5291 | -0.041
2014-03-17 00:45 | 35.799 | 2.5292 | -0.042
2014-03-17 01:00 | 35.7987 | 2.5286 | -0.042
2014-03-17 01:15 | 35.7996 | 2.5272 | -0.042
2014-03-17 01:30 | 35.8023 | 2.5336 | -0.042
2014-03-17 01:45 | 35.8 | 2.5327 | -0.041
2014-03-17 02:00 | 35.7996 | 2.5309 | -0.041
2014-03-17 02:15 | 35.8 | 2.5332 | -0.041
2014-03-17 02:30 | 35.7996 | 2.5336 | -0.042
2014-03-17 02:45 | 35.7974 | 2.5313 | -0.042
2014-03-17 03:00 | 35.7987 | 2.5376 | -0.041
2014-03-17 03:15 | 35.796 | 2.5373 | -0.042
2014-03-17 03:30 | 35.7947 | 2.5388 | -0.041
2014-03-17 03:45 | 35.7934 | 2.5371 | -0.041
2014-03-17 04:00 | 35.7931 | 2.538 | -0.042
2014-03-17 04:15 | 35.7931 | 2.543 | -0.042
2014-03-17 04:30 | 35.7865 | 2.5372 | -0.041
2014-03-17 04:45 | 35.7882 | 2.5403 | -0.042
2014-03-17 05:00 | 35.7862 | 2.5406 | -0.042
2014-03-17 05:15 | 35.7846 | 2.5354 | -0.041
2014-03-17 05:30 | 35.7875 | 2.5383 | -0.042
2014-03-17 05:45 | 35.7898 | 2.5406 | -0.041
2014-03-17 06:00 | 35.7911 | 2.5384 | -0.041
2014-03-17 06:15 | 35.7937 | 2.5438 | -0.042
2014-03-17 06:30 | 35.7911 | 2.5416 | -0.042
2014-03-17 06:45 | 35.7934 | 2.5448 | -0.042
2014-03-17 07:00 | 35.7891 | 2.5402 | -0.041
2014-03-17 07:15 | 35.7901 | 2.5379 | -0.042
2014-03-17 07:30 | 35.7934 | 2.542 | -0.041
2014-03-17 07:45 | 35.7941 | 2.5399 | -0.042
2014-03-17 08:00 | 35.7983 | 2.5426 | -0.042
2014-03-17 08:15 | 35.801 | 2.5438 | -0.042
2014-03-17 08:30 | 35.8013 | 2.5458 | -0.042
2014-03-17 08:45 | 35.8 | 2.5414 | -0.041
2014-03-17 09:00 | 35.8026 | 2.5456 | -0.041
2014-03-17 09:15 | 35.801 | 2.5474 | -0.041
2014-03-17 09:30 | 35.798 | 2.5445 | -0.041
2014-03-17 09:45 | 35.799 | 2.5455 | -0.041
2014-03-17 10:00 | 35.797 | 2.5452 | -0.041
2014-03-17 10:15 | 35.7957 | 2.5446 | -0.041
2014-03-17 10:30 | 35.7964 | 2.5487 | -0.041
2014-03-17 10:45 | 35.7908 | 2.5459 | -0.041
2014-03-17 11:00 | 35.7895 | 2.5463 | -0.041
2014-03-17 11:15 | 35.7862 | 2.5467 | -0.042
2014-03-17 11:30 | 35.7839 | 2.5451 | -0.041
2014-03-17 11:45 | 35.7832 | 2.5464 | -0.041
2014-03-17 12:00 | 35.7823 | 2.5471 | -0.041
2014-03-17 12:15 | 35.78 | 2.546 | -0.041
2014-03-17 12:30 | 35.7786 | 2.5464 | -0.041
2014-03-17 12:45 | 35.7777 | 2.5489 | -0.041
2014-03-17 13:00 | 35.775 | 2.5454 | -0.041
2014-03-17 13:15 | 35.7754 | 2.5474 | -0.041
2014-03-17 13:30 | 35.7731 | 2.5508 | -0.04
2014-03-17 13:45 | 35.7681 | 2.5475 | -0.04
2014-03-17 14:00 | 35.7675 | 2.5458 | -0.041
2014-03-17 14:15 | 35.7688 | 2.5485 | -0.041
2014-03-17 14:30 | 35.7662 | 2.5507 | -0.041
2014-03-17 14:45 | 35.7629 | 2.549 | -0.041
2014-03-17 15:00 | 35.7629 | 2.5515 | -0.041
2014-03-17 15:15 | 35.7586 | 2.5497 | -0.04
2014-03-17 15:30 | 35.757 | 2.5544 | -0.041
2014-03-17 15:45 | 35.7514 | 2.5491 | -0.041
2014-03-17 16:00 | 35.7517 | 2.5491 | -0.041
2014-03-17 16:15 | 35.7547 | 2.5511 | -0.041
2014-03-17 16:30 | 35.7547 | 2.549 | -0.041
2014-03-17 16:45 | 35.7563 | 2.5504 | -0.041
2014-03-17 17:00 | 35.7586 | 2.5529 | -0.041
2014-03-17 17:15 | 35.756 | 2.5475 | -0.042
2014-03-17 17:30 | 35.7599 | 2.5538 | -0.041
2014-03-17 17:45 | 35.7599 | 2.5502 | -0.041
2014-03-17 18:00 | 35.7629 | 2.5464 | -0.041
2014-03-17 18:15 | 35.7704 | 2.5539 | -0.041
2014-03-17 18:30 | 35.7718 | 2.5523 | -0.042
2014-03-17 18:45 | 35.7741 | 2.5541 | -0.042
2014-03-17 19:00 | 35.7744 | 2.55 | -0.041
2014-03-17 19:15 | 35.7803 | 2.5526 | -0.041
2014-03-17 19:30 | 35.7832 | 2.5528 | -0.042
2014-03-17 19:45 | 35.7869 | 2.5509 | -0.042
2014-03-17 20:00 | 35.7918 | 2.5551 | -0.042
2014-03-17 20:15 | 35.7941 | 2.5547 | -0.042
2014-03-17 20:30 | 35.7967 | 2.5521 | -0.042
2014-03-17 20:45 | 35.8029 | 2.5557 | -0.041
2014-03-17 21:00 | 35.8072 | 2.5549 | -0.042
2014-03-17 21:15 | 35.8115 | 2.5569 | -0.042
2014-03-17 21:30 | 35.8161 | 2.5568 | -0.041
2014-03-17 21:45 | 35.8213 | 2.5595 | -0.042
2014-03-17 22:00 | 35.8246 | 2.559 | -0.041
2014-03-17 22:15 | 35.8272 | 2.5616 | -0.042
2014-03-17 22:30 | 35.8298 | 2.5603 | -0.042
2014-03-17 22:45 | 35.8338 | 2.56 | -0.042
2014-03-17 23:00 | 35.84 | 2.5667 | -0.042
2014-03-17 23:15 | 35.841 | 2.5609 | -0.042
2014-03-17 23:30 | 35.8485 | 2.5633 | -0.042
2014-03-17 23:45 | 35.8564 | 2.5681 | -0.042
2014-03-18 | 35.8594 | 2.5701 | -0.043
2014-03-18 00:15 | 35.861 | 2.5696 | -0.042
2014-03-18 00:30 | 35.8633 | 2.5657 | -0.042
2014-03-18 00:45 | 35.8708 | 2.5718 | -0.042
2014-03-18 01:00 | 35.8722 | 2.568 | -0.042
2014-03-18 01:15 | 35.88 | 2.5742 | -0.042
2014-03-18 01:30 | 35.8807 | 2.5732 | -0.043
2014-03-18 01:45 | 35.884 | 2.576 | -0.042
2014-03-18 02:00 | 35.8872 | 2.5753 | -0.041
2014-03-18 02:15 | 35.8909 | 2.5733 | -0.042
2014-03-18 02:30 | 35.8968 | 2.5748 | -0.042
2014-03-18 02:45 | 35.901 | 2.5762 | -0.042
2014-03-18 03:00 | 35.9046 | 2.5753 | -0.042
2014-03-18 03:15 | 35.9092 | 2.5757 | -0.042
2014-03-18 03:30 | 35.9145 | 2.5766 | -0.042
2014-03-18 03:45 | 35.9204 | 2.5801 | -0.042
2014-03-18 04:00 | 35.921 | 2.58 | -0.042
2014-03-18 04:15 | 35.923 | 2.5795 | -0.042
2014-03-18 04:30 | 35.9247 | 2.5801 | -0.042
2014-03-18 04:45 | 35.9263 | 2.577 | -0.042
2014-03-18 05:00 | 35.9299 | 2.5768 | -0.042
2014-03-18 05:15 | 35.9299 | 2.5738 | -0.042
2014-03-18 05:30 | 35.9329 | 2.5713 | -0.042
2014-03-18 05:45 | 35.9401 | 2.5764 | -0.042
2014-03-18 06:00 | 35.9371 | 2.5706 | -0.042
2014-03-18 06:15 | 35.9407 | 2.5725 | -0.042
2014-03-18 06:30 | 35.9394 | 2.5686 | -0.042
2014-03-18 06:45 | 35.9434 | 2.567 | -0.042
2014-03-18 07:00 | 35.945 | 2.5678 | -0.041
2014-03-18 07:15 | 35.946 | 2.5641 | -0.042
2014-03-18 07:30 | 35.9486 | 2.5645 | -0.041
2014-03-18 07:45 | 35.9496 | 2.5602 | -0.042
2014-03-18 08:00 | 35.9539 | 2.5601 | -0.041
2014-03-18 08:15 | 35.9539 | 2.5589 | -0.042
2014-03-18 08:30 | 35.9571 | 2.5566 | -0.041
2014-03-18 08:45 | 35.9601 | 2.557 | -0.041
2014-03-18 09:00 | 35.9617 | 2.5536 | -0.041
2014-03-18 09:15 | 35.9657 | 2.5548 | -0.041
2014-03-18 09:30 | 35.9689 | 2.5544 | -0.041
2014-03-18 09:45 | 35.9696 | 2.5503 | -0.041
2014-03-18 10:00 | 35.9709 | 2.55 | -0.042
2014-03-18 10:15 | 35.9712 | 2.5455 | -0.041
2014-03-18 10:30 | 35.9726 | 2.5437 | -0.041
2014-03-18 10:45 | 35.9749 | 2.5432 | -0.041
2014-03-18 11:00 | 35.9771 | 2.5439 | -0.041
2014-03-18 11:15 | 35.9775 | 2.5438 | -0.04
2014-03-18 11:30 | 35.9791 | 2.5433 | -0.041
2014-03-18 11:45 | 35.9788 | 2.5398 | -0.041
2014-03-18 12:00 | 35.9798 | 2.5368 | -0.04
2014-03-18 12:15 | 35.9827 | 2.5359 | -0.04
2014-03-18 12:30 | 35.9857 | 2.5369 | -0.04
2014-03-18 12:45 | 35.987 | 2.5371 | -0.039
2014-03-18 13:00 | 35.9886 | 2.5391 | -0.039
2014-03-18 13:15 | 35.987 | 2.5363 | -0.04
2014-03-18 13:30 | 35.987 | 2.5379 | -0.039
2014-03-18 13:45 | 35.9857 | 2.5368 | -0.04
2014-03-18 14:00 | 35.9867 | 2.5351 | -0.039
2014-03-18 14:15 | 35.9913 | 2.537 | -0.039
2014-03-18 14:30 | 35.9899 | 2.5386 | -0.039
2014-03-18 14:45 | 35.989 | 2.537 | -0.039
2014-03-18 15:00 | 35.9906 | 2.5358 | -0.04
2014-03-18 15:15 | 35.9913 | 2.5317 | -0.04
2014-03-18 15:30 | 35.9945 | 2.5331 | -0.04
2014-03-18 15:45 | 35.9978 | 2.5386 | -0.039
2014-03-18 16:00 | 35.9968 | 2.5361 | -0.04
2014-03-18 16:15 | 35.9981 | 2.5389 | -0.04
2014-03-18 16:30 | 35.9972 | 2.5371 | -0.04
2014-03-18 16:45 | 35.9975 | 2.5326 | -0.04
2014-03-18 17:00 | 36.0011 | 2.5338 | -0.04
2014-03-18 17:15 | 36.0031 | 2.5312 | -0.04
2014-03-18 17:30 | 36.006 | 2.5305 | -0.041
2014-03-18 17:45 | 36.0106 | 2.5339 | -0.041
2014-03-18 18:00 | 36.0119 | 2.5313 | -0.04
2014-03-18 18:15 | 36.0149 | 2.5286 | -0.04
2014-03-18 18:30 | 36.0168 | 2.5286 | -0.04
2014-03-18 18:45 | 36.0201 | 2.5303 | -0.04
2014-03-18 19:00 | 36.0214 | 2.5268 | -0.041
2014-03-18 19:15 | 36.0234 | 2.5227 | -0.041
2014-03-18 19:30 | 36.0293 | 2.5228 | -0.041
2014-03-18 19:45 | 36.0326 | 2.5195 | -0.041
2014-03-18 20:00 | 36.0378 | 2.5192 | -0.04
2014-03-18 20:15 | 36.0438 | 2.5227 | -0.041
2014-03-18 20:30 | 36.0457 | 2.5173 | -0.041
2014-03-18 20:45 | 36.0513 | 2.5159 | -0.041
2014-03-18 21:00 | 36.0585 | 2.5177 | -0.041
2014-03-18 21:15 | 36.0648 | 2.5146 | -0.041
2014-03-18 21:30 | 36.0739 | 2.5164 | -0.041
2014-03-18 21:45 | 36.0782 | 2.515 | -0.041
2014-03-18 22:00 | 36.0821 | 2.5155 | -0.041
2014-03-18 22:15 | 36.0877 | 2.5168 | -0.041
2014-03-18 22:30 | 36.091 | 2.5154 | -0.041
2014-03-18 22:45 | 36.0959 | 2.5139 | -0.042
2014-03-18 23:00 | 36.1022 | 2.5201 | -0.041
2014-03-18 23:15 | 36.1058 | 2.5201 | -0.041
2014-03-18 23:30 | 36.1097 | 2.5186 | -0.041
2014-03-18 23:45 | 36.1143 | 2.5162 | -0.042
2014-03-19 | 36.1209 | 2.5177 | -0.042
2014-03-19 00:15 | 36.1314 | 2.5185 | -0.042
2014-03-19 00:30 | 36.1396 | 2.524 | -0.041
2014-03-19 00:45 | 36.1405 | 2.5213 | -0.041
2014-03-19 01:00 | 36.1474 | 2.5235 | -0.041
2014-03-19 01:15 | 36.151 | 2.5255 | -0.041
2014-03-19 01:30 | 36.1547 | 2.523 | -0.041
2014-03-19 01:45 | 36.1638 | 2.5272 | -0.041
2014-03-19 02:00 | 36.1684 | 2.5311 | -0.041
2014-03-19 02:15 | 36.1707 | 2.527 | -0.042
2014-03-19 02:30 | 36.1783 | 2.5302 | -0.042
2014-03-19 02:45 | 36.1835 | 2.5288 | -0.041
2014-03-19 03:00 | 36.1917 | 2.5299 | -0.042
2014-03-19 03:15 | 36.1996 | 2.5351 | -0.042
2014-03-19 03:30 | 36.2032 | 2.5384 | -0.041
2014-03-19 03:45 | 36.2055 | 2.538 | -0.042
2014-03-19 04:00 | 36.2101 | 2.5383 | -0.042
2014-03-19 04:15 | 36.2144 | 2.5415 | -0.042
2014-03-19 04:30 | 36.2167 | 2.5411 | -0.042
2014-03-19 04:45 | 36.2206 | 2.5414 | -0.042
2014-03-19 05:00 | 36.2239 | 2.544 | -0.042
2014-03-19 05:15 | 36.2258 | 2.5403 | -0.041
2014-03-19 05:30 | 36.2337 | 2.5461 | -0.042
2014-03-19 05:45 | 36.2377 | 2.543 | -0.042
2014-03-19 06:00 | 36.2426 | 2.5459 | -0.041
2014-03-19 06:15 | 36.2465 | 2.5462 | -0.042
2014-03-19 06:30 | 36.2541 | 2.5514 | -0.041
2014-03-19 06:45 | 36.2544 | 2.5497 | -0.042
2014-03-19 07:00 | 36.258 | 2.5513 | -0.042
2014-03-19 07:15 | 36.26 | 2.5533 | -0.042
2014-03-19 07:30 | 36.2626 | 2.5495 | -0.042
2014-03-19 07:45 | 36.2636 | 2.5505 | -0.042
2014-03-19 08:00 | 36.2665 | 2.5498 | -0.042
2014-03-19 08:15 | 36.2701 | 2.5527 | -0.041
2014-03-19 08:30 | 36.2724 | 2.5563 | -0.042
2014-03-19 08:45 | 36.2731 | 2.5523 | -0.041
2014-03-19 09:00 | 36.278 | 2.5562 | -0.042
2014-03-19 09:15 | 36.2777 | 2.5586 | -0.042
2014-03-19 09:30 | 36.2751 | 2.5556 | -0.042
2014-03-19 09:45 | 36.2747 | 2.5499 | -0.042
2014-03-19 10:00 | 36.2803 | 2.5538 | -0.041
2014-03-19 10:15 | 36.2836 | 2.5554 | -0.042
2014-03-19 10:30 | 36.2865 | 2.555 | -0.041
2014-03-19 10:45 | 36.2892 | 2.553 | -0.041
2014-03-19 11:00 | 36.2948 | 2.5555 | -0.041
2014-03-19 11:15 | 36.2977 | 2.5548 | -0.041
2014-03-19 11:30 | 36.3049 | 2.5556 | -0.041
2014-03-19 11:45 | 36.3085 | 2.5572 | -0.041
2014-03-19 12:00 | 36.3115 | 2.5568 | -0.04
2014-03-19 12:15 | 36.3135 | 2.5571 | -0.041
2014-03-19 12:30 | 36.322 | 2.565 | -0.04
2014-03-19 12:45 | 36.323 | 2.566 | -0.04
2014-03-19 13:00 | 36.3253 | 2.5676 | -0.041
2014-03-19 13:15 | 36.3272 | 2.5686 | -0.041
2014-03-19 13:30 | 36.3295 | 2.5668 | -0.041
2014-03-19 13:45 | 36.3328 | 2.5708 | -0.04
2014-03-19 14:00 | 36.3341 | 2.5674 | -0.04
2014-03-19 14:15 | 36.3387 | 2.5683 | -0.04
2014-03-19 14:30 | 36.339 | 2.569 | -0.041
2014-03-19 14:45 | 36.3466 | 2.5782 | -0.041
2014-03-19 15:00 | 36.3476 | 2.5785 | -0.041
2014-03-19 15:15 | 36.3518 | 2.5798 | -0.041
2014-03-19 15:30 | 36.3522 | 2.5774 | -0.04
2014-03-19 15:45 | 36.3604 | 2.5803 | -0.041
2014-03-19 16:00 | 36.3633 | 2.5849 | -0.041
2014-03-19 16:15 | 36.3653 | 2.5838 | -0.041
2014-03-19 16:30 | 36.3673 | 2.5825 | -0.042
2014-03-19 16:45 | 36.3709 | 2.5871 | -0.041
2014-03-19 17:00 | 36.3719 | 2.5867 | -0.042
2014-03-19 17:15 | 36.3761 | 2.5839 | -0.042
2014-03-19 17:30 | 36.3768 | 2.5849 | -0.042
2014-03-19 17:45 | 36.3804 | 2.5845 | -0.042
2014-03-19 18:00 | 36.386 | 2.5884 | -0.042
2014-03-19 18:15 | 36.3879 | 2.5867 | -0.042
2014-03-19 18:30 | 36.3932 | 2.5893 | -0.042
2014-03-19 18:45 | 36.3958 | 2.5922 | -0.043
2014-03-19 19:00 | 36.4007 | 2.5938 | -0.042
2014-03-19 19:15 | 36.4047 | 2.5947 | -0.042
2014-03-19 19:30 | 36.4086 | 2.5966 | -0.043
2014-03-19 19:45 | 36.4106 | 2.5939 | -0.042
2014-03-19 20:00 | 36.4171 | 2.5944 | -0.042
2014-03-19 20:15 | 36.4221 | 2.5967 | -0.042
2014-03-19 20:30 | 36.4263 | 2.5993 | -0.042
2014-03-19 20:45 | 36.4309 | 2.5955 | -0.042
2014-03-19 21:00 | 36.4365 | 2.5957 | -0.042
2014-03-19 21:15 | 36.4427 | 2.6019 | -0.042
2014-03-19 21:30 | 36.444 | 2.6022 | -0.042
2014-03-19 21:45 | 36.4457 | 2.5985 | -0.042
2014-03-19 22:00 | 36.4526 | 2.6004 | -0.043
2014-03-19 22:15 | 36.4578 | 2.5989 | -0.043
2014-03-19 22:30 | 36.4624 | 2.6039 | -0.042
2014-03-19 22:45 | 36.466 | 2.6034 | -0.042
2014-03-19 23:00 | 36.469 | 2.6037 | -0.043
2014-03-19 23:15 | 36.4726 | 2.6063 | -0.043
2014-03-19 23:30 | 36.4726 | 2.605 | -0.042
2014-03-19 23:45 | 36.4745 | 2.6086 | -0.042
2014-03-20 | 36.4745 | 2.6049 | -0.042
2014-03-20 00:15 | 36.4778 | 2.6039 | -0.043
2014-03-20 00:30 | 36.4795 | 2.6038 | -0.043
2014-03-20 00:45 | 36.4841 | 2.6074 | -0.042
2014-03-20 01:00 | 36.486 | 2.6064 | -0.043
2014-03-20 01:15 | 36.4887 | 2.6076 | -0.042
2014-03-20 01:30 | 36.491 | 2.6066 | -0.042
2014-03-20 01:45 | 36.4926 | 2.6086 | -0.042
2014-03-20 02:00 | 36.4959 | 2.6108 | -0.042
2014-03-20 02:15 | 36.4962 | 2.6108 | -0.043
2014-03-20 02:30 | 36.4965 | 2.6115 | -0.042
2014-03-20 02:45 | 36.4962 | 2.6098 | -0.042
2014-03-20 03:00 | 36.4985 | 2.6108 | -0.042
2014-03-20 03:15 | 36.5028 | 2.612 | -0.042
2014-03-20 03:30 | 36.5044 | 2.6147 | -0.043
2014-03-20 03:45 | 36.5024 | 2.6157 | -0.042
2014-03-20 04:00 | 36.4998 | 2.6128 | -0.042
2014-03-20 04:15 | 36.4998 | 2.6141 | -0.043
2014-03-20 04:30 | 36.4998 | 2.6148 | -0.042
2014-03-20 04:45 | 36.4965 | 2.6078 | -0.042
2014-03-20 05:00 | 36.4959 | 2.6078 | -0.042
2014-03-20 05:15 | 36.4998 | 2.6108 | -0.042
2014-03-20 05:30 | 36.4975 | 2.6071 | -0.042
2014-03-20 05:45 | 36.4949 | 2.6048 | -0.042
2014-03-20 06:00 | 36.4955 | 2.6005 | -0.042
2014-03-20 06:15 | 36.5018 | 2.6013 | -0.042
2014-03-20 06:30 | 36.5047 | 2.6029 | -0.042
2014-03-20 06:45 | 36.5074 | 2.6046 | -0.042
2014-03-20 07:00 | 36.5054 | 2.6009 | -0.042
2014-03-20 07:15 | 36.507 | 2.5985 | -0.042
2014-03-20 07:30 | 36.5077 | 2.6015 | -0.042
2014-03-20 07:45 | 36.5044 | 2.5983 | -0.042
2014-03-20 08:00 | 36.5051 | 2.5969 | -0.042
2014-03-20 08:15 | 36.5011 | 2.5916 | -0.042
2014-03-20 08:30 | 36.5028 | 2.5909 | -0.042
2014-03-20 08:45 | 36.5051 | 2.5885 | -0.041
2014-03-20 09:00 | 36.507 | 2.5861 | -0.042
2014-03-20 09:15 | 36.5083 | 2.5864 | -0.042
2014-03-20 09:30 | 36.5103 | 2.5908 | -0.042
2014-03-20 09:45 | 36.5051 | 2.5832 | -0.041
2014-03-20 10:00 | 36.5064 | 2.5841 | -0.042
2014-03-20 10:15 | 36.5067 | 2.5848 | -0.041
2014-03-20 10:30 | 36.5037 | 2.5852 | -0.04
2014-03-20 10:45 | 36.5011 | 2.5832 | -0.041
2014-03-20 11:00 | 36.4995 | 2.5783 | -0.041
2014-03-20 11:15 | 36.4995 | 2.5766 | -0.04
2014-03-20 11:30 | 36.4988 | 2.5739 | -0.041
2014-03-20 11:45 | 36.5001 | 2.5739 | -0.04
2014-03-20 12:00 | 36.5011 | 2.5752 | -0.04
2014-03-20 12:15 | 36.5008 | 2.5732 | -0.04
2014-03-20 12:30 | 36.4995 | 2.5739 | -0.04
2014-03-20 12:45 | 36.4985 | 2.5726 | -0.04
2014-03-20 13:00 | 36.4955 | 2.571 | -0.04
2014-03-20 13:15 | 36.4982 | 2.5726 | -0.04
2014-03-20 13:30 | 36.4995 | 2.5715 | -0.04
2014-03-20 13:45 | 36.4959 | 2.5673 | -0.04
2014-03-20 14:00 | 36.4972 | 2.5696 | -0.04
2014-03-20 14:15 | 36.4955 | 2.57 | -0.039
2014-03-20 14:30 | 36.4939 | 2.5697 | -0.039
2014-03-20 14:45 | 36.4933 | 2.5677 | -0.039
2014-03-20 15:00 | 36.4933 | 2.5633 | -0.039
2014-03-20 15:15 | 36.4955 | 2.5633 | -0.04
2014-03-20 15:30 | 36.4985 | 2.5675 | -0.039
2014-03-20 15:45 | 36.4949 | 2.5636 | -0.04
2014-03-20 16:00 | 36.4933 | 2.565 | -0.04
2014-03-20 16:15 | 36.4913 | 2.5623 | -0.04
2014-03-20 16:30 | 36.491 | 2.5627 | -0.04
2014-03-20 16:45 | 36.4873 | 2.5601 | -0.04
2014-03-20 17:00 | 36.488 | 2.5607 | -0.04
2014-03-20 17:15 | 36.4847 | 2.5585 | -0.04
2014-03-20 17:30 | 36.4864 | 2.5588 | -0.04
2014-03-20 17:45 | 36.4857 | 2.5554 | -0.041
2014-03-20 18:00 | 36.4867 | 2.5547 | -0.04
2014-03-20 18:15 | 36.4864 | 2.5517 | -0.041
2014-03-20 18:30 | 36.4893 | 2.5527 | -0.04
2014-03-20 18:45 | 36.49 | 2.552 | -0.041
2014-03-20 19:00 | 36.4933 | 2.5532 | -0.04
2014-03-20 19:15 | 36.4913 | 2.5496 | -0.041
2014-03-20 19:30 | 36.4933 | 2.5489 | -0.041
2014-03-20 19:45 | 36.4936 | 2.5469 | -0.041
2014-03-20 20:00 | 36.4972 | 2.5491 | -0.04
2014-03-20 20:15 | 36.4975 | 2.5448 | -0.041
2014-03-20 20:30 | 36.5028 | 2.5477 | -0.041
2014-03-20 20:45 | 36.5021 | 2.5427 | -0.041
2014-03-20 21:00 | 36.5077 | 2.5462 | -0.041
2014-03-20 21:15 | 36.509 | 2.5442 | -0.041
2014-03-20 21:30 | 36.5113 | 2.5485 | -0.041
2014-03-20 21:45 | 36.5093 | 2.5449 | -0.041
2014-03-20 22:00 | 36.5126 | 2.5451 | -0.041
2014-03-20 22:15 | 36.5139 | 2.5441 | -0.042
2014-03-20 22:30 | 36.5156 | 2.5414 | -0.042
2014-03-20 22:45 | 36.5195 | 2.5436 | -0.041
2014-03-20 23:00 | 36.5231 | 2.5456 | -0.041
2014-03-20 23:15 | 36.5254 | 2.5469 | -0.041
2014-03-20 23:30 | 36.5267 | 2.5465 | -0.042
2014-03-20 23:45 | 36.528 | 2.5458 | -0.041
2014-03-21 | 36.5303 | 2.5441 | -0.041
2014-03-21 00:15 | 36.5352 | 2.5476 | -0.042
2014-03-21 00:30 | 36.5362 | 2.5473 | -0.041
2014-03-21 00:45 | 36.5405 | 2.5495 | -0.041
2014-03-21 01:00 | 36.5434 | 2.5485 | -0.042
2014-03-21 01:15 | 36.5451 | 2.5501 | -0.042
2014-03-21 01:30 | 36.5477 | 2.5504 | -0.041
2014-03-21 01:45 | 36.549 | 2.5524 | -0.041
2014-03-21 02:00 | 36.5494 | 2.5504 | -0.041
2014-03-21 02:15 | 36.5517 | 2.55 | -0.042
2014-03-21 02:30 | 36.5539 | 2.5539 | -0.042
2014-03-21 02:45 | 36.5543 | 2.5543 | -0.042
2014-03-21 03:00 | 36.5536 | 2.5536 | -0.041
2014-03-21 03:15 | 36.5523 | 2.5533 | -0.042
2014-03-21 03:30 | 36.5549 | 2.5539 | -0.042
2014-03-21 03:45 | 36.5562 | 2.5549 | -0.042
2014-03-21 04:00 | 36.5536 | 2.5526 | -0.042
2014-03-21 04:15 | 36.553 | 2.5476 | -0.041
2014-03-21 04:30 | 36.5559 | 2.5522 | -0.042
2014-03-21 04:45 | 36.5536 | 2.5529 | -0.041
2014-03-21 05:00 | 36.5526 | 2.552 | -0.041
2014-03-21 05:15 | 36.551 | 2.552 | -0.041
2014-03-21 05:30 | 36.5487 | 2.5504 | -0.042
2014-03-21 05:45 | 36.5467 | 2.5504 | -0.041
2014-03-21 06:00 | 36.5441 | 2.5464 | -0.041
2014-03-21 06:15 | 36.5444 | 2.5431 | -0.041
2014-03-21 06:30 | 36.5487 | 2.5497 | -0.041
2014-03-21 06:45 | 36.5434 | 2.5411 | -0.041
2014-03-21 07:00 | 36.5471 | 2.545 | -0.04
2014-03-21 07:15 | 36.5428 | 2.5401 | -0.041
2014-03-21 07:30 | 36.5415 | 2.5395 | -0.041
2014-03-21 07:45 | 36.5431 | 2.5398 | -0.041
2014-03-21 08:00 | 36.5431 | 2.5398 | -0.041
2014-03-21 08:15 | 36.5421 | 2.5327 | -0.041
2014-03-21 08:30 | 36.5454 | 2.534 | -0.041
2014-03-21 08:45 | 36.5471 | 2.5363 | -0.041
2014-03-21 09:00 | 36.5444 | 2.5257 | -0.04
2014-03-21 09:15 | 36.549 | 2.5276 | -0.041
2014-03-21 09:30 | 36.5526 | 2.5251 | -0.041
2014-03-21 09:45 | 36.5517 | 2.5238 | -0.041
2014-03-21 10:00 | 36.55 | 2.5232 | -0.041
2014-03-21 10:15 | 36.5513 | 2.5211 | -0.04
2014-03-21 10:30 | 36.5477 | 2.5189 | -0.04
2014-03-21 10:45 | 36.5464 | 2.5179 | -0.04
2014-03-21 11:00 | 36.5471 | 2.5162 | -0.04
2014-03-21 11:15 | 36.5503 | 2.5228 | -0.039
2014-03-21 11:30 | 36.5494 | 2.5209 | -0.039
2014-03-21 11:45 | 36.5487 | 2.5195 | -0.039
2014-03-21 12:00 | 36.5484 | 2.5192 | -0.039
2014-03-21 12:15 | 36.549 | 2.5209 | -0.04
2014-03-21 12:30 | 36.5477 | 2.5212 | -0.039
2014-03-21 12:45 | 36.5484 | 2.5192 | -0.039
2014-03-21 13:00 | 36.551 | 2.5252 | -0.039
2014-03-21 13:15 | 36.5474 | 2.5239 | -0.039
2014-03-21 13:30 | 36.5487 | 2.5229 | -0.039
2014-03-21 13:45 | 36.5484 | 2.5226 | -0.039
2014-03-21 14:00 | 36.549 | 2.5266 | -0.039
2014-03-21 14:15 | 36.55 | 2.5272 | -0.038
2014-03-21 14:30 | 36.55 | 2.5259 | -0.039
2014-03-21 14:45 | 36.5526 | 2.5295 | -0.039
2014-03-21 15:00 | 36.5523 | 2.5308 | -0.039
2014-03-21 15:15 | 36.5517 | 2.5322 | -0.039
2014-03-21 15:30 | 36.5562 | 2.5345 | -0.039
2014-03-21 15:45 | 36.5572 | 2.5385 | -0.039
2014-03-21 16:00 | 36.5562 | 2.5408 | -0.04
2014-03-21 16:15 | 36.5553 | 2.5418 | -0.04
2014-03-21 16:30 | 36.5546 | 2.5419 | -0.04
2014-03-21 16:45 | 36.5546 | 2.5405 | -0.04
2014-03-21 17:00 | 36.5549 | 2.5425 | -0.04
2014-03-21 17:15 | 36.5569 | 2.5462 | -0.041
2014-03-21 17:30 | 36.553 | 2.5426 | -0.04
2014-03-21 17:45 | 36.5549 | 2.5472 | -0.041
2014-03-21 18:00 | 36.5543 | 2.5459 | -0.041
2014-03-21 18:15 | 36.552 | 2.5449 | -0.041
2014-03-21 18:30 | 36.5517 | 2.5433 | -0.04
2014-03-21 18:45 | 36.552 | 2.5436 | -0.041
2014-03-21 19:00 | 36.5543 | 2.5435 | -0.041
2014-03-21 19:15 | 36.5543 | 2.5422 | -0.041
2014-03-21 19:30 | 36.5539 | 2.5412 | -0.041
2014-03-21 19:45 | 36.5556 | 2.5402 | -0.04
2014-03-21 20:00 | 36.5556 | 2.5382 | -0.04
2014-03-21 20:15 | 36.5543 | 2.5358 | -0.041
2014-03-21 20:30 | 36.5589 | 2.5404 | -0.041
2014-03-21 20:45 | 36.5556 | 2.5378 | -0.041
2014-03-21 21:00 | 36.5566 | 2.5398 | -0.041
2014-03-21 21:15 | 36.5543 | 2.5395 | -0.041
2014-03-21 21:30 | 36.5533 | 2.5375 | -0.041
2014-03-21 21:45 | 36.5539 | 2.5355 | -0.041
2014-03-21 22:00 | 36.5579 | 2.5388 | -0.04
2014-03-21 22:15 | 36.5595 | 2.5387 | -0.04
2014-03-21 22:30 | 36.5622 | 2.5397 | -0.041
2014-03-21 22:45 | 36.5658 | 2.5426 | -0.041
2014-03-21 23:00 | 36.5667 | 2.5423 | -0.042
2014-03-21 23:15 | 36.5694 | 2.5419 | -0.041
2014-03-21 23:30 | 36.5717 | 2.5418 | -0.041
2014-03-21 23:45 | 36.5759 | 2.5437 | -0.041
2014-03-22 | 36.5812 | 2.5497 | -0.041
2014-03-22 00:15 | 36.5835 | 2.5506 | -0.042
2014-03-22 00:30 | 36.5858 | 2.5502 | -0.042
2014-03-22 00:45 | 36.5914 | 2.5528 | -0.042
2014-03-22 01:00 | 36.5953 | 2.5574 | -0.041
2014-03-22 01:15 | 36.5963 | 2.5624 | -0.042
2014-03-22 01:30 | 36.5953 | 2.5624 | -0.042
2014-03-22 01:45 | 36.5943 | 2.5581 | -0.042
2014-03-22 02:00 | 36.5973 | 2.5631 | -0.042
2014-03-22 02:15 | 36.5966 | 2.5621 | -0.041
2014-03-22 02:30 | 36.5996 | 2.563 | -0.042
2014-03-22 02:45 | 36.6028 | 2.5629 | -0.042
2014-03-22 03:00 | 36.6078 | 2.5685 | -0.042
2014-03-22 03:15 | 36.6087 | 2.5672 | -0.042
2014-03-22 03:30 | 36.6097 | 2.5631 | -0.042
2014-03-22 03:45 | 36.6137 | 2.5671 | -0.042
2014-03-22 04:00 | 36.6163 | 2.569 | -0.042
2014-03-22 04:15 | 36.6166 | 2.5693 | -0.042
2014-03-22 04:30 | 36.6153 | 2.567 | -0.042
2014-03-22 04:45 | 36.6189 | 2.5733 | -0.042
2014-03-22 05:00 | 36.6169 | 2.5714 | -0.042
2014-03-22 05:15 | 36.614 | 2.5717 | -0.042
2014-03-22 05:30 | 36.6124 | 2.5691 | -0.042
2014-03-22 05:45 | 36.6146 | 2.5701 | -0.042
2014-03-22 06:00 | 36.6137 | 2.5667 | -0.042
2014-03-22 06:15 | 36.6179 | 2.5656 | -0.042
2014-03-22 06:30 | 36.6199 | 2.5676 | -0.042
2014-03-22 06:45 | 36.616 | 2.5606 | -0.042
2014-03-22 07:00 | 36.6192 | 2.5663 | -0.042
2014-03-22 07:15 | 36.615 | 2.562 | -0.042
2014-03-22 07:30 | 36.614 | 2.5597 | -0.042
2014-03-22 07:45 | 36.6137 | 2.5533 | -0.042
2014-03-22 08:00 | 36.6192 | 2.5589 | -0.042
2014-03-22 08:15 | 36.6179 | 2.5556 | -0.042
2014-03-22 08:30 | 36.6179 | 2.5526 | -0.042
2014-03-22 08:45 | 36.6176 | 2.5495 | -0.041
2014-03-22 09:00 | 36.6206 | 2.5451 | -0.041
2014-03-22 09:15 | 36.6258 | 2.5497 | -0.041
2014-03-22 09:30 | 36.6251 | 2.5457 | -0.041
2014-03-22 09:45 | 36.6222 | 2.5407 | -0.041
2014-03-22 10:00 | 36.6209 | 2.5364 | -0.041
2014-03-22 10:15 | 36.6232 | 2.5337 | -0.041
2014-03-22 10:30 | 36.6229 | 2.5337 | -0.04
2014-03-22 10:45 | 36.6232 | 2.537 | -0.04
2014-03-22 11:00 | 36.6192 | 2.5344 | -0.04
2014-03-22 11:15 | 36.6192 | 2.5307 | -0.039
2014-03-22 11:30 | 36.6199 | 2.5304 | -0.039
2014-03-22 11:45 | 36.6186 | 2.5318 | -0.039
2014-03-22 12:00 | 36.6133 | 2.5238 | -0.039
2014-03-22 12:15 | 36.616 | 2.5271 | -0.039
2014-03-22 12:30 | 36.6104 | 2.5202 | -0.039
2014-03-22 12:45 | 36.613 | 2.5262 | -0.039
2014-03-22 13:00 | 36.6064 | 2.5176 | -0.039
2014-03-22 13:15 | 36.6071 | 2.5196 | -0.039
2014-03-22 13:30 | 36.6071 | 2.5233 | -0.038
2014-03-22 13:45 | 36.6002 | 2.5188 | -0.038
2014-03-22 14:00 | 36.5943 | 2.5125 | -0.038
2014-03-22 14:15 | 36.5923 | 2.5105 | -0.039
2014-03-22 14:30 | 36.5923 | 2.5129 | -0.038
2014-03-22 14:45 | 36.5868 | 2.506 | -0.038
2014-03-22 15:00 | 36.5884 | 2.5076 | -0.038
2014-03-22 15:15 | 36.5848 | 2.506 | -0.038
2014-03-22 15:30 | 36.5786 | 2.5001 | -0.038
2014-03-22 15:45 | 36.5763 | 2.4998 | -0.039
2014-03-22 16:00 | 36.5717 | 2.4952 | -0.038
2014-03-22 16:15 | 36.5664 | 2.494 | -0.038
2014-03-22 16:30 | 36.5618 | 2.4891 | -0.039
2014-03-22 16:45 | 36.5605 | 2.4851 | -0.039
2014-03-22 17:00 | 36.5599 | 2.4828 | -0.038
2014-03-22 17:15 | 36.5579 | 2.4815 | -0.039
2014-03-22 17:30 | 36.552 | 2.4702 | -0.04
2014-03-22 17:45 | 36.5517 | 2.4678 | -0.039
2014-03-22 18:00 | 36.55 | 2.4682 | -0.039
2014-03-22 18:15 | 36.5464 | 2.4609 | -0.039
2014-03-22 18:30 | 36.5474 | 2.4609 | -0.039
2014-03-22 18:45 | 36.5454 | 2.4586 | -0.039
2014-03-22 19:00 | 36.5444 | 2.4546 | -0.039
2014-03-22 19:15 | 36.5451 | 2.4475 | -0.039
2014-03-22 19:30 | 36.551 | 2.4504 | -0.039
2014-03-22 19:45 | 36.552 | 2.4461 | -0.039
2014-03-22 20:00 | 36.5566 | 2.4483 | -0.039
2014-03-22 20:15 | 36.5602 | 2.4445 | -0.039
2014-03-22 20:30 | 36.5674 | 2.4481 | -0.04
2014-03-22 20:45 | 36.5717 | 2.448 | -0.039
2014-03-22 21:00 | 36.5743 | 2.4506 | -0.039
2014-03-22 21:15 | 36.5766 | 2.4492 | -0.039
2014-03-22 21:30 | 36.5838 | 2.4537 | -0.04
2014-03-22 21:45 | 36.5917 | 2.4573 | -0.04
2014-03-22 22:00 | 36.5986 | 2.4598 | -0.04
2014-03-22 22:15 | 36.6055 | 2.462 | -0.04
2014-03-22 22:30 | 36.6133 | 2.4652 | -0.04
2014-03-22 22:45 | 36.6225 | 2.4687 | -0.041
2014-03-22 23:00 | 36.6314 | 2.4752 | -0.04
2014-03-22 23:15 | 36.6366 | 2.4764 | -0.04
2014-03-22 23:30 | 36.6455 | 2.4849 | -0.04
2014-03-22 23:45 | 36.6517 | 2.4871 | -0.041
2014-03-23 | 36.6566 | 2.4897 | -0.041
2014-03-23 00:15 | 36.6645 | 2.4926 | -0.041
2014-03-23 00:30 | 36.6708 | 2.4978 | -0.041
2014-03-23 00:45 | 36.6747 | 2.5031 | -0.041
2014-03-23 01:00 | 36.6806 | 2.5029 | -0.041
2014-03-23 01:15 | 36.6862 | 2.5072 | -0.041
2014-03-23 01:30 | 36.6891 | 2.5098 | -0.041
2014-03-23 01:45 | 36.6914 | 2.5124 | -0.041
2014-03-23 02:00 | 36.697 | 2.5173 | -0.041
2014-03-23 02:15 | 36.698 | 2.516 | -0.042
2014-03-23 02:30 | 36.7023 | 2.5212 | -0.041
2014-03-23 02:45 | 36.7023 | 2.5179 | -0.042
2014-03-23 03:00 | 36.7082 | 2.5221 | -0.042
2014-03-23 03:15 | 36.7072 | 2.5208 | -0.041
2014-03-23 03:30 | 36.7127 | 2.525 | -0.041
2014-03-23 03:45 | 36.7154 | 2.5347 | -0.041
2014-03-23 04:00 | 36.7075 | 2.5241 | -0.042
2014-03-23 04:15 | 36.7085 | 2.5288 | -0.042
2014-03-23 04:30 | 36.7068 | 2.5252 | -0.042
2014-03-23 04:45 | 36.7091 | 2.5318 | -0.042
2014-03-23 05:00 | 36.7059 | 2.5299 | -0.042
2014-03-23 05:15 | 36.7052 | 2.5336 | -0.042
2014-03-23 05:30 | 36.7003 | 2.532 | -0.042
2014-03-23 05:45 | 36.6983 | 2.5371 | -0.042
2014-03-23 06:00 | 36.6908 | 2.5275 | -0.042
2014-03-23 06:15 | 36.6934 | 2.5325 | -0.042
2014-03-23 06:30 | 36.6914 | 2.5315 | -0.042
2014-03-23 06:45 | 36.6898 | 2.5309 | -0.042
2014-03-23 07:00 | 36.6878 | 2.5276 | -0.042
2014-03-23 07:15 | 36.6904 | 2.5305 | -0.042
2014-03-23 07:30 | 36.6888 | 2.5316 | -0.042
2014-03-23 07:45 | 36.6868 | 2.5303 | -0.042
2014-03-23 08:00 | 36.6858 | 2.5293 | -0.041
2014-03-23 08:15 | 36.6835 | 2.5277 | -0.042
2014-03-23 08:30 | 36.6845 | 2.5246 | -0.042
2014-03-23 08:45 | 36.6845 | 2.5283 | -0.042
2014-03-23 09:00 | 36.6819 | 2.5237 | -0.042
2014-03-23 09:15 | 36.6835 | 2.5283 | -0.041
2014-03-23 09:30 | 36.6773 | 2.5208 | -0.041
2014-03-23 09:45 | 36.6757 | 2.5208 | -0.041
2014-03-23 10:00 | 36.675 | 2.5252 | -0.04
2014-03-23 10:15 | 36.6665 | 2.5163 | -0.04
2014-03-23 10:30 | 36.6668 | 2.5213 | -0.041
2014-03-23 10:45 | 36.6609 | 2.5255 | -0.04
2014-03-23 11:00 | 36.6553 | 2.5263 | -0.04
2014-03-23 11:15 | 36.6475 | 2.5228 | -0.041
2014-03-23 11:30 | 36.6406 | 2.5185 | -0.041
2014-03-23 11:45 | 36.6376 | 2.5196 | -0.039
2014-03-23 12:00 | 36.6337 | 2.5187 | -0.04
2014-03-23 12:15 | 36.6281 | 2.5171 | -0.039
2014-03-23 12:30 | 36.6258 | 2.5199 | -0.039
2014-03-23 12:45 | 36.6222 | 2.5216 | -0.039
2014-03-23 13:00 | 36.6189 | 2.5214 | -0.039
2014-03-23 13:15 | 36.616 | 2.5244 | -0.039
2014-03-23 13:30 | 36.612 | 2.5239 | -0.039
2014-03-23 13:45 | 36.6078 | 2.5273 | -0.039
2014-03-23 14:00 | 36.6035 | 2.5271 | -0.039
2014-03-23 14:15 | 36.5989 | 2.5292 | -0.039
2014-03-23 14:30 | 36.595 | 2.5333 | -0.038
2014-03-23 14:45 | 36.591 | 2.5357 | -0.039
2014-03-23 15:00 | 36.5858 | 2.5355 | -0.039
2014-03-23 15:15 | 36.5825 | 2.5379 | -0.039
2014-03-23 15:30 | 36.5809 | 2.545 | -0.039
2014-03-23 15:45 | 36.5782 | 2.5464 | -0.04
2014-03-23 16:00 | 36.5753 | 2.5461 | -0.039
2014-03-23 16:15 | 36.5746 | 2.5488 | -0.041
2014-03-23 16:30 | 36.5749 | 2.5542 | -0.04
2014-03-23 16:45 | 36.5743 | 2.5579 | -0.041
2014-03-23 17:00 | 36.574 | 2.5629 | -0.04
2014-03-23 17:15 | 36.5727 | 2.5609 | -0.041
2014-03-23 17:30 | 36.5746 | 2.5652 | -0.041
2014-03-23 17:45 | 36.5756 | 2.5726 | -0.041
2014-03-23 18:00 | 36.57 | 2.5714 | -0.041
2014-03-23 18:15 | 36.5684 | 2.5724 | -0.042
2014-03-23 18:30 | 36.5661 | 2.5735 | -0.042
2014-03-23 18:45 | 36.5631 | 2.5708 | -0.042
2014-03-23 19:00 | 36.5631 | 2.5725 | -0.042
2014-03-23 19:15 | 36.5592 | 2.5692 | -0.042
2014-03-23 19:30 | 36.5631 | 2.5742 | -0.041
2014-03-23 19:45 | 36.5641 | 2.5732 | -0.042
2014-03-23 20:00 | 36.5641 | 2.5705 | -0.042
2014-03-23 20:15 | 36.5651 | 2.5735 | -0.042
2014-03-23 20:30 | 36.5648 | 2.5758 | -0.042
2014-03-23 20:45 | 36.5644 | 2.5735 | -0.042
2014-03-23 21:00 | 36.5667 | 2.5781 | -0.042
2014-03-23 21:15 | 36.5644 | 2.5735 | -0.042
2014-03-23 21:30 | 36.5648 | 2.5765 | -0.042
2014-03-23 21:45 | 36.5628 | 2.5742 | -0.042
2014-03-23 22:00 | 36.5671 | 2.5795 | -0.041
2014-03-23 22:15 | 36.5648 | 2.5795 | -0.042
2014-03-23 22:30 | 36.5622 | 2.5776 | -0.042
2014-03-23 22:45 | 36.5631 | 2.5806 | -0.042
2014-03-23 23:00 | 36.5618 | 2.5749 | -0.042
2014-03-23 23:15 | 36.5644 | 2.5799 | -0.042
2014-03-23 23:30 | 36.5664 | 2.5791 | -0.042
2014-03-23 23:45 | 36.5654 | 2.5792 | -0.042
2014-03-24 | 36.5671 | 2.5852 | -0.042
2014-03-24 00:15 | 36.5625 | 2.5833 | -0.042
2014-03-24 00:30 | 36.5602 | 2.581 | -0.042
2014-03-24 00:45 | 36.5602 | 2.583 | -0.042
2014-03-24 01:00 | 36.5592 | 2.5817 | -0.042
2014-03-24 01:15 | 36.5602 | 2.5867 | -0.042
2014-03-24 01:30 | 36.5562 | 2.5847 | -0.042
2014-03-24 01:45 | 36.552 | 2.5791 | -0.042
2014-03-24 02:00 | 36.552 | 2.5808 | -0.042
2014-03-24 02:15 | 36.549 | 2.5782 | -0.042
2014-03-24 02:30 | 36.5513 | 2.5798 | -0.042
2014-03-24 02:45 | 36.5494 | 2.5835 | -0.042
2014-03-24 03:00 | 36.5441 | 2.5816 | -0.042
2014-03-24 03:15 | 36.5412 | 2.582 | -0.042
2014-03-24 03:30 | 36.5352 | 2.5795 | -0.042
2014-03-24 03:45 | 36.533 | 2.5795 | -0.042
2014-03-24 04:00 | 36.5247 | 2.577 | -0.042
2014-03-24 04:15 | 36.5218 | 2.5828 | -0.042
2014-03-24 04:30 | 36.5106 | 2.5737 | -0.042
2014-03-24 04:45 | 36.5057 | 2.5768 | -0.042
2014-03-24 05:00 | 36.5015 | 2.5735 | -0.042
2014-03-24 05:15 | 36.4972 | 2.5736 | -0.042
2014-03-24 05:30 | 36.4923 | 2.5737 | -0.041
2014-03-24 05:45 | 36.4873 | 2.5711 | -0.042
2014-03-24 06:00 | 36.4824 | 2.5696 | -0.042
2014-03-24 06:15 | 36.4814 | 2.5676 | -0.042
2014-03-24 06:30 | 36.4795 | 2.569 | -0.042
2014-03-24 06:45 | 36.4755 | 2.5697 | -0.041
2014-03-24 07:00 | 36.47 | 2.5668 | -0.041
2014-03-24 07:15 | 36.4647 | 2.5663 | -0.042
2014-03-24 07:30 | 36.4604 | 2.5697 | -0.042
2014-03-24 07:45 | 36.4522 | 2.5645 | -0.042
2014-03-24 08:00 | 36.448 | 2.5626 | -0.042
2014-03-24 08:15 | 36.444 | 2.5637 | -0.042
2014-03-24 08:30 | 36.4371 | 2.5575 | -0.042
2014-03-24 08:45 | 36.4342 | 2.5562 | -0.042
2014-03-24 09:00 | 36.4322 | 2.5576 | -0.042
2014-03-24 09:15 | 36.4273 | 2.56 | -0.041
2014-03-24 09:30 | 36.4184 | 2.5579 | -0.041
2014-03-24 09:45 | 36.4112 | 2.558 | -0.041
2014-03-24 10:00 | 36.3984 | 2.5553 | -0.04
2014-03-24 10:15 | 36.3902 | 2.5474 | -0.041
2014-03-24 10:30 | 36.3869 | 2.5488 | -0.04
2014-03-24 10:45 | 36.381 | 2.549 | -0.04
2014-03-24 11:00 | 36.3837 | 2.5499 | -0.039
2014-03-24 11:15 | 36.3781 | 2.5487 | -0.04
2014-03-24 11:30 | 36.3728 | 2.5451 | -0.04
2014-03-24 11:45 | 36.3715 | 2.5468 | -0.039
2014-03-24 12:00 | 36.363 | 2.5484 | -0.039
2014-03-24 12:15 | 36.3554 | 2.5462 | -0.039
2014-03-24 12:30 | 36.3449 | 2.5447 | -0.039
2014-03-24 12:45 | 36.3397 | 2.5482 | -0.039
2014-03-24 13:00 | 36.3295 | 2.5457 | -0.039
2014-03-24 13:15 | 36.3262 | 2.5411 | -0.039
2014-03-24 13:30 | 36.3285 | 2.5451 | -0.039
2014-03-24 13:45 | 36.3217 | 2.5486 | -0.039
2014-03-24 14:00 | 36.318 | 2.5544 | -0.039
2014-03-24 14:15 | 36.3069 | 2.5445 | -0.039
2014-03-24 14:30 | 36.3052 | 2.5459 | -0.039
2014-03-24 14:45 | 36.2944 | 2.5565 | -0.039
2014-03-24 15:00 | 36.2813 | 2.5538 | -0.039
2014-03-24 15:15 | 36.2734 | 2.5426 | -0.039
2014-03-24 15:30 | 36.2806 | 2.5488 | -0.039
2014-03-24 15:45 | 36.2751 | 2.558 | -0.039
2014-03-24 16:00 | 36.2672 | 2.5615 | -0.039
2014-03-24 16:15 | 36.2583 | 2.5536 | -0.039
2014-03-24 16:30 | 36.2554 | 2.5604 | -0.039
2014-03-24 16:45 | 36.2436 | 2.558 | -0.04
2014-03-24 17:00 | 36.2357 | 2.5535 | -0.04
2014-03-24 17:15 | 36.2318 | 2.5535 | -0.04
2014-03-24 17:30 | 36.2272 | 2.5536 | -0.04
2014-03-24 17:45 | 36.2219 | 2.5564 | -0.041
2014-03-24 18:00 | 36.216 | 2.5552 | -0.04
2014-03-24 18:15 | 36.2104 | 2.557 | -0.04
2014-03-24 18:30 | 36.2075 | 2.5588 | -0.04
2014-03-24 18:45 | 36.2016 | 2.5582 | -0.04
2014-03-24 19:00 | 36.1966 | 2.5613 | -0.04
2014-03-24 19:15 | 36.1845 | 2.5559 | -0.041
2014-03-24 19:30 | 36.1796 | 2.557 | -0.041
2014-03-24 19:45 | 36.1724 | 2.5511 | -0.041
2014-03-24 20:00 | 36.1707 | 2.5552 | -0.041
2014-03-24 20:15 | 36.1658 | 2.566 | -0.041
2014-03-24 20:30 | 36.1517 | 2.5583 | -0.041
2014-03-24 20:45 | 36.1471 | 2.5597 | -0.041
2014-03-24 21:00 | 36.1415 | 2.5525 | -0.041
2014-03-24 21:15 | 36.1379 | 2.5509 | -0.04
2014-03-24 21:30 | 36.1451 | 2.5712 | -0.041
2014-03-24 21:45 | 36.1317 | 2.5638 | -0.042
2014-03-24 22:00 | 36.1287 | 2.5665 | -0.042
2014-03-24 22:15 | 36.1222 | 2.5754 | -0.042
2014-03-24 22:30 | 36.1123 | 2.5786 | -0.042
2014-03-24 22:45 | 36.1054 | 2.5761 | -0.042
2014-03-24 23:00 | 36.1008 | 2.5497 | -0.042
2014-03-24 23:15 | 36.1182 | 2.5711 | -0.042
2014-03-24 23:30 | 36.1097 | 2.5739 | -0.042
2014-03-24 23:45 | 36.1077 | 2.5763 | -0.042
2014-03-25 | 36.1005 | 2.5842 | -0.042
2014-03-25 00:15 | 36.0897 | 2.5653 | -0.042
2014-03-25 00:30 | 36.0976 | 2.5688 | -0.041
2014-03-25 00:45 | 36.0989 | 2.5785 | -0.042
2014-03-25 01:00 | 36.092 | 2.571 | -0.042
2014-03-25 01:15 | 36.0936 | 2.5716 | -0.042
2014-03-25 01:30 | 36.0903 | 2.5673 | -0.042
2014-03-25 01:45 | 36.0844 | 2.5655 | -0.042
2014-03-25 02:00 | 36.0841 | 2.5611 | -0.042
2014-03-25 02:15 | 36.0828 | 2.5608 | -0.041
2014-03-25 02:30 | 36.0831 | 2.5639 | -0.041
2014-03-25 02:45 | 36.0779 | 2.5639 | -0.041
2014-03-25 03:00 | 36.07 | 2.5611 | -0.041
2014-03-25 03:15 | 36.0651 | 2.5485 | -0.041
2014-03-25 03:30 | 36.067 | 2.5573 | -0.041
2014-03-25 03:45 | 36.0592 | 2.5544 | -0.041
2014-03-25 04:00 | 36.0506 | 2.552 | -0.041
2014-03-25 04:15 | 36.0418 | 2.5465 | -0.041
2014-03-25 04:30 | 36.0365 | 2.5428 | -0.041
2014-03-25 04:45 | 36.0323 | 2.5404 | -0.041
2014-03-25 05:00 | 36.0251 | 2.5337 | -0.041
2014-03-25 05:15 | 36.0234 | 2.5353 | -0.041
2014-03-25 05:30 | 36.0162 | 2.5356 | -0.041
2014-03-25 05:45 | 36.0067 | 2.5289 | -0.041
2014-03-25 06:00 | 36.0041 | 2.5298 | -0.041
2014-03-25 06:15 | 35.9945 | 2.5214 | -0.04
2014-03-25 06:30 | 35.9903 | 2.5194 | -0.041
2014-03-25 06:45 | 35.986 | 2.5165 | -0.041
2014-03-25 07:00 | 35.9804 | 2.5165 | -0.041
2014-03-25 07:15 | 35.9752 | 2.5114 | -0.041
2014-03-25 07:30 | 35.9709 | 2.5092 | -0.041
2014-03-25 07:45 | 35.9683 | 2.5073 | -0.04
2014-03-25 08:00 | 35.965 | 2.5074 | -0.04
2014-03-25 08:15 | 35.9594 | 2.5017 | -0.041
2014-03-25 08:30 | 35.9578 | 2.5068 | -0.04
2014-03-25 08:45 | 35.9493 | 2.5018 | -0.04
2014-03-25 09:00 | 35.9434 | 2.4982 | -0.041
2014-03-25 09:15 | 35.9404 | 2.5061 | -0.04
2014-03-25 09:30 | 35.9302 | 2.5003 | -0.04
2014-03-25 09:45 | 35.9247 | 2.4959 | -0.04
2014-03-25 10:00 | 35.922 | 2.4981 | -0.039
2014-03-25 10:15 | 35.9178 | 2.4996 | -0.039
2014-03-25 10:30 | 35.9102 | 2.4977 | -0.039
2014-03-25 10:45 | 35.905 | 2.4966 | -0.039
2014-03-25 11:00 | 35.902 | 2.4963 | -0.038
2014-03-25 11:15 | 35.901 | 2.4995 | -0.039
2014-03-25 11:30 | 35.8968 | 2.4974 | -0.038
2014-03-25 11:45 | 35.8964 | 2.5002 | -0.038
2014-03-25 12:00 | 35.8935 | 2.4977 | -0.038
2014-03-25 12:15 | 35.8948 | 2.5022 | -0.038
2014-03-25 12:30 | 35.8928 | 2.5074 | -0.038
2014-03-25 12:45 | 35.8889 | 2.5059 | -0.037
2014-03-25 13:00 | 35.8872 | 2.5082 | -0.037
2014-03-25 13:15 | 35.8863 | 2.5085 | -0.037
2014-03-25 13:30 | 35.8836 | 2.5139 | -0.037
2014-03-25 13:45 | 35.879 | 2.5173 | -0.038
2014-03-25 14:00 | 35.8715 | 2.5117 | -0.037
2014-03-25 14:15 | 35.8692 | 2.5147 | -0.037
2014-03-25 14:30 | 35.8643 | 2.5134 | -0.037
2014-03-25 14:45 | 35.861 | 2.5179 | -0.037
2014-03-25 15:00 | 35.8567 | 2.5187 | -0.037
2014-03-25 15:15 | 35.8528 | 2.5149 | -0.037
2014-03-25 15:30 | 35.8495 | 2.52 | -0.037
2014-03-25 15:45 | 35.8426 | 2.5172 | -0.038
2014-03-25 16:00 | 35.8416 | 2.5234 | -0.038
2014-03-25 16:15 | 35.8348 | 2.5204 | -0.038
2014-03-25 16:30 | 35.8311 | 2.5206 | -0.038
2014-03-25 16:45 | 35.8279 | 2.5233 | -0.039
2014-03-25 17:00 | 35.8252 | 2.5207 | -0.039
2014-03-25 17:15 | 35.8252 | 2.5233 | -0.039
2014-03-25 17:30 | 35.8216 | 2.5245 | -0.039
2014-03-25 17:45 | 35.8183 | 2.5263 | -0.04
2014-03-25 18:00 | 35.8141 | 2.524 | -0.039
2014-03-25 18:15 | 35.8118 | 2.5253 | -0.04
2014-03-25 18:30 | 35.8088 | 2.5237 | -0.04
2014-03-25 18:45 | 35.8072 | 2.527 | -0.04
2014-03-25 19:00 | 35.8042 | 2.5224 | -0.04
2014-03-25 19:15 | 35.8042 | 2.524 | -0.04
2014-03-25 19:30 | 35.8029 | 2.5223 | -0.04
2014-03-25 19:45 | 35.8072 | 2.5262 | -0.04
2014-03-25 20:00 | 35.8062 | 2.5245 | -0.04
2014-03-25 20:15 | 35.8075 | 2.5231 | -0.04
2014-03-25 20:30 | 35.8111 | 2.5295 | -0.041
2014-03-25 20:45 | 35.8082 | 2.5266 | -0.04
2014-03-25 21:00 | 35.8075 | 2.5245 | -0.041
2014-03-25 21:15 | 35.8088 | 2.523 | -0.041
2014-03-25 21:30 | 35.8118 | 2.5236 | -0.04
2014-03-25 21:45 | 35.8161 | 2.5267 | -0.04
2014-03-25 22:00 | 35.8177 | 2.5269 | -0.04
2014-03-25 22:15 | 35.8193 | 2.5295 | -0.041
2014-03-25 22:30 | 35.817 | 2.5254 | -0.041
2014-03-25 22:45 | 35.8187 | 2.5278 | -0.041
2014-03-25 23:00 | 35.8174 | 2.5261 | -0.041
2014-03-25 23:15 | 35.819 | 2.5283 | -0.041
2014-03-25 23:30 | 35.817 | 2.5277 | -0.041
2014-03-25 23:45 | 35.8167 | 2.5286 | -0.041
2014-03-26 | 35.8147 | 2.5279 | -0.04
2014-03-26 00:15 | 35.8138 | 2.5265 | -0.041
2014-03-26 00:30 | 35.8128 | 2.5258 | -0.041
2014-03-26 00:45 | 35.8128 | 2.5236 | -0.041
2014-03-26 01:00 | 35.8124 | 2.5249 | -0.041
2014-03-26 01:15 | 35.8131 | 2.5241 | -0.04
2014-03-26 01:30 | 35.8115 | 2.52 | -0.041
2014-03-26 01:45 | 35.8138 | 2.5211 | -0.041
2014-03-26 02:00 | 35.8124 | 2.5154 | -0.041
2014-03-26 02:15 | 35.8134 | 2.5186 | -0.04
2014-03-26 02:30 | 35.8118 | 2.5174 | -0.041
2014-03-26 02:45 | 35.8072 | 2.5116 | -0.041
2014-03-26 03:00 | 35.8092 | 2.5114 | -0.04
2014-03-26 03:15 | 35.8108 | 2.5111 | -0.04
2014-03-26 03:30 | 35.8098 | 2.51 | -0.04
2014-03-26 03:45 | 35.8085 | 2.5061 | -0.041
2014-03-26 04:00 | 35.8088 | 2.5052 | -0.04
2014-03-26 04:15 | 35.8082 | 2.4999 | -0.04
2014-03-26 04:30 | 35.8088 | 2.5014 | -0.04
2014-03-26 04:45 | 35.8046 | 2.4969 | -0.04
2014-03-26 05:00 | 35.8042 | 2.4963 | -0.04
2014-03-26 05:15 | 35.798 | 2.4908 | -0.04
2014-03-26 05:30 | 35.7964 | 2.4858 | -0.04
2014-03-26 05:45 | 35.7951 | 2.481 | -0.04
2014-03-26 06:00 | 35.7974 | 2.4824 | -0.04
2014-03-26 06:15 | 35.7944 | 2.4746 | -0.041
2014-03-26 06:30 | 35.7931 | 2.4739 | -0.04
2014-03-26 06:45 | 35.7901 | 2.4715 | -0.04
2014-03-26 07:00 | 35.7852 | 2.4653 | -0.04
2014-03-26 07:15 | 35.7829 | 2.4621 | -0.04
2014-03-26 07:30 | 35.7832 | 2.464 | -0.04
2014-03-26 07:45 | 35.7816 | 2.4634 | -0.04
2014-03-26 08:00 | 35.7786 | 2.4581 | -0.039
2014-03-26 08:15 | 35.78 | 2.4596 | -0.039
2014-03-26 08:30 | 35.7783 | 2.4571 | -0.04
2014-03-26 08:45 | 35.778 | 2.4583 | -0.04
2014-03-26 09:00 | 35.775 | 2.4556 | -0.039
2014-03-26 09:15 | 35.7767 | 2.4572 | -0.04
2014-03-26 09:30 | 35.7796 | 2.4618 | -0.039
2014-03-26 09:45 | 35.7754 | 2.4575 | -0.039
2014-03-26 10:00 | 35.7767 | 2.4616 | -0.039
2014-03-26 10:15 | 35.7757 | 2.4601 | -0.039
2014-03-26 10:30 | 35.775 | 2.4624 | -0.039
2014-03-26 10:45 | 35.7734 | 2.4648 | -0.038
2014-03-26 11:00 | 35.7731 | 2.4665 | -0.039
2014-03-26 11:15 | 35.7731 | 2.4667 | -0.038
2014-03-26 11:30 | 35.7757 | 2.4698 | -0.038
2014-03-26 11:45 | 35.7764 | 2.4706 | -0.038
2014-03-26 12:00 | 35.7793 | 2.4725 | -0.038
2014-03-26 12:15 | 35.7832 | 2.4748 | -0.038
2014-03-26 12:30 | 35.7849 | 2.48 | -0.038
2014-03-26 12:45 | 35.7869 | 2.4815 | -0.038
2014-03-26 13:00 | 35.7911 | 2.4826 | -0.037
2014-03-26 13:15 | 35.7964 | 2.4914 | -0.038
2014-03-26 13:30 | 35.797 | 2.4933 | -0.037
2014-03-26 13:45 | 35.7983 | 2.4943 | -0.037
2014-03-26 14:00 | 35.8013 | 2.4971 | -0.037
2014-03-26 14:15 | 35.8049 | 2.5041 | -0.037
2014-03-26 14:30 | 35.8026 | 2.5033 | -0.037
2014-03-26 14:45 | 35.8049 | 2.5061 | -0.037
2014-03-26 15:00 | 35.8052 | 2.5075 | -0.037
2014-03-26 15:15 | 35.8059 | 2.5102 | -0.037
2014-03-26 15:30 | 35.8046 | 2.5079 | -0.037
2014-03-26 15:45 | 35.8082 | 2.5125 | -0.038
2014-03-26 16:00 | 35.8069 | 2.5118 | -0.038
2014-03-26 16:15 | 35.8078 | 2.5159 | -0.038
2014-03-26 16:30 | 35.8065 | 2.513 | -0.039
2014-03-26 16:45 | 35.8108 | 2.5177 | -0.039
2014-03-26 17:00 | 35.8118 | 2.5205 | -0.039
2014-03-26 17:15 | 35.8134 | 2.5242 | -0.039
2014-03-26 17:30 | 35.8151 | 2.5251 | -0.039
2014-03-26 17:45 | 35.8183 | 2.5294 | -0.04
2014-03-26 18:00 | 35.8203 | 2.5304 | -0.041
2014-03-26 18:15 | 35.8213 | 2.5309 | -0.041
2014-03-26 18:30 | 35.8239 | 2.5366 | -0.04
2014-03-26 18:45 | 35.8249 | 2.5341 | -0.04
2014-03-26 19:00 | 35.8285 | 2.5345 | -0.041
2014-03-26 19:15 | 35.8328 | 2.5371 | -0.041
2014-03-26 19:30 | 35.8341 | 2.5347 | -0.041
2014-03-26 19:45 | 35.8387 | 2.5341 | -0.041
2014-03-26 20:00 | 35.8433 | 2.5346 | -0.041
2014-03-26 20:15 | 35.8469 | 2.5349 | -0.041
2014-03-26 20:30 | 35.8528 | 2.5353 | -0.042
2014-03-26 20:45 | 35.858 | 2.5356 | -0.041
2014-03-26 21:00 | 35.8607 | 2.5345 | -0.041
2014-03-26 21:15 | 35.8636 | 2.5364 | -0.041
2014-03-26 21:30 | 35.8659 | 2.5359 | -0.042
2014-03-26 21:45 | 35.8692 | 2.5353 | -0.041
2014-03-26 22:00 | 35.8738 | 2.5349 | -0.042
2014-03-26 22:15 | 35.8771 | 2.535 | -0.042
2014-03-26 22:30 | 35.884 | 2.5371 | -0.042
2014-03-26 22:45 | 35.8889 | 2.5383 | -0.042
2014-03-26 23:00 | 35.8886 | 2.5376 | -0.041
2014-03-26 23:15 | 35.8902 | 2.5381 | -0.041
2014-03-26 23:30 | 35.8899 | 2.5375 | -0.042
2014-03-26 23:45 | 35.8905 | 2.5338 | -0.042
2014-03-27 | 35.8925 | 2.5322 | -0.042
2014-03-27 00:15 | 35.8955 | 2.5302 | -0.042
2014-03-27 00:30 | 35.8987 | 2.5336 | -0.042
2014-03-27 00:45 | 35.8994 | 2.5294 | -0.041
2014-03-27 01:00 | 35.9004 | 2.5268 | -0.042
2014-03-27 01:15 | 35.9004 | 2.5241 | -0.041
2014-03-27 01:30 | 35.9046 | 2.5249 | -0.042
2014-03-27 01:45 | 35.9069 | 2.5255 | -0.041
2014-03-27 02:00 | 35.9063 | 2.5197 | -0.041
2014-03-27 02:15 | 35.9076 | 2.5213 | -0.041
2014-03-27 02:30 | 35.9069 | 2.521 | -0.041
2014-03-27 02:45 | 35.9033 | 2.5149 | -0.041
2014-03-27 03:00 | 35.9063 | 2.5161 | -0.041
2014-03-27 03:15 | 35.9014 | 2.5112 | -0.041
2014-03-27 03:30 | 35.9027 | 2.509 | -0.041
2014-03-27 03:45 | 35.904 | 2.5062 | -0.041
2014-03-27 04:00 | 35.9043 | 2.5087 | -0.041
2014-03-27 04:15 | 35.8997 | 2.5047 | -0.041
2014-03-27 04:30 | 35.8958 | 2.5018 | -0.041
2014-03-27 04:45 | 35.8964 | 2.501 | -0.041
2014-03-27 05:00 | 35.8951 | 2.5004 | -0.041
2014-03-27 05:15 | 35.8928 | 2.4957 | -0.041
2014-03-27 05:30 | 35.8905 | 2.4951 | -0.04
2014-03-27 05:45 | 35.8876 | 2.4912 | -0.041
2014-03-27 06:00 | 35.8836 | 2.487 | -0.041
2014-03-27 06:15 | 35.8797 | 2.4826 | -0.04
2014-03-27 06:30 | 35.8748 | 2.4786 | -0.041
2014-03-27 06:45 | 35.8666 | 2.4701 | -0.041
2014-03-27 07:00 | 35.8617 | 2.463 | -0.04
2014-03-27 07:15 | 35.8594 | 2.4608 | -0.041
2014-03-27 07:30 | 35.8554 | 2.454 | -0.041
2014-03-27 07:45 | 35.8564 | 2.4538 | -0.04
2014-03-27 08:00 | 35.8567 | 2.4524 | -0.04
2014-03-27 08:15 | 35.8587 | 2.4548 | -0.04
2014-03-27 08:30 | 35.8587 | 2.4523 | -0.04
2014-03-27 08:45 | 35.8613 | 2.4522 | -0.04
2014-03-27 09:00 | 35.8636 | 2.4549 | -0.041
2014-03-27 09:15 | 35.8653 | 2.4554 | -0.039
2014-03-27 09:30 | 35.8689 | 2.4584 | -0.04
2014-03-27 09:45 | 35.8676 | 2.4574 | -0.04
2014-03-27 10:00 | 35.8666 | 2.4544 | -0.039
2014-03-27 10:15 | 35.8689 | 2.4556 | -0.038
2014-03-27 10:30 | 35.8708 | 2.4574 | -0.039
2014-03-27 10:45 | 35.8725 | 2.4591 | -0.039
2014-03-27 11:00 | 35.8748 | 2.4644 | -0.038
2014-03-27 11:15 | 35.8731 | 2.4646 | -0.038
2014-03-27 11:30 | 35.8758 | 2.4708 | -0.038
2014-03-27 11:45 | 35.8728 | 2.4697 | -0.038
2014-03-27 12:00 | 35.8728 | 2.4715 | -0.038
2014-03-27 12:15 | 35.8725 | 2.4682 | -0.038
2014-03-27 12:30 | 35.8777 | 2.4744 | -0.037
2014-03-27 12:45 | 35.879 | 2.4797 | -0.037
2014-03-27 13:00 | 35.8774 | 2.4798 | -0.038
2014-03-27 13:15 | 35.882 | 2.4848 | -0.037
2014-03-27 13:30 | 35.8846 | 2.4904 | -0.037
2014-03-27 13:45 | 35.8863 | 2.491 | -0.037
2014-03-27 14:00 | 35.8892 | 2.4937 | -0.037
2014-03-27 14:15 | 35.8945 | 2.5026 | -0.037
2014-03-27 14:30 | 35.8961 | 2.5049 | -0.037
2014-03-27 14:45 | 35.9 | 2.511 | -0.038
2014-03-27 15:00 | 35.9007 | 2.5122 | -0.038
2014-03-27 15:15 | 35.903 | 2.5164 | -0.038
2014-03-27 15:30 | 35.9053 | 2.5226 | -0.039
2014-03-27 15:45 | 35.9033 | 2.5229 | -0.038
2014-03-27 16:00 | 35.9043 | 2.5256 | -0.039
2014-03-27 16:15 | 35.904 | 2.5289 | -0.039
2014-03-27 16:30 | 35.9017 | 2.5277 | -0.039
2014-03-27 16:45 | 35.903 | 2.5295 | -0.039
2014-03-27 17:00 | 35.9007 | 2.5305 | -0.04
2014-03-27 17:15 | 35.8994 | 2.5318 | -0.04
2014-03-27 17:30 | 35.8951 | 2.5288 | -0.04
2014-03-27 17:45 | 35.8964 | 2.5319 | -0.04
2014-03-27 18:00 | 35.8899 | 2.5284 | -0.04
2014-03-27 18:15 | 35.8863 | 2.5261 | -0.04
2014-03-27 18:30 | 35.8853 | 2.523 | -0.04
2014-03-27 18:45 | 35.8856 | 2.5209 | -0.041
2014-03-27 19:00 | 35.8859 | 2.5188 | -0.041
2014-03-27 19:15 | 35.885 | 2.5168 | -0.04
2014-03-27 19:30 | 35.8817 | 2.5107 | -0.041
2014-03-27 19:45 | 35.8784 | 2.502 | -0.041
2014-03-27 20:00 | 35.8787 | 2.4995 | -0.041
2014-03-27 20:15 | 35.8754 | 2.494 | -0.041
2014-03-27 20:30 | 35.8708 | 2.4866 | -0.041
2014-03-27 20:45 | 35.8653 | 2.4787 | -0.04
2014-03-27 21:00 | 35.8597 | 2.4712 | -0.041
2014-03-27 21:15 | 35.8521 | 2.4606 | -0.041
2014-03-27 21:30 | 35.843 | 2.4483 | -0.04
2014-03-27 21:45 | 35.8318 | 2.4337 | -0.04
2014-03-27 22:00 | 35.8164 | 2.415 | -0.04
2014-03-27 22:15 | 35.8115 | 2.4073 | -0.04
2014-03-27 22:30 | 35.8197 | 2.4136 | -0.039
2014-03-27 22:45 | 35.8397 | 2.4292 | -0.04
2014-03-27 23:00 | 35.859 | 2.4466 | -0.041
2014-03-27 23:15 | 35.8735 | 2.4619 | -0.04
2014-03-27 23:30 | 35.8774 | 2.4664 | -0.041
2014-03-27 23:45 | 35.8827 | 2.4725 | -0.041
2014-03-28 | 35.882 | 2.471 | -0.042
2014-03-28 00:15 | 35.8823 | 2.4691 | -0.043
2014-03-28 00:30 | 35.885 | 2.4709 | -0.042
2014-03-28 00:45 | 35.8846 | 2.4674 | -0.043
2014-03-28 01:00 | 35.8889 | 2.4706 | -0.043
2014-03-28 01:15 | 35.8899 | 2.4689 | -0.043
2014-03-28 01:30 | 35.8951 | 2.4724 | -0.043
2014-03-28 01:45 | 35.8977 | 2.4735 | -0.043
2014-03-28 02:00 | 35.9004 | 2.4723 | -0.043
2014-03-28 02:15 | 35.906 | 2.4763 | -0.043
2014-03-28 02:30 | 35.9102 | 2.477 | -0.042
2014-03-28 02:45 | 35.9138 | 2.481 | -0.043
2014-03-28 03:00 | 35.9171 | 2.483 | -0.043
2014-03-28 03:15 | 35.9207 | 2.4861 | -0.043
2014-03-28 03:30 | 35.9207 | 2.4867 | -0.042
2014-03-28 03:45 | 35.922 | 2.4882 | -0.043
2014-03-28 04:00 | 35.9237 | 2.4888 | -0.043
2014-03-28 04:15 | 35.926 | 2.4896 | -0.043
2014-03-28 04:30 | 35.9312 | 2.4956 | -0.043
2014-03-28 04:45 | 35.9374 | 2.4998 | -0.043
2014-03-28 05:00 | 35.9496 | 2.5098 | -0.043
2014-03-28 05:15 | 35.966 | 2.5245 | -0.043
2014-03-28 05:30 | 35.9886 | 2.542 | -0.043
2014-03-28 05:45 | 36.0185 | 2.5713 | -0.043
2014-03-28 06:00 | 36.0477 | 2.6014 | -0.043
2014-03-28 06:15 | 36.0667 | 2.6215 | -0.044
2014-03-28 06:30 | 36.0844 | 2.6385 | -0.043
2014-03-28 06:45 | 36.1008 | 2.6592 | -0.043
2014-03-28 07:00 | 36.1117 | 2.6723 | -0.044
2014-03-28 07:15 | 36.1209 | 2.6844 | -0.043
2014-03-28 07:30 | 36.1304 | 2.6959 | -0.044
2014-03-28 07:45 | 36.1363 | 2.702 | -0.044
2014-03-28 08:00 | 36.1484 | 2.7137 | -0.044
2014-03-28 08:15 | 36.1596 | 2.7234 | -0.044
2014-03-28 08:30 | 36.1711 | 2.7355 | -0.044
2014-03-28 08:45 | 36.1822 | 2.7442 | -0.044
2014-03-28 09:00 | 36.196 | 2.7589 | -0.044
2014-03-28 09:15 | 36.2049 | 2.7718 | -0.044
2014-03-28 09:30 | 36.214 | 2.7787 | -0.043
2014-03-28 09:45 | 36.2258 | 2.7933 | -0.043
2014-03-28 10:00 | 36.2367 | 2.8074 | -0.043
2014-03-28 10:15 | 36.2452 | 2.8193 | -0.043
2014-03-28 10:30 | 36.2551 | 2.8315 | -0.042
2014-03-28 10:45 | 36.2678 | 2.8468 | -0.043
2014-03-28 11:00 | 36.2767 | 2.8618 | -0.043
2014-03-28 11:15 | 36.2836 | 2.8691 | -0.043
2014-03-28 11:30 | 36.2898 | 2.876 | -0.042
2014-03-28 11:45 | 36.2987 | 2.8877 | -0.042
2014-03-28 12:00 | 36.3039 | 2.899 | -0.042
2014-03-28 12:15 | 36.3059 | 2.9001 | -0.043
2014-03-28 12:30 | 36.3125 | 2.9094 | -0.042
2014-03-28 12:45 | 36.3144 | 2.9177 | -0.042
2014-03-28 13:00 | 36.3171 | 2.9228 | -0.042
2014-03-28 13:15 | 36.3138 | 2.9213 | -0.042
2014-03-28 13:30 | 36.3167 | 2.9281 | -0.042
2014-03-28 13:45 | 36.3157 | 2.9314 | -0.041
2014-03-28 14:00 | 36.3135 | 2.9319 | -0.041
2014-03-28 14:15 | 36.3092 | 2.9324 | -0.041
2014-03-28 14:30 | 36.3059 | 2.9349 | -0.04
2014-03-28 14:45 | 36.2987 | 2.9319 | -0.042
2014-03-28 15:00 | 36.2948 | 2.9332 | -0.041
2014-03-28 15:15 | 36.2895 | 2.9308 | -0.041
2014-03-28 15:30 | 36.2849 | 2.9294 | -0.041
2014-03-28 15:45 | 36.2744 | 2.9229 | -0.042
2014-03-28 16:00 | 36.2685 | 2.9202 | -0.042
2014-03-28 16:15 | 36.2593 | 2.9136 | -0.041
2014-03-28 16:30 | 36.2521 | 2.9108 | -0.042
2014-03-28 16:45 | 36.2442 | 2.9076 | -0.042
2014-03-28 17:00 | 36.2318 | 2.8993 | -0.043
2014-03-28 17:15 | 36.2206 | 2.8903 | -0.043
2014-03-28 17:30 | 36.2111 | 2.8864 | -0.043
2014-03-28 17:45 | 36.1973 | 2.8782 | -0.043
2014-03-28 18:00 | 36.1861 | 2.8691 | -0.043
2014-03-28 18:15 | 36.1776 | 2.864 | -0.043
2014-03-28 18:30 | 36.173 | 2.8633 | -0.043
2014-03-28 18:45 | 36.1671 | 2.8601 | -0.044
2014-03-28 19:00 | 36.1615 | 2.8567 | -0.043
2014-03-28 19:15 | 36.1583 | 2.8535 | -0.043
2014-03-28 19:30 | 36.1569 | 2.8522 | -0.044
2014-03-28 19:45 | 36.1537 | 2.8497 | -0.043
2014-03-28 20:00 | 36.1497 | 2.8496 | -0.043
2014-03-28 20:15 | 36.1432 | 2.8414 | -0.044
2014-03-28 20:30 | 36.1412 | 2.8375 | -0.044
2014-03-28 20:45 | 36.1402 | 2.8367 | -0.044
2014-03-28 21:00 | 36.1386 | 2.8351 | -0.044
2014-03-28 21:15 | 36.1356 | 2.8332 | -0.044
2014-03-28 21:30 | 36.1317 | 2.8249 | -0.044
2014-03-28 21:45 | 36.1314 | 2.8223 | -0.044
2014-03-28 22:00 | 36.1314 | 2.8236 | -0.043
2014-03-28 22:15 | 36.1277 | 2.8189 | -0.043
2014-03-28 22:30 | 36.1274 | 2.8181 | -0.043
2014-03-28 22:45 | 36.1241 | 2.8124 | -0.043
2014-03-28 23:00 | 36.1212 | 2.8096 | -0.043
2014-03-28 23:15 | 36.1215 | 2.8058 | -0.044
2014-03-28 23:30 | 36.1218 | 2.8043 | -0.043
2014-03-28 23:45 | 36.1199 | 2.8011 | -0.043
2014-03-29 | 36.1215 | 2.802 | -0.043
2014-03-29 00:15 | 36.1195 | 2.8005 | -0.043
2014-03-29 00:30 | 36.1179 | 2.7968 | -0.044
2014-03-29 00:45 | 36.1176 | 2.7938 | -0.043
2014-03-29 01:00 | 36.1159 | 2.7882 | -0.043
2014-03-29 01:15 | 36.1192 | 2.7904 | -0.044
2014-03-29 01:30 | 36.1172 | 2.7908 | -0.044
2014-03-29 01:45 | 36.1133 | 2.7864 | -0.043
2014-03-29 02:00 | 36.1133 | 2.7855 | -0.043
2014-03-29 02:15 | 36.1127 | 2.7831 | -0.043
2014-03-29 02:30 | 36.112 | 2.7815 | -0.043
2014-03-29 02:45 | 36.1133 | 2.7792 | -0.043
2014-03-29 03:00 | 36.1143 | 2.7826 | -0.043
2014-03-29 03:15 | 36.11 | 2.7792 | -0.043
2014-03-29 03:30 | 36.11 | 2.7775 | -0.043
2014-03-29 03:45 | 36.1051 | 2.7731 | -0.043
2014-03-29 04:00 | 36.1048 | 2.7747 | -0.044
2014-03-29 04:15 | 36.1022 | 2.77 | -0.043
2014-03-29 04:30 | 36.1038 | 2.7687 | -0.043
2014-03-29 04:45 | 36.1041 | 2.7705 | -0.043
2014-03-29 05:00 | 36.1005 | 2.7671 | -0.043
2014-03-29 05:15 | 36.0992 | 2.7647 | -0.043
2014-03-29 05:30 | 36.0976 | 2.7645 | -0.043
2014-03-29 05:45 | 36.0936 | 2.7603 | -0.043
2014-03-29 06:00 | 36.094 | 2.762 | -0.043
2014-03-29 06:15 | 36.0926 | 2.7634 | -0.043
2014-03-29 06:30 | 36.089 | 2.7588 | -0.043
2014-03-29 06:45 | 36.0874 | 2.7565 | -0.043
2014-03-29 07:00 | 36.089 | 2.7611 | -0.043
2014-03-29 07:15 | 36.0848 | 2.7593 | -0.043
2014-03-29 07:30 | 36.0831 | 2.7569 | -0.042
2014-03-29 07:45 | 36.0798 | 2.7536 | -0.043
2014-03-29 08:00 | 36.0795 | 2.7515 | -0.043
2014-03-29 08:15 | 36.0805 | 2.7515 | -0.043
2014-03-29 08:30 | 36.0798 | 2.7486 | -0.043
2014-03-29 08:45 | 36.0815 | 2.747 | -0.043
2014-03-29 09:00 | 36.0808 | 2.7463 | -0.043
2014-03-29 09:15 | 36.0828 | 2.7472 | -0.043
2014-03-29 09:30 | 36.0844 | 2.75 | -0.043
2014-03-29 09:45 | 36.0798 | 2.7445 | -0.043
2014-03-29 10:00 | 36.0802 | 2.7479 | -0.042
2014-03-29 10:15 | 36.0792 | 2.7437 | -0.041
2014-03-29 10:30 | 36.0792 | 2.7463 | -0.042
2014-03-29 10:45 | 36.0789 | 2.7403 | -0.042
2014-03-29 11:00 | 36.0821 | 2.7431 | -0.041
2014-03-29 11:15 | 36.0867 | 2.7463 | -0.041
2014-03-29 11:30 | 36.0864 | 2.748 | -0.042
2014-03-29 11:45 | 36.0877 | 2.7502 | -0.04
2014-03-29 12:00 | 36.0894 | 2.7473 | -0.041
2014-03-29 12:15 | 36.0926 | 2.752 | -0.041
2014-03-29 12:30 | 36.0949 | 2.7554 | -0.04
2014-03-29 12:45 | 36.0949 | 2.7575 | -0.04
2014-03-29 13:00 | 36.0966 | 2.7583 | -0.041
2014-03-29 13:15 | 36.1002 | 2.76 | -0.04
2014-03-29 13:30 | 36.1012 | 2.7621 | -0.04
2014-03-29 13:45 | 36.1038 | 2.7662 | -0.04
2014-03-29 14:00 | 36.1025 | 2.7668 | -0.04
2014-03-29 14:15 | 36.1022 | 2.7673 | -0.04
2014-03-29 14:30 | 36.1035 | 2.7683 | -0.04
2014-03-29 14:45 | 36.1045 | 2.7721 | -0.04
2014-03-29 15:00 | 36.1035 | 2.7725 | -0.04
2014-03-29 15:15 | 36.1028 | 2.7722 | -0.04
2014-03-29 15:30 | 36.1045 | 2.7758 | -0.041
2014-03-29 15:45 | 36.1054 | 2.7746 | -0.041
2014-03-29 16:00 | 36.1077 | 2.7748 | -0.04
2014-03-29 16:15 | 36.1117 | 2.7778 | -0.04
2014-03-29 16:30 | 36.111 | 2.7773 | -0.041
2014-03-29 16:45 | 36.1087 | 2.7764 | -0.041
2014-03-29 17:00 | 36.11 | 2.7804 | -0.042
2014-03-29 17:15 | 36.1084 | 2.7799 | -0.042
2014-03-29 17:30 | 36.1087 | 2.7791 | -0.042
2014-03-29 17:45 | 36.1051 | 2.7746 | -0.042
2014-03-29 18:00 | 36.1071 | 2.7718 | -0.043
2014-03-29 18:15 | 36.1094 | 2.7709 | -0.043
2014-03-29 18:30 | 36.1104 | 2.7712 | -0.042
2014-03-29 18:45 | 36.1074 | 2.7658 | -0.043
2014-03-29 19:00 | 36.1097 | 2.762 | -0.043
2014-03-29 19:15 | 36.1097 | 2.7581 | -0.042
2014-03-29 19:30 | 36.1107 | 2.7524 | -0.042
2014-03-29 19:45 | 36.1159 | 2.7531 | -0.043
2014-03-29 20:00 | 36.1186 | 2.7491 | -0.042
2014-03-29 20:15 | 36.1195 | 2.7448 | -0.043
2014-03-29 20:30 | 36.1228 | 2.7432 | -0.043
2014-03-29 20:45 | 36.1255 | 2.7396 | -0.043
2014-03-29 21:00 | 36.1271 | 2.7379 | -0.043
2014-03-29 21:15 | 36.1264 | 2.7295 | -0.043
2014-03-29 21:30 | 36.133 | 2.7312 | -0.043
2014-03-29 21:45 | 36.1333 | 2.7268 | -0.043
2014-03-29 22:00 | 36.1363 | 2.7239 | -0.043
2014-03-29 22:15 | 36.1405 | 2.7243 | -0.043
2014-03-29 22:30 | 36.1435 | 2.7213 | -0.043
2014-03-29 22:45 | 36.1487 | 2.7201 | -0.043
2014-03-29 23:00 | 36.1474 | 2.7152 | -0.043
2014-03-29 23:15 | 36.1514 | 2.7122 | -0.043
2014-03-29 23:30 | 36.1563 | 2.7113 | -0.043
2014-03-29 23:45 | 36.1599 | 2.7074 | -0.043
2014-03-30 | 36.1661 | 2.7108 | -0.042
2014-03-30 00:15 | 36.1665 | 2.7075 | -0.042
2014-03-30 00:30 | 36.1697 | 2.7077 | -0.043
2014-03-30 00:45 | 36.1711 | 2.7006 | -0.043
2014-03-30 01:00 | 36.177 | 2.7024 | -0.043
2014-03-30 01:15 | 36.1779 | 2.697 | -0.043
2014-03-30 01:30 | 36.1832 | 2.6947 | -0.043
2014-03-30 01:45 | 36.1881 | 2.693 | -0.043
2014-03-30 02:00 | 36.1927 | 2.6944 | -0.043
2014-03-30 02:15 | 36.195 | 2.6905 | -0.043
2014-03-30 02:30 | 36.1986 | 2.6909 | -0.043
2014-03-30 02:45 | 36.1996 | 2.6871 | -0.043
2014-03-30 03:00 | 36.2022 | 2.6891 | -0.043
2014-03-30 03:15 | 36.2032 | 2.6851 | -0.042
2014-03-30 03:30 | 36.2055 | 2.6845 | -0.043
2014-03-30 03:45 | 36.2088 | 2.6831 | -0.042
2014-03-30 04:00 | 36.2091 | 2.6801 | -0.042
2014-03-30 04:15 | 36.2117 | 2.675 | -0.042
2014-03-30 04:30 | 36.2167 | 2.6749 | -0.042
2014-03-30 04:45 | 36.2203 | 2.6771 | -0.042
2014-03-30 05:00 | 36.2203 | 2.6751 | -0.042
2014-03-30 05:15 | 36.2203 | 2.6698 | -0.043
2014-03-30 05:30 | 36.2262 | 2.6747 | -0.043
2014-03-30 05:45 | 36.2275 | 2.6699 | -0.043
2014-03-30 06:00 | 36.2311 | 2.6709 | -0.042
2014-03-30 06:15 | 36.2337 | 2.6691 | -0.043
2014-03-30 06:30 | 36.2367 | 2.6697 | -0.042
2014-03-30 06:45 | 36.2396 | 2.6717 | -0.043
2014-03-30 07:00 | 36.2406 | 2.6687 | -0.043
2014-03-30 07:15 | 36.2416 | 2.6693 | -0.042
2014-03-30 07:30 | 36.2436 | 2.6676 | -0.043
2014-03-30 07:45 | 36.2468 | 2.6655 | -0.042
2014-03-30 08:00 | 36.2528 | 2.6694 | -0.043
2014-03-30 08:15 | 36.2551 | 2.6687 | -0.042
2014-03-30 08:30 | 36.2544 | 2.6613 | -0.042
2014-03-30 08:45 | 36.2636 | 2.6678 | -0.043
2014-03-30 09:00 | 36.2636 | 2.6672 | -0.042
2014-03-30 09:15 | 36.2636 | 2.6638 | -0.043
2014-03-30 09:30 | 36.2672 | 2.6651 | -0.042
2014-03-30 09:45 | 36.2682 | 2.6617 | -0.042
2014-03-30 10:00 | 36.2718 | 2.6623 | -0.042
2014-03-30 10:15 | 36.2754 | 2.6605 | -0.041
2014-03-30 10:30 | 36.2783 | 2.6595 | -0.041
2014-03-30 10:45 | 36.2816 | 2.6634 | -0.041
2014-03-30 11:00 | 36.282 | 2.6624 | -0.04
2014-03-30 11:15 | 36.2872 | 2.6656 | -0.04
2014-03-30 11:30 | 36.2902 | 2.6679 | -0.04
2014-03-30 11:45 | 36.2948 | 2.6749 | -0.04
2014-03-30 12:00 | 36.2928 | 2.6705 | -0.04
2014-03-30 12:15 | 36.2948 | 2.6759 | -0.039
2014-03-30 12:30 | 36.2954 | 2.6782 | -0.04
2014-03-30 12:45 | 36.2957 | 2.6802 | -0.04
2014-03-30 13:00 | 36.2984 | 2.6852 | -0.039
2014-03-30 13:15 | 36.2993 | 2.6858 | -0.039
2014-03-30 13:30 | 36.3036 | 2.6894 | -0.038
2014-03-30 13:45 | 36.3069 | 2.694 | -0.039
2014-03-30 14:00 | 36.3066 | 2.6954 | -0.039
2014-03-30 14:15 | 36.3095 | 2.6987 | -0.039
2014-03-30 14:30 | 36.3085 | 2.7 | -0.039
2014-03-30 14:45 | 36.3128 | 2.7046 | -0.039
2014-03-30 15:00 | 36.3144 | 2.7083 | -0.039
2014-03-30 15:15 | 36.3157 | 2.7119 | -0.039
2014-03-30 15:30 | 36.3164 | 2.7129 | -0.04
2014-03-30 15:45 | 36.3174 | 2.7176 | -0.039
2014-03-30 16:00 | 36.3157 | 2.7176 | -0.039
2014-03-30 16:15 | 36.3167 | 2.724 | -0.04
2014-03-30 16:30 | 36.3125 | 2.7194 | -0.04
2014-03-30 16:45 | 36.3148 | 2.722 | -0.041
2014-03-30 17:00 | 36.319 | 2.7246 | -0.041
2014-03-30 17:15 | 36.319 | 2.7226 | -0.04
2014-03-30 17:30 | 36.3217 | 2.7272 | -0.041
2014-03-30 17:45 | 36.3177 | 2.7213 | -0.041
2014-03-30 18:00 | 36.318 | 2.7193 | -0.041
2014-03-30 18:15 | 36.3184 | 2.7186 | -0.042
2014-03-30 18:30 | 36.3226 | 2.7195 | -0.041
2014-03-30 18:45 | 36.3236 | 2.7168 | -0.042
2014-03-30 19:00 | 36.3285 | 2.719 | -0.042
2014-03-30 19:15 | 36.3315 | 2.7193 | -0.042
2014-03-30 19:30 | 36.3312 | 2.719 | -0.042
2014-03-30 19:45 | 36.3279 | 2.713 | -0.043
2014-03-30 20:00 | 36.3295 | 2.7103 | -0.042
2014-03-30 20:15 | 36.3308 | 2.7059 | -0.042
2014-03-30 20:30 | 36.34 | 2.7118 | -0.043
2014-03-30 20:45 | 36.3413 | 2.7104 | -0.042
2014-03-30 21:00 | 36.3387 | 2.7027 | -0.042
2014-03-30 21:15 | 36.3423 | 2.6996 | -0.042
2014-03-30 21:30 | 36.3486 | 2.7032 | -0.043
2014-03-30 21:45 | 36.3515 | 2.7045 | -0.043
2014-03-30 22:00 | 36.3525 | 2.7014 | -0.043
2014-03-30 22:15 | 36.3561 | 2.7007 | -0.043
2014-03-30 22:30 | 36.3571 | 2.701 | -0.043
2014-03-30 22:45 | 36.3597 | 2.6969 | -0.043
2014-03-30 23:00 | 36.365 | 2.6975 | -0.042
2014-03-30 23:15 | 36.3722 | 2.7013 | -0.043
2014-03-30 23:30 | 36.3725 | 2.6966 | -0.042
2014-03-30 23:45 | 36.3774 | 2.7009 | -0.042
2014-03-31 | 36.3764 | 2.6976 | -0.043
2014-03-31 00:15 | 36.3771 | 2.6952 | -0.042
2014-03-31 00:30 | 36.3784 | 2.6901 | -0.043
2014-03-31 00:45 | 36.3853 | 2.6944 | -0.042
2014-03-31 01:00 | 36.3876 | 2.695 | -0.042
2014-03-31 01:15 | 36.3879 | 2.6909 | -0.042
2014-03-31 01:30 | 36.3915 | 2.6919 | -0.043
2014-03-31 01:45 | 36.3938 | 2.6918 | -0.042
2014-03-31 02:00 | 36.3919 | 2.6902 | -0.043
2014-03-31 02:15 | 36.3922 | 2.6872 | -0.042
2014-03-31 02:30 | 36.3942 | 2.6885 | -0.042
2014-03-31 02:45 | 36.3915 | 2.6835 | -0.042
2014-03-31 03:00 | 36.3955 | 2.6834 | -0.042
2014-03-31 03:15 | 36.3974 | 2.6834 | -0.043
2014-03-31 03:30 | 36.3961 | 2.6824 | -0.043
2014-03-31 03:45 | 36.3955 | 2.6787 | -0.043
2014-03-31 04:00 | 36.3942 | 2.6744 | -0.042
2014-03-31 04:15 | 36.3981 | 2.6783 | -0.042
2014-03-31 04:30 | 36.3965 | 2.6747 | -0.042
2014-03-31 04:45 | 36.3965 | 2.673 | -0.043
2014-03-31 05:00 | 36.3945 | 2.672 | -0.042
2014-03-31 05:15 | 36.3948 | 2.6757 | -0.043
2014-03-31 05:30 | 36.3925 | 2.6721 | -0.042
2014-03-31 05:45 | 36.3919 | 2.6694 | -0.043
2014-03-31 06:00 | 36.3942 | 2.6707 | -0.042
2014-03-31 06:15 | 36.3896 | 2.6664 | -0.042
2014-03-31 06:30 | 36.3919 | 2.6691 | -0.042
2014-03-31 06:45 | 36.3886 | 2.6648 | -0.042
2014-03-31 07:00 | 36.3873 | 2.6645 | -0.042
2014-03-31 07:15 | 36.3883 | 2.6661 | -0.042
2014-03-31 07:30 | 36.386 | 2.6618 | -0.043
2014-03-31 07:45 | 36.3873 | 2.6564 | -0.042
2014-03-31 08:00 | 36.3919 | 2.661 | -0.042
2014-03-31 08:15 | 36.3912 | 2.6614 | -0.043
2014-03-31 08:30 | 36.3896 | 2.6587 | -0.042
2014-03-31 08:45 | 36.386 | 2.6555 | -0.042
2014-03-31 09:00 | 36.3886 | 2.6594 | -0.043
2014-03-31 09:15 | 36.385 | 2.6578 | -0.042
2014-03-31 09:30 | 36.3837 | 2.6572 | -0.042
2014-03-31 09:45 | 36.3827 | 2.6549 | -0.041
2014-03-31 10:00 | 36.3846 | 2.6562 | -0.041
2014-03-31 10:15 | 36.3853 | 2.6558 | -0.041
2014-03-31 10:30 | 36.384 | 2.6585 | -0.04
2014-03-31 10:45 | 36.382 | 2.6606 | -0.04
2014-03-31 11:00 | 36.3791 | 2.6616 | -0.04
2014-03-31 11:15 | 36.3738 | 2.6584 | -0.04
2014-03-31 11:30 | 36.3745 | 2.6621 | -0.04
2014-03-31 11:45 | 36.3719 | 2.6608 | -0.039
2014-03-31 12:00 | 36.3728 | 2.6628 | -0.039
2014-03-31 12:15 | 36.3722 | 2.6678 | -0.039
2014-03-31 12:30 | 36.3673 | 2.6659 | -0.038
2014-03-31 12:45 | 36.3669 | 2.6686 | -0.039
2014-03-31 13:00 | 36.3653 | 2.6713 | -0.039
2014-03-31 13:15 | 36.3656 | 2.6757 | -0.038
2014-03-31 13:30 | 36.3643 | 2.677 | -0.038
2014-03-31 13:45 | 36.3623 | 2.6794 | -0.038
2014-03-31 14:00 | 36.3594 | 2.6785 | -0.038
2014-03-31 14:15 | 36.3571 | 2.6826 | -0.038
2014-03-31 14:30 | 36.3545 | 2.6836 | -0.038
2014-03-31 14:45 | 36.3545 | 2.688 | -0.038
2014-03-31 15:00 | 36.3495 | 2.6867 | -0.038
2014-03-31 15:15 | 36.3469 | 2.6871 | -0.038
2014-03-31 15:30 | 36.3472 | 2.6925 | -0.038
2014-03-31 15:45 | 36.3413 | 2.6903 | -0.039
2014-03-31 16:00 | 36.3397 | 2.6933 | -0.039
2014-03-31 16:15 | 36.3348 | 2.6904 | -0.039
2014-03-31 16:30 | 36.3345 | 2.6981 | -0.04
2014-03-31 16:45 | 36.3269 | 2.6909 | -0.04
2014-03-31 17:00 | 36.3243 | 2.6923 | -0.04
2014-03-31 17:15 | 36.3217 | 2.691 | -0.04
2014-03-31 17:30 | 36.3174 | 2.6905 | -0.041
2014-03-31 17:45 | 36.3131 | 2.6899 | -0.04
2014-03-31 18:00 | 36.3115 | 2.6869 | -0.04
2014-03-31 18:15 | 36.3079 | 2.6863 | -0.041
2014-03-31 18:30 | 36.3052 | 2.688 | -0.042
2014-03-31 18:45 | 36.3023 | 2.6878 | -0.041
2014-03-31 19:00 | 36.297 | 2.6859 | -0.042
2014-03-31 19:15 | 36.2931 | 2.6829 | -0.041
2014-03-31 19:30 | 36.2911 | 2.684 | -0.041
2014-03-31 19:45 | 36.2849 | 2.6784 | -0.042
2014-03-31 20:00 | 36.2833 | 2.6754 | -0.042
2014-03-31 20:15 | 36.2846 | 2.6764 | -0.042
2014-03-31 20:30 | 36.2823 | 2.6718 | -0.042
2014-03-31 20:45 | 36.2865 | 2.6774 | -0.042
2014-03-31 21:00 | 36.2833 | 2.6748 | -0.042
2014-03-31 21:15 | 36.2823 | 2.6714 | -0.042
2014-03-31 21:30 | 36.2852 | 2.672 | -0.042
2014-03-31 21:45 | 36.2852 | 2.6717 | -0.042
2014-03-31 22:00 | 36.2849 | 2.6734 | -0.042
2014-03-31 22:15 | 36.2852 | 2.6724 | -0.042
2014-03-31 22:30 | 36.2856 | 2.673 | -0.042
2014-03-31 22:45 | 36.2869 | 2.677 | -0.042
2014-03-31 23:00 | 36.2859 | 2.6767 | -0.042
2014-03-31 23:15 | 36.2843 | 2.6751 | -0.042
2014-03-31 23:30 | 36.2843 | 2.6801 | -0.042
2014-03-31 23:45 | 36.2806 | 2.6772 | -0.042
2014-04-01 | 36.2787 | 2.6735 | -0.042
2014-04-01 00:15 | 36.2806 | 2.6789 | -0.042
2014-04-01 00:30 | 36.2754 | 2.6749 | -0.042
2014-04-01 00:45 | 36.2738 | 2.6767 | -0.042
2014-04-01 01:00 | 36.2688 | 2.6711 | -0.041
2014-04-01 01:15 | 36.2695 | 2.6741 | -0.042
2014-04-01 01:30 | 36.2662 | 2.6694 | -0.042
2014-04-01 01:45 | 36.2649 | 2.6715 | -0.042
2014-04-01 02:00 | 36.2633 | 2.6712 | -0.042
2014-04-01 02:15 | 36.2616 | 2.6716 | -0.042
2014-04-01 02:30 | 36.258 | 2.6706 | -0.042
2014-04-01 02:45 | 36.256 | 2.6707 | -0.041
2014-04-01 03:00 | 36.2508 | 2.6664 | -0.042
2014-04-01 03:15 | 36.2485 | 2.6655 | -0.042
2014-04-01 03:30 | 36.2436 | 2.6649 | -0.042
2014-04-01 03:45 | 36.2409 | 2.666 | -0.042
2014-04-01 04:00 | 36.238 | 2.663 | -0.041
2014-04-01 04:15 | 36.2314 | 2.6595 | -0.042
2014-04-01 04:30 | 36.2272 | 2.6602 | -0.042
2014-04-01 04:45 | 36.2196 | 2.6594 | -0.042
2014-04-01 05:00 | 36.215 | 2.6545 | -0.041
2014-04-01 05:15 | 36.2147 | 2.6565 | -0.042
2014-04-01 05:30 | 36.2098 | 2.6512 | -0.042
2014-04-01 05:45 | 36.2075 | 2.6489 | -0.042
2014-04-01 06:00 | 36.2065 | 2.6493 | -0.042
2014-04-01 06:15 | 36.2039 | 2.6493 | -0.042
2014-04-01 06:30 | 36.2006 | 2.6447 | -0.042
2014-04-01 06:45 | 36.1989 | 2.6464 | -0.042
2014-04-01 07:00 | 36.1947 | 2.6428 | -0.042
2014-04-01 07:15 | 36.194 | 2.6452 | -0.042
2014-04-01 07:30 | 36.1901 | 2.6429 | -0.042
2014-04-01 07:45 | 36.1884 | 2.6396 | -0.042
2014-04-01 08:00 | 36.1884 | 2.6413 | -0.042
2014-04-01 08:15 | 36.1871 | 2.641 | -0.041
2014-04-01 08:30 | 36.1861 | 2.6423 | -0.041
2014-04-01 08:45 | 36.1802 | 2.6374 | -0.042
2014-04-01 09:00 | 36.1806 | 2.6391 | -0.041
2014-04-01 09:15 | 36.1766 | 2.6345 | -0.042
2014-04-01 09:30 | 36.1796 | 2.6401 | -0.041
2014-04-01 09:45 | 36.1766 | 2.6372 | -0.04
2014-04-01 10:00 | 36.177 | 2.6369 | -0.04
2014-04-01 10:15 | 36.1766 | 2.6372 | -0.04
2014-04-01 10:30 | 36.1753 | 2.6389 | -0.04
2014-04-01 10:45 | 36.1711 | 2.638 | -0.04
2014-04-01 11:00 | 36.1704 | 2.6387 | -0.04
2014-04-01 11:15 | 36.1701 | 2.6417 | -0.039
2014-04-01 11:30 | 36.1684 | 2.6421 | -0.039
2014-04-01 11:45 | 36.1674 | 2.6414 | -0.039
2014-04-01 12:00 | 36.1694 | 2.6461 | -0.038
2014-04-01 12:15 | 36.1681 | 2.6454 | -0.039
2014-04-01 12:30 | 36.1688 | 2.6506 | -0.037
2014-04-01 12:45 | 36.1688 | 2.6542 | -0.038
2014-04-01 13:00 | 36.1665 | 2.6537 | -0.037
2014-04-01 13:15 | 36.1688 | 2.6583 | -0.036
2014-04-01 13:30 | 36.1684 | 2.6622 | -0.037
2014-04-01 13:45 | 36.1671 | 2.6669 | -0.037
2014-04-01 14:00 | 36.1632 | 2.6676 | -0.037
2014-04-01 14:15 | 36.1615 | 2.6659 | -0.037
2014-04-01 14:30 | 36.1645 | 2.6726 | -0.037
2014-04-01 14:45 | 36.1625 | 2.6757 | -0.036
2014-04-01 15:00 | 36.1632 | 2.68 | -0.036
2014-04-01 15:15 | 36.1583 | 2.6786 | -0.037
2014-04-01 15:30 | 36.1576 | 2.6827 | -0.037
2014-04-01 15:45 | 36.1547 | 2.6834 | -0.037
2014-04-01 16:00 | 36.154 | 2.6881 | -0.037
2014-04-01 16:15 | 36.1491 | 2.687 | -0.038
2014-04-01 16:30 | 36.1458 | 2.6902 | -0.038
2014-04-01 16:45 | 36.1419 | 2.6875 | -0.039
2014-04-01 17:00 | 36.1389 | 2.689 | -0.039
2014-04-01 17:15 | 36.1346 | 2.6893 | -0.039
2014-04-01 17:30 | 36.1333 | 2.6887 | -0.04
2014-04-01 17:45 | 36.1304 | 2.6871 | -0.04
2014-04-01 18:00 | 36.1291 | 2.6865 | -0.04
2014-04-01 18:15 | 36.1264 | 2.6858 | -0.04
2014-04-01 18:30 | 36.1248 | 2.6885 | -0.041
2014-04-01 18:45 | 36.1209 | 2.6856 | -0.041
2014-04-01 19:00 | 36.1225 | 2.686 | -0.041
2014-04-01 19:15 | 36.1215 | 2.6869 | -0.041
2014-04-01 19:30 | 36.1225 | 2.6854 | -0.041
2014-04-01 19:45 | 36.1209 | 2.6831 | -0.041
2014-04-01 20:00 | 36.1212 | 2.6829 | -0.041
2014-04-01 20:15 | 36.1218 | 2.6822 | -0.042
2014-04-01 20:30 | 36.1235 | 2.6781 | -0.042
2014-04-01 20:45 | 36.1264 | 2.6764 | -0.042
2014-04-01 21:00 | 36.1297 | 2.677 | -0.042
2014-04-01 21:15 | 36.1333 | 2.677 | -0.042
2014-04-01 21:30 | 36.1353 | 2.6753 | -0.041
2014-04-01 21:45 | 36.1363 | 2.6739 | -0.042
2014-04-01 22:00 | 36.1392 | 2.6751 | -0.042
2014-04-01 22:15 | 36.1409 | 2.6753 | -0.042
2014-04-01 22:30 | 36.1425 | 2.6743 | -0.042
2014-04-01 22:45 | 36.1409 | 2.6706 | -0.041
2014-04-01 23:00 | 36.1425 | 2.6673 | -0.042
2014-04-01 23:15 | 36.1461 | 2.6703 | -0.042
2014-04-01 23:30 | 36.1438 | 2.6671 | -0.042
2014-04-01 23:45 | 36.1451 | 2.6656 | -0.042
2014-04-02 | 36.1458 | 2.6645 | -0.042
2014-04-02 00:15 | 36.1461 | 2.6675 | -0.041
2014-04-02 00:30 | 36.1428 | 2.6615 | -0.041
2014-04-02 00:45 | 36.1428 | 2.6585 | -0.042
2014-04-02 01:00 | 36.1438 | 2.6594 | -0.042
2014-04-02 01:15 | 36.1445 | 2.6587 | -0.042
2014-04-02 01:30 | 36.1399 | 2.653 | -0.042
2014-04-02 01:45 | 36.1422 | 2.6529 | -0.041
2014-04-02 02:00 | 36.1415 | 2.6502 | -0.042
2014-04-02 02:15 | 36.1415 | 2.6486 | -0.041
2014-04-02 02:30 | 36.1409 | 2.6467 | -0.041
2014-04-02 02:45 | 36.1376 | 2.6451 | -0.042
2014-04-02 03:00 | 36.1353 | 2.6404 | -0.042
2014-04-02 03:15 | 36.1337 | 2.6379 | -0.041
2014-04-02 03:30 | 36.1314 | 2.6357 | -0.041
2014-04-02 03:45 | 36.1274 | 2.631 | -0.042
2014-04-02 04:00 | 36.1255 | 2.6294 | -0.041
2014-04-02 04:15 | 36.1241 | 2.6289 | -0.042
2014-04-02 04:30 | 36.1232 | 2.6261 | -0.041
2014-04-02 04:45 | 36.1189 | 2.6219 | -0.041
2014-04-02 05:00 | 36.1169 | 2.6183 | -0.041
2014-04-02 05:15 | 36.1159 | 2.6192 | -0.042
2014-04-02 05:30 | 36.11 | 2.6113 | -0.042
2014-04-02 05:45 | 36.112 | 2.6141 | -0.042
2014-04-02 06:00 | 36.1064 | 2.6084 | -0.041
2014-04-02 06:15 | 36.1025 | 2.6032 | -0.041
2014-04-02 06:30 | 36.1028 | 2.5999 | -0.041
2014-04-02 06:45 | 36.1015 | 2.5982 | -0.041
2014-04-02 07:00 | 36.1025 | 2.5979 | -0.042
2014-04-02 07:15 | 36.0985 | 2.5953 | -0.042
2014-04-02 07:30 | 36.0972 | 2.5952 | -0.041
2014-04-02 07:45 | 36.0946 | 2.5949 | -0.042
2014-04-02 08:00 | 36.0917 | 2.5916 | -0.041
2014-04-02 08:15 | 36.0897 | 2.5907 | -0.041
2014-04-02 08:30 | 36.0887 | 2.5865 | -0.041
2014-04-02 08:45 | 36.0907 | 2.5906 | -0.041
2014-04-02 09:00 | 36.089 | 2.59 | -0.041
2014-04-02 09:15 | 36.0861 | 2.5891 | -0.041
2014-04-02 09:30 | 36.0854 | 2.5896 | -0.041
2014-04-02 09:45 | 36.0851 | 2.5869 | -0.04
2014-04-02 10:00 | 36.088 | 2.5897 | -0.039
2014-04-02 10:15 | 36.0871 | 2.5879 | -0.04
2014-04-02 10:30 | 36.089 | 2.593 | -0.039
2014-04-02 10:45 | 36.0867 | 2.5942 | -0.039
2014-04-02 11:00 | 36.0848 | 2.5956 | -0.038
2014-04-02 11:15 | 36.0861 | 2.5988 | -0.038
2014-04-02 11:30 | 36.0858 | 2.6007 | -0.037
2014-04-02 11:45 | 36.0854 | 2.6001 | -0.037
2014-04-02 12:00 | 36.0861 | 2.6005 | -0.037
2014-04-02 12:15 | 36.09 | 2.606 | -0.036
2014-04-02 12:30 | 36.0917 | 2.6098 | -0.036
2014-04-02 12:45 | 36.0926 | 2.6129 | -0.036
2014-04-02 13:00 | 36.094 | 2.6164 | -0.035
2014-04-02 13:15 | 36.0962 | 2.6224 | -0.035
2014-04-02 13:30 | 36.0962 | 2.6251 | -0.035
2014-04-02 13:45 | 36.0959 | 2.6272 | -0.035
2014-04-02 14:00 | 36.0969 | 2.633 | -0.035
2014-04-02 14:15 | 36.0923 | 2.6314 | -0.035
2014-04-02 14:30 | 36.0917 | 2.6369 | -0.035
2014-04-02 14:45 | 36.0874 | 2.6352 | -0.035
2014-04-02 15:00 | 36.0867 | 2.6392 | -0.035
2014-04-02 15:15 | 36.0874 | 2.644 | -0.035
2014-04-02 15:30 | 36.0871 | 2.6469 | -0.035
2014-04-02 15:45 | 36.0828 | 2.6452 | -0.035
2014-04-02 16:00 | 36.0887 | 2.6595 | -0.036
2014-04-02 16:15 | 36.0825 | 2.6576 | -0.037
2014-04-02 16:30 | 36.0802 | 2.6612 | -0.037
2014-04-02 16:45 | 36.0733 | 2.6581 | -0.037
2014-04-02 17:00 | 36.0684 | 2.657 | -0.038
2014-04-02 17:15 | 36.0648 | 2.6573 | -0.039
2014-04-02 17:30 | 36.0605 | 2.6577 | -0.039
2014-04-02 17:45 | 36.0575 | 2.6587 | -0.039
2014-04-02 18:00 | 36.052 | 2.6554 | -0.039
2014-04-02 18:15 | 36.0516 | 2.66 | -0.04
2014-04-02 18:30 | 36.0464 | 2.6557 | -0.04
2014-04-02 18:45 | 36.0438 | 2.6545 | -0.04
2014-04-02 19:00 | 36.0415 | 2.6517 | -0.04
2014-04-02 19:15 | 36.0411 | 2.654 | -0.04
2014-04-02 19:30 | 36.0378 | 2.654 | -0.041
2014-04-02 19:45 | 36.0339 | 2.6482 | -0.041
2014-04-02 20:00 | 36.0372 | 2.6506 | -0.041
2014-04-02 20:15 | 36.0316 | 2.6466 | -0.041
2014-04-02 20:30 | 36.031 | 2.6457 | -0.041
2014-04-02 20:45 | 36.0319 | 2.6426 | -0.041
2014-04-02 21:00 | 36.0339 | 2.6449 | -0.042
2014-04-02 21:15 | 36.0316 | 2.6414 | -0.042
2014-04-02 21:30 | 36.0296 | 2.6415 | -0.041
2014-04-02 21:45 | 36.028 | 2.6365 | -0.041
2014-04-02 22:00 | 36.0264 | 2.6358 | -0.042
2014-04-02 22:15 | 36.0241 | 2.6361 | -0.041
2014-04-02 22:30 | 36.0218 | 2.6324 | -0.042
2014-04-02 22:45 | 36.0205 | 2.6294 | -0.042
2014-04-02 23:00 | 36.0188 | 2.627 | -0.041
2014-04-02 23:15 | 36.0178 | 2.6249 | -0.042
2014-04-02 23:30 | 36.0198 | 2.6279 | -0.041
2014-04-02 23:45 | 36.0165 | 2.6233 | -0.041
2014-04-03 | 36.0165 | 2.6256 | -0.041
2014-04-03 00:15 | 36.0119 | 2.6197 | -0.041
2014-04-03 00:30 | 36.0093 | 2.6185 | -0.042
2014-04-03 00:45 | 36.0086 | 2.6184 | -0.04
2014-04-03 01:00 | 36.0041 | 2.6173 | -0.042
2014-04-03 01:15 | 35.9991 | 2.6142 | -0.041
2014-04-03 01:30 | 35.9919 | 2.6059 | -0.041
2014-04-03 01:45 | 35.9916 | 2.6051 | -0.041
2014-04-03 02:00 | 35.9876 | 2.6038 | -0.041
2014-04-03 02:15 | 35.9863 | 2.6046 | -0.041
2014-04-03 02:30 | 35.9781 | 2.5999 | -0.04
2014-04-03 02:45 | 35.9742 | 2.5982 | -0.041
2014-04-03 03:00 | 35.9696 | 2.5962 | -0.041
2014-04-03 03:15 | 35.964 | 2.5931 | -0.041
2014-04-03 03:30 | 35.9621 | 2.5918 | -0.042
2014-04-03 03:45 | 35.9575 | 2.5903 | -0.041
2014-04-03 04:00 | 35.9539 | 2.5854 | -0.041
2014-04-03 04:15 | 35.9539 | 2.5846 | -0.041
2014-04-03 04:30 | 35.9509 | 2.5863 | -0.04
2014-04-03 04:45 | 35.946 | 2.5864 | -0.041
2014-04-03 05:00 | 35.9424 | 2.5842 | -0.041
2014-04-03 05:15 | 35.9381 | 2.5809 | -0.042
2014-04-03 05:30 | 35.9381 | 2.5833 | -0.041
2014-04-03 05:45 | 35.9365 | 2.5837 | -0.041
2014-04-03 06:00 | 35.9309 | 2.5809 | -0.041
2014-04-03 06:15 | 35.9319 | 2.5839 | -0.042
2014-04-03 06:30 | 35.9269 | 2.5834 | -0.042
2014-04-03 06:45 | 35.9237 | 2.5832 | -0.041
2014-04-03 07:00 | 35.9214 | 2.5849 | -0.042
2014-04-03 07:15 | 35.9174 | 2.5817 | -0.041
2014-04-03 07:30 | 35.9178 | 2.5838 | -0.041
2014-04-03 07:45 | 35.9187 | 2.5835 | -0.041
2014-04-03 08:00 | 35.9174 | 2.5817 | -0.041
2014-04-03 08:15 | 35.9168 | 2.5842 | -0.041
2014-04-03 08:30 | 35.9181 | 2.5886 | -0.041
2014-04-03 08:45 | 35.9158 | 2.5892 | -0.04
2014-04-03 09:00 | 35.9119 | 2.5872 | -0.04
2014-04-03 09:15 | 35.9096 | 2.5906 | -0.04
2014-04-03 09:30 | 35.9053 | 2.5941 | -0.04
2014-04-03 09:45 | 35.8987 | 2.5901 | -0.039
2014-04-03 10:00 | 35.8964 | 2.5918 | -0.039
2014-04-03 10:15 | 35.8958 | 2.5933 | -0.038
2014-04-03 10:30 | 35.8905 | 2.5896 | -0.038
2014-04-03 10:45 | 35.8941 | 2.5969 | -0.038
2014-04-03 11:00 | 35.8905 | 2.5994 | -0.037
2014-04-03 11:15 | 35.8912 | 2.6033 | -0.037
2014-04-03 11:30 | 35.8879 | 2.6031 | -0.037
2014-04-03 11:45 | 35.8912 | 2.611 | -0.036
2014-04-03 12:00 | 35.8869 | 2.6101 | -0.036
2014-04-03 12:15 | 35.8886 | 2.6163 | -0.036
2014-04-03 12:30 | 35.8876 | 2.6195 | -0.036
2014-04-03 12:45 | 35.8902 | 2.6265 | -0.035
2014-04-03 13:00 | 35.8892 | 2.6328 | -0.035
2014-04-03 13:15 | 35.8872 | 2.6361 | -0.035
2014-04-03 13:30 | 35.8895 | 2.641 | -0.034
2014-04-03 13:45 | 35.8909 | 2.6493 | -0.034
2014-04-03 14:00 | 35.8866 | 2.6496 | -0.034
2014-04-03 14:15 | 35.8859 | 2.6525 | -0.034
2014-04-03 14:30 | 35.8863 | 2.6608 | -0.034
2014-04-03 14:45 | 35.884 | 2.6655 | -0.035
2014-04-03 15:00 | 35.8827 | 2.6679 | -0.034
2014-04-03 15:15 | 35.8797 | 2.6709 | -0.035
2014-04-03 15:30 | 35.8774 | 2.6732 | -0.035
2014-04-03 15:45 | 35.88 | 2.683 | -0.035
2014-04-03 16:00 | 35.8764 | 2.6817 | -0.036
2014-04-03 16:15 | 35.8774 | 2.6889 | -0.036
2014-04-03 16:30 | 35.8725 | 2.6907 | -0.037
2014-04-03 16:45 | 35.8666 | 2.6878 | -0.038
2014-04-03 17:00 | 35.8649 | 2.6901 | -0.038
2014-04-03 17:15 | 35.8659 | 2.6944 | -0.039
2014-04-03 17:30 | 35.8633 | 2.6973 | -0.04
2014-04-03 17:45 | 35.8597 | 2.6951 | -0.039
2014-04-03 18:00 | 35.8607 | 2.7 | -0.04
2014-04-03 18:15 | 35.8571 | 2.7002 | -0.04
2014-04-03 18:30 | 35.8564 | 2.7026 | -0.04
2014-04-03 18:45 | 35.8558 | 2.7038 | -0.04
2014-04-03 19:00 | 35.8544 | 2.7035 | -0.041
2014-04-03 19:15 | 35.8544 | 2.7053 | -0.041
2014-04-03 19:30 | 35.8558 | 2.7075 | -0.041
2014-04-03 19:45 | 35.8521 | 2.7063 | -0.041
2014-04-03 20:00 | 35.8535 | 2.7083 | -0.041
2014-04-03 20:15 | 35.8528 | 2.7097 | -0.042
2014-04-03 20:30 | 35.8521 | 2.7113 | -0.042
2014-04-03 20:45 | 35.8492 | 2.7094 | -0.042
2014-04-03 21:00 | 35.8456 | 2.708 | -0.042
2014-04-03 21:15 | 35.8426 | 2.7086 | -0.042
2014-04-03 21:30 | 35.843 | 2.7097 | -0.042
2014-04-03 21:45 | 35.8403 | 2.7069 | -0.042
2014-04-03 22:00 | 35.8407 | 2.7048 | -0.042
2014-04-03 22:15 | 35.842 | 2.7055 | -0.042
2014-04-03 22:30 | 35.8426 | 2.7058 | -0.043
2014-04-03 22:45 | 35.8416 | 2.7033 | -0.042
2014-04-03 23:00 | 35.8433 | 2.7051 | -0.042
2014-04-03 23:15 | 35.8407 | 2.705 | -0.043
2014-04-03 23:30 | 35.8413 | 2.7051 | -0.042
2014-04-03 23:45 | 35.8387 | 2.7034 | -0.042
2014-04-04 | 35.8374 | 2.7002 | -0.042
2014-04-04 00:15 | 35.8377 | 2.7014 | -0.042
2014-04-04 00:30 | 35.8338 | 2.7012 | -0.042
2014-04-04 00:45 | 35.8321 | 2.6988 | -0.042
2014-04-04 01:00 | 35.8285 | 2.6939 | -0.042
2014-04-04 01:15 | 35.8279 | 2.6933 | -0.042
2014-04-04 01:30 | 35.8226 | 2.6939 | -0.042
2014-04-04 01:45 | 35.8174 | 2.6885 | -0.042
2014-04-04 02:00 | 35.8154 | 2.6893 | -0.043
2014-04-04 02:15 | 35.8088 | 2.6856 | -0.042
2014-04-04 02:30 | 35.8052 | 2.6818 | -0.042
2014-04-04 02:45 | 35.7987 | 2.6783 | -0.042
2014-04-04 03:00 | 35.7918 | 2.6734 | -0.042
2014-04-04 03:15 | 35.7872 | 2.6696 | -0.042
2014-04-04 03:30 | 35.7852 | 2.6683 | -0.042
2014-04-04 03:45 | 35.7796 | 2.6614 | -0.042
2014-04-04 04:00 | 35.7764 | 2.6574 | -0.042
2014-04-04 04:15 | 35.7741 | 2.6574 | -0.042
2014-04-04 04:30 | 35.7691 | 2.6509 | -0.041
2014-04-04 04:45 | 35.7652 | 2.6516 | -0.042
2014-04-04 05:00 | 35.7606 | 2.6482 | -0.042
2014-04-04 05:15 | 35.7521 | 2.6407 | -0.041
2014-04-04 05:30 | 35.7465 | 2.6405 | -0.042
2014-04-04 05:45 | 35.7386 | 2.6343 | -0.041
2014-04-04 06:00 | 35.7327 | 2.6286 | -0.041
2014-04-04 06:15 | 35.7262 | 2.6246 | -0.041
2014-04-04 06:30 | 35.7209 | 2.6199 | -0.041
2014-04-04 06:45 | 35.7193 | 2.6198 | -0.042
2014-04-04 07:00 | 35.712 | 2.6111 | -0.041
2014-04-04 07:15 | 35.7101 | 2.6106 | -0.041
2014-04-04 07:30 | 35.7042 | 2.6047 | -0.041
2014-04-04 07:45 | 35.7019 | 2.605 | -0.041
2014-04-04 08:00 | 35.6986 | 2.6008 | -0.041
2014-04-04 08:15 | 35.6963 | 2.5972 | -0.041
2014-04-04 08:30 | 35.6976 | 2.6007 | -0.04
2014-04-04 08:45 | 35.692 | 2.5952 | -0.04
2014-04-04 09:00 | 35.6881 | 2.5919 | -0.04
2014-04-04 09:15 | 35.6897 | 2.5917 | -0.04
2014-04-04 09:30 | 35.6874 | 2.5912 | -0.039
2014-04-04 09:45 | 35.6858 | 2.591 | -0.039
2014-04-04 10:00 | 35.6838 | 2.5901 | -0.039
2014-04-04 10:15 | 35.6809 | 2.5878 | -0.038
2014-04-04 10:30 | 35.6819 | 2.5915 | -0.036
2014-04-04 10:45 | 35.6796 | 2.5919 | -0.037
2014-04-04 11:00 | 35.6753 | 2.5934 | -0.036
2014-04-04 11:15 | 35.6733 | 2.592 | -0.036
2014-04-04 11:30 | 35.6655 | 2.5858 | -0.036
2014-04-04 11:45 | 35.6727 | 2.5949 | -0.036
2014-04-04 12:00 | 35.6697 | 2.5959 | -0.035
2014-04-04 12:15 | 35.6687 | 2.5971 | -0.036
2014-04-04 12:30 | 35.6671 | 2.5986 | -0.035
2014-04-04 12:45 | 35.6671 | 2.6001 | -0.035
2014-04-04 13:00 | 35.6648 | 2.5989 | -0.034
2014-04-04 13:15 | 35.6668 | 2.6048 | -0.034
2014-04-04 13:30 | 35.6681 | 2.611 | -0.034
2014-04-04 13:45 | 35.6635 | 2.6079 | -0.034
2014-04-04 14:00 | 35.6638 | 2.6093 | -0.033
2014-04-04 14:15 | 35.6609 | 2.6114 | -0.035
2014-04-04 14:30 | 35.6573 | 2.6097 | -0.034
2014-04-04 14:45 | 35.654 | 2.6081 | -0.034
2014-04-04 15:00 | 35.6556 | 2.6143 | -0.034
2014-04-04 15:15 | 35.652 | 2.6108 | -0.035
2014-04-04 15:30 | 35.6513 | 2.6132 | -0.035
2014-04-04 15:45 | 35.6474 | 2.6104 | -0.035
2014-04-04 16:00 | 35.6458 | 2.6111 | -0.035
2014-04-04 16:15 | 35.6487 | 2.6171 | -0.035
2014-04-04 16:30 | 35.6468 | 2.6154 | -0.036
2014-04-04 16:45 | 35.6487 | 2.6206 | -0.036
2014-04-04 17:00 | 35.6468 | 2.6191 | -0.037
2014-04-04 17:15 | 35.649 | 2.6234 | -0.037
2014-04-04 17:30 | 35.6504 | 2.628 | -0.037
2014-04-04 17:45 | 35.6487 | 2.6263 | -0.037
2014-04-04 18:00 | 35.6553 | 2.6341 | -0.038
2014-04-04 18:15 | 35.6553 | 2.6349 | -0.038
2014-04-04 18:30 | 35.6582 | 2.6378 | -0.039
2014-04-04 18:45 | 35.6589 | 2.6408 | -0.039
2014-04-04 19:00 | 35.6573 | 2.6417 | -0.039
2014-04-04 19:15 | 35.6579 | 2.6437 | -0.04
2014-04-04 19:30 | 35.6599 | 2.6432 | -0.04
2014-04-04 19:45 | 35.6615 | 2.6449 | -0.04
2014-04-04 20:00 | 35.6635 | 2.6462 | -0.04
2014-04-04 20:15 | 35.6661 | 2.6486 | -0.04
2014-04-04 20:30 | 35.6681 | 2.6542 | -0.041
2014-04-04 20:45 | 35.6651 | 2.6499 | -0.041
2014-04-04 21:00 | 35.6691 | 2.6512 | -0.041
2014-04-04 21:15 | 35.6733 | 2.6558 | -0.042
2014-04-04 21:30 | 35.6733 | 2.6578 | -0.041
2014-04-04 21:45 | 35.6723 | 2.6579 | -0.042
2014-04-04 22:00 | 35.6733 | 2.6607 | -0.041
2014-04-04 22:15 | 35.6723 | 2.6601 | -0.042
2014-04-04 22:30 | 35.6737 | 2.6604 | -0.042
2014-04-04 22:45 | 35.6746 | 2.6628 | -0.042
2014-04-04 23:00 | 35.6773 | 2.664 | -0.041
2014-04-04 23:15 | 35.6799 | 2.6655 | -0.042
2014-04-04 23:30 | 35.6812 | 2.6666 | -0.042
2014-04-04 23:45 | 35.6812 | 2.6679 | -0.042
2014-04-05 | 35.6822 | 2.6705 | -0.042
2014-04-05 00:15 | 35.6815 | 2.6706 | -0.042
2014-04-05 00:30 | 35.6802 | 2.671 | -0.042
2014-04-05 00:45 | 35.6789 | 2.6691 | -0.042
2014-04-05 01:00 | 35.6789 | 2.668 | -0.042
2014-04-05 01:15 | 35.6799 | 2.6698 | -0.041
2014-04-05 01:30 | 35.6769 | 2.6668 | -0.042
2014-04-05 01:45 | 35.6779 | 2.6691 | -0.042
2014-04-05 02:00 | 35.6743 | 2.6652 | -0.042
2014-04-05 02:15 | 35.674 | 2.6667 | -0.041
2014-04-05 02:30 | 35.6723 | 2.6642 | -0.041
2014-04-05 02:45 | 35.67 | 2.6644 | -0.042
2014-04-05 03:00 | 35.6687 | 2.6629 | -0.042
2014-04-05 03:15 | 35.6651 | 2.6623 | -0.042
2014-04-05 03:30 | 35.6595 | 2.6574 | -0.041
2014-04-05 03:45 | 35.6582 | 2.655 | -0.041
2014-04-05 04:00 | 35.6576 | 2.655 | -0.041
2014-04-05 04:15 | 35.655 | 2.6532 | -0.041
2014-04-05 04:30 | 35.6517 | 2.6533 | -0.041
2014-04-05 04:45 | 35.6464 | 2.6485 | -0.041
2014-04-05 05:00 | 35.6435 | 2.6512 | -0.041
2014-04-05 05:15 | 35.6349 | 2.6466 | -0.041
2014-04-05 05:30 | 35.6307 | 2.6443 | -0.042
2014-04-05 05:45 | 35.6248 | 2.6415 | -0.041
2014-04-05 06:00 | 35.6179 | 2.6369 | -0.04
2014-04-05 06:15 | 35.6143 | 2.634 | -0.042
2014-04-05 06:30 | 35.6103 | 2.6319 | -0.041
2014-04-05 06:45 | 35.6057 | 2.6286 | -0.042
2014-04-05 07:00 | 35.6011 | 2.6239 | -0.041
2014-04-05 07:15 | 35.5979 | 2.6218 | -0.041
2014-04-05 07:30 | 35.5959 | 2.6206 | -0.041
2014-04-05 07:45 | 35.5933 | 2.6182 | -0.04
2014-04-05 08:00 | 35.588 | 2.6132 | -0.04
2014-04-05 08:15 | 35.5857 | 2.6128 | -0.04
2014-04-05 08:30 | 35.5815 | 2.6086 | -0.041
2014-04-05 08:45 | 35.5769 | 2.6069 | -0.041
2014-04-05 09:00 | 35.5726 | 2.6084 | -0.04
2014-04-05 09:15 | 35.566 | 2.6023 | -0.039
2014-04-05 09:30 | 35.5614 | 2.6011 | -0.039
2014-04-05 09:45 | 35.5575 | 2.5996 | -0.039
2014-04-05 10:00 | 35.5549 | 2.5968 | -0.039
2014-04-05 10:15 | 35.5519 | 2.5939 | -0.037
2014-04-05 10:30 | 35.5503 | 2.5931 | -0.037
2014-04-05 10:45 | 35.5467 | 2.593 | -0.037
2014-04-05 11:00 | 35.5421 | 2.5906 | -0.037
2014-04-05 11:15 | 35.5395 | 2.5883 | -0.036
2014-04-05 11:30 | 35.5388 | 2.5866 | -0.035
2014-04-05 11:45 | 35.5378 | 2.5891 | -0.034
2014-04-05 12:00 | 35.5342 | 2.5883 | -0.033
2014-04-05 12:15 | 35.5322 | 2.5896 | -0.033
2014-04-05 12:30 | 35.5283 | 2.5855 | -0.032
2014-04-05 12:45 | 35.525 | 2.5822 | -0.032
2014-04-05 13:00 | 35.5267 | 2.5853 | -0.032
2014-04-05 13:15 | 35.526 | 2.586 | -0.031
2014-04-05 13:30 | 35.525 | 2.5887 | -0.031
2014-04-05 13:45 | 35.5224 | 2.5886 | -0.03
2014-04-05 14:00 | 35.5204 | 2.5933 | -0.03
2014-04-05 14:15 | 35.5162 | 2.5903 | -0.03
2014-04-05 14:30 | 35.5129 | 2.5886 | -0.031
2014-04-05 14:45 | 35.5109 | 2.587 | -0.031
2014-04-05 15:00 | 35.5106 | 2.5868 | -0.031
2014-04-05 15:15 | 35.5093 | 2.5901 | -0.029
2014-04-05 15:30 | 35.5044 | 2.5879 | -0.03
2014-04-05 15:45 | 35.5037 | 2.5871 | -0.03
2014-04-05 16:00 | 35.5047 | 2.5872 | -0.03
2014-04-05 16:15 | 35.504 | 2.5859 | -0.032
2014-04-05 16:30 | 35.506 | 2.588 | -0.032
2014-04-05 16:45 | 35.5067 | 2.5909 | -0.032
2014-04-05 17:00 | 35.504 | 2.586 | -0.033
2014-04-05 17:15 | 35.5067 | 2.5905 | -0.035
2014-04-05 17:30 | 35.5057 | 2.589 | -0.034
2014-04-05 17:45 | 35.5037 | 2.586 | -0.035
2014-04-05 18:00 | 35.5073 | 2.5874 | -0.035
2014-04-05 18:15 | 35.507 | 2.5896 | -0.036
2014-04-05 18:30 | 35.5086 | 2.5886 | -0.036
2014-04-05 18:45 | 35.5109 | 2.5912 | -0.037
2014-04-05 19:00 | 35.5142 | 2.5921 | -0.037
2014-04-05 19:15 | 35.5175 | 2.5913 | -0.038
2014-04-05 19:30 | 35.5234 | 2.5977 | -0.038
2014-04-05 19:45 | 35.5244 | 2.5953 | -0.039
2014-04-05 20:00 | 35.5303 | 2.5998 | -0.039
2014-04-05 20:15 | 35.5309 | 2.5966 | -0.039
2014-04-05 20:30 | 35.5362 | 2.6001 | -0.039
2014-04-05 20:45 | 35.5401 | 2.6027 | -0.04
2014-04-05 21:00 | 35.546 | 2.6038 | -0.04
2014-04-05 21:15 | 35.55 | 2.6035 | -0.04
2014-04-05 21:30 | 35.5549 | 2.6059 | -0.04
2014-04-05 21:45 | 35.5608 | 2.6058 | -0.04
2014-04-05 22:00 | 35.566 | 2.6086 | -0.041
2014-04-05 22:15 | 35.569 | 2.6096 | -0.04
2014-04-05 22:30 | 35.5723 | 2.6079 | -0.041
2014-04-05 22:45 | 35.5752 | 2.6065 | -0.041
2014-04-05 23:00 | 35.5828 | 2.6119 | -0.041
2014-04-05 23:15 | 35.5877 | 2.6124 | -0.041
2014-04-05 23:30 | 35.59 | 2.6105 | -0.04
2014-04-05 23:45 | 35.5956 | 2.6124 | -0.041
2014-04-06 | 35.5992 | 2.6138 | -0.04
2014-04-06 00:15 | 35.6028 | 2.6121 | -0.04
2014-04-06 00:30 | 35.6064 | 2.6118 | -0.04
2014-04-06 00:45 | 35.611 | 2.6092 | -0.041
2014-04-06 01:00 | 35.6176 | 2.61 | -0.041
2014-04-06 01:15 | 35.6241 | 2.6093 | -0.041
2014-04-06 01:30 | 35.6317 | 2.6112 | -0.041
2014-04-06 01:45 | 35.6382 | 2.615 | -0.041
2014-04-06 02:00 | 35.6399 | 2.6119 | -0.041
2014-04-06 02:15 | 35.6422 | 2.6106 | -0.041
2014-04-06 02:30 | 35.6487 | 2.6144 | -0.041
2014-04-06 02:45 | 35.6497 | 2.6128 | -0.041
2014-04-06 03:00 | 35.652 | 2.6121 | -0.041
2014-04-06 03:15 | 35.6556 | 2.6142 | -0.04
2014-04-06 03:30 | 35.6566 | 2.6135 | -0.04
2014-04-06 03:45 | 35.6599 | 2.6155 | -0.041
2014-04-06 04:00 | 35.6599 | 2.6117 | -0.041
2014-04-06 04:15 | 35.6618 | 2.6091 | -0.041
2014-04-06 04:30 | 35.6664 | 2.6128 | -0.041
2014-04-06 04:45 | 35.6674 | 2.6097 | -0.041
2014-04-06 05:00 | 35.6704 | 2.6102 | -0.041
2014-04-06 05:15 | 35.6714 | 2.6103 | -0.041
2014-04-06 05:30 | 35.6723 | 2.61 | -0.041
2014-04-06 05:45 | 35.6737 | 2.6108 | -0.041
2014-04-06 06:00 | 35.6743 | 2.6076 | -0.041
2014-04-06 06:15 | 35.6776 | 2.6107 | -0.041
2014-04-06 06:30 | 35.6753 | 2.6074 | -0.041
2014-04-06 06:45 | 35.6776 | 2.6075 | -0.04
2014-04-06 07:00 | 35.6766 | 2.6065 | -0.04
2014-04-06 07:15 | 35.6776 | 2.6042 | -0.04
2014-04-06 07:30 | 35.6796 | 2.6043 | -0.04
2014-04-06 07:45 | 35.6789 | 2.6029 | -0.04
2014-04-06 08:00 | 35.6766 | 2.5987 | -0.04
2014-04-06 08:15 | 35.675 | 2.5954 | -0.041
2014-04-06 08:30 | 35.673 | 2.5916 | -0.04
2014-04-06 08:45 | 35.6714 | 2.5888 | -0.041
2014-04-06 09:00 | 35.6704 | 2.5833 | -0.039
2014-04-06 09:15 | 35.6678 | 2.58 | -0.04
2014-04-06 09:30 | 35.6628 | 2.57 | -0.04
2014-04-06 09:45 | 35.6576 | 2.5613 | -0.04
2014-04-06 10:00 | 35.65 | 2.5511 | -0.04
2014-04-06 10:15 | 35.6389 | 2.5382 | -0.039
2014-04-06 10:30 | 35.6267 | 2.5241 | -0.039
2014-04-06 10:45 | 35.6133 | 2.5054 | -0.039
2014-04-06 11:00 | 35.6028 | 2.4929 | -0.039
2014-04-06 11:15 | 35.5929 | 2.4778 | -0.039
2014-04-06 11:30 | 35.592 | 2.4752 | -0.039
2014-04-06 11:45 | 35.5874 | 2.4685 | -0.038
2014-04-06 12:00 | 35.5877 | 2.4667 | -0.037
2014-04-06 12:15 | 35.5916 | 2.4692 | -0.037
2014-04-06 12:30 | 35.5959 | 2.4735 | -0.036
2014-04-06 12:45 | 35.6005 | 2.4797 | -0.036
2014-04-06 13:00 | 35.6093 | 2.4888 | -0.036
2014-04-06 13:15 | 35.6192 | 2.4977 | -0.035
2014-04-06 13:30 | 35.63 | 2.5089 | -0.035
2014-04-06 13:45 | 35.6376 | 2.5202 | -0.035
2014-04-06 14:00 | 35.6461 | 2.5312 | -0.034
2014-04-06 14:15 | 35.6553 | 2.5369 | -0.034
2014-04-06 14:30 | 35.6651 | 2.551 | -0.033
2014-04-06 14:45 | 35.6704 | 2.5576 | -0.033
2014-04-06 15:00 | 35.6753 | 2.5668 | -0.034
2014-04-06 15:15 | 35.6773 | 2.5721 | -0.033
2014-04-06 15:30 | 35.6812 | 2.579 | -0.035
2014-04-06 15:45 | 35.6855 | 2.5848 | -0.034
2014-04-06 16:00 | 35.6878 | 2.5914 | -0.034
2014-04-06 16:15 | 35.692 | 2.5999 | -0.035
2014-04-06 16:30 | 35.697 | 2.6093 | -0.036
2014-04-06 16:45 | 35.6983 | 2.6156 | -0.036
2014-04-06 17:00 | 35.6956 | 2.6175 | -0.036
2014-04-06 17:15 | 35.6973 | 2.6193 | -0.036
2014-04-06 17:30 | 35.6999 | 2.6167 | -0.037
2014-04-06 17:45 | 35.7065 | 2.6218 | -0.037
2014-04-06 18:00 | 35.7111 | 2.6289 | -0.037
2014-04-06 18:15 | 35.7117 | 2.6313 | -0.038
2014-04-06 18:30 | 35.7127 | 2.6315 | -0.038
2014-04-06 18:45 | 35.7193 | 2.6427 | -0.038
2014-04-06 19:00 | 35.7157 | 2.6419 | -0.039
2014-04-06 19:15 | 35.7143 | 2.6401 | -0.039
2014-04-06 19:30 | 35.7153 | 2.6392 | -0.039
2014-04-06 19:45 | 35.7157 | 2.6416 | -0.039
2014-04-06 20:00 | 35.7153 | 2.6436 | -0.04
2014-04-06 20:15 | 35.7127 | 2.6441 | -0.04
2014-04-06 20:30 | 35.7091 | 2.6364 | -0.04
2014-04-06 20:45 | 35.7104 | 2.6383 | -0.04
2014-04-06 21:00 | 35.7065 | 2.6362 | -0.04
2014-04-06 21:15 | 35.7042 | 2.6371 | -0.041
2014-04-06 21:30 | 35.6986 | 2.6267 | -0.041
2014-04-06 21:45 | 35.6966 | 2.6267 | -0.041
2014-04-06 22:00 | 35.6901 | 2.6215 | -0.041
2014-04-06 22:15 | 35.6848 | 2.6189 | -0.041
2014-04-06 22:30 | 35.6779 | 2.6116 | -0.04
2014-04-06 22:45 | 35.6707 | 2.6044 | -0.041
2014-04-06 23:00 | 35.6645 | 2.5987 | -0.04
2014-04-06 23:15 | 35.6566 | 2.5962 | -0.04
2014-04-06 23:30 | 35.6441 | 2.5852 | -0.04
2014-04-06 23:45 | 35.6405 | 2.5857 | -0.04
2014-04-07 | 35.6317 | 2.5761 | -0.04
2014-04-07 00:15 | 35.6297 | 2.5799 | -0.04
2014-04-07 00:30 | 35.6215 | 2.5744 | -0.04
2014-04-07 00:45 | 35.6195 | 2.572 | -0.04
2014-04-07 01:00 | 35.6202 | 2.5754 | -0.04
2014-04-07 01:15 | 35.6182 | 2.5786 | -0.039
2014-04-07 01:30 | 35.6156 | 2.5761 | -0.04
2014-04-07 01:45 | 35.6166 | 2.5805 | -0.04
2014-04-07 02:00 | 35.6185 | 2.5834 | -0.04
2014-04-07 02:15 | 35.6212 | 2.5891 | -0.04
2014-04-07 02:30 | 35.6218 | 2.5964 | -0.04
2014-04-07 02:45 | 35.6192 | 2.6009 | -0.04
2014-04-07 03:00 | 35.6133 | 2.5966 | -0.041
2014-04-07 03:15 | 35.6126 | 2.6004 | -0.04
2014-04-07 03:30 | 35.6123 | 2.6061 | -0.04
2014-04-07 03:45 | 35.611 | 2.6113 | -0.04
2014-04-07 04:00 | 35.6061 | 2.6116 | -0.04
2014-04-07 04:15 | 35.6034 | 2.615 | -0.04
2014-04-07 04:30 | 35.5975 | 2.6111 | -0.04
2014-04-07 04:45 | 35.5988 | 2.6199 | -0.041
2014-04-07 05:00 | 35.5946 | 2.6216 | -0.04
2014-04-07 05:15 | 35.5913 | 2.6242 | -0.04
2014-04-07 05:30 | 35.5874 | 2.6261 | -0.041
2014-04-07 05:45 | 35.5811 | 2.6257 | -0.041
2014-04-07 06:00 | 35.5795 | 2.6327 | -0.04
2014-04-07 06:15 | 35.5713 | 2.6314 | -0.041
2014-04-07 06:30 | 35.5687 | 2.6364 | -0.041
2014-04-07 06:45 | 35.5624 | 2.6353 | -0.041
2014-04-07 07:00 | 35.5595 | 2.6374 | -0.041
2014-04-07 07:15 | 35.5601 | 2.6445 | -0.041
2014-04-07 07:30 | 35.5569 | 2.6464 | -0.041
2014-04-07 07:45 | 35.5536 | 2.6498 | -0.041
2014-04-07 08:00 | 35.5513 | 2.6527 | -0.041
2014-04-07 08:15 | 35.547 | 2.653 | -0.041
2014-04-07 08:30 | 35.5414 | 2.6547 | -0.041
2014-04-07 08:45 | 35.5378 | 2.6557 | -0.041
2014-04-07 09:00 | 35.5345 | 2.6598 | -0.041
2014-04-07 09:15 | 35.529 | 2.6629 | -0.041
2014-04-07 09:30 | 35.5208 | 2.6607 | -0.041
2014-04-07 09:45 | 35.5168 | 2.6626 | -0.041
2014-04-07 10:00 | 35.5119 | 2.6653 | -0.041
2014-04-07 10:15 | 35.5047 | 2.6646 | -0.041
2014-04-07 10:30 | 35.5004 | 2.6664 | -0.04
2014-04-07 10:45 | 35.4945 | 2.6691 | -0.04
2014-04-07 11:00 | 35.4853 | 2.6671 | -0.04
2014-04-07 11:15 | 35.4804 | 2.6679 | -0.04
2014-04-07 11:30 | 35.4748 | 2.6714 | -0.04
2014-04-07 11:45 | 35.4696 | 2.6747 | -0.04
2014-04-07 12:00 | 35.462 | 2.6745 | -0.039
2014-04-07 12:15 | 35.4542 | 2.6734 | -0.038
2014-04-07 12:30 | 35.4473 | 2.6766 | -0.038
2014-04-07 12:45 | 35.4391 | 2.6729 | -0.038
2014-04-07 13:00 | 35.4332 | 2.6744 | -0.037
2014-04-07 13:15 | 35.4266 | 2.6738 | -0.038
2014-04-07 13:30 | 35.4227 | 2.6749 | -0.038
2014-04-07 13:45 | 35.4148 | 2.6751 | -0.038
2014-04-07 14:00 | 35.4082 | 2.6789 | -0.038
2014-04-07 14:15 | 35.4003 | 2.6745 | -0.037
2014-04-07 14:30 | 35.3954 | 2.6745 | -0.036
2014-04-07 14:45 | 35.3915 | 2.6744 | -0.037
2014-04-07 15:00 | 35.3882 | 2.6756 | -0.038
2014-04-07 15:15 | 35.3826 | 2.6732 | -0.037
2014-04-07 15:30 | 35.381 | 2.6803 | -0.037
2014-04-07 15:45 | 35.3774 | 2.6784 | -0.037
2014-04-07 16:00 | 35.3738 | 2.6775 | -0.037
2014-04-07 16:15 | 35.3734 | 2.6729 | -0.037
2014-04-07 16:30 | 35.3741 | 2.6725 | -0.039
2014-04-07 16:45 | 35.3761 | 2.6743 | -0.039
2014-04-07 17:00 | 35.378 | 2.6753 | -0.039
2014-04-07 17:15 | 35.3807 | 2.6835 | -0.039
2014-04-07 17:30 | 35.3771 | 2.6786 | -0.039
2014-04-07 17:45 | 35.378 | 2.6794 | -0.039
2014-04-07 18:00 | 35.3803 | 2.679 | -0.039
2014-04-07 18:15 | 35.3807 | 2.679 | -0.04
2014-04-07 18:30 | 35.381 | 2.6798 | -0.039
2014-04-07 18:45 | 35.3797 | 2.6763 | -0.04
2014-04-07 19:00 | 35.3823 | 2.6749 | -0.04
2014-04-07 19:15 | 35.3843 | 2.6795 | -0.04
2014-04-07 19:30 | 35.3807 | 2.6781 | -0.04
2014-04-07 19:45 | 35.3813 | 2.6787 | -0.041
2014-04-07 20:00 | 35.3771 | 2.6715 | -0.041
2014-04-07 20:15 | 35.3787 | 2.6729 | -0.041
2014-04-07 20:30 | 35.3774 | 2.67 | -0.041
2014-04-07 20:45 | 35.3764 | 2.6658 | -0.041
2014-04-07 21:00 | 35.3813 | 2.6662 | -0.041
2014-04-07 21:15 | 35.381 | 2.6618 | -0.041
2014-04-07 21:30 | 35.3823 | 2.6605 | -0.04
2014-04-07 21:45 | 35.3833 | 2.6583 | -0.041
2014-04-07 22:00 | 35.3872 | 2.6563 | -0.041
2014-04-07 22:15 | 35.3889 | 2.6537 | -0.041
2014-04-07 22:30 | 35.3918 | 2.6499 | -0.04
2014-04-07 22:45 | 35.3964 | 2.6503 | -0.04
2014-04-07 23:00 | 35.3997 | 2.6418 | -0.041
2014-04-07 23:15 | 35.4049 | 2.6434 | -0.04
2014-04-07 23:30 | 35.4082 | 2.6403 | -0.041
2014-04-07 23:45 | 35.4105 | 2.6373 | -0.04
2014-04-08 | 35.4168 | 2.6397 | -0.04
2014-04-08 00:15 | 35.4191 | 2.635 | -0.041
2014-04-08 00:30 | 35.422 | 2.6269 | -0.041
2014-04-08 00:45 | 35.4312 | 2.6309 | -0.041
2014-04-08 01:00 | 35.4318 | 2.6275 | -0.04
2014-04-08 01:15 | 35.4361 | 2.6272 | -0.04
2014-04-08 01:30 | 35.4364 | 2.6267 | -0.04
2014-04-08 01:45 | 35.4384 | 2.6256 | -0.04
2014-04-08 02:00 | 35.4397 | 2.6238 | -0.04
2014-04-08 02:15 | 35.442 | 2.62 | -0.04
2014-04-08 02:30 | 35.4463 | 2.6213 | -0.041
2014-04-08 02:45 | 35.4469 | 2.6209 | -0.04
2014-04-08 03:00 | 35.4463 | 2.6198 | -0.041
2014-04-08 03:15 | 35.4469 | 2.6124 | -0.041
2014-04-08 03:30 | 35.4515 | 2.6171 | -0.041
2014-04-08 03:45 | 35.4502 | 2.6117 | -0.041
2014-04-08 04:00 | 35.4542 | 2.6173 | -0.041
2014-04-08 04:15 | 35.4522 | 2.613 | -0.041
2014-04-08 04:30 | 35.4515 | 2.6125 | -0.04
2014-04-08 04:45 | 35.4512 | 2.6108 | -0.041
2014-04-08 05:00 | 35.4519 | 2.6073 | -0.041
2014-04-08 05:15 | 35.4545 | 2.6055 | -0.04
2014-04-08 05:30 | 35.4574 | 2.6061 | -0.04
2014-04-08 05:45 | 35.4607 | 2.6042 | -0.04
2014-04-08 06:00 | 35.4633 | 2.6045 | -0.04
2014-04-08 06:15 | 35.465 | 2.603 | -0.041
2014-04-08 06:30 | 35.4673 | 2.6023 | -0.041
2014-04-08 06:45 | 35.4702 | 2.6022 | -0.04
2014-04-08 07:00 | 35.4712 | 2.6023 | -0.041
2014-04-08 07:15 | 35.4722 | 2.599 | -0.041
2014-04-08 07:30 | 35.4752 | 2.5971 | -0.041
2014-04-08 07:45 | 35.4811 | 2.6018 | -0.04
2014-04-08 08:00 | 35.4817 | 2.5971 | -0.04
2014-04-08 08:15 | 35.4876 | 2.6011 | -0.04
2014-04-08 08:30 | 35.4863 | 2.5908 | -0.04
2014-04-08 08:45 | 35.4962 | 2.5992 | -0.04
2014-04-08 09:00 | 35.4988 | 2.596 | -0.04
2014-04-08 09:15 | 35.504 | 2.5998 | -0.04
2014-04-08 09:30 | 35.5086 | 2.6002 | -0.039
2014-04-08 09:45 | 35.5116 | 2.5999 | -0.039
2014-04-08 10:00 | 35.5201 | 2.599 | -0.039
2014-04-08 10:15 | 35.5273 | 2.6032 | -0.039
2014-04-08 10:30 | 35.5342 | 2.6028 | -0.038
2014-04-08 10:45 | 35.5404 | 2.6068 | -0.038
2014-04-08 11:00 | 35.5444 | 2.6063 | -0.039
2014-04-08 11:15 | 35.5496 | 2.6034 | -0.038
2014-04-08 11:30 | 35.5618 | 2.6104 | -0.037
2014-04-08 11:45 | 35.5657 | 2.6059 | -0.037
2014-04-08 12:00 | 35.5742 | 2.6101 | -0.037
2014-04-08 12:15 | 35.5795 | 2.6102 | -0.037
2014-04-08 12:30 | 35.5864 | 2.6163 | -0.037
2014-04-08 12:45 | 35.5874 | 2.617 | -0.036
2014-04-08 13:00 | 35.5906 | 2.6171 | -0.036
2014-04-08 13:15 | 35.5988 | 2.6243 | -0.036
2014-04-08 13:30 | 35.5962 | 2.6183 | -0.035
2014-04-08 13:45 | 35.5998 | 2.6219 | -0.034
2014-04-08 14:00 | 35.6031 | 2.6227 | -0.034
2014-04-08 14:15 | 35.6087 | 2.6264 | -0.034
2014-04-08 14:30 | 35.6093 | 2.6232 | -0.034
2014-04-08 14:45 | 35.6133 | 2.6257 | -0.035
2014-04-08 15:00 | 35.6136 | 2.6226 | -0.033
2014-04-08 15:15 | 35.6166 | 2.6256 | -0.034
2014-04-08 15:30 | 35.6179 | 2.6252 | -0.035
2014-04-08 15:45 | 35.6215 | 2.6298 | -0.035
2014-04-08 16:00 | 35.6212 | 2.6245 | -0.035
2014-04-08 16:15 | 35.6258 | 2.6233 | -0.035
2014-04-08 16:30 | 35.6284 | 2.6277 | -0.036
2014-04-08 16:45 | 35.6313 | 2.6252 | -0.036
2014-04-08 17:00 | 35.6346 | 2.6253 | -0.036
2014-04-08 17:15 | 35.6379 | 2.6235 | -0.037
2014-04-08 17:30 | 35.6454 | 2.626 | -0.036
2014-04-08 17:45 | 35.6481 | 2.6242 | -0.037
2014-04-08 18:00 | 35.6536 | 2.6226 | -0.036
2014-04-08 18:15 | 35.6609 | 2.6247 | -0.037
2014-04-08 18:30 | 35.6615 | 2.6215 | -0.038
2014-04-08 18:45 | 35.6664 | 2.6226 | -0.038
2014-04-08 19:00 | 35.6723 | 2.6234 | -0.038
2014-04-08 19:15 | 35.6756 | 2.6233 | -0.038
2014-04-08 19:30 | 35.6769 | 2.6206 | -0.039
2014-04-08 19:45 | 35.6802 | 2.624 | -0.039
2014-04-08 20:00 | 35.6799 | 2.619 | -0.039
2014-04-08 20:15 | 35.6809 | 2.6183 | -0.039
2014-04-08 20:30 | 35.6858 | 2.6168 | -0.039
2014-04-08 20:45 | 35.6874 | 2.6136 | -0.04
2014-04-08 21:00 | 35.691 | 2.6137 | -0.04
2014-04-08 21:15 | 35.6953 | 2.608 | -0.04
2014-04-08 21:30 | 35.7032 | 2.6065 | -0.04
2014-04-08 21:45 | 35.7061 | 2.6054 | -0.04
2014-04-08 22:00 | 35.7081 | 2.603 | -0.04
2014-04-08 22:15 | 35.7127 | 2.6016 | -0.041
2014-04-08 22:30 | 35.7176 | 2.6011 | -0.041
2014-04-08 22:45 | 35.7229 | 2.5998 | -0.041
2014-04-08 23:00 | 35.7258 | 2.6014 | -0.04
2014-04-08 23:15 | 35.7252 | 2.5959 | -0.04
2014-04-08 23:30 | 35.7294 | 2.5973 | -0.041
2014-04-08 23:45 | 35.7344 | 2.5984 | -0.041
2014-04-09 | 35.7334 | 2.593 | -0.041
2014-04-09 00:15 | 35.7363 | 2.5905 | -0.041
2014-04-09 00:30 | 35.7409 | 2.5877 | -0.04
2014-04-09 00:45 | 35.7442 | 2.5865 | -0.041
2014-04-09 01:00 | 35.7475 | 2.5832 | -0.041
2014-04-09 01:15 | 35.7527 | 2.5807 | -0.041
2014-04-09 01:30 | 35.7567 | 2.5811 | -0.041
2014-04-09 01:45 | 35.759 | 2.5767 | -0.041
2014-04-09 02:00 | 35.7645 | 2.5791 | -0.041
2014-04-09 02:15 | 35.7649 | 2.5747 | -0.04
2014-04-09 02:30 | 35.7655 | 2.5705 | -0.041
2014-04-09 02:45 | 35.7685 | 2.5694 | -0.041
2014-04-09 03:00 | 35.7695 | 2.5664 | -0.04
2014-04-09 03:15 | 35.7714 | 2.5642 | -0.041
2014-04-09 03:30 | 35.7731 | 2.5619 | -0.041
2014-04-09 03:45 | 35.7767 | 2.5615 | -0.041
2014-04-09 04:00 | 35.7777 | 2.5587 | -0.04
2014-04-09 04:15 | 35.7806 | 2.556 | -0.041
2014-04-09 04:30 | 35.7859 | 2.5564 | -0.041
2014-04-09 04:45 | 35.7891 | 2.5523 | -0.041
2014-04-09 05:00 | 35.7924 | 2.5501 | -0.04
2014-04-09 05:15 | 35.7987 | 2.5517 | -0.041
2014-04-09 05:30 | 35.8016 | 2.5495 | -0.041
2014-04-09 05:45 | 35.8052 | 2.5494 | -0.041
2014-04-09 06:00 | 35.8085 | 2.5489 | -0.04
2014-04-09 06:15 | 35.8111 | 2.5494 | -0.041
2014-04-09 06:30 | 35.8141 | 2.5492 | -0.041
2014-04-09 06:45 | 35.817 | 2.5477 | -0.041
2014-04-09 07:00 | 35.8213 | 2.5475 | -0.041
2014-04-09 07:15 | 35.8216 | 2.5411 | -0.041
2014-04-09 07:30 | 35.8302 | 2.5412 | -0.04
2014-04-09 07:45 | 35.8374 | 2.542 | -0.041
2014-04-09 08:00 | 35.841 | 2.5416 | -0.041
2014-04-09 08:15 | 35.8439 | 2.5377 | -0.041
2014-04-09 08:30 | 35.8512 | 2.5366 | -0.041
2014-04-09 08:45 | 35.86 | 2.5418 | -0.04
2014-04-09 09:00 | 35.8623 | 2.5361 | -0.04
2014-04-09 09:15 | 35.8702 | 2.5397 | -0.039
2014-04-09 09:30 | 35.8731 | 2.5399 | -0.039
2014-04-09 09:45 | 35.8764 | 2.5419 | -0.039
2014-04-09 10:00 | 35.8784 | 2.542 | -0.038
2014-04-09 10:15 | 35.883 | 2.5429 | -0.039
2014-04-09 10:30 | 35.8879 | 2.5421 | -0.038
2014-04-09 10:45 | 35.8958 | 2.5491 | -0.038
2014-04-09 11:00 | 35.9 | 2.5474 | -0.038
2014-04-09 11:15 | 35.9037 | 2.5496 | -0.037
2014-04-09 11:30 | 35.9079 | 2.5436 | -0.037
2014-04-09 11:45 | 35.9178 | 2.5486 | -0.037
2014-04-09 12:00 | 35.9217 | 2.5514 | -0.037
2014-04-09 12:15 | 35.9237 | 2.5449 | -0.036
2014-04-09 12:30 | 35.9315 | 2.5543 | -0.036
2014-04-09 12:45 | 35.9368 | 2.5573 | -0.036
2014-04-09 13:00 | 35.9401 | 2.5573 | -0.035
2014-04-09 13:15 | 35.942 | 2.5663 | -0.035
2014-04-09 13:30 | 35.9466 | 2.5644 | -0.034
2014-04-09 13:45 | 35.9529 | 2.5674 | -0.034
2014-04-09 14:00 | 35.9578 | 2.5716 | -0.033
2014-04-09 14:15 | 35.9614 | 2.5703 | -0.032
2014-04-09 14:30 | 35.9683 | 2.5782 | -0.033
2014-04-09 14:45 | 35.9732 | 2.5861 | -0.032
2014-04-09 15:00 | 35.9775 | 2.5857 | -0.032
2014-04-09 15:15 | 35.9814 | 2.5922 | -0.033
2014-04-09 15:30 | 35.9863 | 2.593 | -0.033
2014-04-09 15:45 | 35.988 | 2.5914 | -0.033
2014-04-09 16:00 | 35.9932 | 2.5934 | -0.033
2014-04-09 16:15 | 35.9955 | 2.5984 | -0.034
2014-04-09 16:30 | 35.9939 | 2.5961 | -0.034
2014-04-09 16:45 | 35.9929 | 2.5948 | -0.034
2014-04-09 17:00 | 35.9942 | 2.5946 | -0.035
2014-04-09 17:15 | 35.9949 | 2.5927 | -0.035
2014-04-09 17:30 | 35.9929 | 2.5897 | -0.035
2014-04-09 17:45 | 35.9903 | 2.5868 | -0.036
2014-04-09 18:00 | 35.987 | 2.5825 | -0.036
2014-04-09 18:15 | 35.986 | 2.5768 | -0.036
2014-04-09 18:30 | 35.9817 | 2.5743 | -0.037
2014-04-09 18:45 | 35.9788 | 2.5644 | -0.036
2014-04-09 19:00 | 35.9771 | 2.5632 | -0.037
2014-04-09 19:15 | 35.9709 | 2.5511 | -0.037
2014-04-09 19:30 | 35.9696 | 2.5466 | -0.038
2014-04-09 19:45 | 35.968 | 2.5381 | -0.038
2014-04-09 20:00 | 35.9663 | 2.5297 | -0.039
2014-04-09 20:15 | 35.9693 | 2.5285 | -0.039
2014-04-09 20:30 | 35.968 | 2.5202 | -0.04
2014-04-09 20:45 | 35.9706 | 2.5165 | -0.04
2014-04-09 21:00 | 35.9716 | 2.5147 | -0.04
2014-04-09 21:15 | 35.9722 | 2.5064 | -0.04
2014-04-09 21:30 | 35.9755 | 2.5013 | -0.04
2014-04-09 21:45 | 35.9794 | 2.5044 | -0.041
2014-04-09 22:00 | 35.9804 | 2.5023 | -0.041
2014-04-09 22:15 | 35.9834 | 2.4979 | -0.04
2014-04-09 22:30 | 35.9854 | 2.4999 | -0.041
2014-04-09 22:45 | 35.9899 | 2.4963 | -0.04
2014-04-09 23:00 | 35.9955 | 2.4946 | -0.041
2014-04-09 23:15 | 36.0001 | 2.4973 | -0.041
2014-04-09 23:30 | 35.9998 | 2.4892 | -0.041
2014-04-09 23:45 | 36.0067 | 2.4953 | -0.041
2014-04-10 | 36.008 | 2.492 | -0.04
2014-04-10 00:15 | 36.0073 | 2.4906 | -0.04
2014-04-10 00:30 | 36.0083 | 2.486 | -0.04
2014-04-10 00:45 | 36.0136 | 2.4879 | -0.04
2014-04-10 01:00 | 36.0119 | 2.4882 | -0.04
2014-04-10 01:15 | 36.0086 | 2.4826 | -0.04
2014-04-10 01:30 | 36.0106 | 2.4792 | -0.04
2014-04-10 01:45 | 36.0152 | 2.4815 | -0.041
2014-04-10 02:00 | 36.0129 | 2.4751 | -0.041
2014-04-10 02:15 | 36.0149 | 2.4821 | -0.04
2014-04-10 02:30 | 36.0149 | 2.4818 | -0.04
2014-04-10 02:45 | 36.006 | 2.475 | -0.04
2014-04-10 03:00 | 36.0067 | 2.4776 | -0.041
2014-04-10 03:15 | 36.005 | 2.4797 | -0.04
2014-04-10 03:30 | 35.9981 | 2.4738 | -0.041
2014-04-10 03:45 | 35.9968 | 2.4711 | -0.04
2014-04-10 04:00 | 35.9932 | 2.4702 | -0.04
2014-04-10 04:15 | 35.9886 | 2.4683 | -0.041
2014-04-10 04:30 | 35.9863 | 2.4616 | -0.04
2014-04-10 04:45 | 35.9899 | 2.4693 | -0.04
2014-04-10 05:00 | 35.9863 | 2.4674 | -0.04
2014-04-10 05:15 | 35.9863 | 2.4657 | -0.04
2014-04-10 05:30 | 35.985 | 2.4613 | -0.041
2014-04-10 05:45 | 35.9913 | 2.4699 | -0.04
2014-04-10 06:00 | 35.9945 | 2.4685 | -0.04
2014-04-10 06:15 | 35.9968 | 2.4668 | -0.04
2014-04-10 06:30 | 36.0034 | 2.4777 | -0.04
2014-04-10 06:45 | 36.0008 | 2.4741 | -0.04
2014-04-10 07:00 | 36.0064 | 2.4726 | -0.041
2014-04-10 07:15 | 36.0168 | 2.4804 | -0.04
2014-04-10 07:30 | 36.0231 | 2.4843 | -0.04
2014-04-10 07:45 | 36.0283 | 2.4886 | -0.04
2014-04-10 08:00 | 36.0352 | 2.4908 | -0.04
2014-04-10 08:15 | 36.0431 | 2.4993 | -0.04
2014-04-10 08:30 | 36.0447 | 2.4956 | -0.04
2014-04-10 08:45 | 36.0543 | 2.5051 | -0.04
2014-04-10 09:00 | 36.0585 | 2.505 | -0.039
2014-04-10 09:15 | 36.067 | 2.5129 | -0.039
2014-04-10 09:30 | 36.07 | 2.5175 | -0.039
2014-04-10 09:45 | 36.0726 | 2.5181 | -0.039
2014-04-10 10:00 | 36.0785 | 2.5233 | -0.038
2014-04-10 10:15 | 36.0805 | 2.5246 | -0.038
2014-04-10 10:30 | 36.0858 | 2.5275 | -0.038
2014-04-10 10:45 | 36.0907 | 2.5291 | -0.037
2014-04-10 11:00 | 36.0992 | 2.5346 | -0.037
2014-04-10 11:15 | 36.1074 | 2.5388 | -0.037
2014-04-10 11:30 | 36.114 | 2.542 | -0.036
2014-04-10 11:45 | 36.1205 | 2.5446 | -0.036
2014-04-10 12:00 | 36.1274 | 2.5535 | -0.035
2014-04-10 12:15 | 36.1274 | 2.5514 | -0.035
2014-04-10 12:30 | 36.1323 | 2.5544 | -0.035
2014-04-10 12:45 | 36.1389 | 2.5599 | -0.034
2014-04-10 13:00 | 36.1448 | 2.5638 | -0.034
2014-04-10 13:15 | 36.1491 | 2.5677 | -0.033
2014-04-10 13:30 | 36.1517 | 2.5704 | -0.033
2014-04-10 13:45 | 36.1556 | 2.5743 | -0.033
2014-04-10 14:00 | 36.1556 | 2.5709 | -0.032
2014-04-10 14:15 | 36.1609 | 2.5708 | -0.032
2014-04-10 14:30 | 36.1684 | 2.578 | -0.032
2014-04-10 14:45 | 36.172 | 2.5786 | -0.032
2014-04-10 15:00 | 36.174 | 2.5809 | -0.032
2014-04-10 15:15 | 36.1773 | 2.5866 | -0.032
2014-04-10 15:30 | 36.1766 | 2.5819 | -0.032
2014-04-10 15:45 | 36.1786 | 2.5859 | -0.032
2014-04-10 16:00 | 36.176 | 2.5869 | -0.032
2014-04-10 16:15 | 36.176 | 2.5876 | -0.033
2014-04-10 16:30 | 36.175 | 2.5836 | -0.033
2014-04-10 16:45 | 36.1747 | 2.5829 | -0.032
2014-04-10 17:00 | 36.177 | 2.5825 | -0.033
2014-04-10 17:15 | 36.174 | 2.5789 | -0.033
2014-04-10 17:30 | 36.1707 | 2.5733 | -0.034
2014-04-10 17:45 | 36.1691 | 2.569 | -0.034
2014-04-10 18:00 | 36.1661 | 2.5637 | -0.035
2014-04-10 18:15 | 36.1632 | 2.5584 | -0.035
2014-04-10 18:30 | 36.1576 | 2.5501 | -0.035
2014-04-10 18:45 | 36.1553 | 2.5435 | -0.035
2014-04-10 19:00 | 36.1579 | 2.5394 | -0.036
2014-04-10 19:15 | 36.1606 | 2.542 | -0.036
2014-04-10 19:30 | 36.1573 | 2.5347 | -0.037
2014-04-10 19:45 | 36.1563 | 2.5287 | -0.037
2014-04-10 20:00 | 36.1589 | 2.5283 | -0.037
2014-04-10 20:15 | 36.1596 | 2.5249 | -0.038
2014-04-10 20:30 | 36.1586 | 2.5199 | -0.038
2014-04-10 20:45 | 36.1609 | 2.5165 | -0.038
2014-04-10 21:00 | 36.1642 | 2.5178 | -0.038
2014-04-10 21:15 | 36.1655 | 2.5111 | -0.039
2014-04-10 21:30 | 36.1734 | 2.5126 | -0.039
2014-04-10 21:45 | 36.1776 | 2.5078 | -0.039
2014-04-10 22:00 | 36.1881 | 2.5112 | -0.039
2014-04-10 22:15 | 36.1953 | 2.5151 | -0.039
2014-04-10 22:30 | 36.1996 | 2.512 | -0.039
2014-04-10 22:45 | 36.2081 | 2.5182 | -0.039
2014-04-10 23:00 | 36.2124 | 2.5188 | -0.039
2014-04-10 23:15 | 36.2167 | 2.5197 | -0.04
2014-04-10 23:30 | 36.2206 | 2.5189 | -0.04
2014-04-10 23:45 | 36.2281 | 2.5214 | -0.04
2014-04-11 | 36.2363 | 2.5256 | -0.04
2014-04-11 00:15 | 36.2429 | 2.5255 | -0.04
2014-04-11 00:30 | 36.2528 | 2.5283 | -0.04
2014-04-11 00:45 | 36.2596 | 2.5281 | -0.04
2014-04-11 01:00 | 36.2688 | 2.533 | -0.04
2014-04-11 01:15 | 36.2738 | 2.5288 | -0.04
2014-04-11 01:30 | 36.2852 | 2.5343 | -0.041
2014-04-11 01:45 | 36.2938 | 2.5371 | -0.041
2014-04-11 02:00 | 36.3 | 2.5363 | -0.041
2014-04-11 02:15 | 36.3108 | 2.5421 | -0.04
2014-04-11 02:30 | 36.3161 | 2.543 | -0.04
2014-04-11 02:45 | 36.3217 | 2.5429 | -0.041
2014-04-11 03:00 | 36.3299 | 2.5501 | -0.041
2014-04-11 03:15 | 36.3318 | 2.5487 | -0.041
2014-04-11 03:30 | 36.3371 | 2.5506 | -0.041
2014-04-11 03:45 | 36.3417 | 2.5522 | -0.041
2014-04-11 04:00 | 36.3463 | 2.5534 | -0.041
2014-04-11 04:15 | 36.3502 | 2.5533 | -0.042
2014-04-11 04:30 | 36.3545 | 2.5512 | -0.042
2014-04-11 04:45 | 36.363 | 2.5557 | -0.041
2014-04-11 05:00 | 36.3689 | 2.5559 | -0.041
2014-04-11 05:15 | 36.3748 | 2.5595 | -0.041
2014-04-11 05:30 | 36.3797 | 2.5597 | -0.041
2014-04-11 05:45 | 36.3827 | 2.56 | -0.041
2014-04-11 06:00 | 36.3876 | 2.5632 | -0.042
2014-04-11 06:15 | 36.3892 | 2.5595 | -0.041
2014-04-11 06:30 | 36.3951 | 2.5621 | -0.042
2014-04-11 06:45 | 36.4007 | 2.5663 | -0.041
2014-04-11 07:00 | 36.4037 | 2.5656 | -0.042
2014-04-11 07:15 | 36.407 | 2.5672 | -0.042
2014-04-11 07:30 | 36.4073 | 2.5588 | -0.042
2014-04-11 07:45 | 36.4155 | 2.568 | -0.042
2014-04-11 08:00 | 36.4161 | 2.566 | -0.041
2014-04-11 08:15 | 36.4181 | 2.5622 | -0.041
2014-04-11 08:30 | 36.4253 | 2.5681 | -0.041
2014-04-11 08:45 | 36.4253 | 2.5671 | -0.041
2014-04-11 09:00 | 36.4283 | 2.565 | -0.04
2014-04-11 09:15 | 36.4322 | 2.5629 | -0.04
2014-04-11 09:30 | 36.4381 | 2.5675 | -0.039
2014-04-11 09:45 | 36.4434 | 2.5684 | -0.039
2014-04-11 10:00 | 36.4486 | 2.568 | -0.039
2014-04-11 10:15 | 36.4555 | 2.5705 | -0.039
2014-04-11 10:30 | 36.464 | 2.5787 | -0.039
2014-04-11 10:45 | 36.4637 | 2.5743 | -0.039
2014-04-11 11:00 | 36.4703 | 2.5796 | -0.037
2014-04-11 11:15 | 36.4745 | 2.5798 | -0.037
2014-04-11 11:30 | 36.4821 | 2.5813 | -0.037
2014-04-11 11:45 | 36.4896 | 2.5935 | -0.036
2014-04-11 12:00 | 36.4923 | 2.5932 | -0.036
2014-04-11 12:15 | 36.4962 | 2.5974 | -0.036
2014-04-11 12:30 | 36.5005 | 2.5993 | -0.035
2014-04-11 12:45 | 36.5064 | 2.6066 | -0.035
2014-04-11 13:00 | 36.5083 | 2.6112 | -0.034
2014-04-11 13:15 | 36.5097 | 2.6149 | -0.034
2014-04-11 13:30 | 36.5136 | 2.6182 | -0.033
2014-04-11 13:45 | 36.5142 | 2.6205 | -0.032
2014-04-11 14:00 | 36.5188 | 2.6221 | -0.032
2014-04-11 14:15 | 36.5244 | 2.6287 | -0.032
2014-04-11 14:30 | 36.5251 | 2.627 | -0.032
2014-04-11 14:45 | 36.53 | 2.6332 | -0.032
2014-04-11 15:00 | 36.5303 | 2.6312 | -0.032
2014-04-11 15:15 | 36.5343 | 2.6392 | -0.032
2014-04-11 15:30 | 36.5313 | 2.6382 | -0.032
2014-04-11 15:45 | 36.528 | 2.6383 | -0.032
2014-04-11 16:00 | 36.5241 | 2.6394 | -0.031
2014-04-11 16:15 | 36.5156 | 2.6302 | -0.032
2014-04-11 16:30 | 36.5162 | 2.6329 | -0.032
2014-04-11 16:45 | 36.5083 | 2.6283 | -0.032
2014-04-11 17:00 | 36.5067 | 2.6233 | -0.032
2014-04-11 17:15 | 36.5037 | 2.6254 | -0.033
2014-04-11 17:30 | 36.4972 | 2.6189 | -0.033
2014-04-11 17:45 | 36.4933 | 2.6136 | -0.034
2014-04-11 18:00 | 36.4923 | 2.6126 | -0.034
2014-04-11 18:15 | 36.4873 | 2.611 | -0.034
2014-04-11 18:30 | 36.4837 | 2.6047 | -0.035
2014-04-11 18:45 | 36.4811 | 2.6028 | -0.035
2014-04-11 19:00 | 36.4782 | 2.5971 | -0.036
2014-04-11 19:15 | 36.4772 | 2.5992 | -0.036
2014-04-11 19:30 | 36.4729 | 2.5936 | -0.037
2014-04-11 19:45 | 36.47 | 2.5876 | -0.037
2014-04-11 20:00 | 36.4696 | 2.5843 | -0.037
2014-04-11 20:15 | 36.4736 | 2.5862 | -0.037
2014-04-11 20:30 | 36.4732 | 2.5865 | -0.038
2014-04-11 20:45 | 36.4693 | 2.5799 | -0.039
2014-04-11 21:00 | 36.4713 | 2.5745 | -0.039
2014-04-11 21:15 | 36.4775 | 2.5791 | -0.039
2014-04-11 21:30 | 36.4775 | 2.5744 | -0.039
2014-04-11 21:45 | 36.4808 | 2.5743 | -0.039
2014-04-11 22:00 | 36.4844 | 2.5749 | -0.039
2014-04-11 22:15 | 36.4847 | 2.5749 | -0.04
2014-04-11 22:30 | 36.4857 | 2.5749 | -0.04
2014-04-11 22:45 | 36.485 | 2.5745 | -0.039
2014-04-11 23:00 | 36.485 | 2.5732 | -0.039
2014-04-11 23:15 | 36.486 | 2.5728 | -0.04
2014-04-11 23:30 | 36.487 | 2.5745 | -0.039
2014-04-11 23:45 | 36.487 | 2.5698 | -0.04
2014-04-12 | 36.4887 | 2.5708 | -0.039
2014-04-12 00:15 | 36.4893 | 2.5687 | -0.04
2014-04-12 00:30 | 36.4903 | 2.5694 | -0.04
2014-04-12 00:45 | 36.4893 | 2.5637 | -0.039
2014-04-12 01:00 | 36.4952 | 2.571 | -0.04
2014-04-12 01:15 | 36.4939 | 2.5663 | -0.039
2014-04-12 01:30 | 36.4936 | 2.5693 | -0.04
2014-04-12 01:45 | 36.4913 | 2.5677 | -0.04
2014-04-12 02:00 | 36.4906 | 2.5644 | -0.04
2014-04-12 02:15 | 36.4929 | 2.566 | -0.04
2014-04-12 02:30 | 36.4926 | 2.5606 | -0.04
2014-04-12 02:45 | 36.4936 | 2.5656 | -0.039
2014-04-12 03:00 | 36.4923 | 2.567 | -0.04
2014-04-12 03:15 | 36.4883 | 2.5664 | -0.04
2014-04-12 03:30 | 36.4834 | 2.5645 | -0.041
2014-04-12 03:45 | 36.4808 | 2.5652 | -0.04
2014-04-12 04:00 | 36.4795 | 2.5649 | -0.04
2014-04-12 04:15 | 36.4772 | 2.568 | -0.04
2014-04-12 04:30 | 36.4709 | 2.5645 | -0.04
2014-04-12 04:45 | 36.4719 | 2.5641 | -0.04
2014-04-12 05:00 | 36.4693 | 2.5595 | -0.04
2014-04-12 05:15 | 36.4716 | 2.5668 | -0.04
2014-04-12 05:30 | 36.4647 | 2.5622 | -0.04
2014-04-12 05:45 | 36.4634 | 2.5623 | -0.04
2014-04-12 06:00 | 36.4618 | 2.5633 | -0.04
2014-04-12 06:15 | 36.4608 | 2.566 | -0.04
2014-04-12 06:30 | 36.4549 | 2.5671 | -0.04
2014-04-12 06:45 | 36.447 | 2.5687 | -0.04
2014-04-12 07:00 | 36.4385 | 2.5521 | -0.04
2014-04-12 07:15 | 36.448 | 2.5572 | -0.04
2014-04-12 07:30 | 36.448 | 2.5639 | -0.04
2014-04-12 07:45 | 36.444 | 2.5587 | -0.04
2014-04-12 08:00 | 36.4434 | 2.56 | -0.04
2014-04-12 08:15 | 36.4421 | 2.5564 | -0.039
2014-04-12 08:30 | 36.4447 | 2.561 | -0.039
2014-04-12 08:45 | 36.4437 | 2.559 | -0.039
2014-04-12 09:00 | 36.4401 | 2.5668 | -0.039
2014-04-12 09:15 | 36.4286 | 2.552 | -0.039
2014-04-12 09:30 | 36.4309 | 2.5522 | -0.039
2014-04-12 09:45 | 36.4339 | 2.5522 | -0.039
2014-04-12 10:00 | 36.4391 | 2.5571 | -0.038
2014-04-12 10:15 | 36.4371 | 2.5555 | -0.038
2014-04-12 10:30 | 36.4378 | 2.5555 | -0.038
2014-04-12 10:45 | 36.4398 | 2.5578 | -0.037
2014-04-12 11:00 | 36.4414 | 2.5557 | -0.037
2014-04-12 11:15 | 36.4463 | 2.5616 | -0.037
2014-04-12 11:30 | 36.4467 | 2.561 | -0.037
2014-04-12 11:45 | 36.4506 | 2.5602 | -0.037
2014-04-12 12:00 | 36.4549 | 2.5671 | -0.036
2014-04-12 12:15 | 36.4536 | 2.5672 | -0.037
2014-04-12 12:30 | 36.4536 | 2.5692 | -0.037
2014-04-12 12:45 | 36.4536 | 2.5705 | -0.037
2014-04-12 13:00 | 36.4555 | 2.5742 | -0.037
2014-04-12 13:15 | 36.4558 | 2.5748 | -0.037
2014-04-12 13:30 | 36.4575 | 2.5798 | -0.037
2014-04-12 13:45 | 36.4568 | 2.5772 | -0.037
2014-04-12 14:00 | 36.4595 | 2.5811 | -0.036
2014-04-12 14:15 | 36.4585 | 2.5828 | -0.036
2014-04-12 14:30 | 36.4604 | 2.5878 | -0.036
2014-04-12 14:45 | 36.4588 | 2.5899 | -0.036
2014-04-12 15:00 | 36.4578 | 2.5932 | -0.036
2014-04-12 15:15 | 36.4542 | 2.6007 | -0.036
2014-04-12 15:30 | 36.4457 | 2.5942 | -0.036
2014-04-12 15:45 | 36.446 | 2.5968 | -0.036
2014-04-12 16:00 | 36.444 | 2.5949 | -0.036
2014-04-12 16:15 | 36.445 | 2.6012 | -0.035
2014-04-12 16:30 | 36.4411 | 2.6047 | -0.035
2014-04-12 16:45 | 36.4371 | 2.6047 | -0.035
2014-04-12 17:00 | 36.4339 | 2.6001 | -0.036
2014-04-12 17:15 | 36.4345 | 2.6045 | -0.037
2014-04-12 17:30 | 36.4319 | 2.6095 | -0.037
2014-04-12 17:45 | 36.4289 | 2.6126 | -0.037
2014-04-12 18:00 | 36.4243 | 2.6174 | -0.037
2014-04-12 18:15 | 36.4161 | 2.6142 | -0.038
2014-04-12 18:30 | 36.4109 | 2.617 | -0.038
2014-04-12 18:45 | 36.4034 | 2.6088 | -0.038
2014-04-12 19:00 | 36.4034 | 2.6152 | -0.039
2014-04-12 19:15 | 36.3978 | 2.6163 | -0.038
2014-04-12 19:30 | 36.3886 | 2.6078 | -0.038
2014-04-12 19:45 | 36.3873 | 2.6149 | -0.038
2014-04-12 20:00 | 36.3758 | 2.6027 | -0.038
2014-04-12 20:15 | 36.3758 | 2.6007 | -0.038
2014-04-12 20:30 | 36.3735 | 2.6014 | -0.038
2014-04-12 20:45 | 36.3712 | 2.5948 | -0.039
2014-04-12 21:00 | 36.3712 | 2.5978 | -0.039
2014-04-12 21:15 | 36.3673 | 2.5938 | -0.039
2014-04-12 21:30 | 36.3686 | 2.5982 | -0.038
2014-04-12 21:45 | 36.3646 | 2.5966 | -0.039
2014-04-12 22:00 | 36.362 | 2.5936 | -0.039
2014-04-12 22:15 | 36.361 | 2.592 | -0.039
2014-04-12 22:30 | 36.3614 | 2.5953 | -0.039
2014-04-12 22:45 | 36.3564 | 2.5937 | -0.039
2014-04-12 23:00 | 36.3522 | 2.5942 | -0.039
2014-04-12 23:15 | 36.3472 | 2.5916 | -0.039
2014-04-12 23:30 | 36.339 | 2.5854 | -0.039
2014-04-12 23:45 | 36.3341 | 2.5802 | -0.039
2014-04-13 | 36.3279 | 2.5759 | -0.039
2014-04-13 00:15 | 36.324 | 2.5784 | -0.038
2014-04-13 00:30 | 36.3154 | 2.5759 | -0.038
2014-04-13 00:45 | 36.3075 | 2.5791 | -0.039
2014-04-13 01:00 | 36.2934 | 2.5716 | -0.039
2014-04-13 01:15 | 36.2836 | 2.5682 | -0.038
2014-04-13 01:30 | 36.2777 | 2.5683 | -0.039
2014-04-13 01:45 | 36.2682 | 2.5621 | -0.039
2014-04-13 02:00 | 36.2616 | 2.5495 | -0.039
2014-04-13 02:15 | 36.2665 | 2.5555 | -0.039
2014-04-13 02:30 | 36.2636 | 2.5542 | -0.039
2014-04-13 02:45 | 36.2613 | 2.5516 | -0.039
2014-04-13 03:00 | 36.2573 | 2.556 | -0.039
2014-04-13 03:15 | 36.2488 | 2.5498 | -0.039
2014-04-13 03:30 | 36.2442 | 2.5549 | -0.038
2014-04-13 03:45 | 36.2337 | 2.5465 | -0.038
2014-04-13 04:00 | 36.2295 | 2.5368 | -0.038
2014-04-13 04:15 | 36.2341 | 2.5478 | -0.038
2014-04-13 04:30 | 36.2308 | 2.5418 | -0.038
2014-04-13 04:45 | 36.2331 | 2.5435 | -0.038
2014-04-13 05:00 | 36.2337 | 2.5421 | -0.037
2014-04-13 05:15 | 36.238 | 2.548 | -0.038
2014-04-13 05:30 | 36.2367 | 2.5484 | -0.038
2014-04-13 05:45 | 36.2344 | 2.5515 | -0.038
2014-04-13 06:00 | 36.2288 | 2.5526 | -0.038
2014-04-13 06:15 | 36.2255 | 2.5527 | -0.039
2014-04-13 06:30 | 36.2232 | 2.5547 | -0.038
2014-04-13 06:45 | 36.2206 | 2.5568 | -0.04
2014-04-13 07:00 | 36.217 | 2.5569 | -0.039
2014-04-13 07:15 | 36.2163 | 2.5566 | -0.039
2014-04-13 07:30 | 36.2163 | 2.5566 | -0.039
2014-04-13 07:45 | 36.2176 | 2.5565 | -0.04
2014-04-13 08:00 | 36.2226 | 2.5621 | -0.04
2014-04-13 08:15 | 36.2209 | 2.5615 | -0.04
2014-04-13 08:30 | 36.2222 | 2.5641 | -0.04
2014-04-13 08:45 | 36.2226 | 2.5625 | -0.039
2014-04-13 09:00 | 36.2278 | 2.5657 | -0.039
2014-04-13 09:15 | 36.2304 | 2.5683 | -0.039
2014-04-13 09:30 | 36.2324 | 2.5763 | -0.039
2014-04-13 09:45 | 36.2278 | 2.5721 | -0.039
2014-04-13 10:00 | 36.2288 | 2.5727 | -0.04
2014-04-13 10:15 | 36.2321 | 2.5716 | -0.04
2014-04-13 10:30 | 36.2396 | 2.5788 | -0.041
2014-04-13 10:45 | 36.2406 | 2.5885 | -0.04
2014-04-13 11:00 | 36.2363 | 2.586 | -0.04
2014-04-13 11:15 | 36.2367 | 2.5957 | -0.041
2014-04-13 11:30 | 36.2285 | 2.5878 | -0.041
2014-04-13 11:45 | 36.2337 | 2.592 | -0.041
2014-04-13 12:00 | 36.2344 | 2.6021 | -0.04
2014-04-13 12:15 | 36.2268 | 2.6073 | -0.04
2014-04-13 12:30 | 36.215 | 2.5931 | -0.04
2014-04-13 12:45 | 36.2213 | 2.599 | -0.039
2014-04-13 13:00 | 36.2229 | 2.6077 | -0.039
2014-04-13 13:15 | 36.2167 | 2.5948 | -0.039
2014-04-13 13:30 | 36.2262 | 2.6147 | -0.038
2014-04-13 13:45 | 36.2219 | 2.6081 | -0.037
2014-04-13 14:00 | 36.2203 | 2.6047 | -0.037
2014-04-13 14:15 | 36.2272 | 2.6106 | -0.036
2014-04-13 14:30 | 36.2288 | 2.6089 | -0.035
2014-04-13 14:45 | 36.2347 | 2.6118 | -0.034
2014-04-13 15:00 | 36.2334 | 2.6078 | -0.033
2014-04-13 15:15 | 36.2393 | 2.6127 | -0.033
2014-04-13 15:30 | 36.2442 | 2.6203 | -0.034
2014-04-13 15:45 | 36.2419 | 2.6157 | -0.033
2014-04-13 16:00 | 36.2472 | 2.6209 | -0.034
2014-04-13 16:15 | 36.2488 | 2.6205 | -0.034
2014-04-13 16:30 | 36.2511 | 2.6178 | -0.034
2014-04-13 16:45 | 36.2524 | 2.6185 | -0.035
2014-04-13 17:00 | 36.2547 | 2.6164 | -0.035
2014-04-13 17:15 | 36.259 | 2.6176 | -0.036
2014-04-13 17:30 | 36.2613 | 2.6203 | -0.036
2014-04-13 17:45 | 36.2639 | 2.6202 | -0.036
2014-04-13 18:00 | 36.2669 | 2.6212 | -0.037
2014-04-13 18:15 | 36.2734 | 2.6271 | -0.037
2014-04-13 18:30 | 36.2751 | 2.627 | -0.038
2014-04-13 18:45 | 36.2813 | 2.6316 | -0.039
2014-04-13 19:00 | 36.2862 | 2.6375 | -0.039
2014-04-13 19:15 | 36.2856 | 2.6375 | -0.04
2014-04-13 19:30 | 36.2888 | 2.6395 | -0.039
2014-04-13 19:45 | 36.2918 | 2.6431 | -0.04
2014-04-13 20:00 | 36.2908 | 2.6431 | -0.04
2014-04-13 20:15 | 36.2908 | 2.6414 | -0.04
2014-04-13 20:30 | 36.2951 | 2.646 | -0.04
2014-04-13 20:45 | 36.2967 | 2.6473 | -0.04
2014-04-13 21:00 | 36.2944 | 2.6434 | -0.04
2014-04-13 21:15 | 36.2948 | 2.644 | -0.04
2014-04-13 21:30 | 36.2948 | 2.644 | -0.04
2014-04-13 21:45 | 36.2928 | 2.6414 | -0.04
2014-04-13 22:00 | 36.2961 | 2.6423 | -0.041
2014-04-13 22:15 | 36.2951 | 2.644 | -0.041
2014-04-13 22:30 | 36.2908 | 2.6421 | -0.04
2014-04-13 22:45 | 36.2885 | 2.6445 | -0.041
2014-04-13 23:00 | 36.2813 | 2.6379 | -0.04
2014-04-13 23:15 | 36.2787 | 2.6414 | -0.041
2014-04-13 23:30 | 36.2728 | 2.6354 | -0.041
2014-04-13 23:45 | 36.2692 | 2.6322 | -0.04
2014-04-14 | 36.2672 | 2.6312 | -0.04
2014-04-14 00:15 | 36.2649 | 2.6289 | -0.04
2014-04-14 00:30 | 36.2616 | 2.6283 | -0.04
2014-04-14 00:45 | 36.2583 | 2.6224 | -0.04
2014-04-14 01:00 | 36.2573 | 2.6214 | -0.04
2014-04-14 01:15 | 36.2557 | 2.6204 | -0.04
2014-04-14 01:30 | 36.2534 | 2.6174 | -0.039
2014-04-14 01:45 | 36.2524 | 2.6215 | -0.039
2014-04-14 02:00 | 36.2442 | 2.6126 | -0.039
2014-04-14 02:15 | 36.2436 | 2.6136 | -0.039
2014-04-14 02:30 | 36.24 | 2.6117 | -0.04
2014-04-14 02:45 | 36.2363 | 2.6094 | -0.04
2014-04-14 03:00 | 36.2324 | 2.6078 | -0.039
2014-04-14 03:15 | 36.2275 | 2.6049 | -0.039
2014-04-14 03:30 | 36.2265 | 2.6036 | -0.039
2014-04-14 03:45 | 36.2239 | 2.604 | -0.039
2014-04-14 04:00 | 36.2199 | 2.598 | -0.039
2014-04-14 04:15 | 36.2199 | 2.6014 | -0.039
2014-04-14 04:30 | 36.2147 | 2.5982 | -0.039
2014-04-14 04:45 | 36.2131 | 2.5975 | -0.039
2014-04-14 05:00 | 36.2104 | 2.5962 | -0.04
2014-04-14 05:15 | 36.2088 | 2.5953 | -0.039
2014-04-14 05:30 | 36.2032 | 2.5961 | -0.04
2014-04-14 05:45 | 36.1983 | 2.5901 | -0.039
2014-04-14 06:00 | 36.1993 | 2.5904 | -0.04
2014-04-14 06:15 | 36.1983 | 2.5931 | -0.04
2014-04-14 06:30 | 36.1934 | 2.5889 | -0.04
2014-04-14 06:45 | 36.1917 | 2.5832 | -0.039
2014-04-14 07:00 | 36.195 | 2.5865 | -0.04
2014-04-14 07:15 | 36.1921 | 2.5866 | -0.039
2014-04-14 07:30 | 36.1914 | 2.5889 | -0.04
2014-04-14 07:45 | 36.1868 | 2.586 | -0.039
2014-04-14 08:00 | 36.1848 | 2.5844 | -0.039
2014-04-14 08:15 | 36.1878 | 2.591 | -0.04
2014-04-14 08:30 | 36.1832 | 2.5898 | -0.039
2014-04-14 08:45 | 36.1819 | 2.5938 | -0.039
2014-04-14 09:00 | 36.1799 | 2.5959 | -0.038
2014-04-14 09:15 | 36.1793 | 2.6013 | -0.038
2014-04-14 09:30 | 36.1793 | 2.604 | -0.038
2014-04-14 09:45 | 36.1779 | 2.604 | -0.038
2014-04-14 10:00 | 36.1779 | 2.61 | -0.037
2014-04-14 10:15 | 36.1756 | 2.6124 | -0.037
2014-04-14 10:30 | 36.1691 | 2.6048 | -0.036
2014-04-14 10:45 | 36.1707 | 2.6118 | -0.036
2014-04-14 11:00 | 36.1711 | 2.6165 | -0.034
2014-04-14 11:15 | 36.1671 | 2.617 | -0.034
2014-04-14 11:30 | 36.1625 | 2.615 | -0.033
2014-04-14 11:45 | 36.1586 | 2.6128 | -0.032
2014-04-14 12:00 | 36.1596 | 2.6228 | -0.031
2014-04-14 12:15 | 36.151 | 2.6163 | -0.03
2014-04-14 12:30 | 36.1481 | 2.6164 | -0.029
2014-04-14 12:45 | 36.1432 | 2.6181 | -0.028
2014-04-14 13:00 | 36.1369 | 2.6163 | -0.027
2014-04-14 13:15 | 36.1323 | 2.6176 | -0.026
2014-04-14 13:30 | 36.1235 | 2.6176 | -0.025
2014-04-14 13:45 | 36.1127 | 2.612 | -0.025
2014-04-14 14:00 | 36.1045 | 2.6045 | -0.023
2014-04-14 14:15 | 36.0982 | 2.6054 | -0.024
2014-04-14 14:30 | 36.0926 | 2.6037 | -0.022
2014-04-14 14:45 | 36.0874 | 2.6029 | -0.024
2014-04-14 15:00 | 36.0792 | 2.5972 | -0.023
2014-04-14 15:15 | 36.0736 | 2.5963 | -0.024
2014-04-14 15:30 | 36.0697 | 2.5958 | -0.024
2014-04-14 15:45 | 36.0644 | 2.5968 | -0.026
2014-04-14 16:00 | 36.0592 | 2.5971 | -0.025
2014-04-14 16:15 | 36.0559 | 2.5972 | -0.026
2014-04-14 16:30 | 36.0549 | 2.6012 | -0.027
2014-04-14 16:45 | 36.052 | 2.6015 | -0.029
2014-04-14 17:00 | 36.0523 | 2.6062 | -0.029
2014-04-14 17:15 | 36.0516 | 2.6086 | -0.029
2014-04-14 17:30 | 36.0536 | 2.6136 | -0.03
2014-04-14 17:45 | 36.0539 | 2.616 | -0.032
2014-04-14 18:00 | 36.0556 | 2.6198 | -0.033
2014-04-14 18:15 | 36.0565 | 2.6256 | -0.034
2014-04-14 18:30 | 36.0569 | 2.6279 | -0.035
2014-04-14 18:45 | 36.0572 | 2.6289 | -0.036
2014-04-14 19:00 | 36.0602 | 2.6359 | -0.037
2014-04-14 19:15 | 36.0579 | 2.6349 | -0.036
2014-04-14 19:30 | 36.0575 | 2.6356 | -0.037
2014-04-14 19:45 | 36.0585 | 2.6373 | -0.038
2014-04-14 20:00 | 36.0615 | 2.6446 | -0.037
2014-04-14 20:15 | 36.0575 | 2.6399 | -0.039
2014-04-14 20:30 | 36.0546 | 2.6396 | -0.039
2014-04-14 20:45 | 36.0543 | 2.6381 | -0.039
2014-04-14 21:00 | 36.0559 | 2.6413 | -0.04
2014-04-14 21:15 | 36.0543 | 2.6385 | -0.04
2014-04-14 21:30 | 36.0549 | 2.6431 | -0.041
2014-04-14 21:45 | 36.0526 | 2.6415 | -0.04
2014-04-14 22:00 | 36.0513 | 2.6411 | -0.041
2014-04-14 22:15 | 36.049 | 2.6401 | -0.04
2014-04-14 22:30 | 36.0483 | 2.6398 | -0.04
2014-04-14 22:45 | 36.0461 | 2.6374 | -0.04
2014-04-14 23:00 | 36.0434 | 2.6336 | -0.04
2014-04-14 23:15 | 36.0451 | 2.6362 | -0.04
2014-04-14 23:30 | 36.0392 | 2.631 | -0.04
2014-04-14 23:45 | 36.0365 | 2.6288 | -0.039
2014-04-15 | 36.0326 | 2.6217 | -0.04
2014-04-15 00:15 | 36.0336 | 2.6261 | -0.04
2014-04-15 00:30 | 36.0293 | 2.6259 | -0.04
2014-04-15 00:45 | 36.0257 | 2.6227 | -0.039
2014-04-15 01:00 | 36.0208 | 2.621 | -0.04
2014-04-15 01:15 | 36.0185 | 2.6184 | -0.041
2014-04-15 01:30 | 36.0168 | 2.6198 | -0.04
2014-04-15 01:45 | 36.0132 | 2.616 | -0.04
2014-04-15 02:00 | 36.0132 | 2.6148 | -0.04
2014-04-15 02:15 | 36.0129 | 2.6135 | -0.04
2014-04-15 02:30 | 36.0113 | 2.6172 | -0.04
2014-04-15 02:45 | 36.0054 | 2.612 | -0.04
2014-04-15 03:00 | 36.0044 | 2.6123 | -0.04
2014-04-15 03:15 | 36.0018 | 2.606 | -0.04
2014-04-15 03:30 | 36.0011 | 2.6125 | -0.04
2014-04-15 03:45 | 35.9945 | 2.6082 | -0.041
2014-04-15 04:00 | 35.9899 | 2.601 | -0.04
2014-04-15 04:15 | 35.9899 | 2.6007 | -0.04
2014-04-15 04:30 | 35.989 | 2.6032 | -0.04
2014-04-15 04:45 | 35.985 | 2.5992 | -0.04
2014-04-15 05:00 | 35.9814 | 2.5982 | -0.04
2014-04-15 05:15 | 35.9765 | 2.5938 | -0.04
2014-04-15 05:30 | 35.9742 | 2.5924 | -0.04
2014-04-15 05:45 | 35.9719 | 2.5918 | -0.04
2014-04-15 06:00 | 35.9703 | 2.5889 | -0.039
2014-04-15 06:15 | 35.9683 | 2.5884 | -0.04
2014-04-15 06:30 | 35.9634 | 2.5839 | -0.04
2014-04-15 06:45 | 35.9607 | 2.5806 | -0.04
2014-04-15 07:00 | 35.9581 | 2.5786 | -0.039
2014-04-15 07:15 | 35.9555 | 2.5757 | -0.039
2014-04-15 07:30 | 35.9539 | 2.5701 | -0.04
2014-04-15 07:45 | 35.9558 | 2.5704 | -0.039
2014-04-15 08:00 | 35.9568 | 2.5732 | -0.039
2014-04-15 08:15 | 35.9539 | 2.5678 | -0.038
2014-04-15 08:30 | 35.9519 | 2.5682 | -0.038
2014-04-15 08:45 | 35.947 | 2.5669 | -0.038
2014-04-15 09:00 | 35.9417 | 2.5617 | -0.037
2014-04-15 09:15 | 35.9427 | 2.5607 | -0.036
2014-04-15 09:30 | 35.943 | 2.5616 | -0.037
2014-04-15 09:45 | 35.9407 | 2.56 | -0.036
2014-04-15 10:00 | 35.9384 | 2.5552 | -0.035
2014-04-15 10:15 | 35.9411 | 2.5612 | -0.035
2014-04-15 10:30 | 35.9384 | 2.5559 | -0.033
2014-04-15 10:45 | 35.9411 | 2.5577 | -0.033
2014-04-15 11:00 | 35.9417 | 2.5592 | -0.033
2014-04-15 11:15 | 35.9391 | 2.5556 | -0.033
2014-04-15 11:30 | 35.9404 | 2.5576 | -0.032
2014-04-15 11:45 | 35.9397 | 2.5562 | -0.032
2014-04-15 12:00 | 35.942 | 2.5579 | -0.031
2014-04-15 12:15 | 35.9424 | 2.5562 | -0.032
2014-04-15 12:30 | 35.945 | 2.5596 | -0.03
2014-04-15 12:45 | 35.9463 | 2.5624 | -0.03
2014-04-15 13:00 | 35.9473 | 2.5659 | -0.028
2014-04-15 13:15 | 35.9443 | 2.5615 | -0.027
2014-04-15 13:30 | 35.9447 | 2.5621 | -0.026
2014-04-15 13:45 | 35.9466 | 2.5639 | -0.024
2014-04-15 14:00 | 35.9499 | 2.5657 | -0.025
2014-04-15 14:15 | 35.9594 | 2.5763 | -0.026
2014-04-15 14:30 | 35.966 | 2.5845 | -0.027
2014-04-15 14:45 | 35.9719 | 2.5918 | -0.028
2014-04-15 15:00 | 35.9749 | 2.5934 | -0.028
2014-04-15 15:15 | 35.9778 | 2.5969 | -0.029
2014-04-15 15:30 | 35.9794 | 2.5981 | -0.029
2014-04-15 15:45 | 35.9824 | 2.6026 | -0.031
2014-04-15 16:00 | 35.9844 | 2.6025 | -0.032
2014-04-15 16:15 | 35.9899 | 2.609 | -0.033
2014-04-15 16:30 | 35.9942 | 2.6157 | -0.033
2014-04-15 16:45 | 35.9968 | 2.6168 | -0.033
2014-04-15 17:00 | 36.0011 | 2.6184 | -0.033
2014-04-15 17:15 | 36.008 | 2.6242 | -0.034
2014-04-15 17:30 | 36.0132 | 2.6286 | -0.035
2014-04-15 17:45 | 36.0188 | 2.6342 | -0.035
2014-04-15 18:00 | 36.0257 | 2.6403 | -0.035
2014-04-15 18:15 | 36.0296 | 2.6424 | -0.035
2014-04-15 18:30 | 36.0329 | 2.6463 | -0.035
2014-04-15 18:45 | 36.0385 | 2.6511 | -0.036
2014-04-15 19:00 | 36.0418 | 2.6525 | -0.037
2014-04-15 19:15 | 36.0444 | 2.6579 | -0.037
2014-04-15 19:30 | 36.0431 | 2.6566 | -0.037
2014-04-15 19:45 | 36.0457 | 2.6582 | -0.037
2014-04-15 20:00 | 36.0467 | 2.6573 | -0.038
2014-04-15 20:15 | 36.051 | 2.6604 | -0.038
2014-04-15 20:30 | 36.0516 | 2.6608 | -0.04
2014-04-15 20:45 | 36.052 | 2.6572 | -0.039
2014-04-15 21:00 | 36.0579 | 2.6633 | -0.04
2014-04-15 21:15 | 36.0579 | 2.6586 | -0.04
2014-04-15 21:30 | 36.0625 | 2.6602 | -0.04
2014-04-15 21:45 | 36.0648 | 2.6607 | -0.04
2014-04-15 22:00 | 36.0674 | 2.6619 | -0.04
2014-04-15 22:15 | 36.07 | 2.6637 | -0.041
2014-04-15 22:30 | 36.0736 | 2.6655 | -0.04
2014-04-15 22:45 | 36.0746 | 2.6667 | -0.041
2014-04-15 23:00 | 36.0759 | 2.6688 | -0.042
2014-04-15 23:15 | 36.0739 | 2.665 | -0.041
2014-04-15 23:30 | 36.072 | 2.6634 | -0.04
2014-04-15 23:45 | 36.0684 | 2.6595 | -0.04
2014-04-16 | 36.0661 | 2.6578 | -0.04
2014-04-16 00:15 | 36.0611 | 2.6511 | -0.04
2014-04-16 00:30 | 36.0605 | 2.6498 | -0.04
2014-04-16 00:45 | 36.0585 | 2.6474 | -0.041
2014-04-16 01:00 | 36.0556 | 2.6419 | -0.04
2014-04-16 01:15 | 36.0543 | 2.6428 | -0.04
2014-04-16 01:30 | 36.0497 | 2.6392 | -0.04
2014-04-16 01:45 | 36.0467 | 2.6359 | -0.041
2014-04-16 02:00 | 36.0431 | 2.6352 | -0.04
2014-04-16 02:15 | 36.0375 | 2.6314 | -0.04
2014-04-16 02:30 | 36.0326 | 2.6268 | -0.04
2014-04-16 02:45 | 36.028 | 2.6246 | -0.04
2014-04-16 03:00 | 36.0221 | 2.619 | -0.04
2014-04-16 03:15 | 36.0185 | 2.615 | -0.039
2014-04-16 03:30 | 36.0146 | 2.612 | -0.04
2014-04-16 03:45 | 36.0077 | 2.6077 | -0.04
2014-04-16 04:00 | 36.0004 | 2.6006 | -0.039
2014-04-16 04:15 | 35.9945 | 2.5996 | -0.039
2014-04-16 04:30 | 35.9834 | 2.5878 | -0.039
2014-04-16 04:45 | 35.9791 | 2.584 | -0.039
2014-04-16 05:00 | 35.9752 | 2.5814 | -0.039
2014-04-16 05:15 | 35.968 | 2.573 | -0.039
2014-04-16 05:30 | 35.9683 | 2.5754 | -0.039
2014-04-16 05:45 | 35.963 | 2.5716 | -0.039
2014-04-16 06:00 | 35.9611 | 2.5706 | -0.038
2014-04-16 06:15 | 35.9601 | 2.572 | -0.038
2014-04-16 06:30 | 35.9581 | 2.5745 | -0.038
2014-04-16 06:45 | 35.9552 | 2.5734 | -0.039
2014-04-16 07:00 | 35.9535 | 2.576 | -0.039
2014-04-16 07:15 | 35.9525 | 2.5789 | -0.038
2014-04-16 07:30 | 35.9479 | 2.577 | -0.039
2014-04-16 07:45 | 35.9463 | 2.5767 | -0.038
2014-04-16 08:00 | 35.9466 | 2.5772 | -0.037
2014-04-16 08:15 | 35.9486 | 2.5833 | -0.037
2014-04-16 08:30 | 35.945 | 2.5813 | -0.036
2014-04-16 08:45 | 35.9443 | 2.5831 | -0.035
2014-04-16 09:00 | 35.9453 | 2.5892 | -0.035
2014-04-16 09:15 | 35.9417 | 2.59 | -0.034
2014-04-16 09:30 | 35.9358 | 2.5883 | -0.033
2014-04-16 09:45 | 35.9342 | 2.5946 | -0.032
2014-04-16 10:00 | 35.9299 | 2.599 | -0.031
2014-04-16 10:15 | 35.921 | 2.594 | -0.031
2014-04-16 10:30 | 35.9197 | 2.595 | -0.03
2014-04-16 10:45 | 35.9197 | 2.5992 | -0.029
2014-04-16 11:00 | 35.9178 | 2.6021 | -0.029
2014-04-16 11:15 | 35.9128 | 2.603 | -0.027
2014-04-16 11:30 | 35.9145 | 2.6084 | -0.026
2014-04-16 11:45 | 35.9174 | 2.6158 | -0.026
2014-04-16 12:00 | 35.9142 | 2.6187 | -0.026
2014-04-16 12:15 | 35.9089 | 2.6173 | -0.025
2014-04-16 12:30 | 35.9073 | 2.6195 | -0.023
2014-04-16 12:45 | 35.9066 | 2.6274 | -0.022
2014-04-16 13:00 | 35.8991 | 2.6236 | -0.021
2014-04-16 13:15 | 35.8948 | 2.6236 | -0.02
2014-04-16 13:30 | 35.8909 | 2.6269 | -0.02
2014-04-16 13:45 | 35.8863 | 2.6264 | -0.017
2014-04-16 14:00 | 35.8836 | 2.6299 | -0.017
2014-04-16 14:15 | 35.879 | 2.6283 | -0.018
2014-04-16 14:30 | 35.8761 | 2.6334 | -0.02
2014-04-16 14:45 | 35.8705 | 2.6302 | -0.018
2014-04-16 15:00 | 35.8682 | 2.6332 | -0.018
2014-04-16 15:15 | 35.8649 | 2.6331 | -0.018
2014-04-16 15:30 | 35.8643 | 2.6355 | -0.016
2014-04-16 15:45 | 35.861 | 2.6386 | -0.019
2014-04-16 16:00 | 35.8584 | 2.6398 | -0.019
2014-04-16 16:15 | 35.858 | 2.6444 | -0.021
2014-04-16 16:30 | 35.8558 | 2.6474 | -0.02
2014-04-16 16:45 | 35.8485 | 2.6463 | -0.021
2014-04-16 17:00 | 35.8453 | 2.6479 | -0.022
2014-04-16 17:15 | 35.84 | 2.6494 | -0.023
2014-04-16 17:30 | 35.8364 | 2.6503 | -0.025
2014-04-16 17:45 | 35.8341 | 2.6537 | -0.026
2014-04-16 18:00 | 35.8315 | 2.6514 | -0.027
2014-04-16 18:15 | 35.8318 | 2.6561 | -0.029
2014-04-16 18:30 | 35.8315 | 2.6622 | -0.03
2014-04-16 18:45 | 35.8302 | 2.6605 | -0.031
2014-04-16 19:00 | 35.8341 | 2.6663 | -0.032
2014-04-16 19:15 | 35.8351 | 2.6707 | -0.033
2014-04-16 19:30 | 35.8348 | 2.6745 | -0.034
2014-04-16 19:45 | 35.8357 | 2.6773 | -0.036
2014-04-16 20:00 | 35.8351 | 2.6803 | -0.036
2014-04-16 20:15 | 35.8338 | 2.6838 | -0.037
2014-04-16 20:30 | 35.8305 | 2.6819 | -0.038
2014-04-16 20:45 | 35.8298 | 2.684 | -0.039
2014-04-16 21:00 | 35.8295 | 2.6886 | -0.039
2014-04-16 21:15 | 35.8279 | 2.689 | -0.04
2014-04-16 21:30 | 35.8256 | 2.6877 | -0.04
2014-04-16 21:45 | 35.8246 | 2.6897 | -0.04
2014-04-16 22:00 | 35.8229 | 2.6861 | -0.04
2014-04-16 22:15 | 35.8266 | 2.6929 | -0.041
2014-04-16 22:30 | 35.821 | 2.6894 | -0.041
2014-04-16 22:45 | 35.8206 | 2.6908 | -0.041
2014-04-16 23:00 | 35.8203 | 2.6923 | -0.041
2014-04-16 23:15 | 35.8138 | 2.6881 | -0.041
2014-04-16 23:30 | 35.8098 | 2.6895 | -0.041
2014-04-16 23:45 | 35.8056 | 2.6862 | -0.041
2014-04-17 | 35.8039 | 2.684 | -0.041
2014-04-17 00:15 | 35.8006 | 2.6831 | -0.041
2014-04-17 00:30 | 35.7951 | 2.6811 | -0.041
2014-04-17 00:45 | 35.7914 | 2.6834 | -0.041
2014-04-17 01:00 | 35.7826 | 2.6779 | -0.041
2014-04-17 01:15 | 35.7777 | 2.6755 | -0.041
2014-04-17 01:30 | 35.7708 | 2.6712 | -0.041
2014-04-17 01:45 | 35.7675 | 2.6711 | -0.042
2014-04-17 02:00 | 35.7629 | 2.6689 | -0.041
2014-04-17 02:15 | 35.7577 | 2.6686 | -0.041
2014-04-17 02:30 | 35.7491 | 2.6648 | -0.041
2014-04-17 02:45 | 35.7422 | 2.6599 | -0.041
2014-04-17 03:00 | 35.7357 | 2.6571 | -0.041
2014-04-17 03:15 | 35.7281 | 2.6534 | -0.041
2014-04-17 03:30 | 35.7209 | 2.6482 | -0.041
2014-04-17 03:45 | 35.716 | 2.646 | -0.041
2014-04-17 04:00 | 35.7094 | 2.6434 | -0.041
2014-04-17 04:15 | 35.7012 | 2.6395 | -0.041
2014-04-17 04:30 | 35.6924 | 2.634 | -0.041
2014-04-17 04:45 | 35.6874 | 2.6324 | -0.041
2014-04-17 05:00 | 35.6822 | 2.6322 | -0.04
2014-04-17 05:15 | 35.675 | 2.6298 | -0.041
2014-04-17 05:30 | 35.6694 | 2.6293 | -0.04
2014-04-17 05:45 | 35.6589 | 2.6266 | -0.04
2014-04-17 06:00 | 35.6517 | 2.622 | -0.041
2014-04-17 06:15 | 35.6464 | 2.6212 | -0.04
2014-04-17 06:30 | 35.6415 | 2.62 | -0.04
2014-04-17 06:45 | 35.6353 | 2.6219 | -0.04
2014-04-17 07:00 | 35.6258 | 2.6181 | -0.041
2014-04-17 07:15 | 35.6195 | 2.6113 | -0.04
2014-04-17 07:30 | 35.6156 | 2.6137 | -0.039
2014-04-17 07:45 | 35.6093 | 2.6127 | -0.039
2014-04-17 08:00 | 35.6025 | 2.6115 | -0.039
2014-04-17 08:15 | 35.5972 | 2.6105 | -0.038
2014-04-17 08:30 | 35.5923 | 2.6125 | -0.037
2014-04-17 08:45 | 35.5847 | 2.6133 | -0.036
2014-04-17 09:00 | 35.5749 | 2.6131 | -0.035
2014-04-17 09:15 | 35.5654 | 2.6107 | -0.033
2014-04-17 09:30 | 35.5598 | 2.6111 | -0.032
2014-04-17 09:45 | 35.5513 | 2.6103 | -0.031
2014-04-17 10:00 | 35.545 | 2.6089 | -0.03
2014-04-17 10:15 | 35.5382 | 2.6084 | -0.028
2014-04-17 10:30 | 35.5303 | 2.6041 | -0.027
2014-04-17 10:45 | 35.5257 | 2.608 | -0.025
2014-04-17 11:00 | 35.5162 | 2.6063 | -0.024
2014-04-17 11:15 | 35.5099 | 2.603 | -0.023
2014-04-17 11:30 | 35.5021 | 2.6008 | -0.021
2014-04-17 11:45 | 35.4958 | 2.5988 | -0.02
2014-04-17 12:00 | 35.4922 | 2.6014 | -0.018
2014-04-17 12:15 | 35.4889 | 2.6005 | -0.017
2014-04-17 12:30 | 35.4853 | 2.6021 | -0.016
2014-04-17 12:45 | 35.4801 | 2.6037 | -0.015
2014-04-17 13:00 | 35.4755 | 2.6011 | -0.013
2014-04-17 13:15 | 35.4729 | 2.6042 | -0.013
2014-04-17 13:30 | 35.4696 | 2.6034 | -0.012
2014-04-17 13:45 | 35.467 | 2.6044 | -0.011
2014-04-17 14:00 | 35.4702 | 2.6108 | -0.011
2014-04-17 14:15 | 35.4706 | 2.6109 | -0.012
2014-04-17 14:30 | 35.4758 | 2.6193 | -0.015
2014-04-17 14:45 | 35.4761 | 2.6212 | -0.014
2014-04-17 15:00 | 35.4771 | 2.6259 | -0.018
2014-04-17 15:15 | 35.4784 | 2.6288 | -0.018
2014-04-17 15:30 | 35.4788 | 2.6323 | -0.017
2014-04-17 15:45 | 35.4788 | 2.6354 | -0.018
2014-04-17 16:00 | 35.4781 | 2.6372 | -0.021
2014-04-17 16:15 | 35.4758 | 2.6351 | -0.021
2014-04-17 16:30 | 35.4801 | 2.643 | -0.023
2014-04-17 16:45 | 35.4791 | 2.6479 | -0.024
2014-04-17 17:00 | 35.4778 | 2.6482 | -0.026
2014-04-17 17:15 | 35.4804 | 2.6496 | -0.029
2014-04-17 17:30 | 35.4873 | 2.6597 | -0.03
2014-04-17 17:45 | 35.4863 | 2.665 | -0.031
2014-04-17 18:00 | 35.486 | 2.6689 | -0.031
2014-04-17 18:15 | 35.4873 | 2.6711 | -0.03
2014-04-17 18:30 | 35.4896 | 2.6736 | -0.031
2014-04-17 18:45 | 35.4922 | 2.6731 | -0.033
2014-04-17 19:00 | 35.4925 | 2.6735 | -0.034
2014-04-17 19:15 | 35.4939 | 2.6734 | -0.035
2014-04-17 19:30 | 35.4994 | 2.6776 | -0.036
2014-04-17 19:45 | 35.5017 | 2.683 | -0.036
2014-04-17 20:00 | 35.5021 | 2.6809 | -0.037
2014-04-17 20:15 | 35.5073 | 2.6817 | -0.038
2014-04-17 20:30 | 35.5112 | 2.6843 | -0.039
2014-04-17 20:45 | 35.5158 | 2.6841 | -0.04
2014-04-17 21:00 | 35.524 | 2.6905 | -0.041
2014-04-17 21:15 | 35.528 | 2.6885 | -0.041
2014-04-17 21:30 | 35.5375 | 2.69 | -0.041
2014-04-17 21:45 | 35.5444 | 2.6957 | -0.041
2014-04-17 22:00 | 35.5487 | 2.6974 | -0.041
2014-04-17 22:15 | 35.5513 | 2.6975 | -0.042
2014-04-17 22:30 | 35.5542 | 2.6957 | -0.041
2014-04-17 22:45 | 35.5601 | 2.6974 | -0.042
2014-04-17 23:00 | 35.5611 | 2.6975 | -0.042
2014-04-17 23:15 | 35.5644 | 2.7004 | -0.041
2014-04-17 23:30 | 35.5611 | 2.6919 | -0.042
2014-04-17 23:45 | 35.5628 | 2.692 | -0.042
2014-04-18 | 35.5618 | 2.6862 | -0.041
2014-04-18 00:15 | 35.5647 | 2.683 | -0.042
2014-04-18 00:30 | 35.566 | 2.6806 | -0.041
2014-04-18 00:45 | 35.5667 | 2.6812 | -0.041
2014-04-18 01:00 | 35.566 | 2.6743 | -0.041
2014-04-18 01:15 | 35.567 | 2.6674 | -0.042
2014-04-18 01:30 | 35.5706 | 2.6683 | -0.041
2014-04-18 01:45 | 35.5683 | 2.6633 | -0.042
2014-04-18 02:00 | 35.5664 | 2.6607 | -0.041
2014-04-18 02:15 | 35.5624 | 2.6544 | -0.041
2014-04-18 02:30 | 35.5618 | 2.6519 | -0.041
2014-04-18 02:45 | 35.5588 | 2.6472 | -0.042
2014-04-18 03:00 | 35.5562 | 2.6413 | -0.041
2014-04-18 03:15 | 35.5539 | 2.6367 | -0.041
2014-04-18 03:30 | 35.5519 | 2.6348 | -0.041
2014-04-18 03:45 | 35.5513 | 2.6306 | -0.041
2014-04-18 04:00 | 35.5496 | 2.6255 | -0.04
2014-04-18 04:15 | 35.55 | 2.6252 | -0.042
2014-04-18 04:30 | 35.5467 | 2.6233 | -0.041
2014-04-18 04:45 | 35.5437 | 2.6171 | -0.041
2014-04-18 05:00 | 35.5447 | 2.6153 | -0.042
2014-04-18 05:15 | 35.5434 | 2.6133 | -0.041
2014-04-18 05:30 | 35.5427 | 2.6099 | -0.041
2014-04-18 05:45 | 35.5404 | 2.6069 | -0.041
2014-04-18 06:00 | 35.5398 | 2.6028 | -0.041
2014-04-18 06:15 | 35.5398 | 2.5983 | -0.04
2014-04-18 06:30 | 35.545 | 2.599 | -0.041
2014-04-18 06:45 | 35.5464 | 2.5971 | -0.041
2014-04-18 07:00 | 35.5487 | 2.5947 | -0.041
2014-04-18 07:15 | 35.5513 | 2.5911 | -0.041
2014-04-18 07:30 | 35.5552 | 2.5912 | -0.04
2014-04-18 07:45 | 35.5578 | 2.5903 | -0.039
2014-04-18 08:00 | 35.5637 | 2.593 | -0.039
2014-04-18 08:15 | 35.5677 | 2.5928 | -0.037
2014-04-18 08:30 | 35.5703 | 2.5907 | -0.037
2014-04-18 08:45 | 35.5779 | 2.5946 | -0.036
2014-04-18 09:00 | 35.5831 | 2.6014 | -0.035
2014-04-18 09:15 | 35.5841 | 2.6028 | -0.031
2014-04-18 09:30 | 35.5874 | 2.602 | -0.029
2014-04-18 09:45 | 35.5893 | 2.6027 | -0.03
2014-04-18 10:00 | 35.5956 | 2.6075 | -0.029
2014-04-18 10:15 | 35.6011 | 2.6073 | -0.026
2014-04-18 10:30 | 35.6034 | 2.6085 | -0.029
2014-04-18 10:45 | 35.6071 | 2.6113 | -0.028
2014-04-18 11:00 | 35.61 | 2.6106 | -0.026
2014-04-18 11:15 | 35.6159 | 2.6162 | -0.022
2014-04-18 11:30 | 35.6202 | 2.6143 | -0.02
2014-04-18 11:45 | 35.6264 | 2.616 | -0.022
2014-04-18 12:00 | 35.6326 | 2.6242 | -0.019
2014-04-18 12:15 | 35.6349 | 2.6244 | -0.016
2014-04-18 12:30 | 35.6379 | 2.6244 | -0.014
2014-04-18 12:45 | 35.6425 | 2.6275 | -0.014
2014-04-18 13:00 | 35.6471 | 2.6309 | -0.013
2014-04-18 13:15 | 35.6507 | 2.6329 | -0.011
2014-04-18 13:30 | 35.6553 | 2.6361 | -0.011
2014-04-18 13:45 | 35.6566 | 2.6346 | -0.009
2014-04-18 14:00 | 35.6615 | 2.637 | -0.009
2014-04-18 14:15 | 35.6645 | 2.638 | -0.009
2014-04-18 14:30 | 35.6674 | 2.6384 | -0.011
2014-04-18 14:45 | 35.6737 | 2.6415 | -0.012
2014-04-18 15:00 | 35.6792 | 2.6463 | -0.012
2014-04-18 15:15 | 35.6832 | 2.6527 | -0.014
2014-04-18 15:30 | 35.6845 | 2.652 | -0.014
2014-04-18 15:45 | 35.6894 | 2.654 | -0.011
2014-04-18 16:00 | 35.697 | 2.6485 | -0.016
2014-04-18 16:15 | 35.715 | 2.6299 | -0.029
2014-04-18 16:30 | 35.7554 | 2.6639 | -0.034
2014-04-18 16:45 | 35.7521 | 2.6644 | -0.035
2014-04-18 17:00 | 35.7639 | 2.6712 | -0.033
2014-04-18 17:15 | 35.7718 | 2.6826 | -0.03
2014-04-18 17:30 | 35.7701 | 2.6759 | -0.031
2014-04-18 17:45 | 35.7796 | 2.6824 | -0.029
2014-04-18 18:00 | 35.7869 | 2.6848 | -0.029
2014-04-18 18:15 | 35.7951 | 2.6897 | -0.031
2014-04-18 18:30 | 35.8039 | 2.6959 | -0.031
2014-04-18 18:45 | 35.8118 | 2.698 | -0.033
2014-04-18 19:00 | 35.82 | 2.7044 | -0.034
2014-04-18 19:15 | 35.8285 | 2.7096 | -0.035
2014-04-18 19:30 | 35.8351 | 2.7131 | -0.037
2014-04-18 19:45 | 35.8459 | 2.7181 | -0.037
2014-04-18 20:00 | 35.8544 | 2.7208 | -0.038
2014-04-18 20:15 | 35.8679 | 2.7238 | -0.039
2014-04-18 20:30 | 35.8807 | 2.7213 | -0.039
2014-04-18 20:45 | 35.8997 | 2.7316 | -0.04
2014-04-18 21:00 | 35.9089 | 2.738 | -0.041
2014-04-18 21:15 | 35.9155 | 2.7397 | -0.041
2014-04-18 21:30 | 35.924 | 2.7404 | -0.042
2014-04-18 21:45 | 35.9332 | 2.7411 | -0.042
2014-04-18 22:00 | 35.9394 | 2.7384 | -0.042
2014-04-18 22:15 | 35.9486 | 2.7451 | -0.042
2014-04-18 22:30 | 35.9522 | 2.7436 | -0.043
2014-04-18 22:45 | 35.9542 | 2.742 | -0.042
2014-04-18 23:00 | 35.9558 | 2.742 | -0.043
2014-04-18 23:15 | 35.9568 | 2.7401 | -0.042
2014-04-18 23:30 | 35.9584 | 2.7378 | -0.042
2014-04-18 23:45 | 35.9581 | 2.7335 | -0.042
2014-04-19 | 35.9598 | 2.7344 | -0.042
2014-04-19 00:15 | 35.9588 | 2.7326 | -0.042
2014-04-19 00:30 | 35.9584 | 2.7316 | -0.043
2014-04-19 00:45 | 35.9571 | 2.7284 | -0.042
2014-04-19 01:00 | 35.9539 | 2.7222 | -0.042
2014-04-19 01:15 | 35.9565 | 2.7219 | -0.042
2014-04-19 01:30 | 35.9522 | 2.7202 | -0.042
2014-04-19 01:45 | 35.9486 | 2.7141 | -0.043
2014-04-19 02:00 | 35.9466 | 2.7112 | -0.042
2014-04-19 02:15 | 35.9447 | 2.7091 | -0.042
2014-04-19 02:30 | 35.9411 | 2.7088 | -0.042
2014-04-19 02:45 | 35.9355 | 2.707 | -0.042
2014-04-19 03:00 | 35.9289 | 2.7029 | -0.042
2014-04-19 03:15 | 35.9214 | 2.697 | -0.042
2014-04-19 03:30 | 35.9151 | 2.6982 | -0.042
2014-04-19 03:45 | 35.9046 | 2.6908 | -0.042
2014-04-19 04:00 | 35.8968 | 2.6839 | -0.042
2014-04-19 04:15 | 35.8938 | 2.6828 | -0.042
2014-04-19 04:30 | 35.8853 | 2.6779 | -0.042
2014-04-19 04:45 | 35.8781 | 2.6724 | -0.042
2014-04-19 05:00 | 35.8761 | 2.6733 | -0.042
2014-04-19 05:15 | 35.8676 | 2.6676 | -0.042
2014-04-19 05:30 | 35.8607 | 2.6638 | -0.043
2014-04-19 05:45 | 35.8574 | 2.6648 | -0.042
2014-04-19 06:00 | 35.8495 | 2.6612 | -0.042
2014-04-19 06:15 | 35.841 | 2.6546 | -0.042
2014-04-19 06:30 | 35.8364 | 2.6517 | -0.042
2014-04-19 06:45 | 35.8328 | 2.6498 | -0.042
2014-04-19 07:00 | 35.8282 | 2.651 | -0.041
2014-04-19 07:15 | 35.821 | 2.6465 | -0.04
2014-04-19 07:30 | 35.8154 | 2.6386 | -0.039
2014-04-19 07:45 | 35.817 | 2.6455 | -0.039
2014-04-19 08:00 | 35.8098 | 2.6425 | -0.038
2014-04-19 08:15 | 35.8036 | 2.6426 | -0.037
2014-04-19 08:30 | 35.7957 | 2.6431 | -0.036
2014-04-19 08:45 | 35.7878 | 2.6415 | -0.035
2014-04-19 09:00 | 35.7836 | 2.6426 | -0.034
2014-04-19 09:15 | 35.775 | 2.645 | -0.031
2014-04-19 09:30 | 35.7662 | 2.6406 | -0.028
2014-04-19 09:45 | 35.7629 | 2.647 | -0.027
2014-04-19 10:00 | 35.7534 | 2.6463 | -0.026
2014-04-19 10:15 | 35.7439 | 2.6448 | -0.023
2014-04-19 10:30 | 35.7353 | 2.6416 | -0.021
2014-04-19 10:45 | 35.7298 | 2.6389 | -0.019
2014-04-19 11:00 | 35.7271 | 2.6413 | -0.017
2014-04-19 11:15 | 35.7248 | 2.6407 | -0.016
2014-04-19 11:30 | 35.7216 | 2.6409 | -0.014
2014-04-19 11:45 | 35.7212 | 2.6481 | -0.012
2014-04-19 12:00 | 35.7163 | 2.643 | -0.01
2014-04-19 12:15 | 35.715 | 2.644 | -0.009
2014-04-19 12:30 | 35.7147 | 2.6472 | -0.007
2014-04-19 12:45 | 35.715 | 2.6508 | -0.006
2014-04-19 13:00 | 35.7124 | 2.6507 | -0.005
2014-04-19 13:15 | 35.7137 | 2.6555 | -0.004
2014-04-19 13:30 | 35.716 | 2.6617 | -0.003
2014-04-19 13:45 | 35.7134 | 2.6631 | -0.002
2014-04-19 14:00 | 35.7117 | 2.6637 | -0.005
2014-04-19 14:15 | 35.7111 | 2.6686 | -0.004
2014-04-19 14:30 | 35.7078 | 2.6654 | -0.002
2014-04-19 14:45 | 35.7104 | 2.6694 | -0.003
2014-04-19 15:00 | 35.7127 | 2.6768 | -0.003
2014-04-19 15:15 | 35.7166 | 2.6851 | -0.004
2014-04-19 15:30 | 35.7183 | 2.6879 | -0.006
2014-04-19 15:45 | 35.7239 | 2.6964 | -0.007
2014-04-19 16:00 | 35.7229 | 2.6987 | -0.008
2014-04-19 16:15 | 35.715 | 2.6942 | -0.01
2014-04-19 16:30 | 35.7084 | 2.6941 | -0.01
2014-04-19 16:45 | 35.7147 | 2.7031 | -0.012
2014-04-19 17:00 | 35.7216 | 2.7135 | -0.013
2014-04-19 17:15 | 35.7189 | 2.7168 | -0.016
2014-04-19 17:30 | 35.7216 | 2.7199 | -0.018
2014-04-19 17:45 | 35.7222 | 2.7221 | -0.021
2014-04-19 18:00 | 35.7196 | 2.728 | -0.024
2014-04-19 18:15 | 35.7222 | 2.7298 | -0.026
2014-04-19 18:30 | 35.7278 | 2.7372 | -0.028
2014-04-19 18:45 | 35.736 | 2.749 | -0.031
2014-04-19 19:00 | 35.7403 | 2.7534 | -0.032
2014-04-19 19:15 | 35.7465 | 2.756 | -0.034
2014-04-19 19:30 | 35.7531 | 2.7626 | -0.035
2014-04-19 19:45 | 35.758 | 2.77 | -0.037
2014-04-19 20:00 | 35.7613 | 2.772 | -0.038
2014-04-19 20:15 | 35.7675 | 2.7797 | -0.038
2014-04-19 20:30 | 35.7708 | 2.7809 | -0.039
2014-04-19 20:45 | 35.7767 | 2.7864 | -0.04
2014-04-19 21:00 | 35.7823 | 2.7907 | -0.041
2014-04-19 21:15 | 35.7891 | 2.7955 | -0.041
2014-04-19 21:30 | 35.7941 | 2.798 | -0.042
2014-04-19 21:45 | 35.8026 | 2.8063 | -0.042
2014-04-19 22:00 | 35.8078 | 2.8096 | -0.043
2014-04-19 22:15 | 35.8115 | 2.809 | -0.043
2014-04-19 22:30 | 35.8161 | 2.81 | -0.043
2014-04-19 22:45 | 35.821 | 2.8145 | -0.043
2014-04-19 23:00 | 35.8226 | 2.814 | -0.043
2014-04-19 23:15 | 35.8213 | 2.814 | -0.043
2014-04-19 23:30 | 35.821 | 2.8116 | -0.043
2014-04-19 23:45 | 35.8249 | 2.8131 | -0.043
2014-04-20 | 35.8246 | 2.8104 | -0.043
2014-04-20 00:15 | 35.8206 | 2.803 | -0.043
2014-04-20 00:30 | 35.8183 | 2.7998 | -0.043
2014-04-20 00:45 | 35.8138 | 2.7932 | -0.043
2014-04-20 01:00 | 35.8124 | 2.7895 | -0.043
2014-04-20 01:15 | 35.8059 | 2.7828 | -0.043
2014-04-20 01:30 | 35.8003 | 2.7761 | -0.043
2014-04-20 01:45 | 35.8 | 2.7745 | -0.043
2014-04-20 02:00 | 35.7928 | 2.7662 | -0.043
2014-04-20 02:15 | 35.7928 | 2.7669 | -0.043
2014-04-20 02:30 | 35.7882 | 2.7603 | -0.043
2014-04-20 02:45 | 35.7869 | 2.7569 | -0.043
2014-04-20 03:00 | 35.7859 | 2.756 | -0.043
2014-04-20 03:15 | 35.7836 | 2.7558 | -0.042
2014-04-20 03:30 | 35.7826 | 2.7525 | -0.043
2014-04-20 03:45 | 35.7806 | 2.7474 | -0.043
2014-04-20 04:00 | 35.7813 | 2.7498 | -0.043
2014-04-20 04:15 | 35.78 | 2.7454 | -0.043
2014-04-20 04:30 | 35.778 | 2.7401 | -0.043
2014-04-20 04:45 | 35.7793 | 2.7404 | -0.043
2014-04-20 05:00 | 35.7786 | 2.7397 | -0.043
2014-04-20 05:15 | 35.776 | 2.7355 | -0.043
2014-04-20 05:30 | 35.7764 | 2.7315 | -0.042
2014-04-20 05:45 | 35.776 | 2.7283 | -0.043
2014-04-20 06:00 | 35.7757 | 2.7252 | -0.043
2014-04-20 06:15 | 35.7796 | 2.728 | -0.043
2014-04-20 06:30 | 35.7813 | 2.7256 | -0.043
2014-04-20 06:45 | 35.7832 | 2.7203 | -0.042
2014-04-20 07:00 | 35.7875 | 2.7176 | -0.041
2014-04-20 07:15 | 35.7901 | 2.7122 | -0.041
2014-04-20 07:30 | 35.7947 | 2.7127 | -0.041
2014-04-20 07:45 | 35.799 | 2.716 | -0.04
2014-04-20 08:00 | 35.8023 | 2.7093 | -0.04
2014-04-20 08:15 | 35.8065 | 2.7111 | -0.038
2014-04-20 08:30 | 35.8115 | 2.7139 | -0.035
2014-04-20 08:45 | 35.8134 | 2.7105 | -0.033
2014-04-20 09:00 | 35.8183 | 2.7123 | -0.031
2014-04-20 09:15 | 35.8236 | 2.712 | -0.029
2014-04-20 09:30 | 35.8288 | 2.7143 | -0.026
2014-04-20 09:45 | 35.8325 | 2.7108 | -0.024
2014-04-20 10:00 | 35.84 | 2.7126 | -0.023
2014-04-20 10:15 | 35.8459 | 2.7096 | -0.021
2014-04-20 10:30 | 35.8558 | 2.7106 | -0.019
2014-04-20 10:45 | 35.8643 | 2.7127 | -0.016
2014-04-20 11:00 | 35.8731 | 2.7115 | -0.014
2014-04-20 11:15 | 35.8876 | 2.7147 | -0.013
2014-04-20 11:30 | 35.9004 | 2.716 | -0.011
2014-04-20 11:45 | 35.9151 | 2.723 | -0.009
2014-04-20 12:00 | 35.9253 | 2.7234 | -0.007
2014-04-20 12:15 | 35.9411 | 2.7282 | -0.006
2014-04-20 12:30 | 35.9545 | 2.7351 | -0.005
2014-04-20 12:45 | 35.9686 | 2.7414 | -0.004
2014-04-20 13:00 | 35.9794 | 2.7441 | -0.003
2014-04-20 13:15 | 35.9932 | 2.7497 | -0.002
2014-04-20 13:30 | 36.005 | 2.7533 | -0.002
2014-04-20 13:45 | 36.0175 | 2.7591 | -0.002
2014-04-20 14:00 | 36.0273 | 2.7626 | -0.001
2014-04-20 14:15 | 36.0408 | 2.7683 | -0.001
2014-04-20 14:30 | 36.0543 | 2.7734 | -0.001
2014-04-20 14:45 | 36.068 | 2.7817 | -0.002
2014-04-20 15:00 | 36.0769 | 2.7847 | -0.002
2014-04-20 15:15 | 36.0871 | 2.7897 | -0.003
2014-04-20 15:30 | 36.0949 | 2.7907 | -0.004
2014-04-20 15:45 | 36.1058 | 2.7998 | -0.007
2014-04-20 16:00 | 36.1113 | 2.8004 | -0.009
2014-04-20 16:15 | 36.1222 | 2.8092 | -0.012
2014-04-20 16:30 | 36.1297 | 2.8136 | -0.013
2014-04-20 16:45 | 36.1382 | 2.8164 | -0.013
2014-04-20 17:00 | 36.1478 | 2.8231 | -0.014
2014-04-20 17:15 | 36.1573 | 2.831 | -0.012
2014-04-20 17:30 | 36.1635 | 2.8358 | -0.02
2014-04-20 17:45 | 36.1714 | 2.8392 | -0.022
2014-04-20 18:00 | 36.1819 | 2.8449 | -0.026
2014-04-20 18:15 | 36.1898 | 2.8502 | -0.028
2014-04-20 18:30 | 36.1963 | 2.8547 | -0.03
2014-04-20 18:45 | 36.2035 | 2.8603 | -0.032
2014-04-20 19:00 | 36.2094 | 2.8637 | -0.033
2014-04-20 19:15 | 36.2173 | 2.8683 | -0.035
2014-04-20 19:30 | 36.2252 | 2.8728 | -0.036
2014-04-20 19:45 | 36.2318 | 2.8714 | -0.037
2014-04-20 20:00 | 36.2436 | 2.8813 | -0.037
2014-04-20 20:15 | 36.2521 | 2.8838 | -0.038
2014-04-20 20:30 | 36.261 | 2.8853 | -0.039
2014-04-20 20:45 | 36.2708 | 2.8902 | -0.041
2014-04-20 21:00 | 36.2806 | 2.8905 | -0.042
2014-04-20 21:15 | 36.2934 | 2.8973 | -0.042
2014-04-20 21:30 | 36.3056 | 2.9042 | -0.043
2014-04-20 21:45 | 36.318 | 2.9115 | -0.043
2014-04-20 22:00 | 36.3266 | 2.9135 | -0.044
2014-04-20 22:15 | 36.3377 | 2.918 | -0.043
2014-04-20 22:30 | 36.3466 | 2.9187 | -0.043
2014-04-20 22:45 | 36.3551 | 2.9159 | -0.044
2014-04-20 23:00 | 36.3659 | 2.9179 | -0.043
2014-04-20 23:15 | 36.3738 | 2.9205 | -0.043
2014-04-20 23:30 | 36.3764 | 2.9134 | -0.043
2014-04-20 23:45 | 36.381 | 2.9079 | -0.044
2014-04-21 | 36.3824 | 2.9013 | -0.043
2014-04-21 00:15 | 36.3807 | 2.8948 | -0.044
2014-04-21 00:30 | 36.381 | 2.8846 | -0.044
2014-04-21 00:45 | 36.3846 | 2.8805 | -0.044
2014-04-21 01:00 | 36.3846 | 2.8711 | -0.044
2014-04-21 01:15 | 36.3879 | 2.8679 | -0.043
2014-04-21 01:30 | 36.3922 | 2.8665 | -0.044
2014-04-21 01:45 | 36.3902 | 2.8585 | -0.044
2014-04-21 02:00 | 36.3925 | 2.8568 | -0.044
2014-04-21 02:15 | 36.3922 | 2.8548 | -0.044
2014-04-21 02:30 | 36.3869 | 2.8472 | -0.043
2014-04-21 02:45 | 36.3846 | 2.8409 | -0.044
2014-04-21 03:00 | 36.3837 | 2.8382 | -0.044
2014-04-21 03:15 | 36.382 | 2.8345 | -0.044
2014-04-21 03:30 | 36.3787 | 2.8313 | -0.043
2014-04-21 03:45 | 36.3755 | 2.8256 | -0.044
2014-04-21 04:00 | 36.3738 | 2.8203 | -0.043
2014-04-21 04:15 | 36.3725 | 2.816 | -0.044
2014-04-21 04:30 | 36.3728 | 2.8116 | -0.044
2014-04-21 04:45 | 36.3725 | 2.8059 | -0.043
2014-04-21 05:00 | 36.3742 | 2.8059 | -0.044
2014-04-21 05:15 | 36.3709 | 2.8053 | -0.044
2014-04-21 05:30 | 36.3656 | 2.799 | -0.044
2014-04-21 05:45 | 36.3627 | 2.7944 | -0.044
2014-04-21 06:00 | 36.36 | 2.7904 | -0.043
2014-04-21 06:15 | 36.3594 | 2.7901 | -0.044
2014-04-21 06:30 | 36.3551 | 2.7899 | -0.044
2014-04-21 06:45 | 36.3495 | 2.7843 | -0.043
2014-04-21 07:00 | 36.3472 | 2.781 | -0.042
2014-04-21 07:15 | 36.3436 | 2.7744 | -0.042
2014-04-21 07:30 | 36.3449 | 2.78 | -0.041
2014-04-21 07:45 | 36.3397 | 2.7785 | -0.041
2014-04-21 08:00 | 36.3371 | 2.7722 | -0.04
2014-04-21 08:15 | 36.3394 | 2.7768 | -0.037
2014-04-21 08:30 | 36.3387 | 2.7741 | -0.035
2014-04-21 08:45 | 36.3394 | 2.7791 | -0.034
2014-04-21 09:00 | 36.3354 | 2.7809 | -0.031
2014-04-21 09:15 | 36.3308 | 2.7787 | -0.03
2014-04-21 09:30 | 36.3302 | 2.7793 | -0.027
2014-04-21 09:45 | 36.3318 | 2.7823 | -0.026
2014-04-21 10:00 | 36.3331 | 2.786 | -0.023
2014-04-21 10:15 | 36.3325 | 2.7887 | -0.021
2014-04-21 10:30 | 36.3315 | 2.7877 | -0.018
2014-04-21 10:45 | 36.3335 | 2.791 | -0.016
2014-04-21 11:00 | 36.3354 | 2.7973 | -0.014
2014-04-21 11:15 | 36.3361 | 2.797 | -0.012
2014-04-21 11:30 | 36.3407 | 2.8033 | -0.01
2014-04-21 11:45 | 36.3449 | 2.8099 | -0.008
2014-04-21 12:00 | 36.3459 | 2.8108 | -0.007
2014-04-21 12:15 | 36.3502 | 2.8185 | -0.005
2014-04-21 12:30 | 36.3522 | 2.8224 | -0.004
2014-04-21 12:45 | 36.3548 | 2.8284 | -0.002
2014-04-21 13:00 | 36.3554 | 2.8304 | -0.001
2014-04-21 13:15 | 36.3548 | 2.8321 | 0.001
2014-04-21 13:30 | 36.3554 | 2.8331 | 0.001
2014-04-21 13:45 | 36.3581 | 2.8347 | 0.001
2014-04-21 14:00 | 36.36 | 2.836 | 0.001
2014-04-21 14:15 | 36.3604 | 2.8377 | 0.003
2014-04-21 14:30 | 36.361 | 2.8394 | 0.003
2014-04-21 14:45 | 36.362 | 2.8413 | 0.003
2014-04-21 15:00 | 36.3617 | 2.8413 | 0.002
2014-04-21 15:15 | 36.3656 | 2.848 | 0.001
2014-04-21 15:30 | 36.3663 | 2.8487 | -0.001
2014-04-21 15:45 | 36.3666 | 2.854 | -0.003
2014-04-21 16:00 | 36.363 | 2.8514 | -0.006
2014-04-21 16:15 | 36.3581 | 2.8505 | -0.008
2014-04-21 16:30 | 36.3499 | 2.8437 | -0.01
2014-04-21 16:45 | 36.3427 | 2.8376 | -0.012
2014-04-21 17:00 | 36.3417 | 2.8368 | -0.013
2014-04-21 17:15 | 36.3413 | 2.8375 | -0.016
2014-04-21 17:30 | 36.3446 | 2.843 | -0.018
2014-04-21 17:45 | 36.3476 | 2.8455 | -0.02
2014-04-21 18:00 | 36.3541 | 2.8532 | -0.023
2014-04-21 18:15 | 36.3587 | 2.8587 | -0.026
2014-04-21 18:30 | 36.3627 | 2.8642 | -0.028
2014-04-21 18:45 | 36.3673 | 2.8703 | -0.031
2014-04-21 19:00 | 36.3692 | 2.8721 | -0.033
2014-04-21 19:15 | 36.3748 | 2.878 | -0.035
2014-04-21 19:30 | 36.3781 | 2.8811 | -0.036
2014-04-21 19:45 | 36.3807 | 2.8842 | -0.038
2014-04-21 20:00 | 36.3827 | 2.8834 | -0.039
2014-04-21 20:15 | 36.385 | 2.8857 | -0.039
2014-04-21 20:30 | 36.3869 | 2.8843 | -0.04
2014-04-21 20:45 | 36.3869 | 2.8798 | -0.041
2014-04-21 21:00 | 36.3932 | 2.8853 | -0.041
2014-04-21 21:15 | 36.3929 | 2.8832 | -0.042
2014-04-21 21:30 | 36.3961 | 2.8818 | -0.043
2014-04-21 21:45 | 36.4004 | 2.8863 | -0.043
2014-04-21 22:00 | 36.3994 | 2.8855 | -0.043
2014-04-21 22:15 | 36.4004 | 2.885 | -0.044
2014-04-21 22:30 | 36.3988 | 2.8804 | -0.043
2014-04-21 22:45 | 36.4007 | 2.8807 | -0.044
2014-04-21 23:00 | 36.4004 | 2.8774 | -0.043
2014-04-21 23:15 | 36.3991 | 2.8734 | -0.044
2014-04-21 23:30 | 36.3942 | 2.8668 | -0.044
2014-04-21 23:45 | 36.3906 | 2.8578 | -0.044
2014-04-22 | 36.3883 | 2.8528 | -0.044
2014-04-22 00:15 | 36.3837 | 2.8462 | -0.044
2014-04-22 00:30 | 36.3748 | 2.836 | -0.044
2014-04-22 00:45 | 36.3673 | 2.8282 | -0.044
2014-04-22 01:00 | 36.3571 | 2.816 | -0.044
2014-04-22 01:15 | 36.3505 | 2.8077 | -0.044
2014-04-22 01:30 | 36.3433 | 2.8009 | -0.044
2014-04-22 01:45 | 36.3325 | 2.7887 | -0.043
2014-04-22 02:00 | 36.3269 | 2.7814 | -0.043
2014-04-22 02:15 | 36.3256 | 2.7788 | -0.043
2014-04-22 02:30 | 36.3187 | 2.7726 | -0.044
2014-04-22 02:45 | 36.3135 | 2.7693 | -0.044
2014-04-22 03:00 | 36.3082 | 2.7661 | -0.044
2014-04-22 03:15 | 36.3052 | 2.7601 | -0.043
2014-04-22 03:30 | 36.3085 | 2.7657 | -0.043
2014-04-22 03:45 | 36.3056 | 2.7665 | -0.044
2014-04-22 04:00 | 36.3023 | 2.7629 | -0.044
2014-04-22 04:15 | 36.3023 | 2.7642 | -0.044
2014-04-22 04:30 | 36.3023 | 2.7652 | -0.044
2014-04-22 04:45 | 36.302 | 2.7659 | -0.044
2014-04-22 05:00 | 36.302 | 2.7689 | -0.044
2014-04-22 05:15 | 36.3007 | 2.7693 | -0.044
2014-04-22 05:30 | 36.2987 | 2.7706 | -0.044
2014-04-22 05:45 | 36.2964 | 2.771 | -0.044
2014-04-22 06:00 | 36.2941 | 2.7711 | -0.044
2014-04-22 06:15 | 36.2928 | 2.7701 | -0.044
2014-04-22 06:30 | 36.2908 | 2.7688 | -0.043
2014-04-22 06:45 | 36.2915 | 2.7731 | -0.043
2014-04-22 07:00 | 36.2869 | 2.772 | -0.042
2014-04-22 07:15 | 36.2843 | 2.7718 | -0.042
2014-04-22 07:30 | 36.2833 | 2.771 | -0.04
2014-04-22 07:45 | 36.28 | 2.7736 | -0.04
2014-04-22 08:00 | 36.278 | 2.7733 | -0.039
2014-04-22 08:15 | 36.2764 | 2.776 | -0.037
2014-04-22 08:30 | 36.2731 | 2.7783 | -0.036
2014-04-22 08:45 | 36.2678 | 2.7764 | -0.032
2014-04-22 09:00 | 36.2636 | 2.7791 | -0.031
2014-04-22 09:15 | 36.2613 | 2.7809 | -0.028
2014-04-22 09:30 | 36.2587 | 2.7817 | -0.026
2014-04-22 09:45 | 36.2537 | 2.7799 | -0.024
2014-04-22 10:00 | 36.2531 | 2.7828 | -0.022
2014-04-22 10:15 | 36.2485 | 2.7835 | -0.02
2014-04-22 10:30 | 36.2455 | 2.7856 | -0.018
2014-04-22 10:45 | 36.2419 | 2.7848 | -0.015
2014-04-22 11:00 | 36.2396 | 2.7907 | -0.013
2014-04-22 11:15 | 36.2367 | 2.7924 | -0.011
2014-04-22 11:30 | 36.2331 | 2.7906 | -0.009
2014-04-22 11:45 | 36.2337 | 2.7944 | -0.006
2014-04-22 12:00 | 36.2301 | 2.7959 | -0.004
2014-04-22 12:15 | 36.2258 | 2.7984 | -0.003
2014-04-22 12:30 | 36.2252 | 2.8008 | -0.001
2014-04-22 12:45 | 36.2255 | 2.8063 | 0
2014-04-22 13:00 | 36.2232 | 2.807 | 0.002
2014-04-22 13:15 | 36.2229 | 2.8129 | 0.002
2014-04-22 13:30 | 36.2219 | 2.817 | 0.003
2014-04-22 13:45 | 36.2199 | 2.819 | 0.005
2014-04-22 14:00 | 36.2196 | 2.8204 | 0.005
2014-04-22 14:15 | 36.2213 | 2.8273 | 0.005
2014-04-22 14:30 | 36.218 | 2.8313 | 0.007
2014-04-22 14:45 | 36.216 | 2.8342 | 0.006
2014-04-22 15:00 | 36.2157 | 2.8378 | 0.005
2014-04-22 15:15 | 36.2137 | 2.8423 | 0.005
2014-04-22 15:30 | 36.2098 | 2.8438 | 0.004
2014-04-22 15:45 | 36.2065 | 2.8475 | 0.001
2014-04-22 16:00 | 36.2042 | 2.8476 | -0.003
2014-04-22 16:15 | 36.2016 | 2.8507 | -0.005
2014-04-22 16:30 | 36.1993 | 2.8544 | -0.006
2014-04-22 16:45 | 36.1957 | 2.8556 | -0.008
2014-04-22 17:00 | 36.193 | 2.8566 | -0.01
2014-04-22 17:15 | 36.1907 | 2.8589 | -0.011
2014-04-22 17:30 | 36.1888 | 2.8635 | -0.014
2014-04-22 17:45 | 36.1865 | 2.8666 | -0.017
2014-04-22 18:00 | 36.1842 | 2.8683 | -0.019
2014-04-22 18:15 | 36.1842 | 2.8726 | -0.022
2014-04-22 18:30 | 36.1835 | 2.8779 | -0.024
2014-04-22 18:45 | 36.1832 | 2.8805 | -0.028
2014-04-22 19:00 | 36.1842 | 2.8839 | -0.03
2014-04-22 19:15 | 36.1868 | 2.8896 | -0.032
2014-04-22 19:30 | 36.1835 | 2.8884 | -0.034
2014-04-22 19:45 | 36.1875 | 2.8951 | -0.036
2014-04-22 20:00 | 36.1917 | 2.9036 | -0.037
2014-04-22 20:15 | 36.1917 | 2.9068 | -0.039
2014-04-22 20:30 | 36.1921 | 2.906 | -0.04
2014-04-22 20:45 | 36.197 | 2.9109 | -0.04
2014-04-22 21:00 | 36.1983 | 2.9148 | -0.041
2014-04-22 21:15 | 36.2003 | 2.9199 | -0.042
2014-04-22 21:30 | 36.1989 | 2.9205 | -0.042
2014-04-22 21:45 | 36.2006 | 2.9226 | -0.042
2014-04-22 22:00 | 36.2029 | 2.9239 | -0.043
2014-04-22 22:15 | 36.2026 | 2.9236 | -0.043
2014-04-22 22:30 | 36.2032 | 2.9256 | -0.044
2014-04-22 22:45 | 36.2032 | 2.9267 | -0.044
2014-04-22 23:00 | 36.2012 | 2.9264 | -0.044
2014-04-22 23:15 | 36.1976 | 2.9228 | -0.044
2014-04-22 23:30 | 36.193 | 2.9206 | -0.044
2014-04-22 23:45 | 36.1907 | 2.9193 | -0.044
2014-04-23 | 36.1842 | 2.9132 | -0.044
2014-04-23 00:15 | 36.1816 | 2.9094 | -0.044
2014-04-23 00:30 | 36.177 | 2.9051 | -0.044
2014-04-23 00:45 | 36.1724 | 2.9021 | -0.044
2014-04-23 01:00 | 36.1681 | 2.9017 | -0.044
2014-04-23 01:15 | 36.1619 | 2.898 | -0.044
2014-04-23 01:30 | 36.1579 | 2.8894 | -0.044
2014-04-23 01:45 | 36.1576 | 2.8939 | -0.044
2014-04-23 02:00 | 36.151 | 2.8893 | -0.044
2014-04-23 02:15 | 36.1455 | 2.8857 | -0.044
2014-04-23 02:30 | 36.1415 | 2.8809 | -0.044
2014-04-23 02:45 | 36.1389 | 2.8763 | -0.043
2014-04-23 03:00 | 36.1366 | 2.8795 | -0.044
2014-04-23 03:15 | 36.132 | 2.8759 | -0.044
2014-04-23 03:30 | 36.1287 | 2.8753 | -0.043
2014-04-23 03:45 | 36.1245 | 2.8693 | -0.044
2014-04-23 04:00 | 36.1261 | 2.8671 | -0.044
2014-04-23 04:15 | 36.1287 | 2.8715 | -0.044
2014-04-23 04:30 | 36.1251 | 2.869 | -0.044
2014-04-23 04:45 | 36.1232 | 2.8663 | -0.044
2014-04-23 05:00 | 36.1215 | 2.8628 | -0.044
2014-04-23 05:15 | 36.1228 | 2.8612 | -0.044
2014-04-23 05:30 | 36.1205 | 2.8582 | -0.045
2014-04-23 05:45 | 36.1232 | 2.8587 | -0.044
2014-04-23 06:00 | 36.1225 | 2.8549 | -0.044
2014-04-23 06:15 | 36.1245 | 2.8556 | -0.044
2014-04-23 06:30 | 36.1241 | 2.8532 | -0.043
2014-04-23 06:45 | 36.1271 | 2.8577 | -0.043
2014-04-23 07:00 | 36.1238 | 2.8535 | -0.042
2014-04-23 07:15 | 36.1255 | 2.851 | -0.041
2014-04-23 07:30 | 36.13 | 2.8553 | -0.04
2014-04-23 07:45 | 36.1258 | 2.8484 | -0.039
2014-04-23 08:00 | 36.1291 | 2.85 | -0.039
2014-04-23 08:15 | 36.1304 | 2.8514 | -0.038
2014-04-23 08:30 | 36.1291 | 2.8521 | -0.036
2014-04-23 08:45 | 36.1287 | 2.8499 | -0.035
2014-04-23 09:00 | 36.1274 | 2.8493 | -0.032
2014-04-23 09:15 | 36.13 | 2.8527 | -0.031
2014-04-23 09:30 | 36.1291 | 2.8542 | -0.029
2014-04-23 09:45 | 36.1284 | 2.8523 | -0.028
2014-04-23 10:00 | 36.1307 | 2.8543 | -0.024
2014-04-23 10:15 | 36.1323 | 2.8609 | -0.019
2014-04-23 10:30 | 36.1274 | 2.8586 | -0.013
2014-04-23 10:45 | 36.1261 | 2.8599 | -0.007
2014-04-23 11:00 | 36.1218 | 2.8569 | -0.001
2014-04-23 11:15 | 36.1245 | 2.8582 | -0.005
2014-04-23 11:30 | 36.1245 | 2.8602 | -0.012
2014-04-23 11:45 | 36.1245 | 2.8612 | -0.006
2014-04-23 12:00 | 36.1248 | 2.8577 | -0.002
2014-04-23 12:15 | 36.1281 | 2.8632 | -0.009
2014-04-23 12:30 | 36.1274 | 2.8637 | -0.008
2014-04-23 12:45 | 36.1284 | 2.8637 | 0.003
2014-04-23 13:00 | 36.1314 | 2.8693 | -0.007
2014-04-23 13:15 | 36.1317 | 2.8709 | 0.016
2014-04-23 13:30 | 36.132 | 2.8712 | 0.006
2014-04-23 13:45 | 36.1346 | 2.878 | -0.007
2014-04-23 14:00 | 36.1317 | 2.8756 | -0.001
2014-04-23 14:15 | 36.1323 | 2.8794 | -0.019
2014-04-23 14:30 | 36.1314 | 2.8795 | -0.02
2014-04-23 14:45 | 36.1327 | 2.8889 | 0
2014-04-23 15:00 | 36.1274 | 2.8869 | 0.008
2014-04-23 15:15 | 36.1297 | 2.8887 | 0.011
2014-04-23 15:30 | 36.1307 | 2.8914 | 0.007
2014-04-23 15:45 | 36.1317 | 2.8912 | 0.005
2014-04-23 16:00 | 36.1356 | 2.8968 | -0.018
2014-04-23 16:15 | 36.132 | 2.8947 | -0.015
2014-04-23 16:30 | 36.1337 | 2.8979 | -0.012
2014-04-23 16:45 | 36.1484 | 2.9146 | -0.012
2014-04-23 17:00 | 36.1688 | 2.9357 | -0.01
2014-04-23 17:15 | 36.1894 | 2.9591 | -0.011
2014-04-23 17:30 | 36.2068 | 2.9783 | -0.012
2014-04-23 17:45 | 36.2232 | 2.9972 | -0.014
2014-04-23 18:00 | 36.2373 | 3.0128 | -0.015
2014-04-23 18:15 | 36.2459 | 3.022 | -0.017
2014-04-23 18:30 | 36.2551 | 3.0319 | -0.02
2014-04-23 18:45 | 36.2652 | 3.0393 | -0.023
2014-04-23 19:00 | 36.2665 | 3.0366 | -0.03
2014-04-23 19:15 | 36.2698 | 3.0427 | -0.034
2014-04-23 19:30 | 36.2774 | 3.0504 | -0.031
2014-04-23 19:45 | 36.2856 | 3.0588 | -0.032
2014-04-23 20:00 | 36.2974 | 3.0694 | -0.034
2014-04-23 20:15 | 36.3075 | 3.0801 | -0.036
2014-04-23 20:30 | 36.32 | 3.0912 | -0.039
2014-04-23 20:45 | 36.3292 | 3.0967 | -0.041
2014-04-23 21:00 | 36.3394 | 3.1036 | -0.042
2014-04-23 21:15 | 36.3479 | 3.113 | -0.043
2014-04-23 21:30 | 36.3571 | 3.1183 | -0.043
2014-04-23 21:45 | 36.3646 | 3.1219 | -0.044
2014-04-23 22:00 | 36.3728 | 3.1273 | -0.044
2014-04-23 22:15 | 36.3791 | 3.1336 | -0.045
2014-04-23 22:30 | 36.381 | 3.1341 | -0.044
2014-04-23 22:45 | 36.382 | 3.1347 | -0.045
2014-04-23 23:00 | 36.3843 | 3.1372 | -0.045
2014-04-23 23:15 | 36.3843 | 3.139 | -0.044
2014-04-23 23:30 | 36.3817 | 3.1355 | -0.045
2014-04-23 23:45 | 36.3817 | 3.1359 | -0.044
2014-04-24 | 36.3817 | 3.1378 | -0.044
2014-04-24 00:15 | 36.3778 | 3.1327 | -0.044
2014-04-24 00:30 | 36.3781 | 3.1341 | -0.045
2014-04-24 00:45 | 36.3761 | 3.1295 | -0.044
2014-04-24 01:00 | 36.3781 | 3.132 | -0.044
2014-04-24 01:15 | 36.3781 | 3.1315 | -0.044
2014-04-24 01:30 | 36.3784 | 3.1311 | -0.044
2014-04-24 01:45 | 36.3774 | 3.1296 | -0.045
2014-04-24 02:00 | 36.3768 | 3.1297 | -0.044
2014-04-24 02:15 | 36.3768 | 3.1299 | -0.044
2014-04-24 02:30 | 36.3738 | 3.1288 | -0.045
2014-04-24 02:45 | 36.3699 | 3.1279 | -0.044
2014-04-24 03:00 | 36.3666 | 3.1263 | -0.044
2014-04-24 03:15 | 36.3643 | 3.1251 | -0.044
2014-04-24 03:30 | 36.3617 | 3.121 | -0.044
2014-04-24 03:45 | 36.3591 | 3.1206 | -0.044
2014-04-24 04:00 | 36.3545 | 3.1191 | -0.045
2014-04-24 04:15 | 36.3492 | 3.113 | -0.044
2014-04-24 04:30 | 36.3502 | 3.1122 | -0.045
2014-04-24 04:45 | 36.3495 | 3.1117 | -0.045
2014-04-24 05:00 | 36.3486 | 3.1137 | -0.045
2014-04-24 05:15 | 36.3449 | 3.1111 | -0.045
2014-04-24 05:30 | 36.3446 | 3.1081 | -0.045
2014-04-24 05:45 | 36.343 | 3.1064 | -0.044
2014-04-24 06:00 | 36.3413 | 3.1062 | -0.044
2014-04-24 06:15 | 36.3423 | 3.1065 | -0.045
2014-04-24 06:30 | 36.339 | 3.1074 | -0.044
2014-04-24 06:45 | 36.3351 | 3.1068 | -0.043
2014-04-24 07:00 | 36.3331 | 3.1038 | -0.044
2014-04-24 07:15 | 36.3322 | 3.1032 | -0.042
2014-04-24 07:30 | 36.3328 | 3.1045 | -0.041
2014-04-24 07:45 | 36.3318 | 3.1092 | -0.04
2014-04-24 08:00 | 36.3279 | 3.1058 | -0.039
2014-04-24 08:15 | 36.3279 | 3.1084 | -0.036
2014-04-24 08:30 | 36.3256 | 3.1091 | -0.034
2014-04-24 08:45 | 36.3259 | 3.1093 | -0.031
2014-04-24 09:00 | 36.323 | 3.1139 | -0.027
2014-04-24 09:15 | 36.32 | 3.1149 | -0.027
2014-04-24 09:30 | 36.3171 | 3.114 | -0.022
2014-04-24 09:45 | 36.3151 | 3.1189 | -0.03
2014-04-24 10:00 | 36.3151 | 3.1187 | -0.018
2014-04-24 10:15 | 36.3135 | 3.1202 | -0.014
2014-04-24 10:30 | 36.3089 | 3.1167 | -0.012
2014-04-24 10:45 | 36.3085 | 3.1206 | -0.007
2014-04-24 11:00 | 36.3059 | 3.1228 | -0.008
2014-04-24 11:15 | 36.3049 | 3.124 | -0.007
2014-04-24 11:30 | 36.3066 | 3.1258 | -0.005
2014-04-24 11:45 | 36.3013 | 3.1246 | -0.004
2014-04-24 12:00 | 36.2961 | 3.1235 | -0.003
2014-04-24 12:15 | 36.2954 | 3.1252 | -0.002
2014-04-24 12:30 | 36.2921 | 3.1227 | -0.001
2014-04-24 12:45 | 36.2941 | 3.1307 | 0
2014-04-24 13:00 | 36.2908 | 3.1299 | 0
2014-04-24 13:15 | 36.2865 | 3.1285 | 0
2014-04-24 13:30 | 36.2885 | 3.1322 | 0.001
2014-04-24 13:45 | 36.2888 | 3.1329 | 0
2014-04-24 14:00 | 36.2911 | 3.1376 | 0.001
2014-04-24 14:15 | 36.2921 | 3.138 | 0.001
2014-04-24 14:30 | 36.2944 | 3.1396 | 0
2014-04-24 14:45 | 36.2964 | 3.1442 | 0
2014-04-24 15:00 | 36.2974 | 3.1473 | 0
2014-04-24 15:15 | 36.2997 | 3.1529 | -0.002
2014-04-24 15:30 | 36.3003 | 3.1548 | -0.005
2014-04-24 15:45 | 36.301 | 3.1581 | -0.006
2014-04-24 16:00 | 36.3049 | 3.162 | -0.007
2014-04-24 16:15 | 36.3079 | 3.1664 | -0.008
2014-04-24 16:30 | 36.3092 | 3.1718 | -0.009
2014-04-24 16:45 | 36.3056 | 3.1709 | -0.01
2014-04-24 17:00 | 36.3066 | 3.1697 | -0.012
2014-04-24 17:15 | 36.3121 | 3.1777 | -0.013
2014-04-24 17:30 | 36.3118 | 3.1825 | -0.016
2014-04-24 17:45 | 36.3098 | 3.1825 | -0.019
2014-04-24 18:00 | 36.3125 | 3.1865 | -0.022
2014-04-24 18:15 | 36.3144 | 3.1901 | -0.024
2014-04-24 18:30 | 36.3154 | 3.1882 | -0.028
2014-04-24 18:45 | 36.318 | 3.1924 | -0.03
2014-04-24 19:00 | 36.32 | 3.1936 | -0.033
2014-04-24 19:15 | 36.323 | 3.1986 | -0.036
2014-04-24 19:30 | 36.3171 | 3.192 | -0.037
2014-04-24 19:45 | 36.3174 | 3.1941 | -0.039
2014-04-24 20:00 | 36.3164 | 3.193 | -0.04
2014-04-24 20:15 | 36.3151 | 3.1925 | -0.04
2014-04-24 20:30 | 36.3135 | 3.1885 | -0.041
2014-04-24 20:45 | 36.3108 | 3.1814 | -0.042
2014-04-24 21:00 | 36.3112 | 3.1784 | -0.042
2014-04-24 21:15 | 36.3121 | 3.1776 | -0.043
2014-04-24 21:30 | 36.3125 | 3.1782 | -0.043
2014-04-24 21:45 | 36.3105 | 3.1726 | -0.044
2014-04-24 22:00 | 36.3102 | 3.1703 | -0.044
2014-04-24 22:15 | 36.3125 | 3.1706 | -0.044
2014-04-24 22:30 | 36.3121 | 3.1685 | -0.044
2014-04-24 22:45 | 36.3108 | 3.1663 | -0.044
2014-04-24 23:00 | 36.3118 | 3.166 | -0.044
2014-04-24 23:15 | 36.3112 | 3.1607 | -0.044
2014-04-24 23:30 | 36.3131 | 3.1593 | -0.044
2014-04-24 23:45 | 36.3131 | 3.1537 | -0.044
2014-04-25 | 36.3161 | 3.1531 | -0.044
2014-04-25 00:15 | 36.318 | 3.1504 | -0.043
2014-04-25 00:30 | 36.3187 | 3.1457 | -0.044
2014-04-25 00:45 | 36.3207 | 3.1423 | -0.044
2014-04-25 01:00 | 36.3259 | 3.1472 | -0.044
2014-04-25 01:15 | 36.3217 | 3.1405 | -0.044
2014-04-25 01:30 | 36.3187 | 3.1372 | -0.044
2014-04-25 01:45 | 36.3171 | 3.1331 | -0.044
2014-04-25 02:00 | 36.3171 | 3.1358 | -0.044
2014-04-25 02:15 | 36.3098 | 3.1269 | -0.043
2014-04-25 02:30 | 36.3079 | 3.1234 | -0.044
2014-04-25 02:45 | 36.3033 | 3.1207 | -0.044
2014-04-25 03:00 | 36.3016 | 3.1206 | -0.044
2014-04-25 03:15 | 36.2974 | 3.1174 | -0.044
2014-04-25 03:30 | 36.2941 | 3.1106 | -0.045
2014-04-25 03:45 | 36.2938 | 3.1102 | -0.044
2014-04-25 04:00 | 36.2911 | 3.11 | -0.044
2014-04-25 04:15 | 36.2872 | 3.1048 | -0.044
2014-04-25 04:30 | 36.2859 | 3.1046 | -0.044
2014-04-25 04:45 | 36.2849 | 3.1053 | -0.044
2014-04-25 05:00 | 36.2816 | 3.1037 | -0.044
2014-04-25 05:15 | 36.278 | 3.102 | -0.045
2014-04-25 05:30 | 36.2754 | 3.0992 | -0.044
2014-04-25 05:45 | 36.2764 | 3.0997 | -0.044
2014-04-25 06:00 | 36.2774 | 3.1032 | -0.044
2014-04-25 06:15 | 36.276 | 3.1062 | -0.044
2014-04-25 06:30 | 36.2751 | 3.1108 | -0.044
2014-04-25 06:45 | 36.2711 | 3.1087 | -0.042
2014-04-25 07:00 | 36.2705 | 3.1088 | -0.042
2014-04-25 07:15 | 36.2705 | 3.1147 | -0.041
2014-04-25 07:30 | 36.2665 | 3.1175 | -0.04
2014-04-25 07:45 | 36.2652 | 3.1138 | -0.039
2014-04-25 08:00 | 36.2688 | 3.1228 | -0.038
2014-04-25 08:15 | 36.2669 | 3.1252 | -0.036
2014-04-25 08:30 | 36.2639 | 3.1218 | -0.036
2014-04-25 08:45 | 36.2655 | 3.127 | -0.035
2014-04-25 09:00 | 36.2655 | 3.1289 | -0.032
2014-04-25 09:15 | 36.2642 | 3.1308 | -0.031
2014-04-25 09:30 | 36.2629 | 3.1366 | -0.028
2014-04-25 09:45 | 36.2583 | 3.1379 | -0.019
2014-04-25 10:00 | 36.2544 | 3.1394 | -0.017
2014-04-25 10:15 | 36.2468 | 3.1329 | -0.018
2014-04-25 10:30 | 36.2482 | 3.1363 | -0.02
2014-04-25 10:45 | 36.2446 | 3.1333 | -0.018
2014-04-25 11:00 | 36.2436 | 3.133 | -0.024
2014-04-25 11:15 | 36.2432 | 3.1403 | -0.02
2014-04-25 11:30 | 36.239 | 3.1386 | 0
2014-04-25 11:45 | 36.2354 | 3.1362 | 0.001
2014-04-25 12:00 | 36.2334 | 3.1379 | 0.003
2014-04-25 12:15 | 36.2301 | 3.1356 | 0.005
2014-04-25 12:30 | 36.2288 | 3.1356 | 0.007
2014-04-25 12:45 | 36.2301 | 3.1397 | 0.009
2014-04-25 13:00 | 36.2285 | 3.142 | 0.01
2014-04-25 13:15 | 36.2272 | 3.1417 | 0.011
2014-04-25 13:30 | 36.2285 | 3.1502 | 0.011
2014-04-25 13:45 | 36.2236 | 3.146 | 0.012
2014-04-25 14:00 | 36.2245 | 3.1522 | 0.012
2014-04-25 14:15 | 36.2226 | 3.1514 | 0.012
2014-04-25 14:30 | 36.2209 | 3.1533 | 0.002
2014-04-25 14:45 | 36.219 | 3.1543 | 0.007
2014-04-25 15:00 | 36.2206 | 3.1569 | 0.008
2014-04-25 15:15 | 36.2203 | 3.1527 | -0.006
2014-04-25 15:30 | 36.2311 | 3.1732 | -0.014
2014-04-25 15:45 | 36.2311 | 3.1762 | -0.007
2014-04-25 16:00 | 36.2354 | 3.1867 | -0.014
2014-04-25 16:15 | 36.2347 | 3.1851 | 0.001
2014-04-25 16:30 | 36.2462 | 3.2014 | 0.005
2014-04-25 16:45 | 36.2472 | 3.2062 | -0.003
2014-04-25 17:00 | 36.2478 | 3.208 | -0.004
2014-04-25 17:15 | 36.2541 | 3.2143 | -0.021
2014-04-25 17:30 | 36.2567 | 3.2218 | -0.027
2014-04-25 17:45 | 36.2577 | 3.2251 | -0.033
2014-04-25 18:00 | 36.2603 | 3.2281 | -0.031
2014-04-25 18:15 | 36.2606 | 3.2318 | -0.027
2014-04-25 18:30 | 36.2623 | 3.2246 | -0.03
2014-04-25 18:45 | 36.2682 | 3.2281 | -0.029
2014-04-25 19:00 | 36.2718 | 3.2453 | -0.034
2014-04-25 19:15 | 36.2701 | 3.2403 | -0.036
2014-04-25 19:30 | 36.2741 | 3.2434 | -0.035
2014-04-25 19:45 | 36.2751 | 3.2458 | -0.035
2014-04-25 20:00 | 36.2774 | 3.2506 | -0.036
2014-04-25 20:15 | 36.2747 | 3.2555 | -0.036
2014-04-25 20:30 | 36.2675 | 3.2496 | -0.037
2014-04-25 20:45 | 36.2655 | 3.2502 | -0.038
2014-04-25 21:00 | 36.2639 | 3.2467 | -0.04
2014-04-25 21:15 | 36.2669 | 3.2475 | -0.041
2014-04-25 21:30 | 36.2708 | 3.2477 | -0.042
2014-04-25 21:45 | 36.2744 | 3.2517 | -0.043
2014-04-25 22:00 | 36.2701 | 3.2485 | -0.044
2014-04-25 22:15 | 36.2695 | 3.2464 | -0.044
2014-04-25 22:30 | 36.2669 | 3.2452 | -0.044
2014-04-25 22:45 | 36.2665 | 3.2471 | -0.044
2014-04-25 23:00 | 36.2649 | 3.2473 | -0.043
2014-04-25 23:15 | 36.2596 | 3.2421 | -0.044
2014-04-25 23:30 | 36.2587 | 3.2429 | -0.043
2014-04-25 23:45 | 36.2521 | 3.2442 | -0.044
2014-04-26 | 36.2426 | 3.2365 | -0.043
2014-04-26 00:15 | 36.2416 | 3.2347 | -0.044
2014-04-26 00:30 | 36.2393 | 3.2318 | -0.044
2014-04-26 00:45 | 36.2347 | 3.2304 | -0.044
2014-04-26 01:00 | 36.2272 | 3.2254 | -0.044
2014-04-26 01:15 | 36.2245 | 3.2181 | -0.044
2014-04-26 01:30 | 36.2291 | 3.2209 | -0.044
2014-04-26 01:45 | 36.2265 | 3.2162 | -0.044
2014-04-26 02:00 | 36.2265 | 3.221 | -0.044
2014-04-26 02:15 | 36.2219 | 3.2188 | -0.043
2014-04-26 02:30 | 36.2219 | 3.2173 | -0.044
2014-04-26 02:45 | 36.2216 | 3.2172 | -0.044
2014-04-26 03:00 | 36.2176 | 3.2158 | -0.044
2014-04-26 03:15 | 36.2127 | 3.2099 | -0.044
2014-04-26 03:30 | 36.2157 | 3.2135 | -0.043
2014-04-26 03:45 | 36.2117 | 3.2079 | -0.044
2014-04-26 04:00 | 36.2094 | 3.2051 | -0.044
2014-04-26 04:15 | 36.2078 | 3.2036 | -0.044
2014-04-26 04:30 | 36.2062 | 3.2037 | -0.044
2014-04-26 04:45 | 36.2022 | 3.2009 | -0.044
2014-04-26 05:00 | 36.1966 | 3.2093 | -0.044
2014-04-26 05:15 | 36.1783 | 3.1991 | -0.044
2014-04-26 05:30 | 36.1806 | 3.1946 | -0.044
2014-04-26 05:45 | 36.1783 | 3.1813 | -0.044
2014-04-26 06:00 | 36.1822 | 3.1953 | -0.044
2014-04-26 06:15 | 36.1734 | 3.1907 | -0.043
2014-04-26 06:30 | 36.1674 | 3.188 | -0.043
2014-04-26 06:45 | 36.1638 | 3.1829 | -0.043
2014-04-26 07:00 | 36.1632 | 3.1818 | -0.043
2014-04-26 07:15 | 36.1632 | 3.1839 | -0.041
2014-04-26 07:30 | 36.1609 | 3.1896 | -0.04
2014-04-26 07:45 | 36.1543 | 3.1831 | -0.039
2014-04-26 08:00 | 36.1533 | 3.1839 | -0.039
2014-04-26 08:15 | 36.1556 | 3.188 | -0.037
2014-04-26 08:30 | 36.1537 | 3.1868 | -0.035
2014-04-26 08:45 | 36.155 | 3.1913 | -0.033
2014-04-26 09:00 | 36.1527 | 3.1952 | -0.031
2014-04-26 09:15 | 36.1494 | 3.1946 | -0.032
2014-04-26 09:30 | 36.1487 | 3.1984 | -0.028
2014-04-26 09:45 | 36.1474 | 3.1998 | -0.024
2014-04-26 10:00 | 36.1474 | 3.2036 | -0.025
2014-04-26 10:15 | 36.1455 | 3.206 | -0.022
2014-04-26 10:30 | 36.1445 | 3.2072 | -0.018
2014-04-26 10:45 | 36.1425 | 3.2105 | -0.02
2014-04-26 11:00 | 36.1405 | 3.207 | -0.019
2014-04-26 11:15 | 36.1442 | 3.2112 | -0.014
2014-04-26 11:30 | 36.1458 | 3.2169 | -0.013
2014-04-26 11:45 | 36.1415 | 3.2157 | -0.012
2014-04-26 12:00 | 36.1442 | 3.2175 | -0.012
2014-04-26 12:15 | 36.1428 | 3.2193 | -0.007
2014-04-26 12:30 | 36.1392 | 3.2171 | -0.003
2014-04-26 12:45 | 36.1386 | 3.22 | -0.004
2014-04-26 13:00 | 36.1323 | 3.218 | -0.005
2014-04-26 13:15 | 36.1343 | 3.2224 | -0.002
2014-04-26 13:30 | 36.133 | 3.2234 | 0.003
2014-04-26 13:45 | 36.1314 | 3.2231 | -0.001
2014-04-26 14:00 | 36.1304 | 3.2225 | -0.006
2014-04-26 14:15 | 36.1323 | 3.2281 | -0.001
2014-04-26 14:30 | 36.1284 | 3.2282 | 0.002
2014-04-26 14:45 | 36.1268 | 3.225 | 0.001
2014-04-26 15:00 | 36.1317 | 3.2328 | 0
2014-04-26 15:15 | 36.1297 | 3.2337 | -0.004
2014-04-26 15:30 | 36.1281 | 3.2318 | -0.006
2014-04-26 15:45 | 36.1307 | 3.2368 | -0.01
2014-04-26 16:00 | 36.1304 | 3.2331 | -0.012
2014-04-26 16:15 | 36.1327 | 3.2382 | -0.013
2014-04-26 16:30 | 36.133 | 3.2421 | -0.014
2014-04-26 16:45 | 36.134 | 3.2436 | -0.017
2014-04-26 17:00 | 36.1307 | 3.2433 | -0.017
2014-04-26 17:15 | 36.1314 | 3.2481 | -0.018
2014-04-26 17:30 | 36.1291 | 3.2464 | -0.019
2014-04-26 17:45 | 36.1271 | 3.2455 | -0.022
2014-04-26 18:00 | 36.1248 | 3.2447 | -0.024
2014-04-26 18:15 | 36.1258 | 3.2426 | -0.026
2014-04-26 18:30 | 36.1251 | 3.2406 | -0.027
2014-04-26 18:45 | 36.1277 | 3.2413 | -0.029
2014-04-26 19:00 | 36.1281 | 3.2446 | -0.03
2014-04-26 19:15 | 36.1271 | 3.2441 | -0.031
2014-04-26 19:30 | 36.1281 | 3.2458 | -0.034
2014-04-26 19:45 | 36.1274 | 3.2442 | -0.036
2014-04-26 20:00 | 36.13 | 3.2453 | -0.037
2014-04-26 20:15 | 36.135 | 3.2522 | -0.038
2014-04-26 20:30 | 36.134 | 3.249 | -0.039
2014-04-26 20:45 | 36.1346 | 3.2501 | -0.04
2014-04-26 21:00 | 36.1376 | 3.2482 | -0.04
2014-04-26 21:15 | 36.1419 | 3.2514 | -0.041
2014-04-26 21:30 | 36.1445 | 3.2498 | -0.042
2014-04-26 21:45 | 36.1487 | 3.2535 | -0.042
2014-04-26 22:00 | 36.1527 | 3.2543 | -0.042
2014-04-26 22:15 | 36.1527 | 3.2541 | -0.043
2014-04-26 22:30 | 36.155 | 3.2533 | -0.043
2014-04-26 22:45 | 36.1553 | 3.251 | -0.043
2014-04-26 23:00 | 36.1566 | 3.2486 | -0.042
2014-04-26 23:15 | 36.1563 | 3.2487 | -0.043
2014-04-26 23:30 | 36.1537 | 3.2423 | -0.044
2014-04-26 23:45 | 36.1543 | 3.2396 | -0.043
2014-04-27 | 36.1481 | 3.2297 | -0.042
2014-04-27 00:15 | 36.1497 | 3.2292 | -0.043
2014-04-27 00:30 | 36.1455 | 3.2225 | -0.043
2014-04-27 00:45 | 36.1415 | 3.217 | -0.043
2014-04-27 01:00 | 36.1389 | 3.2111 | -0.043
2014-04-27 01:15 | 36.1343 | 3.2042 | -0.043
2014-04-27 01:30 | 36.1353 | 3.1999 | -0.043
2014-04-27 01:45 | 36.1363 | 3.2004 | -0.043
2014-04-27 02:00 | 36.131 | 3.1949 | -0.044
2014-04-27 02:15 | 36.1287 | 3.1911 | -0.043
2014-04-27 02:30 | 36.131 | 3.1927 | -0.043
2014-04-27 02:45 | 36.1307 | 3.1922 | -0.044
2014-04-27 03:00 | 36.131 | 3.19 | -0.043
2014-04-27 03:15 | 36.1343 | 3.1918 | -0.043
2014-04-27 03:30 | 36.1379 | 3.1945 | -0.043
2014-04-27 03:45 | 36.1402 | 3.1952 | -0.043
2014-04-27 04:00 | 36.1442 | 3.1991 | -0.044
2014-04-27 04:15 | 36.1461 | 3.1988 | -0.044
2014-04-27 04:30 | 36.1481 | 3.2008 | -0.044
2014-04-27 04:45 | 36.1527 | 3.202 | -0.043
2014-04-27 05:00 | 36.1579 | 3.2059 | -0.044
2014-04-27 05:15 | 36.1592 | 3.2074 | -0.043
2014-04-27 05:30 | 36.1635 | 3.2094 | -0.044
2014-04-27 05:45 | 36.1668 | 3.2118 | -0.043
2014-04-27 06:00 | 36.1681 | 3.2148 | -0.043
2014-04-27 06:15 | 36.1701 | 3.2203 | -0.043
2014-04-27 06:30 | 36.1652 | 3.2136 | -0.042
2014-04-27 06:45 | 36.1694 | 3.2164 | -0.042
2014-04-27 07:00 | 36.1714 | 3.2163 | -0.042
2014-04-27 07:15 | 36.1724 | 3.2173 | -0.041
2014-04-27 07:30 | 36.175 | 3.221 | -0.04
2014-04-27 07:45 | 36.1779 | 3.2259 | -0.039
2014-04-27 08:00 | 36.1773 | 3.2289 | -0.038
2014-04-27 08:15 | 36.175 | 3.2282 | -0.035
2014-04-27 08:30 | 36.1776 | 3.2277 | -0.033
2014-04-27 08:45 | 36.1812 | 3.2311 | -0.03
2014-04-27 09:00 | 36.1825 | 3.2351 | -0.028
2014-04-27 09:15 | 36.1835 | 3.2379 | -0.025
2014-04-27 09:30 | 36.1832 | 3.2391 | -0.023
2014-04-27 09:45 | 36.1848 | 3.2438 | -0.022
2014-04-27 10:00 | 36.1835 | 3.2422 | -0.02
2014-04-27 10:15 | 36.1835 | 3.2472 | -0.017
2014-04-27 10:30 | 36.1799 | 3.2441 | -0.015
2014-04-27 10:45 | 36.1829 | 3.2447 | -0.013
2014-04-27 11:00 | 36.1861 | 3.2478 | -0.011
2014-04-27 11:15 | 36.1881 | 3.2484 | -0.009
2014-04-27 11:30 | 36.1947 | 3.2531 | -0.008
2014-04-27 11:45 | 36.196 | 3.255 | -0.006
2014-04-27 12:00 | 36.1976 | 3.2556 | -0.005
2014-04-27 12:15 | 36.1973 | 3.2537 | -0.004
2014-04-27 12:30 | 36.2006 | 3.2582 | -0.003
2014-04-27 12:45 | 36.2042 | 3.2631 | -0.001
2014-04-27 13:00 | 36.2068 | 3.2673 | 0.001
2014-04-27 13:15 | 36.2068 | 3.2683 | 0.001
2014-04-27 13:30 | 36.2088 | 3.2682 | 0.001
2014-04-27 13:45 | 36.2104 | 3.2693 | 0.002
2014-04-27 14:00 | 36.215 | 3.2731 | 0.003
2014-04-27 14:15 | 36.218 | 3.2744 | 0.003
2014-04-27 14:30 | 36.2186 | 3.2752 | 0.002
2014-04-27 14:45 | 36.2216 | 3.279 | 0.002
2014-04-27 15:00 | 36.2236 | 3.2813 | 0.001
2014-04-27 15:15 | 36.2278 | 3.2869 | 0
2014-04-27 15:30 | 36.2268 | 3.288 | -0.002
2014-04-27 15:45 | 36.2288 | 3.291 | -0.004
2014-04-27 16:00 | 36.2321 | 3.2951 | -0.005
2014-04-27 16:15 | 36.2331 | 3.2957 | -0.005
2014-04-27 16:30 | 36.2383 | 3.3046 | -0.007
2014-04-27 16:45 | 36.2406 | 3.3065 | -0.008
2014-04-27 17:00 | 36.2426 | 3.3093 | -0.01
2014-04-27 17:15 | 36.2459 | 3.312 | -0.013
2014-04-27 17:30 | 36.2501 | 3.3145 | -0.015
2014-04-27 17:45 | 36.2531 | 3.3156 | -0.018
2014-04-27 18:00 | 36.2596 | 3.3213 | -0.02
2014-04-27 18:15 | 36.261 | 3.3222 | -0.022
2014-04-27 18:30 | 36.2629 | 3.3228 | -0.025
2014-04-27 18:45 | 36.2652 | 3.3233 | -0.027
2014-04-27 19:00 | 36.2715 | 3.326 | -0.029
2014-04-27 19:15 | 36.2701 | 3.3235 | -0.032
2014-04-27 19:30 | 36.2738 | 3.3222 | -0.034
2014-04-27 19:45 | 36.2787 | 3.3238 | -0.036
2014-04-27 20:00 | 36.2852 | 3.3282 | -0.037
2014-04-27 20:15 | 36.2908 | 3.3307 | -0.038
2014-04-27 20:30 | 36.2993 | 3.3325 | -0.039
2014-04-27 20:45 | 36.3062 | 3.3365 | -0.039
2014-04-27 21:00 | 36.3118 | 3.3377 | -0.04
2014-04-27 21:15 | 36.3217 | 3.3402 | -0.041
2014-04-27 21:30 | 36.3269 | 3.3412 | -0.041
2014-04-27 21:45 | 36.3276 | 3.337 | -0.042
2014-04-27 22:00 | 36.324 | 3.3275 | -0.042
2014-04-27 22:15 | 36.3187 | 3.3163 | -0.043
2014-04-27 22:30 | 36.3112 | 3.3022 | -0.042
2014-04-27 22:45 | 36.2984 | 3.2783 | -0.043
2014-04-27 23:00 | 36.2902 | 3.2637 | -0.042
2014-04-27 23:15 | 36.2787 | 3.247 | -0.042
2014-04-27 23:30 | 36.2705 | 3.2324 | -0.042
2014-04-27 23:45 | 36.2659 | 3.2138 | -0.042
2014-04-28 | 36.2692 | 3.2136 | -0.042
2014-04-28 00:15 | 36.2678 | 3.2021 | -0.043
2014-04-28 00:30 | 36.2744 | 3.1992 | -0.043
2014-04-28 00:45 | 36.281 | 3.1975 | -0.043
2014-04-28 01:00 | 36.2905 | 3.1992 | -0.043
2014-04-28 01:15 | 36.3039 | 3.2042 | -0.043
2014-04-28 01:30 | 36.3174 | 3.2106 | -0.042
2014-04-28 01:45 | 36.3279 | 3.2124 | -0.043
2014-04-28 02:00 | 36.3446 | 3.2179 | -0.043
2014-04-28 02:15 | 36.36 | 3.2264 | -0.044
2014-04-28 02:30 | 36.3751 | 3.2341 | -0.043
2014-04-28 02:45 | 36.3889 | 3.2401 | -0.043
2014-04-28 03:00 | 36.4043 | 3.2462 | -0.043
2014-04-28 03:15 | 36.4191 | 3.2538 | -0.043
2014-04-28 03:30 | 36.4322 | 3.2583 | -0.043
2014-04-28 03:45 | 36.446 | 3.2678 | -0.043
2014-04-28 04:00 | 36.4585 | 3.2732 | -0.043
2014-04-28 04:15 | 36.47 | 3.2777 | -0.043
2014-04-28 04:30 | 36.4801 | 3.2839 | -0.043
2014-04-28 04:45 | 36.49 | 3.2845 | -0.043
2014-04-28 05:00 | 36.5024 | 3.2902 | -0.043
2014-04-28 05:15 | 36.5142 | 3.2943 | -0.043
2014-04-28 05:30 | 36.5228 | 3.293 | -0.043
2014-04-28 05:45 | 36.5356 | 3.3014 | -0.043
2014-04-28 06:00 | 36.5418 | 3.2998 | -0.043
2014-04-28 06:15 | 36.5523 | 3.3014 | -0.043
2014-04-28 06:30 | 36.5595 | 3.3021 | -0.042
2014-04-28 06:45 | 36.5667 | 3.2996 | -0.042
2014-04-28 07:00 | 36.574 | 3.3008 | -0.042
2014-04-28 07:15 | 36.5799 | 3.2979 | -0.041
2014-04-28 07:30 | 36.5871 | 3.2956 | -0.039
2014-04-28 07:45 | 36.595 | 3.2989 | -0.039
2014-04-28 08:00 | 36.5989 | 3.2942 | -0.039
2014-04-28 08:15 | 36.6061 | 3.296 | -0.036
2014-04-28 08:30 | 36.6114 | 3.2928 | -0.032
2014-04-28 08:45 | 36.6173 | 3.293 | -0.029
2014-04-28 09:00 | 36.6248 | 3.2952 | -0.03
2014-04-28 09:15 | 36.6317 | 3.296 | -0.029
2014-04-28 09:30 | 36.6393 | 3.2982 | -0.026
2014-04-28 09:45 | 36.6488 | 3.2991 | -0.022
2014-04-28 10:00 | 36.6573 | 3.2976 | -0.019
2014-04-28 10:15 | 36.6727 | 3.3077 | -0.019
2014-04-28 10:30 | 36.6845 | 3.3139 | -0.02
2014-04-28 10:45 | 36.6927 | 3.3163 | -0.017
2014-04-28 11:00 | 36.699 | 3.3164 | -0.015
2014-04-28 11:15 | 36.7105 | 3.3211 | -0.017
2014-04-28 11:30 | 36.7236 | 3.3368 | -0.013
2014-04-28 11:45 | 36.7259 | 3.336 | -0.014
2014-04-28 12:00 | 36.7334 | 3.3371 | -0.016
2014-04-28 12:15 | 36.7449 | 3.3433 | -0.017
2014-04-28 12:30 | 36.7528 | 3.3487 | -0.018
2014-04-28 12:45 | 36.7633 | 3.354 | -0.008
2014-04-28 13:00 | 36.7741 | 3.3628 | -0.009
2014-04-28 13:15 | 36.7823 | 3.369 | -0.01
2014-04-28 13:30 | 36.7921 | 3.3757 | -0.001
2014-04-28 13:45 | 36.7977 | 3.3799 | 0.002
2014-04-28 14:00 | 36.8063 | 3.3812 | 0.001
2014-04-28 14:15 | 36.8158 | 3.3868 | -0.008
2014-04-28 14:30 | 36.825 | 3.3947 | -0.006
2014-04-28 14:45 | 36.8341 | 3.4011 | -0.005
2014-04-28 15:00 | 36.8427 | 3.4087 | -0.015
2014-04-28 15:15 | 36.8492 | 3.4135 | -0.001
2014-04-28 15:30 | 36.8574 | 3.4209 | -0.002
2014-04-28 15:45 | 36.8666 | 3.4261 | -0.004
2014-04-28 16:00 | 36.8745 | 3.4316 | -0.016
2014-04-28 16:15 | 36.8824 | 3.4372 | -0.007
2014-04-28 16:30 | 36.8903 | 3.4421 | -0.01
2014-04-28 16:45 | 36.9008 | 3.452 | -0.014
2014-04-28 17:00 | 36.9096 | 3.4535 | -0.03
2014-04-28 17:15 | 36.9162 | 3.4577 | -0.017
2014-04-28 17:30 | 36.9237 | 3.4572 | -0.01
2014-04-28 17:45 | 36.9316 | 3.4611 | -0.019
2014-04-28 18:00 | 36.9336 | 3.4636 | -0.03
2014-04-28 18:15 | 36.9375 | 3.4649 | -0.029
2014-04-28 18:30 | 36.9427 | 3.464 | -0.027
2014-04-28 18:45 | 36.9513 | 3.4659 | -0.031
2014-04-28 19:00 | 36.9595 | 3.4699 | -0.032
2014-04-28 19:15 | 36.969 | 3.4668 | -0.032
2014-04-28 19:30 | 36.9847 | 3.4766 | -0.036
2014-04-28 19:45 | 36.9949 | 3.4811 | -0.035
2014-04-28 20:00 | 37.0011 | 3.4823 | -0.034
2014-04-28 20:15 | 37.0077 | 3.4817 | -0.037
2014-04-28 20:30 | 37.0153 | 3.4879 | -0.039
2014-04-28 20:45 | 37.0172 | 3.4862 | -0.04
2014-04-28 21:00 | 37.0235 | 3.4867 | -0.041
2014-04-28 21:15 | 37.029 | 3.4899 | -0.042
2014-04-28 21:30 | 37.0297 | 3.4802 | -0.042
2014-04-28 21:45 | 37.0389 | 3.487 | -0.043
2014-04-28 22:00 | 37.0382 | 3.4773 | -0.043
2014-04-28 22:15 | 37.0418 | 3.4736 | -0.043
2014-04-28 22:30 | 37.0438 | 3.4685 | -0.043
2014-04-28 22:45 | 37.0428 | 3.4628 | -0.044
2014-04-28 23:00 | 37.0395 | 3.4582 | -0.044
2014-04-28 23:15 | 37.0323 | 3.4466 | -0.044
2014-04-28 23:30 | 37.0277 | 3.4377 | -0.044
2014-04-28 23:45 | 37.0254 | 3.4287 | -0.044
2014-04-29 | 37.0277 | 3.4263 | -0.045
2014-04-29 00:15 | 37.0274 | 3.4236 | -0.044
2014-04-29 00:30 | 37.0271 | 3.4182 | -0.044
2014-04-29 00:45 | 37.029 | 3.4125 | -0.045
2014-04-29 01:00 | 37.0343 | 3.4144 | -0.044
2014-04-29 01:15 | 37.0349 | 3.41 | -0.044
2014-04-29 01:30 | 37.0392 | 3.4093 | -0.045
2014-04-29 01:45 | 37.0461 | 3.4105 | -0.045
2014-04-29 02:00 | 37.0487 | 3.4101 | -0.044
2014-04-29 02:15 | 37.0477 | 3.4067 | -0.044
2014-04-29 02:30 | 37.0484 | 3.4007 | -0.044
2014-04-29 02:45 | 37.0573 | 3.4015 | -0.044
2014-04-29 03:00 | 37.0641 | 3.406 | -0.045
2014-04-29 03:15 | 37.0609 | 3.3991 | -0.044
2014-04-29 03:30 | 37.0645 | 3.403 | -0.044
2014-04-29 03:45 | 37.0625 | 3.3957 | -0.044
2014-04-29 04:00 | 37.0694 | 3.3982 | -0.044
2014-04-29 04:15 | 37.0746 | 3.3991 | -0.044
2014-04-29 04:30 | 37.0773 | 3.3974 | -0.044
2014-04-29 04:45 | 37.0819 | 3.3946 | -0.044
2014-04-29 05:00 | 37.0871 | 3.3972 | -0.045
2014-04-29 05:15 | 37.091 | 3.3984 | -0.044
2014-04-29 05:30 | 37.0907 | 3.3911 | -0.045
2014-04-29 05:45 | 37.094 | 3.3917 | -0.044
2014-04-29 06:00 | 37.0983 | 3.3916 | -0.045
2014-04-29 06:15 | 37.0993 | 3.3889 | -0.044
2014-04-29 06:30 | 37.1038 | 3.3904 | -0.044
2014-04-29 06:45 | 37.1061 | 3.3894 | -0.043
2014-04-29 07:00 | 37.1081 | 3.3917 | -0.043
2014-04-29 07:15 | 37.1088 | 3.3947 | -0.042
2014-04-29 07:30 | 37.112 | 3.4017 | -0.042
2014-04-29 07:45 | 37.1104 | 3.3896 | -0.041
2014-04-29 08:00 | 37.1232 | 3.4001 | -0.041
2014-04-29 08:15 | 37.1314 | 3.4093 | -0.038
2014-04-29 08:30 | 37.1321 | 3.4019 | -0.037
2014-04-29 08:45 | 37.1445 | 3.4157 | -0.035
2014-04-29 09:00 | 37.1478 | 3.4217 | -0.033
2014-04-29 09:15 | 37.1534 | 3.4242 | -0.032
2014-04-29 09:30 | 37.1613 | 3.4338 | -0.031
2014-04-29 09:45 | 37.1632 | 3.4341 | -0.029
2014-04-29 10:00 | 37.1682 | 3.4366 | -0.027
2014-04-29 10:15 | 37.1744 | 3.4429 | -0.026
2014-04-29 10:30 | 37.1773 | 3.4462 | -0.025
2014-04-29 10:45 | 37.1796 | 3.4458 | -0.023
2014-04-29 11:00 | 37.1898 | 3.4559 | -0.023
2014-04-29 11:15 | 37.1901 | 3.4569 | -0.021
2014-04-29 11:30 | 37.1934 | 3.4609 | -0.02
2014-04-29 11:45 | 37.1967 | 3.4612 | -0.019
2014-04-29 12:00 | 37.2049 | 3.465 | -0.017
2014-04-29 12:15 | 37.2147 | 3.4725 | -0.015
2014-04-29 12:30 | 37.2154 | 3.4765 | -0.016
2014-04-29 12:45 | 37.2164 | 3.4731 | -0.015
2014-04-29 13:00 | 37.2197 | 3.4771 | -0.014
2014-04-29 13:15 | 37.2193 | 3.4781 | -0.014
2014-04-29 13:30 | 37.2147 | 3.4732 | -0.011
2014-04-29 13:45 | 37.2128 | 3.4712 | -0.011
2014-04-29 14:00 | 37.2161 | 3.4728 | -0.011
2014-04-29 14:15 | 37.2144 | 3.4715 | -0.01
2014-04-29 14:30 | 37.2141 | 3.4692 | -0.01
2014-04-29 14:45 | 37.217 | 3.4721 | -0.013
2014-04-29 15:00 | 37.2184 | 3.4734 | -0.009
2014-04-29 15:15 | 37.2193 | 3.4721 | -0.013
2014-04-29 15:30 | 37.2223 | 3.476 | -0.02
2014-04-29 15:45 | 37.2269 | 3.4793 | -0.025
2014-04-29 16:00 | 37.2315 | 3.4829 | -0.025
2014-04-29 16:15 | 37.239 | 3.4891 | -0.025
2014-04-29 16:30 | 37.2282 | 3.4759 | -0.025
2014-04-29 16:45 | 37.2397 | 3.4884 | -0.029
2014-04-29 17:00 | 37.2413 | 3.4884 | -0.021
2014-04-29 17:15 | 37.2462 | 3.4939 | -0.023
2014-04-29 17:30 | 37.2456 | 3.4916 | -0.025
2014-04-29 17:45 | 37.243 | 3.4856 | -0.031
2014-04-29 18:00 | 37.2456 | 3.4863 | -0.033
2014-04-29 18:15 | 37.2495 | 3.4868 | -0.034
2014-04-29 18:30 | 37.2544 | 3.4891 | -0.033
2014-04-29 18:45 | 37.2603 | 3.4926 | -0.034
2014-04-29 19:00 | 37.2692 | 3.4985 | -0.035
2014-04-29 19:15 | 37.2787 | 3.5053 | -0.037
2014-04-29 19:30 | 37.2866 | 3.5068 | -0.037
2014-04-29 19:45 | 37.2958 | 3.5093 | -0.038
2014-04-29 20:00 | 37.2994 | 3.5089 | -0.039
2014-04-29 20:15 | 37.3092 | 3.5114 | -0.039
2014-04-29 20:30 | 37.3217 | 3.5144 | -0.039
2014-04-29 20:45 | 37.3286 | 3.5153 | -0.041
2014-04-29 21:00 | 37.3371 | 3.5121 | -0.041
2014-04-29 21:15 | 37.3489 | 3.5179 | -0.042
2014-04-29 21:30 | 37.3522 | 3.5134 | -0.042
2014-04-29 21:45 | 37.3604 | 3.5126 | -0.043
2014-04-29 22:00 | 37.3686 | 3.5138 | -0.043
2014-04-29 22:15 | 37.3785 | 3.5169 | -0.043
2014-04-29 22:30 | 37.3867 | 3.5154 | -0.044
2014-04-29 22:45 | 37.3962 | 3.5165 | -0.044
2014-04-29 23:00 | 37.4024 | 3.5147 | -0.044
2014-04-29 23:15 | 37.4123 | 3.5188 | -0.044
2014-04-29 23:30 | 37.4172 | 3.5147 | -0.043
2014-04-29 23:45 | 37.427 | 3.5165 | -0.043
2014-04-30 | 37.4401 | 3.5239 | -0.043
2014-04-30 00:15 | 37.4618 | 3.5396 | -0.043
2014-04-30 00:30 | 37.49 | 3.5624 | -0.043
2014-04-30 00:45 | 37.5117 | 3.5764 | -0.043
2014-04-30 01:00 | 37.5327 | 3.5883 | -0.043
2014-04-30 01:15 | 37.5478 | 3.5974 | -0.044
2014-04-30 01:30 | 37.5599 | 3.5995 | -0.043
2014-04-30 01:45 | 37.5737 | 3.6102 | -0.044
2014-04-30 02:00 | 37.5786 | 3.6084 | -0.043
2014-04-30 02:15 | 37.5878 | 3.6123 | -0.043
2014-04-30 02:30 | 37.5967 | 3.6171 | -0.043
2014-04-30 02:45 | 37.6032 | 3.621 | -0.043
2014-04-30 03:00 | 37.6075 | 3.6162 | -0.044
2014-04-30 03:15 | 37.6154 | 3.619 | -0.044
2014-04-30 03:30 | 37.6209 | 3.6196 | -0.043
2014-04-30 03:45 | 37.6272 | 3.6211 | -0.044
2014-04-30 04:00 | 37.6318 | 3.624 | -0.043
2014-04-30 04:15 | 37.6327 | 3.621 | -0.043
2014-04-30 04:30 | 37.6357 | 3.6142 | -0.043
2014-04-30 04:45 | 37.6419 | 3.6188 | -0.043
2014-04-30 05:00 | 37.6409 | 3.6118 | -0.043
2014-04-30 05:15 | 37.6452 | 3.61 | -0.043
2014-04-30 05:30 | 37.6485 | 3.6086 | -0.043
2014-04-30 05:45 | 37.6537 | 3.6112 | -0.043
2014-04-30 06:00 | 37.6606 | 3.615 | -0.043
2014-04-30 06:15 | 37.6659 | 3.6146 | -0.042
2014-04-30 06:30 | 37.6711 | 3.6165 | -0.042
2014-04-30 06:45 | 37.6787 | 3.6203 | -0.042
2014-04-30 07:00 | 37.6843 | 3.6196 | -0.041
2014-04-30 07:15 | 37.6911 | 3.6234 | -0.039
2014-04-30 07:30 | 37.6967 | 3.623 | -0.039
2014-04-30 07:45 | 37.7033 | 3.6272 | -0.038
2014-04-30 08:00 | 37.7072 | 3.6291 | -0.037
2014-04-30 08:15 | 37.7108 | 3.6294 | -0.036
2014-04-30 08:30 | 37.7187 | 3.6379 | -0.036
2014-04-30 08:45 | 37.72 | 3.6308 | -0.034
2014-04-30 09:00 | 37.7312 | 3.6363 | -0.033
2014-04-30 09:15 | 37.7397 | 3.6411 | -0.033
2014-04-30 09:30 | 37.743 | 3.6458 | -0.032
2014-04-30 09:45 | 37.7463 | 3.645 | -0.031
2014-04-30 10:00 | 37.7535 | 3.6479 | -0.028
2014-04-30 10:15 | 37.7584 | 3.6525 | -0.024
2014-04-30 10:30 | 37.7591 | 3.6504 | -0.022
2014-04-30 10:45 | 37.7617 | 3.6521 | -0.021
2014-04-30 11:00 | 37.7591 | 3.6454 | -0.019
2014-04-30 11:15 | 37.7561 | 3.6415 | -0.018
2014-04-30 11:30 | 37.7768 | 3.6588 | -0.022
2014-04-30 11:45 | 37.8155 | 3.6931 | -0.022
2014-04-30 12:00 | 37.8677 | 3.745 | -0.022
2014-04-30 12:15 | 37.9366 | 3.8115 | -0.024
2014-04-30 12:30 | 37.9828 | 3.8588 | -0.025
2014-04-30 12:45 | 38.0202 | 3.8955 | -0.023
2014-04-30 13:00 | 38.0593 | 3.9349 | -0.023
2014-04-30 13:15 | 38.0957 | 3.973 | -0.023
2014-04-30 13:30 | 38.1098 | 3.9834 | -0.023
2014-04-30 13:45 | 38.1508 | 4.0281 | -0.024
2014-04-30 14:00 | 38.1774 | 4.0547 | -0.024
2014-04-30 14:15 | 38.2033 | 4.0806 | -0.024
2014-04-30 14:30 | 38.2207 | 4.101 | -0.022
2014-04-30 14:45 | 38.2154 | 4.0951 | -0.022
2014-04-30 15:00 | 38.2332 | 4.1138 | -0.021
2014-04-30 15:15 | 38.2351 | 4.1161 | -0.02
2014-04-30 15:30 | 38.2401 | 4.1221 | -0.019
2014-04-30 15:45 | 38.2492 | 4.1312 | -0.019
2014-04-30 16:00 | 38.2476 | 4.133 | -0.019
2014-04-30 16:15 | 38.2456 | 4.132 | -0.018
2014-04-30 16:30 | 38.2551 | 4.1425 | -0.017
2014-04-30 16:45 | 38.2519 | 4.1422 | -0.014
2014-04-30 17:00 | 38.2483 | 4.1396 | -0.009
2014-04-30 17:15 | 38.2486 | 4.138 | -0.004
2014-04-30 17:30 | 38.2499 | 4.1389 | -0.002
2014-04-30 17:45 | 38.2496 | 4.1363 | -0.001
2014-04-30 18:00 | 38.2565 | 4.1411 | 0
2014-04-30 18:15 | 38.2634 | 4.1457 | 0
2014-04-30 18:30 | 38.2699 | 4.1472 | 0.002
2014-04-30 18:45 | 38.2765 | 4.1538 | 0.002
2014-04-30 19:00 | 38.2798 | 4.1581 | 0.001
2014-04-30 19:15 | 38.2853 | 4.1616 | 0
2014-04-30 19:30 | 38.2883 | 4.1616 | -0.001
2014-04-30 19:45 | 38.2975 | 4.1691 | 0
2014-04-30 20:00 | 38.2988 | 4.1697 | 0
2014-04-30 20:15 | 38.3017 | 4.173 | -0.001
2014-04-30 20:30 | 38.2991 | 4.1664 | -0.003
2014-04-30 20:45 | 38.2994 | 4.1637 | -0.003
2014-04-30 21:00 | 38.3031 | 4.1636 | -0.002
2014-04-30 21:15 | 38.3083 | 4.1645 | -0.001
2014-04-30 21:30 | 38.3119 | 4.1668 | -0.001
2014-04-30 21:45 | 38.3139 | 4.1647 | -0.002
2014-04-30 22:00 | 38.3162 | 4.1623 | -0.002
2014-04-30 22:15 | 38.3267 | 4.1695 | 0
2014-04-30 22:30 | 38.3342 | 4.1737 | 0.003
2014-04-30 22:45 | 38.3303 | 4.1664 | 0.006
2014-04-30 23:00 | 38.3313 | 4.1637 | 0.008
2014-04-30 23:15 | 38.3309 | 4.155 | 0.011
2014-04-30 23:30 | 38.327 | 4.146 | 0.013
2014-04-30 23:45 | 38.3277 | 4.1423 | 0.015
2014-05-01 | 38.3234 | 4.133 | 0.017
2014-05-01 00:15 | 38.3165 | 4.1214 | 0.019
2014-05-01 00:30 | 38.3106 | 4.1122 | 0.023
2014-05-01 00:45 | 38.3086 | 4.1058 | 0.026
2014-05-01 01:00 | 38.3017 | 4.0939 | 0.027
2014-05-01 01:15 | 38.3001 | 4.0869 | 0.029
2014-05-01 01:30 | 38.2929 | 4.0767 | 0.031
2014-05-01 01:45 | 38.2866 | 4.0674 | 0.033
2014-05-01 02:00 | 38.2847 | 4.0634 | 0.033
2014-05-01 02:15 | 38.2847 | 4.0608 | 0.032
2014-05-01 02:30 | 38.2804 | 4.0525 | 0.034
2014-05-01 02:45 | 38.2843 | 4.0554 | 0.035
2014-05-01 03:00 | 38.2788 | 4.0515 | 0.034
2014-05-01 03:15 | 38.2899 | 4.0566 | 0.035
2014-05-01 03:30 | 38.2876 | 4.0563 | 0.03
2014-05-01 03:45 | 38.2965 | 4.0622 | 0.024
2014-05-01 04:00 | 38.2975 | 4.0635 | 0.025
2014-05-01 04:15 | 38.3017 | 4.0674 | 0.027
2014-05-01 04:30 | 38.3047 | 4.071 | 0.03
2014-05-01 04:45 | 38.3053 | 4.0694 | 0.033
2014-05-01 05:00 | 38.309 | 4.0767 | 0.038
2014-05-01 05:15 | 38.3113 | 4.083 | 0.041
2014-05-01 05:30 | 38.3099 | 4.081 | 0.044
2014-05-01 05:45 | 38.3149 | 4.0852 | 0.046
2014-05-01 06:00 | 38.3181 | 4.0882 | 0.046
2014-05-01 06:15 | 38.328 | 4.0947 | 0.047
2014-05-01 06:30 | 38.3342 | 4.1036 | 0.049
2014-05-01 06:45 | 38.3306 | 4.1023 | 0.046
2014-05-01 07:00 | 38.3339 | 4.1039 | 0.044
2014-05-01 07:15 | 38.3391 | 4.1109 | 0.046
2014-05-01 07:30 | 38.3368 | 4.1096 | 0.046
2014-05-01 07:45 | 38.3467 | 4.1151 | 0.048
2014-05-01 08:00 | 38.3516 | 4.12 | 0.045
2014-05-01 08:15 | 38.3565 | 4.1272 | 0.048
2014-05-01 08:30 | 38.3569 | 4.1279 | 0.05
2014-05-01 08:45 | 38.3595 | 4.1289 | 0.048
2014-05-01 09:00 | 38.3641 | 4.1378 | 0.047
2014-05-01 09:15 | 38.3664 | 4.1428 | 0.049
2014-05-01 09:30 | 38.3634 | 4.1395 | 0.049
2014-05-01 09:45 | 38.3651 | 4.1425 | 0.05
2014-05-01 10:00 | 38.3683 | 4.1471 | 0.05
2014-05-01 10:15 | 38.3667 | 4.1461 | 0.054
2014-05-01 10:30 | 38.372 | 4.1524 | 0.058
2014-05-01 10:45 | 38.3683 | 4.1501 | 0.053
2014-05-01 11:00 | 38.3667 | 4.1548 | 0.05
2014-05-01 11:15 | 38.2476 | 4.0374 | 0.052
2014-05-01 11:30 | 38.3191 | 4.1126 | 0.055
2014-05-01 11:45 | 38.3457 | 4.1426 | 0.058
2014-05-01 12:00 | 38.3536 | 4.1528 | 0.062
2014-05-01 12:15 | 38.3634 | 4.163 | 0.065
2014-05-01 12:30 | 38.3729 | 4.1812 | 0.07
2014-05-01 12:45 | 38.3595 | 4.1755 | 0.072
2014-05-01 13:00 | 38.3431 | 4.1671 | 0.074
2014-05-01 13:15 | 38.3316 | 4.164 | 0.077
2014-05-01 13:30 | 38.284 | 4.1238 | 0.081
2014-05-01 13:45 | 38.2968 | 4.1423 | 0.083
2014-05-01 14:00 | 38.2568 | 4.111 | 0.084
2014-05-01 14:15 | 38.2653 | 4.1239 | 0.084
2014-05-01 14:30 | 38.2758 | 4.136 | 0.083
2014-05-01 14:45 | 38.286 | 4.1496 | 0.084
2014-05-01 15:00 | 38.2958 | 4.1651 | 0.086
2014-05-01 15:15 | 38.2811 | 4.1584 | 0.087
2014-05-01 15:30 | 38.2778 | 4.1615 | 0.087
2014-05-01 15:45 | 38.2558 | 4.1448 | 0.086
2014-05-01 16:00 | 38.2515 | 4.1449 | 0.085
2014-05-01 16:15 | 38.2371 | 4.1382 | 0.085
2014-05-01 16:30 | 38.22 | 4.1252 | 0.085
2014-05-01 16:45 | 38.2361 | 4.1433 | 0.084
2014-05-01 17:00 | 38.225 | 4.1365 | 0.085
2014-05-01 17:15 | 38.2145 | 4.1297 | 0.086
2014-05-01 17:30 | 38.1964 | 4.1153 | 0.085
2014-05-01 17:45 | 38.182 | 4.1049 | 0.086
2014-05-01 18:00 | 38.1922 | 4.1191 | 0.086
2014-05-01 18:15 | 38.2046 | 4.1342 | 0.088
2014-05-01 18:30 | 38.2305 | 4.1638 | 0.091
2014-05-01 18:45 | 38.2601 | 4.197 | 0.093
2014-05-01 19:00 | 38.2939 | 4.2339 | 0.094
2014-05-01 19:15 | 38.3375 | 4.2815 | 0.094
2014-05-01 19:30 | 38.4015 | 4.3468 | 0.094
2014-05-01 19:45 | 39.4081 | 5.3575 | 0.092
2014-05-01 20:00 | 40.6477 | 6.5997 | 0.011
2014-05-01 20:15 | 40.8288 | 6.7822 | -0.031
2014-05-01 20:30 | 40.7635 | 6.7175 | -0.04
2014-05-01 20:45 | 40.8672 | 6.8222 | -0.041
2014-05-01 21:00 | 40.9285 | 6.8856 | -0.042
2014-05-01 21:15 | 40.9554 | 6.9148 | -0.042
2014-05-01 21:30 | 40.9797 | 6.9368 | -0.043
2014-05-01 21:45 | 40.9613 | 6.9234 | -0.045
2014-05-01 22:00 | 40.9298 | 6.8943 | -0.043
2014-05-01 22:15 | 40.8606 | 6.8281 | -0.043
2014-05-01 22:30 | 40.8685 | 6.8343 | -0.043
2014-05-01 22:45 | 40.8173 | 6.7861 | -0.044
2014-05-01 23:00 | 40.8242 | 6.799 | -0.045
2014-05-01 23:15 | 40.8028 | 6.7777 | -0.046
2014-05-01 23:30 | 40.7661 | 6.744 | -0.045
2014-05-01 23:45 | 40.733 | 6.7132 | -0.045
2014-05-02 | 40.7044 | 6.6887 | -0.044
2014-05-02 00:15 | 40.6887 | 6.6763 | -0.045
2014-05-02 00:30 | 40.6562 | 6.6505 | -0.045
2014-05-02 00:45 | 40.6217 | 6.6227 | -0.045
2014-05-02 01:00 | 40.565 | 6.5697 | -0.045
2014-05-02 01:15 | 40.5125 | 6.5198 | -0.046
2014-05-02 01:30 | 40.5039 | 6.516 | -0.047
2014-05-02 01:45 | 40.4715 | 6.4872 | -0.046
2014-05-02 02:00 | 40.4544 | 6.4698 | -0.046
2014-05-02 02:15 | 40.4961 | 6.5172 | -0.046
2014-05-02 02:30 | 40.4803 | 6.5075 | -0.045
2014-05-02 02:45 | 40.5026 | 6.5271 | -0.044
2014-05-02 03:00 | 40.5072 | 6.5404 | -0.045
2014-05-02 03:15 | 40.5089 | 6.5444 | -0.047
2014-05-02 03:30 | 40.5121 | 6.5534 | -0.046
2014-05-02 03:45 | 40.4941 | 6.539 | -0.045
2014-05-02 04:00 | 40.5003 | 6.5523 | -0.045
2014-05-02 04:15 | 40.5161 | 6.5747 | -0.045
2014-05-02 04:30 | 40.5148 | 6.5781 | -0.046
2014-05-02 04:45 | 40.5121 | 6.5812 | -0.045
2014-05-02 05:00 | 40.4941 | 6.5719 | -0.045
2014-05-02 05:15 | 40.4862 | 6.5697 | -0.045
2014-05-02 05:30 | 40.4472 | 6.532 | -0.046
2014-05-02 05:45 | 40.4183 | 6.5101 | -0.047
2014-05-02 06:00 | 40.3799 | 6.4761 | -0.047
2014-05-02 06:15 | 40.3304 | 6.4293 | -0.046
2014-05-02 06:30 | 40.2533 | 6.3609 | -0.046
2014-05-02 06:45 | 40.1578 | 6.2731 | -0.044
2014-05-02 07:00 | 40.0702 | 6.1892 | -0.043
2014-05-02 07:15 | 39.9728 | 6.0931 | -0.042
2014-05-02 07:30 | 39.9091 | 6.0304 | -0.04
2014-05-02 07:45 | 39.8212 | 5.9495 | -0.04
2014-05-02 08:00 | 39.749 | 5.8824 | -0.038
2014-05-02 08:15 | 39.7119 | 5.8503 | -0.036
2014-05-02 08:30 | 39.7076 | 5.8518 | -0.035
2014-05-02 08:45 | 39.7188 | 5.8686 | -0.031
2014-05-02 09:00 | 39.7191 | 5.874 | -0.03
2014-05-02 09:15 | 39.7864 | 5.9486 | -0.029
2014-05-02 09:30 | 39.9209 | 6.0892 | -0.028
2014-05-02 09:45 | 40.0564 | 6.228 | -0.026
2014-05-02 10:00 | 40.2303 | 6.4029 | -0.022
2014-05-02 10:15 | 40.3163 | 6.4983 | -0.022
2014-05-02 10:30 | 40.336 | 6.516 | -0.021
2014-05-02 10:45 | 40.3698 | 6.5615 | -0.017
2014-05-02 11:00 | 40.3783 | 6.576 | -0.014
2014-05-02 11:15 | 40.3796 | 6.5807 | -0.014
2014-05-02 11:30 | 40.3707 | 6.5769 | -0.015
2014-05-02 11:45 | 40.4715 | 6.6867 | -0.012
2014-05-02 12:00 | 40.418 | 6.6342 | -0.014
2014-05-02 12:15 | 40.292 | 6.5156 | -0.012
2014-05-02 12:30 | 40.2756 | 6.5008 | -0.011
2014-05-02 12:45 | 40.2559 | 6.4858 | -0.015
2014-05-02 13:00 | 40.2559 | 6.4922 | -0.016
2014-05-02 13:15 | 40.2615 | 6.5062 | -0.015
2014-05-02 13:30 | 40.0925 | 6.3389 | -0.013
2014-05-02 13:45 | 40.0338 | 6.2922 | -0.008
2014-05-02 14:00 | 40.1165 | 6.3739 | -0.01
2014-05-02 14:15 | 40.1443 | 6.4135 | -0.012
2014-05-02 14:30 | 40.2677 | 6.5409 | -0.009
2014-05-02 14:45 | 40.2247 | 6.5033 | -0.008
2014-05-02 15:00 | 40.1293 | 6.4098 | -0.006
2014-05-02 15:15 | 40.0102 | 6.2944 | -0.003
2014-05-02 15:30 | 39.8454 | 6.1374 | -0.004
2014-05-02 15:45 | 39.7618 | 6.0568 | -0.005
2014-05-02 16:00 | 39.6473 | 5.9456 | -0.007
2014-05-02 16:15 | 39.6207 | 5.9204 | -0.006
2014-05-02 16:30 | 39.582 | 5.886 | -0.01
2014-05-02 16:45 | 39.4826 | 5.7906 | -0.013
2014-05-02 17:00 | 39.3681 | 5.6774 | -0.011
2014-05-02 17:15 | 39.2339 | 5.5483 | -0.011
2014-05-02 17:30 | 39.101 | 5.4181 | -0.011
2014-05-02 17:45 | 39.0278 | 5.3456 | -0.011
2014-05-02 18:00 | 38.9734 | 5.2935 | -0.016
2014-05-02 18:15 | 38.9488 | 5.2689 | -0.015
2014-05-02 18:30 | 39.0209 | 5.3464 | -0.018
2014-05-02 18:45 | 39.1545 | 5.4796 | -0.023
2014-05-02 19:00 | 39.3435 | 5.6676 | -0.029
2014-05-02 19:15 | 39.4793 | 5.8017 | -0.03
2014-05-02 19:30 | 39.7887 | 6.1148 | -0.031
2014-05-02 19:45 | 40.144 | 6.4728 | -0.032
2014-05-02 20:00 | 40.4072 | 6.7316 | -0.035
2014-05-02 20:15 | 40.4839 | 6.8087 | -0.037
2014-05-02 20:30 | 40.1194 | 6.4415 | -0.039
2014-05-02 20:45 | 40.209 | 6.5264 | -0.039
2014-05-02 21:00 | 40.3297 | 6.6448 | -0.04
2014-05-02 21:15 | 40.4419 | 6.759 | -0.04
2014-05-02 21:30 | 40.394 | 6.7091 | -0.04
2014-05-02 21:45 | 40.3081 | 6.6201 | -0.041
2014-05-02 22:00 | 40.5069 | 6.8183 | -0.043
2014-05-02 22:15 | 40.7776 | 7.0856 | -0.043
2014-05-02 22:30 | 40.1017 | 6.4091 | -0.042
2014-05-02 22:45 | 40.2037 | 6.5067 | -0.042
2014-05-02 23:00 | 40.3691 | 6.6664 | -0.043
2014-05-02 23:15 | 40.4137 | 6.7077 | -0.043
2014-05-02 23:30 | 40.2795 | 6.5742 | -0.043
2014-05-02 23:45 | 40.2654 | 6.5577 | -0.043
2014-05-03 | 40.2467 | 6.5373 | -0.043
2014-05-03 00:15 | 40.1378 | 6.4254 | -0.043
2014-05-03 00:30 | 40.1863 | 6.4749 | -0.043
2014-05-03 00:45 | 40.0738 | 6.3611 | -0.044
2014-05-03 01:00 | 40.0357 | 6.3233 | -0.044
2014-05-03 01:15 | 40.0331 | 6.3197 | -0.044
2014-05-03 01:30 | 40.0111 | 6.294 | -0.044
2014-05-03 01:45 | 39.9937 | 6.2777 | -0.044
2014-05-03 02:00 | 39.9583 | 6.2395 | -0.044
2014-05-03 02:15 | 39.8733 | 6.1556 | -0.044
2014-05-03 02:30 | 39.9075 | 6.1873 | -0.045
2014-05-03 02:45 | 39.937 | 6.2159 | -0.044
2014-05-03 03:00 | 39.9117 | 6.1893 | -0.044
2014-05-03 03:15 | 39.8395 | 6.1178 | -0.045
2014-05-03 03:30 | 39.8537 | 6.1278 | -0.044
2014-05-03 03:45 | 39.8976 | 6.1718 | -0.045
2014-05-03 04:00 | 39.9084 | 6.1816 | -0.044
2014-05-03 04:15 | 39.8622 | 6.1327 | -0.045
2014-05-03 04:30 | 39.8829 | 6.1534 | -0.045
2014-05-03 04:45 | 39.8251 | 6.099 | -0.044
2014-05-03 05:00 | 39.792 | 6.0688 | -0.045
2014-05-03 05:15 | 39.8235 | 6.1023 | -0.045
2014-05-03 05:30 | 39.8195 | 6.0991 | -0.045
2014-05-03 05:45 | 39.7716 | 6.0525 | -0.045
2014-05-03 06:00 | 39.8041 | 6.085 | -0.045
2014-05-03 06:15 | 39.7198 | 5.9997 | -0.045
2014-05-03 06:30 | 39.7864 | 6.0706 | -0.044
2014-05-03 06:45 | 39.7332 | 6.0165 | -0.044
2014-05-03 07:00 | 39.6584 | 5.9444 | -0.043
2014-05-03 07:15 | 39.6702 | 5.9598 | -0.043
2014-05-03 07:30 | 39.6729 | 5.9631 | -0.042
2014-05-03 07:45 | 39.6355 | 5.9267 | -0.042
2014-05-03 08:00 | 39.7093 | 6.0043 | -0.041
2014-05-03 08:15 | 39.6729 | 5.9695 | -0.039
2014-05-03 08:30 | 39.6807 | 5.9831 | -0.038
2014-05-03 08:45 | 39.6814 | 5.9861 | -0.038
2014-05-03 09:00 | 39.6922 | 6.0009 | -0.036
2014-05-03 09:15 | 39.7674 | 6.0808 | -0.035
2014-05-03 09:30 | 39.7657 | 6.0795 | -0.034
2014-05-03 09:45 | 39.8123 | 6.1321 | -0.033
2014-05-03 10:00 | 39.8008 | 6.1243 | -0.032
2014-05-03 10:15 | 39.9816 | 6.3094 | -0.032
2014-05-03 10:30 | 40.2326 | 6.5638 | -0.034
2014-05-03 10:45 | 40.5312 | 6.865 | -0.034
2014-05-03 11:00 | 42.38 | 8.7182 | -0.035
2014-05-03 11:15 | 42.3413 | 8.6855 | -0.02
2014-05-03 11:30 | 42.3659 | 8.7138 | -0.023
2014-05-03 11:45 | 42.464 | 8.8143 | -0.018
2014-05-03 12:00 | 42.5109 | 8.8636 | -0.005
2014-05-03 12:15 | 42.5346 | 8.8915 | 0.018
2014-05-03 12:30 | 42.171 | 8.5317 | 0.016
2014-05-03 12:45 | 42.0641 | 8.4294 | 0.021
2014-05-03 13:00 | 42.1891 | 8.5591 | 0.05
2014-05-03 13:15 | 42.0112 | 8.3883 | 0.03
2014-05-03 13:30 | 41.9528 | 8.3346 | 0.036
2014-05-03 13:45 | 41.8672 | 8.2544 | 0.039
2014-05-03 14:00 | 41.7953 | 8.1879 | 0.033
2014-05-03 14:15 | 41.6894 | 8.0849 | 0.026
2014-05-03 14:30 | 41.5155 | 7.9204 | 0.024
2014-05-03 14:45 | 41.4817 | 7.8896 | 0.017
2014-05-03 15:00 | 41.4026 | 7.8126 | 0.013
2014-05-03 15:15 | 41.3478 | 7.7628 | 0.011
2014-05-03 15:30 | 41.295 | 7.7173 | 0.009
2014-05-03 15:45 | 41.2208 | 7.6475 | 0.005
2014-05-03 16:00 | 41.1893 | 7.6214 | 0.003
2014-05-03 16:15 | 41.0319 | 7.4686 | -0.001
2014-05-03 16:30 | 41.0834 | 7.5252 | -0.005
2014-05-03 16:45 | 41.0883 | 7.5364 | -0.008
2014-05-03 17:00 | 41.1191 | 7.5713 | -0.012
2014-05-03 17:15 | 41.2455 | 7.6986 | -0.02
2014-05-03 17:30 | 41.3741 | 7.8336 | -0.027
2014-05-03 17:45 | 41.5256 | 7.9869 | -0.023
2014-05-03 18:00 | 41.5033 | 7.9696 | -0.023
2014-05-03 18:15 | 41.4722 | 7.9451 | -0.022
2014-05-03 18:30 | 41.4469 | 7.9222 | -0.024
2014-05-03 18:45 | 41.5119 | 7.9858 | -0.024
2014-05-03 19:00 | 41.6897 | 8.1667 | -0.027
2014-05-03 19:15 | 41.6992 | 8.1752 | -0.028
2014-05-03 19:30 | 41.668 | 8.1457 | -0.031
2014-05-03 19:45 | 41.6507 | 8.1303 | -0.032
2014-05-03 20:00 | 41.7202 | 8.2002 | -0.033
2014-05-03 20:15 | 41.6441 | 8.1257 | -0.034
2014-05-03 20:30 | 41.6251 | 8.1067 | -0.035
2014-05-03 20:45 | 41.6661 | 8.147 | -0.036
2014-05-03 21:00 | 41.7963 | 8.2783 | -0.036
2014-05-03 21:15 | 41.965 | 8.4466 | -0.038
2014-05-03 21:30 | 42.1379 | 8.6199 | -0.039
2014-05-03 21:45 | 41.9719 | 8.4531 | -0.037
2014-05-03 22:00 | 41.6769 | 8.1569 | -0.04
2014-05-03 22:15 | 40.9764 | 7.4531 | -0.04
2014-05-03 22:30 | 41.067 | 7.5433 | -0.041
2014-05-03 22:45 | 41.2937 | 7.7653 | -0.041
2014-05-03 23:00 | 41.42 | 7.8866 | -0.041
2014-05-03 23:15 | 41.5047 | 7.9736 | -0.041
2014-05-03 23:30 | 41.5421 | 8.01 | -0.042
2014-05-03 23:45 | 41.5381 | 8.0081 | -0.041
2014-05-04 | 41.4987 | 7.966 | -0.042
2014-05-04 00:15 | 41.4348 | 7.899 | -0.042
2014-05-04 00:30 | 41.3724 | 7.83 | -0.042
2014-05-04 00:45 | 41.3183 | 7.7711 | -0.042
2014-05-04 01:00 | 41.2996 | 7.7531 | -0.042
2014-05-04 01:15 | 41.2668 | 7.7196 | -0.042
2014-05-04 01:30 | 41.2317 | 7.6812 | -0.042
2014-05-04 01:45 | 41.1867 | 7.6332 | -0.041
2014-05-04 02:00 | 41.1428 | 7.5906 | -0.041
2014-05-04 02:15 | 41.0916 | 7.536 | -0.041
2014-05-04 02:30 | 41.0588 | 7.5012 | -0.042
2014-05-04 02:45 | 41.0397 | 7.4842 | -0.042
2014-05-04 03:00 | 41.0302 | 7.4757 | -0.041
2014-05-04 03:15 | 41.0243 | 7.4695 | -0.041
2014-05-04 03:30 | 41.0158 | 7.4592 | -0.041
2014-05-04 03:45 | 41.0102 | 7.4483 | -0.041
2014-05-04 04:00 | 41.003 | 7.4434 | -0.041
2014-05-04 04:15 | 40.9961 | 7.4325 | -0.041
2014-05-04 04:30 | 40.9902 | 7.4273 | -0.04
2014-05-04 04:45 | 40.9813 | 7.4191 | -0.04
2014-05-04 05:00 | 40.9725 | 7.4109 | -0.039
2014-05-04 05:15 | 40.9672 | 7.405 | -0.039
2014-05-04 05:30 | 40.9508 | 7.3872 | -0.04
2014-05-04 05:45 | 40.9502 | 7.3812 | -0.039
2014-05-04 06:00 | 40.9639 | 7.3943 | -0.038
2014-05-04 06:15 | 40.9758 | 7.4088 | -0.038
2014-05-04 06:30 | 40.9902 | 7.4226 | -0.036
2014-05-04 06:45 | 41.0128 | 7.4482 | -0.035
2014-05-04 07:00 | 41.0263 | 7.4617 | -0.034
2014-05-04 07:15 | 41.044 | 7.4801 | -0.032
2014-05-04 07:30 | 41.0647 | 7.5048 | -0.031
2014-05-04 07:45 | 41.0824 | 7.5252 | -0.028
2014-05-04 08:00 | 41.0932 | 7.5414 | -0.026
2014-05-04 08:15 | 41.0994 | 7.5486 | -0.023
2014-05-04 08:30 | 41.0971 | 7.5557 | -0.019
2014-05-04 08:45 | 41.0949 | 7.5547 | -0.015
2014-05-04 09:00 | 41.0949 | 7.5591 | -0.011
2014-05-04 09:15 | 41.085 | 7.5539 | -0.007
2014-05-04 09:30 | 41.0784 | 7.5527 | -0.002
2014-05-04 09:45 | 41.0581 | 7.5371 | 0.003
2014-05-04 10:00 | 41.0561 | 7.5387 | 0.007
2014-05-04 10:15 | 41.0522 | 7.5373 | 0.013
2014-05-04 10:30 | 41.041 | 7.5291 | 0.019
2014-05-04 10:45 | 41.0233 | 7.5152 | 0.025
2014-05-04 11:00 | 41.0076 | 7.5064 | 0.032
2014-05-04 11:15 | 40.9941 | 7.4957 | 0.034
2014-05-04 11:30 | 40.9882 | 7.4955 | 0.041
2014-05-04 11:45 | 40.9872 | 7.4987 | 0.047
2014-05-04 12:00 | 40.9836 | 7.4978 | 0.052
2014-05-04 12:15 | 40.9754 | 7.4925 | 0.057
2014-05-04 12:30 | 41.0007 | 7.5245 | 0.06
2014-05-04 12:45 | 41.0407 | 7.5747 | 0.061
2014-05-04 13:00 | 41.1677 | 7.7084 | 0.064
2014-05-04 13:15 | 41.2737 | 7.8192 | 0.068
2014-05-04 13:30 | 41.3475 | 7.9001 | 0.075
2014-05-04 13:45 | 41.4252 | 7.9836 | 0.107
2014-05-04 14:00 | 41.5017 | 8.065 | 0.17
2014-05-04 14:15 | 41.5092 | 8.0774 | 0.22
2014-05-04 14:30 | 41.589 | 8.1589 | 0.261
2014-05-04 14:45 | 41.6749 | 8.2507 | 0.302
2014-05-04 15:00 | 41.8121 | 8.3898 | 0.332
2014-05-04 15:15 | 41.8934 | 8.4762 | 0.384
2014-05-04 15:30 | 41.9499 | 8.5397 | 0.351
2014-05-04 15:45 | 42.3872 | 8.9827 | 0.269
2014-05-04 16:00 | 42.5132 | 9.1142 | 0.122
2014-05-04 16:15 | 42.7908 | 9.3935 | 0.07
2014-05-04 16:30 | 42.7852 | 9.3923 | 0.055
2014-05-04 16:45 | 42.7449 | 9.353 | 0.05
2014-05-04 17:00 | 42.7324 | 9.3429 | 0.05
2014-05-04 17:15 | 45.454 | 12.0685 | 0.034
2014-05-04 17:30 | 45.9396 | 12.558 | 0.018
2014-05-04 17:45 | 45.9048 | 12.5311 | 0.011
2014-05-04 18:00 | 46.081 | 12.7143 | 0.006
2014-05-04 18:15 | 46.1604 | 12.7949 | 0.003
2014-05-04 18:30 | 46.1722 | 12.8111 | 0
2014-05-04 18:45 | 46.1482 | 12.7887 | -0.003
2014-05-04 19:00 | 46.1433 | 12.7861 | -0.004
2014-05-04 19:15 | 46.1305 | 12.7762 | -0.006
2014-05-04 19:30 | 46.1706 | 12.814 | -0.007
2014-05-04 19:45 | 46.1784 | 12.8231 | -0.009
2014-05-04 20:00 | 46.224 | 12.8637 | -0.011
2014-05-04 20:15 | 46.2821 | 12.9209 | -0.011
2014-05-04 20:30 | 46.3359 | 12.9701 | -0.013
2014-05-04 20:45 | 46.3986 | 13.0298 | -0.014
2014-05-04 21:00 | 46.4327 | 13.0584 | -0.015
2014-05-04 21:15 | 46.4173 | 13.0416 | -0.016
2014-05-04 21:30 | 46.4081 | 13.0303 | -0.016
2014-05-04 21:45 | 46.3697 | 12.9868 | -0.017
2014-05-04 22:00 | 46.3011 | 12.9155 | -0.018
2014-05-04 22:15 | 46.5423 | 13.1528 | -0.018
2014-05-04 22:30 | 46.4921 | 13.0981 | -0.019
2014-05-04 22:45 | 46.8389 | 13.4433 | -0.021
2014-05-04 23:00 | 44.3155 | 10.9159 | -0.022
2014-05-04 23:15 | 44.2118 | 10.8064 | -0.021
2014-05-04 23:30 | 44.2748 | 10.8658 | -0.021
2014-05-04 23:45 | 44.1911 | 10.7794 | -0.021
2014-05-05 | 44.1777 | 10.7653 | -0.021
2014-05-05 00:15 | 44.1019 | 10.6858 | -0.021
2014-05-05 00:30 | 44.0878 | 10.6644 | -0.021
2014-05-05 00:45 | 44.0199 | 10.5927 | -0.021
2014-05-05 01:00 | 43.9674 | 10.5377 | -0.019
2014-05-05 01:15 | 43.9027 | 10.4684 | -0.02
2014-05-05 01:30 | 43.7997 | 10.3606 | -0.019
2014-05-05 01:45 | 43.7613 | 10.3229 | -0.019
2014-05-05 02:00 | 43.7567 | 10.3178 | -0.019
2014-05-05 02:15 | 43.7826 | 10.3433 | -0.019
2014-05-05 02:30 | 43.8237 | 10.3816 | -0.019
2014-05-05 02:45 | 43.8374 | 10.3942 | -0.018
2014-05-05 03:00 | 43.8883 | 10.4462 | -0.019
2014-05-05 03:15 | 43.9047 | 10.4634 | -0.019
2014-05-05 03:30 | 43.9326 | 10.4888 | -0.02
2014-05-05 03:45 | 43.9201 | 10.4779 | -0.02
2014-05-05 04:00 | 43.9021 | 10.4545 | -0.02
2014-05-05 04:15 | 43.9044 | 10.4555 | -0.02
2014-05-05 04:30 | 43.9188 | 10.4686 | -0.019
2014-05-05 04:45 | 43.9093 | 10.4582 | -0.02
2014-05-05 05:00 | 43.9352 | 10.483 | -0.02
2014-05-05 05:15 | 43.9329 | 10.4799 | -0.019
2014-05-05 05:30 | 43.9789 | 10.5257 | -0.02
2014-05-05 05:45 | 43.9687 | 10.5163 | -0.02
2014-05-05 06:00 | 43.9989 | 10.546 | -0.021
2014-05-05 06:15 | 44.0346 | 10.5834 | -0.021
2014-05-05 06:30 | 44.0435 | 10.5916 | -0.021
2014-05-05 06:45 | 44.0484 | 10.5957 | -0.02
2014-05-05 07:00 | 44.0245 | 10.572 | -0.02
2014-05-05 07:15 | 44.0297 | 10.5757 | -0.02
2014-05-05 07:30 | 44.0235 | 10.5732 | -0.02
2014-05-05 07:45 | 43.9542 | 10.5029 | -0.019
2014-05-05 08:00 | 43.9556 | 10.5023 | -0.018
2014-05-05 08:15 | 43.8771 | 10.4244 | -0.017
2014-05-05 08:30 | 43.8647 | 10.414 | -0.017
2014-05-05 08:45 | 43.8132 | 10.3596 | -0.017
2014-05-05 09:00 | 43.8036 | 10.3516 | -0.016
2014-05-05 09:15 | 43.782 | 10.3317 | -0.015
2014-05-05 09:30 | 43.7472 | 10.298 | -0.014
2014-05-05 09:45 | 43.7492 | 10.2976 | -0.013
2014-05-05 10:00 | 43.7246 | 10.2768 | -0.012
2014-05-05 10:15 | 43.7193 | 10.2694 | -0.011
2014-05-05 10:30 | 43.7095 | 10.2538 | -0.01
2014-05-05 10:45 | 43.7065 | 10.2514 | -0.01
2014-05-05 11:00 | 43.6947 | 10.2397 | -0.009
2014-05-05 11:15 | 43.696 | 10.2411 | -0.008
2014-05-05 11:30 | 43.6491 | 10.1966 | -0.005
2014-05-05 11:45 | 43.6196 | 10.1701 | -0.004
2014-05-05 12:00 | 43.6137 | 10.1653 | -0.002
2014-05-05 12:15 | 43.6212 | 10.1748 | -0.002
2014-05-05 12:30 | 43.6567 | 10.2141 | -0.002
2014-05-05 12:45 | 43.6557 | 10.2151 | -0.003
2014-05-05 13:00 | 43.6442 | 10.2019 | -0.001
2014-05-05 13:15 | 43.6685 | 10.2263 | -0.001
2014-05-05 13:30 | 43.6859 | 10.2454 | 0
2014-05-05 13:45 | 43.6878 | 10.2525 | 0.002
2014-05-05 14:00 | 43.68 | 10.2462 | 0.003
2014-05-05 14:15 | 43.6878 | 10.2555 | 0.005
2014-05-05 14:30 | 43.6701 | 10.2452 | 0.006
2014-05-05 14:45 | 43.655 | 10.2318 | 0.007
2014-05-05 15:00 | 43.6813 | 10.2605 | 0.008
2014-05-05 15:15 | 43.6416 | 10.2245 | 0.009
2014-05-05 15:30 | 43.6583 | 10.2458 | 0.012
2014-05-05 15:45 | 43.6796 | 10.2728 | 0.012
2014-05-05 16:00 | 43.6905 | 10.2909 | 0.015
2014-05-05 16:15 | 43.6842 | 10.2861 | 0.016
2014-05-05 16:30 | 43.634 | 10.2349 | 0.018
2014-05-05 16:45 | 43.6229 | 10.2252 | 0.02
2014-05-05 17:00 | 43.6209 | 10.2255 | 0.023
2014-05-05 17:15 | 42.7878 | 9.3964 | 0.025
2014-05-05 17:30 | 42.802 | 9.4141 | 0.025
2014-05-05 17:45 | 42.6714 | 9.2842 | 0.028
2014-05-05 18:00 | 42.656 | 9.269 | 0.03
2014-05-05 18:15 | 42.6143 | 9.2299 | 0.03
2014-05-05 18:30 | 42.6582 | 9.273 | 0.031
2014-05-05 18:45 | 42.6645 | 9.2793 | 0.032
2014-05-05 19:00 | 42.6953 | 9.3091 | 0.032
2014-05-05 19:15 | 43.0562 | 9.6719 | 0.031
2014-05-05 19:30 | 42.943 | 9.5559 | 0.026
2014-05-05 19:45 | 42.9539 | 9.5675 | 0.02
2014-05-05 20:00 | 43.0283 | 9.6401 | 0.018
2014-05-05 20:15 | 43.0428 | 9.6513 | 0.017
2014-05-05 20:30 | 43.0625 | 9.6672 | 0.015
2014-05-05 20:45 | 43.0172 | 9.6195 | 0.014
2014-05-05 21:00 | 43.0585 | 9.6532 | 0.012
2014-05-05 21:15 | 42.9257 | 9.5151 | 0.011
2014-05-05 21:30 | 42.9102 | 9.4956 | 0.01
2014-05-05 21:45 | 42.7882 | 9.3665 | 0.009
2014-05-05 22:00 | 42.7485 | 9.3213 | 0.008
2014-05-05 22:15 | 42.7242 | 9.293 | 0.006
2014-05-05 22:30 | 42.7219 | 9.29 | 0.006
2014-05-05 22:45 | 42.6894 | 9.2564 | 0.005
2014-05-05 23:00 | 42.6776 | 9.2403 | 0.005
2014-05-05 23:15 | 42.6628 | 9.2199 | 0.004
2014-05-05 23:30 | 42.6382 | 9.1895 | 0.003
2014-05-05 23:45 | 42.6494 | 9.1969 | 0.002
2014-05-06 | 42.6586 | 9.2003 | 0.002
2014-05-06 00:15 | 42.6031 | 9.1435 | 0.001
2014-05-06 00:30 | 42.6553 | 9.1939 | 0
2014-05-06 00:45 | 42.6612 | 9.1984 | 0
2014-05-06 01:00 | 42.6615 | 9.1957 | -0.001
2014-05-06 01:15 | 42.6002 | 9.1315 | -0.001
2014-05-06 01:30 | 42.57 | 9.0967 | -0.001
2014-05-06 01:45 | 42.5877 | 9.1158 | -0.002
2014-05-06 02:00 | 42.567 | 9.0951 | -0.003
2014-05-06 02:15 | 42.4778 | 9.0049 | -0.004
2014-05-06 02:30 | 42.4509 | 8.9809 | -0.004
2014-05-06 02:45 | 42.5152 | 9.0498 | -0.004
2014-05-06 03:00 | 42.5375 | 9.0737 | -0.005
2014-05-06 03:15 | 42.5487 | 9.0874 | -0.005
2014-05-06 03:30 | 42.5375 | 9.0794 | -0.006
2014-05-06 03:45 | 42.5523 | 9.094 | -0.006
2014-05-06 04:00 | 42.5093 | 9.0573 | -0.007
2014-05-06 04:15 | 42.5129 | 9.0612 | -0.007
2014-05-06 04:30 | 42.5264 | 9.0796 | -0.007
2014-05-06 04:45 | 42.4604 | 9.0111 | -0.008
2014-05-06 05:00 | 42.4525 | 9.0054 | -0.008
2014-05-06 05:15 | 42.4735 | 9.0311 | -0.008
2014-05-06 05:30 | 42.4286 | 8.9848 | -0.008
2014-05-06 05:45 | 42.4424 | 9.0021 | -0.007
2014-05-06 06:00 | 42.4532 | 9.0129 | -0.007
2014-05-06 06:15 | 42.4565 | 9.0204 | -0.008
2014-05-06 06:30 | 42.463 | 9.028 | -0.008
2014-05-06 06:45 | 42.4742 | 9.038 | -0.007
2014-05-06 07:00 | 42.506 | 9.0725 | -0.007
2014-05-06 07:15 | 42.4863 | 9.0608 | -0.008
2014-05-06 07:30 | 42.4771 | 9.0559 | -0.006
2014-05-06 07:45 | 42.4607 | 9.0413 | -0.006
2014-05-06 08:00 | 42.4388 | 9.021 | -0.005
2014-05-06 08:15 | 42.3961 | 8.9783 | -0.004
2014-05-06 08:30 | 42.379 | 8.9587 | -0.005
2014-05-06 08:45 | 43.2072 | 9.7843 | -0.006
2014-05-06 09:00 | 43.2262 | 9.8056 | -0.008
2014-05-06 09:15 | 43.2091 | 9.7839 | -0.011
2014-05-06 09:30 | 43.1832 | 9.7567 | -0.011
2014-05-06 09:45 | 43.1173 | 9.6944 | -0.013
2014-05-06 10:00 | 43.094 | 9.6735 | -0.013
2014-05-06 10:15 | 43.073 | 9.6534 | -0.013
2014-05-06 10:30 | 43.09 | 9.6714 | -0.013
2014-05-06 10:45 | 43.0566 | 9.638 | -0.014
2014-05-06 11:00 | 43.0293 | 9.613 | -0.014
2014-05-06 11:15 | 43.0067 | 9.5936 | -0.014
2014-05-06 11:30 | 42.987 | 9.5776 | -0.013
2014-05-06 11:45 | 42.9033 | 9.4991 | -0.012
2014-05-06 12:00 | 42.7961 | 9.3926 | -0.01
2014-05-06 12:15 | 42.8039 | 9.4019 | -0.009
2014-05-06 12:30 | 42.8049 | 9.4056 | -0.008
2014-05-06 12:45 | 43.0677 | 9.6698 | -0.008
2014-05-06 13:00 | 43.7964 | 10.3994 | -0.009
2014-05-06 13:15 | 44.2892 | 10.8963 | -0.008
2014-05-06 13:30 | 44.4933 | 11.1038 | -0.005
2014-05-06 13:45 | 44.5009 | 11.1168 | 0
2014-05-06 14:00 | 44.4543 | 11.0769 | 0.005
2014-05-06 14:15 | 44.4087 | 11.0338 | 0.009
2014-05-06 14:30 | 44.347 | 10.9759 | 0.012
2014-05-06 14:45 | 44.3348 | 10.9652 | 0.018
2014-05-06 15:00 | 44.2925 | 10.926 | 0.023
2014-05-06 15:15 | 44.2249 | 10.8573 | 0.027
2014-05-06 15:30 | 44.1537 | 10.7878 | 0.03
2014-05-06 15:45 | 44.1242 | 10.7572 | 0.032
2014-05-06 16:00 | 44.1984 | 10.8321 | 0.035
2014-05-06 16:15 | 44.2062 | 10.8379 | 0.035
2014-05-06 16:30 | 44.1796 | 10.8133 | 0.037
2014-05-06 16:45 | 44.1636 | 10.7991 | 0.038
2014-05-06 17:00 | 44.1606 | 10.7984 | 0.04
2014-05-06 17:15 | 44.7394 | 11.3794 | 0.043
2014-05-06 17:30 | 45.0704 | 11.711 | 0.043
2014-05-06 17:45 | 45.0957 | 11.7349 | 0.048
2014-05-06 18:00 | 45.0452 | 11.6867 | 0.057
2014-05-06 18:15 | 44.9986 | 11.6441 | 0.067
2014-05-06 18:30 | 44.9527 | 11.5965 | 0.076
2014-05-06 18:45 | 44.9107 | 11.556 | 0.081
2014-05-06 19:00 | 44.8631 | 11.5084 | 0.082
2014-05-06 19:15 | 44.808 | 11.4529 | 0.083
2014-05-06 19:30 | 44.7729 | 11.4164 | 0.083
2014-05-06 19:45 | 44.5196 | 11.1646 | 0.083
2014-05-06 20:00 | 44.474 | 11.1186 | 0.082
2014-05-06 20:15 | 44.4215 | 11.0649 | 0.08
2014-05-06 20:30 | 44.3578 | 11.0011 | 0.078
2014-05-06 20:45 | 44.3007 | 10.9455 | 0.077
2014-05-06 21:00 | 44.2508 | 10.8957 | 0.075
2014-05-06 21:15 | 44.2026 | 10.8465 | 0.073
2014-05-06 21:30 | 44.18 | 10.8225 | 0.071
2014-05-06 21:45 | 44.1488 | 10.7911 | 0.068
2014-05-06 22:00 | 44.0953 | 10.7382 | 0.066
2014-05-06 22:15 | 44.0504 | 10.6883 | 0.064
2014-05-06 22:30 | 44.051 | 10.6875 | 0.062
2014-05-06 22:45 | 43.9828 | 10.616 | 0.06
2014-05-06 23:00 | 43.9808 | 10.6132 | 0.059
2014-05-06 23:15 | 43.9437 | 10.5749 | 0.056
2014-05-06 23:30 | 43.9126 | 10.5443 | 0.054
2014-05-06 23:45 | 43.9083 | 10.5403 | 0.052
2014-05-07 | 43.887 | 10.5206 | 0.049
2014-05-07 00:15 | 43.8689 | 10.5021 | 0.047
2014-05-07 00:30 | 43.8686 | 10.4983 | 0.045
2014-05-07 00:45 | 43.8542 | 10.4859 | 0.044
2014-05-07 01:00 | 43.8483 | 10.481 | 0.042
2014-05-07 01:15 | 43.8312 | 10.467 | 0.041
2014-05-07 01:30 | 43.8033 | 10.4344 | 0.04
2014-05-07 01:45 | 43.8086 | 10.4403 | 0.039
2014-05-07 02:00 | 43.9808 | 10.6116 | 0.037
2014-05-07 02:15 | 44.2948 | 10.9221 | 0.036
2014-05-07 02:30 | 45.1256 | 11.7501 | 0.035
2014-05-07 02:45 | 44.808 | 11.4331 | 0.035
2014-05-07 03:00 | 46.5941 | 13.2172 | 0.034
2014-05-07 03:15 | 46.6493 | 13.2696 | 0.031
2014-05-07 03:30 | 46.7211 | 13.3414 | 0.025
2014-05-07 03:45 | 46.8166 | 13.4416 | 0.02
2014-05-07 04:00 | 46.8038 | 13.425 | 0.016
2014-05-07 04:15 | 46.7382 | 13.3659 | 0.013
2014-05-07 04:30 | 46.6466 | 13.2694 | 0.012
2014-05-07 04:45 | 46.558 | 13.1808 | 0.011
2014-05-07 05:00 | 46.4763 | 13.0979 | 0.012
2014-05-07 05:15 | 46.4094 | 13.0304 | 0.013
2014-05-07 05:30 | 46.354 | 12.9729 | 0.014
2014-05-07 05:45 | 46.2546 | 12.8727 | 0.016
2014-05-07 06:00 | 46.1889 | 12.8053 | 0.018
2014-05-07 06:15 | 46.1535 | 12.7668 | 0.021
2014-05-07 06:30 | 46.1318 | 12.7457 | 0.023
2014-05-07 06:45 | 46.1076 | 12.723 | 0.025
2014-05-07 07:00 | 46.0941 | 12.7096 | 0.028
2014-05-07 07:15 | 46.0793 | 12.6977 | 0.03
2014-05-07 07:30 | 46.0564 | 12.669 | 0.033
2014-05-07 07:45 | 46.0196 | 12.6305 | 0.035
2014-05-07 08:00 | 46.0032 | 12.6138 | 0.037
2014-05-07 08:15 | 45.9842 | 12.5966 | 0.04
2014-05-07 08:30 | 45.9497 | 12.5619 | 0.042
2014-05-07 08:45 | 45.9288 | 12.5409 | 0.045
2014-05-07 09:00 | 45.8982 | 12.5105 | 0.047
2014-05-07 09:15 | 45.8261 | 12.4353 | 0.05
2014-05-07 09:30 | 45.8142 | 12.4236 | 0.051
2014-05-07 09:45 | 45.8021 | 12.4106 | 0.054
2014-05-07 10:00 | 46.0114 | 12.6229 | 0.056
2014-05-07 10:15 | 45.913 | 12.5243 | 0.059
2014-05-07 10:30 | 45.8717 | 12.4812 | 0.061
2014-05-07 10:45 | 45.8356 | 12.4447 | 0.064
2014-05-07 11:00 | 45.8083 | 12.4197 | 0.067
2014-05-07 11:15 | 45.7808 | 12.3914 | 0.071
2014-05-07 11:30 | 45.7358 | 12.3453 | 0.076
2014-05-07 11:45 | 45.7115 | 12.3213 | 0.08
2014-05-07 12:00 | 45.6794 | 12.2907 | 0.086
2014-05-07 12:15 | 45.6351 | 12.2472 | 0.091
2014-05-07 12:30 | 45.578 | 12.1936 | 0.096
2014-05-07 12:45 | 45.5573 | 12.1717 | 0.101
2014-05-07 13:00 | 45.5291 | 12.1456 | 0.106
2014-05-07 13:15 | 45.8326 | 12.4514 | 0.113
2014-05-07 13:30 | 45.5947 | 12.2181 | 0.121
2014-05-07 13:45 | 45.2342 | 11.8607 | 0.16
2014-05-07 14:00 | 45.1787 | 11.8108 | 0.149
2014-05-07 14:15 | 45.6843 | 12.3202 | 0.146
2014-05-07 14:30 | 45.7047 | 12.3452 | 0.151
2014-05-07 14:45 | 45.6909 | 12.3347 | 0.175
2014-05-07 15:00 | 45.6256 | 12.2731 | 0.203
2014-05-07 15:15 | 45.6246 | 12.2747 | 0.222
2014-05-07 15:30 | 45.5623 | 12.2156 | 0.237
2014-05-07 15:45 | 45.6056 | 12.2639 | 0.255
2014-05-07 16:00 | 45.9622 | 12.6261 | 0.259
2014-05-07 16:15 | 45.9868 | 12.6515 | 0.256
2014-05-07 16:30 | 45.9317 | 12.599 | 0.286
2014-05-07 16:45 | 45.7765 | 12.4462 | 0.317
2014-05-07 17:00 | 45.7073 | 12.3801 | 0.334
2014-05-07 17:15 | 45.6302 | 12.3061 | 0.344
2014-05-07 17:30 | 45.5078 | 12.1846 | 0.358
2014-05-07 17:45 | 45.3654 | 12.0431 | 0.377
2014-05-07 18:00 | 45.3014 | 11.9827 | 0.39
2014-05-07 18:15 | 45.2847 | 11.9693 | 0.41
2014-05-07 18:30 | 45.1443 | 11.8296 | 0.43
2014-05-07 18:45 | 45.0875 | 11.7742 | 0.458
2014-05-07 19:00 | 44.9782 | 11.6685 | 0.484
2014-05-07 19:15 | 44.8286 | 11.5173 | 0.503
2014-05-07 19:30 | 44.7676 | 11.4534 | 0.523
2014-05-07 19:45 | 44.6685 | 11.3572 | 0.543
2014-05-07 20:00 | 44.6331 | 11.3259 | 0.562
2014-05-07 20:15 | 44.2695 | 10.9628 | 0.571
2014-05-07 20:30 | 42.4561 | 9.1506 | 0.591
2014-05-07 20:45 | 41.1326 | 7.8259 | 0.592
2014-05-07 21:00 | 40.2589 | 6.9503 | 0.565
2014-05-07 21:15 | 39.7037 | 6.3987 | 0.502
2014-05-07 21:30 | 39.3569 | 6.0492 | 0.42
2014-05-07 21:45 | 39.1184 | 5.8115 | 0.342
2014-05-07 22:00 | 38.9409 | 5.6312 | 0.279
2014-05-07 22:15 | 38.8103 | 5.4972 | 0.228
2014-05-07 22:30 | 38.6843 | 5.3688 | 0.19
2014-05-07 22:45 | 38.5803 | 5.2617 | 0.159
2014-05-07 23:00 | 38.4996 | 5.1797 | 0.137
2014-05-07 23:15 | 38.4205 | 5.1006 | 0.118
2014-05-07 23:30 | 38.3516 | 5.031 | 0.103
2014-05-07 23:45 | 38.3185 | 4.9975 | 0.092
2014-05-08 | 38.324 | 5.0042 | 0.082
2014-05-08 00:15 | 38.306 | 4.9868 | 0.073
2014-05-08 00:30 | 38.2768 | 4.9553 | 0.066
2014-05-08 00:45 | 38.2469 | 4.9248 | 0.06
2014-05-08 01:00 | 38.2122 | 4.887 | 0.054
2014-05-08 01:15 | 38.1183 | 4.7909 | 0.049
2014-05-08 01:30 | 38.0005 | 4.6719 | 0.045
2014-05-08 01:45 | 37.9064 | 4.5778 | 0.041
2014-05-08 02:00 | 37.8394 | 4.5104 | 0.038
2014-05-08 02:15 | 37.802 | 4.4727 | 0.034
2014-05-08 02:30 | 37.7712 | 4.4422 | 0.032
2014-05-08 02:45 | 37.7617 | 4.4326 | 0.03
2014-05-08 03:00 | 37.7666 | 4.4342 | 0.027
2014-05-08 03:15 | 37.7768 | 4.4466 | 0.025
2014-05-08 03:30 | 37.7876 | 4.4585 | 0.024
2014-05-08 03:45 | 37.7853 | 4.4565 | 0.022
2014-05-08 04:00 | 37.7883 | 4.4586 | 0.02
2014-05-08 04:15 | 37.8132 | 4.4845 | 0.018
2014-05-08 04:30 | 37.8273 | 4.4961 | 0.017
2014-05-08 04:45 | 37.8207 | 4.489 | 0.015
2014-05-08 05:00 | 37.845 | 4.5151 | 0.013
2014-05-08 05:15 | 37.8709 | 4.5358 | 0.012
2014-05-08 05:30 | 37.8982 | 4.5625 | 0.011
2014-05-08 05:45 | 37.9165 | 4.5803 | 0.01
2014-05-08 06:00 | 37.9251 | 4.5874 | 0.009
2014-05-08 06:15 | 37.9441 | 4.6053 | 0.007
2014-05-08 06:30 | 37.9671 | 4.6278 | 0.006
2014-05-08 06:45 | 38.0015 | 4.6624 | 0.006
2014-05-08 07:00 | 38.0694 | 4.7276 | 0.005
2014-05-08 07:15 | 38.1636 | 4.8195 | 0.006
2014-05-08 07:30 | 38.2837 | 4.9391 | 0.005
2014-05-08 07:45 | 38.4136 | 5.0673 | 0.004
2014-05-08 08:00 | 38.533 | 5.1875 | 0.005
2014-05-08 08:15 | 38.6138 | 5.2679 | 0.004
2014-05-08 08:30 | 38.6745 | 5.3294 | 0.003
2014-05-08 08:45 | 38.7007 | 5.3569 | 0.003
2014-05-08 09:00 | 38.6981 | 5.3555 | 0.003
2014-05-08 09:15 | 38.6761 | 5.3319 | 0.003
2014-05-08 09:30 | 38.6462 | 5.3037 | 0.003
2014-05-08 09:45 | 38.6111 | 5.2644 | 0.004
2014-05-08 10:00 | 38.5757 | 5.2315 | 0.005
2014-05-08 10:15 | 38.534 | 5.1888 | 0.005
2014-05-08 10:30 | 38.4924 | 5.1486 | 0.006
2014-05-08 10:45 | 38.453 | 5.1099 | 0.006
2014-05-08 11:00 | 38.4113 | 5.0726 | 0.007
2014-05-08 11:15 | 38.3739 | 5.0354 | 0.008
2014-05-08 11:30 | 38.3464 | 5.005 | 0.008
2014-05-08 11:45 | 38.3247 | 4.9841 | 0.01
2014-05-08 12:00 | 38.3234 | 4.986 | 0.011
2014-05-08 12:15 | 38.3027 | 4.9629 | 0.013
2014-05-08 12:30 | 38.2926 | 4.953 | 0.013
2014-05-08 12:45 | 38.2962 | 4.9591 | 0.015
2014-05-08 13:00 | 38.309 | 4.9732 | 0.016
2014-05-08 13:15 | 38.3027 | 4.9642 | 0.018
2014-05-08 13:30 | 38.2939 | 4.9524 | 0.019
2014-05-08 13:45 | 38.2945 | 4.9508 | 0.021
2014-05-08 14:00 | 38.2824 | 4.9392 | 0.023
2014-05-08 14:15 | 38.2719 | 4.9306 | 0.024
2014-05-08 14:30 | 38.2548 | 4.914 | 0.025
2014-05-08 14:45 | 38.2601 | 4.9178 | 0.027
2014-05-08 15:00 | 38.2538 | 4.9109 | 0.029
2014-05-08 15:15 | 38.2551 | 4.915 | 0.03
2014-05-08 15:30 | 38.2466 | 4.9056 | 0.031
2014-05-08 15:45 | 38.2378 | 4.8963 | 0.032
2014-05-08 16:00 | 38.2361 | 4.8942 | 0.032
2014-05-08 16:15 | 38.225 | 4.8827 | 0.03
2014-05-08 16:30 | 38.2424 | 4.8995 | 0.028
2014-05-08 16:45 | 38.2404 | 4.8978 | 0.029
2014-05-08 17:00 | 38.2364 | 4.8972 | 0.028
2014-05-08 17:15 | 38.2341 | 4.8911 | 0.026
2014-05-08 17:30 | 38.2387 | 4.894 | 0.025
2014-05-08 17:45 | 38.2282 | 4.8848 | 0.025
2014-05-08 18:00 | 38.2322 | 4.8847 | 0.024
2014-05-08 18:15 | 38.2259 | 4.8778 | 0.022
2014-05-08 18:30 | 38.2181 | 4.8669 | 0.023
2014-05-08 18:45 | 38.2132 | 4.8613 | 0.022
2014-05-08 19:00 | 38.2112 | 4.8551 | 0.022
2014-05-08 19:15 | 38.2236 | 4.8651 | 0.02
2014-05-08 19:30 | 38.2355 | 4.875 | 0.019
2014-05-08 19:45 | 38.2466 | 4.8849 | 0.018
2014-05-08 20:00 | 38.2545 | 4.8892 | 0.017
2014-05-08 20:15 | 38.2574 | 4.8842 | 0.016
2014-05-08 20:30 | 38.2699 | 4.8895 | 0.015
2014-05-08 20:45 | 38.2735 | 4.8834 | 0.014
2014-05-08 21:00 | 38.2909 | 4.8976 | 0.013
2014-05-08 21:15 | 38.2958 | 4.9006 | 0.013
2014-05-08 21:30 | 38.286 | 4.8837 | 0.012
2014-05-08 21:45 | 38.2873 | 4.8831 | 0.01
2014-05-08 22:00 | 38.2821 | 4.8727 | 0.009
2014-05-08 22:15 | 38.2909 | 4.8732 | 0.008
2014-05-08 22:30 | 38.3031 | 4.8799 | 0.006
2014-05-08 22:45 | 38.3047 | 4.8741 | 0.005
2014-05-08 23:00 | 38.3086 | 4.8707 | 0.004
2014-05-08 23:15 | 38.3106 | 4.8693 | 0.003
2014-05-08 23:30 | 38.3385 | 4.8901 | 0.002
2014-05-08 23:45 | 38.3555 | 4.8998 | 0.002
2014-05-09 | 38.3565 | 4.8943 | 0.001
2014-05-09 00:15 | 38.3897 | 4.9266 | 0
2014-05-09 00:30 | 38.4212 | 4.9547 | 0
2014-05-09 00:45 | 38.4461 | 4.9727 | 0
2014-05-09 01:00 | 38.4599 | 4.9779 | -0.001
2014-05-09 01:15 | 38.4812 | 4.9937 | -0.001
2014-05-09 01:30 | 38.492 | 4.9997 | -0.002
2014-05-09 01:45 | 38.5052 | 5.0058 | -0.003
2014-05-09 02:00 | 38.5016 | 4.9977 | -0.003
2014-05-09 02:15 | 38.5107 | 5.005 | -0.004
2014-05-09 02:30 | 38.5209 | 5.008 | -0.004
2014-05-09 02:45 | 38.534 | 5.015 | -0.004
2014-05-09 03:00 | 38.5445 | 5.0212 | -0.004
2014-05-09 03:15 | 38.5547 | 5.0277 | -0.004
2014-05-09 03:30 | 38.5701 | 5.0387 | -0.005
2014-05-09 03:45 | 38.5757 | 5.0393 | -0.005
2014-05-09 04:00 | 38.5823 | 5.0435 | -0.006
2014-05-09 04:15 | 38.579 | 5.0352 | -0.006
2014-05-09 04:30 | 38.5816 | 5.0348 | -0.006
2014-05-09 04:45 | 38.5842 | 5.0354 | -0.007
2014-05-09 05:00 | 38.5842 | 5.0294 | -0.007
2014-05-09 05:15 | 38.5964 | 5.0425 | -0.008
2014-05-09 05:30 | 38.5882 | 5.032 | -0.007
2014-05-09 05:45 | 38.5869 | 5.0243 | -0.008
2014-05-09 06:00 | 38.5947 | 5.0312 | -0.008
2014-05-09 06:15 | 38.5993 | 5.0334 | -0.008
2014-05-09 06:30 | 38.5983 | 5.0287 | -0.008
2014-05-09 06:45 | 38.6 | 5.0314 | -0.008
2014-05-09 07:00 | 38.6036 | 5.033 | -0.008
2014-05-09 07:15 | 38.6065 | 5.0329 | -0.008
2014-05-09 07:30 | 38.6082 | 5.0305 | -0.008
2014-05-09 07:45 | 38.6138 | 5.0321 | -0.007
2014-05-09 08:00 | 38.618 | 5.0357 | -0.007
2014-05-09 08:15 | 38.6229 | 5.0409 | -0.006
2014-05-09 08:30 | 38.6259 | 5.0429 | -0.005
2014-05-09 08:45 | 38.6348 | 5.0497 | -0.003
2014-05-09 09:00 | 38.6325 | 5.0505 | -0.002
2014-05-09 09:15 | 38.6312 | 5.0434 | 0
2014-05-09 09:30 | 38.6384 | 5.0503 | 0.003
2014-05-09 09:45 | 38.6407 | 5.0543 | 0.005
2014-05-09 10:00 | 38.6567 | 5.0677 | 0.007
2014-05-09 10:15 | 38.659 | 5.0707 | 0.01
2014-05-09 10:30 | 38.6571 | 5.0623 | 0.014
2014-05-09 10:45 | 38.6646 | 5.0685 | 0.018
2014-05-09 11:00 | 38.663 | 5.0612 | 0.022
2014-05-09 11:15 | 38.6712 | 5.0647 | 0.026
2014-05-09 11:30 | 38.6689 | 5.058 | 0.03
2014-05-09 11:45 | 38.6686 | 5.0594 | 0.035
2014-05-09 12:00 | 38.6669 | 5.0541 | 0.04
2014-05-09 12:15 | 38.6571 | 5.0459 | 0.047
2014-05-09 12:30 | 38.6518 | 5.0406 | 0.053
2014-05-09 12:45 | 38.6436 | 5.0264 | 0.059
2014-05-09 13:00 | 38.6341 | 5.0206 | 0.066
2014-05-09 13:15 | 38.6433 | 5.0271 | 0.072
2014-05-09 13:30 | 38.6423 | 5.0284 | 0.078
2014-05-09 13:45 | 38.6331 | 5.0179 | 0.085
2014-05-09 14:00 | 38.6384 | 5.0259 | 0.092
2014-05-09 14:15 | 38.6453 | 5.0317 | 0.101
2014-05-09 14:30 | 38.6709 | 5.0614 | 0.111
2014-05-09 14:45 | 38.6741 | 5.0626 | 0.124
2014-05-09 15:00 | 38.6817 | 5.0739 | 0.139
2014-05-09 15:15 | 38.7122 | 5.1047 | 0.156
2014-05-09 15:30 | 38.6981 | 5.0866 | 0.173
2014-05-09 15:45 | 38.7161 | 5.1127 | 0.19
2014-05-09 16:00 | 38.7184 | 5.1099 | 0.21
2014-05-09 16:15 | 38.721 | 5.1042 | 0.233
2014-05-09 16:30 | 38.7023 | 5.0855 | 0.268
2014-05-09 16:45 | 38.6866 | 5.0681 | 0.31
2014-05-09 17:00 | 38.659 | 5.0402 | 0.357
2014-05-09 17:15 | 38.6111 | 4.9889 | 0.4
2014-05-09 17:30 | 38.5951 | 4.9688 | 0.454
2014-05-09 17:45 | 38.5915 | 4.9659 | 0.524
2014-05-09 18:00 | 38.5642 | 4.9339 | 0.619
2014-05-09 18:15 | 38.537 | 4.9034 | 0.739
2014-05-09 18:30 | 38.496 | 4.8587 | 0.866
2014-05-09 18:45 | 38.5065 | 4.8651 | 0.984
2014-05-09 19:00 | 38.4835 | 4.8405 | 1.098
2014-05-09 19:15 | 38.4399 | 4.7912 | 1.3
2014-05-09 19:30 | 38.4832 | 4.8321 | 1.593
2014-05-09 19:45 | 38.3313 | 4.6779 | 1.825
2014-05-09 20:00 | 38.3234 | 4.6686 | 2.009
2014-05-09 20:15 | 38.3037 | 4.6463 | 2.161
2014-05-09 20:30 | 38.3096 | 4.6492 | 2.287
2014-05-09 20:45 | 38.2906 | 4.6238 | 2.381
2014-05-09 21:00 | 38.2827 | 4.6145 | 2.456
2014-05-09 21:15 | 38.2883 | 4.6138 | 2.509
2014-05-09 21:30 | 38.2922 | 4.617 | 2.549
2014-05-09 21:45 | 38.2916 | 4.609 | 2.574
2014-05-09 22:00 | 38.2922 | 4.6023 | 2.59
2014-05-09 22:15 | 38.3227 | 4.6281 | 2.605
2014-05-09 22:30 | 38.3293 | 4.6293 | 2.613
2014-05-09 22:45 | 38.3234 | 4.6197 | 2.61
2014-05-09 23:00 | 38.1554 | 4.4447 | 2.603
2014-05-09 23:15 | 38.0937 | 4.3793 | 2.585
2014-05-09 23:30 | 38.0858 | 4.3701 | 2.563
2014-05-09 23:45 | 38.0714 | 4.35 | 2.538
2014-05-10 | 38.0498 | 4.3236 | 2.514
2014-05-10 00:15 | 38.0261 | 4.298 | 2.491
2014-05-10 00:30 | 38.0133 | 4.2822 | 2.464
2014-05-10 00:45 | 37.9959 | 4.2634 | 2.431
2014-05-10 01:00 | 37.9891 | 4.2508 | 2.391
2014-05-10 01:15 | 37.9766 | 4.2357 | 2.348
2014-05-10 01:30 | 37.9822 | 4.2376 | 2.305
2014-05-10 01:45 | 37.9736 | 4.227 | 2.264
2014-05-10 02:00 | 37.9809 | 4.2326 | 2.226
2014-05-10 02:15 | 37.9641 | 4.2148 | 2.191
2014-05-10 02:30 | 37.9704 | 4.2164 | 2.16
2014-05-10 02:45 | 37.9776 | 4.2219 | 2.132
2014-05-10 03:00 | 37.9635 | 4.2018 | 2.107
2014-05-10 03:15 | 37.9658 | 4.2014 | 2.085
2014-05-10 03:30 | 37.9618 | 4.1928 | 2.063
2014-05-10 03:45 | 37.9677 | 4.1973 | 2.044
2014-05-10 04:00 | 37.953 | 4.1802 | 2.024
2014-05-10 04:15 | 37.9553 | 4.1762 | 2.006
2014-05-10 04:30 | 37.9467 | 4.1629 | 1.987
2014-05-10 04:45 | 37.9513 | 4.1635 | 1.969
2014-05-10 05:00 | 37.9533 | 4.1635 | 1.951
2014-05-10 05:15 | 37.949 | 4.1532 | 1.933
2014-05-10 05:30 | 37.9494 | 4.1508 | 1.916
2014-05-10 05:45 | 37.9503 | 4.1481 | 1.899
2014-05-10 06:00 | 37.9523 | 4.1494 | 1.884
2014-05-10 06:15 | 37.9526 | 4.1511 | 1.869
2014-05-10 06:30 | 37.948 | 4.1435 | 1.855
2014-05-10 06:45 | 37.9431 | 4.1375 | 1.841
2014-05-10 07:00 | 37.9287 | 4.1201 | 1.83
2014-05-10 07:15 | 37.93 | 4.119 | 1.821
2014-05-10 07:30 | 37.9277 | 4.1141 | 1.814
2014-05-10 07:45 | 37.929 | 4.1161 | 1.808
2014-05-10 08:00 | 37.9188 | 4.1052 | 1.806
2014-05-10 08:15 | 37.9074 | 4.0877 | 1.806
2014-05-10 08:30 | 37.9087 | 4.0887 | 1.807
2014-05-10 08:45 | 37.9005 | 4.0801 | 1.812
2014-05-10 09:00 | 37.8873 | 4.066 | 1.819
2014-05-10 09:15 | 37.8808 | 4.0558 | 1.827
2014-05-10 09:30 | 37.8795 | 4.0561 | 1.836
2014-05-10 09:45 | 37.8864 | 4.066 | 1.846
2014-05-10 10:00 | 37.8549 | 4.0345 | 1.858
2014-05-10 10:15 | 37.8519 | 4.0296 | 1.872
2014-05-10 10:30 | 37.847 | 4.0243 | 1.887
2014-05-10 10:45 | 37.827 | 4.0046 | 1.906
2014-05-10 11:00 | 37.8165 | 3.9908 | 1.93
2014-05-10 11:15 | 37.8122 | 3.9902 | 1.955
2014-05-10 11:30 | 37.8116 | 3.9882 | 1.984
2014-05-10 11:45 | 37.7997 | 3.975 | 2.014
2014-05-10 12:00 | 37.7925 | 3.9638 | 2.047
2014-05-10 12:15 | 37.7866 | 3.9609 | 2.083
2014-05-10 12:30 | 37.7745 | 3.9488 | 2.12
2014-05-10 12:45 | 37.7869 | 3.9619 | 2.161
2014-05-10 13:00 | 37.7814 | 3.954 | 2.205
2014-05-10 13:15 | 37.7742 | 3.9498 | 2.251
2014-05-10 13:30 | 37.7561 | 3.9317 | 2.301
2014-05-10 13:45 | 37.7525 | 3.9258 | 2.354
2014-05-10 14:00 | 37.8112 | 3.9909 | 2.411
2014-05-10 14:15 | 37.8326 | 4.0105 | 2.468
2014-05-10 14:30 | 37.7919 | 3.9695 | 2.526
2014-05-10 14:45 | 37.7617 | 3.942 | 2.581
2014-05-10 15:00 | 37.7545 | 3.9338 | 2.636
2014-05-10 15:15 | 37.7453 | 3.9286 | 2.688
2014-05-10 15:30 | 37.7413 | 3.9247 | 2.741
2014-05-10 15:45 | 37.7371 | 3.9214 | 2.793
2014-05-10 16:00 | 37.742 | 3.9257 | 2.845
2014-05-10 16:15 | 37.7371 | 3.9234 | 2.898
2014-05-10 16:30 | 37.7259 | 3.9187 | 2.949
2014-05-10 16:45 | 37.7184 | 3.9114 | 2.999
2014-05-10 17:00 | 37.7253 | 3.9173 | 3.047
2014-05-10 17:15 | 37.7098 | 3.9069 | 3.092
2014-05-10 17:30 | 37.6852 | 3.885 | 3.134
2014-05-10 17:45 | 37.6731 | 3.8752 | 3.174
2014-05-10 18:00 | 37.6639 | 3.8654 | 3.213
2014-05-10 18:15 | 37.656 | 3.8568 | 3.251
2014-05-10 18:30 | 37.6626 | 3.8654 | 3.287
2014-05-10 18:45 | 37.6783 | 3.8821 | 3.32
2014-05-10 19:00 | 37.6839 | 3.8864 | 3.35
2014-05-10 19:15 | 37.6938 | 3.8986 | 3.378
2014-05-10 19:30 | 37.719 | 3.9212 | 3.404
2014-05-10 19:45 | 37.7643 | 3.9684 | 3.427
2014-05-10 20:00 | 37.8017 | 4.0048 | 3.448
2014-05-10 20:15 | 37.8454 | 4.0461 | 3.468
2014-05-10 20:30 | 37.8772 | 4.0756 | 3.486
2014-05-10 20:45 | 37.9103 | 4.1067 | 3.504
2014-05-10 21:00 | 37.9431 | 4.1338 | 3.521
2014-05-10 21:15 | 37.9618 | 4.1546 | 3.534
2014-05-10 21:30 | 37.9727 | 4.1617 | 3.54
2014-05-10 21:45 | 37.9789 | 4.1666 | 3.539
2014-05-10 22:00 | 37.9805 | 4.1639 | 3.534
2014-05-10 22:15 | 37.972 | 4.1553 | 3.524
2014-05-10 22:30 | 37.9648 | 4.1491 | 3.511
2014-05-10 22:45 | 37.9507 | 4.13 | 3.493
2014-05-10 23:00 | 37.9418 | 4.1175 | 3.474
2014-05-10 23:15 | 37.9353 | 4.1106 | 3.453
2014-05-10 23:30 | 37.9297 | 4.1006 | 3.428
2014-05-10 23:45 | 37.9211 | 4.0928 | 3.401
2014-05-11 | 37.908 | 4.0753 | 3.373
2014-05-11 00:15 | 37.91 | 4.0749 | 3.344
2014-05-11 00:30 | 37.9018 | 4.0643 | 3.314
2014-05-11 00:45 | 37.8995 | 4.0631 | 3.284
2014-05-11 01:00 | 37.9011 | 4.0624 | 3.254
2014-05-11 01:15 | 37.8995 | 4.061 | 3.225
2014-05-11 01:30 | 37.8939 | 4.0525 | 3.196
2014-05-11 01:45 | 37.8893 | 4.0445 | 3.168
2014-05-11 02:00 | 37.8851 | 4.0399 | 3.139
2014-05-11 02:15 | 37.8746 | 4.0294 | 3.112
2014-05-11 02:30 | 37.8673 | 4.0219 | 3.085
2014-05-11 02:45 | 37.8588 | 4.0116 | 3.059
2014-05-11 03:00 | 37.8539 | 4.0017 | 3.032
2014-05-11 03:15 | 37.8496 | 3.9961 | 3.007
2014-05-11 03:30 | 37.8447 | 3.9902 | 2.981
2014-05-11 03:45 | 37.8404 | 3.9839 | 2.955
2014-05-11 04:00 | 37.8417 | 3.9832 | 2.93
2014-05-11 04:15 | 37.8454 | 3.9804 | 2.905
2014-05-11 04:30 | 37.8499 | 3.9827 | 2.881
2014-05-11 04:45 | 37.8575 | 3.9865 | 2.858
2014-05-11 05:00 | 37.8641 | 3.9881 | 2.835
2014-05-11 05:15 | 37.8696 | 3.9916 | 2.813
2014-05-11 05:30 | 37.8683 | 3.9873 | 2.791
2014-05-11 05:45 | 37.8683 | 3.985 | 2.77
2014-05-11 06:00 | 37.8709 | 3.9876 | 2.75
2014-05-11 06:15 | 37.8726 | 3.9845 | 2.729
2014-05-11 06:30 | 37.8723 | 3.9842 | 2.71
2014-05-11 06:45 | 37.8693 | 3.9809 | 2.691
2014-05-11 07:00 | 37.8755 | 3.9908 | 2.673
2014-05-11 07:15 | 37.8726 | 3.9855 | 2.655
2014-05-11 07:30 | 37.867 | 3.982 | 2.639
2014-05-11 07:45 | 37.8572 | 3.9731 | 2.623
2014-05-11 08:00 | 37.846 | 3.9623 | 2.608
2014-05-11 08:15 | 37.8394 | 3.9551 | 2.596
2014-05-11 08:30 | 37.8303 | 3.9482 | 2.585
2014-05-11 08:45 | 37.8161 | 3.9382 | 2.576
2014-05-11 09:00 | 37.8024 | 3.9257 | 2.569
2014-05-11 09:15 | 37.7873 | 3.9106 | 2.563
2014-05-11 09:30 | 37.7748 | 3.9012 | 2.56
2014-05-11 09:45 | 37.7617 | 3.8904 | 2.559
2014-05-11 10:00 | 37.7476 | 3.88 | 2.56
2014-05-11 10:15 | 37.7358 | 3.8729 | 2.562
2014-05-11 10:30 | 37.7269 | 3.865 | 2.566
2014-05-11 10:45 | 37.7171 | 3.8545 | 2.574
2014-05-11 11:00 | 37.7148 | 3.8539 | 2.585
2014-05-11 11:15 | 37.7131 | 3.8526 | 2.597
2014-05-11 11:30 | 37.7161 | 3.8569 | 2.613
2014-05-11 11:45 | 37.72 | 3.8611 | 2.632
2014-05-11 12:00 | 37.72 | 3.8641 | 2.653
2014-05-11 12:15 | 37.7315 | 3.877 | 2.676
2014-05-11 12:30 | 37.7394 | 3.8912 | 2.704
2014-05-11 12:45 | 37.743 | 3.8955 | 2.734
2014-05-11 13:00 | 37.7482 | 3.9038 | 2.766
2014-05-11 13:15 | 37.761 | 3.9219 | 2.801
2014-05-11 13:30 | 37.7742 | 3.9381 | 2.838
2014-05-11 13:45 | 37.8086 | 3.9759 | 2.878
2014-05-11 14:00 | 37.8805 | 4.0481 | 2.919
2014-05-11 14:15 | 38.0242 | 4.1944 | 2.964
2014-05-11 14:30 | 38.2086 | 4.3852 | 3.013
2014-05-11 14:45 | 38.345 | 4.5237 | 3.061
2014-05-11 15:00 | 38.4451 | 4.6251 | 3.104
2014-05-11 15:15 | 38.475 | 4.659 | 3.15
2014-05-11 15:30 | 38.4687 | 4.6541 | 3.19
2014-05-11 15:45 | 38.4225 | 4.6072 | 3.219
2014-05-11 16:00 | 38.3536 | 4.547 | 3.239
2014-05-11 16:15 | 38.2801 | 4.4765 | 3.255
2014-05-11 16:30 | 38.2092 | 4.404 | 3.268
2014-05-11 16:45 | 38.1475 | 4.3463 | 3.28
2014-05-11 17:00 | 38.0836 | 4.2827 | 3.296
2014-05-11 17:15 | 38.0278 | 4.2309 | 3.315
2014-05-11 17:30 | 37.9825 | 4.1863 | 3.335
2014-05-11 17:45 | 37.9356 | 4.14 | 3.356
2014-05-11 18:00 | 37.9011 | 4.1073 | 3.377
2014-05-11 18:15 | 37.868 | 4.0745 | 3.402
2014-05-11 18:30 | 37.8414 | 4.0489 | 3.425
2014-05-11 18:45 | 37.8129 | 4.0187 | 3.442
2014-05-11 19:00 | 37.7974 | 4.0039 | 3.451
2014-05-11 19:15 | 37.7745 | 3.9789 | 3.451
2014-05-11 19:30 | 37.7627 | 3.9681 | 3.441
2014-05-11 19:45 | 37.7456 | 3.9517 | 3.425
2014-05-11 20:00 | 37.7318 | 3.935 | 3.403
2014-05-11 20:15 | 37.7223 | 3.9234 | 3.379
2014-05-11 20:30 | 37.7144 | 3.9176 | 3.352
2014-05-11 20:45 | 37.7062 | 3.9073 | 3.326
2014-05-11 21:00 | 37.6993 | 3.8978 | 3.301
2014-05-11 21:15 | 37.6941 | 3.8902 | 3.277
2014-05-11 21:30 | 37.6859 | 3.8793 | 3.255
2014-05-11 21:45 | 37.682 | 3.871 | 3.236
2014-05-11 22:00 | 37.6797 | 3.864 | 3.218
2014-05-11 22:15 | 37.6803 | 3.8623 | 3.202
2014-05-11 22:30 | 37.6761 | 3.853 | 3.188
2014-05-11 22:45 | 37.6793 | 3.855 | 3.176
2014-05-11 23:00 | 37.677 | 3.851 | 3.165
2014-05-11 23:15 | 37.6787 | 3.8469 | 3.156
2014-05-11 23:30 | 37.6803 | 3.8456 | 3.148
2014-05-11 23:45 | 37.6829 | 3.8435 | 3.141
2014-05-12 | 37.6882 | 3.8447 | 3.134
2014-05-12 00:15 | 37.6944 | 3.8486 | 3.128
2014-05-12 00:30 | 37.6977 | 3.8479 | 3.123
2014-05-12 00:45 | 37.7026 | 3.8458 | 3.117
2014-05-12 01:00 | 37.7128 | 3.8549 | 3.112
2014-05-12 01:15 | 37.7213 | 3.8534 | 3.108
2014-05-12 01:30 | 37.7345 | 3.8682 | 3.102
2014-05-12 01:45 | 37.7358 | 3.8628 | 3.097
2014-05-12 02:00 | 37.745 | 3.8696 | 3.091
2014-05-12 02:15 | 37.7502 | 3.8689 | 3.086
2014-05-12 02:30 | 37.7594 | 3.8734 | 3.08
2014-05-12 02:45 | 37.763 | 3.8686 | 3.074
2014-05-12 03:00 | 37.7712 | 3.8734 | 3.068
2014-05-12 03:15 | 37.7712 | 3.8687 | 3.06
2014-05-12 03:30 | 37.7732 | 3.8653 | 3.053
2014-05-12 03:45 | 37.7755 | 3.865 | 3.045
2014-05-12 04:00 | 37.7712 | 3.8597 | 3.037
2014-05-12 04:15 | 37.765 | 3.8501 | 3.028
2014-05-12 04:30 | 37.7653 | 3.8471 | 3.02
2014-05-12 04:45 | 37.7656 | 3.8427 | 3.01
2014-05-12 05:00 | 37.7751 | 3.8472 | 3
2014-05-12 05:15 | 37.7853 | 3.852 | 2.989
2014-05-12 05:30 | 37.8001 | 3.8641 | 2.978
2014-05-12 05:45 | 37.8145 | 3.8745 | 2.967
2014-05-12 06:00 | 37.8306 | 3.8869 | 2.955
2014-05-12 06:15 | 37.8398 | 3.8931 | 2.945
2014-05-12 06:30 | 37.8516 | 3.9052 | 2.934
2014-05-12 06:45 | 37.8545 | 3.9078 | 2.923
2014-05-12 07:00 | 37.8539 | 3.9068 | 2.912
2014-05-12 07:15 | 37.8529 | 3.9042 | 2.902
2014-05-12 07:30 | 37.8463 | 3.902 | 2.893
2014-05-12 07:45 | 37.8365 | 3.8918 | 2.884
2014-05-12 08:00 | 37.8286 | 3.8846 | 2.876
2014-05-12 08:15 | 37.8168 | 3.8698 | 2.87
2014-05-12 08:30 | 37.8125 | 3.8658 | 2.865
2014-05-12 08:45 | 37.8057 | 3.864 | 2.862
2014-05-12 09:00 | 37.7997 | 3.8607 | 2.859
2014-05-12 09:15 | 37.7889 | 3.8513 | 2.858
2014-05-12 09:30 | 37.7827 | 3.8484 | 2.86
2014-05-12 09:45 | 37.7764 | 3.8425 | 2.861
2014-05-12 10:00 | 37.7699 | 3.8356 | 2.865
2014-05-12 10:15 | 37.7673 | 3.837 | 2.871
2014-05-12 10:30 | 37.7548 | 3.8212 | 2.879
2014-05-12 10:45 | 37.7489 | 3.8166 | 2.888
2014-05-12 11:00 | 37.739 | 3.8051 | 2.899
2014-05-12 11:15 | 37.7341 | 3.8025 | 2.913
2014-05-12 11:30 | 37.7246 | 3.797 | 2.929
2014-05-12 11:45 | 37.7102 | 3.7816 | 2.947
2014-05-12 12:00 | 37.7043 | 3.7763 | 2.969
2014-05-12 12:15 | 37.6964 | 3.7708 | 2.992
2014-05-12 12:30 | 37.6915 | 3.7672 | 3.019
2014-05-12 12:45 | 37.6895 | 3.7676 | 3.048
2014-05-12 13:00 | 37.6846 | 3.765 | 3.08
2014-05-12 13:15 | 37.6866 | 3.7697 | 3.115
2014-05-12 13:30 | 37.6934 | 3.7816 | 3.153
2014-05-12 13:45 | 37.6987 | 3.7912 | 3.191
2014-05-12 14:00 | 37.7039 | 3.7975 | 3.232
2014-05-12 14:15 | 37.7128 | 3.81 | 3.273
2014-05-12 14:30 | 37.7279 | 3.8284 | 3.317
2014-05-12 14:45 | 37.7607 | 3.8659 | 3.362
2014-05-12 15:00 | 37.8129 | 3.9275 | 3.407
2014-05-12 15:15 | 37.8828 | 4.0007 | 3.453
2014-05-12 15:30 | 37.9694 | 4.0884 | 3.498
2014-05-12 15:45 | 38.0432 | 4.1712 | 3.543
2014-05-12 16:00 | 38.0911 | 4.2242 | 3.586
2014-05-12 16:15 | 38.1091 | 4.2432 | 3.625
2014-05-12 16:30 | 38.1091 | 4.2415 | 3.664
2014-05-12 16:45 | 38.0918 | 4.2255 | 3.704
2014-05-12 17:00 | 38.0619 | 4.1973 | 3.741
2014-05-12 17:15 | 38.0186 | 4.1597 | 3.773
2014-05-12 17:30 | 37.9671 | 4.1132 | 3.806
2014-05-12 17:45 | 37.9156 | 4.0664 | 3.842
2014-05-12 18:00 | 37.8686 | 4.0225 | 3.878
2014-05-12 18:15 | 37.8234 | 3.9812 | 3.908
2014-05-12 18:30 | 37.782 | 3.9412 | 3.931
2014-05-12 18:45 | 37.7443 | 3.9045 | 3.952
2014-05-12 19:00 | 37.7135 | 3.8723 | 3.97
2014-05-12 19:15 | 37.6885 | 3.8471 | 3.988
2014-05-12 19:30 | 37.6695 | 3.831 | 4.005
2014-05-12 19:45 | 37.6498 | 3.8114 | 4.021
2014-05-12 20:00 | 37.6377 | 3.7989 | 4.035
2014-05-12 20:15 | 37.6262 | 3.7841 | 4.048
2014-05-12 20:30 | 37.6219 | 3.7795 | 4.058
2014-05-12 20:45 | 37.6134 | 3.7692 | 4.067
2014-05-12 21:00 | 37.6117 | 3.77 | 4.075
2014-05-12 21:15 | 37.6012 | 3.7538 | 4.08
2014-05-12 21:30 | 37.6022 | 3.7514 | 4.081
2014-05-12 21:45 | 37.6055 | 3.7493 | 4.078
2014-05-12 22:00 | 37.6072 | 3.7469 | 4.071
2014-05-12 22:15 | 37.6065 | 3.7422 | 4.059
2014-05-12 22:30 | 37.6108 | 3.7425 | 4.042
2014-05-12 22:45 | 37.614 | 3.7397 | 4.021
2014-05-12 23:00 | 37.6117 | 3.7297 | 3.998
2014-05-12 23:15 | 37.614 | 3.729 | 3.971
2014-05-12 23:30 | 37.6154 | 3.7273 | 3.945
2014-05-12 23:45 | 37.6154 | 3.726 | 3.917
2014-05-13 | 37.6157 | 3.7236 | 3.888
2014-05-13 00:15 | 37.6176 | 3.7219 | 3.862
2014-05-13 00:30 | 37.6183 | 3.7195 | 3.835
2014-05-13 00:45 | 37.6242 | 3.7238 | 3.809
2014-05-13 01:00 | 37.6314 | 3.7253 | 3.784
2014-05-13 01:15 | 37.6377 | 3.7329 | 3.761
2014-05-13 01:30 | 37.6386 | 3.7285 | 3.739
2014-05-13 01:45 | 37.6465 | 3.7333 | 3.719
2014-05-13 02:00 | 37.6551 | 3.7402 | 3.699
2014-05-13 02:15 | 37.6603 | 3.7478 | 3.68
2014-05-13 02:30 | 37.6636 | 3.7511 | 3.662
2014-05-13 02:45 | 37.6662 | 3.754 | 3.646
2014-05-13 03:00 | 37.6685 | 3.752 | 3.632
2014-05-13 03:15 | 37.6747 | 3.7525 | 3.618
2014-05-13 03:30 | 37.6849 | 3.758 | 3.604
2014-05-13 03:45 | 37.6915 | 3.7582 | 3.592
2014-05-13 04:00 | 37.7013 | 3.7657 | 3.581
2014-05-13 04:15 | 37.7098 | 3.7745 | 3.57
2014-05-13 04:30 | 37.7174 | 3.7858 | 3.561
2014-05-13 04:45 | 37.723 | 3.7897 | 3.552
2014-05-13 05:00 | 37.7302 | 3.7935 | 3.544
2014-05-13 05:15 | 37.7427 | 3.802 | 3.536
2014-05-13 05:30 | 37.7525 | 3.8142 | 3.531
2014-05-13 05:45 | 37.7499 | 3.8079 | 3.524
2014-05-13 06:00 | 37.7571 | 3.8137 | 3.52
2014-05-13 06:15 | 37.7495 | 3.8102 | 3.515
2014-05-13 06:30 | 37.7436 | 3.8184 | 3.511
2014-05-13 06:45 | 37.7217 | 3.7927 | 3.506
2014-05-13 07:00 | 37.7184 | 3.7857 | 3.502
2014-05-13 07:15 | 37.7171 | 3.7891 | 3.499
2014-05-13 07:30 | 37.7079 | 3.7823 | 3.496
2014-05-13 07:45 | 37.6993 | 3.7681 | 3.493
2014-05-13 08:00 | 37.6997 | 3.7731 | 3.49
2014-05-13 08:15 | 37.6984 | 3.7771 | 3.488
2014-05-13 08:30 | 37.6915 | 3.7686 | 3.485
2014-05-13 08:45 | 37.6938 | 3.7739 | 3.484
2014-05-13 09:00 | 37.6875 | 3.7683 | 3.482
2014-05-13 09:15 | 37.682 | 3.7668 | 3.484
2014-05-13 09:30 | 37.677 | 3.7635 | 3.485
2014-05-13 09:45 | 37.6705 | 3.7616 | 3.489
2014-05-13 10:00 | 37.6619 | 3.7578 | 3.494
2014-05-13 10:15 | 37.6534 | 3.7536 | 3.501
2014-05-13 10:30 | 37.6439 | 3.7451 | 3.51
2014-05-13 10:45 | 37.6383 | 3.7436 | 3.523
2014-05-13 11:00 | 37.6262 | 3.7338 | 3.537
2014-05-13 11:15 | 37.6229 | 3.7385 | 3.553
2014-05-13 11:30 | 37.6134 | 3.734 | 3.566
2014-05-13 11:45 | 37.6085 | 3.7362 | 3.581
2014-05-13 12:00 | 37.596 | 3.7291 | 3.597
2014-05-13 12:15 | 37.594 | 3.7271 | 3.618
2014-05-13 12:30 | 37.5944 | 3.7311 | 3.643
2014-05-13 12:45 | 37.5921 | 3.7345 | 3.674
2014-05-13 13:00 | 37.5878 | 3.7333 | 3.706
2014-05-13 13:15 | 37.5862 | 3.738 | 3.741
2014-05-13 13:30 | 37.5832 | 3.7438 | 3.778
2014-05-13 13:45 | 37.573 | 3.7356 | 3.816
2014-05-13 14:00 | 37.5678 | 3.7414 | 3.853
2014-05-13 14:15 | 37.5638 | 3.7408 | 3.892
2014-05-13 14:30 | 37.5586 | 3.7419 | 3.932
2014-05-13 14:45 | 37.5586 | 3.7503 | 3.972
2014-05-13 15:00 | 37.555 | 3.7581 | 4.013
2014-05-13 15:15 | 37.5474 | 3.7593 | 4.055
2014-05-13 15:30 | 37.5487 | 3.7673 | 4.097
2014-05-13 15:45 | 37.552 | 3.7733 | 4.14
2014-05-13 16:00 | 37.5533 | 3.7702 | 4.185
2014-05-13 16:15 | 37.5612 | 3.7895 | 4.23
2014-05-13 16:30 | 37.5688 | 3.7897 | 4.276
2014-05-13 16:45 | 37.5809 | 3.8005 | 4.32
2014-05-13 17:00 | 37.5914 | 3.8133 | 4.363
2014-05-13 17:15 | 37.595 | 3.8186 | 4.405
2014-05-13 17:30 | 37.6049 | 3.8328 | 4.444
2014-05-13 17:45 | 37.6108 | 3.842 | 4.481
2014-05-13 18:00 | 37.616 | 3.8513 | 4.517
2014-05-13 18:15 | 37.6219 | 3.8579 | 4.551
2014-05-13 18:30 | 37.635 | 3.8784 | 4.585
2014-05-13 18:45 | 37.6465 | 3.8865 | 4.616
2014-05-13 19:00 | 37.6547 | 3.8884 | 4.645
2014-05-13 19:15 | 37.6613 | 3.8909 | 4.672
2014-05-13 19:30 | 37.6682 | 3.8901 | 4.698
2014-05-13 19:45 | 37.6715 | 3.8846 | 4.724
2014-05-13 20:00 | 37.679 | 3.8831 | 4.748
2014-05-13 20:15 | 37.6764 | 3.8725 | 4.769
2014-05-13 20:30 | 37.6734 | 3.8635 | 4.786
2014-05-13 20:45 | 37.6728 | 3.8568 | 4.802
2014-05-13 21:00 | 37.6738 | 3.8527 | 4.814
2014-05-13 21:15 | 37.6764 | 3.8453 | 4.824
2014-05-13 21:30 | 37.6823 | 3.8412 | 4.83
2014-05-13 21:45 | 37.6852 | 3.8361 | 4.833
2014-05-13 22:00 | 37.6918 | 3.8383 | 4.834
2014-05-13 22:15 | 37.6944 | 3.8325 | 4.831
2014-05-13 22:30 | 37.7003 | 3.8297 | 4.828
2014-05-13 22:45 | 37.7082 | 3.8265 | 4.824
2014-05-13 23:00 | 37.7158 | 3.828 | 4.818
2014-05-13 23:15 | 37.721 | 3.8239 | 4.811
2014-05-13 23:30 | 37.7272 | 3.8218 | 4.803
2014-05-13 23:45 | 37.7312 | 3.8187 | 4.794
2014-05-14 | 37.7427 | 3.8241 | 4.784
2014-05-14 00:15 | 37.7446 | 3.817 | 4.774
2014-05-14 00:30 | 37.7512 | 3.8169 | 4.761
2014-05-14 00:45 | 37.7591 | 3.817 | 4.748
2014-05-14 01:00 | 37.7646 | 3.8152 | 4.734
2014-05-14 01:15 | 37.7719 | 3.8164 | 4.718
2014-05-14 01:30 | 37.7745 | 3.8147 | 4.701
2014-05-14 01:45 | 37.7738 | 3.8087 | 4.683
2014-05-14 02:00 | 37.7771 | 3.8069 | 4.661
2014-05-14 02:15 | 37.7824 | 3.8095 | 4.638
2014-05-14 02:30 | 37.783 | 3.8048 | 4.613
2014-05-14 02:45 | 37.7912 | 3.8063 | 4.586
2014-05-14 03:00 | 37.7965 | 3.8092 | 4.558
2014-05-14 03:15 | 37.7955 | 3.8039 | 4.53
2014-05-14 03:30 | 37.8007 | 3.8017 | 4.501
2014-05-14 03:45 | 37.807 | 3.8003 | 4.472
2014-05-14 04:00 | 37.8096 | 3.8009 | 4.443
2014-05-14 04:15 | 37.8109 | 3.7941 | 4.412
2014-05-14 04:30 | 37.8132 | 3.7981 | 4.383
2014-05-14 04:45 | 37.8109 | 3.7881 | 4.354
2014-05-14 05:00 | 37.8158 | 3.7873 | 4.326
2014-05-14 05:15 | 37.8152 | 3.7843 | 4.297
2014-05-14 05:30 | 37.8148 | 3.7863 | 4.269
2014-05-14 05:45 | 37.8125 | 3.7871 | 4.241
2014-05-14 06:00 | 37.8083 | 3.7821 | 4.214
2014-05-14 06:15 | 37.8076 | 3.7805 | 4.188
2014-05-14 06:30 | 37.805 | 3.7795 | 4.163
2014-05-14 06:45 | 37.804 | 3.7802 | 4.141
2014-05-14 07:00 | 37.8037 | 3.7762 | 4.119
2014-05-14 07:15 | 37.8034 | 3.7678 | 4.099
2014-05-14 07:30 | 37.8073 | 3.7697 | 4.081
2014-05-14 07:45 | 37.8102 | 3.7667 | 4.064
2014-05-14 08:00 | 37.8089 | 3.768 | 4.05
2014-05-14 08:15 | 37.8076 | 3.7684 | 4.039
2014-05-14 08:30 | 37.8017 | 3.7675 | 4.029
2014-05-14 08:45 | 37.7994 | 3.7649 | 4.021
2014-05-14 09:00 | 37.7974 | 3.7619 | 4.017
2014-05-14 09:15 | 37.7948 | 3.7616 | 4.015
2014-05-14 09:30 | 37.7919 | 3.7587 | 4.015
2014-05-14 09:45 | 37.7873 | 3.7527 | 4.018
2014-05-14 10:00 | 37.7866 | 3.7528 | 4.023
2014-05-14 10:15 | 37.7876 | 3.7527 | 4.03
2014-05-14 10:30 | 37.7824 | 3.7518 | 4.039
2014-05-14 10:45 | 37.7801 | 3.7542 | 4.049
2014-05-14 11:00 | 37.7745 | 3.7513 | 4.061
2014-05-14 11:15 | 37.7682 | 3.7448 | 4.076
2014-05-14 11:30 | 37.7722 | 3.7531 | 4.093
2014-05-14 11:45 | 37.7709 | 3.7518 | 4.112
2014-05-14 12:00 | 37.7686 | 3.7471 | 4.134
2014-05-14 12:15 | 37.7725 | 3.7524 | 4.158
2014-05-14 12:30 | 37.7712 | 3.7544 | 4.184
2014-05-14 12:45 | 37.7719 | 3.7588 | 4.214
2014-05-14 13:00 | 37.7679 | 3.7548 | 4.246
2014-05-14 13:15 | 37.7728 | 3.7618 | 4.282
2014-05-14 13:30 | 37.7705 | 3.7675 | 4.32
2014-05-14 13:45 | 37.7702 | 3.7612 | 4.361
2014-05-14 14:00 | 37.7778 | 3.7764 | 4.403
2014-05-14 14:15 | 37.7725 | 3.7732 | 4.449
2014-05-14 14:30 | 37.7768 | 3.7831 | 4.495
2014-05-14 14:45 | 37.7728 | 3.7836 | 4.543
2014-05-14 15:00 | 37.7742 | 3.7862 | 4.593
2014-05-14 15:15 | 37.7722 | 3.7893 | 4.644
2014-05-14 15:30 | 37.7686 | 3.787 | 4.694
2014-05-14 15:45 | 37.7722 | 3.7936 | 4.745
2014-05-14 16:00 | 37.7758 | 3.8053 | 4.797
2014-05-14 16:15 | 37.7699 | 3.8007 | 4.848
2014-05-14 16:30 | 37.7771 | 3.8089 | 4.898
2014-05-14 16:45 | 37.7774 | 3.8153 | 4.949
2014-05-14 17:00 | 37.7719 | 3.8057 | 4.997
2014-05-14 17:15 | 37.7738 | 3.802 | 5.046
2014-05-14 17:30 | 37.7807 | 3.8126 | 5.091
2014-05-14 17:45 | 37.7804 | 3.8152 | 5.136
2014-05-14 18:00 | 37.7732 | 3.8124 | 5.178
2014-05-14 18:15 | 37.7705 | 3.8131 | 5.218
2014-05-14 18:30 | 37.766 | 3.8115 | 5.256
2014-05-14 18:45 | 37.7656 | 3.8125 | 5.292
2014-05-14 19:00 | 37.7627 | 3.8109 | 5.326
2014-05-14 19:15 | 37.7581 | 3.8083 | 5.358
2014-05-14 19:30 | 37.7509 | 3.7995 | 5.388
2014-05-14 19:45 | 37.7499 | 3.8018 | 5.416
2014-05-14 20:00 | 37.742 | 3.7953 | 5.443
2014-05-14 20:15 | 37.7371 | 3.7897 | 5.468
2014-05-14 20:30 | 37.7354 | 3.7834 | 5.49
2014-05-14 20:45 | 37.7308 | 3.7737 | 5.51
2014-05-14 21:00 | 37.7325 | 3.7744 | 5.528
2014-05-14 21:15 | 37.7318 | 3.7707 | 5.544
2014-05-14 21:30 | 37.7279 | 3.7638 | 5.556
2014-05-14 21:45 | 37.7282 | 3.7637 | 5.566
2014-05-14 22:00 | 37.7243 | 3.7561 | 5.573
2014-05-14 22:15 | 37.7256 | 3.7531 | 5.579
2014-05-14 22:30 | 37.7253 | 3.7454 | 5.581
2014-05-14 22:45 | 37.7259 | 3.742 | 5.581
2014-05-14 23:00 | 37.7272 | 3.7393 | 5.579
2014-05-14 23:15 | 37.7276 | 3.7302 | 5.575
2014-05-14 23:30 | 37.7325 | 3.7288 | 5.568
2014-05-14 23:45 | 37.7367 | 3.729 | 5.56
2014-05-15 | 37.7354 | 3.7264 | 5.55
2014-05-15 00:15 | 37.7341 | 3.721 | 5.538
2014-05-15 00:30 | 37.7338 | 3.7187 | 5.526
2014-05-15 00:45 | 37.7325 | 3.715 | 5.512
2014-05-15 01:00 | 37.7315 | 3.7137 | 5.497
2014-05-15 01:15 | 37.7315 | 3.7104 | 5.481
2014-05-15 01:30 | 37.7341 | 3.7083 | 5.464
2014-05-15 01:45 | 37.7351 | 3.7069 | 5.446
2014-05-15 02:00 | 37.7381 | 3.7069 | 5.427
2014-05-15 02:15 | 37.7423 | 3.7041 | 5.406
2014-05-15 02:30 | 37.7479 | 3.706 | 5.386
2014-05-15 02:45 | 37.7489 | 3.7053 | 5.365
2014-05-15 03:00 | 37.7518 | 3.7046 | 5.342
2014-05-15 03:15 | 37.7538 | 3.7042 | 5.318
2014-05-15 03:30 | 37.7558 | 3.7035 | 5.295
2014-05-15 03:45 | 37.7564 | 3.7001 | 5.271
2014-05-15 04:00 | 37.7561 | 3.6968 | 5.247
2014-05-15 04:15 | 37.7548 | 3.6921 | 5.222
2014-05-15 04:30 | 37.7555 | 3.6908 | 5.197
2014-05-15 04:45 | 37.7551 | 3.6864 | 5.172
2014-05-15 05:00 | 37.7492 | 3.6758 | 5.147
2014-05-15 05:15 | 37.7472 | 3.6715 | 5.123
2014-05-15 05:30 | 37.7417 | 3.6673 | 5.098
2014-05-15 05:45 | 37.7345 | 3.654 | 5.074
2014-05-15 06:00 | 37.7289 | 3.6501 | 5.05
2014-05-15 06:15 | 37.722 | 3.6435 | 5.026
2014-05-15 06:30 | 37.7148 | 3.639 | 5.003
2014-05-15 06:45 | 37.7053 | 3.6261 | 4.982
2014-05-15 07:00 | 37.7016 | 3.6225 | 4.961
2014-05-15 07:15 | 37.6964 | 3.6143 | 4.941
2014-05-15 07:30 | 37.6938 | 3.6093 | 4.923
2014-05-15 07:45 | 37.6898 | 3.6047 | 4.905
2014-05-15 08:00 | 37.6866 | 3.5991 | 4.891
2014-05-15 08:15 | 37.6823 | 3.5968 | 4.879
2014-05-15 08:30 | 37.6731 | 3.588 | 4.869
2014-05-15 08:45 | 37.6675 | 3.5871 | 4.862
2014-05-15 09:00 | 37.6593 | 3.5772 | 4.858
2014-05-15 09:15 | 37.6534 | 3.58 | 4.855
2014-05-15 09:30 | 37.6396 | 3.5615 | 4.856
2014-05-15 09:45 | 37.6383 | 3.5646 | 4.861
2014-05-15 10:00 | 37.6314 | 3.5654 | 4.868
2014-05-15 10:15 | 37.6173 | 3.5633 | 4.879
2014-05-15 10:30 | 37.6042 | 3.5485 | 4.894
2014-05-15 10:45 | 37.5993 | 3.5446 | 4.912
2014-05-15 11:00 | 37.593 | 3.5394 | 4.932
2014-05-15 11:15 | 37.5865 | 3.5342 | 4.955
2014-05-15 11:30 | 37.5822 | 3.5329 | 4.98
2014-05-15 11:45 | 37.573 | 3.5298 | 5.009
2014-05-15 12:00 | 37.5622 | 3.5223 | 5.041
2014-05-15 12:15 | 37.5537 | 3.5181 | 5.076
2014-05-15 12:30 | 37.5524 | 3.5198 | 5.114
2014-05-15 12:45 | 37.5468 | 3.5186 | 5.153
2014-05-15 13:00 | 37.5396 | 3.5134 | 5.192
2014-05-15 13:15 | 37.533 | 3.5122 | 5.232
2014-05-15 13:30 | 37.5284 | 3.5147 | 5.273
2014-05-15 13:45 | 37.5195 | 3.5125 | 5.317
2014-05-15 14:00 | 37.512 | 3.5096 | 5.362
2014-05-15 14:15 | 37.5061 | 3.5084 | 5.411
2014-05-15 14:30 | 37.5005 | 3.5049 | 5.46
2014-05-15 14:45 | 37.4979 | 3.511 | 5.509
2014-05-15 15:00 | 37.4913 | 3.5111 | 5.56
2014-05-15 15:15 | 37.4831 | 3.5086 | 5.613
2014-05-15 15:30 | 37.4785 | 3.511 | 5.666
2014-05-15 15:45 | 37.4759 | 3.5111 | 5.72
2014-05-15 16:00 | 37.4713 | 3.5142 | 5.775
2014-05-15 16:15 | 37.4664 | 3.515 | 5.83
2014-05-15 16:30 | 37.4602 | 3.5155 | 5.886
2014-05-15 16:45 | 37.4549 | 3.5176 | 5.941
2014-05-15 17:00 | 37.4483 | 3.5174 | 5.994
2014-05-15 17:15 | 37.4424 | 3.5145 | 6.045
2014-05-15 17:30 | 37.4385 | 3.5163 | 6.094
2014-05-15 17:45 | 37.4359 | 3.519 | 6.141
2014-05-15 18:00 | 37.4323 | 3.5177 | 6.184
2014-05-15 18:15 | 37.4313 | 3.5215 | 6.223
2014-05-15 18:30 | 37.4303 | 3.5245 | 6.259
2014-05-15 18:45 | 37.4251 | 3.5246 | 6.294
2014-05-15 19:00 | 37.4208 | 3.5247 | 6.326
2014-05-15 19:15 | 37.4155 | 3.5205 | 6.355
2014-05-15 19:30 | 37.4136 | 3.5222 | 6.38
2014-05-15 19:45 | 37.4073 | 3.5263 | 6.407
2014-05-15 20:00 | 37.3942 | 3.5152 | 6.43
2014-05-15 20:15 | 37.3936 | 3.5129 | 6.451
2014-05-15 20:30 | 37.3929 | 3.5102 | 6.471
2014-05-15 20:45 | 37.3883 | 3.5073 | 6.489
2014-05-15 21:00 | 37.3834 | 3.5041 | 6.503
2014-05-15 21:15 | 37.3798 | 3.5045 | 6.515
2014-05-15 21:30 | 37.3742 | 3.4986 | 6.524
2014-05-15 21:45 | 37.3686 | 3.4947 | 6.529
2014-05-15 22:00 | 37.3653 | 3.49 | 6.531
2014-05-15 22:15 | 37.3634 | 3.4857 | 6.533
2014-05-15 22:30 | 37.3594 | 3.4818 | 6.531
2014-05-15 22:45 | 37.3575 | 3.4791 | 6.529
2014-05-15 23:00 | 37.3532 | 3.4725 | 6.525
2014-05-15 23:15 | 37.3516 | 3.4695 | 6.52
2014-05-15 23:30 | 37.3476 | 3.4623 | 6.515
2014-05-15 23:45 | 37.3434 | 3.46 | 6.508
2014-05-16 | 37.3391 | 3.4544 | 6.499
2014-05-16 00:15 | 37.3338 | 3.4488 | 6.488
2014-05-16 00:30 | 37.3306 | 3.4442 | 6.477
2014-05-16 00:45 | 37.326 | 3.4419 | 6.463
2014-05-16 01:00 | 37.3184 | 3.4381 | 6.449
2014-05-16 01:15 | 37.3125 | 3.4271 | 6.432
2014-05-16 01:30 | 37.3128 | 3.4288 | 6.415
2014-05-16 01:45 | 37.3027 | 3.4203 | 6.397
2014-05-16 02:00 | 37.2984 | 3.4137 | 6.377
2014-05-16 02:15 | 37.2974 | 3.4111 | 6.357
2014-05-16 02:30 | 37.2958 | 3.4124 | 6.334
2014-05-16 02:45 | 37.2879 | 3.4039 | 6.312
2014-05-16 03:00 | 37.2846 | 3.4036 | 6.289
2014-05-16 03:15 | 37.2787 | 3.3977 | 6.265
2014-05-16 03:30 | 37.2748 | 3.3965 | 6.241
2014-05-16 03:45 | 37.2686 | 3.3865 | 6.217
2014-05-16 04:00 | 37.2692 | 3.3872 | 6.192
2014-05-16 04:15 | 37.2672 | 3.3822 | 6.167
2014-05-16 04:30 | 37.2682 | 3.3818 | 6.142
2014-05-16 04:45 | 37.2643 | 3.3779 | 6.115
2014-05-16 05:00 | 37.261 | 3.375 | 6.09
2014-05-16 05:15 | 37.261 | 3.375 | 6.064
2014-05-16 05:30 | 37.2551 | 3.3701 | 6.038
2014-05-16 05:45 | 37.2551 | 3.3731 | 6.011
2014-05-16 06:00 | 37.2482 | 3.3689 | 5.985
2014-05-16 06:15 | 37.2459 | 3.3672 | 5.96
2014-05-16 06:30 | 37.2407 | 3.3654 | 5.936
2014-05-16 06:45 | 37.2397 | 3.365 | 5.911
2014-05-16 07:00 | 37.2361 | 3.3685 | 5.888
2014-05-16 07:15 | 37.2331 | 3.3692 | 5.865
2014-05-16 07:30 | 37.2269 | 3.368 | 5.844
2014-05-16 07:45 | 37.2239 | 3.3644 | 5.824
2014-05-16 08:00 | 37.2203 | 3.3661 | 5.806
2014-05-16 08:15 | 37.2138 | 3.3619 | 5.79
2014-05-16 08:30 | 37.2065 | 3.3577 | 5.778
2014-05-16 08:45 | 37.2029 | 3.3608 | 5.769
2014-05-16 09:00 | 37.1947 | 3.357 | 5.764
2014-05-16 09:15 | 37.1885 | 3.3544 | 5.763
2014-05-16 09:30 | 37.1852 | 3.3548 | 5.765
2014-05-16 09:45 | 37.177 | 3.3526 | 5.771
2014-05-16 10:00 | 37.1701 | 3.3471 | 5.779
2014-05-16 10:15 | 37.1655 | 3.3485 | 5.791
2014-05-16 10:30 | 37.1586 | 3.344 | 5.806
2014-05-16 10:45 | 37.1517 | 3.3408 | 5.825
2014-05-16 11:00 | 37.1481 | 3.3432 | 5.846
2014-05-16 11:15 | 37.1422 | 3.3427 | 5.873
2014-05-16 11:30 | 37.1347 | 3.3392 | 5.903
2014-05-16 11:45 | 37.1278 | 3.3373 | 5.935
2014-05-16 12:00 | 37.1219 | 3.3371 | 5.97
2014-05-16 12:15 | 37.1157 | 3.3402 | 6.006
2014-05-16 12:30 | 37.1052 | 3.3381 | 6.045
2014-05-16 12:45 | 37.097 | 3.3393 | 6.085
2014-05-16 13:00 | 37.0858 | 3.3362 | 6.127
2014-05-16 13:15 | 37.0802 | 3.334 | 6.172
2014-05-16 13:30 | 37.0766 | 3.331 | 6.219
2014-05-16 13:45 | 37.0733 | 3.3318 | 6.269
2014-05-16 14:00 | 37.074 | 3.3381 | 6.319
2014-05-16 14:15 | 37.0687 | 3.3366 | 6.372
2014-05-16 14:30 | 37.0661 | 3.3403 | 6.428
2014-05-16 14:45 | 37.0596 | 3.3381 | 6.484
2014-05-16 15:00 | 37.0546 | 3.3375 | 6.542
2014-05-16 15:15 | 37.0536 | 3.3456 | 6.601
2014-05-16 15:30 | 37.0517 | 3.3507 | 6.66
2014-05-16 15:45 | 37.0471 | 3.3484 | 6.721
2014-05-16 16:00 | 37.0441 | 3.3535 | 6.782
2014-05-16 16:15 | 37.0422 | 3.3566 | 6.841
2014-05-16 16:30 | 37.0386 | 3.357 | 6.9
2014-05-16 16:45 | 37.0379 | 3.3607 | 6.961
2014-05-16 17:00 | 37.0422 | 3.3676 | 7.021
2014-05-16 17:15 | 37.0405 | 3.372 | 7.079
2014-05-16 17:30 | 37.0408 | 3.3744 | 7.136
2014-05-16 17:45 | 37.0431 | 3.3787 | 7.191
2014-05-16 18:00 | 37.0454 | 3.381 | 7.246
2014-05-16 18:15 | 37.0497 | 3.3889 | 7.298
2014-05-16 18:30 | 37.05 | 3.3943 | 7.346
2014-05-16 18:45 | 37.0556 | 3.4009 | 7.394
2014-05-16 19:00 | 37.0523 | 3.3979 | 7.438
2014-05-16 19:15 | 37.0543 | 3.4009 | 7.477
2014-05-16 19:30 | 37.0612 | 3.4101 | 7.513
2014-05-16 19:45 | 37.0618 | 3.4081 | 7.545
2014-05-16 20:00 | 37.0668 | 3.417 | 7.573
2014-05-16 20:15 | 37.0678 | 3.413 | 7.598
2014-05-16 20:30 | 37.0714 | 3.4166 | 7.62
2014-05-16 20:45 | 37.0766 | 3.4168 | 7.639
2014-05-16 21:00 | 37.0802 | 3.4228 | 7.655
2014-05-16 21:15 | 37.0812 | 3.4208 | 7.669
2014-05-16 21:30 | 37.0802 | 3.4201 | 7.68
2014-05-16 21:45 | 37.0812 | 3.4218 | 7.689
2014-05-16 22:00 | 37.0819 | 3.4187 | 7.694
2014-05-16 22:15 | 37.0848 | 3.4177 | 7.698
2014-05-16 22:30 | 37.0884 | 3.4199 | 7.7
2014-05-16 22:45 | 37.0924 | 3.4252 | 7.699
2014-05-16 23:00 | 37.0878 | 3.4193 | 7.696
2014-05-16 23:15 | 37.0888 | 3.4206 | 7.691
2014-05-16 23:30 | 37.0904 | 3.4242 | 7.683
2014-05-16 23:45 | 37.0871 | 3.42 | 7.673
2014-05-17 | 37.0888 | 3.4203 | 7.662
2014-05-17 00:15 | 37.0917 | 3.4249 | 7.649
2014-05-17 00:30 | 37.0881 | 3.4246 | 7.636
2014-05-17 00:45 | 37.0848 | 3.4183 | 7.62
2014-05-17 01:00 | 37.0845 | 3.4183 | 7.605
2014-05-17 01:15 | 37.0845 | 3.4163 | 7.588
2014-05-17 01:30 | 37.0851 | 3.42 | 7.57
2014-05-17 01:45 | 37.0848 | 3.4177 | 7.55
2014-05-17 02:00 | 37.0835 | 3.4167 | 7.53
2014-05-17 02:15 | 37.0848 | 3.4177 | 7.51
2014-05-17 02:30 | 37.0805 | 3.4167 | 7.488
2014-05-17 02:45 | 37.0779 | 3.4145 | 7.466
2014-05-17 03:00 | 37.0783 | 3.4151 | 7.443
2014-05-17 03:15 | 37.0769 | 3.4118 | 7.419
2014-05-17 03:30 | 37.0799 | 3.4154 | 7.395
2014-05-17 03:45 | 37.0805 | 3.4171 | 7.37
2014-05-17 04:00 | 37.0802 | 3.4194 | 7.345
2014-05-17 04:15 | 37.0737 | 3.4146 | 7.321
2014-05-17 04:30 | 37.072 | 3.4173 | 7.295
2014-05-17 04:45 | 37.0684 | 3.411 | 7.27
2014-05-17 05:00 | 37.0723 | 3.4156 | 7.245
2014-05-17 05:15 | 37.0727 | 3.4126 | 7.219
2014-05-17 05:30 | 37.0779 | 3.4151 | 7.194
2014-05-17 05:45 | 37.0832 | 3.4204 | 7.168
2014-05-17 06:00 | 37.0779 | 3.4225 | 7.143
2014-05-17 06:15 | 37.076 | 3.4266 | 7.119
2014-05-17 06:30 | 37.0743 | 3.4269 | 7.094
2014-05-17 06:45 | 37.0733 | 3.429 | 7.069
2014-05-17 07:00 | 37.0753 | 3.4366 | 7.046
2014-05-17 07:15 | 37.0697 | 3.4301 | 7.023
2014-05-17 07:30 | 37.0678 | 3.4338 | 7.002
2014-05-17 07:45 | 37.0651 | 3.4335 | 6.982
2014-05-17 08:00 | 37.0635 | 3.4345 | 6.963
2014-05-17 08:15 | 37.0645 | 3.4426 | 6.947
2014-05-17 08:30 | 37.0582 | 3.4394 | 6.935
2014-05-17 08:45 | 37.0543 | 3.4398 | 6.926
2014-05-17 09:00 | 37.0497 | 3.4422 | 6.919
2014-05-17 09:15 | 37.0438 | 3.4423 | 6.918
2014-05-17 09:30 | 37.0405 | 3.4424 | 6.918
2014-05-17 09:45 | 37.0399 | 3.4461 | 6.921
2014-05-17 10:00 | 37.0366 | 3.4512 | 6.927
2014-05-17 10:15 | 37.0313 | 3.4483 | 6.936
2014-05-17 10:30 | 37.0271 | 3.4487 | 6.947
2014-05-17 10:45 | 37.0241 | 3.4528 | 6.96
2014-05-17 11:00 | 37.0215 | 3.4572 | 6.977
2014-05-17 11:15 | 37.0149 | 3.4581 | 6.997
2014-05-17 11:30 | 37.013 | 3.4608 | 7.02
2014-05-17 11:45 | 37.0116 | 3.4642 | 7.045
2014-05-17 12:00 | 37.0074 | 3.4626 | 7.073
2014-05-17 12:15 | 37.0074 | 3.4703 | 7.104
2014-05-17 12:30 | 37.0051 | 3.4764 | 7.137
2014-05-17 12:45 | 37.0025 | 3.4836 | 7.172
2014-05-17 13:00 | 36.9989 | 3.483 | 7.208
2014-05-17 13:15 | 36.9989 | 3.4912 | 7.244
2014-05-17 13:30 | 36.9956 | 3.4955 | 7.283
2014-05-17 13:45 | 36.9956 | 3.5008 | 7.325
2014-05-17 14:00 | 36.9995 | 3.5111 | 7.369
2014-05-17 14:15 | 37.0008 | 3.5173 | 7.419
2014-05-17 14:30 | 37.0008 | 3.5245 | 7.471
2014-05-17 14:45 | 37.0041 | 3.5384 | 7.527
2014-05-17 15:00 | 37.0044 | 3.5498 | 7.588
2014-05-17 15:15 | 37.0021 | 3.5539 | 7.646
2014-05-17 15:30 | 37.0031 | 3.5661 | 7.7
2014-05-17 15:45 | 37.0071 | 3.5768 | 7.752
2014-05-17 16:00 | 37.0061 | 3.5843 | 7.801
2014-05-17 16:15 | 37.0087 | 3.5892 | 7.85
2014-05-17 16:30 | 37.0205 | 3.6045 | 7.896
2014-05-17 16:45 | 37.0244 | 3.6072 | 7.939
2014-05-17 17:00 | 37.0326 | 3.6207 | 7.976
2014-05-17 17:15 | 37.0386 | 3.6347 | 8.005
2014-05-17 17:30 | 37.0438 | 3.6371 | 8.029
2014-05-17 17:45 | 37.05 | 3.6515 | 8.051
2014-05-17 18:00 | 37.0484 | 3.6637 | 8.076
2014-05-17 18:15 | 37.0441 | 3.6634 | 8.103
2014-05-17 18:30 | 37.0477 | 3.6686 | 8.131
2014-05-17 18:45 | 37.0513 | 3.6704 | 8.159
2014-05-17 19:00 | 37.0582 | 3.677 | 8.189
2014-05-17 19:15 | 37.0651 | 3.685 | 8.218
2014-05-17 19:30 | 37.0674 | 3.6863 | 8.245
2014-05-17 19:45 | 37.0805 | 3.7069 | 8.272
2014-05-17 20:00 | 37.0858 | 3.7102 | 8.297
2014-05-17 20:15 | 37.0888 | 3.7179 | 8.318
2014-05-17 20:30 | 37.0888 | 3.7284 | 8.336
2014-05-17 20:45 | 37.0894 | 3.7327 | 8.354
2014-05-17 21:00 | 37.0904 | 3.7344 | 8.369
2014-05-17 21:15 | 37.096 | 3.7433 | 8.382
2014-05-17 21:30 | 37.1009 | 3.7467 | 8.393
2014-05-17 21:45 | 37.1061 | 3.7542 | 8.401
2014-05-17 22:00 | 37.1124 | 3.7631 | 8.407
2014-05-17 22:15 | 37.113 | 3.7611 | 8.41
2014-05-17 22:30 | 37.1225 | 3.7733 | 8.408
2014-05-17 22:45 | 37.1265 | 3.7778 | 8.405
2014-05-17 23:00 | 37.1275 | 3.7762 | 8.398
2014-05-17 23:15 | 37.1337 | 3.7827 | 8.389
2014-05-17 23:30 | 37.1317 | 3.7754 | 8.377
2014-05-17 23:45 | 37.1485 | 3.7862 | 8.362
2014-05-18 | 37.158 | 3.7934 | 8.346
2014-05-18 00:15 | 37.1655 | 3.801 | 8.328
2014-05-18 00:30 | 37.1655 | 3.8006 | 8.309
2014-05-18 00:45 | 37.1652 | 3.7991 | 8.289
2014-05-18 01:00 | 37.1678 | 3.7997 | 8.268
2014-05-18 01:15 | 37.1708 | 3.7922 | 8.247
2014-05-18 01:30 | 37.1816 | 3.809 | 8.225
2014-05-18 01:45 | 37.1783 | 3.8076 | 8.201
2014-05-18 02:00 | 37.177 | 3.7982 | 8.178
2014-05-18 02:15 | 37.1787 | 3.8012 | 8.153
2014-05-18 02:30 | 37.178 | 3.8003 | 8.129
2014-05-18 02:45 | 37.179 | 3.7959 | 8.104
2014-05-18 03:00 | 37.1839 | 3.8018 | 8.08
2014-05-18 03:15 | 37.1819 | 3.8001 | 8.054
2014-05-18 03:30 | 37.1826 | 3.8018 | 8.028
2014-05-18 03:45 | 37.18 | 3.8033 | 8.003
2014-05-18 04:00 | 37.1737 | 3.7946 | 7.977
2014-05-18 04:15 | 37.1737 | 3.7944 | 7.951
2014-05-18 04:30 | 37.1764 | 3.8012 | 7.925
2014-05-18 04:45 | 37.1691 | 3.7927 | 7.899
2014-05-18 05:00 | 37.1704 | 3.7924 | 7.874
2014-05-18 05:15 | 37.1682 | 3.7916 | 7.848
2014-05-18 05:30 | 37.1649 | 3.7863 | 7.823
2014-05-18 05:45 | 37.1688 | 3.7886 | 7.797
2014-05-18 06:00 | 37.1665 | 3.7908 | 7.771
2014-05-18 06:15 | 37.1632 | 3.7871 | 7.747
2014-05-18 06:30 | 37.1626 | 3.7848 | 7.723
2014-05-18 06:45 | 37.1655 | 3.7914 | 7.699
2014-05-18 07:00 | 37.1613 | 3.7897 | 7.675
2014-05-18 07:15 | 37.1606 | 3.7897 | 7.653
2014-05-18 07:30 | 37.1573 | 3.7872 | 7.632
2014-05-18 07:45 | 37.1577 | 3.7878 | 7.612
2014-05-18 08:00 | 37.1593 | 3.7914 | 7.594
2014-05-18 08:15 | 37.157 | 3.7893 | 7.576
2014-05-18 08:30 | 37.155 | 3.7865 | 7.558
2014-05-18 08:45 | 37.154 | 3.7794 | 7.542
2014-05-18 09:00 | 37.1616 | 3.7874 | 7.527
2014-05-18 09:15 | 37.1557 | 3.7819 | 7.514
2014-05-18 09:30 | 37.158 | 3.7871 | 7.502
2014-05-18 09:45 | 37.1616 | 3.7915 | 7.489
2014-05-18 10:00 | 37.1652 | 3.7922 | 7.479
2014-05-18 10:15 | 37.1668 | 3.7958 | 7.469
2014-05-18 10:30 | 37.1665 | 3.7948 | 7.464
2014-05-18 10:45 | 37.1652 | 3.7896 | 7.462
2014-05-18 11:00 | 37.1718 | 3.7988 | 7.462
2014-05-18 11:15 | 37.1701 | 3.7955 | 7.465
2014-05-18 11:30 | 37.1773 | 3.7976 | 7.468
2014-05-18 11:45 | 37.1819 | 3.8012 | 7.469
2014-05-18 12:00 | 37.1931 | 3.8092 | 7.472
2014-05-18 12:15 | 37.196 | 3.811 | 7.474
2014-05-18 12:30 | 37.1987 | 3.8172 | 7.477
2014-05-18 12:45 | 37.1974 | 3.8218 | 7.483
2014-05-18 13:00 | 37.199 | 3.8274 | 7.49
2014-05-18 13:15 | 37.1974 | 3.8275 | 7.499
2014-05-18 13:30 | 37.2052 | 3.843 | 7.507
2014-05-18 13:45 | 37.1993 | 3.8392 | 7.514
2014-05-18 14:00 | 37.2088 | 3.8519 | 7.524
2014-05-18 14:15 | 37.2059 | 3.8503 | 7.532
2014-05-18 14:30 | 37.2121 | 3.8578 | 7.539
2014-05-18 14:45 | 37.2236 | 3.8689 | 7.546
2014-05-18 15:00 | 37.2269 | 3.8747 | 7.553
2014-05-18 15:15 | 37.2295 | 3.8778 | 7.56
2014-05-18 15:30 | 37.2397 | 3.8938 | 7.569
2014-05-18 15:45 | 37.2446 | 3.8985 | 7.577
2014-05-18 16:00 | 37.2485 | 3.9073 | 7.584
2014-05-18 16:15 | 37.2476 | 3.9071 | 7.59
2014-05-18 16:30 | 37.2567 | 3.9148 | 7.595
2014-05-18 16:45 | 37.2656 | 3.925 | 7.6
2014-05-18 17:00 | 37.2705 | 3.9343 | 7.605
2014-05-18 17:15 | 37.2817 | 3.9459 | 7.612
2014-05-18 17:30 | 37.2882 | 3.9528 | 7.617
2014-05-18 17:45 | 37.2968 | 3.9601 | 7.622
2014-05-18 18:00 | 37.304 | 3.9675 | 7.625
2014-05-18 18:15 | 37.3214 | 3.9823 | 7.627
2014-05-18 18:30 | 37.3358 | 3.9918 | 7.629
2014-05-18 18:45 | 37.3466 | 4.0015 | 7.628
2014-05-18 19:00 | 37.3512 | 4.0052 | 7.627
2014-05-18 19:15 | 37.3706 | 4.0223 | 7.623
2014-05-18 19:30 | 37.3804 | 4.0354 | 7.619
2014-05-18 19:45 | 37.3883 | 4.0374 | 7.615
2014-05-18 20:00 | 37.3982 | 4.0459 | 7.609
2014-05-18 20:15 | 37.3995 | 4.048 | 7.604
2014-05-18 20:30 | 37.4064 | 4.0481 | 7.598
2014-05-18 20:45 | 37.4129 | 4.0581 | 7.59
2014-05-18 21:00 | 37.4198 | 4.0605 | 7.583
2014-05-18 21:15 | 37.4201 | 4.0633 | 7.575
2014-05-18 21:30 | 37.4247 | 4.065 | 7.566
2014-05-18 21:45 | 37.4191 | 4.0552 | 7.556
2014-05-18 22:00 | 37.4234 | 4.0596 | 7.547
2014-05-18 22:15 | 37.4221 | 4.0522 | 7.537
2014-05-18 22:30 | 37.428 | 4.0548 | 7.526
2014-05-18 22:45 | 37.43 | 4.0532 | 7.513
2014-05-18 23:00 | 37.429 | 4.0534 | 7.502
2014-05-18 23:15 | 37.428 | 4.0483 | 7.489
2014-05-18 23:30 | 37.4244 | 4.0418 | 7.476
2014-05-18 23:45 | 37.4257 | 4.0386 | 7.462
2014-05-19 | 37.4274 | 4.0368 | 7.447
2014-05-19 00:15 | 37.4201 | 4.0297 | 7.433
2014-05-19 00:30 | 37.4159 | 4.0223 | 7.418
2014-05-19 00:45 | 37.4172 | 4.0257 | 7.403
2014-05-19 01:00 | 37.4175 | 4.0228 | 7.387
2014-05-19 01:15 | 37.4054 | 4.01 | 7.369
2014-05-19 01:30 | 37.3988 | 4.0028 | 7.352
2014-05-19 01:45 | 37.3896 | 3.9937 | 7.333
2014-05-19 02:00 | 37.3863 | 3.9872 | 7.314
2014-05-19 02:15 | 37.3817 | 3.9857 | 7.294
2014-05-19 02:30 | 37.3735 | 3.9769 | 7.273
2014-05-19 02:45 | 37.3699 | 3.9711 | 7.251
2014-05-19 03:00 | 37.366 | 3.9683 | 7.229
2014-05-19 03:15 | 37.3558 | 3.959 | 7.205
2014-05-19 03:30 | 37.3516 | 3.9537 | 7.181
2014-05-19 03:45 | 37.3489 | 3.9529 | 7.158
2014-05-19 04:00 | 37.3375 | 3.9423 | 7.133
2014-05-19 04:15 | 37.3325 | 3.9367 | 7.109
2014-05-19 04:30 | 37.325 | 3.9296 | 7.084
2014-05-19 04:45 | 37.3207 | 3.9193 | 7.06
2014-05-19 05:00 | 37.3135 | 3.9123 | 7.034
2014-05-19 05:15 | 37.3073 | 3.9105 | 7.009
2014-05-19 05:30 | 37.3 | 3.9007 | 6.984
2014-05-19 05:45 | 37.2925 | 3.8909 | 6.959
2014-05-19 06:00 | 37.2836 | 3.8841 | 6.933
2014-05-19 06:15 | 37.2777 | 3.8723 | 6.907
2014-05-19 06:30 | 37.2731 | 3.8656 | 6.882
2014-05-19 06:45 | 37.2646 | 3.8646 | 6.856
2014-05-19 07:00 | 37.2636 | 3.8568 | 6.831
2014-05-19 07:15 | 37.2541 | 3.8449 | 6.806
2014-05-19 07:30 | 37.2508 | 3.8367 | 6.779
2014-05-19 07:45 | 37.2482 | 3.8343 | 6.755
2014-05-19 08:00 | 37.2426 | 3.8294 | 6.73
2014-05-19 08:15 | 37.2272 | 3.8102 | 6.705
2014-05-19 08:30 | 37.2252 | 3.8139 | 6.682
2014-05-19 08:45 | 37.2108 | 3.7982 | 6.659
2014-05-19 09:00 | 37.2029 | 3.7907 | 6.638
2014-05-19 09:15 | 37.1937 | 3.7815 | 6.616
2014-05-19 09:30 | 37.1859 | 3.7649 | 6.596
2014-05-19 09:45 | 37.1839 | 3.7691 | 6.577
2014-05-19 10:00 | 37.176 | 3.7623 | 6.558
2014-05-19 10:15 | 37.1688 | 3.7558 | 6.542
2014-05-19 10:30 | 37.1678 | 3.7531 | 6.526
2014-05-19 10:45 | 37.1517 | 3.7416 | 6.512
2014-05-19 11:00 | 37.1495 | 3.7373 | 6.499
2014-05-19 11:15 | 37.1439 | 3.7295 | 6.487
2014-05-19 11:30 | 37.1367 | 3.7248 | 6.477
2014-05-19 11:45 | 37.1301 | 3.7198 | 6.469
2014-05-19 12:00 | 37.1196 | 3.7059 | 6.461
2014-05-19 12:15 | 37.1212 | 3.707 | 6.456
2014-05-19 12:30 | 37.1088 | 3.6908 | 6.453
2014-05-19 12:45 | 37.1111 | 3.6992 | 6.452
2014-05-19 13:00 | 37.095 | 3.6832 | 6.453
2014-05-19 13:15 | 37.0983 | 3.6865 | 6.456
2014-05-19 13:30 | 37.096 | 3.6793 | 6.461
2014-05-19 13:45 | 37.0927 | 3.6764 | 6.469
2014-05-19 14:00 | 37.0802 | 3.6617 | 6.479
2014-05-19 14:15 | 37.0779 | 3.6517 | 6.491
2014-05-19 14:30 | 37.0766 | 3.6552 | 6.506
2014-05-19 14:45 | 37.0789 | 3.6665 | 6.522
2014-05-19 15:00 | 37.0664 | 3.6462 | 6.541
2014-05-19 15:15 | 37.0766 | 3.6579 | 6.561
2014-05-19 15:30 | 37.0655 | 3.647 | 6.583
2014-05-19 15:45 | 37.0527 | 3.633 | 6.606
2014-05-19 16:00 | 37.0461 | 3.6236 | 6.629
2014-05-19 16:15 | 37.0451 | 3.63 | 6.655
2014-05-19 16:30 | 37.0412 | 3.6199 | 6.68
2014-05-19 16:45 | 37.0392 | 3.6269 | 6.707
2014-05-19 17:00 | 37.0346 | 3.6183 | 6.735
2014-05-19 17:15 | 37.0238 | 3.606 | 6.763
2014-05-19 17:30 | 37.0116 | 3.5928 | 6.79
2014-05-19 17:45 | 37.0146 | 3.5923 | 6.818
2014-05-19 18:00 | 37.0143 | 3.5887 | 6.845
2014-05-19 18:15 | 37.0094 | 3.5858 | 6.871
2014-05-19 18:30 | 37.0087 | 3.5831 | 6.897
2014-05-19 18:45 | 37.0061 | 3.5799 | 6.921
2014-05-19 19:00 | 37.0064 | 3.5806 | 6.944
2014-05-19 19:15 | 37.0021 | 3.5749 | 6.965
2014-05-19 19:30 | 36.9972 | 3.5664 | 6.984
2014-05-19 19:45 | 36.9979 | 3.5682 | 7.003
2014-05-19 20:00 | 36.9966 | 3.5633 | 7.02
2014-05-19 20:15 | 36.9962 | 3.5596 | 7.036
2014-05-19 20:30 | 36.9995 | 3.5552 | 7.05
2014-05-19 20:45 | 37.0064 | 3.5599 | 7.063
2014-05-19 21:00 | 36.9929 | 3.5458 | 7.074
2014-05-19 21:15 | 36.9972 | 3.551 | 7.084
2014-05-19 21:30 | 36.9969 | 3.5435 | 7.092
2014-05-19 21:45 | 36.9946 | 3.5376 | 7.097
2014-05-19 22:00 | 36.9887 | 3.5345 | 7.101
2014-05-19 22:15 | 36.9841 | 3.526 | 7.102
2014-05-19 22:30 | 36.9802 | 3.5211 | 7.101
2014-05-19 22:45 | 36.9831 | 3.5256 | 7.099
2014-05-19 23:00 | 36.9805 | 3.5187 | 7.094
2014-05-19 23:15 | 36.9785 | 3.5141 | 7.088
2014-05-19 23:30 | 36.9759 | 3.5105 | 7.079
2014-05-19 23:45 | 36.97 | 3.5051 | 7.07
2014-05-20 | 36.9647 | 3.4947 | 7.058
2014-05-20 00:15 | 36.9664 | 3.4937 | 7.044
2014-05-20 00:30 | 36.9651 | 3.4907 | 7.03
2014-05-20 00:45 | 36.9585 | 3.4855 | 7.013
2014-05-20 01:00 | 36.9526 | 3.4796 | 6.996
2014-05-20 01:15 | 36.946 | 3.4709 | 6.977
2014-05-20 01:30 | 36.9454 | 3.4709 | 6.957
2014-05-20 01:45 | 36.9355 | 3.4594 | 6.936
2014-05-20 02:00 | 36.9303 | 3.4545 | 6.915
2014-05-20 02:15 | 36.9283 | 3.4511 | 6.893
2014-05-20 02:30 | 36.9217 | 3.4434 | 6.87
2014-05-20 02:45 | 36.9149 | 3.4338 | 6.847
2014-05-20 03:00 | 36.9113 | 3.4278 | 6.823
2014-05-20 03:15 | 36.9099 | 3.425 | 6.8
2014-05-20 03:30 | 36.9047 | 3.4221 | 6.775
2014-05-20 03:45 | 36.8968 | 3.4101 | 6.751
2014-05-20 04:00 | 36.8909 | 3.4016 | 6.727
2014-05-20 04:15 | 36.8889 | 3.3992 | 6.702
2014-05-20 04:30 | 36.8837 | 3.3958 | 6.678
2014-05-20 04:45 | 36.8791 | 3.3884 | 6.653
2014-05-20 05:00 | 36.8748 | 3.3816 | 6.627
2014-05-20 05:15 | 36.8719 | 3.3789 | 6.602
2014-05-20 05:30 | 36.866 | 3.3735 | 6.576
2014-05-20 05:45 | 36.8597 | 3.3664 | 6.55
2014-05-20 06:00 | 36.8574 | 3.3618 | 6.524
2014-05-20 06:15 | 36.8551 | 3.3568 | 6.497
2014-05-20 06:30 | 36.8506 | 3.3523 | 6.471
2014-05-20 06:45 | 36.844 | 3.3505 | 6.444
2014-05-20 07:00 | 36.8397 | 3.3437 | 6.417
2014-05-20 07:15 | 36.8378 | 3.333 | 6.39
2014-05-20 07:30 | 36.8374 | 3.3323 | 6.364
2014-05-20 07:45 | 36.8332 | 3.3257 | 6.337
2014-05-20 08:00 | 36.8276 | 3.3187 | 6.311
2014-05-20 08:15 | 36.8273 | 3.3219 | 6.286
2014-05-20 08:30 | 36.8207 | 3.3153 | 6.262
2014-05-20 08:45 | 36.8138 | 3.3096 | 6.24
2014-05-20 09:00 | 36.8063 | 3.2986 | 6.219
2014-05-20 09:15 | 36.8023 | 3.2955 | 6.2
2014-05-20 09:30 | 36.7935 | 3.2878 | 6.183
2014-05-20 09:45 | 36.7908 | 3.2831 | 6.167
2014-05-20 10:00 | 36.7866 | 3.2823 | 6.154
2014-05-20 10:15 | 36.7744 | 3.272 | 6.143
2014-05-20 10:30 | 36.7705 | 3.2647 | 6.133
2014-05-20 10:45 | 36.7679 | 3.2638 | 6.125
2014-05-20 11:00 | 36.7636 | 3.2613 | 6.119
2014-05-20 11:15 | 36.7561 | 3.2503 | 6.115
2014-05-20 11:30 | 36.7541 | 3.2467 | 6.114
2014-05-20 11:45 | 36.7449 | 3.2417 | 6.113
2014-05-20 12:00 | 36.7429 | 3.2434 | 6.116
2014-05-20 12:15 | 36.7367 | 3.2346 | 6.121
2014-05-20 12:30 | 36.7236 | 3.2269 | 6.128
2014-05-20 12:45 | 36.7236 | 3.2297 | 6.137
2014-05-20 13:00 | 36.7137 | 3.2217 | 6.148
2014-05-20 13:15 | 36.7085 | 3.2166 | 6.162
2014-05-20 13:30 | 36.6996 | 3.2084 | 6.179
2014-05-20 13:45 | 36.6947 | 3.2082 | 6.197
2014-05-20 14:00 | 36.6872 | 3.1977 | 6.218
2014-05-20 14:15 | 36.6816 | 3.1951 | 6.241
2014-05-20 14:30 | 36.6744 | 3.195 | 6.266
2014-05-20 14:45 | 36.6675 | 3.1882 | 6.294
2014-05-20 15:00 | 36.6622 | 3.1863 | 6.324
2014-05-20 15:15 | 36.6524 | 3.1825 | 6.356
2014-05-20 15:30 | 36.6409 | 3.173 | 6.389
2014-05-20 15:45 | 36.6337 | 3.1702 | 6.424
2014-05-20 16:00 | 36.6242 | 3.1617 | 6.46
2014-05-20 16:15 | 36.6202 | 3.1544 | 6.497
2014-05-20 16:30 | 36.6156 | 3.1542 | 6.535
2014-05-20 16:45 | 36.6087 | 3.1473 | 6.573
2014-05-20 17:00 | 36.6025 | 3.1459 | 6.611
2014-05-20 17:15 | 36.5933 | 3.133 | 6.65
2014-05-20 17:30 | 36.5897 | 3.1338 | 6.688
2014-05-20 17:45 | 36.5848 | 3.1294 | 6.726
2014-05-20 18:00 | 36.5795 | 3.1244 | 6.764
2014-05-20 18:15 | 36.572 | 3.1189 | 6.801
2014-05-20 18:30 | 36.5644 | 3.1167 | 6.837
2014-05-20 18:45 | 36.5595 | 3.1117 | 6.872
2014-05-20 19:00 | 36.553 | 3.1031 | 6.905
2014-05-20 19:15 | 36.5507 | 3.1018 | 6.937
2014-05-20 19:30 | 36.5421 | 3.0939 | 6.968
2014-05-20 19:45 | 36.5415 | 3.0942 | 6.996
2014-05-20 20:00 | 36.5343 | 3.085 | 7.023
2014-05-20 20:15 | 36.5323 | 3.0876 | 7.046
2014-05-20 20:30 | 36.5267 | 3.0773 | 7.068
2014-05-20 20:45 | 36.5251 | 3.0755 | 7.086
2014-05-20 21:00 | 36.5231 | 3.0712 | 7.102
2014-05-20 21:15 | 36.5198 | 3.0703 | 7.114
2014-05-20 21:30 | 36.5156 | 3.0637 | 7.125
2014-05-20 21:45 | 36.5159 | 3.0605 | 7.134
2014-05-20 22:00 | 36.5106 | 3.056 | 7.141
2014-05-20 22:15 | 36.5077 | 3.0537 | 7.145
2014-05-20 22:30 | 36.5057 | 3.0501 | 7.149
2014-05-20 22:45 | 36.5044 | 3.047 | 7.149
2014-05-20 23:00 | 36.5005 | 3.038 | 7.146
2014-05-20 23:15 | 36.4975 | 3.0346 | 7.143
2014-05-20 23:30 | 36.4962 | 3.0359 | 7.138
2014-05-20 23:45 | 36.4916 | 3.0298 | 7.13
2014-05-21 | 36.4877 | 3.0274 | 7.122
2014-05-21 00:15 | 36.4824 | 3.0232 | 7.113
2014-05-21 00:30 | 36.4788 | 3.0154 | 7.102
2014-05-21 00:45 | 36.4801 | 3.0166 | 7.091
2014-05-21 01:00 | 36.4739 | 3.0131 | 7.078
2014-05-21 01:15 | 36.4696 | 3.0066 | 7.064
2014-05-21 01:30 | 36.4663 | 3.0019 | 7.05
2014-05-21 01:45 | 36.4614 | 2.9971 | 7.034
2014-05-21 02:00 | 36.4575 | 2.9979 | 7.016
2014-05-21 02:15 | 36.4509 | 2.9939 | 6.999
2014-05-21 02:30 | 36.4424 | 2.9892 | 6.981
2014-05-21 02:45 | 36.4368 | 2.9844 | 6.961
2014-05-21 03:00 | 36.4332 | 2.9837 | 6.941
2014-05-21 03:15 | 36.425 | 2.9769 | 6.92
2014-05-21 03:30 | 36.4184 | 2.9714 | 6.898
2014-05-21 03:45 | 36.4132 | 2.9662 | 6.875
2014-05-21 04:00 | 36.4119 | 2.9656 | 6.852
2014-05-21 04:15 | 36.4063 | 2.9582 | 6.828
2014-05-21 04:30 | 36.4047 | 2.9516 | 6.804
2014-05-21 04:45 | 36.402 | 2.947 | 6.779
2014-05-21 05:00 | 36.4001 | 2.9458 | 6.753
2014-05-21 05:15 | 36.3961 | 2.9414 | 6.727
2014-05-21 05:30 | 36.3909 | 2.9346 | 6.7
2014-05-21 05:45 | 36.3899 | 2.934 | 6.674
2014-05-21 06:00 | 36.3886 | 2.9333 | 6.647
2014-05-21 06:15 | 36.3876 | 2.9372 | 6.619
2014-05-21 06:30 | 36.385 | 2.9337 | 6.592
2014-05-21 06:45 | 36.3837 | 2.9355 | 6.565
2014-05-21 07:00 | 36.3801 | 2.9364 | 6.537
2014-05-21 07:15 | 36.3778 | 2.9298 | 6.51
2014-05-21 07:30 | 36.3751 | 2.9275 | 6.484
2014-05-21 07:45 | 36.3748 | 2.9253 | 6.457
2014-05-21 08:00 | 36.3715 | 2.9244 | 6.432
2014-05-21 08:15 | 36.3682 | 2.9211 | 6.409
2014-05-21 08:30 | 36.3637 | 2.92 | 6.387
2014-05-21 08:45 | 36.3571 | 2.9153 | 6.367
2014-05-21 09:00 | 36.3545 | 2.9125 | 6.349
2014-05-21 09:15 | 36.3525 | 2.9156 | 6.336
2014-05-21 09:30 | 36.3446 | 2.9099 | 6.326
2014-05-21 09:45 | 36.341 | 2.9102 | 6.321
2014-05-21 10:00 | 36.3351 | 2.908 | 6.322
2014-05-21 10:15 | 36.3305 | 2.906 | 6.326
2014-05-21 10:30 | 36.3282 | 2.9017 | 6.335
2014-05-21 10:45 | 36.3282 | 2.9015 | 6.348
2014-05-21 11:00 | 36.324 | 2.8986 | 6.364
2014-05-21 11:15 | 36.3213 | 2.8974 | 6.384
2014-05-21 11:30 | 36.3197 | 2.9023 | 6.407
2014-05-21 11:45 | 36.3138 | 2.8963 | 6.433
2014-05-21 12:00 | 36.3092 | 2.8941 | 6.461
2014-05-21 12:15 | 36.3098 | 2.8985 | 6.493
2014-05-21 12:30 | 36.3036 | 2.8938 | 6.528
2014-05-21 12:45 | 36.3039 | 2.8968 | 6.565
2014-05-21 13:00 | 36.2974 | 2.8932 | 6.607
2014-05-21 13:15 | 36.2948 | 2.8948 | 6.651
2014-05-21 13:30 | 36.2915 | 2.8926 | 6.698
2014-05-21 13:45 | 36.2869 | 2.8915 | 6.748
2014-05-21 14:00 | 36.2836 | 2.8925 | 6.802
2014-05-21 14:15 | 36.281 | 2.8875 | 6.86
2014-05-21 14:30 | 36.279 | 2.8849 | 6.922
2014-05-21 14:45 | 36.2783 | 2.8829 | 6.989
2014-05-21 15:00 | 36.2751 | 2.8836 | 7.06
2014-05-21 15:15 | 36.2738 | 2.8835 | 7.133
2014-05-21 15:30 | 36.2721 | 2.8824 | 7.208
2014-05-21 15:45 | 36.2705 | 2.8821 | 7.281
2014-05-21 16:00 | 36.2688 | 2.8865 | 7.351
2014-05-21 16:15 | 36.2619 | 2.8781 | 7.417
2014-05-21 16:30 | 36.2616 | 2.8751 | 7.476
2014-05-21 16:45 | 36.2613 | 2.878 | 7.53
2014-05-21 17:00 | 36.2577 | 2.8764 | 7.577
2014-05-21 17:15 | 36.2544 | 2.877 | 7.619
2014-05-21 17:30 | 36.2485 | 2.8742 | 7.654
2014-05-21 17:45 | 36.2432 | 2.8692 | 7.685
2014-05-21 18:00 | 36.238 | 2.8653 | 7.711
2014-05-21 18:15 | 36.2347 | 2.8678 | 7.734
2014-05-21 18:30 | 36.2285 | 2.86 | 7.757
2014-05-21 18:45 | 36.2281 | 2.8594 | 7.778
2014-05-21 19:00 | 36.2258 | 2.8572 | 7.802
2014-05-21 19:15 | 36.2245 | 2.8546 | 7.826
2014-05-21 19:30 | 36.2226 | 2.8555 | 7.852
2014-05-21 19:45 | 36.2173 | 2.8506 | 7.88
2014-05-21 20:00 | 36.2186 | 2.8514 | 7.909
2014-05-21 20:15 | 36.2137 | 2.8454 | 7.939
2014-05-21 20:30 | 36.2153 | 2.8421 | 7.968
2014-05-21 20:45 | 36.215 | 2.8419 | 7.994
2014-05-21 21:00 | 36.2124 | 2.8399 | 8.016
2014-05-21 21:15 | 36.2127 | 2.839 | 8.033
2014-05-21 21:30 | 36.2117 | 2.8354 | 8.044
2014-05-21 21:45 | 36.2137 | 2.8346 | 8.049
2014-05-21 22:00 | 36.2114 | 2.8326 | 8.048
2014-05-21 22:15 | 36.2078 | 2.8286 | 8.042
2014-05-21 22:30 | 36.2055 | 2.8264 | 8.033
2014-05-21 22:45 | 36.2052 | 2.8253 | 8.022
2014-05-21 23:00 | 36.2003 | 2.8188 | 8.008
2014-05-21 23:15 | 36.1993 | 2.8154 | 7.992
2014-05-21 23:30 | 36.1973 | 2.8164 | 7.975
2014-05-21 23:45 | 36.196 | 2.8143 | 7.955
2014-05-22 | 36.1934 | 2.8112 | 7.934
2014-05-22 00:15 | 36.1871 | 2.8075 | 7.912
2014-05-22 00:30 | 36.1858 | 2.8047 | 7.888
2014-05-22 00:45 | 36.1845 | 2.8067 | 7.863
2014-05-22 01:00 | 36.1802 | 2.8039 | 7.837
2014-05-22 01:15 | 36.1766 | 2.8007 | 7.811
2014-05-22 01:30 | 36.1717 | 2.799 | 7.784
2014-05-22 01:45 | 36.1691 | 2.7971 | 7.756
2014-05-22 02:00 | 36.1629 | 2.7938 | 7.728
2014-05-22 02:15 | 36.1619 | 2.7914 | 7.7
2014-05-22 02:30 | 36.1596 | 2.7908 | 7.672
2014-05-22 02:45 | 36.1556 | 2.7887 | 7.644
2014-05-22 03:00 | 36.1501 | 2.7844 | 7.616
2014-05-22 03:15 | 36.1478 | 2.7863 | 7.588
2014-05-22 03:30 | 36.1425 | 2.78 | 7.561
2014-05-22 03:45 | 36.1409 | 2.7815 | 7.535
2014-05-22 04:00 | 36.1376 | 2.7819 | 7.508
2014-05-22 04:15 | 36.1317 | 2.7715 | 7.482
2014-05-22 04:30 | 36.131 | 2.7733 | 7.456
2014-05-22 04:45 | 36.1287 | 2.7716 | 7.43
2014-05-22 05:00 | 36.1268 | 2.7675 | 7.406
2014-05-22 05:15 | 36.1264 | 2.7682 | 7.381
2014-05-22 05:30 | 36.1255 | 2.7654 | 7.356
2014-05-22 05:45 | 36.1264 | 2.767 | 7.331
2014-05-22 06:00 | 36.1258 | 2.7696 | 7.307
2014-05-22 06:15 | 36.1235 | 2.7691 | 7.282
2014-05-22 06:30 | 36.1186 | 2.764 | 7.258
2014-05-22 06:45 | 36.1169 | 2.7619 | 7.235
2014-05-22 07:00 | 36.1189 | 2.7662 | 7.211
2014-05-22 07:15 | 36.1136 | 2.7651 | 7.188
2014-05-22 07:30 | 36.1064 | 2.7648 | 7.166
2014-05-22 07:45 | 36.1041 | 2.763 | 7.144
2014-05-22 08:00 | 36.1025 | 2.762 | 7.124
2014-05-22 08:15 | 36.0976 | 2.7581 | 7.103
2014-05-22 08:30 | 36.0953 | 2.7577 | 7.086
2014-05-22 08:45 | 36.0894 | 2.7538 | 7.069
2014-05-22 09:00 | 36.0894 | 2.7561 | 7.054
2014-05-22 09:15 | 36.0874 | 2.7561 | 7.04
2014-05-22 09:30 | 36.0867 | 2.7554 | 7.031
2014-05-22 09:45 | 36.0861 | 2.7524 | 7.025
2014-05-22 10:00 | 36.0861 | 2.7502 | 7.024
2014-05-22 10:15 | 36.0867 | 2.7521 | 7.028
2014-05-22 10:30 | 36.0871 | 2.7528 | 7.036
2014-05-22 10:45 | 36.0867 | 2.7529 | 7.048
2014-05-22 11:00 | 36.0867 | 2.7547 | 7.064
2014-05-22 11:15 | 36.0841 | 2.7479 | 7.084
2014-05-22 11:30 | 36.0874 | 2.7515 | 7.109
2014-05-22 11:45 | 36.088 | 2.756 | 7.14
2014-05-22 12:00 | 36.0844 | 2.7525 | 7.176
2014-05-22 12:15 | 36.0871 | 2.7534 | 7.215
2014-05-22 12:30 | 36.0907 | 2.7545 | 7.26
2014-05-22 12:45 | 36.0913 | 2.7585 | 7.31
2014-05-22 13:00 | 36.0982 | 2.7658 | 7.366
2014-05-22 13:15 | 36.0887 | 2.7515 | 7.426
2014-05-22 13:30 | 36.0959 | 2.7649 | 7.49
2014-05-22 13:45 | 36.0953 | 2.7701 | 7.558
2014-05-22 14:00 | 36.0897 | 2.7557 | 7.631
2014-05-22 14:15 | 36.0969 | 2.7676 | 7.708
2014-05-22 14:30 | 36.0966 | 2.7634 | 7.791
2014-05-22 14:45 | 36.1002 | 2.7697 | 7.876
2014-05-22 15:00 | 36.0969 | 2.7681 | 7.966
2014-05-22 15:15 | 36.0907 | 2.7629 | 8.06
2014-05-22 15:30 | 36.0907 | 2.772 | 8.153
2014-05-22 15:45 | 36.0864 | 2.7625 | 8.246
2014-05-22 16:00 | 36.0874 | 2.7696 | 8.334
2014-05-22 16:15 | 36.0769 | 2.7575 | 8.413
2014-05-22 16:30 | 36.0851 | 2.7663 | 8.486
2014-05-22 16:45 | 36.0762 | 2.7543 | 8.553
2014-05-22 17:00 | 36.0759 | 2.7574 | 8.621
2014-05-22 17:15 | 36.0779 | 2.7605 | 8.69
2014-05-22 17:30 | 36.0772 | 2.7641 | 8.76
2014-05-22 17:45 | 36.0654 | 2.7473 | 8.825
2014-05-22 18:00 | 36.0674 | 2.7515 | 8.887
2014-05-22 18:15 | 36.0664 | 2.7514 | 8.948
2014-05-22 18:30 | 36.0625 | 2.7475 | 9.006
2014-05-22 18:45 | 36.0664 | 2.7501 | 9.061
2014-05-22 19:00 | 36.0648 | 2.749 | 9.114
2014-05-22 19:15 | 36.0644 | 2.7487 | 9.163
2014-05-22 19:30 | 36.0661 | 2.7527 | 9.209
2014-05-22 19:45 | 36.0615 | 2.748 | 9.251
2014-05-22 20:00 | 36.0585 | 2.7454 | 9.291
2014-05-22 20:15 | 36.0556 | 2.7374 | 9.328
2014-05-22 20:30 | 36.0664 | 2.7467 | 9.366
2014-05-22 20:45 | 36.0598 | 2.7348 | 9.4
2014-05-22 21:00 | 36.0657 | 2.7415 | 9.433
2014-05-22 21:15 | 36.0657 | 2.7364 | 9.461
2014-05-22 21:30 | 36.0638 | 2.7298 | 9.484
2014-05-22 21:45 | 36.07 | 2.7272 | 9.503
2014-05-22 22:00 | 36.0775 | 2.7349 | 9.514
2014-05-22 22:15 | 36.0775 | 2.7357 | 9.521
2014-05-22 22:30 | 36.0753 | 2.7289 | 9.522
2014-05-22 22:45 | 36.0769 | 2.731 | 9.516
2014-05-22 23:00 | 36.073 | 2.7241 | 9.507
2014-05-22 23:15 | 36.0766 | 2.7226 | 9.492
2014-05-22 23:30 | 36.0798 | 2.7221 | 9.475
2014-05-22 23:45 | 36.0815 | 2.7218 | 9.453
2014-05-23 | 36.0848 | 2.7224 | 9.427
2014-05-23 00:15 | 36.0874 | 2.7219 | 9.397
2014-05-23 00:30 | 36.088 | 2.7193 | 9.363
2014-05-23 00:45 | 36.089 | 2.7168 | 9.325
2014-05-23 01:00 | 36.0874 | 2.7112 | 9.286
2014-05-23 01:15 | 36.0913 | 2.7147 | 9.247
2014-05-23 01:30 | 36.0894 | 2.7131 | 9.208
2014-05-23 01:45 | 36.0884 | 2.7106 | 9.171
2014-05-23 02:00 | 36.0884 | 2.7094 | 9.133
2014-05-23 02:15 | 36.0861 | 2.7044 | 9.096
2014-05-23 02:30 | 36.0825 | 2.7037 | 9.056
2014-05-23 02:45 | 36.0802 | 2.6999 | 9.014
2014-05-23 03:00 | 36.0818 | 2.7005 | 8.971
2014-05-23 03:15 | 36.0792 | 2.6956 | 8.927
2014-05-23 03:30 | 36.0818 | 2.6972 | 8.879
2014-05-23 03:45 | 36.0828 | 2.6983 | 8.83
2014-05-23 04:00 | 36.0828 | 2.6975 | 8.776
2014-05-23 04:15 | 36.0795 | 2.693 | 8.72
2014-05-23 04:30 | 36.0779 | 2.6884 | 8.662
2014-05-23 04:45 | 36.0798 | 2.6859 | 8.602
2014-05-23 05:00 | 36.0808 | 2.6841 | 8.541
2014-05-23 05:15 | 36.0782 | 2.6832 | 8.481
2014-05-23 05:30 | 36.0779 | 2.6824 | 8.42
2014-05-23 05:45 | 36.0798 | 2.6841 | 8.359
2014-05-23 06:00 | 36.0766 | 2.6818 | 8.297
2014-05-23 06:15 | 36.0739 | 2.6792 | 8.232
2014-05-23 06:30 | 36.0697 | 2.6809 | 8.167
2014-05-23 06:45 | 36.067 | 2.6831 | 8.101
2014-05-23 07:00 | 36.0667 | 2.689 | 8.034
2014-05-23 07:15 | 36.0648 | 2.6825 | 7.966
2014-05-23 07:30 | 36.0644 | 2.6855 | 7.898
2014-05-23 07:45 | 36.0605 | 2.682 | 7.83
2014-05-23 08:00 | 36.0588 | 2.6824 | 7.764
2014-05-23 08:15 | 36.0588 | 2.6826 | 7.699
2014-05-23 08:30 | 36.0529 | 2.6788 | 7.639
2014-05-23 08:45 | 36.0539 | 2.6798 | 7.583
2014-05-23 09:00 | 36.051 | 2.679 | 7.531
2014-05-23 09:15 | 36.048 | 2.6772 | 7.484
2014-05-23 09:30 | 36.0461 | 2.6734 | 7.442
2014-05-23 09:45 | 36.0467 | 2.6743 | 7.407
2014-05-23 10:00 | 36.0467 | 2.6791 | 7.38
2014-05-23 10:15 | 36.0451 | 2.6786 | 7.359
2014-05-23 10:30 | 36.0418 | 2.6744 | 7.345
2014-05-23 10:45 | 36.0395 | 2.6746 | 7.335
2014-05-23 11:00 | 36.0369 | 2.6752 | 7.332
2014-05-23 11:15 | 36.0323 | 2.6716 | 7.333
2014-05-23 11:30 | 36.0349 | 2.6752 | 7.339
2014-05-23 11:45 | 36.0329 | 2.6703 | 7.347
2014-05-23 12:00 | 36.0336 | 2.669 | 7.359
2014-05-23 12:15 | 36.0293 | 2.6684 | 7.376
2014-05-23 12:30 | 36.027 | 2.6696 | 7.396
2014-05-23 12:45 | 36.028 | 2.6698 | 7.421
2014-05-23 13:00 | 36.0293 | 2.6712 | 7.449
2014-05-23 13:15 | 36.0264 | 2.6668 | 7.479
2014-05-23 13:30 | 36.029 | 2.6689 | 7.512
2014-05-23 13:45 | 36.0228 | 2.6646 | 7.546
2014-05-23 14:00 | 36.0251 | 2.6711 | 7.584
2014-05-23 14:15 | 36.0182 | 2.6645 | 7.624
2014-05-23 14:30 | 36.0188 | 2.6658 | 7.667
2014-05-23 14:45 | 36.0208 | 2.671 | 7.713
2014-05-23 15:00 | 36.0106 | 2.662 | 7.761
2014-05-23 15:15 | 36.0119 | 2.6675 | 7.814
2014-05-23 15:30 | 36.005 | 2.6639 | 7.867
2014-05-23 15:45 | 36.0024 | 2.6662 | 7.923
2014-05-23 16:00 | 36.0034 | 2.6696 | 7.978
2014-05-23 16:15 | 35.9988 | 2.6649 | 8.035
2014-05-23 16:30 | 35.9899 | 2.6572 | 8.094
2014-05-23 16:45 | 35.9972 | 2.6668 | 8.152
2014-05-23 17:00 | 35.9942 | 2.6629 | 8.21
2014-05-23 17:15 | 35.9919 | 2.662 | 8.269
2014-05-23 17:30 | 35.9929 | 2.6659 | 8.325
2014-05-23 17:45 | 35.9899 | 2.6635 | 8.38
2014-05-23 18:00 | 35.9903 | 2.6638 | 8.433
2014-05-23 18:15 | 35.9926 | 2.6616 | 8.483
2014-05-23 18:30 | 35.9863 | 2.6563 | 8.533
2014-05-23 18:45 | 35.9899 | 2.6588 | 8.581
2014-05-23 19:00 | 35.9899 | 2.6586 | 8.629
2014-05-23 19:15 | 35.9916 | 2.6585 | 8.675
2014-05-23 19:30 | 35.9942 | 2.6593 | 8.719
2014-05-23 19:45 | 35.9913 | 2.6568 | 8.762
2014-05-23 20:00 | 35.9909 | 2.6517 | 8.803
2014-05-23 20:15 | 35.9995 | 2.6601 | 8.842
2014-05-23 20:30 | 35.9995 | 2.6548 | 8.878
2014-05-23 20:45 | 35.9991 | 2.6475 | 8.912
2014-05-23 21:00 | 36.0031 | 2.6484 | 8.945
2014-05-23 21:15 | 36.0064 | 2.648 | 8.975
2014-05-23 21:30 | 36.0123 | 2.6497 | 9.004
2014-05-23 21:45 | 36.0123 | 2.6462 | 9.032
2014-05-23 22:00 | 36.0185 | 2.6458 | 9.059
2014-05-23 22:15 | 36.0228 | 2.6458 | 9.084
2014-05-23 22:30 | 36.0287 | 2.6466 | 9.104
2014-05-23 22:45 | 36.031 | 2.643 | 9.12
2014-05-23 23:00 | 36.0356 | 2.6419 | 9.131
2014-05-23 23:15 | 36.0424 | 2.6425 | 9.139
2014-05-23 23:30 | 36.0487 | 2.6417 | 9.147
2014-05-23 23:45 | 36.0559 | 2.6444 | 9.155
2014-05-24 | 36.0559 | 2.6368 | 9.162
2014-05-24 00:15 | 36.0661 | 2.6406 | 9.166
2014-05-24 00:30 | 36.0703 | 2.6395 | 9.169
2014-05-24 00:45 | 36.0743 | 2.6392 | 9.171
2014-05-24 01:00 | 36.0795 | 2.6389 | 9.171
2014-05-24 01:15 | 36.0861 | 2.6398 | 9.168
2014-05-24 01:30 | 36.0897 | 2.6415 | 9.165
2014-05-24 01:45 | 36.0907 | 2.6352 | 9.162
2014-05-24 02:00 | 36.0969 | 2.639 | 9.158
2014-05-24 02:15 | 36.0972 | 2.6372 | 9.153
2014-05-24 02:30 | 36.0999 | 2.6363 | 9.149
2014-05-24 02:45 | 36.1008 | 2.6337 | 9.143
2014-05-24 03:00 | 36.1015 | 2.6293 | 9.137
2014-05-24 03:15 | 36.1051 | 2.6238 | 9.13
2014-05-24 03:30 | 36.1166 | 2.6311 | 9.122
2014-05-24 03:45 | 36.1215 | 2.634 | 9.113
2014-05-24 04:00 | 36.1215 | 2.6306 | 9.104
2014-05-24 04:15 | 36.1232 | 2.6255 | 9.092
2014-05-24 04:30 | 36.1274 | 2.6261 | 9.079
2014-05-24 04:45 | 36.1346 | 2.6296 | 9.066
2014-05-24 05:00 | 36.1343 | 2.6274 | 9.051
2014-05-24 05:15 | 36.1346 | 2.6233 | 9.035
2014-05-24 05:30 | 36.1392 | 2.6229 | 9.019
2014-05-24 05:45 | 36.1438 | 2.6215 | 9.002
2014-05-24 06:00 | 36.1494 | 2.6247 | 8.984
2014-05-24 06:15 | 36.152 | 2.6247 | 8.967
2014-05-24 06:30 | 36.154 | 2.6276 | 8.949
2014-05-24 06:45 | 36.153 | 2.6256 | 8.93
2014-05-24 07:00 | 36.1556 | 2.6259 | 8.912
2014-05-24 07:15 | 36.1596 | 2.6265 | 8.895
2014-05-24 07:30 | 36.1629 | 2.6254 | 8.879
2014-05-24 07:45 | 36.1661 | 2.6274 | 8.865
2014-05-24 08:00 | 36.1701 | 2.6293 | 8.852
2014-05-24 08:15 | 36.175 | 2.6319 | 8.84
2014-05-24 08:30 | 36.1743 | 2.6332 | 8.829
2014-05-24 08:45 | 36.174 | 2.6326 | 8.82
2014-05-24 09:00 | 36.1773 | 2.6348 | 8.813
2014-05-24 09:15 | 36.1793 | 2.6321 | 8.807
2014-05-24 09:30 | 36.1825 | 2.6324 | 8.802
2014-05-24 09:45 | 36.1868 | 2.6363 | 8.799
2014-05-24 10:00 | 36.1861 | 2.638 | 8.796
2014-05-24 10:15 | 36.1855 | 2.6363 | 8.796
2014-05-24 10:30 | 36.1858 | 2.6403 | 8.798
2014-05-24 10:45 | 36.1861 | 2.6397 | 8.802
2014-05-24 11:00 | 36.1865 | 2.6433 | 8.809
2014-05-24 11:15 | 36.1842 | 2.6424 | 8.817
2014-05-24 11:30 | 36.1796 | 2.6435 | 8.828
2014-05-24 11:45 | 36.1799 | 2.6458 | 8.843
2014-05-24 12:00 | 36.176 | 2.6432 | 8.862
2014-05-24 12:15 | 36.1799 | 2.6495 | 8.888
2014-05-24 12:30 | 36.177 | 2.6469 | 8.917
2014-05-24 12:45 | 36.1786 | 2.6529 | 8.953
2014-05-24 13:00 | 36.1835 | 2.6595 | 8.992
2014-05-24 13:15 | 36.1802 | 2.6596 | 9.036
2014-05-24 13:30 | 36.1796 | 2.6572 | 9.083
2014-05-24 13:45 | 36.1816 | 2.662 | 9.129
2014-05-24 14:00 | 36.1793 | 2.6589 | 9.178
2014-05-24 14:15 | 36.1796 | 2.6556 | 9.226
2014-05-24 14:30 | 36.1816 | 2.6599 | 9.276
2014-05-24 14:45 | 36.1835 | 2.6635 | 9.327
2014-05-24 15:00 | 36.1839 | 2.6646 | 9.377
2014-05-24 15:15 | 36.1747 | 2.6599 | 9.429
2014-05-24 15:30 | 36.1743 | 2.6587 | 9.481
2014-05-24 15:45 | 36.1743 | 2.661 | 9.533
2014-05-24 16:00 | 36.177 | 2.6649 | 9.585
2014-05-24 16:15 | 36.1681 | 2.6579 | 9.636
2014-05-24 16:30 | 36.1714 | 2.6616 | 9.686
2014-05-24 16:45 | 36.1773 | 2.6695 | 9.736
2014-05-24 17:00 | 36.1714 | 2.6696 | 9.786
2014-05-24 17:15 | 36.1606 | 2.6622 | 9.836
2014-05-24 17:30 | 36.1573 | 2.6602 | 9.885
2014-05-24 17:45 | 36.155 | 2.656 | 9.931
2014-05-24 18:00 | 36.155 | 2.6533 | 9.973
2014-05-24 18:15 | 36.1635 | 2.6598 | 10.013
2014-05-24 18:30 | 36.1602 | 2.6546 | 10.049
2014-05-24 18:45 | 36.1638 | 2.6587 | 10.083
2014-05-24 19:00 | 36.1658 | 2.6578 | 10.113
2014-05-24 19:15 | 36.1678 | 2.6637 | 10.139
2014-05-24 19:30 | 36.1701 | 2.6608 | 10.158
2014-05-24 19:45 | 36.1674 | 2.6571 | 10.174
2014-05-24 20:00 | 36.1724 | 2.6593 | 10.185
2014-05-24 20:15 | 36.1688 | 2.6556 | 10.194
2014-05-24 20:30 | 36.1727 | 2.6571 | 10.2
2014-05-24 20:45 | 36.1704 | 2.6544 | 10.203
2014-05-24 21:00 | 36.1714 | 2.6529 | 10.205
2014-05-24 21:15 | 36.1766 | 2.6496 | 10.203
2014-05-24 21:30 | 36.1799 | 2.6458 | 10.2
2014-05-24 21:45 | 36.1888 | 2.6513 | 10.193
2014-05-24 22:00 | 36.1898 | 2.6507 | 10.185
2014-05-24 22:15 | 36.1884 | 2.6446 | 10.177
2014-05-24 22:30 | 36.1947 | 2.6455 | 10.168
2014-05-24 22:45 | 36.1963 | 2.6418 | 10.159
2014-05-24 23:00 | 36.2016 | 2.644 | 10.149
2014-05-24 23:15 | 36.2065 | 2.6479 | 10.137
2014-05-24 23:30 | 36.2094 | 2.6452 | 10.126
2014-05-24 23:45 | 36.2131 | 2.6441 | 10.113
2014-05-25 | 36.2173 | 2.6477 | 10.098
2014-05-25 00:15 | 36.2199 | 2.6477 | 10.083
2014-05-25 00:30 | 36.2216 | 2.6473 | 10.067
2014-05-25 00:45 | 36.2236 | 2.6436 | 10.05
2014-05-25 01:00 | 36.2324 | 2.6494 | 10.035
2014-05-25 01:15 | 36.2324 | 2.6524 | 10.019
2014-05-25 01:30 | 36.2327 | 2.6491 | 10.002
2014-05-25 01:45 | 36.2367 | 2.65 | 9.985
2014-05-25 02:00 | 36.2386 | 2.6523 | 9.968
2014-05-25 02:15 | 36.2393 | 2.6509 | 9.952
2014-05-25 02:30 | 36.2449 | 2.6552 | 9.935
2014-05-25 02:45 | 36.2472 | 2.6551 | 9.919
2014-05-25 03:00 | 36.2508 | 2.6611 | 9.902
2014-05-25 03:15 | 36.2488 | 2.6584 | 9.886
2014-05-25 03:30 | 36.2498 | 2.6524 | 9.87
2014-05-25 03:45 | 36.2573 | 2.6623 | 9.855
2014-05-25 04:00 | 36.2564 | 2.665 | 9.839
2014-05-25 04:15 | 36.2547 | 2.6637 | 9.823
2014-05-25 04:30 | 36.2564 | 2.6646 | 9.805
2014-05-25 04:45 | 36.2613 | 2.6732 | 9.788
2014-05-25 05:00 | 36.261 | 2.6662 | 9.769
2014-05-25 05:15 | 36.2685 | 2.6751 | 9.75
2014-05-25 05:30 | 36.2626 | 2.6725 | 9.73
2014-05-25 05:45 | 36.2639 | 2.6722 | 9.709
2014-05-25 06:00 | 36.2675 | 2.6754 | 9.688
2014-05-25 06:15 | 36.2669 | 2.6711 | 9.665
2014-05-25 06:30 | 36.2734 | 2.6797 | 9.643
2014-05-25 06:45 | 36.2715 | 2.6821 | 9.619
2014-05-25 07:00 | 36.2731 | 2.6931 | 9.594
2014-05-25 07:15 | 36.2649 | 2.6825 | 9.567
2014-05-25 07:30 | 36.2705 | 2.6878 | 9.54
2014-05-25 07:45 | 36.2688 | 2.6855 | 9.512
2014-05-25 08:00 | 36.2718 | 2.6888 | 9.485
2014-05-25 08:15 | 36.2731 | 2.6921 | 9.458
2014-05-25 08:30 | 36.2724 | 2.6931 | 9.433
2014-05-25 08:45 | 36.2688 | 2.6902 | 9.408
2014-05-25 09:00 | 36.2685 | 2.6908 | 9.381
2014-05-25 09:15 | 36.2682 | 2.6966 | 9.354
2014-05-25 09:30 | 36.2639 | 2.6936 | 9.326
2014-05-25 09:45 | 36.2646 | 2.6936 | 9.297
2014-05-25 10:00 | 36.2646 | 2.6956 | 9.269
2014-05-25 10:15 | 36.2616 | 2.6883 | 9.241
2014-05-25 10:30 | 36.2678 | 2.6922 | 9.214
2014-05-25 10:45 | 36.2669 | 2.6909 | 9.188
2014-05-25 11:00 | 36.2682 | 2.6929 | 9.163
2014-05-25 11:15 | 36.2685 | 2.6972 | 9.14
2014-05-25 11:30 | 36.2649 | 2.6943 | 9.118
2014-05-25 11:45 | 36.2655 | 2.6996 | 9.096
2014-05-25 12:00 | 36.2603 | 2.6967 | 9.075
2014-05-25 12:15 | 36.2639 | 2.699 | 9.055
2014-05-25 12:30 | 36.2649 | 2.6976 | 9.038
2014-05-25 12:45 | 36.2659 | 2.6996 | 9.024
2014-05-25 13:00 | 36.2639 | 2.6973 | 9.013
2014-05-25 13:15 | 36.2682 | 2.7039 | 9.006
2014-05-25 13:30 | 36.2639 | 2.7013 | 9.001
2014-05-25 13:45 | 36.2642 | 2.708 | 8.999
2014-05-25 14:00 | 36.26 | 2.7021 | 9
2014-05-25 14:15 | 36.2646 | 2.7067 | 9.006
2014-05-25 14:30 | 36.2613 | 2.7054 | 9.019
2014-05-25 14:45 | 36.259 | 2.7075 | 9.039
2014-05-25 15:00 | 36.2577 | 2.7075 | 9.065
2014-05-25 15:15 | 36.2603 | 2.7131 | 9.095
2014-05-25 15:30 | 36.2524 | 2.7103 | 9.127
2014-05-25 15:45 | 36.2514 | 2.716 | 9.16
2014-05-25 16:00 | 36.2446 | 2.7135 | 9.195
2014-05-25 16:15 | 36.2432 | 2.7122 | 9.232
2014-05-25 16:30 | 36.2426 | 2.7155 | 9.272
2014-05-25 16:45 | 36.2429 | 2.7179 | 9.315
2014-05-25 17:00 | 36.2354 | 2.7144 | 9.363
2014-05-25 17:15 | 36.2357 | 2.7174 | 9.412
2014-05-25 17:30 | 36.237 | 2.7249 | 9.461
2014-05-25 17:45 | 36.2275 | 2.7158 | 9.51
2014-05-25 18:00 | 36.2291 | 2.7192 | 9.558
2014-05-25 18:15 | 36.2272 | 2.7183 | 9.606
2014-05-25 18:30 | 36.2275 | 2.723 | 9.654
2014-05-25 18:45 | 36.2229 | 2.7184 | 9.703
2014-05-25 19:00 | 36.2242 | 2.7219 | 9.75
2014-05-25 19:15 | 36.2229 | 2.7243 | 9.796
2014-05-25 19:30 | 36.2209 | 2.7211 | 9.84
2014-05-25 19:45 | 36.2216 | 2.7206 | 9.877
2014-05-25 20:00 | 36.2232 | 2.7223 | 9.906
2014-05-25 20:15 | 36.2242 | 2.7247 | 9.927
2014-05-25 20:30 | 36.2226 | 2.7212 | 9.943
2014-05-25 20:45 | 36.2255 | 2.7216 | 9.954
2014-05-25 21:00 | 36.2288 | 2.7219 | 9.963
2014-05-25 21:15 | 36.2327 | 2.7191 | 9.97
2014-05-25 21:30 | 36.2403 | 2.7217 | 9.976
2014-05-25 21:45 | 36.2449 | 2.7242 | 9.979
2014-05-25 22:00 | 36.2498 | 2.7258 | 9.98
2014-05-25 22:15 | 36.2495 | 2.7208 | 9.979
2014-05-25 22:30 | 36.2554 | 2.7183 | 9.976
2014-05-25 22:45 | 36.2619 | 2.7205 | 9.969
2014-05-25 23:00 | 36.2652 | 2.7191 | 9.96
2014-05-25 23:15 | 36.2701 | 2.719 | 9.947
2014-05-25 23:30 | 36.2734 | 2.7155 | 9.933
2014-05-25 23:45 | 36.2783 | 2.7171 | 9.919
2014-05-26 | 36.28 | 2.7154 | 9.903
2014-05-26 00:15 | 36.2839 | 2.713 | 9.888
2014-05-26 00:30 | 36.2911 | 2.7138 | 9.873
2014-05-26 00:45 | 36.2931 | 2.7114 | 9.858
2014-05-26 01:00 | 36.2951 | 2.7104 | 9.844
2014-05-26 01:15 | 36.3 | 2.7143 | 9.83
2014-05-26 01:30 | 36.2993 | 2.7116 | 9.816
2014-05-26 01:45 | 36.3013 | 2.7119 | 9.803
2014-05-26 02:00 | 36.3026 | 2.7092 | 9.789
2014-05-26 02:15 | 36.3052 | 2.7105 | 9.774
2014-05-26 02:30 | 36.3069 | 2.7095 | 9.758
2014-05-26 02:45 | 36.3075 | 2.7071 | 9.742
2014-05-26 03:00 | 36.3115 | 2.7077 | 9.724
2014-05-26 03:15 | 36.3108 | 2.705 | 9.706
2014-05-26 03:30 | 36.3151 | 2.7066 | 9.686
2014-05-26 03:45 | 36.3171 | 2.7062 | 9.667
2014-05-26 04:00 | 36.3184 | 2.7038 | 9.648
2014-05-26 04:15 | 36.3207 | 2.7045 | 9.626
2014-05-26 04:30 | 36.3243 | 2.7061 | 9.603
2014-05-26 04:45 | 36.3256 | 2.705 | 9.578
2014-05-26 05:00 | 36.3276 | 2.7047 | 9.55
2014-05-26 05:15 | 36.3289 | 2.7033 | 9.519
2014-05-26 05:30 | 36.3341 | 2.7038 | 9.485
2014-05-26 05:45 | 36.3374 | 2.7041 | 9.449
2014-05-26 06:00 | 36.342 | 2.708 | 9.409
2014-05-26 06:15 | 36.3436 | 2.7103 | 9.368
2014-05-26 06:30 | 36.3413 | 2.706 | 9.324
2014-05-26 06:45 | 36.342 | 2.706 | 9.278
2014-05-26 07:00 | 36.3489 | 2.7129 | 9.231
2014-05-26 07:15 | 36.3499 | 2.7122 | 9.183
2014-05-26 07:30 | 36.3545 | 2.7161 | 9.134
2014-05-26 07:45 | 36.3554 | 2.7188 | 9.084
2014-05-26 08:00 | 36.3528 | 2.7168 | 9.034
2014-05-26 08:15 | 36.3515 | 2.7185 | 8.984
2014-05-26 08:30 | 36.3528 | 2.7179 | 8.935
2014-05-26 08:45 | 36.3522 | 2.7175 | 8.888
2014-05-26 09:00 | 36.3538 | 2.7188 | 8.843
2014-05-26 09:15 | 36.3545 | 2.7205 | 8.799
2014-05-26 09:30 | 36.3538 | 2.7205 | 8.76
2014-05-26 09:45 | 36.3512 | 2.7179 | 8.721
2014-05-26 10:00 | 36.3525 | 2.7205 | 8.689
2014-05-26 10:15 | 36.3495 | 2.7189 | 8.658
2014-05-26 10:30 | 36.3505 | 2.7223 | 8.632
2014-05-26 10:45 | 36.3449 | 2.7174 | 8.61
2014-05-26 11:00 | 36.3404 | 2.7148 | 8.594
2014-05-26 11:15 | 36.34 | 2.7175 | 8.583
2014-05-26 11:30 | 36.341 | 2.7164 | 8.578
2014-05-26 11:45 | 36.3423 | 2.7187 | 8.58
2014-05-26 12:00 | 36.3423 | 2.7204 | 8.589
2014-05-26 12:15 | 36.3387 | 2.7202 | 8.604
2014-05-26 12:30 | 36.3338 | 2.7176 | 8.627
2014-05-26 12:45 | 36.3328 | 2.7226 | 8.657
2014-05-26 13:00 | 36.3285 | 2.7221 | 8.693
2014-05-26 13:15 | 36.3246 | 2.7245 | 8.738
2014-05-26 13:30 | 36.3203 | 2.7226 | 8.79
2014-05-26 13:45 | 36.3167 | 2.7196 | 8.844
2014-05-26 14:00 | 36.3174 | 2.7257 | 8.9
2014-05-26 14:15 | 36.3151 | 2.726 | 8.957
2014-05-26 14:30 | 36.3121 | 2.7298 | 9.016
2014-05-26 14:45 | 36.3075 | 2.7269 | 9.073
2014-05-26 15:00 | 36.3066 | 2.7286 | 9.13
2014-05-26 15:15 | 36.3036 | 2.7266 | 9.187
2014-05-26 15:30 | 36.2993 | 2.7284 | 9.245
2014-05-26 15:45 | 36.2961 | 2.7288 | 9.301
2014-05-26 16:00 | 36.2928 | 2.7292 | 9.354
2014-05-26 16:15 | 36.2905 | 2.7309 | 9.408
2014-05-26 16:30 | 36.2859 | 2.728 | 9.462
2014-05-26 16:45 | 36.2856 | 2.732 | 9.516
2014-05-26 17:00 | 36.2859 | 2.732 | 9.57
2014-05-26 17:15 | 36.2826 | 2.7324 | 9.626
2014-05-26 17:30 | 36.2803 | 2.7312 | 9.682
2014-05-26 17:45 | 36.278 | 2.7302 | 9.74
2014-05-26 18:00 | 36.2783 | 2.7282 | 9.81
2014-05-26 18:15 | 36.2783 | 2.7292 | 9.896
2014-05-26 18:30 | 36.279 | 2.7315 | 9.997
2014-05-26 18:45 | 36.2829 | 2.7341 | 10.107
2014-05-26 19:00 | 36.2823 | 2.7321 | 10.22
2014-05-26 19:15 | 36.2859 | 2.7344 | 10.333
2014-05-26 19:30 | 36.2875 | 2.7347 | 10.442
2014-05-26 19:45 | 36.2888 | 2.731 | 10.546
2014-05-26 20:00 | 36.2902 | 2.7239 | 10.644
2014-05-26 20:15 | 36.3003 | 2.7307 | 10.735
2014-05-26 20:30 | 36.3072 | 2.7329 | 10.822
2014-05-26 20:45 | 36.3062 | 2.7286 | 10.901
2014-05-26 21:00 | 36.3135 | 2.7291 | 10.973
2014-05-26 21:15 | 36.3226 | 2.7316 | 11.037
2014-05-26 21:30 | 36.3269 | 2.7338 | 11.093
2014-05-26 21:45 | 36.3308 | 2.7314 | 11.142
2014-05-26 22:00 | 36.3384 | 2.7343 | 11.186
2014-05-26 22:15 | 36.3436 | 2.7308 | 11.222
2014-05-26 22:30 | 36.3522 | 2.735 | 11.251
2014-05-26 22:45 | 36.3574 | 2.7338 | 11.275
2014-05-26 23:00 | 36.3637 | 2.7297 | 11.29
2014-05-26 23:15 | 36.3764 | 2.7364 | 11.298
2014-05-26 23:30 | 36.385 | 2.7373 | 11.3
2014-05-26 23:45 | 36.3919 | 2.7364 | 11.295
2014-05-27 | 36.3984 | 2.738 | 11.285
2014-05-27 00:15 | 36.403 | 2.7402 | 11.269
2014-05-27 00:30 | 36.4056 | 2.7375 | 11.248
2014-05-27 00:45 | 36.4106 | 2.7381 | 11.221
2014-05-27 01:00 | 36.4129 | 2.739 | 11.189
2014-05-27 01:15 | 36.4155 | 2.7383 | 11.153
2014-05-27 01:30 | 36.4178 | 2.7382 | 11.113
2014-05-27 01:45 | 36.4214 | 2.7422 | 11.069
2014-05-27 02:00 | 36.4211 | 2.7435 | 11.021
2014-05-27 02:15 | 36.4214 | 2.7402 | 10.969
2014-05-27 02:30 | 36.4263 | 2.7441 | 10.915
2014-05-27 02:45 | 36.4286 | 2.744 | 10.858
2014-05-27 03:00 | 36.4322 | 2.7463 | 10.799
2014-05-27 03:15 | 36.4339 | 2.7503 | 10.738
2014-05-27 03:30 | 36.4345 | 2.7483 | 10.677
2014-05-27 03:45 | 36.4385 | 2.7505 | 10.616
2014-05-27 04:00 | 36.4401 | 2.7518 | 10.556
2014-05-27 04:15 | 36.4427 | 2.7524 | 10.496
2014-05-27 04:30 | 36.4467 | 2.754 | 10.434
2014-05-27 04:45 | 36.4549 | 2.7636 | 10.374
2014-05-27 05:00 | 36.4522 | 2.7633 | 10.312
2014-05-27 05:15 | 36.4522 | 2.7623 | 10.249
2014-05-27 05:30 | 36.4578 | 2.7675 | 10.185
2014-05-27 05:45 | 36.4581 | 2.7652 | 10.12
2014-05-27 06:00 | 36.4647 | 2.7694 | 10.055
2014-05-27 06:15 | 36.47 | 2.7706 | 9.99
2014-05-27 06:30 | 36.4782 | 2.7771 | 9.925
2014-05-27 06:45 | 36.4791 | 2.7755 | 9.861
2014-05-27 07:00 | 36.4873 | 2.7816 | 9.799
2014-05-27 07:15 | 36.4923 | 2.7792 | 9.74
2014-05-27 07:30 | 36.5011 | 2.7884 | 9.684
2014-05-27 07:45 | 36.5041 | 2.786 | 9.63
2014-05-27 08:00 | 36.5126 | 2.7908 | 9.579
2014-05-27 08:15 | 36.5162 | 2.7917 | 9.533
2014-05-27 08:30 | 36.5195 | 2.7957 | 9.488
2014-05-27 08:45 | 36.5218 | 2.7963 | 9.447
2014-05-27 09:00 | 36.5264 | 2.8019 | 9.409
2014-05-27 09:15 | 36.5277 | 2.8022 | 9.374
2014-05-27 09:30 | 36.5336 | 2.8065 | 9.342
2014-05-27 09:45 | 36.5339 | 2.8061 | 9.311
2014-05-27 10:00 | 36.5366 | 2.8084 | 9.284
2014-05-27 10:15 | 36.5392 | 2.807 | 9.258
2014-05-27 10:30 | 36.5431 | 2.8103 | 9.235
2014-05-27 10:45 | 36.5464 | 2.8166 | 9.215
2014-05-27 11:00 | 36.5461 | 2.8132 | 9.195
2014-05-27 11:15 | 36.5503 | 2.8138 | 9.177
2014-05-27 11:30 | 36.5553 | 2.8167 | 9.161
2014-05-27 11:45 | 36.5539 | 2.8141 | 9.148
2014-05-27 12:00 | 36.5569 | 2.8163 | 9.136
2014-05-27 12:15 | 36.5582 | 2.8143 | 9.127
2014-05-27 12:30 | 36.5622 | 2.8189 | 9.119
2014-05-27 12:45 | 36.5654 | 2.8225 | 9.112
2014-05-27 13:00 | 36.5667 | 2.8222 | 9.11
2014-05-27 13:15 | 36.5694 | 2.8261 | 9.108
2014-05-27 13:30 | 36.5658 | 2.8222 | 9.109
2014-05-27 13:45 | 36.5671 | 2.8235 | 9.112
2014-05-27 14:00 | 36.5687 | 2.8261 | 9.118
2014-05-27 14:15 | 36.5707 | 2.8288 | 9.125
2014-05-27 14:30 | 36.5658 | 2.8252 | 9.135
2014-05-27 14:45 | 36.5677 | 2.8298 | 9.146
2014-05-27 15:00 | 36.5628 | 2.8253 | 9.158
2014-05-27 15:15 | 36.5658 | 2.8292 | 9.171
2014-05-27 15:30 | 36.5651 | 2.8302 | 9.184
2014-05-27 15:45 | 36.5608 | 2.8293 | 9.196
2014-05-27 16:00 | 36.5602 | 2.8303 | 9.207
2014-05-27 16:15 | 36.5592 | 2.83 | 9.217
2014-05-27 16:30 | 36.5582 | 2.8307 | 9.227
2014-05-27 16:45 | 36.5585 | 2.8334 | 9.235
2014-05-27 17:00 | 36.5566 | 2.8314 | 9.242
2014-05-27 17:15 | 36.5556 | 2.8325 | 9.247
2014-05-27 17:30 | 36.553 | 2.8312 | 9.251
2014-05-27 17:45 | 36.55 | 2.8302 | 9.252
2014-05-27 18:00 | 36.5494 | 2.8286 | 9.255
2014-05-27 18:15 | 36.549 | 2.8299 | 9.256
2014-05-27 18:30 | 36.549 | 2.8299 | 9.257
2014-05-27 18:45 | 36.548 | 2.8309 | 9.255
2014-05-27 19:00 | 36.5471 | 2.8313 | 9.254
2014-05-27 19:15 | 36.5448 | 2.83 | 9.252
2014-05-27 19:30 | 36.5428 | 2.8274 | 9.249
2014-05-27 19:45 | 36.5431 | 2.826 | 9.246
2014-05-27 20:00 | 36.5444 | 2.8287 | 9.241
2014-05-27 20:15 | 36.5448 | 2.8287 | 9.236
2014-05-27 20:30 | 36.5461 | 2.8296 | 9.23
2014-05-27 20:45 | 36.5438 | 2.83 | 9.223
2014-05-27 21:00 | 36.5408 | 2.8271 | 9.216
2014-05-27 21:15 | 36.5418 | 2.8277 | 9.208
2014-05-27 21:30 | 36.5428 | 2.826 | 9.199
2014-05-27 21:45 | 36.5444 | 2.827 | 9.191
2014-05-27 22:00 | 36.5457 | 2.826 | 9.183
2014-05-27 22:15 | 36.5507 | 2.8249 | 9.173
2014-05-27 22:30 | 36.5556 | 2.8284 | 9.164
2014-05-27 22:45 | 36.5579 | 2.8297 | 9.154
2014-05-27 23:00 | 36.5592 | 2.8294 | 9.144
2014-05-27 23:15 | 36.5612 | 2.827 | 9.133
2014-05-27 23:30 | 36.5658 | 2.8322 | 9.122
2014-05-27 23:45 | 36.5687 | 2.8312 | 9.111
2014-05-28 | 36.571 | 2.8318 | 9.098
2014-05-28 00:15 | 36.574 | 2.8341 | 9.084
2014-05-28 00:30 | 36.573 | 2.8338 | 9.07
2014-05-28 00:45 | 36.5749 | 2.8374 | 9.055
2014-05-28 01:00 | 36.5772 | 2.8394 | 9.041
2014-05-28 01:15 | 36.5753 | 2.8357 | 9.027
2014-05-28 01:30 | 36.5786 | 2.8387 | 9.012
2014-05-28 01:45 | 36.5776 | 2.8363 | 8.996
2014-05-28 02:00 | 36.5818 | 2.8396 | 8.981
2014-05-28 02:15 | 36.5841 | 2.8432 | 8.966
2014-05-28 02:30 | 36.5858 | 2.8479 | 8.95
2014-05-28 02:45 | 36.5841 | 2.8476 | 8.935
2014-05-28 03:00 | 36.5884 | 2.8532 | 8.919
2014-05-28 03:15 | 36.5861 | 2.8506 | 8.903
2014-05-28 03:30 | 36.59 | 2.8552 | 8.887
2014-05-28 03:45 | 36.5946 | 2.8618 | 8.872
2014-05-28 04:00 | 36.5969 | 2.8658 | 8.857
2014-05-28 04:15 | 36.5966 | 2.8664 | 8.842
2014-05-28 04:30 | 36.5989 | 2.8711 | 8.826
2014-05-28 04:45 | 36.6019 | 2.875 | 8.81
2014-05-28 05:00 | 36.6028 | 2.8777 | 8.795
2014-05-28 05:15 | 36.6025 | 2.877 | 8.779
2014-05-28 05:30 | 36.6055 | 2.8833 | 8.763
2014-05-28 05:45 | 36.6038 | 2.8864 | 8.748
2014-05-28 06:00 | 36.6019 | 2.8854 | 8.732
2014-05-28 06:15 | 36.6019 | 2.8884 | 8.716
2014-05-28 06:30 | 36.6002 | 2.8875 | 8.699
2014-05-28 06:45 | 36.6022 | 2.8911 | 8.683
2014-05-28 07:00 | 36.6012 | 2.8888 | 8.667
2014-05-28 07:15 | 36.6019 | 2.8901 | 8.652
2014-05-28 07:30 | 36.6028 | 2.8924 | 8.638
2014-05-28 07:45 | 36.6015 | 2.8925 | 8.624
2014-05-28 08:00 | 36.6032 | 2.8931 | 8.611
2014-05-28 08:15 | 36.6025 | 2.8938 | 8.599
2014-05-28 08:30 | 36.6022 | 2.8938 | 8.589
2014-05-28 08:45 | 36.6028 | 2.8921 | 8.58
2014-05-28 09:00 | 36.6041 | 2.8927 | 8.573
2014-05-28 09:15 | 36.6055 | 2.8907 | 8.565
2014-05-28 09:30 | 36.6087 | 2.8963 | 8.561
2014-05-28 09:45 | 36.6071 | 2.9001 | 8.555
2014-05-28 10:00 | 36.6019 | 2.8955 | 8.552
2014-05-28 10:15 | 36.6019 | 2.8941 | 8.549
2014-05-28 10:30 | 36.6045 | 2.8964 | 8.546
2014-05-28 10:45 | 36.6032 | 2.8938 | 8.546
2014-05-28 11:00 | 36.6064 | 2.8944 | 8.547
2014-05-28 11:15 | 36.6097 | 2.898 | 8.549
2014-05-28 11:30 | 36.611 | 2.8996 | 8.554
2014-05-28 11:45 | 36.613 | 2.9016 | 8.561
2014-05-28 12:00 | 36.6124 | 2.8969 | 8.57
2014-05-28 12:15 | 36.6146 | 2.8996 | 8.58
2014-05-28 12:30 | 36.616 | 2.9015 | 8.592
2014-05-28 12:45 | 36.6179 | 2.9052 | 8.606
2014-05-28 13:00 | 36.6173 | 2.9052 | 8.62
2014-05-28 13:15 | 36.615 | 2.9039 | 8.635
2014-05-28 13:30 | 36.6169 | 2.9055 | 8.652
2014-05-28 13:45 | 36.6169 | 2.9089 | 8.669
2014-05-28 14:00 | 36.6146 | 2.9063 | 8.687
2014-05-28 14:15 | 36.6156 | 2.9096 | 8.706
2014-05-28 14:30 | 36.6137 | 2.91 | 8.724
2014-05-28 14:45 | 36.6124 | 2.908 | 8.744
2014-05-28 15:00 | 36.614 | 2.9103 | 8.763
2014-05-28 15:15 | 36.612 | 2.908 | 8.783
2014-05-28 15:30 | 36.6146 | 2.9106 | 8.803
2014-05-28 15:45 | 36.6153 | 2.9133 | 8.821
2014-05-28 16:00 | 36.6117 | 2.9127 | 8.838
2014-05-28 16:15 | 36.611 | 2.9114 | 8.853
2014-05-28 16:30 | 36.6104 | 2.9124 | 8.868
2014-05-28 16:45 | 36.611 | 2.9151 | 8.879
2014-05-28 17:00 | 36.6094 | 2.9131 | 8.891
2014-05-28 17:15 | 36.6074 | 2.9108 | 8.903
2014-05-28 17:30 | 36.6097 | 2.9178 | 8.912
2014-05-28 17:45 | 36.6064 | 2.9158 | 8.921
2014-05-28 18:00 | 36.6064 | 2.9168 | 8.929
2014-05-28 18:15 | 36.6051 | 2.9172 | 8.936
2014-05-28 18:30 | 36.6038 | 2.9182 | 8.941
2014-05-28 18:45 | 36.6012 | 2.9173 | 8.943
2014-05-28 19:00 | 36.5999 | 2.919 | 8.945
2014-05-28 19:15 | 36.5986 | 2.9167 | 8.944
2014-05-28 19:30 | 36.5989 | 2.92 | 8.943
2014-05-28 19:45 | 36.5953 | 2.9191 | 8.94
2014-05-28 20:00 | 36.5917 | 2.9175 | 8.936
2014-05-28 20:15 | 36.5887 | 2.9135 | 8.933
2014-05-28 20:30 | 36.594 | 2.9178 | 8.929
2014-05-28 20:45 | 36.5959 | 2.9161 | 8.925
2014-05-28 21:00 | 36.5966 | 2.9154 | 8.922
2014-05-28 21:15 | 36.5973 | 2.914 | 8.918
2014-05-28 21:30 | 36.5996 | 2.9163 | 8.914
2014-05-28 21:45 | 36.5989 | 2.9143 | 8.91
2014-05-28 22:00 | 36.6009 | 2.9159 | 8.905
2014-05-28 22:15 | 36.6022 | 2.9173 | 8.9
2014-05-28 22:30 | 36.6025 | 2.9166 | 8.894
2014-05-28 22:45 | 36.6041 | 2.9182 | 8.886
2014-05-28 23:00 | 36.6038 | 2.9192 | 8.879
2014-05-28 23:15 | 36.6058 | 2.9192 | 8.872
2014-05-28 23:30 | 36.6058 | 2.9202 | 8.863
2014-05-28 23:45 | 36.6097 | 2.9268 | 8.855
2014-05-29 | 36.6061 | 2.9225 | 8.845
2014-05-29 00:15 | 36.6097 | 2.9231 | 8.837
2014-05-29 00:30 | 36.6127 | 2.9264 | 8.827
2014-05-29 00:45 | 36.6153 | 2.928 | 8.818
2014-05-29 01:00 | 36.6179 | 2.9307 | 8.807
2014-05-29 01:15 | 36.6179 | 2.9283 | 8.798
2014-05-29 01:30 | 36.6215 | 2.9339 | 8.788
2014-05-29 01:45 | 36.6215 | 2.9346 | 8.776
2014-05-29 02:00 | 36.6245 | 2.9369 | 8.766
2014-05-29 02:15 | 36.6261 | 2.9432 | 8.755
2014-05-29 02:30 | 36.6229 | 2.9436 | 8.746
2014-05-29 02:45 | 36.6238 | 2.9449 | 8.736
2014-05-29 03:00 | 36.6245 | 2.9443 | 8.725
2014-05-29 03:15 | 36.6274 | 2.9516 | 8.714
2014-05-29 03:30 | 36.6265 | 2.9533 | 8.704
2014-05-29 03:45 | 36.6271 | 2.958 | 8.693
2014-05-29 04:00 | 36.6265 | 2.9647 | 8.682
2014-05-29 04:15 | 36.6209 | 2.9638 | 8.672
2014-05-29 04:30 | 36.6189 | 2.9652 | 8.661
2014-05-29 04:45 | 36.6179 | 2.9682 | 8.651
2014-05-29 05:00 | 36.6173 | 2.9722 | 8.64
2014-05-29 05:15 | 36.6163 | 2.9726 | 8.63
2014-05-29 05:30 | 36.6176 | 2.9729 | 8.619
2014-05-29 05:45 | 36.6192 | 2.9776 | 8.609
2014-05-29 06:00 | 36.6179 | 2.9823 | 8.598
2014-05-29 06:15 | 36.613 | 2.978 | 8.588
2014-05-29 06:30 | 36.613 | 2.9804 | 8.578
2014-05-29 06:45 | 36.611 | 2.9794 | 8.569
2014-05-29 07:00 | 36.6117 | 2.9838 | 8.558
2014-05-29 07:15 | 36.6084 | 2.9811 | 8.55
2014-05-29 07:30 | 36.6087 | 2.9865 | 8.542
2014-05-29 07:45 | 36.6041 | 2.9833 | 8.533
2014-05-29 08:00 | 36.6012 | 2.9833 | 8.526
2014-05-29 08:15 | 36.5979 | 2.9841 | 8.518
2014-05-29 08:30 | 36.5943 | 2.9815 | 8.511
2014-05-29 08:45 | 36.5914 | 2.9785 | 8.504
2014-05-29 09:00 | 36.5891 | 2.9786 | 8.498
2014-05-29 09:15 | 36.5874 | 2.9803 | 8.491
2014-05-29 09:30 | 36.5845 | 2.9797 | 8.486
2014-05-29 09:45 | 36.5822 | 2.9804 | 8.481
2014-05-29 10:00 | 36.5789 | 2.9804 | 8.478
2014-05-29 10:15 | 36.5756 | 2.9829 | 8.477
2014-05-29 10:30 | 36.5694 | 2.9827 | 8.476
2014-05-29 10:45 | 36.5628 | 2.9801 | 8.477
2014-05-29 11:00 | 36.5605 | 2.9795 | 8.481
2014-05-29 11:15 | 36.5572 | 2.9796 | 8.488
2014-05-29 11:30 | 36.5556 | 2.9796 | 8.496
2014-05-29 11:45 | 36.55 | 2.9827 | 8.507
2014-05-29 12:00 | 36.5441 | 2.9809 | 8.52
2014-05-29 12:15 | 36.5366 | 2.975 | 8.532
2014-05-29 12:30 | 36.5369 | 2.982 | 8.546
2014-05-29 12:45 | 36.529 | 2.9758 | 8.559
2014-05-29 13:00 | 36.528 | 2.9822 | 8.574
2014-05-29 13:15 | 36.5218 | 2.9767 | 8.587
2014-05-29 13:30 | 36.5198 | 2.9807 | 8.602
2014-05-29 13:45 | 36.5169 | 2.9804 | 8.616
2014-05-29 14:00 | 36.511 | 2.9772 | 8.631
2014-05-29 14:15 | 36.508 | 2.981 | 8.644
2014-05-29 14:30 | 36.5037 | 2.971 | 8.657
2014-05-29 14:45 | 36.509 | 2.9803 | 8.67
2014-05-29 15:00 | 36.5034 | 2.9757 | 8.682
2014-05-29 15:15 | 36.5018 | 2.9791 | 8.695
2014-05-29 15:30 | 36.4982 | 2.9802 | 8.709
2014-05-29 15:45 | 36.4926 | 2.9742 | 8.724
2014-05-29 16:00 | 36.4949 | 2.9817 | 8.74
2014-05-29 16:15 | 36.4893 | 2.9787 | 8.757
2014-05-29 16:30 | 36.487 | 2.9845 | 8.774
2014-05-29 16:45 | 36.4778 | 2.9774 | 8.791
2014-05-29 17:00 | 36.4765 | 2.9776 | 8.809
2014-05-29 17:15 | 36.4732 | 2.98 | 8.828
2014-05-29 17:30 | 36.467 | 2.98 | 8.845
2014-05-29 17:45 | 36.4611 | 2.9788 | 8.861
2014-05-29 18:00 | 36.4549 | 2.9747 | 8.877
2014-05-29 18:15 | 36.4568 | 2.9782 | 8.891
2014-05-29 18:30 | 36.4532 | 2.9779 | 8.903
2014-05-29 18:45 | 36.4522 | 2.978 | 8.914
2014-05-29 19:00 | 36.4486 | 2.9756 | 8.923
2014-05-29 19:15 | 36.4476 | 2.9804 | 8.93
2014-05-29 19:30 | 36.444 | 2.9747 | 8.936
2014-05-29 19:45 | 36.4447 | 2.973 | 8.941
2014-05-29 20:00 | 36.449 | 2.98 | 8.947
2014-05-29 20:15 | 36.444 | 2.9741 | 8.951
2014-05-29 20:30 | 36.4453 | 2.9753 | 8.955
2014-05-29 20:45 | 36.4467 | 2.9781 | 8.957
2014-05-29 21:00 | 36.4496 | 2.9808 | 8.959
2014-05-29 21:15 | 36.4473 | 2.9799 | 8.961
2014-05-29 21:30 | 36.4467 | 2.9808 | 8.961
2014-05-29 21:45 | 36.4457 | 2.9753 | 8.959
2014-05-29 22:00 | 36.4493 | 2.9782 | 8.958
2014-05-29 22:15 | 36.4536 | 2.9829 | 8.955
2014-05-29 22:30 | 36.4536 | 2.9831 | 8.953
2014-05-29 22:45 | 36.4552 | 2.986 | 8.948
2014-05-29 23:00 | 36.4526 | 2.9822 | 8.943
2014-05-29 23:15 | 36.4549 | 2.9884 | 8.939
2014-05-29 23:30 | 36.4522 | 2.9897 | 8.933
2014-05-29 23:45 | 36.4506 | 2.9827 | 8.927
2014-05-30 | 36.4572 | 2.9889 | 8.92
2014-05-30 00:15 | 36.4608 | 2.994 | 8.912
2014-05-30 00:30 | 36.4601 | 2.9924 | 8.905
2014-05-30 00:45 | 36.4631 | 3.0013 | 8.897
2014-05-30 01:00 | 36.4608 | 2.9964 | 8.889
2014-05-30 01:15 | 36.4673 | 3.0019 | 8.88
2014-05-30 01:30 | 36.4686 | 3.0035 | 8.872
2014-05-30 01:45 | 36.4765 | 3.0137 | 8.862
2014-05-30 02:00 | 36.4739 | 3.0174 | 8.854
2014-05-30 02:15 | 36.4719 | 3.0133 | 8.846
2014-05-30 02:30 | 36.4814 | 3.0205 | 8.836
2014-05-30 02:45 | 36.486 | 3.022 | 8.828
2014-05-30 03:00 | 36.4946 | 3.0329 | 8.819
2014-05-30 03:15 | 36.4975 | 3.0385 | 8.81
2014-05-30 03:30 | 36.5021 | 3.0454 | 8.802
2014-05-30 03:45 | 36.5015 | 3.0475 | 8.793
2014-05-30 04:00 | 36.5044 | 3.0504 | 8.783
2014-05-30 04:15 | 36.5097 | 3.0611 | 8.774
2014-05-30 04:30 | 36.5041 | 3.0619 | 8.764
2014-05-30 04:45 | 36.5008 | 3.0666 | 8.757
2014-05-30 05:00 | 36.4972 | 3.0628 | 8.747
2014-05-30 05:15 | 36.5008 | 3.0651 | 8.74
2014-05-30 05:30 | 36.5064 | 3.0695 | 8.732
2014-05-30 05:45 | 36.5077 | 3.0722 | 8.724
2014-05-30 06:00 | 36.5051 | 3.0704 | 8.716
2014-05-30 06:15 | 36.5057 | 3.0755 | 8.708
2014-05-30 06:30 | 36.5044 | 3.0807 | 8.7
2014-05-30 06:45 | 36.4995 | 3.0791 | 8.692
2014-05-30 07:00 | 36.4949 | 3.0808 | 8.685
2014-05-30 07:15 | 36.4903 | 3.0837 | 8.676
2014-05-30 07:30 | 36.4834 | 3.082 | 8.669
2014-05-30 07:45 | 36.4782 | 3.0771 | 8.662
2014-05-30 08:00 | 36.4782 | 3.0825 | 8.654
2014-05-30 08:15 | 36.4742 | 3.0843 | 8.647
2014-05-30 08:30 | 36.4706 | 3.0872 | 8.64
2014-05-30 08:45 | 36.464 | 3.0868 | 8.633
2014-05-30 09:00 | 36.4578 | 3.0847 | 8.626
2014-05-30 09:15 | 36.4539 | 3.0847 | 8.619
2014-05-30 09:30 | 36.4516 | 3.0891 | 8.614
2014-05-30 09:45 | 36.4486 | 3.0898 | 8.609
2014-05-30 10:00 | 36.4421 | 3.0892 | 8.605
2014-05-30 10:15 | 36.4381 | 3.0875 | 8.602
2014-05-30 10:30 | 36.4362 | 3.0912 | 8.601
2014-05-30 10:45 | 36.4303 | 3.0961 | 8.602
2014-05-30 11:00 | 36.4191 | 3.0938 | 8.607
2014-05-30 11:15 | 36.4125 | 3.0984 | 8.613
2014-05-30 11:30 | 36.4037 | 3.0964 | 8.621
2014-05-30 11:45 | 36.3965 | 3.0943 | 8.627
2014-05-30 12:00 | 36.3945 | 3.0979 | 8.635
2014-05-30 12:15 | 36.3902 | 3.1005 | 8.643
2014-05-30 12:30 | 36.384 | 3.0981 | 8.652
2014-05-30 12:45 | 36.3781 | 3.0999 | 8.662
2014-05-30 13:00 | 36.3768 | 3.0996 | 8.674
2014-05-30 13:15 | 36.3755 | 3.1023 | 8.688
2014-05-30 13:30 | 36.3755 | 3.1069 | 8.701
2014-05-30 13:45 | 36.3725 | 3.1079 | 8.718
2014-05-30 14:00 | 36.3699 | 3.1101 | 8.733
2014-05-30 14:15 | 36.3633 | 3.1103 | 8.748
2014-05-30 14:30 | 36.3591 | 3.1142 | 8.761
2014-05-30 14:45 | 36.3492 | 3.1123 | 8.774
2014-05-30 15:00 | 36.3489 | 3.1166 | 8.786
2014-05-30 15:15 | 36.342 | 3.118 | 8.796
2014-05-30 15:30 | 36.3338 | 3.1124 | 8.803
2014-05-30 15:45 | 36.3315 | 3.1175 | 8.81
2014-05-30 16:00 | 36.3259 | 3.125 | 8.815
2014-05-30 16:15 | 36.3167 | 3.1214 | 8.82
2014-05-30 16:30 | 36.3095 | 3.1284 | 8.824
2014-05-30 16:45 | 36.2977 | 3.1301 | 8.828
2014-05-30 17:00 | 36.2898 | 3.1311 | 8.832
2014-05-30 17:15 | 36.278 | 3.1289 | 8.836
2014-05-30 17:30 | 36.2724 | 3.1288 | 8.84
2014-05-30 17:45 | 36.2711 | 3.1306 | 8.845
2014-05-30 18:00 | 36.2633 | 3.1312 | 8.848
2014-05-30 18:15 | 36.257 | 3.1286 | 8.853
2014-05-30 18:30 | 36.256 | 3.1333 | 8.857
2014-05-30 18:45 | 36.2528 | 3.1281 | 8.86
2014-05-30 19:00 | 36.2547 | 3.1382 | 8.865
2014-05-30 19:15 | 36.2485 | 3.1371 | 8.87
2014-05-30 19:30 | 36.2432 | 3.1331 | 8.875
2014-05-30 19:45 | 36.2439 | 3.136 | 8.879
2014-05-30 20:00 | 36.2432 | 3.1434 | 8.883
2014-05-30 20:15 | 36.237 | 3.1482 | 8.887
2014-05-30 20:30 | 36.2291 | 3.145 | 8.889
2014-05-30 20:45 | 36.2265 | 3.1413 | 8.892
2014-05-30 21:00 | 36.2242 | 3.1447 | 8.893
2014-05-30 21:15 | 36.2219 | 3.1445 | 8.894
2014-05-30 21:30 | 36.2239 | 3.1485 | 8.894
2014-05-30 21:45 | 36.2209 | 3.151 | 8.894
2014-05-30 22:00 | 36.2232 | 3.1492 | 8.893
2014-05-30 22:15 | 36.2242 | 3.1524 | 8.891
2014-05-30 22:30 | 36.2268 | 3.1552 | 8.888
2014-05-30 22:45 | 36.2281 | 3.1533 | 8.886
2014-05-30 23:00 | 36.2363 | 3.1624 | 8.883
2014-05-30 23:15 | 36.2367 | 3.1671 | 8.878
2014-05-30 23:30 | 36.2347 | 3.1631 | 8.874
2014-05-30 23:45 | 36.2409 | 3.1699 | 8.869
2014-05-31 | 36.2416 | 3.1747 | 8.863
2014-05-31 00:15 | 36.2436 | 3.175 | 8.857
2014-05-31 00:30 | 36.2446 | 3.1782 | 8.851
2014-05-31 00:45 | 36.2505 | 3.1858 | 8.845
2014-05-31 01:00 | 36.2482 | 3.1885 | 8.838
2014-05-31 01:15 | 36.2498 | 3.187 | 8.83
2014-05-31 01:30 | 36.2587 | 3.1975 | 8.821
2014-05-31 01:45 | 36.2626 | 3.198 | 8.813
2014-05-31 02:00 | 36.2692 | 3.2091 | 8.802
2014-05-31 02:15 | 36.2629 | 3.206 | 8.793
2014-05-31 02:30 | 36.2652 | 3.2189 | 8.783
2014-05-31 02:45 | 36.2587 | 3.2085 | 8.773
2014-05-31 03:00 | 36.2633 | 3.2177 | 8.763
2014-05-31 03:15 | 36.2724 | 3.2288 | 8.752
2014-05-31 03:30 | 36.2718 | 3.224 | 8.742
2014-05-31 03:45 | 36.2787 | 3.2369 | 8.733
2014-05-31 04:00 | 36.2731 | 3.2322 | 8.723
2014-05-31 04:15 | 36.2744 | 3.2391 | 8.712
2014-05-31 04:30 | 36.2711 | 3.2335 | 8.702
2014-05-31 04:45 | 36.277 | 3.2448 | 8.692
2014-05-31 05:00 | 36.2685 | 3.2421 | 8.682
2014-05-31 05:15 | 36.2715 | 3.2417 | 8.673
2014-05-31 05:30 | 36.2774 | 3.2413 | 8.662
2014-05-31 05:45 | 36.2888 | 3.2417 | 8.652
2014-05-31 06:00 | 36.2954 | 3.24 | 8.641
2014-05-31 06:15 | 36.3141 | 3.2438 | 8.63
2014-05-31 06:30 | 36.3285 | 3.2523 | 8.62
2014-05-31 06:45 | 36.3361 | 3.2401 | 8.61
2014-05-31 07:00 | 36.3587 | 3.2522 | 8.598
2014-05-31 07:15 | 36.3725 | 3.2492 | 8.588
2014-05-31 07:30 | 36.3942 | 3.2553 | 8.577
2014-05-31 07:45 | 36.4221 | 3.2557 | 8.565
2014-05-31 08:00 | 36.444 | 3.2542 | 8.554
2014-05-31 08:15 | 36.4706 | 3.2659 | 8.542
2014-05-31 08:30 | 36.4919 | 3.2723 | 8.53
2014-05-31 08:45 | 36.5021 | 3.2651 | 8.518
2014-05-31 09:00 | 36.5182 | 3.2626 | 8.504
2014-05-31 09:15 | 36.5415 | 3.27 | 8.488
2014-05-31 09:30 | 36.5589 | 3.2718 | 8.473
2014-05-31 09:45 | 36.5736 | 3.2714 | 8.455
2014-05-31 10:00 | 36.5881 | 3.2675 | 8.439
2014-05-31 10:15 | 36.6068 | 3.2642 | 8.423
2014-05-31 10:30 | 36.6301 | 3.2757 | 8.407
2014-05-31 10:45 | 36.6402 | 3.2751 | 8.392
2014-05-31 11:00 | 36.6543 | 3.2787 | 8.378
2014-05-31 11:15 | 36.6708 | 3.28 | 8.364
2014-05-31 11:30 | 36.6852 | 3.2813 | 8.349
2014-05-31 11:45 | 36.7039 | 3.2893 | 8.335
2014-05-31 12:00 | 36.7095 | 3.2831 | 8.32
2014-05-31 12:15 | 36.7229 | 3.2848 | 8.305
2014-05-31 12:30 | 36.7347 | 3.2862 | 8.292
2014-05-31 12:45 | 36.7495 | 3.2909 | 8.28
2014-05-31 13:00 | 36.7613 | 3.295 | 8.267
2014-05-31 13:15 | 36.7689 | 3.2953 | 8.255
2014-05-31 13:30 | 36.7803 | 3.2965 | 8.245
2014-05-31 13:45 | 36.7931 | 3.3007 | 8.234
2014-05-31 14:00 | 36.8056 | 3.2997 | 8.224
2014-05-31 14:15 | 36.8161 | 3.3042 | 8.215
2014-05-31 14:30 | 36.8279 | 3.3036 | 8.206
2014-05-31 14:45 | 36.8378 | 3.307 | 8.199
2014-05-31 15:00 | 36.8443 | 3.3066 | 8.192
2014-05-31 15:15 | 36.8555 | 3.3157 | 8.186
2014-05-31 15:30 | 36.8597 | 3.3176 | 8.179
2014-05-31 15:45 | 36.8624 | 3.3145 | 8.172
2014-05-31 16:00 | 36.8683 | 3.3184 | 8.166
2014-05-31 16:15 | 36.8732 | 3.3197 | 8.16
2014-05-31 16:30 | 36.8778 | 3.3236 | 8.153
2014-05-31 16:45 | 36.8771 | 3.3169 | 8.147
2014-05-31 17:00 | 36.888 | 3.3271 | 8.14
2014-05-31 17:15 | 36.8912 | 3.3293 | 8.134
2014-05-31 17:30 | 36.8916 | 3.327 | 8.127
2014-05-31 17:45 | 36.8952 | 3.3269 | 8.121
2014-05-31 18:00 | 36.9011 | 3.3278 | 8.116
2014-05-31 18:15 | 36.9053 | 3.332 | 8.111
2014-05-31 18:30 | 36.9044 | 3.3267 | 8.107
2014-05-31 18:45 | 36.9044 | 3.3207 | 8.104
2014-05-31 19:00 | 36.9152 | 3.3285 | 8.1
2014-05-31 19:15 | 36.9158 | 3.3261 | 8.098
2014-05-31 19:30 | 36.9178 | 3.3214 | 8.094
2014-05-31 19:45 | 36.9244 | 3.3216 | 8.089
2014-05-31 20:00 | 36.9286 | 3.3205 | 8.083
2014-05-31 20:15 | 36.9355 | 3.3227 | 8.078
2014-05-31 20:30 | 36.9431 | 3.3259 | 8.07
2014-05-31 20:45 | 36.9441 | 3.3242 | 8.062
2014-05-31 21:00 | 36.9487 | 3.3211 | 8.053
2014-05-31 21:15 | 36.9578 | 3.3232 | 8.045
2014-05-31 21:30 | 36.966 | 3.3247 | 8.035
2014-05-31 21:45 | 36.9713 | 3.3222 | 8.024
2014-05-31 22:00 | 36.9805 | 3.3261 | 8.013
2014-05-31 22:15 | 36.9831 | 3.32 | 8.002
2014-05-31 22:30 | 36.9926 | 3.3214 | 7.99
2014-05-31 22:45 | 37.0002 | 3.3196 | 7.977
2014-05-31 23:00 | 37.0094 | 3.3184 | 7.963
2014-05-31 23:15 | 37.0176 | 3.3169 | 7.948
2014-05-31 23:30 | 37.0258 | 3.3164 | 7.934
2014-05-31 23:45 | 37.0304 | 3.3106 | 7.919
2014-06-01 | 37.0386 | 3.3127 | 7.903
2014-06-01 00:15 | 37.0435 | 3.3069 | 7.887
2014-06-01 00:30 | 37.0517 | 3.3098 | 7.872
2014-06-01 00:45 | 37.0527 | 3.3061 | 7.856
2014-06-01 01:00 | 37.0609 | 3.3089 | 7.84
2014-06-01 01:15 | 37.0645 | 3.3048 | 7.825
2014-06-01 01:30 | 37.0714 | 3.3107 | 7.81
2014-06-01 01:45 | 37.0714 | 3.305 | 7.795
2014-06-01 02:00 | 37.0773 | 3.3039 | 7.781
2014-06-01 02:15 | 37.0812 | 3.3051 | 7.767
2014-06-01 02:30 | 37.0832 | 3.3024 | 7.752
2014-06-01 02:45 | 37.0848 | 3.303 | 7.739
2014-06-01 03:00 | 37.0825 | 3.2991 | 7.725
2014-06-01 03:15 | 37.0825 | 3.2974 | 7.711
2014-06-01 03:30 | 37.0809 | 3.2927 | 7.697
2014-06-01 03:45 | 37.0825 | 3.292 | 7.684
2014-06-01 04:00 | 37.0809 | 3.29 | 7.67
2014-06-01 04:15 | 37.0776 | 3.2898 | 7.657
2014-06-01 04:30 | 37.072 | 3.2835 | 7.643
2014-06-01 04:45 | 37.071 | 3.2829 | 7.628
2014-06-01 05:00 | 37.0687 | 3.2789 | 7.614
2014-06-01 05:15 | 37.0668 | 3.2769 | 7.599
2014-06-01 05:30 | 37.0655 | 3.277 | 7.584
2014-06-01 05:45 | 37.0628 | 3.275 | 7.57
2014-06-01 06:00 | 37.0602 | 3.2764 | 7.554
2014-06-01 06:15 | 37.0559 | 3.2745 | 7.538
2014-06-01 06:30 | 37.0543 | 3.2698 | 7.522
2014-06-01 06:45 | 37.0589 | 3.2741 | 7.506
2014-06-01 07:00 | 37.0569 | 3.2698 | 7.491
2014-06-01 07:15 | 37.0589 | 3.2738 | 7.475
2014-06-01 07:30 | 37.0546 | 3.2748 | 7.459
2014-06-01 07:45 | 37.0504 | 3.2753 | 7.444
2014-06-01 08:00 | 37.0464 | 3.2713 | 7.429
2014-06-01 08:15 | 37.0435 | 3.2674 | 7.415
2014-06-01 08:30 | 37.0425 | 3.2647 | 7.403
2014-06-01 08:45 | 37.0431 | 3.2657 | 7.391
2014-06-01 09:00 | 37.0402 | 3.2591 | 7.382
2014-06-01 09:15 | 37.0431 | 3.258 | 7.374
2014-06-01 09:30 | 37.0454 | 3.261 | 7.368
2014-06-01 09:45 | 37.0412 | 3.2597 | 7.363
2014-06-01 10:00 | 37.0386 | 3.2615 | 7.36
2014-06-01 10:15 | 37.0343 | 3.2629 | 7.357
2014-06-01 10:30 | 37.0271 | 3.2584 | 7.354
2014-06-01 10:45 | 37.0244 | 3.252 | 7.352
2014-06-01 11:00 | 37.0254 | 3.2554 | 7.352
2014-06-01 11:15 | 37.0189 | 3.2491 | 7.355
2014-06-01 11:30 | 37.0166 | 3.2499 | 7.36
2014-06-01 11:45 | 37.0116 | 3.2419 | 7.368
2014-06-01 12:00 | 37.0103 | 3.2423 | 7.378
2014-06-01 12:15 | 37.0116 | 3.2423 | 7.388
2014-06-01 12:30 | 37.0074 | 3.2363 | 7.399
2014-06-01 12:45 | 37.0071 | 3.2353 | 7.409
2014-06-01 13:00 | 37.0067 | 3.2326 | 7.421
2014-06-01 13:15 | 37.0084 | 3.2323 | 7.432
2014-06-01 13:30 | 37.011 | 3.2326 | 7.443
2014-06-01 13:45 | 37.009 | 3.2302 | 7.454
2014-06-01 14:00 | 37.01 | 3.2322 | 7.464
2014-06-01 14:15 | 37.008 | 3.2296 | 7.472
2014-06-01 14:30 | 37.0054 | 3.2266 | 7.48
2014-06-01 14:45 | 37.0084 | 3.2283 | 7.488
2014-06-01 15:00 | 37.0103 | 3.2302 | 7.496
2014-06-01 15:15 | 37.0116 | 3.2305 | 7.505
2014-06-01 15:30 | 37.008 | 3.2269 | 7.515
2014-06-01 15:45 | 37.0087 | 3.2296 | 7.525
2014-06-01 16:00 | 37.0031 | 3.2267 | 7.534
2014-06-01 16:15 | 37.0031 | 3.225 | 7.545
2014-06-01 16:30 | 37.0031 | 3.2227 | 7.555
2014-06-01 16:45 | 37.01 | 3.2245 | 7.566
2014-06-01 17:00 | 37.0107 | 3.2245 | 7.578
2014-06-01 17:15 | 37.012 | 3.2242 | 7.59
2014-06-01 17:30 | 37.0133 | 3.2231 | 7.601
2014-06-01 17:45 | 37.0143 | 3.2254 | 7.611
2014-06-01 18:00 | 37.0133 | 3.2245 | 7.62
2014-06-01 18:15 | 37.0143 | 3.2248 | 7.628
2014-06-01 18:30 | 37.0162 | 3.2264 | 7.636
2014-06-01 18:45 | 37.0162 | 3.2254 | 7.643
2014-06-01 19:00 | 37.0195 | 3.2253 | 7.65
2014-06-01 19:15 | 37.0215 | 3.23 | 7.658
2014-06-01 19:30 | 37.0205 | 3.23 | 7.665
2014-06-01 19:45 | 37.0215 | 3.228 | 7.672
2014-06-01 20:00 | 37.0215 | 3.2283 | 7.679
2014-06-01 20:15 | 37.0199 | 3.225 | 7.686
2014-06-01 20:30 | 37.0215 | 3.226 | 7.694
2014-06-01 20:45 | 37.0254 | 3.2262 | 7.7
2014-06-01 21:00 | 37.0271 | 3.2238 | 7.706
2014-06-01 21:15 | 37.03 | 3.2251 | 7.711
2014-06-01 21:30 | 37.0323 | 3.2271 | 7.716
2014-06-01 21:45 | 37.0356 | 3.229 | 7.72
2014-06-01 22:00 | 37.0343 | 3.2253 | 7.725
2014-06-01 22:15 | 37.0389 | 3.2246 | 7.729
2014-06-01 22:30 | 37.0418 | 3.2222 | 7.733
2014-06-01 22:45 | 37.0468 | 3.2244 | 7.737
2014-06-01 23:00 | 37.0533 | 3.2286 | 7.739
2014-06-01 23:15 | 37.0533 | 3.2296 | 7.741
2014-06-01 23:30 | 37.0533 | 3.2253 | 7.743
2014-06-01 23:45 | 37.0559 | 3.2252 | 7.743
2014-06-02 | 37.0586 | 3.2245 | 7.742
2014-06-02 00:15 | 37.0602 | 3.2278 | 7.74
2014-06-02 00:30 | 37.0599 | 3.2245 | 7.738
2014-06-02 00:45 | 37.0615 | 3.2204 | 7.735
2014-06-02 01:00 | 37.0655 | 3.2233 | 7.731
2014-06-02 01:15 | 37.0648 | 3.219 | 7.727
2014-06-02 01:30 | 37.0691 | 3.2199 | 7.722
2014-06-02 01:45 | 37.0684 | 3.2172 | 7.716
2014-06-02 02:00 | 37.0714 | 3.2185 | 7.71
2014-06-02 02:15 | 37.0701 | 3.2169 | 7.704
2014-06-02 02:30 | 37.0691 | 3.2145 | 7.698
2014-06-02 02:45 | 37.0701 | 3.2159 | 7.692
2014-06-02 03:00 | 37.0694 | 3.2108 | 7.685
2014-06-02 03:15 | 37.072 | 3.2121 | 7.677
2014-06-02 03:30 | 37.0723 | 3.2114 | 7.671
2014-06-02 03:45 | 37.071 | 3.2078 | 7.663
2014-06-02 04:00 | 37.0707 | 3.2048 | 7.656
2014-06-02 04:15 | 37.0743 | 3.2067 | 7.648
2014-06-02 04:30 | 37.0727 | 3.2044 | 7.639
2014-06-02 04:45 | 37.0727 | 3.2044 | 7.631
2014-06-02 05:00 | 37.0697 | 3.2038 | 7.623
2014-06-02 05:15 | 37.0664 | 3.1998 | 7.614
2014-06-02 05:30 | 37.0648 | 3.1935 | 7.606
2014-06-02 05:45 | 37.0678 | 3.1965 | 7.597
2014-06-02 06:00 | 37.0661 | 3.1935 | 7.589
2014-06-02 06:15 | 37.0638 | 3.1895 | 7.581
2014-06-02 06:30 | 37.0668 | 3.1908 | 7.573
2014-06-02 06:45 | 37.0674 | 3.1908 | 7.566
2014-06-02 07:00 | 37.0664 | 3.1878 | 7.559
2014-06-02 07:15 | 37.0674 | 3.1857 | 7.552
2014-06-02 07:30 | 37.0684 | 3.1854 | 7.544
2014-06-02 07:45 | 37.0694 | 3.187 | 7.537
2014-06-02 08:00 | 37.0658 | 3.1851 | 7.531
2014-06-02 08:15 | 37.0645 | 3.1858 | 7.526
2014-06-02 08:30 | 37.0622 | 3.1845 | 7.521
2014-06-02 08:45 | 37.0592 | 3.1806 | 7.517
2014-06-02 09:00 | 37.0602 | 3.1822 | 7.514
2014-06-02 09:15 | 37.0563 | 3.1789 | 7.513
2014-06-02 09:30 | 37.0513 | 3.1757 | 7.514
2014-06-02 09:45 | 37.0523 | 3.1767 | 7.515
2014-06-02 10:00 | 37.0517 | 3.1794 | 7.518
2014-06-02 10:15 | 37.0477 | 3.1754 | 7.522
2014-06-02 10:30 | 37.0441 | 3.1725 | 7.527
2014-06-02 10:45 | 37.0389 | 3.1719 | 7.534
2014-06-02 11:00 | 37.0343 | 3.1724 | 7.542
2014-06-02 11:15 | 37.0284 | 3.1682 | 7.555
2014-06-02 11:30 | 37.0258 | 3.1662 | 7.57
2014-06-02 11:45 | 37.0215 | 3.1593 | 7.588
2014-06-02 12:00 | 37.0208 | 3.1633 | 7.608
2014-06-02 12:15 | 37.0172 | 3.1637 | 7.629
2014-06-02 12:30 | 37.0084 | 3.1569 | 7.653
2014-06-02 12:45 | 37.0025 | 3.1533 | 7.679
2014-06-02 13:00 | 37.0011 | 3.152 | 7.707
2014-06-02 13:15 | 36.9972 | 3.1501 | 7.736
2014-06-02 13:30 | 36.9946 | 3.1511 | 7.767
2014-06-02 13:45 | 36.9867 | 3.1479 | 7.799
2014-06-02 14:00 | 36.9828 | 3.1453 | 7.831
2014-06-02 14:15 | 36.9795 | 3.1454 | 7.863
2014-06-02 14:30 | 36.9733 | 3.1419 | 7.896
2014-06-02 14:45 | 36.967 | 3.1403 | 7.93
2014-06-02 15:00 | 36.9618 | 3.1381 | 7.965
2014-06-02 15:15 | 36.9555 | 3.1339 | 8.001
2014-06-02 15:30 | 36.9532 | 3.1353 | 8.039
2014-06-02 15:45 | 36.9444 | 3.1281 | 8.08
2014-06-02 16:00 | 36.9385 | 3.1212 | 8.121
2014-06-02 16:15 | 36.9378 | 3.1212 | 8.163
2014-06-02 16:30 | 36.9355 | 3.1189 | 8.205
2014-06-02 16:45 | 36.9316 | 3.118 | 8.246
2014-06-02 17:00 | 36.9254 | 3.1147 | 8.285
2014-06-02 17:15 | 36.9181 | 3.1095 | 8.323
2014-06-02 17:30 | 36.9155 | 3.1069 | 8.358
2014-06-02 17:45 | 36.9116 | 3.105 | 8.388
2014-06-02 18:00 | 36.907 | 3.0994 | 8.417
2014-06-02 18:15 | 36.9047 | 3.0974 | 8.443
2014-06-02 18:30 | 36.8994 | 3.0928 | 8.466
2014-06-02 18:45 | 36.8958 | 3.0892 | 8.489
2014-06-02 19:00 | 36.8932 | 3.0876 | 8.508
2014-06-02 19:15 | 36.8932 | 3.0853 | 8.528
2014-06-02 19:30 | 36.8909 | 3.0796 | 8.546
2014-06-02 19:45 | 36.8912 | 3.0786 | 8.563
2014-06-02 20:00 | 36.8909 | 3.0746 | 8.577
2014-06-02 20:15 | 36.8919 | 3.0732 | 8.592
2014-06-02 20:30 | 36.8899 | 3.0692 | 8.606
2014-06-02 20:45 | 36.8909 | 3.0679 | 8.618
2014-06-02 21:00 | 36.8857 | 3.0593 | 8.628
2014-06-02 21:15 | 36.8903 | 3.0625 | 8.637
2014-06-02 21:30 | 36.8932 | 3.0635 | 8.645
2014-06-02 21:45 | 36.8896 | 3.0599 | 8.65
2014-06-02 22:00 | 36.884 | 3.0506 | 8.653
2014-06-02 22:15 | 36.8873 | 3.0519 | 8.656
2014-06-02 22:30 | 36.886 | 3.0482 | 8.656
2014-06-02 22:45 | 36.8843 | 3.0456 | 8.655
2014-06-02 23:00 | 36.883 | 3.0426 | 8.652
2014-06-02 23:15 | 36.8817 | 3.0372 | 8.649
2014-06-02 23:30 | 36.8827 | 3.0396 | 8.644
2014-06-02 23:45 | 36.8804 | 3.0346 | 8.637
2014-06-03 | 36.8771 | 3.0333 | 8.63
2014-06-03 00:15 | 36.8725 | 3.0284 | 8.622
2014-06-03 00:30 | 36.8686 | 3.0238 | 8.612
2014-06-03 00:45 | 36.8686 | 3.0211 | 8.602
2014-06-03 01:00 | 36.866 | 3.0168 | 8.59
2014-06-03 01:15 | 36.8666 | 3.0155 | 8.577
2014-06-03 01:30 | 36.8647 | 3.0118 | 8.564
2014-06-03 01:45 | 36.864 | 3.0095 | 8.548
2014-06-03 02:00 | 36.8633 | 3.0051 | 8.532
2014-06-03 02:15 | 36.8624 | 3.0041 | 8.515
2014-06-03 02:30 | 36.8604 | 3.0012 | 8.497
2014-06-03 02:45 | 36.8565 | 2.9972 | 8.479
2014-06-03 03:00 | 36.8528 | 2.9909 | 8.459
2014-06-03 03:15 | 36.8535 | 2.9899 | 8.438
2014-06-03 03:30 | 36.8486 | 2.9867 | 8.417
2014-06-03 03:45 | 36.845 | 2.9814 | 8.395
2014-06-03 04:00 | 36.8446 | 2.9811 | 8.373
2014-06-03 04:15 | 36.8404 | 2.9778 | 8.35
2014-06-03 04:30 | 36.8361 | 2.9735 | 8.325
2014-06-03 04:45 | 36.8312 | 2.9663 | 8.301
2014-06-03 05:00 | 36.8318 | 2.9642 | 8.275
2014-06-03 05:15 | 36.8276 | 2.9586 | 8.249
2014-06-03 05:30 | 36.8256 | 2.957 | 8.222
2014-06-03 05:45 | 36.8243 | 2.9533 | 8.195
2014-06-03 06:00 | 36.822 | 2.9514 | 8.167
2014-06-03 06:15 | 36.82 | 2.9484 | 8.139
2014-06-03 06:30 | 36.8171 | 2.9455 | 8.111
2014-06-03 06:45 | 36.8161 | 2.9495 | 8.084
2014-06-03 07:00 | 36.8109 | 2.9526 | 8.056
2014-06-03 07:15 | 36.8036 | 2.9464 | 8.029
2014-06-03 07:30 | 36.8004 | 2.9401 | 8.002
2014-06-03 07:45 | 36.799 | 2.9435 | 7.975
2014-06-03 08:00 | 36.7895 | 2.9347 | 7.95
2014-06-03 08:15 | 36.7872 | 2.935 | 7.927
2014-06-03 08:30 | 36.7833 | 2.9335 | 7.905
2014-06-03 08:45 | 36.7757 | 2.9319 | 7.887
2014-06-03 09:00 | 36.7702 | 2.9284 | 7.872
2014-06-03 09:15 | 36.7639 | 2.9275 | 7.861
2014-06-03 09:30 | 36.7574 | 2.9273 | 7.854
2014-06-03 09:45 | 36.7511 | 2.9241 | 7.851
2014-06-03 10:00 | 36.7442 | 2.9239 | 7.853
2014-06-03 10:15 | 36.7357 | 2.9211 | 7.858
2014-06-03 10:30 | 36.7311 | 2.9175 | 7.868
2014-06-03 10:45 | 36.7246 | 2.9123 | 7.881
2014-06-03 11:00 | 36.7203 | 2.9117 | 7.898
2014-06-03 11:15 | 36.7144 | 2.9111 | 7.917
2014-06-03 11:30 | 36.7105 | 2.9089 | 7.94
2014-06-03 11:45 | 36.7065 | 2.9066 | 7.964
2014-06-03 12:00 | 36.7036 | 2.9047 | 7.992
2014-06-03 12:15 | 36.698 | 2.9021 | 8.021 | Remove 17434

## 104-SL3B-10
Date-Time_AKDT | LEVEL-SL3B10_m | LEVEL-SL3B10comp-calc_ft | WaterTemp_C | DataComments
2013-09-26 23:00 | 10.449 | 1.4967 | 5.5
2013-09-26 23:15 | 10.444 | 1.4828 | 5.4
2013-09-26 23:30 | 10.441 | 1.4844 | 5.4
2013-09-26 23:45 | 10.438 | 1.4842 | 5.4
2013-09-27 | 10.436 | 1.4932 | 5.4
2013-09-27 00:15 | 10.434 | 1.5008 | 5.4
2013-09-27 00:30 | 10.431 | 1.5092 | 5.4
2013-09-27 00:45 | 10.428 | 1.5117 | 5.4
2013-09-27 01:00 | 10.424 | 1.5076 | 5.3
2013-09-27 01:15 | 10.419 | 1.5024 | 5.3
2013-09-27 01:30 | 10.413 | 1.4981 | 5.3
2013-09-27 01:45 | 10.41 | 1.4957 | 5.3
2013-09-27 02:00 | 10.407 | 1.4997 | 5.3
2013-09-27 02:15 | 10.404 | 1.5022 | 5.3
2013-09-27 02:30 | 10.399 | 1.4959 | 5.3
2013-09-27 02:45 | 10.396 | 1.4963 | 5.2
2013-09-27 03:00 | 10.392 | 1.4923 | 5.2
2013-09-27 03:15 | 10.389 | 1.4854 | 5.2
2013-09-27 03:30 | 10.386 | 1.4828 | 5.2
2013-09-27 03:45 | 10.383 | 1.4789 | 5.2
2013-09-27 04:00 | 10.38 | 1.4807 | 5.2
2013-09-27 04:15 | 10.378 | 1.4784 | 5.2
2013-09-27 04:30 | 10.377 | 1.4806 | 5.2
2013-09-27 04:45 | 10.375 | 1.483 | 5.2
2013-09-27 05:00 | 10.372 | 1.4826 | 5.2
2013-09-27 05:15 | 10.37 | 1.4787 | 5.1
2013-09-27 05:30 | 10.368 | 1.4811 | 5.1
2013-09-27 05:45 | 10.365 | 1.4732 | 5.1
2013-09-27 06:00 | 10.362 | 1.4691 | 5.1
2013-09-27 06:15 | 10.36 | 1.4679 | 5.1
2013-09-27 06:30 | 10.359 | 1.4677 | 5.1
2013-09-27 06:45 | 10.358 | 1.465 | 5.1
2013-09-27 07:00 | 10.356 | 1.459 | 5.1
2013-09-27 07:15 | 10.354 | 1.4533 | 5.1
2013-09-27 07:30 | 10.354 | 1.4535 | 5.1
2013-09-27 07:45 | 10.353 | 1.4476 | 5.1
2013-09-27 08:00 | 10.353 | 1.4505 | 5.1
2013-09-27 08:15 | 10.353 | 1.4519 | 5.1
2013-09-27 08:30 | 10.353 | 1.4551 | 5.1
2013-09-27 08:45 | 10.353 | 1.4512 | 5.1
2013-09-27 09:00 | 10.351 | 1.4428 | 5.1
2013-09-27 09:15 | 10.353 | 1.4509 | 5.1
2013-09-27 09:30 | 10.351 | 1.4462 | 5.1
2013-09-27 09:45 | 10.351 | 1.447 | 5.1
2013-09-27 10:00 | 10.351 | 1.4454 | 5.1
2013-09-27 10:15 | 10.353 | 1.4519 | 5.2
2013-09-27 10:30 | 10.351 | 1.4445 | 5.2
2013-09-27 10:45 | 10.351 | 1.4416 | 5.2
2013-09-27 11:00 | 10.353 | 1.4427 | 5.3
2013-09-27 11:15 | 10.351 | 1.4367 | 5.3
2013-09-27 11:30 | 10.353 | 1.4428 | 5.4
2013-09-27 11:45 | 10.351 | 1.4375 | 5.4
2013-09-27 12:00 | 10.356 | 1.4537 | 5.5
2013-09-27 12:15 | 10.354 | 1.446 | 5.5
2013-09-27 12:30 | 10.354 | 1.443 | 5.5
2013-09-27 12:45 | 10.354 | 1.4372 | 5.6
2013-09-27 13:00 | 10.353 | 1.4335 | 5.6
2013-09-27 13:15 | 10.356 | 1.4419 | 5.7
2013-09-27 13:30 | 10.354 | 1.4351 | 5.7
2013-09-27 13:45 | 10.356 | 1.4423 | 5.7
2013-09-27 14:00 | 10.356 | 1.4441 | 5.8
2013-09-27 14:15 | 10.356 | 1.445 | 5.8
2013-09-27 14:30 | 10.358 | 1.452 | 5.9
2013-09-27 14:45 | 10.358 | 1.4507 | 6
2013-09-27 15:00 | 10.358 | 1.4481 | 6.1
2013-09-27 15:15 | 10.356 | 1.4411 | 6.2
2013-09-27 15:30 | 10.356 | 1.44 | 6.3
2013-09-27 15:45 | 10.356 | 1.4376 | 6.3
2013-09-27 16:00 | 10.356 | 1.4389 | 6.3
2013-09-27 16:15 | 10.358 | 1.4416 | 6.4
2013-09-27 16:30 | 10.356 | 1.4319 | 6.4
2013-09-27 16:45 | 10.358 | 1.4371 | 6.4
2013-09-27 17:00 | 10.358 | 1.4322 | 6.5
2013-09-27 17:15 | 10.358 | 1.4329 | 6.5
2013-09-27 17:30 | 10.359 | 1.4356 | 6.5
2013-09-27 17:45 | 10.359 | 1.4314 | 6.4
2013-09-27 18:00 | 10.36 | 1.4303 | 6.4
2013-09-27 18:15 | 10.36 | 1.4297 | 6.3
2013-09-27 18:30 | 10.36 | 1.4245 | 6.3
2013-09-27 18:45 | 10.362 | 1.4296 | 6.3
2013-09-27 19:00 | 10.363 | 1.4288 | 6.3
2013-09-27 19:15 | 10.365 | 1.431 | 6.3
2013-09-27 19:30 | 10.366 | 1.4302 | 6.3
2013-09-27 19:45 | 10.366 | 1.4269 | 6.2
2013-09-27 20:00 | 10.366 | 1.4176 | 6.2
2013-09-27 20:15 | 10.37 | 1.426 | 6.2
2013-09-27 20:30 | 10.371 | 1.4257 | 6.2
2013-09-27 20:45 | 10.371 | 1.4237 | 6.2
2013-09-27 21:00 | 10.372 | 1.4214 | 6.1
2013-09-27 21:15 | 10.375 | 1.4256 | 6.1
2013-09-27 21:30 | 10.377 | 1.4292 | 6.1
2013-09-27 21:45 | 10.375 | 1.4158 | 6
2013-09-27 22:00 | 10.377 | 1.4216 | 6
2013-09-27 22:15 | 10.38 | 1.4286 | 6
2013-09-27 22:30 | 10.38 | 1.4289 | 5.9
2013-09-27 22:45 | 10.383 | 1.4373 | 5.9
2013-09-27 23:00 | 10.383 | 1.4357 | 5.9
2013-09-27 23:15 | 10.383 | 1.4367 | 5.8
2013-09-27 23:30 | 10.383 | 1.4363 | 5.8
2013-09-27 23:45 | 10.384 | 1.44 | 5.8
2013-09-28 | 10.383 | 1.4373 | 5.7
2013-09-28 00:15 | 10.383 | 1.4356 | 5.7
2013-09-28 00:30 | 10.384 | 1.438 | 5.7
2013-09-28 00:45 | 10.383 | 1.4329 | 5.6
2013-09-28 01:00 | 10.383 | 1.4347 | 5.6
2013-09-28 01:15 | 10.383 | 1.4301 | 5.5
2013-09-28 01:30 | 10.384 | 1.4326 | 5.5
2013-09-28 01:45 | 10.384 | 1.432 | 5.5
2013-09-28 02:00 | 10.383 | 1.4282 | 5.4
2013-09-28 02:15 | 10.386 | 1.4388 | 5.4
2013-09-28 02:30 | 10.386 | 1.4372 | 5.4
2013-09-28 02:45 | 10.384 | 1.4339 | 5.3
2013-09-28 03:00 | 10.386 | 1.4389 | 5.3
2013-09-28 03:15 | 10.386 | 1.4388 | 5.3
2013-09-28 03:30 | 10.386 | 1.4389 | 5.3
2013-09-28 03:45 | 10.384 | 1.4309 | 5.2
2013-09-28 04:00 | 10.384 | 1.4321 | 5.2
2013-09-28 04:15 | 10.386 | 1.4386 | 5.2
2013-09-28 04:30 | 10.386 | 1.4404 | 5.2
2013-09-28 04:45 | 10.386 | 1.4408 | 5.2
2013-09-28 05:00 | 10.386 | 1.4414 | 5.2
2013-09-28 05:15 | 10.386 | 1.4423 | 5.2
2013-09-28 05:30 | 10.386 | 1.4439 | 5.2
2013-09-28 05:45 | 10.386 | 1.4436 | 5.2
2013-09-28 06:00 | 10.386 | 1.4465 | 5.2
2013-09-28 06:15 | 10.386 | 1.4456 | 5.2
2013-09-28 06:30 | 10.384 | 1.4405 | 5.1
2013-09-28 06:45 | 10.383 | 1.4368 | 5.1
2013-09-28 07:00 | 10.383 | 1.44 | 5.1
2013-09-28 07:15 | 10.383 | 1.4401 | 5.1
2013-09-28 07:30 | 10.383 | 1.4401 | 5.1
2013-09-28 07:45 | 10.383 | 1.4432 | 5.1
2013-09-28 08:00 | 10.381 | 1.4373 | 5.1
2013-09-28 08:15 | 10.381 | 1.4396 | 5.1
2013-09-28 08:30 | 10.381 | 1.443 | 5.1
2013-09-28 08:45 | 10.381 | 1.4444 | 5.1
2013-09-28 09:00 | 10.381 | 1.4494 | 5.1
2013-09-28 09:15 | 10.38 | 1.4487 | 5.1
2013-09-28 09:30 | 10.378 | 1.4452 | 5.1
2013-09-28 09:45 | 10.378 | 1.4489 | 5.1
2013-09-28 10:00 | 10.377 | 1.4486 | 5.1
2013-09-28 10:15 | 10.375 | 1.4474 | 5.1
2013-09-28 10:30 | 10.375 | 1.4489 | 5.2
2013-09-28 10:45 | 10.374 | 1.4522 | 5.2
2013-09-28 11:00 | 10.374 | 1.4555 | 5.3
2013-09-28 11:15 | 10.372 | 1.449 | 5.3
2013-09-28 11:30 | 10.372 | 1.4532 | 5.4
2013-09-28 11:45 | 10.37 | 1.449 | 5.4
2013-09-28 12:00 | 10.37 | 1.4513 | 5.5
2013-09-28 12:15 | 10.37 | 1.4542 | 5.6
2013-09-28 12:30 | 10.368 | 1.4477 | 5.7
2013-09-28 12:45 | 10.368 | 1.4488 | 5.8
2013-09-28 13:00 | 10.365 | 1.4451 | 5.9
2013-09-28 13:15 | 10.363 | 1.4403 | 6
2013-09-28 13:30 | 10.363 | 1.4434 | 6.2
2013-09-28 13:45 | 10.363 | 1.4407 | 6.3
2013-09-28 14:00 | 10.362 | 1.439 | 6.4
2013-09-28 14:15 | 10.36 | 1.4332 | 6.4
2013-09-28 14:30 | 10.36 | 1.4327 | 6.5
2013-09-28 14:45 | 10.36 | 1.4352 | 6.6
2013-09-28 15:00 | 10.359 | 1.4294 | 6.7
2013-09-28 15:15 | 10.36 | 1.4343 | 6.8
2013-09-28 15:30 | 10.359 | 1.4279 | 6.8
2013-09-28 15:45 | 10.36 | 1.4275 | 6.9
2013-09-28 16:00 | 10.36 | 1.4269 | 6.9
2013-09-28 16:15 | 10.362 | 1.43 | 7
2013-09-28 16:30 | 10.36 | 1.4192 | 6.9
2013-09-28 16:45 | 10.362 | 1.4217 | 6.9
2013-09-28 17:00 | 10.363 | 1.42 | 6.9
2013-09-28 17:15 | 10.363 | 1.4177 | 6.9
2013-09-28 17:30 | 10.365 | 1.4215 | 6.9
2013-09-28 17:45 | 10.368 | 1.4261 | 6.9
2013-09-28 18:00 | 10.368 | 1.4229 | 6.8
2013-09-28 18:15 | 10.368 | 1.4147 | 6.8
2013-09-28 18:30 | 10.371 | 1.4237 | 6.8
2013-09-28 18:45 | 10.372 | 1.42 | 6.7
2013-09-28 19:00 | 10.372 | 1.4146 | 6.7
2013-09-28 19:15 | 10.374 | 1.418 | 6.6
2013-09-28 19:30 | 10.377 | 1.4273 | 6.6
2013-09-28 19:45 | 10.377 | 1.4261 | 6.5
2013-09-28 20:00 | 10.378 | 1.4286 | 6.5
2013-09-28 20:15 | 10.38 | 1.4317 | 6.4
2013-09-28 20:30 | 10.381 | 1.4308 | 6.4
2013-09-28 20:45 | 10.38 | 1.4205 | 6.3
2013-09-28 21:00 | 10.383 | 1.4279 | 6.3
2013-09-28 21:15 | 10.383 | 1.4251 | 6.3
2013-09-28 21:30 | 10.384 | 1.4237 | 6.2
2013-09-28 21:45 | 10.386 | 1.4267 | 6.2
2013-09-28 22:00 | 10.387 | 1.4287 | 6.2
2013-09-28 22:15 | 10.387 | 1.4271 | 6.1
2013-09-28 22:30 | 10.391 | 1.4384 | 6.1
2013-09-28 22:45 | 10.391 | 1.4313 | 6
2013-09-28 23:00 | 10.392 | 1.4298 | 6
2013-09-28 23:15 | 10.392 | 1.4297 | 5.9
2013-09-28 23:30 | 10.392 | 1.4257 | 5.9
2013-09-28 23:45 | 10.395 | 1.4345 | 5.9
2013-09-29 | 10.395 | 1.4309 | 5.8
2013-09-29 00:15 | 10.396 | 1.4343 | 5.8
2013-09-29 00:30 | 10.398 | 1.4342 | 5.8
2013-09-29 00:45 | 10.398 | 1.432 | 5.8
2013-09-29 01:00 | 10.398 | 1.4315 | 5.7
2013-09-29 01:15 | 10.398 | 1.4284 | 5.7
2013-09-29 01:30 | 10.401 | 1.435 | 5.7
2013-09-29 01:45 | 10.401 | 1.4304 | 5.7
2013-09-29 02:00 | 10.401 | 1.4247 | 5.6
2013-09-29 02:15 | 10.404 | 1.4323 | 5.6
2013-09-29 02:30 | 10.405 | 1.4352 | 5.6
2013-09-29 02:45 | 10.405 | 1.4375 | 5.6
2013-09-29 03:00 | 10.405 | 1.4351 | 5.6
2013-09-29 03:15 | 10.407 | 1.4421 | 5.6
2013-09-29 03:30 | 10.408 | 1.4434 | 5.6
2013-09-29 03:45 | 10.408 | 1.4416 | 5.5
2013-09-29 04:00 | 10.407 | 1.44 | 5.5
2013-09-29 04:15 | 10.408 | 1.4405 | 5.5
2013-09-29 04:30 | 10.408 | 1.4417 | 5.5
2013-09-29 04:45 | 10.408 | 1.444 | 5.5
2013-09-29 05:00 | 10.41 | 1.4485 | 5.5
2013-09-29 05:15 | 10.41 | 1.4465 | 5.5
2013-09-29 05:30 | 10.408 | 1.4388 | 5.4
2013-09-29 05:45 | 10.408 | 1.4355 | 5.4
2013-09-29 06:00 | 10.408 | 1.4324 | 5.4
2013-09-29 06:15 | 10.41 | 1.4285 | 5.4
2013-09-29 06:30 | 10.41 | 1.4259 | 5.4
2013-09-29 06:45 | 10.41 | 1.426 | 5.4
2013-09-29 07:00 | 10.413 | 1.4319 | 5.4
2013-09-29 07:15 | 10.414 | 1.4354 | 5.4
2013-09-29 07:30 | 10.416 | 1.4405 | 5.4
2013-09-29 07:45 | 10.416 | 1.4411 | 5.4
2013-09-29 08:00 | 10.417 | 1.4429 | 5.4
2013-09-29 08:15 | 10.417 | 1.4374 | 5.4
2013-09-29 08:30 | 10.417 | 1.4343 | 5.4
2013-09-29 08:45 | 10.417 | 1.4308 | 5.4
2013-09-29 09:00 | 10.419 | 1.4341 | 5.4
2013-09-29 09:15 | 10.419 | 1.4296 | 5.4
2013-09-29 09:30 | 10.42 | 1.4303 | 5.4
2013-09-29 09:45 | 10.422 | 1.4325 | 5.4
2013-09-29 10:00 | 10.422 | 1.4286 | 5.4
2013-09-29 10:15 | 10.424 | 1.4355 | 5.4
2013-09-29 10:30 | 10.425 | 1.4343 | 5.5
2013-09-29 10:45 | 10.425 | 1.4328 | 5.5
2013-09-29 11:00 | 10.426 | 1.439 | 5.5
2013-09-29 11:15 | 10.428 | 1.4458 | 5.6
2013-09-29 11:30 | 10.428 | 1.4441 | 5.6
2013-09-29 11:45 | 10.428 | 1.4465 | 5.7
2013-09-29 12:00 | 10.428 | 1.4415 | 5.7
2013-09-29 12:15 | 10.426 | 1.4359 | 5.8
2013-09-29 12:30 | 10.428 | 1.4382 | 5.9
2013-09-29 12:45 | 10.428 | 1.4422 | 6.1
2013-09-29 13:00 | 10.429 | 1.4454 | 6.2
2013-09-29 13:15 | 10.428 | 1.4396 | 6.2
2013-09-29 13:30 | 10.428 | 1.4357 | 6.3
2013-09-29 13:45 | 10.426 | 1.4246 | 6.3
2013-09-29 14:00 | 10.428 | 1.4277 | 6.4
2013-09-29 14:15 | 10.428 | 1.4216 | 6.4
2013-09-29 14:30 | 10.428 | 1.4194 | 6.4
2013-09-29 14:45 | 10.431 | 1.4238 | 6.5
2013-09-29 15:00 | 10.432 | 1.4209 | 6.5
2013-09-29 15:15 | 10.436 | 1.4345 | 6.5
2013-09-29 15:30 | 10.436 | 1.4287 | 6.5
2013-09-29 15:45 | 10.437 | 1.4258 | 6.5
2013-09-29 16:00 | 10.438 | 1.4253 | 6.5
2013-09-29 16:15 | 10.437 | 1.4198 | 6.4
2013-09-29 16:30 | 10.44 | 1.4265 | 6.4
2013-09-29 16:45 | 10.441 | 1.4252 | 6.4
2013-09-29 17:00 | 10.443 | 1.4259 | 6.4
2013-09-29 17:15 | 10.443 | 1.4231 | 6.4
2013-09-29 17:30 | 10.444 | 1.4246 | 6.4
2013-09-29 17:45 | 10.446 | 1.4285 | 6.4
2013-09-29 18:00 | 10.447 | 1.4288 | 6.4
2013-09-29 18:15 | 10.449 | 1.4353 | 6.4
2013-09-29 18:30 | 10.45 | 1.4296 | 6.3
2013-09-29 18:45 | 10.452 | 1.4365 | 6.3
2013-09-29 19:00 | 10.452 | 1.4288 | 6.3
2013-09-29 19:15 | 10.452 | 1.4238 | 6.2
2013-09-29 19:30 | 10.453 | 1.423 | 6.2
2013-09-29 19:45 | 10.453 | 1.4225 | 6.2
2013-09-29 20:00 | 10.457 | 1.4332 | 6.1
2013-09-29 20:15 | 10.459 | 1.431 | 6.1
2013-09-29 20:30 | 10.459 | 1.4264 | 6.1
2013-09-29 20:45 | 10.459 | 1.4296 | 6
2013-09-29 21:00 | 10.461 | 1.4375 | 6
2013-09-29 21:15 | 10.462 | 1.4383 | 6
2013-09-29 21:30 | 10.464 | 1.4359 | 6
2013-09-29 21:45 | 10.465 | 1.4379 | 6
2013-09-29 22:00 | 10.464 | 1.4345 | 5.9
2013-09-29 22:15 | 10.464 | 1.4299 | 5.9
2013-09-29 22:30 | 10.467 | 1.4341 | 5.9
2013-09-29 22:45 | 10.467 | 1.4313 | 5.8
2013-09-29 23:00 | 10.469 | 1.4358 | 5.8
2013-09-29 23:15 | 10.47 | 1.4352 | 5.8
2013-09-29 23:30 | 10.471 | 1.4353 | 5.8
2013-09-29 23:45 | 10.471 | 1.4329 | 5.7
2013-09-30 | 10.471 | 1.4332 | 5.7
2013-09-30 00:15 | 10.473 | 1.4368 | 5.6
2013-09-30 00:30 | 10.473 | 1.4318 | 5.6
2013-09-30 00:45 | 10.476 | 1.4352 | 5.6
2013-09-30 01:00 | 10.476 | 1.4284 | 5.6
2013-09-30 01:15 | 10.477 | 1.4332 | 5.6
2013-09-30 01:30 | 10.477 | 1.4286 | 5.5
2013-09-30 01:45 | 10.479 | 1.4329 | 5.5
2013-09-30 02:00 | 10.48 | 1.4365 | 5.5
2013-09-30 02:15 | 10.482 | 1.4418 | 5.5
2013-09-30 02:30 | 10.483 | 1.4445 | 5.5
2013-09-30 02:45 | 10.483 | 1.4451 | 5.4
2013-09-30 03:00 | 10.483 | 1.4366 | 5.4
2013-09-30 03:15 | 10.485 | 1.4423 | 5.5
2013-09-30 03:30 | 10.485 | 1.4446 | 5.4
2013-09-30 03:45 | 10.485 | 1.4378 | 5.4
2013-09-30 04:00 | 10.488 | 1.4422 | 5.4
2013-09-30 04:15 | 10.486 | 1.4311 | 5.4
2013-09-30 04:30 | 10.488 | 1.4348 | 5.4
2013-09-30 04:45 | 10.49 | 1.4404 | 5.4
2013-09-30 05:00 | 10.491 | 1.4414 | 5.4
2013-09-30 05:15 | 10.494 | 1.4491 | 5.4
2013-09-30 05:30 | 10.492 | 1.4408 | 5.3
2013-09-30 05:45 | 10.494 | 1.447 | 5.3
2013-09-30 06:00 | 10.494 | 1.4442 | 5.3
2013-09-30 06:15 | 10.495 | 1.4451 | 5.3
2013-09-30 06:30 | 10.497 | 1.4494 | 5.3
2013-09-30 06:45 | 10.497 | 1.4463 | 5.3
2013-09-30 07:00 | 10.498 | 1.4476 | 5.3
2013-09-30 07:15 | 10.498 | 1.4427 | 5.3
2013-09-30 07:30 | 10.5 | 1.4481 | 5.3
2013-09-30 07:45 | 10.502 | 1.4527 | 5.3
2013-09-30 08:00 | 10.502 | 1.4502 | 5.3
2013-09-30 08:15 | 10.502 | 1.4479 | 5.2
2013-09-30 08:30 | 10.503 | 1.4507 | 5.2
2013-09-30 08:45 | 10.503 | 1.4451 | 5.2
2013-09-30 09:00 | 10.504 | 1.4501 | 5.2
2013-09-30 09:15 | 10.506 | 1.4495 | 5.2
2013-09-30 09:30 | 10.506 | 1.447 | 5.2
2013-09-30 09:45 | 10.506 | 1.4429 | 5.2
2013-09-30 10:00 | 10.506 | 1.4427 | 5.2
2013-09-30 10:15 | 10.509 | 1.4471 | 5.2
2013-09-30 10:30 | 10.509 | 1.4493 | 5.2
2013-09-30 10:45 | 10.51 | 1.4509 | 5.3
2013-09-30 11:00 | 10.512 | 1.4556 | 5.3
2013-09-30 11:15 | 10.512 | 1.4547 | 5.3
2013-09-30 11:30 | 10.512 | 1.4482 | 5.4
2013-09-30 11:45 | 10.512 | 1.4481 | 5.4
2013-09-30 12:00 | 10.513 | 1.451 | 5.5
2013-09-30 12:15 | 10.515 | 1.459 | 5.6
2013-09-30 12:30 | 10.515 | 1.457 | 5.7
2013-09-30 12:45 | 10.513 | 1.4486 | 5.7
2013-09-30 13:00 | 10.512 | 1.4434 | 5.9
2013-09-30 13:15 | 10.513 | 1.4408 | 6
2013-09-30 13:30 | 10.515 | 1.4422 | 6.1
2013-09-30 13:45 | 10.515 | 1.4414 | 6.2
2013-09-30 14:00 | 10.515 | 1.4403 | 6.2
2013-09-30 14:15 | 10.518 | 1.4526 | 6.3
2013-09-30 14:30 | 10.519 | 1.4578 | 6.3
2013-09-30 14:45 | 10.519 | 1.4571 | 6.3
2013-09-30 15:00 | 10.518 | 1.4531 | 6.3
2013-09-30 15:15 | 10.518 | 1.4521 | 6.3
2013-09-30 15:30 | 10.518 | 1.4496 | 6.4
2013-09-30 15:45 | 10.518 | 1.4474 | 6.4
2013-09-30 16:00 | 10.519 | 1.447 | 6.5
2013-09-30 16:15 | 10.518 | 1.4411 | 6.5
2013-09-30 16:30 | 10.518 | 1.439 | 6.5
2013-09-30 16:45 | 10.519 | 1.4388 | 6.5
2013-09-30 17:00 | 10.519 | 1.4385 | 6.5
2013-09-30 17:15 | 10.523 | 1.4471 | 6.6
2013-09-30 17:30 | 10.523 | 1.4399 | 6.6
2013-09-30 17:45 | 10.523 | 1.4356 | 6.5
2013-09-30 18:00 | 10.524 | 1.4357 | 6.5
2013-09-30 18:15 | 10.525 | 1.4376 | 6.5
2013-09-30 18:30 | 10.527 | 1.4405 | 6.4
2013-09-30 18:45 | 10.53 | 1.4446 | 6.3
2013-09-30 19:00 | 10.53 | 1.4385 | 6.3
2013-09-30 19:15 | 10.53 | 1.4324 | 6.3
2013-09-30 19:30 | 10.53 | 1.4286 | 6.2
2013-09-30 19:45 | 10.533 | 1.4308 | 6.2
2013-09-30 20:00 | 10.535 | 1.432 | 6.1
2013-09-30 20:15 | 10.537 | 1.437 | 6.1
2013-09-30 20:30 | 10.537 | 1.4332 | 6
2013-09-30 20:45 | 10.539 | 1.4365 | 6
2013-09-30 21:00 | 10.543 | 1.4451 | 6
2013-09-30 21:15 | 10.542 | 1.4389 | 6
2013-09-30 21:30 | 10.543 | 1.439 | 5.9
2013-09-30 21:45 | 10.543 | 1.4353 | 5.9
2013-09-30 22:00 | 10.545 | 1.4359 | 5.9
2013-09-30 22:15 | 10.548 | 1.4412 | 5.9
2013-09-30 22:30 | 10.549 | 1.4426 | 5.9
2013-09-30 22:45 | 10.549 | 1.4375 | 5.8
2013-09-30 23:00 | 10.551 | 1.442 | 5.8
2013-09-30 23:15 | 10.551 | 1.4396 | 5.8
2013-09-30 23:30 | 10.554 | 1.4453 | 5.8
2013-09-30 23:45 | 10.554 | 1.4431 | 5.7
2013-10-01 | 10.554 | 1.4392 | 5.7
2013-10-01 00:15 | 10.556 | 1.4446 | 5.7
2013-10-01 00:30 | 10.558 | 1.4499 | 5.7
2013-10-01 00:45 | 10.558 | 1.4473 | 5.6
2013-10-01 01:00 | 10.558 | 1.4416 | 5.6
2013-10-01 01:15 | 10.558 | 1.4386 | 5.6
2013-10-01 01:30 | 10.56 | 1.4442 | 5.6
2013-10-01 01:45 | 10.561 | 1.4459 | 5.5
2013-10-01 02:00 | 10.561 | 1.4423 | 5.4
2013-10-01 02:15 | 10.563 | 1.4475 | 5.4
2013-10-01 02:30 | 10.564 | 1.4489 | 5.4
2013-10-01 02:45 | 10.564 | 1.4458 | 5.4
2013-10-01 03:00 | 10.566 | 1.4526 | 5.4
2013-10-01 03:15 | 10.564 | 1.4449 | 5.3
2013-10-01 03:30 | 10.566 | 1.4472 | 5.3
2013-10-01 03:45 | 10.568 | 1.4483 | 5.3
2013-10-01 04:00 | 10.568 | 1.4457 | 5.3
2013-10-01 04:15 | 10.569 | 1.4466 | 5.3
2013-10-01 04:30 | 10.569 | 1.4459 | 5.3
2013-10-01 04:45 | 10.569 | 1.4416 | 5.2
2013-10-01 05:00 | 10.57 | 1.4416 | 5.2
2013-10-01 05:15 | 10.57 | 1.4396 | 5.2
2013-10-01 05:30 | 10.572 | 1.444 | 5.2
2013-10-01 05:45 | 10.57 | 1.4344 | 5.1
2013-10-01 06:00 | 10.572 | 1.4388 | 5.1
2013-10-01 06:15 | 10.573 | 1.4366 | 5.1
2013-10-01 06:30 | 10.572 | 1.4306 | 5
2013-10-01 06:45 | 10.573 | 1.432 | 5
2013-10-01 07:00 | 10.575 | 1.4371 | 5
2013-10-01 07:15 | 10.576 | 1.435 | 5
2013-10-01 07:30 | 10.576 | 1.4328 | 4.9
2013-10-01 07:45 | 10.578 | 1.4337 | 4.9
2013-10-01 08:00 | 10.578 | 1.4286 | 4.8
2013-10-01 08:15 | 10.58 | 1.4339 | 4.8
2013-10-01 08:30 | 10.58 | 1.4335 | 4.8
2013-10-01 08:45 | 10.581 | 1.4351 | 4.8
2013-10-01 09:00 | 10.584 | 1.4432 | 4.8
2013-10-01 09:15 | 10.585 | 1.444 | 4.8
2013-10-01 09:30 | 10.584 | 1.4411 | 4.8
2013-10-01 09:45 | 10.584 | 1.4374 | 4.8
2013-10-01 10:00 | 10.584 | 1.4383 | 4.8
2013-10-01 10:15 | 10.585 | 1.4394 | 4.9
2013-10-01 10:30 | 10.585 | 1.4392 | 4.9
2013-10-01 10:45 | 10.585 | 1.438 | 4.9
2013-10-01 11:00 | 10.587 | 1.4408 | 5
2013-10-01 11:15 | 10.585 | 1.4308 | 5
2013-10-01 11:30 | 10.585 | 1.4326 | 5
2013-10-01 11:45 | 10.587 | 1.4357 | 5.1
2013-10-01 12:00 | 10.587 | 1.4372 | 5.1
2013-10-01 12:15 | 10.589 | 1.443 | 5.2
2013-10-01 12:30 | 10.589 | 1.4374 | 5.3
2013-10-01 12:45 | 10.589 | 1.4327 | 5.4
2013-10-01 13:00 | 10.59 | 1.4374 | 5.6
2013-10-01 13:15 | 10.589 | 1.435 | 5.7
2013-10-01 13:30 | 10.59 | 1.4362 | 6
2013-10-01 13:45 | 10.591 | 1.439 | 6.1
2013-10-01 14:00 | 10.59 | 1.433 | 6.2
2013-10-01 14:15 | 10.59 | 1.4339 | 6.2
2013-10-01 14:30 | 10.591 | 1.44 | 6.4
2013-10-01 14:45 | 10.59 | 1.4364 | 6.5
2013-10-01 15:00 | 10.59 | 1.4365 | 6.5
2013-10-01 15:15 | 10.591 | 1.4402 | 6.6
2013-10-01 15:30 | 10.59 | 1.4374 | 6.6
2013-10-01 15:45 | 10.59 | 1.4357 | 6.6
2013-10-01 16:00 | 10.59 | 1.4337 | 6.7
2013-10-01 16:15 | 10.59 | 1.4309 | 6.7
2013-10-01 16:30 | 10.59 | 1.4267 | 6.7
2013-10-01 16:45 | 10.59 | 1.4254 | 6.7
2013-10-01 17:00 | 10.59 | 1.4218 | 6.7
2013-10-01 17:15 | 10.591 | 1.4229 | 6.7
2013-10-01 17:30 | 10.593 | 1.4296 | 6.6
2013-10-01 17:45 | 10.594 | 1.4316 | 6.6
2013-10-01 18:00 | 10.593 | 1.4274 | 6.5
2013-10-01 18:15 | 10.594 | 1.4289 | 6.5
2013-10-01 18:30 | 10.596 | 1.433 | 6.5
2013-10-01 18:45 | 10.596 | 1.4313 | 6.5
2013-10-01 19:00 | 10.596 | 1.4274 | 6.4
2013-10-01 19:15 | 10.596 | 1.4252 | 6.4
2013-10-01 19:30 | 10.597 | 1.4224 | 6.4
2013-10-01 19:45 | 10.597 | 1.4199 | 6.3
2013-10-01 20:00 | 10.599 | 1.4268 | 6.3
2013-10-01 20:15 | 10.601 | 1.4302 | 6.3
2013-10-01 20:30 | 10.602 | 1.4349 | 6.2
2013-10-01 20:45 | 10.602 | 1.4298 | 6.2
2013-10-01 21:00 | 10.602 | 1.4258 | 6.2
2013-10-01 21:15 | 10.602 | 1.4233 | 6.1
2013-10-01 21:30 | 10.602 | 1.4194 | 6.1
2013-10-01 21:45 | 10.603 | 1.418 | 6.1
2013-10-01 22:00 | 10.605 | 1.4223 | 6.1
2013-10-01 22:15 | 10.606 | 1.4224 | 6.1
2013-10-01 22:30 | 10.606 | 1.4174 | 6
2013-10-01 22:45 | 10.608 | 1.4218 | 6
2013-10-01 23:00 | 10.609 | 1.4207 | 6
2013-10-01 23:15 | 10.611 | 1.4246 | 6
2013-10-01 23:30 | 10.611 | 1.4223 | 5.9
2013-10-01 23:45 | 10.613 | 1.425 | 5.9
2013-10-02 | 10.614 | 1.4254 | 5.9
2013-10-02 00:15 | 10.614 | 1.4228 | 5.8
2013-10-02 00:30 | 10.615 | 1.4239 | 5.8
2013-10-02 00:45 | 10.617 | 1.4313 | 5.8
2013-10-02 01:00 | 10.617 | 1.429 | 5.8
2013-10-02 01:15 | 10.617 | 1.4249 | 5.7
2013-10-02 01:30 | 10.617 | 1.4265 | 5.7
2013-10-02 01:45 | 10.618 | 1.4283 | 5.7
2013-10-02 02:00 | 10.618 | 1.4296 | 5.6
2013-10-02 02:15 | 10.618 | 1.4292 | 5.6
2013-10-02 02:30 | 10.62 | 1.4351 | 5.6
2013-10-02 02:45 | 10.62 | 1.4328 | 5.5
2013-10-02 03:00 | 10.618 | 1.4286 | 5.5
2013-10-02 03:15 | 10.62 | 1.435 | 5.5
2013-10-02 03:30 | 10.62 | 1.4336 | 5.5
2013-10-02 03:45 | 10.622 | 1.4389 | 5.5
2013-10-02 04:00 | 10.622 | 1.4391 | 5.5
2013-10-02 04:15 | 10.62 | 1.4326 | 5.4
2013-10-02 04:30 | 10.622 | 1.4349 | 5.4
2013-10-02 04:45 | 10.622 | 1.4362 | 5.4
2013-10-02 05:00 | 10.622 | 1.4349 | 5.4
2013-10-02 05:15 | 10.623 | 1.437 | 5.4
2013-10-02 05:30 | 10.623 | 1.4324 | 5.4
2013-10-02 05:45 | 10.623 | 1.4322 | 5.4
2013-10-02 06:00 | 10.624 | 1.44 | 5.4
2013-10-02 06:15 | 10.624 | 1.4368 | 5.4
2013-10-02 06:30 | 10.627 | 1.449 | 5.4
2013-10-02 06:45 | 10.627 | 1.4502 | 5.4
2013-10-02 07:00 | 10.627 | 1.4527 | 5.4
2013-10-02 07:15 | 10.627 | 1.4516 | 5.3
2013-10-02 07:30 | 10.626 | 1.4504 | 5.3
2013-10-02 07:45 | 10.626 | 1.4546 | 5.3
2013-10-02 08:00 | 10.626 | 1.4573 | 5.3
2013-10-02 08:15 | 10.626 | 1.4548 | 5.3
2013-10-02 08:30 | 10.626 | 1.453 | 5.3
2013-10-02 08:45 | 10.624 | 1.4471 | 5.3
2013-10-02 09:00 | 10.624 | 1.4486 | 5.3
2013-10-02 09:15 | 10.623 | 1.4462 | 5.2
2013-10-02 09:30 | 10.623 | 1.4417 | 5.2
2013-10-02 09:45 | 10.623 | 1.441 | 5.2
2013-10-02 10:00 | 10.623 | 1.4406 | 5.2
2013-10-02 10:15 | 10.622 | 1.438 | 5.2
2013-10-02 10:30 | 10.624 | 1.4453 | 5.3
2013-10-02 10:45 | 10.624 | 1.4463 | 5.3
2013-10-02 11:00 | 10.624 | 1.4489 | 5.3
2013-10-02 11:15 | 10.623 | 1.4444 | 5.3
2013-10-02 11:30 | 10.623 | 1.4441 | 5.3
2013-10-02 11:45 | 10.624 | 1.4505 | 5.4
2013-10-02 12:00 | 10.623 | 1.4462 | 5.4
2013-10-02 12:15 | 10.624 | 1.4463 | 5.5
2013-10-02 12:30 | 10.623 | 1.4429 | 5.5
2013-10-02 12:45 | 10.623 | 1.442 | 5.6
2013-10-02 13:00 | 10.623 | 1.4421 | 5.6
2013-10-02 13:15 | 10.623 | 1.4437 | 5.7
2013-10-02 13:30 | 10.624 | 1.4455 | 5.8
2013-10-02 13:45 | 10.623 | 1.4448 | 5.8
2013-10-02 14:00 | 10.623 | 1.4432 | 5.8
2013-10-02 14:15 | 10.624 | 1.4457 | 5.9
2013-10-02 14:30 | 10.623 | 1.4422 | 5.9
2013-10-02 14:45 | 10.622 | 1.4412 | 5.9
2013-10-02 15:00 | 10.623 | 1.4453 | 6
2013-10-02 15:15 | 10.623 | 1.4501 | 6
2013-10-02 15:30 | 10.623 | 1.4527 | 6
2013-10-02 15:45 | 10.623 | 1.4541 | 6.1
2013-10-02 16:00 | 10.623 | 1.4583 | 6.1
2013-10-02 16:15 | 10.62 | 1.448 | 6.1
2013-10-02 16:30 | 10.622 | 1.451 | 6.2
2013-10-02 16:45 | 10.62 | 1.4425 | 6.2
2013-10-02 17:00 | 10.62 | 1.4431 | 6.2
2013-10-02 17:15 | 10.62 | 1.4414 | 6.2
2013-10-02 17:30 | 10.618 | 1.4371 | 6.1
2013-10-02 17:45 | 10.62 | 1.4449 | 6.1
2013-10-02 18:00 | 10.622 | 1.4544 | 6.1
2013-10-02 18:15 | 10.622 | 1.4598 | 6.1
2013-10-02 18:30 | 10.622 | 1.4616 | 6.1
2013-10-02 18:45 | 10.622 | 1.4662 | 6.1
2013-10-02 19:00 | 10.62 | 1.4596 | 6
2013-10-02 19:15 | 10.618 | 1.4458 | 6
2013-10-02 19:30 | 10.618 | 1.4472 | 6
2013-10-02 19:45 | 10.617 | 1.4458 | 6
2013-10-02 20:00 | 10.617 | 1.4417 | 6
2013-10-02 20:15 | 10.618 | 1.4603 | 5.9
2013-10-02 20:30 | 10.618 | 1.4551 | 5.9
2013-10-02 20:45 | 10.618 | 1.4568 | 5.9
2013-10-02 21:00 | 10.618 | 1.4533 | 5.8
2013-10-02 21:15 | 10.614 | 1.4418 | 5.8
2013-10-02 21:30 | 10.615 | 1.4493 | 5.8
2013-10-02 21:45 | 10.615 | 1.4457 | 5.8
2013-10-02 22:00 | 10.617 | 1.4531 | 5.8
2013-10-02 22:15 | 10.614 | 1.4421 | 5.7
2013-10-02 22:30 | 10.614 | 1.4392 | 5.7
2013-10-02 22:45 | 10.614 | 1.4408 | 5.6
2013-10-02 23:00 | 10.614 | 1.4569 | 5.6
2013-10-02 23:15 | 10.615 | 1.4623 | 5.6
2013-10-02 23:30 | 10.615 | 1.4563 | 5.5
2013-10-02 23:45 | 10.615 | 1.4531 | 5.5
2013-10-03 | 10.611 | 1.4397 | 5.5
2013-10-03 00:15 | 10.609 | 1.4391 | 5.5
2013-10-03 00:30 | 10.611 | 1.4474 | 5.5
2013-10-03 00:45 | 10.613 | 1.4543 | 5.5
2013-10-03 01:00 | 10.613 | 1.4599 | 5.4
2013-10-03 01:15 | 10.609 | 1.4552 | 5.4
2013-10-03 01:30 | 10.611 | 1.4618 | 5.4
2013-10-03 01:45 | 10.609 | 1.4557 | 5.4
2013-10-03 02:00 | 10.608 | 1.4572 | 5.4
2013-10-03 02:15 | 10.605 | 1.4511 | 5.3
2013-10-03 02:30 | 10.605 | 1.4515 | 5.3
2013-10-03 02:45 | 10.605 | 1.4568 | 5.3
2013-10-03 03:00 | 10.605 | 1.4633 | 5.3
2013-10-03 03:15 | 10.603 | 1.4641 | 5.3
2013-10-03 03:30 | 10.602 | 1.4637 | 5.2
2013-10-03 03:45 | 10.601 | 1.4658 | 5.2
2013-10-03 04:00 | 10.599 | 1.464 | 5.2
2013-10-03 04:15 | 10.596 | 1.472 | 5.2
2013-10-03 04:30 | 10.596 | 1.4714 | 5.2
2013-10-03 04:45 | 10.594 | 1.4734 | 5.2
2013-10-03 05:00 | 10.593 | 1.475 | 5.2
2013-10-03 05:15 | 10.587 | 1.459 | 5.2
2013-10-03 05:30 | 10.587 | 1.4637 | 5.2
2013-10-03 05:45 | 10.585 | 1.4592 | 5.2
2013-10-03 06:00 | 10.582 | 1.4497 | 5.1
2013-10-03 06:15 | 10.581 | 1.455 | 5.1
2013-10-03 06:30 | 10.58 | 1.4559 | 5.1
2013-10-03 06:45 | 10.58 | 1.4602 | 5.1
2013-10-03 07:00 | 10.58 | 1.4593 | 5.1
2013-10-03 07:15 | 10.576 | 1.4572 | 5.1
2013-10-03 07:30 | 10.575 | 1.4672 | 5.1
2013-10-03 07:45 | 10.575 | 1.4678 | 5.1
2013-10-03 08:00 | 10.573 | 1.4615 | 5.1
2013-10-03 08:15 | 10.57 | 1.4551 | 5.1
2013-10-03 08:30 | 10.568 | 1.4471 | 5.1
2013-10-03 08:45 | 10.566 | 1.4464 | 5.1
2013-10-03 09:00 | 10.566 | 1.4546 | 5.1
2013-10-03 09:15 | 10.564 | 1.4607 | 5.1
2013-10-03 09:30 | 10.564 | 1.4778 | 5.1
2013-10-03 09:45 | 10.564 | 1.4796 | 5.1
2013-10-03 10:00 | 10.561 | 1.4732 | 5.1
2013-10-03 10:15 | 10.557 | 1.4606 | 5.1
2013-10-03 10:30 | 10.554 | 1.4578 | 5.1
2013-10-03 10:45 | 10.552 | 1.4673 | 5.1
2013-10-03 11:00 | 10.551 | 1.4744 | 5.1
2013-10-03 11:15 | 10.551 | 1.4856 | 5.1
2013-10-03 11:30 | 10.549 | 1.4847 | 5.1
2013-10-03 11:45 | 10.545 | 1.4747 | 5.2
2013-10-03 12:00 | 10.54 | 1.4699 | 5.3
2013-10-03 12:15 | 10.539 | 1.4691 | 5.4
2013-10-03 12:30 | 10.535 | 1.4678 | 5.4
2013-10-03 12:45 | 10.535 | 1.4756 | 5.6
2013-10-03 13:00 | 10.531 | 1.4712 | 5.7
2013-10-03 13:15 | 10.528 | 1.4695 | 5.7
2013-10-03 13:30 | 10.527 | 1.4749 | 5.9
2013-10-03 13:45 | 10.523 | 1.4679 | 6
2013-10-03 14:00 | 10.521 | 1.4677 | 6.2
2013-10-03 14:15 | 10.519 | 1.4685 | 6.4
2013-10-03 14:30 | 10.515 | 1.4655 | 6.4
2013-10-03 14:45 | 10.513 | 1.465 | 6.5
2013-10-03 15:00 | 10.51 | 1.46 | 6.6
2013-10-03 15:15 | 10.509 | 1.4608 | 6.6
2013-10-03 15:30 | 10.506 | 1.457 | 6.6
2013-10-03 15:45 | 10.506 | 1.4587 | 6.7
2013-10-03 16:00 | 10.503 | 1.451 | 6.7
2013-10-03 16:15 | 10.502 | 1.4507 | 6.8
2013-10-03 16:30 | 10.502 | 1.4541 | 6.8
2013-10-03 16:45 | 10.5 | 1.449 | 6.8
2013-10-03 17:00 | 10.5 | 1.4526 | 6.8
2013-10-03 17:15 | 10.498 | 1.4441 | 6.8
2013-10-03 17:30 | 10.498 | 1.4433 | 6.7
2013-10-03 17:45 | 10.498 | 1.4451 | 6.7
2013-10-03 18:00 | 10.497 | 1.4429 | 6.6
2013-10-03 18:15 | 10.497 | 1.4413 | 6.6
2013-10-03 18:30 | 10.497 | 1.4405 | 6.6
2013-10-03 18:45 | 10.498 | 1.4413 | 6.6
2013-10-03 19:00 | 10.498 | 1.4391 | 6.6
2013-10-03 19:15 | 10.498 | 1.4403 | 6.6
2013-10-03 19:30 | 10.498 | 1.4439 | 6.5
2013-10-03 19:45 | 10.5 | 1.4485 | 6.5
2013-10-03 20:00 | 10.5 | 1.4489 | 6.4
2013-10-03 20:15 | 10.5 | 1.4502 | 6.4
2013-10-03 20:30 | 10.5 | 1.4511 | 6.4
2013-10-03 20:45 | 10.502 | 1.4562 | 6.4
2013-10-03 21:00 | 10.498 | 1.4462 | 6.3
2013-10-03 21:15 | 10.5 | 1.4549 | 6.3
2013-10-03 21:30 | 10.5 | 1.4565 | 6.3
2013-10-03 21:45 | 10.498 | 1.4492 | 6.2
2013-10-03 22:00 | 10.498 | 1.4494 | 6.2
2013-10-03 22:15 | 10.497 | 1.4435 | 6.2
2013-10-03 22:30 | 10.497 | 1.4413 | 6.2
2013-10-03 22:45 | 10.497 | 1.4378 | 6.1
2013-10-03 23:00 | 10.497 | 1.4348 | 6.1
2013-10-03 23:15 | 10.498 | 1.4357 | 6.1
2013-10-03 23:30 | 10.498 | 1.4364 | 6.1
2013-10-03 23:45 | 10.498 | 1.4349 | 6
2013-10-04 | 10.5 | 1.4398 | 6
2013-10-04 00:15 | 10.502 | 1.4424 | 6
2013-10-04 00:30 | 10.502 | 1.44 | 6
2013-10-04 00:45 | 10.502 | 1.4343 | 5.9
2013-10-04 01:00 | 10.502 | 1.4276 | 5.9
2013-10-04 01:15 | 10.503 | 1.4269 | 5.8
2013-10-04 01:30 | 10.503 | 1.4213 | 5.8
2013-10-04 01:45 | 10.504 | 1.4224 | 5.7
2013-10-04 02:00 | 10.506 | 1.4239 | 5.7
2013-10-04 02:15 | 10.507 | 1.4241 | 5.6
2013-10-04 02:30 | 10.509 | 1.4293 | 5.6
2013-10-04 02:45 | 10.51 | 1.4302 | 5.6
2013-10-04 03:00 | 10.51 | 1.4264 | 5.5
2013-10-04 03:15 | 10.512 | 1.4269 | 5.5
2013-10-04 03:30 | 10.512 | 1.4226 | 5.4
2013-10-04 03:45 | 10.513 | 1.425 | 5.4
2013-10-04 04:00 | 10.513 | 1.425 | 5.3
2013-10-04 04:15 | 10.515 | 1.4289 | 5.3
2013-10-04 04:30 | 10.516 | 1.43 | 5.3
2013-10-04 04:45 | 10.516 | 1.4232 | 5.2
2013-10-04 05:00 | 10.516 | 1.4203 | 5.2
2013-10-04 05:15 | 10.518 | 1.4217 | 5.2
2013-10-04 05:30 | 10.518 | 1.416 | 5.2
2013-10-04 05:45 | 10.519 | 1.4143 | 5.1
2013-10-04 06:00 | 10.521 | 1.4156 | 5.1
2013-10-04 06:15 | 10.521 | 1.4125 | 5
2013-10-04 06:30 | 10.524 | 1.4153 | 5
2013-10-04 06:45 | 10.525 | 1.4127 | 5
2013-10-04 07:00 | 10.528 | 1.4165 | 5
2013-10-04 07:15 | 10.527 | 1.412 | 4.9
2013-10-04 07:30 | 10.53 | 1.4185 | 4.9
2013-10-04 07:45 | 10.533 | 1.4204 | 4.9
2013-10-04 08:00 | 10.533 | 1.419 | 4.8
2013-10-04 08:15 | 10.535 | 1.4195 | 4.8
2013-10-04 08:30 | 10.536 | 1.4192 | 4.8
2013-10-04 08:45 | 10.537 | 1.4208 | 4.7
2013-10-04 09:00 | 10.539 | 1.4264 | 4.7
2013-10-04 09:15 | 10.539 | 1.4265 | 4.6
2013-10-04 09:30 | 10.54 | 1.4295 | 4.6
2013-10-04 09:45 | 10.542 | 1.4367 | 4.6
2013-10-04 10:00 | 10.542 | 1.436 | 4.6
2013-10-04 10:15 | 10.542 | 1.4317 | 4.7
2013-10-04 10:30 | 10.542 | 1.4294 | 4.6
2013-10-04 10:45 | 10.542 | 1.4281 | 4.6
2013-10-04 11:00 | 10.543 | 1.4294 | 4.6
2013-10-04 11:15 | 10.545 | 1.4341 | 4.6
2013-10-04 11:30 | 10.545 | 1.4298 | 4.6
2013-10-04 11:45 | 10.547 | 1.436 | 4.7
2013-10-04 12:00 | 10.547 | 1.4319 | 4.7
2013-10-04 12:15 | 10.548 | 1.4338 | 4.8
2013-10-04 12:30 | 10.548 | 1.4349 | 4.9
2013-10-04 12:45 | 10.549 | 1.4387 | 5
2013-10-04 13:00 | 10.549 | 1.4368 | 5.1
2013-10-04 13:15 | 10.549 | 1.4354 | 5.3
2013-10-04 13:30 | 10.549 | 1.433 | 5.5
2013-10-04 13:45 | 10.549 | 1.435 | 5.6
2013-10-04 14:00 | 10.548 | 1.4319 | 5.7
2013-10-04 14:15 | 10.549 | 1.4325 | 5.8
2013-10-04 14:30 | 10.549 | 1.4341 | 5.9
2013-10-04 14:45 | 10.548 | 1.4309 | 6.1
2013-10-04 15:00 | 10.548 | 1.432 | 6.2
2013-10-04 15:15 | 10.548 | 1.4291 | 6.3
2013-10-04 15:30 | 10.548 | 1.4272 | 6.4
2013-10-04 15:45 | 10.549 | 1.4295 | 6.5
2013-10-04 16:00 | 10.548 | 1.4246 | 6.4
2013-10-04 16:15 | 10.549 | 1.4255 | 6.3
2013-10-04 16:30 | 10.549 | 1.4245 | 6.3
2013-10-04 16:45 | 10.551 | 1.4254 | 6.3
2013-10-04 17:00 | 10.551 | 1.4222 | 6.3
2013-10-04 17:15 | 10.552 | 1.4232 | 6.3
2013-10-04 17:30 | 10.552 | 1.4176 | 6.3
2013-10-04 17:45 | 10.554 | 1.4177 | 6.3
2013-10-04 18:00 | 10.556 | 1.4196 | 6.3
2013-10-04 18:15 | 10.554 | 1.4077 | 6.2
2013-10-04 18:30 | 10.557 | 1.4139 | 6.2
2013-10-04 18:45 | 10.56 | 1.4172 | 6.2
2013-10-04 19:00 | 10.56 | 1.4122 | 6.1
2013-10-04 19:15 | 10.561 | 1.4066 | 6.1
2013-10-04 19:30 | 10.563 | 1.4093 | 6
2013-10-04 19:45 | 10.566 | 1.4149 | 6
2013-10-04 20:00 | 10.566 | 1.4092 | 5.9
2013-10-04 20:15 | 10.569 | 1.4126 | 5.9
2013-10-04 20:30 | 10.569 | 1.4129 | 5.8
2013-10-04 20:45 | 10.572 | 1.421 | 5.8
2013-10-04 21:00 | 10.572 | 1.4163 | 5.7
2013-10-04 21:15 | 10.575 | 1.4211 | 5.7
2013-10-04 21:30 | 10.575 | 1.4148 | 5.7
2013-10-04 21:45 | 10.576 | 1.412 | 5.7
2013-10-04 22:00 | 10.576 | 1.4079 | 5.6
2013-10-04 22:15 | 10.578 | 1.4069 | 5.6
2013-10-04 22:30 | 10.58 | 1.407 | 5.5
2013-10-04 22:45 | 10.582 | 1.4073 | 5.5
2013-10-04 23:00 | 10.582 | 1.4042 | 5.4
2013-10-04 23:15 | 10.584 | 1.4098 | 5.3
2013-10-04 23:30 | 10.587 | 1.4178 | 5.3
2013-10-04 23:45 | 10.589 | 1.4247 | 5.2
2013-10-05 | 10.59 | 1.431 | 5.2
2013-10-05 00:15 | 10.59 | 1.4262 | 5.2
2013-10-05 00:30 | 10.59 | 1.4214 | 5.1
2013-10-05 00:45 | 10.59 | 1.4145 | 5.1
2013-10-05 01:00 | 10.589 | 1.4126 | 5
2013-10-05 01:15 | 10.591 | 1.415 | 5
2013-10-05 01:30 | 10.591 | 1.4123 | 4.9
2013-10-05 01:45 | 10.594 | 1.4192 | 4.8
2013-10-05 02:00 | 10.594 | 1.4199 | 4.8
2013-10-05 02:15 | 10.596 | 1.4236 | 4.8
2013-10-05 02:30 | 10.596 | 1.4198 | 4.7
2013-10-05 02:45 | 10.597 | 1.4193 | 4.7
2013-10-05 03:00 | 10.597 | 1.4191 | 4.6
2013-10-05 03:15 | 10.597 | 1.418 | 4.6
2013-10-05 03:30 | 10.599 | 1.4227 | 4.6
2013-10-05 03:45 | 10.601 | 1.4289 | 4.5
2013-10-05 04:00 | 10.601 | 1.4293 | 4.5
2013-10-05 04:15 | 10.601 | 1.4306 | 4.4
2013-10-05 04:30 | 10.601 | 1.4302 | 4.4
2013-10-05 04:45 | 10.602 | 1.4335 | 4.5
2013-10-05 05:00 | 10.602 | 1.4301 | 4.5
2013-10-05 05:15 | 10.601 | 1.4272 | 4.5
2013-10-05 05:30 | 10.601 | 1.4266 | 4.5
2013-10-05 05:45 | 10.602 | 1.4324 | 4.6
2013-10-05 06:00 | 10.602 | 1.4303 | 4.6
2013-10-05 06:15 | 10.602 | 1.43 | 4.6
2013-10-05 06:30 | 10.602 | 1.4336 | 4.6
2013-10-05 06:45 | 10.602 | 1.4346 | 4.6
2013-10-05 07:00 | 10.601 | 1.4308 | 4.5
2013-10-05 07:15 | 10.602 | 1.4362 | 4.5
2013-10-05 07:30 | 10.601 | 1.4353 | 4.5
2013-10-05 07:45 | 10.601 | 1.4324 | 4.5
2013-10-05 08:00 | 10.601 | 1.4254 | 4.4
2013-10-05 08:15 | 10.601 | 1.4268 | 4.4
2013-10-05 08:30 | 10.601 | 1.4259 | 4.5
2013-10-05 08:45 | 10.601 | 1.4276 | 4.5
2013-10-05 09:00 | 10.602 | 1.4303 | 4.5
2013-10-05 09:15 | 10.602 | 1.4308 | 4.5
2013-10-05 09:30 | 10.602 | 1.4278 | 4.5
2013-10-05 09:45 | 10.602 | 1.4269 | 4.5
2013-10-05 10:00 | 10.602 | 1.4328 | 4.5
2013-10-05 10:15 | 10.602 | 1.4362 | 4.6
2013-10-05 10:30 | 10.602 | 1.4351 | 4.6
2013-10-05 10:45 | 10.603 | 1.4395 | 4.6
2013-10-05 11:00 | 10.603 | 1.4413 | 4.7
2013-10-05 11:15 | 10.601 | 1.4358 | 4.7
2013-10-05 11:30 | 10.601 | 1.4361 | 4.7
2013-10-05 11:45 | 10.602 | 1.4388 | 4.8
2013-10-05 12:00 | 10.601 | 1.4428 | 4.8
2013-10-05 12:15 | 10.599 | 1.4372 | 4.8
2013-10-05 12:30 | 10.599 | 1.4355 | 4.8
2013-10-05 12:45 | 10.601 | 1.4464 | 4.9
2013-10-05 13:00 | 10.597 | 1.434 | 5
2013-10-05 13:15 | 10.597 | 1.4364 | 5
2013-10-05 13:30 | 10.597 | 1.4369 | 5.1
2013-10-05 13:45 | 10.597 | 1.4413 | 5.2
2013-10-05 14:00 | 10.596 | 1.4448 | 5.2
2013-10-05 14:15 | 10.594 | 1.4375 | 5.2
2013-10-05 14:30 | 10.596 | 1.4455 | 5.3
2013-10-05 14:45 | 10.594 | 1.4432 | 5.3
2013-10-05 15:00 | 10.591 | 1.4312 | 5.3
2013-10-05 15:15 | 10.593 | 1.4452 | 5.4
2013-10-05 15:30 | 10.591 | 1.4459 | 5.5
2013-10-05 15:45 | 10.591 | 1.4486 | 5.6
2013-10-05 16:00 | 10.591 | 1.4545 | 5.6
2013-10-05 16:15 | 10.59 | 1.4517 | 5.7
2013-10-05 16:30 | 10.587 | 1.447 | 5.7
2013-10-05 16:45 | 10.585 | 1.442 | 5.6
2013-10-05 17:00 | 10.585 | 1.4461 | 5.6
2013-10-05 17:15 | 10.584 | 1.4487 | 5.6
2013-10-05 17:30 | 10.582 | 1.445 | 5.6
2013-10-05 17:45 | 10.582 | 1.4503 | 5.7
2013-10-05 18:00 | 10.581 | 1.4506 | 5.7
2013-10-05 18:15 | 10.58 | 1.4485 | 5.7
2013-10-05 18:30 | 10.578 | 1.4418 | 5.7
2013-10-05 18:45 | 10.578 | 1.442 | 5.7
2013-10-05 19:00 | 10.576 | 1.4363 | 5.7
2013-10-05 19:15 | 10.576 | 1.4394 | 5.7
2013-10-05 19:30 | 10.575 | 1.435 | 5.6
2013-10-05 19:45 | 10.575 | 1.4373 | 5.6
2013-10-05 20:00 | 10.575 | 1.4382 | 5.6
2013-10-05 20:15 | 10.575 | 1.4371 | 5.6
2013-10-05 20:30 | 10.573 | 1.4325 | 5.5
2013-10-05 20:45 | 10.573 | 1.4306 | 5.5
2013-10-05 21:00 | 10.573 | 1.4328 | 5.5
2013-10-05 21:15 | 10.575 | 1.4369 | 5.5
2013-10-05 21:30 | 10.575 | 1.4337 | 5.5
2013-10-05 21:45 | 10.573 | 1.4271 | 5.4
2013-10-05 22:00 | 10.572 | 1.423 | 5.4
2013-10-05 22:15 | 10.573 | 1.4254 | 5.4
2013-10-05 22:30 | 10.575 | 1.4304 | 5.4
2013-10-05 22:45 | 10.573 | 1.4233 | 5.3
2013-10-05 23:00 | 10.575 | 1.429 | 5.3
2013-10-05 23:15 | 10.575 | 1.4306 | 5.3
2013-10-05 23:30 | 10.575 | 1.4297 | 5.3
2013-10-05 23:45 | 10.575 | 1.4288 | 5.3
2013-10-06 | 10.576 | 1.4278 | 5.3
2013-10-06 00:15 | 10.575 | 1.4199 | 5.3
2013-10-06 00:30 | 10.575 | 1.4186 | 5.3
2013-10-06 00:45 | 10.576 | 1.4223 | 5.3
2013-10-06 01:00 | 10.578 | 1.4286 | 5.3
2013-10-06 01:15 | 10.578 | 1.4286 | 5.3
2013-10-06 01:30 | 10.58 | 1.4376 | 5.3
2013-10-06 01:45 | 10.58 | 1.4342 | 5.3
2013-10-06 02:00 | 10.58 | 1.4315 | 5.3
2013-10-06 02:15 | 10.578 | 1.4259 | 5.2
2013-10-06 02:30 | 10.58 | 1.4358 | 5.2
2013-10-06 02:45 | 10.581 | 1.4406 | 5.2
2013-10-06 03:00 | 10.58 | 1.4379 | 5.1
2013-10-06 03:15 | 10.58 | 1.4416 | 5.1
2013-10-06 03:30 | 10.58 | 1.4444 | 5.1
2013-10-06 03:45 | 10.578 | 1.4362 | 5.1
2013-10-06 04:00 | 10.578 | 1.433 | 5.1
2013-10-06 04:15 | 10.578 | 1.4264 | 5.1
2013-10-06 04:30 | 10.576 | 1.4184 | 5.1
2013-10-06 04:45 | 10.578 | 1.4335 | 5.1
2013-10-06 05:00 | 10.578 | 1.4358 | 5.1
2013-10-06 05:15 | 10.581 | 1.4431 | 5.1
2013-10-06 05:30 | 10.582 | 1.4455 | 5.1
2013-10-06 05:45 | 10.581 | 1.4444 | 5.1
2013-10-06 06:00 | 10.58 | 1.4424 | 5.1
2013-10-06 06:15 | 10.58 | 1.4434 | 5
2013-10-06 06:30 | 10.581 | 1.447 | 5
2013-10-06 06:45 | 10.581 | 1.4478 | 5
2013-10-06 07:00 | 10.581 | 1.4445 | 5
2013-10-06 07:15 | 10.58 | 1.4414 | 5
2013-10-06 07:30 | 10.58 | 1.4421 | 5
2013-10-06 07:45 | 10.581 | 1.4438 | 5
2013-10-06 08:00 | 10.581 | 1.4445 | 5
2013-10-06 08:15 | 10.581 | 1.4463 | 5
2013-10-06 08:30 | 10.581 | 1.4466 | 5
2013-10-06 08:45 | 10.582 | 1.4494 | 5
2013-10-06 09:00 | 10.581 | 1.4476 | 5
2013-10-06 09:15 | 10.581 | 1.4479 | 5
2013-10-06 09:30 | 10.58 | 1.441 | 5
2013-10-06 09:45 | 10.58 | 1.4396 | 5
2013-10-06 10:00 | 10.58 | 1.4392 | 5
2013-10-06 10:15 | 10.58 | 1.4389 | 5
2013-10-06 10:30 | 10.58 | 1.4386 | 5
2013-10-06 10:45 | 10.581 | 1.4419 | 5
2013-10-06 11:00 | 10.582 | 1.4477 | 5.1
2013-10-06 11:15 | 10.582 | 1.4511 | 5.1
2013-10-06 11:30 | 10.582 | 1.4521 | 5.1
2013-10-06 11:45 | 10.582 | 1.4527 | 5.1
2013-10-06 12:00 | 10.581 | 1.449 | 5.2
2013-10-06 12:15 | 10.581 | 1.4476 | 5.2
2013-10-06 12:30 | 10.58 | 1.4412 | 5.2
2013-10-06 12:45 | 10.58 | 1.4442 | 5.2
2013-10-06 13:00 | 10.58 | 1.4453 | 5.2
2013-10-06 13:15 | 10.58 | 1.4505 | 5.2
2013-10-06 13:30 | 10.581 | 1.4569 | 5.2
2013-10-06 13:45 | 10.581 | 1.4597 | 5.2
2013-10-06 14:00 | 10.58 | 1.457 | 5.2
2013-10-06 14:15 | 10.581 | 1.4622 | 5.3
2013-10-06 14:30 | 10.58 | 1.4612 | 5.3
2013-10-06 14:45 | 10.578 | 1.4545 | 5.3
2013-10-06 15:00 | 10.578 | 1.4551 | 5.3
2013-10-06 15:15 | 10.576 | 1.4493 | 5.3
2013-10-06 15:30 | 10.578 | 1.4586 | 5.4
2013-10-06 15:45 | 10.578 | 1.4595 | 5.4
2013-10-06 16:00 | 10.576 | 1.4558 | 5.4
2013-10-06 16:15 | 10.576 | 1.4606 | 5.4
2013-10-06 16:30 | 10.576 | 1.4626 | 5.5
2013-10-06 16:45 | 10.576 | 1.4624 | 5.5
2013-10-06 17:00 | 10.576 | 1.463 | 5.5
2013-10-06 17:15 | 10.575 | 1.4603 | 5.5
2013-10-06 17:30 | 10.573 | 1.4529 | 5.5
2013-10-06 17:45 | 10.573 | 1.4529 | 5.5
2013-10-06 18:00 | 10.572 | 1.4472 | 5.5
2013-10-06 18:15 | 10.573 | 1.4516 | 5.5
2013-10-06 18:30 | 10.573 | 1.4498 | 5.5
2013-10-06 18:45 | 10.573 | 1.4489 | 5.5
2013-10-06 19:00 | 10.573 | 1.4483 | 5.5
2013-10-06 19:15 | 10.573 | 1.4464 | 5.5
2013-10-06 19:30 | 10.573 | 1.4453 | 5.5
2013-10-06 19:45 | 10.575 | 1.4497 | 5.5
2013-10-06 20:00 | 10.573 | 1.4406 | 5.4
2013-10-06 20:15 | 10.573 | 1.4369 | 5.4
2013-10-06 20:30 | 10.575 | 1.4423 | 5.4
2013-10-06 20:45 | 10.576 | 1.4464 | 5.4
2013-10-06 21:00 | 10.578 | 1.4476 | 5.4
2013-10-06 21:15 | 10.578 | 1.4446 | 5.4
2013-10-06 21:30 | 10.58 | 1.4488 | 5.4
2013-10-06 21:45 | 10.578 | 1.4407 | 5.4
2013-10-06 22:00 | 10.581 | 1.4471 | 5.4
2013-10-06 22:15 | 10.58 | 1.4426 | 5.3
2013-10-06 22:30 | 10.581 | 1.4418 | 5.3
2013-10-06 22:45 | 10.582 | 1.4413 | 5.3
2013-10-06 23:00 | 10.582 | 1.4399 | 5.3
2013-10-06 23:15 | 10.584 | 1.4431 | 5.3
2013-10-06 23:30 | 10.584 | 1.4419 | 5.3
2013-10-06 23:45 | 10.585 | 1.4385 | 5.3
2013-10-07 | 10.587 | 1.4437 | 5.3
2013-10-07 00:15 | 10.587 | 1.4389 | 5.3
2013-10-07 00:30 | 10.587 | 1.4291 | 5.3
2013-10-07 00:45 | 10.589 | 1.4325 | 5.3
2013-10-07 01:00 | 10.59 | 1.4305 | 5.3
2013-10-07 01:15 | 10.589 | 1.427 | 5.2
2013-10-07 01:30 | 10.591 | 1.4309 | 5.2
2013-10-07 01:45 | 10.594 | 1.4424 | 5.2
2013-10-07 02:00 | 10.594 | 1.4396 | 5.2
2013-10-07 02:15 | 10.596 | 1.4435 | 5.2
2013-10-07 02:30 | 10.596 | 1.444 | 5.2
2013-10-07 02:45 | 10.594 | 1.4353 | 5.2
2013-10-07 03:00 | 10.596 | 1.4412 | 5.2
2013-10-07 03:15 | 10.597 | 1.4405 | 5.2
2013-10-07 03:30 | 10.597 | 1.4375 | 5.2
2013-10-07 03:45 | 10.597 | 1.4329 | 5.2
2013-10-07 04:00 | 10.599 | 1.4395 | 5.2
2013-10-07 04:15 | 10.599 | 1.4338 | 5.2
2013-10-07 04:30 | 10.599 | 1.4322 | 5.1
2013-10-07 04:45 | 10.601 | 1.4342 | 5.1
2013-10-07 05:00 | 10.601 | 1.433 | 5.1
2013-10-07 05:15 | 10.602 | 1.43 | 5.1
2013-10-07 05:30 | 10.602 | 1.4261 | 5.1
2013-10-07 05:45 | 10.605 | 1.4313 | 5.1
2013-10-07 06:00 | 10.605 | 1.4258 | 5.1
2013-10-07 06:15 | 10.606 | 1.4201 | 5.1
2013-10-07 06:30 | 10.608 | 1.4261 | 5.1
2013-10-07 06:45 | 10.609 | 1.4248 | 5.1
2013-10-07 07:00 | 10.611 | 1.4301 | 5.1
2013-10-07 07:15 | 10.614 | 1.4356 | 5.1
2013-10-07 07:30 | 10.614 | 1.4296 | 5.1
2013-10-07 07:45 | 10.615 | 1.4253 | 5.1
2013-10-07 08:00 | 10.615 | 1.4232 | 5.1
2013-10-07 08:15 | 10.615 | 1.4217 | 5.1
2013-10-07 08:30 | 10.617 | 1.4227 | 5.1
2013-10-07 08:45 | 10.618 | 1.4216 | 5.1
2013-10-07 09:00 | 10.62 | 1.4209 | 5.1
2013-10-07 09:15 | 10.618 | 1.4205 | 5.1
2013-10-07 09:30 | 10.622 | 1.4289 | 5.1
2013-10-07 09:45 | 10.622 | 1.422 | 5.1
2013-10-07 10:00 | 10.624 | 1.4295 | 5.1
2013-10-07 10:15 | 10.623 | 1.424 | 5.1
2013-10-07 10:30 | 10.623 | 1.421 | 5.1
2013-10-07 10:45 | 10.624 | 1.429 | 5.1
2013-10-07 11:00 | 10.623 | 1.4244 | 5.1
2013-10-07 11:15 | 10.626 | 1.4317 | 5.2
2013-10-07 11:30 | 10.626 | 1.4282 | 5.2
2013-10-07 11:45 | 10.624 | 1.4227 | 5.2
2013-10-07 12:00 | 10.624 | 1.4075 | 5.2
2013-10-07 12:15 | 10.624 | 1.4122 | 5.2
2013-10-07 12:30 | 10.626 | 1.421 | 5.3
2013-10-07 12:45 | 10.624 | 1.4047 | 5.3
2013-10-07 13:00 | 10.63 | 1.4235 | 5.4
2013-10-07 13:15 | 10.629 | 1.4171 | 5.4
2013-10-07 13:30 | 10.627 | 1.4095 | 5.5
2013-10-07 13:45 | 10.63 | 1.4208 | 5.5
2013-10-07 14:00 | 10.632 | 1.4311 | 5.5
2013-10-07 14:15 | 10.632 | 1.4317 | 5.5
2013-10-07 14:30 | 10.634 | 1.4358 | 5.5
2013-10-07 14:45 | 10.63 | 1.4236 | 5.5
2013-10-07 15:00 | 10.63 | 1.4322 | 5.6
2013-10-07 15:15 | 10.63 | 1.438 | 5.7
2013-10-07 15:30 | 10.632 | 1.4438 | 5.8
2013-10-07 15:45 | 10.63 | 1.4371 | 5.7
2013-10-07 16:00 | 10.627 | 1.4275 | 5.7
2013-10-07 16:15 | 10.627 | 1.4294 | 5.8
2013-10-07 16:30 | 10.626 | 1.4289 | 5.7
2013-10-07 16:45 | 10.626 | 1.4329 | 5.7
2013-10-07 17:00 | 10.627 | 1.4434 | 5.7
2013-10-07 17:15 | 10.626 | 1.4517 | 5.7
2013-10-07 17:30 | 10.626 | 1.4533 | 5.8
2013-10-07 17:45 | 10.624 | 1.449 | 5.8
2013-10-07 18:00 | 10.623 | 1.4445 | 5.8
2013-10-07 18:15 | 10.618 | 1.4218 | 5.7
2013-10-07 18:30 | 10.618 | 1.4333 | 5.7
2013-10-07 18:45 | 10.617 | 1.4252 | 5.6
2013-10-07 19:00 | 10.618 | 1.4371 | 5.6
2013-10-07 19:15 | 10.62 | 1.4491 | 5.6
2013-10-07 19:30 | 10.617 | 1.4467 | 5.6
2013-10-07 19:45 | 10.618 | 1.4529 | 5.6
2013-10-07 20:00 | 10.617 | 1.4595 | 5.6
2013-10-07 20:15 | 10.613 | 1.4481 | 5.5
2013-10-07 20:30 | 10.611 | 1.444 | 5.5
2013-10-07 20:45 | 10.609 | 1.4465 | 5.4
2013-10-07 21:00 | 10.608 | 1.4522 | 5.4
2013-10-07 21:15 | 10.606 | 1.4486 | 5.3
2013-10-07 21:30 | 10.605 | 1.4527 | 5.3
2013-10-07 21:45 | 10.603 | 1.4576 | 5.3
2013-10-07 22:00 | 10.601 | 1.4518 | 5.3
2013-10-07 22:15 | 10.601 | 1.4557 | 5.4
2013-10-07 22:30 | 10.597 | 1.4489 | 5.4
2013-10-07 22:45 | 10.594 | 1.4485 | 5.4
2013-10-07 23:00 | 10.593 | 1.4627 | 5.3
2013-10-07 23:15 | 10.593 | 1.4663 | 5.3
2013-10-07 23:30 | 10.591 | 1.4638 | 5.3
2013-10-07 23:45 | 10.587 | 1.4549 | 5.2
2013-10-08 | 10.584 | 1.4549 | 5.3
2013-10-08 00:15 | 10.582 | 1.46 | 5.3
2013-10-08 00:30 | 10.581 | 1.4652 | 5.2
2013-10-08 00:45 | 10.578 | 1.4626 | 5.1
2013-10-08 01:00 | 10.576 | 1.4661 | 5.1
2013-10-08 01:15 | 10.573 | 1.4775 | 5.1
2013-10-08 01:30 | 10.57 | 1.4774 | 5.1
2013-10-08 01:45 | 10.569 | 1.486 | 5.1
2013-10-08 02:00 | 10.566 | 1.4891 | 5.1
2013-10-08 02:15 | 10.558 | 1.4701 | 5
2013-10-08 02:30 | 10.556 | 1.4668 | 5
2013-10-08 02:45 | 10.552 | 1.4631 | 5
2013-10-08 03:00 | 10.549 | 1.4611 | 5
2013-10-08 03:15 | 10.548 | 1.467 | 5
2013-10-08 03:30 | 10.547 | 1.474 | 5
2013-10-08 03:45 | 10.545 | 1.4786 | 4.9
2013-10-08 04:00 | 10.543 | 1.4854 | 4.9
2013-10-08 04:15 | 10.54 | 1.4929 | 4.9
2013-10-08 04:30 | 10.539 | 1.5057 | 4.9
2013-10-08 04:45 | 10.536 | 1.5098 | 4.9
2013-10-08 05:00 | 10.533 | 1.5189 | 4.9
2013-10-08 05:15 | 10.527 | 1.511 | 4.8
2013-10-08 05:30 | 10.524 | 1.5174 | 4.8
2013-10-08 05:45 | 10.521 | 1.5228 | 4.8
2013-10-08 06:00 | 10.516 | 1.5208 | 4.8
2013-10-08 06:15 | 10.513 | 1.5244 | 4.8
2013-10-08 06:30 | 10.507 | 1.5179 | 4.7
2013-10-08 06:45 | 10.504 | 1.5202 | 4.7
2013-10-08 07:00 | 10.5 | 1.5216 | 4.7
2013-10-08 07:15 | 10.497 | 1.5248 | 4.7
2013-10-08 07:30 | 10.494 | 1.5174 | 4.7
2013-10-08 07:45 | 10.491 | 1.5123 | 4.7
2013-10-08 08:00 | 10.488 | 1.5126 | 4.7
2013-10-08 08:15 | 10.483 | 1.5058 | 4.7
2013-10-08 08:30 | 10.483 | 1.5173 | 4.7
2013-10-08 08:45 | 10.482 | 1.5274 | 4.6
2013-10-08 09:00 | 10.479 | 1.5261 | 4.6
2013-10-08 09:15 | 10.477 | 1.5238 | 4.6
2013-10-08 09:30 | 10.476 | 1.5312 | 4.6
2013-10-08 09:45 | 10.473 | 1.5315 | 4.6
2013-10-08 10:00 | 10.471 | 1.5276 | 4.6
2013-10-08 10:15 | 10.47 | 1.5337 | 4.6
2013-10-08 10:30 | 10.469 | 1.5368 | 4.6
2013-10-08 10:45 | 10.464 | 1.5367 | 4.5
2013-10-08 11:00 | 10.464 | 1.547 | 4.5
2013-10-08 11:15 | 10.461 | 1.5491 | 4.5
2013-10-08 11:30 | 10.461 | 1.5583 | 4.6
2013-10-08 11:45 | 10.458 | 1.5598 | 4.6
2013-10-08 12:00 | 10.453 | 1.5538 | 4.6
2013-10-08 12:15 | 10.45 | 1.5577 | 4.6
2013-10-08 12:30 | 10.449 | 1.5658 | 4.6
2013-10-08 12:45 | 10.446 | 1.5689 | 4.6
2013-10-08 13:00 | 10.441 | 1.5685 | 4.6
2013-10-08 13:15 | 10.438 | 1.5761 | 4.6
2013-10-08 13:30 | 10.436 | 1.5753 | 4.6
2013-10-08 13:45 | 10.431 | 1.5715 | 4.6
2013-10-08 14:00 | 10.426 | 1.5717 | 4.6
2013-10-08 14:15 | 10.424 | 1.5728 | 4.7
2013-10-08 14:30 | 10.422 | 1.5711 | 4.7
2013-10-08 14:45 | 10.417 | 1.5645 | 4.7
2013-10-08 15:00 | 10.411 | 1.5573 | 4.7
2013-10-08 15:15 | 10.41 | 1.566 | 4.7
2013-10-08 15:30 | 10.41 | 1.5803 | 4.7
2013-10-08 15:45 | 10.407 | 1.5817 | 4.7
2013-10-08 16:00 | 10.403 | 1.5749 | 4.7
2013-10-08 16:15 | 10.399 | 1.5653 | 4.7
2013-10-08 16:30 | 10.396 | 1.5609 | 4.7
2013-10-08 16:45 | 10.392 | 1.5523 | 4.7
2013-10-08 17:00 | 10.391 | 1.5532 | 4.7
2013-10-08 17:15 | 10.389 | 1.5507 | 4.7
2013-10-08 17:30 | 10.387 | 1.5458 | 4.7
2013-10-08 17:45 | 10.387 | 1.5502 | 4.7
2013-10-08 18:00 | 10.386 | 1.5508 | 4.7
2013-10-08 18:15 | 10.384 | 1.5447 | 4.7
2013-10-08 18:30 | 10.383 | 1.5412 | 4.7
2013-10-08 18:45 | 10.383 | 1.5406 | 4.7
2013-10-08 19:00 | 10.381 | 1.5333 | 4.7
2013-10-08 19:15 | 10.381 | 1.5378 | 4.7
2013-10-08 19:30 | 10.381 | 1.5427 | 4.7
2013-10-08 19:45 | 10.383 | 1.5491 | 4.7
2013-10-08 20:00 | 10.383 | 1.5508 | 4.7
2013-10-08 20:15 | 10.383 | 1.5566 | 4.7
2013-10-08 20:30 | 10.381 | 1.5541 | 4.7
2013-10-08 20:45 | 10.381 | 1.5552 | 4.7
2013-10-08 21:00 | 10.381 | 1.5593 | 4.7
2013-10-08 21:15 | 10.38 | 1.5507 | 4.7
2013-10-08 21:30 | 10.378 | 1.5383 | 4.7
2013-10-08 21:45 | 10.378 | 1.5382 | 4.7
2013-10-08 22:00 | 10.377 | 1.531 | 4.7
2013-10-08 22:15 | 10.38 | 1.5355 | 4.7
2013-10-08 22:30 | 10.381 | 1.5382 | 4.7
2013-10-08 22:45 | 10.381 | 1.5304 | 4.7
2013-10-08 23:00 | 10.383 | 1.5347 | 4.7
2013-10-08 23:15 | 10.384 | 1.533 | 4.7
2013-10-08 23:30 | 10.384 | 1.5242 | 4.7
2013-10-08 23:45 | 10.386 | 1.5216 | 4.7
2013-10-09 | 10.387 | 1.5195 | 4.7
2013-10-09 00:15 | 10.389 | 1.5221 | 4.7
2013-10-09 00:30 | 10.391 | 1.5206 | 4.7
2013-10-09 00:45 | 10.393 | 1.5236 | 4.7
2013-10-09 01:00 | 10.393 | 1.5133 | 4.6
2013-10-09 01:15 | 10.395 | 1.5058 | 4.6
2013-10-09 01:30 | 10.398 | 1.51 | 4.7
2013-10-09 01:45 | 10.399 | 1.5004 | 4.7
2013-10-09 02:00 | 10.403 | 1.5054 | 4.7
2013-10-09 02:15 | 10.405 | 1.504 | 4.7
2013-10-09 02:30 | 10.408 | 1.5034 | 4.7
2013-10-09 02:45 | 10.411 | 1.5012 | 4.7
2013-10-09 03:00 | 10.411 | 1.4877 | 4.6
2013-10-09 03:15 | 10.416 | 1.4919 | 4.6
2013-10-09 03:30 | 10.417 | 1.4798 | 4.6
2013-10-09 03:45 | 10.42 | 1.4831 | 4.6
2013-10-09 04:00 | 10.425 | 1.4914 | 4.6
2013-10-09 04:15 | 10.428 | 1.4937 | 4.6
2013-10-09 04:30 | 10.432 | 1.498 | 4.6
2013-10-09 04:45 | 10.436 | 1.5015 | 4.6
2013-10-09 05:00 | 10.438 | 1.5027 | 4.6
2013-10-09 05:15 | 10.44 | 1.496 | 4.6
2013-10-09 05:30 | 10.441 | 1.4913 | 4.5
2013-10-09 05:45 | 10.444 | 1.4915 | 4.5
2013-10-09 06:00 | 10.446 | 1.4907 | 4.5
2013-10-09 06:15 | 10.45 | 1.4949 | 4.5
2013-10-09 06:30 | 10.452 | 1.4896 | 4.4
2013-10-09 06:45 | 10.455 | 1.4915 | 4.4
2013-10-09 07:00 | 10.458 | 1.495 | 4.4
2013-10-09 07:15 | 10.459 | 1.4859 | 4.3
2013-10-09 07:30 | 10.464 | 1.4911 | 4.3
2013-10-09 07:45 | 10.465 | 1.4874 | 4.3
2013-10-09 08:00 | 10.469 | 1.4881 | 4.3
2013-10-09 08:15 | 10.471 | 1.4802 | 4.3
2013-10-09 08:30 | 10.474 | 1.4775 | 4.3
2013-10-09 08:45 | 10.477 | 1.4735 | 4.4
2013-10-09 09:00 | 10.479 | 1.4652 | 4.4
2013-10-09 09:15 | 10.483 | 1.4658 | 4.4
2013-10-09 09:30 | 10.486 | 1.4668 | 4.3
2013-10-09 09:45 | 10.49 | 1.469 | 4.3
2013-10-09 10:00 | 10.494 | 1.4722 | 4.3
2013-10-09 10:15 | 10.498 | 1.4762 | 4.4
2013-10-09 10:30 | 10.502 | 1.4755 | 4.4
2013-10-09 10:45 | 10.503 | 1.4697 | 4.3
2013-10-09 11:00 | 10.507 | 1.4703 | 4.4
2013-10-09 11:15 | 10.51 | 1.4694 | 4.4
2013-10-09 11:30 | 10.513 | 1.4672 | 4.4
2013-10-09 11:45 | 10.516 | 1.4745 | 4.4
2013-10-09 12:00 | 10.519 | 1.4765 | 4.5
2013-10-09 12:15 | 10.523 | 1.4817 | 4.5
2013-10-09 12:30 | 10.527 | 1.4907 | 4.6
2013-10-09 12:45 | 10.527 | 1.4849 | 4.7
2013-10-09 13:00 | 10.53 | 1.4892 | 4.8
2013-10-09 13:15 | 10.531 | 1.4833 | 4.9
2013-10-09 13:30 | 10.533 | 1.4831 | 5
2013-10-09 13:45 | 10.533 | 1.476 | 5.1
2013-10-09 14:00 | 10.535 | 1.4724 | 5.2
2013-10-09 14:15 | 10.539 | 1.4804 | 5.3
2013-10-09 14:30 | 10.54 | 1.4732 | 5.4
2013-10-09 14:45 | 10.543 | 1.4708 | 5.5
2013-10-09 15:00 | 10.547 | 1.4786 | 5.6
2013-10-09 15:15 | 10.548 | 1.4767 | 5.7
2013-10-09 15:30 | 10.551 | 1.4879 | 5.8
2013-10-09 15:45 | 10.554 | 1.4941 | 5.9
2013-10-09 16:00 | 10.556 | 1.4946 | 5.9
2013-10-09 16:15 | 10.557 | 1.4944 | 5.8
2013-10-09 16:30 | 10.557 | 1.4897 | 5.8
2013-10-09 16:45 | 10.558 | 1.4865 | 5.7
2013-10-09 17:00 | 10.56 | 1.4888 | 5.6
2013-10-09 17:15 | 10.561 | 1.4879 | 5.5
2013-10-09 17:30 | 10.563 | 1.4894 | 5.5
2013-10-09 17:45 | 10.564 | 1.4862 | 5.4
2013-10-09 18:00 | 10.566 | 1.488 | 5.4
2013-10-09 18:15 | 10.569 | 1.4882 | 5.4
2013-10-09 18:30 | 10.569 | 1.4805 | 5.3
2013-10-09 18:45 | 10.57 | 1.4749 | 5.2
2013-10-09 19:00 | 10.57 | 1.4671 | 5.1
2013-10-09 19:15 | 10.575 | 1.4747 | 5.1
2013-10-09 19:30 | 10.576 | 1.4716 | 5
2013-10-09 19:45 | 10.58 | 1.4799 | 5
2013-10-09 20:00 | 10.581 | 1.4771 | 4.9
2013-10-09 20:15 | 10.585 | 1.4823 | 4.9
2013-10-09 20:30 | 10.585 | 1.4787 | 4.8
2013-10-09 20:45 | 10.587 | 1.4816 | 4.8
2013-10-09 21:00 | 10.59 | 1.4865 | 4.8
2013-10-09 21:15 | 10.591 | 1.4841 | 4.8
2013-10-09 21:30 | 10.593 | 1.4842 | 4.7
2013-10-09 21:45 | 10.593 | 1.4821 | 4.7
2013-10-09 22:00 | 10.594 | 1.4789 | 4.7
2013-10-09 22:15 | 10.596 | 1.4796 | 4.6
2013-10-09 22:30 | 10.601 | 1.4909 | 4.7
2013-10-09 22:45 | 10.599 | 1.4844 | 4.6
2013-10-09 23:00 | 10.602 | 1.4928 | 4.6
2013-10-09 23:15 | 10.603 | 1.4938 | 4.6
2013-10-09 23:30 | 10.605 | 1.5004 | 4.5
2013-10-09 23:45 | 10.605 | 1.5006 | 4.5
2013-10-10 | 10.605 | 1.4983 | 4.4
2013-10-10 00:15 | 10.605 | 1.4966 | 4.3
2013-10-10 00:30 | 10.605 | 1.4942 | 4.3
2013-10-10 00:45 | 10.605 | 1.4929 | 4.3
2013-10-10 01:00 | 10.606 | 1.4931 | 4.2
2013-10-10 01:15 | 10.606 | 1.4942 | 4.2
2013-10-10 01:30 | 10.606 | 1.4922 | 4.1
2013-10-10 01:45 | 10.608 | 1.4921 | 4.1
2013-10-10 02:00 | 10.609 | 1.4942 | 4
2013-10-10 02:15 | 10.608 | 1.4918 | 4
2013-10-10 02:30 | 10.609 | 1.4906 | 4
2013-10-10 02:45 | 10.611 | 1.492 | 4
2013-10-10 03:00 | 10.613 | 1.4966 | 4
2013-10-10 03:15 | 10.613 | 1.4961 | 4
2013-10-10 03:30 | 10.613 | 1.4964 | 3.9
2013-10-10 03:45 | 10.613 | 1.5015 | 3.9
2013-10-10 04:00 | 10.614 | 1.5047 | 3.9
2013-10-10 04:15 | 10.615 | 1.5136 | 4
2013-10-10 04:30 | 10.614 | 1.511 | 3.9
2013-10-10 04:45 | 10.613 | 1.5109 | 3.9
2013-10-10 05:00 | 10.611 | 1.5046 | 3.8
2013-10-10 05:15 | 10.611 | 1.5064 | 3.9
2013-10-10 05:30 | 10.611 | 1.5015 | 3.8
2013-10-10 05:45 | 10.609 | 1.4882 | 3.8
2013-10-10 06:00 | 10.609 | 1.4908 | 3.8
2013-10-10 06:15 | 10.609 | 1.4922 | 3.8
2013-10-10 06:30 | 10.609 | 1.4929 | 3.7
2013-10-10 06:45 | 10.614 | 1.5102 | 3.8
2013-10-10 07:00 | 10.613 | 1.503 | 3.8
2013-10-10 07:15 | 10.611 | 1.4925 | 3.7
2013-10-10 07:30 | 10.609 | 1.4846 | 3.7
2013-10-10 07:45 | 10.609 | 1.4883 | 3.7
2013-10-10 08:00 | 10.613 | 1.4994 | 3.8
2013-10-10 08:15 | 10.613 | 1.4975 | 3.8
2013-10-10 08:30 | 10.613 | 1.4967 | 3.8
2013-10-10 08:45 | 10.611 | 1.4985 | 3.9
2013-10-10 09:00 | 10.611 | 1.4999 | 3.9
2013-10-10 09:15 | 10.611 | 1.4991 | 4
2013-10-10 09:30 | 10.611 | 1.5039 | 4
2013-10-10 09:45 | 10.609 | 1.4981 | 4
2013-10-10 10:00 | 10.608 | 1.4975 | 3.9
2013-10-10 10:15 | 10.608 | 1.4993 | 3.9
2013-10-10 10:30 | 10.608 | 1.5027 | 4
2013-10-10 10:45 | 10.608 | 1.5022 | 4.1
2013-10-10 11:00 | 10.606 | 1.4988 | 4.1
2013-10-10 11:15 | 10.605 | 1.4951 | 4.1
2013-10-10 11:30 | 10.606 | 1.4986 | 4.2
2013-10-10 11:45 | 10.606 | 1.5013 | 4.2
2013-10-10 12:00 | 10.605 | 1.5019 | 4.2
2013-10-10 12:15 | 10.605 | 1.5035 | 4.2
2013-10-10 12:30 | 10.605 | 1.5042 | 4.2
2013-10-10 12:45 | 10.605 | 1.5047 | 4.2
2013-10-10 13:00 | 10.603 | 1.4966 | 4.2
2013-10-10 13:15 | 10.603 | 1.495 | 4.2
2013-10-10 13:30 | 10.603 | 1.4933 | 4.2
2013-10-10 13:45 | 10.603 | 1.4876 | 4.2
2013-10-10 14:00 | 10.603 | 1.489 | 4.2
2013-10-10 14:15 | 10.605 | 1.4987 | 4.3
2013-10-10 14:30 | 10.606 | 1.5001 | 4.3
2013-10-10 14:45 | 10.606 | 1.4978 | 4.3
2013-10-10 15:00 | 10.608 | 1.5017 | 4.3
2013-10-10 15:15 | 10.606 | 1.4922 | 4.3
2013-10-10 15:30 | 10.606 | 1.4912 | 4.3
2013-10-10 15:45 | 10.606 | 1.4906 | 4.3
2013-10-10 16:00 | 10.609 | 1.5015 | 4.4
2013-10-10 16:15 | 10.608 | 1.501 | 4.3
2013-10-10 16:30 | 10.611 | 1.5135 | 4.4
2013-10-10 16:45 | 10.609 | 1.5052 | 4.4
2013-10-10 17:00 | 10.609 | 1.5079 | 4.4
2013-10-10 17:15 | 10.609 | 1.5082 | 4.5
2013-10-10 17:30 | 10.608 | 1.5034 | 4.5
2013-10-10 17:45 | 10.608 | 1.5018 | 4.5
2013-10-10 18:00 | 10.606 | 1.4943 | 4.5
2013-10-10 18:15 | 10.606 | 1.4944 | 4.5
2013-10-10 18:30 | 10.608 | 1.4979 | 4.5
2013-10-10 18:45 | 10.608 | 1.4951 | 4.5
2013-10-10 19:00 | 10.609 | 1.4982 | 4.5
2013-10-10 19:15 | 10.609 | 1.4961 | 4.5
2013-10-10 19:30 | 10.611 | 1.5013 | 4.5
2013-10-10 19:45 | 10.611 | 1.5002 | 4.5
2013-10-10 20:00 | 10.611 | 1.4995 | 4.5
2013-10-10 20:15 | 10.611 | 1.4981 | 4.4
2013-10-10 20:30 | 10.613 | 1.5002 | 4.4
2013-10-10 20:45 | 10.613 | 1.5006 | 4.4
2013-10-10 21:00 | 10.614 | 1.5002 | 4.4
2013-10-10 21:15 | 10.614 | 1.4973 | 4.4
2013-10-10 21:30 | 10.615 | 1.5018 | 4.4
2013-10-10 21:45 | 10.615 | 1.5 | 4.4
2013-10-10 22:00 | 10.617 | 1.5035 | 4.4
2013-10-10 22:15 | 10.617 | 1.5004 | 4.4
2013-10-10 22:30 | 10.617 | 1.4996 | 4.4
2013-10-10 22:45 | 10.618 | 1.5019 | 4.4
2013-10-10 23:00 | 10.62 | 1.5045 | 4.4
2013-10-10 23:15 | 10.622 | 1.5118 | 4.4
2013-10-10 23:30 | 10.622 | 1.5086 | 4.4
2013-10-10 23:45 | 10.622 | 1.5091 | 4.4
2013-10-11 | 10.623 | 1.5126 | 4.4
2013-10-11 00:15 | 10.623 | 1.5118 | 4.4
2013-10-11 00:30 | 10.624 | 1.5143 | 4.4
2013-10-11 00:45 | 10.624 | 1.5131 | 4.4
2013-10-11 01:00 | 10.624 | 1.5123 | 4.4
2013-10-11 01:15 | 10.624 | 1.513 | 4.4
2013-10-11 01:30 | 10.626 | 1.5199 | 4.4
2013-10-11 01:45 | 10.624 | 1.5134 | 4.3
2013-10-11 02:00 | 10.626 | 1.5243 | 4.3
2013-10-11 02:15 | 10.626 | 1.5256 | 4.3
2013-10-11 02:30 | 10.626 | 1.5218 | 4.4
2013-10-11 02:45 | 10.626 | 1.5216 | 4.5
2013-10-11 03:00 | 10.624 | 1.5143 | 4.5
2013-10-11 03:15 | 10.624 | 1.5146 | 4.5
2013-10-11 03:30 | 10.626 | 1.5217 | 4.5
2013-10-11 03:45 | 10.626 | 1.5173 | 4.5
2013-10-11 04:00 | 10.626 | 1.5169 | 4.5
2013-10-11 04:15 | 10.624 | 1.5104 | 4.4
2013-10-11 04:30 | 10.624 | 1.5049 | 4.4
2013-10-11 04:45 | 10.626 | 1.5103 | 4.5
2013-10-11 05:00 | 10.627 | 1.5123 | 4.5
2013-10-11 05:15 | 10.626 | 1.5105 | 4.4
2013-10-11 05:30 | 10.629 | 1.5204 | 4.5
2013-10-11 05:45 | 10.629 | 1.5174 | 4.5
2013-10-11 06:00 | 10.629 | 1.5166 | 4.5
2013-10-11 06:15 | 10.629 | 1.5145 | 4.6
2013-10-11 06:30 | 10.629 | 1.5101 | 4.6
2013-10-11 06:45 | 10.629 | 1.5066 | 4.5
2013-10-11 07:00 | 10.63 | 1.5053 | 4.5
2013-10-11 07:15 | 10.632 | 1.5104 | 4.5
2013-10-11 07:30 | 10.634 | 1.5114 | 4.5
2013-10-11 07:45 | 10.635 | 1.5102 | 4.5
2013-10-11 08:00 | 10.635 | 1.507 | 4.4
2013-10-11 08:15 | 10.636 | 1.5068 | 4.4
2013-10-11 08:30 | 10.638 | 1.5084 | 4.4
2013-10-11 08:45 | 10.639 | 1.51 | 4.4
2013-10-11 09:00 | 10.641 | 1.5097 | 4.4
2013-10-11 09:15 | 10.641 | 1.5051 | 4.4
2013-10-11 09:30 | 10.646 | 1.5169 | 4.5
2013-10-11 09:45 | 10.644 | 1.5019 | 4.5
2013-10-11 10:00 | 10.646 | 1.5045 | 4.5
2013-10-11 10:15 | 10.647 | 1.5061 | 4.5
2013-10-11 10:30 | 10.648 | 1.5061 | 4.4
2013-10-11 10:45 | 10.651 | 1.5083 | 4.4
2013-10-11 11:00 | 10.655 | 1.5153 | 4.4
2013-10-11 11:15 | 10.653 | 1.5023 | 4.3
2013-10-11 11:30 | 10.655 | 1.5021 | 4.3
2013-10-11 11:45 | 10.657 | 1.5073 | 4.3
2013-10-11 12:00 | 10.659 | 1.511 | 4.3
2013-10-11 12:15 | 10.662 | 1.5152 | 4.4
2013-10-11 12:30 | 10.663 | 1.5168 | 4.4
2013-10-11 12:45 | 10.665 | 1.5158 | 4.4
2013-10-11 13:00 | 10.668 | 1.5262 | 4.5
2013-10-11 13:15 | 10.668 | 1.5263 | 4.4
2013-10-11 13:30 | 10.669 | 1.5286 | 4.5
2013-10-11 13:45 | 10.672 | 1.5434 | 4.5
2013-10-11 14:00 | 10.672 | 1.544 | 4.5
2013-10-11 14:15 | 10.672 | 1.5474 | 4.5
2013-10-11 14:30 | 10.672 | 1.5443 | 4.5
2013-10-11 14:45 | 10.671 | 1.5438 | 4.5
2013-10-11 15:00 | 10.671 | 1.5475 | 4.5
2013-10-11 15:15 | 10.671 | 1.5507 | 4.6
2013-10-11 15:30 | 10.671 | 1.5486 | 4.6
2013-10-11 15:45 | 10.671 | 1.5461 | 4.6
2013-10-11 16:00 | 10.669 | 1.5377 | 4.6
2013-10-11 16:15 | 10.668 | 1.5347 | 4.6
2013-10-11 16:30 | 10.668 | 1.5373 | 4.6
2013-10-11 16:45 | 10.671 | 1.5431 | 4.7
2013-10-11 17:00 | 10.671 | 1.5404 | 4.7
2013-10-11 17:15 | 10.669 | 1.5337 | 4.7
2013-10-11 17:30 | 10.668 | 1.528 | 4.7
2013-10-11 17:45 | 10.669 | 1.5333 | 4.7
2013-10-11 18:00 | 10.671 | 1.5394 | 4.7
2013-10-11 18:15 | 10.671 | 1.5404 | 4.7
2013-10-11 18:30 | 10.671 | 1.5385 | 4.7
2013-10-11 18:45 | 10.671 | 1.5379 | 4.7
2013-10-11 19:00 | 10.671 | 1.5401 | 4.7
2013-10-11 19:15 | 10.671 | 1.5457 | 4.7
2013-10-11 19:30 | 10.669 | 1.5402 | 4.6
2013-10-11 19:45 | 10.671 | 1.5485 | 4.6
2013-10-11 20:00 | 10.669 | 1.5444 | 4.6
2013-10-11 20:15 | 10.668 | 1.5433 | 4.6
2013-10-11 20:30 | 10.668 | 1.536 | 4.6
2013-10-11 20:45 | 10.668 | 1.5411 | 4.6
2013-10-11 21:00 | 10.668 | 1.5427 | 4.6
2013-10-11 21:15 | 10.667 | 1.5408 | 4.6
2013-10-11 21:30 | 10.669 | 1.5507 | 4.6
2013-10-11 21:45 | 10.667 | 1.5396 | 4.6
2013-10-11 22:00 | 10.667 | 1.5417 | 4.5
2013-10-11 22:15 | 10.665 | 1.5325 | 4.5
2013-10-11 22:30 | 10.665 | 1.5332 | 4.5
2013-10-11 22:45 | 10.665 | 1.5375 | 4.5
2013-10-11 23:00 | 10.667 | 1.5381 | 4.5
2013-10-11 23:15 | 10.667 | 1.5314 | 4.5
2013-10-11 23:30 | 10.667 | 1.5357 | 4.5
2013-10-11 23:45 | 10.665 | 1.5273 | 4.5
2013-10-12 | 10.667 | 1.5364 | 4.5
2013-10-12 00:15 | 10.669 | 1.5449 | 4.5
2013-10-12 00:30 | 10.669 | 1.5463 | 4.5
2013-10-12 00:45 | 10.668 | 1.544 | 4.5
2013-10-12 01:00 | 10.669 | 1.5475 | 4.5
2013-10-12 01:15 | 10.668 | 1.5471 | 4.5
2013-10-12 01:30 | 10.667 | 1.5404 | 4.5
2013-10-12 01:45 | 10.668 | 1.5441 | 4.5
2013-10-12 02:00 | 10.668 | 1.5456 | 4.5
2013-10-12 02:15 | 10.667 | 1.542 | 4.5
2013-10-12 02:30 | 10.668 | 1.5448 | 4.5
2013-10-12 02:45 | 10.668 | 1.5451 | 4.5
2013-10-12 03:00 | 10.667 | 1.5456 | 4.5
2013-10-12 03:15 | 10.667 | 1.547 | 4.5
2013-10-12 03:30 | 10.668 | 1.5523 | 4.5
2013-10-12 03:45 | 10.668 | 1.5532 | 4.5
2013-10-12 04:00 | 10.667 | 1.5524 | 4.5
2013-10-12 04:15 | 10.667 | 1.5547 | 4.5
2013-10-12 04:30 | 10.665 | 1.5492 | 4.5
2013-10-12 04:45 | 10.665 | 1.5501 | 4.5
2013-10-12 05:00 | 10.665 | 1.5554 | 4.5
2013-10-12 05:15 | 10.665 | 1.5566 | 4.5
2013-10-12 05:30 | 10.665 | 1.5571 | 4.5
2013-10-12 05:45 | 10.665 | 1.5525 | 4.5
2013-10-12 06:00 | 10.663 | 1.5452 | 4.5
2013-10-12 06:15 | 10.663 | 1.5461 | 4.5
2013-10-12 06:30 | 10.662 | 1.5549 | 4.5
2013-10-12 06:45 | 10.663 | 1.5549 | 4.5
2013-10-12 07:00 | 10.663 | 1.5506 | 4.4
2013-10-12 07:15 | 10.663 | 1.5573 | 4.4
2013-10-12 07:30 | 10.66 | 1.5476 | 4.4
2013-10-12 07:45 | 10.66 | 1.5508 | 4.4
2013-10-12 08:00 | 10.662 | 1.5535 | 4.5
2013-10-12 08:15 | 10.66 | 1.5524 | 4.5
2013-10-12 08:30 | 10.66 | 1.5515 | 4.5
2013-10-12 08:45 | 10.66 | 1.5506 | 4.5
2013-10-12 09:00 | 10.66 | 1.5545 | 4.5
2013-10-12 09:15 | 10.659 | 1.5524 | 4.5
2013-10-12 09:30 | 10.659 | 1.5619 | 4.5
2013-10-12 09:45 | 10.659 | 1.5665 | 4.5
2013-10-12 10:00 | 10.657 | 1.5622 | 4.4
2013-10-12 10:15 | 10.657 | 1.5688 | 4.4
2013-10-12 10:30 | 10.656 | 1.561 | 4.5
2013-10-12 10:45 | 10.655 | 1.5461 | 4.5
2013-10-12 11:00 | 10.655 | 1.5472 | 4.5
2013-10-12 11:15 | 10.651 | 1.5362 | 4.5
2013-10-12 11:30 | 10.653 | 1.533 | 4.5
2013-10-12 11:45 | 10.656 | 1.5397 | 4.6
2013-10-12 12:00 | 10.656 | 1.5478 | 4.6
2013-10-12 12:15 | 10.656 | 1.5411 | 4.7
2013-10-12 12:30 | 10.659 | 1.5542 | 4.7
2013-10-12 12:45 | 10.659 | 1.5527 | 4.7
2013-10-12 13:00 | 10.657 | 1.553 | 4.7
2013-10-12 13:15 | 10.657 | 1.5535 | 4.7
2013-10-12 13:30 | 10.657 | 1.5625 | 4.7
2013-10-12 13:45 | 10.657 | 1.5624 | 4.8
2013-10-12 14:00 | 10.656 | 1.5608 | 4.8
2013-10-12 14:15 | 10.656 | 1.5659 | 4.8
2013-10-12 14:30 | 10.651 | 1.5524 | 4.8
2013-10-12 14:45 | 10.653 | 1.5652 | 4.9
2013-10-12 15:00 | 10.651 | 1.5622 | 4.9
2013-10-12 15:15 | 10.65 | 1.5623 | 4.9
2013-10-12 15:30 | 10.648 | 1.5576 | 4.9
2013-10-12 15:45 | 10.647 | 1.5632 | 4.9
2013-10-12 16:00 | 10.647 | 1.5729 | 5
2013-10-12 16:15 | 10.646 | 1.5708 | 5
2013-10-12 16:30 | 10.644 | 1.5689 | 5
2013-10-12 16:45 | 10.642 | 1.5686 | 5.1
2013-10-12 17:00 | 10.639 | 1.5649 | 5.1
2013-10-12 17:15 | 10.639 | 1.5754 | 5.1
2013-10-12 17:30 | 10.638 | 1.5713 | 5.1
2013-10-12 17:45 | 10.635 | 1.5728 | 5.1
2013-10-12 18:00 | 10.635 | 1.5773 | 5.1
2013-10-12 18:15 | 10.63 | 1.5656 | 5.1
2013-10-12 18:30 | 10.63 | 1.5682 | 5
2013-10-12 18:45 | 10.627 | 1.5604 | 5
2013-10-12 19:00 | 10.626 | 1.5598 | 5
2013-10-12 19:15 | 10.624 | 1.5541 | 5
2013-10-12 19:30 | 10.624 | 1.558 | 5
2013-10-12 19:45 | 10.623 | 1.5597 | 5
2013-10-12 20:00 | 10.623 | 1.5612 | 5
2013-10-12 20:15 | 10.623 | 1.5677 | 5
2013-10-12 20:30 | 10.622 | 1.5639 | 5
2013-10-12 20:45 | 10.618 | 1.5522 | 4.9
2013-10-12 21:00 | 10.618 | 1.5577 | 4.9
2013-10-12 21:15 | 10.617 | 1.5587 | 4.9
2013-10-12 21:30 | 10.617 | 1.5571 | 4.9
2013-10-12 21:45 | 10.617 | 1.5641 | 4.9
2013-10-12 22:00 | 10.615 | 1.5608 | 4.9
2013-10-12 22:15 | 10.614 | 1.5631 | 4.9
2013-10-12 22:30 | 10.614 | 1.5698 | 4.8
2013-10-12 22:45 | 10.613 | 1.5803 | 4.8
2013-10-12 23:00 | 10.611 | 1.5828 | 4.8
2013-10-12 23:15 | 10.608 | 1.5748 | 4.8
2013-10-12 23:30 | 10.606 | 1.575 | 4.8
2013-10-12 23:45 | 10.602 | 1.5647 | 4.8
2013-10-13 | 10.599 | 1.5591 | 4.8
2013-10-13 00:15 | 10.597 | 1.5568 | 4.7
2013-10-13 00:30 | 10.596 | 1.5587 | 4.7
2013-10-13 00:45 | 10.594 | 1.5622 | 4.7
2013-10-13 01:00 | 10.593 | 1.5629 | 4.7
2013-10-13 01:15 | 10.593 | 1.5652 | 4.7
2013-10-13 01:30 | 10.59 | 1.5627 | 4.7
2013-10-13 01:45 | 10.587 | 1.5584 | 4.7
2013-10-13 02:00 | 10.587 | 1.5665 | 4.7
2013-10-13 02:15 | 10.585 | 1.5572 | 4.7
2013-10-13 02:30 | 10.582 | 1.5364 | 4.6
2013-10-13 02:45 | 10.582 | 1.5498 | 4.6
2013-10-13 03:00 | 10.578 | 1.5451 | 4.6
2013-10-13 03:15 | 10.58 | 1.5734 | 4.6
2013-10-13 03:30 | 10.584 | 1.6014 | 4.6
2013-10-13 03:45 | 10.58 | 1.5967 | 4.6
2013-10-13 04:00 | 10.578 | 1.5931 | 4.6
2013-10-13 04:15 | 10.572 | 1.5796 | 4.6
2013-10-13 04:30 | 10.566 | 1.5564 | 4.6
2013-10-13 04:45 | 10.563 | 1.5428 | 4.6
2013-10-13 05:00 | 10.563 | 1.5554 | 4.6
2013-10-13 05:15 | 10.56 | 1.5513 | 4.5
2013-10-13 05:30 | 10.561 | 1.5681 | 4.5
2013-10-13 05:45 | 10.561 | 1.5705 | 4.5
2013-10-13 06:00 | 10.56 | 1.5744 | 4.6
2013-10-13 06:15 | 10.558 | 1.5619 | 4.5
2013-10-13 06:30 | 10.554 | 1.5435 | 4.6
2013-10-13 06:45 | 10.552 | 1.5318 | 4.6
2013-10-13 07:00 | 10.549 | 1.5298 | 4.6
2013-10-13 07:15 | 10.552 | 1.537 | 4.6
2013-10-13 07:30 | 10.554 | 1.5414 | 4.6
2013-10-13 07:45 | 10.556 | 1.5499 | 4.6
2013-10-13 08:00 | 10.554 | 1.5475 | 4.6
2013-10-13 08:15 | 10.556 | 1.5582 | 4.6
2013-10-13 08:30 | 10.556 | 1.5706 | 4.6
2013-10-13 08:45 | 10.556 | 1.5881 | 4.6
2013-10-13 09:00 | 10.556 | 1.5939 | 4.6
2013-10-13 09:15 | 10.554 | 1.5912 | 4.6
2013-10-13 09:30 | 10.551 | 1.5865 | 4.5
2013-10-13 09:45 | 10.547 | 1.5738 | 4.6
2013-10-13 10:00 | 10.543 | 1.5671 | 4.5
2013-10-13 10:15 | 10.543 | 1.5733 | 4.6
2013-10-13 10:30 | 10.542 | 1.5776 | 4.6
2013-10-13 10:45 | 10.542 | 1.5867 | 4.6
2013-10-13 11:00 | 10.54 | 1.5822 | 4.6
2013-10-13 11:15 | 10.539 | 1.5842 | 4.6
2013-10-13 11:30 | 10.536 | 1.5776 | 4.6
2013-10-13 11:45 | 10.533 | 1.5719 | 4.6
2013-10-13 12:00 | 10.531 | 1.5681 | 4.7
2013-10-13 12:15 | 10.531 | 1.5726 | 4.7
2013-10-13 12:30 | 10.531 | 1.576 | 4.7
2013-10-13 12:45 | 10.53 | 1.5782 | 4.7
2013-10-13 13:00 | 10.527 | 1.571 | 4.7
2013-10-13 13:15 | 10.525 | 1.56 | 4.7
2013-10-13 13:30 | 10.524 | 1.5485 | 4.7
2013-10-13 13:45 | 10.523 | 1.5441 | 4.7
2013-10-13 14:00 | 10.524 | 1.5452 | 4.8
2013-10-13 14:15 | 10.525 | 1.5371 | 4.8
2013-10-13 14:30 | 10.527 | 1.5359 | 4.8
2013-10-13 14:45 | 10.528 | 1.522 | 4.8
2013-10-13 15:00 | 10.528 | 1.5013 | 4.8
2013-10-13 15:15 | 10.533 | 1.521 | 4.8
2013-10-13 15:30 | 10.536 | 1.5251 | 4.8
2013-10-13 15:45 | 10.542 | 1.5383 | 4.8
2013-10-13 16:00 | 10.548 | 1.542 | 4.8
2013-10-13 16:15 | 10.548 | 1.5381 | 4.8
2013-10-13 16:30 | 10.549 | 1.5319 | 4.8
2013-10-13 16:45 | 10.552 | 1.536 | 4.9
2013-10-13 17:00 | 10.557 | 1.5483 | 4.9
2013-10-13 17:15 | 10.558 | 1.5438 | 4.9
2013-10-13 17:30 | 10.561 | 1.5465 | 4.9
2013-10-13 17:45 | 10.563 | 1.5442 | 4.9
2013-10-13 18:00 | 10.563 | 1.5339 | 4.9
2013-10-13 18:15 | 10.566 | 1.5364 | 4.9
2013-10-13 18:30 | 10.569 | 1.5343 | 4.9
2013-10-13 18:45 | 10.569 | 1.5292 | 4.8
2013-10-13 19:00 | 10.572 | 1.5239 | 4.8
2013-10-13 19:15 | 10.575 | 1.5247 | 4.8
2013-10-13 19:30 | 10.58 | 1.5322 | 4.8
2013-10-13 19:45 | 10.581 | 1.5245 | 4.8
2013-10-13 20:00 | 10.582 | 1.5245 | 4.7
2013-10-13 20:15 | 10.587 | 1.5366 | 4.7
2013-10-13 20:30 | 10.587 | 1.5336 | 4.6
2013-10-13 20:45 | 10.591 | 1.5387 | 4.6
2013-10-13 21:00 | 10.593 | 1.538 | 4.6
2013-10-13 21:15 | 10.594 | 1.5361 | 4.6
2013-10-13 21:30 | 10.596 | 1.5374 | 4.6
2013-10-13 21:45 | 10.599 | 1.5468 | 4.6
2013-10-13 22:00 | 10.601 | 1.5493 | 4.6
2013-10-13 22:15 | 10.603 | 1.5491 | 4.6
2013-10-13 22:30 | 10.605 | 1.5476 | 4.6
2013-10-13 22:45 | 10.603 | 1.5298 | 4.6
2013-10-13 23:00 | 10.605 | 1.5332 | 4.6
2013-10-13 23:15 | 10.606 | 1.5323 | 4.5
2013-10-13 23:30 | 10.608 | 1.5297 | 4.5
2013-10-13 23:45 | 10.611 | 1.5345 | 4.5
2013-10-14 | 10.614 | 1.5398 | 4.5
2013-10-14 00:15 | 10.614 | 1.5317 | 4.5
2013-10-14 00:30 | 10.617 | 1.5322 | 4.5
2013-10-14 00:45 | 10.618 | 1.5358 | 4.5
2013-10-14 01:00 | 10.62 | 1.5369 | 4.5
2013-10-14 01:15 | 10.623 | 1.5416 | 4.5
2013-10-14 01:30 | 10.624 | 1.5418 | 4.5
2013-10-14 01:45 | 10.624 | 1.5444 | 4.5
2013-10-14 02:00 | 10.626 | 1.5479 | 4.4
2013-10-14 02:15 | 10.627 | 1.5435 | 4.4
2013-10-14 02:30 | 10.627 | 1.5405 | 4.4
2013-10-14 02:45 | 10.627 | 1.5427 | 4.4
2013-10-14 03:00 | 10.629 | 1.5452 | 4.4
2013-10-14 03:15 | 10.63 | 1.5453 | 4.4
2013-10-14 03:30 | 10.632 | 1.5468 | 4.4
2013-10-14 03:45 | 10.632 | 1.5419 | 4.4
2013-10-14 04:00 | 10.632 | 1.5393 | 4.4
2013-10-14 04:15 | 10.634 | 1.5415 | 4.4
2013-10-14 04:30 | 10.635 | 1.5462 | 4.4
2013-10-14 04:45 | 10.636 | 1.5447 | 4.4
2013-10-14 05:00 | 10.636 | 1.5471 | 4.4
2013-10-14 05:15 | 10.638 | 1.5516 | 4.4
2013-10-14 05:30 | 10.638 | 1.5451 | 4.4
2013-10-14 05:45 | 10.641 | 1.5523 | 4.4
2013-10-14 06:00 | 10.639 | 1.5399 | 4.4
2013-10-14 06:15 | 10.641 | 1.5456 | 4.4
2013-10-14 06:30 | 10.642 | 1.5475 | 4.4
2013-10-14 06:45 | 10.642 | 1.5432 | 4.4
2013-10-14 07:00 | 10.644 | 1.5436 | 4.4
2013-10-14 07:15 | 10.646 | 1.5479 | 4.4
2013-10-14 07:30 | 10.646 | 1.5391 | 4.4
2013-10-14 07:45 | 10.647 | 1.5368 | 4.4
2013-10-14 08:00 | 10.648 | 1.532 | 4.4
2013-10-14 08:15 | 10.65 | 1.5374 | 4.4
2013-10-14 08:30 | 10.653 | 1.5351 | 4.4
2013-10-14 08:45 | 10.655 | 1.5362 | 4.4
2013-10-14 09:00 | 10.656 | 1.5377 | 4.4
2013-10-14 09:15 | 10.657 | 1.5308 | 4.4
2013-10-14 09:30 | 10.66 | 1.539 | 4.4
2013-10-14 09:45 | 10.663 | 1.5421 | 4.4
2013-10-14 10:00 | 10.663 | 1.5406 | 4.4
2013-10-14 10:15 | 10.667 | 1.5457 | 4.4
2013-10-14 10:30 | 10.667 | 1.537 | 4.4
2013-10-14 10:45 | 10.669 | 1.5389 | 4.4
2013-10-14 11:00 | 10.671 | 1.5406 | 4.5
2013-10-14 11:15 | 10.672 | 1.5438 | 4.5
2013-10-14 11:30 | 10.675 | 1.5521 | 4.5
2013-10-14 11:45 | 10.677 | 1.5553 | 4.5
2013-10-14 12:00 | 10.679 | 1.5588 | 4.5
2013-10-14 12:15 | 10.679 | 1.5553 | 4.5
2013-10-14 12:30 | 10.68 | 1.5532 | 4.5
2013-10-14 12:45 | 10.68 | 1.5476 | 4.5
2013-10-14 13:00 | 10.681 | 1.5459 | 4.5
2013-10-14 13:15 | 10.684 | 1.5519 | 4.6
2013-10-14 13:30 | 10.686 | 1.5453 | 4.6
2013-10-14 13:45 | 10.686 | 1.5496 | 4.6
2013-10-14 14:00 | 10.689 | 1.5562 | 4.6
2013-10-14 14:15 | 10.69 | 1.5573 | 4.7
2013-10-14 14:30 | 10.693 | 1.5617 | 4.7
2013-10-14 14:45 | 10.693 | 1.5621 | 4.7
2013-10-14 15:00 | 10.693 | 1.5644 | 4.7
2013-10-14 15:15 | 10.693 | 1.5631 | 4.7
2013-10-14 15:30 | 10.696 | 1.5716 | 4.7
2013-10-14 15:45 | 10.695 | 1.5676 | 4.7
2013-10-14 16:00 | 10.695 | 1.5716 | 4.7
2013-10-14 16:15 | 10.695 | 1.5693 | 4.7
2013-10-14 16:30 | 10.695 | 1.5723 | 4.7
2013-10-14 16:45 | 10.696 | 1.575 | 4.8
2013-10-14 17:00 | 10.695 | 1.5736 | 4.8
2013-10-14 17:15 | 10.696 | 1.5772 | 4.8
2013-10-14 17:30 | 10.695 | 1.5669 | 4.8
2013-10-14 17:45 | 10.695 | 1.5636 | 4.8
2013-10-14 18:00 | 10.695 | 1.5602 | 4.8
2013-10-14 18:15 | 10.695 | 1.5515 | 4.8
2013-10-14 18:30 | 10.696 | 1.5471 | 4.8
2013-10-14 18:45 | 10.696 | 1.5377 | 4.7
2013-10-14 19:00 | 10.698 | 1.5359 | 4.7
2013-10-14 19:15 | 10.7 | 1.5347 | 4.7
2013-10-14 19:30 | 10.702 | 1.5323 | 4.7
2013-10-14 19:45 | 10.707 | 1.5393 | 4.7
2013-10-14 20:00 | 10.708 | 1.5362 | 4.7
2013-10-14 20:15 | 10.712 | 1.5436 | 4.7
2013-10-14 20:30 | 10.714 | 1.5559 | 4.7
2013-10-14 20:45 | 10.717 | 1.5583 | 4.7
2013-10-14 21:00 | 10.72 | 1.5605 | 4.7
2013-10-14 21:15 | 10.723 | 1.5633 | 4.7
2013-10-14 21:30 | 10.723 | 1.5562 | 4.7
2013-10-14 21:45 | 10.725 | 1.5601 | 4.7
2013-10-14 22:00 | 10.728 | 1.5656 | 4.7
2013-10-14 22:15 | 10.731 | 1.5691 | 4.7
2013-10-14 22:30 | 10.733 | 1.573 | 4.7
2013-10-14 22:45 | 10.734 | 1.5766 | 4.7
2013-10-14 23:00 | 10.735 | 1.5852 | 4.7
2013-10-14 23:15 | 10.737 | 1.5834 | 4.7
2013-10-14 23:30 | 10.738 | 1.585 | 4.7
2013-10-14 23:45 | 10.738 | 1.5803 | 4.7
2013-10-15 | 10.735 | 1.5661 | 4.7
2013-10-15 00:15 | 10.737 | 1.5747 | 4.6
2013-10-15 00:30 | 10.737 | 1.576 | 4.6
2013-10-15 00:45 | 10.737 | 1.5663 | 4.6
2013-10-15 01:00 | 10.738 | 1.5686 | 4.6
2013-10-15 01:15 | 10.738 | 1.5639 | 4.6
2013-10-15 01:30 | 10.737 | 1.5623 | 4.6
2013-10-15 01:45 | 10.74 | 1.5694 | 4.6
2013-10-15 02:00 | 10.741 | 1.5667 | 4.6
2013-10-15 02:15 | 10.741 | 1.5607 | 4.6
2013-10-15 02:30 | 10.741 | 1.5637 | 4.6
2013-10-15 02:45 | 10.741 | 1.564 | 4.6
2013-10-15 03:00 | 10.743 | 1.5676 | 4.6
2013-10-15 03:15 | 10.746 | 1.5791 | 4.6
2013-10-15 03:30 | 10.745 | 1.5852 | 4.6
2013-10-15 03:45 | 10.745 | 1.5852 | 4.6
2013-10-15 04:00 | 10.746 | 1.5858 | 4.6
2013-10-15 04:15 | 10.745 | 1.5885 | 4.6
2013-10-15 04:30 | 10.741 | 1.5711 | 4.6
2013-10-15 04:45 | 10.743 | 1.5793 | 4.6
2013-10-15 05:00 | 10.743 | 1.586 | 4.6
2013-10-15 05:15 | 10.741 | 1.5811 | 4.6
2013-10-15 05:30 | 10.743 | 1.5823 | 4.6
2013-10-15 05:45 | 10.741 | 1.5814 | 4.6
2013-10-15 06:00 | 10.74 | 1.5762 | 4.6
2013-10-15 06:15 | 10.74 | 1.5792 | 4.6
2013-10-15 06:30 | 10.741 | 1.5808 | 4.6
2013-10-15 06:45 | 10.74 | 1.5775 | 4.6
2013-10-15 07:00 | 10.74 | 1.5772 | 4.6
2013-10-15 07:15 | 10.74 | 1.5808 | 4.6
2013-10-15 07:30 | 10.74 | 1.5748 | 4.6
2013-10-15 07:45 | 10.741 | 1.5717 | 4.6
2013-10-15 08:00 | 10.741 | 1.5741 | 4.6
2013-10-15 08:15 | 10.741 | 1.5744 | 4.6
2013-10-15 08:30 | 10.743 | 1.5746 | 4.6
2013-10-15 08:45 | 10.746 | 1.5811 | 4.6
2013-10-15 09:00 | 10.746 | 1.5744 | 4.6
2013-10-15 09:15 | 10.746 | 1.5684 | 4.6
2013-10-15 09:30 | 10.749 | 1.5836 | 4.6
2013-10-15 09:45 | 10.75 | 1.5852 | 4.6
2013-10-15 10:00 | 10.753 | 1.589 | 4.6
2013-10-15 10:15 | 10.756 | 1.5928 | 4.6
2013-10-15 10:30 | 10.756 | 1.5891 | 4.6
2013-10-15 10:45 | 10.758 | 1.5933 | 4.6
2013-10-15 11:00 | 10.761 | 1.6021 | 4.6
2013-10-15 11:15 | 10.764 | 1.6096 | 4.6
2013-10-15 11:30 | 10.766 | 1.6135 | 4.6
2013-10-15 11:45 | 10.767 | 1.6158 | 4.8
2013-10-15 12:00 | 10.767 | 1.6161 | 4.8
2013-10-15 12:15 | 10.767 | 1.6135 | 4.8
2013-10-15 12:30 | 10.768 | 1.6147 | 4.8
2013-10-15 12:45 | 10.768 | 1.6167 | 4.8
2013-10-15 13:00 | 10.77 | 1.6256 | 4.8
2013-10-15 13:15 | 10.77 | 1.6313 | 4.7
2013-10-15 13:30 | 10.771 | 1.6376 | 4.6
2013-10-15 13:45 | 10.771 | 1.6403 | 4.6
2013-10-15 14:00 | 10.771 | 1.6477 | 4.6
2013-10-15 14:15 | 10.768 | 1.6399 | 4.6
2013-10-15 14:30 | 10.768 | 1.6322 | 4.6
2013-10-15 14:45 | 10.768 | 1.6315 | 4.6
2013-10-15 15:00 | 10.767 | 1.6245 | 4.6
2013-10-15 15:15 | 10.767 | 1.6295 | 4.6
2013-10-15 15:30 | 10.768 | 1.6358 | 4.6
2013-10-15 15:45 | 10.77 | 1.639 | 4.6
2013-10-15 16:00 | 10.77 | 1.6488 | 4.6
2013-10-15 16:15 | 10.768 | 1.6476 | 4.6
2013-10-15 16:30 | 10.77 | 1.6568 | 4.6
2013-10-15 16:45 | 10.77 | 1.6528 | 4.6
2013-10-15 17:00 | 10.767 | 1.6523 | 4.6
2013-10-15 17:15 | 10.767 | 1.6463 | 4.6
2013-10-15 17:30 | 10.766 | 1.6447 | 4.6
2013-10-15 17:45 | 10.767 | 1.649 | 4.6
2013-10-15 18:00 | 10.766 | 1.6417 | 4.6
2013-10-15 18:15 | 10.766 | 1.6403 | 4.6
2013-10-15 18:30 | 10.766 | 1.6306 | 4.6
2013-10-15 18:45 | 10.766 | 1.6242 | 4.6
2013-10-15 19:00 | 10.768 | 1.6382 | 4.6
2013-10-15 19:15 | 10.768 | 1.6315 | 4.6
2013-10-15 19:30 | 10.77 | 1.6404 | 4.5
2013-10-15 19:45 | 10.773 | 1.6419 | 4.5
2013-10-15 20:00 | 10.771 | 1.6393 | 4.5
2013-10-15 20:15 | 10.773 | 1.6398 | 4.5
2013-10-15 20:30 | 10.771 | 1.6289 | 4.5
2013-10-15 20:45 | 10.776 | 1.645 | 4.5
2013-10-15 21:00 | 10.774 | 1.6341 | 4.5
2013-10-15 21:15 | 10.776 | 1.6333 | 4.5
2013-10-15 21:30 | 10.778 | 1.6408 | 4.5
2013-10-15 21:45 | 10.779 | 1.633 | 4.5
2013-10-15 22:00 | 10.78 | 1.6243 | 4.5
2013-10-15 22:15 | 10.783 | 1.6281 | 4.5
2013-10-15 22:30 | 10.785 | 1.6299 | 4.5
2013-10-15 22:45 | 10.789 | 1.6364 | 4.5
2013-10-15 23:00 | 10.795 | 1.645 | 4.5
2013-10-15 23:15 | 10.799 | 1.6618 | 4.5
2013-10-15 23:30 | 10.8 | 1.6611 | 4.5
2013-10-15 23:45 | 10.803 | 1.6669 | 4.5
2013-10-16 | 10.807 | 1.6777 | 4.5
2013-10-16 00:15 | 10.809 | 1.6809 | 4.5
2013-10-16 00:30 | 10.812 | 1.6863 | 4.5
2013-10-16 00:45 | 10.812 | 1.6837 | 4.5
2013-10-16 01:00 | 10.815 | 1.6902 | 4.5
2013-10-16 01:15 | 10.816 | 1.6867 | 4.5
2013-10-16 01:30 | 10.818 | 1.697 | 4.5
2013-10-16 01:45 | 10.819 | 1.6905 | 4.5
2013-10-16 02:00 | 10.819 | 1.6922 | 4.5
2013-10-16 02:15 | 10.822 | 1.7027 | 4.5
2013-10-16 02:30 | 10.821 | 1.6824 | 4.4
2013-10-16 02:45 | 10.824 | 1.6939 | 4.4
2013-10-16 03:00 | 10.825 | 1.6988 | 4.4
2013-10-16 03:15 | 10.825 | 1.6998 | 4.4
2013-10-16 03:30 | 10.83 | 1.7179 | 4.4
2013-10-16 03:45 | 10.832 | 1.7178 | 4.4
2013-10-16 04:00 | 10.828 | 1.6983 | 4.4
2013-10-16 04:15 | 10.824 | 1.6919 | 4.4
2013-10-16 04:30 | 10.816 | 1.6556 | 4.4
2013-10-16 04:45 | 10.813 | 1.6387 | 4.4
2013-10-16 05:00 | 10.812 | 1.6374 | 4.4
2013-10-16 05:15 | 10.809 | 1.6309 | 4.4
2013-10-16 05:30 | 10.806 | 1.6124 | 4.4
2013-10-16 05:45 | 10.806 | 1.6144 | 4.4
2013-10-16 06:00 | 10.804 | 1.6071 | 4.4
2013-10-16 06:15 | 10.801 | 1.5926 | 4.4
2013-10-16 06:30 | 10.803 | 1.5995 | 4.4
2013-10-16 06:45 | 10.801 | 1.5923 | 4.4
2013-10-16 07:00 | 10.801 | 1.5906 | 4.4
2013-10-16 07:15 | 10.8 | 1.5819 | 4.4
2013-10-16 07:30 | 10.8 | 1.5752 | 4.4
2013-10-16 07:45 | 10.8 | 1.5685 | 4.4
2013-10-16 08:00 | 10.8 | 1.5675 | 4.4
2013-10-16 08:15 | 10.801 | 1.5688 | 4.4
2013-10-16 08:30 | 10.803 | 1.575 | 4.4
2013-10-16 08:45 | 10.803 | 1.5727 | 4.4
2013-10-16 09:00 | 10.803 | 1.5707 | 4.4
2013-10-16 09:15 | 10.804 | 1.5753 | 4.4
2013-10-16 09:30 | 10.804 | 1.5793 | 4.4
2013-10-16 09:45 | 10.804 | 1.581 | 4.4
2013-10-16 10:00 | 10.804 | 1.576 | 4.4
2013-10-16 10:15 | 10.804 | 1.5689 | 4.4
2013-10-16 10:30 | 10.803 | 1.5707 | 4.4
2013-10-16 10:45 | 10.803 | 1.5683 | 4.5
2013-10-16 11:00 | 10.804 | 1.5602 | 4.5
2013-10-16 11:15 | 10.806 | 1.5644 | 4.5
2013-10-16 11:30 | 10.804 | 1.5528 | 4.5
2013-10-16 11:45 | 10.804 | 1.5569 | 4.5
2013-10-16 12:00 | 10.807 | 1.567 | 4.5
2013-10-16 12:15 | 10.807 | 1.5647 | 4.5
2013-10-16 12:30 | 10.809 | 1.5719 | 4.5
2013-10-16 12:45 | 10.807 | 1.5711 | 4.5
2013-10-16 13:00 | 10.809 | 1.591 | 4.6
2013-10-16 13:15 | 10.809 | 1.5967 | 4.6
2013-10-16 13:30 | 10.809 | 1.6125 | 4.6
2013-10-16 13:45 | 10.806 | 1.607 | 4.6
2013-10-16 14:00 | 10.804 | 1.6011 | 4.7
2013-10-16 14:15 | 10.801 | 1.5943 | 4.7
2013-10-16 14:30 | 10.797 | 1.5795 | 4.7
2013-10-16 14:45 | 10.795 | 1.5632 | 4.7
2013-10-16 15:00 | 10.794 | 1.5542 | 4.7
2013-10-16 15:15 | 10.795 | 1.5615 | 4.8
2013-10-16 15:30 | 10.795 | 1.5672 | 4.8
2013-10-16 15:45 | 10.799 | 1.5887 | 4.8
2013-10-16 16:00 | 10.8 | 1.596 | 4.8
2013-10-16 16:15 | 10.799 | 1.5867 | 4.8
2013-10-16 16:30 | 10.797 | 1.5939 | 4.8
2013-10-16 16:45 | 10.795 | 1.5867 | 4.8
2013-10-16 17:00 | 10.795 | 1.5883 | 4.8
2013-10-16 17:15 | 10.797 | 1.6003 | 4.8
2013-10-16 17:30 | 10.794 | 1.5944 | 4.8
2013-10-16 17:45 | 10.794 | 1.5897 | 4.8
2013-10-16 18:00 | 10.794 | 1.5991 | 4.8
2013-10-16 18:15 | 10.794 | 1.6035 | 4.8
2013-10-16 18:30 | 10.792 | 1.6016 | 4.8
2013-10-16 18:45 | 10.795 | 1.6105 | 4.8
2013-10-16 19:00 | 10.794 | 1.6122 | 4.8
2013-10-16 19:15 | 10.791 | 1.6084 | 4.7
2013-10-16 19:30 | 10.792 | 1.616 | 4.7
2013-10-16 19:45 | 10.792 | 1.6191 | 4.7
2013-10-16 20:00 | 10.792 | 1.6278 | 4.7
2013-10-16 20:15 | 10.792 | 1.6281 | 4.7
2013-10-16 20:30 | 10.792 | 1.6268 | 4.7
2013-10-16 20:45 | 10.792 | 1.6244 | 4.7
2013-10-16 21:00 | 10.791 | 1.6148 | 4.7
2013-10-16 21:15 | 10.794 | 1.6343 | 4.7
2013-10-16 21:30 | 10.794 | 1.6343 | 4.7
2013-10-16 21:45 | 10.797 | 1.6469 | 4.7
2013-10-16 22:00 | 10.8 | 1.6527 | 4.7
2013-10-16 22:15 | 10.799 | 1.6467 | 4.7
2013-10-16 22:30 | 10.8 | 1.6621 | 4.7
2013-10-16 22:45 | 10.801 | 1.664 | 4.7
2013-10-16 23:00 | 10.803 | 1.6709 | 4.7
2013-10-16 23:15 | 10.806 | 1.6774 | 4.7
2013-10-16 23:30 | 10.803 | 1.6692 | 4.6
2013-10-16 23:45 | 10.803 | 1.6662 | 4.6
2013-10-17 | 10.804 | 1.6735 | 4.6
2013-10-17 00:15 | 10.806 | 1.6844 | 4.6
2013-10-17 00:30 | 10.804 | 1.6755 | 4.6
2013-10-17 00:45 | 10.809 | 1.7023 | 4.7
2013-10-17 01:00 | 10.812 | 1.7138 | 4.7
2013-10-17 01:15 | 10.809 | 1.7177 | 4.7
2013-10-17 01:30 | 10.812 | 1.7272 | 4.7
2013-10-17 01:45 | 10.809 | 1.7281 | 4.7
2013-10-17 02:00 | 10.809 | 1.7325 | 4.7
2013-10-17 02:15 | 10.804 | 1.7224 | 4.7
2013-10-17 02:30 | 10.806 | 1.7357 | 4.7
2013-10-17 02:45 | 10.801 | 1.722 | 4.7
2013-10-17 03:00 | 10.803 | 1.7353 | 4.8
2013-10-17 03:15 | 10.801 | 1.729 | 4.8
2013-10-17 03:30 | 10.8 | 1.7402 | 4.8
2013-10-17 03:45 | 10.797 | 1.7317 | 4.7
2013-10-17 04:00 | 10.795 | 1.7352 | 4.7
2013-10-17 04:15 | 10.797 | 1.7424 | 4.7
2013-10-17 04:30 | 10.792 | 1.7384 | 4.7
2013-10-17 04:45 | 10.792 | 1.7474 | 4.7
2013-10-17 05:00 | 10.789 | 1.7436 | 4.7
2013-10-17 05:15 | 10.789 | 1.7433 | 4.7
2013-10-17 05:30 | 10.785 | 1.7416 | 4.7
2013-10-17 05:45 | 10.782 | 1.7381 | 4.7
2013-10-17 06:00 | 10.782 | 1.7485 | 4.7
2013-10-17 06:15 | 10.78 | 1.7416 | 4.7
2013-10-17 06:30 | 10.778 | 1.7397 | 4.7
2013-10-17 06:45 | 10.776 | 1.7291 | 4.7
2013-10-17 07:00 | 10.771 | 1.709 | 4.7
2013-10-17 07:15 | 10.771 | 1.7151 | 4.7
2013-10-17 07:30 | 10.768 | 1.7126 | 4.7
2013-10-17 07:45 | 10.77 | 1.7202 | 4.7
2013-10-17 08:00 | 10.77 | 1.7208 | 4.7
2013-10-17 08:15 | 10.768 | 1.7123 | 4.7
2013-10-17 08:30 | 10.766 | 1.707 | 4.7
2013-10-17 08:45 | 10.764 | 1.6985 | 4.7
2013-10-17 09:00 | 10.764 | 1.6981 | 4.7
2013-10-17 09:15 | 10.764 | 1.6918 | 4.7
2013-10-17 09:30 | 10.762 | 1.6751 | 4.7
2013-10-17 09:45 | 10.762 | 1.6946 | 4.7
2013-10-17 10:00 | 10.762 | 1.7073 | 4.7
2013-10-17 10:15 | 10.764 | 1.7129 | 4.7
2013-10-17 10:30 | 10.767 | 1.7154 | 4.7
2013-10-17 10:45 | 10.761 | 1.6994 | 4.7
2013-10-17 11:00 | 10.756 | 1.6897 | 4.7
2013-10-17 11:15 | 10.756 | 1.6883 | 4.7
2013-10-17 11:30 | 10.758 | 1.6919 | 4.7
2013-10-17 11:45 | 10.755 | 1.6931 | 4.7
2013-10-17 12:00 | 10.752 | 1.6862 | 4.7
2013-10-17 12:15 | 10.752 | 1.6889 | 4.8
2013-10-17 12:30 | 10.752 | 1.6909 | 4.8
2013-10-17 12:45 | 10.747 | 1.6779 | 4.8
2013-10-17 13:00 | 10.745 | 1.6764 | 4.8
2013-10-17 13:15 | 10.745 | 1.6837 | 4.9
2013-10-17 13:30 | 10.743 | 1.6802 | 5
2013-10-17 13:45 | 10.74 | 1.6851 | 5
2013-10-17 14:00 | 10.735 | 1.673 | 5
2013-10-17 14:15 | 10.731 | 1.6663 | 5
2013-10-17 14:30 | 10.731 | 1.6767 | 5.1
2013-10-17 14:45 | 10.723 | 1.6524 | 5.1
2013-10-17 15:00 | 10.722 | 1.6582 | 5.2
2013-10-17 15:15 | 10.719 | 1.6549 | 5.2
2013-10-17 15:30 | 10.714 | 1.6438 | 5.2
2013-10-17 15:45 | 10.712 | 1.6382 | 5.2
2013-10-17 16:00 | 10.708 | 1.6327 | 5.2
2013-10-17 16:15 | 10.705 | 1.6259 | 5.2
2013-10-17 16:30 | 10.704 | 1.6279 | 5.2
2013-10-17 16:45 | 10.702 | 1.6252 | 5.2
2013-10-17 17:00 | 10.7 | 1.6217 | 5.2
2013-10-17 17:15 | 10.7 | 1.6246 | 5.2
2013-10-17 17:30 | 10.696 | 1.6113 | 5.2
2013-10-17 17:45 | 10.693 | 1.604 | 5.1
2013-10-17 18:00 | 10.692 | 1.5999 | 5.1
2013-10-17 18:15 | 10.69 | 1.5975 | 5.1
2013-10-17 18:30 | 10.69 | 1.5953 | 5.1
2013-10-17 18:45 | 10.689 | 1.5974 | 5.1
2013-10-17 19:00 | 10.689 | 1.6008 | 5.1
2013-10-17 19:15 | 10.688 | 1.5969 | 5.1
2013-10-17 19:30 | 10.688 | 1.5916 | 5.1
2013-10-17 19:45 | 10.686 | 1.5833 | 5.1
2013-10-17 20:00 | 10.684 | 1.5813 | 5.1
2013-10-17 20:15 | 10.684 | 1.5888 | 5.1
2013-10-17 20:30 | 10.686 | 1.5998 | 5.1
2013-10-17 20:45 | 10.686 | 1.6008 | 5.1
2013-10-17 21:00 | 10.683 | 1.595 | 5
2013-10-17 21:15 | 10.681 | 1.5912 | 5
2013-10-17 21:30 | 10.68 | 1.5914 | 5
2013-10-17 21:45 | 10.679 | 1.5964 | 5
2013-10-17 22:00 | 10.677 | 1.5997 | 5
2013-10-17 22:15 | 10.675 | 1.5976 | 5
2013-10-17 22:30 | 10.674 | 1.5962 | 5
2013-10-17 22:45 | 10.671 | 1.5917 | 5
2013-10-17 23:00 | 10.668 | 1.5873 | 5
2013-10-17 23:15 | 10.668 | 1.6033 | 5
2013-10-17 23:30 | 10.667 | 1.6021 | 5
2013-10-17 23:45 | 10.665 | 1.5947 | 5
2013-10-18 | 10.665 | 1.6007 | 5
2013-10-18 00:15 | 10.659 | 1.5805 | 5
2013-10-18 00:30 | 10.657 | 1.5845 | 5
2013-10-18 00:45 | 10.657 | 1.5956 | 5
2013-10-18 01:00 | 10.655 | 1.6007 | 5
2013-10-18 01:15 | 10.655 | 1.605 | 5
2013-10-18 01:30 | 10.651 | 1.5961 | 5
2013-10-18 01:45 | 10.648 | 1.5942 | 5
2013-10-18 02:00 | 10.644 | 1.5902 | 5
2013-10-18 02:15 | 10.642 | 1.5837 | 5
2013-10-18 02:30 | 10.641 | 1.5901 | 5
2013-10-18 02:45 | 10.638 | 1.5913 | 5
2013-10-18 03:00 | 10.635 | 1.5924 | 5
2013-10-18 03:15 | 10.635 | 1.6058 | 5
2013-10-18 03:30 | 10.632 | 1.6036 | 5
2013-10-18 03:45 | 10.627 | 1.5897 | 5
2013-10-18 04:00 | 10.624 | 1.5834 | 5
2013-10-18 04:15 | 10.62 | 1.5695 | 5
2013-10-18 04:30 | 10.615 | 1.5477 | 4.9
2013-10-18 04:45 | 10.614 | 1.5325 | 4.9
2013-10-18 05:00 | 10.613 | 1.5263 | 4.9
2013-10-18 05:15 | 10.613 | 1.532 | 4.9
2013-10-18 05:30 | 10.614 | 1.5304 | 4.9
2013-10-18 05:45 | 10.617 | 1.5422 | 4.9
2013-10-18 06:00 | 10.618 | 1.5469 | 4.9
2013-10-18 06:15 | 10.618 | 1.5483 | 4.9
2013-10-18 06:30 | 10.62 | 1.5529 | 4.9
2013-10-18 06:45 | 10.618 | 1.5459 | 4.9
2013-10-18 07:00 | 10.62 | 1.5575 | 4.9
2013-10-18 07:15 | 10.62 | 1.5568 | 4.9
2013-10-18 07:30 | 10.62 | 1.555 | 4.9
2013-10-18 07:45 | 10.62 | 1.5515 | 4.9
2013-10-18 08:00 | 10.618 | 1.5408 | 4.9
2013-10-18 08:15 | 10.617 | 1.5295 | 4.9
2013-10-18 08:30 | 10.617 | 1.5265 | 4.9
2013-10-18 08:45 | 10.618 | 1.5219 | 4.9
2013-10-18 09:00 | 10.618 | 1.5192 | 4.9
2013-10-18 09:15 | 10.62 | 1.5294 | 4.9
2013-10-18 09:30 | 10.622 | 1.5453 | 4.9
2013-10-18 09:45 | 10.624 | 1.5483 | 4.9
2013-10-18 10:00 | 10.624 | 1.5428 | 4.9
2013-10-18 10:15 | 10.623 | 1.5344 | 4.9
2013-10-18 10:30 | 10.62 | 1.5198 | 4.9
2013-10-18 10:45 | 10.622 | 1.5233 | 4.9
2013-10-18 11:00 | 10.624 | 1.5186 | 5
2013-10-18 11:15 | 10.626 | 1.5228 | 5
2013-10-18 11:30 | 10.626 | 1.5181 | 5
2013-10-18 11:45 | 10.627 | 1.5177 | 5
2013-10-18 12:00 | 10.629 | 1.5164 | 5
2013-10-18 12:15 | 10.629 | 1.511 | 5
2013-10-18 12:30 | 10.632 | 1.519 | 5.1
2013-10-18 12:45 | 10.634 | 1.5231 | 5.1
2013-10-18 13:00 | 10.636 | 1.5197 | 5.1
2013-10-18 13:15 | 10.638 | 1.5273 | 5.1
2013-10-18 13:30 | 10.639 | 1.5255 | 5.2
2013-10-18 13:45 | 10.639 | 1.5281 | 5.2
2013-10-18 14:00 | 10.641 | 1.533 | 5.2
2013-10-18 14:15 | 10.639 | 1.5397 | 5.2
2013-10-18 14:30 | 10.642 | 1.5541 | 5.3
2013-10-18 14:45 | 10.641 | 1.56 | 5.3
2013-10-18 15:00 | 10.641 | 1.5619 | 5.3
2013-10-18 15:15 | 10.636 | 1.5515 | 5.4
2013-10-18 15:30 | 10.635 | 1.5548 | 5.4
2013-10-18 15:45 | 10.632 | 1.5432 | 5.4
2013-10-18 16:00 | 10.63 | 1.5397 | 5.4
2013-10-18 16:15 | 10.627 | 1.5359 | 5.3
2013-10-18 16:30 | 10.626 | 1.5375 | 5.3
2013-10-18 16:45 | 10.626 | 1.5414 | 5.3
2013-10-18 17:00 | 10.624 | 1.5339 | 5.3
2013-10-18 17:15 | 10.624 | 1.5288 | 5.3
2013-10-18 17:30 | 10.622 | 1.5205 | 5.3
2013-10-18 17:45 | 10.62 | 1.5183 | 5.3
2013-10-18 18:00 | 10.622 | 1.5307 | 5.3
2013-10-18 18:15 | 10.622 | 1.5317 | 5.3
2013-10-18 18:30 | 10.622 | 1.5345 | 5.2
2013-10-18 18:45 | 10.62 | 1.5274 | 5.2
2013-10-18 19:00 | 10.618 | 1.5224 | 5.2
2013-10-18 19:15 | 10.618 | 1.5196 | 5.2
2013-10-18 19:30 | 10.618 | 1.5188 | 5.2
2013-10-18 19:45 | 10.617 | 1.5166 | 5.2
2013-10-18 20:00 | 10.617 | 1.5191 | 5.2
2013-10-18 20:15 | 10.618 | 1.5269 | 5.2
2013-10-18 20:30 | 10.615 | 1.5204 | 5.1
2013-10-18 20:45 | 10.615 | 1.5296 | 5.1
2013-10-18 21:00 | 10.614 | 1.5345 | 5.1
2013-10-18 21:15 | 10.613 | 1.5372 | 5.1
2013-10-18 21:30 | 10.613 | 1.5441 | 5.1
2013-10-18 21:45 | 10.609 | 1.5394 | 5.1
2013-10-18 22:00 | 10.606 | 1.5361 | 5.1
2013-10-18 22:15 | 10.605 | 1.5407 | 5.1
2013-10-18 22:30 | 10.603 | 1.5385 | 5.1
2013-10-18 22:45 | 10.601 | 1.535 | 5.1
2013-10-18 23:00 | 10.599 | 1.5387 | 5.1
2013-10-18 23:15 | 10.596 | 1.5411 | 5.1
2013-10-18 23:30 | 10.594 | 1.5467 | 5.1
2013-10-18 23:45 | 10.594 | 1.5566 | 5.1
2013-10-19 | 10.589 | 1.5435 | 5
2013-10-19 00:15 | 10.585 | 1.5569 | 5
2013-10-19 00:30 | 10.581 | 1.537 | 5
2013-10-19 00:45 | 10.578 | 1.5461 | 5
2013-10-19 01:00 | 10.576 | 1.5538 | 5
2013-10-19 01:15 | 10.569 | 1.5406 | 4.9
2013-10-19 01:30 | 10.57 | 1.5515 | 4.9
2013-10-19 01:45 | 10.564 | 1.5448 | 4.9
2013-10-19 02:00 | 10.56 | 1.539 | 4.9
2013-10-19 02:15 | 10.557 | 1.5363 | 4.9
2013-10-19 02:30 | 10.554 | 1.5409 | 4.9
2013-10-19 02:45 | 10.551 | 1.5176 | 4.9
2013-10-19 03:00 | 10.547 | 1.5321 | 4.8
2013-10-19 03:15 | 10.545 | 1.523 | 4.8
2013-10-19 03:30 | 10.539 | 1.5365 | 4.8
2013-10-19 03:45 | 10.543 | 1.5713 | 4.8
2013-10-19 04:00 | 10.537 | 1.5648 | 4.8
2013-10-19 04:15 | 10.536 | 1.5578 | 4.8
2013-10-19 04:30 | 10.527 | 1.5433 | 4.8
2013-10-19 04:45 | 10.519 | 1.5266 | 4.8
2013-10-19 05:00 | 10.515 | 1.5293 | 4.8
2013-10-19 05:15 | 10.516 | 1.5506 | 4.8
2013-10-19 05:30 | 10.51 | 1.5462 | 4.8
2013-10-19 05:45 | 10.51 | 1.5608 | 4.8
2013-10-19 06:00 | 10.504 | 1.5418 | 4.8
2013-10-19 06:15 | 10.498 | 1.5259 | 4.8
2013-10-19 06:30 | 10.494 | 1.5336 | 4.8
2013-10-19 06:45 | 10.491 | 1.5263 | 4.8
2013-10-19 07:00 | 10.491 | 1.5371 | 4.8
2013-10-19 07:15 | 10.488 | 1.5292 | 4.8
2013-10-19 07:30 | 10.483 | 1.5208 | 4.8
2013-10-19 07:45 | 10.482 | 1.5111 | 4.8
2013-10-19 08:00 | 10.479 | 1.4972 | 4.8
2013-10-19 08:15 | 10.477 | 1.4793 | 4.8
2013-10-19 08:30 | 10.476 | 1.4713 | 4.8
2013-10-19 08:45 | 10.477 | 1.4599 | 4.8
2013-10-19 09:00 | 10.477 | 1.4497 | 4.8
2013-10-19 09:15 | 10.482 | 1.4692 | 4.8
2013-10-19 09:30 | 10.483 | 1.4713 | 4.8
2013-10-19 09:45 | 10.488 | 1.4834 | 4.8
2013-10-19 10:00 | 10.491 | 1.4822 | 4.8
2013-10-19 10:15 | 10.491 | 1.4719 | 4.8
2013-10-19 10:30 | 10.491 | 1.4657 | 4.8
2013-10-19 10:45 | 10.492 | 1.439 | 4.8
2013-10-19 11:00 | 10.497 | 1.4489 | 4.8
2013-10-19 11:15 | 10.498 | 1.4536 | 4.8
2013-10-19 11:30 | 10.5 | 1.4573 | 4.8
2013-10-19 11:45 | 10.51 | 1.4788 | 4.8
2013-10-19 12:00 | 10.513 | 1.4738 | 4.8
2013-10-19 12:15 | 10.513 | 1.468 | 4.8
2013-10-19 12:30 | 10.515 | 1.4744 | 4.8
2013-10-19 12:45 | 10.518 | 1.4772 | 4.9
2013-10-19 13:00 | 10.523 | 1.4933 | 4.9
2013-10-19 13:15 | 10.524 | 1.487 | 4.9
2013-10-19 13:30 | 10.524 | 1.485 | 4.9
2013-10-19 13:45 | 10.525 | 1.4937 | 5
2013-10-19 14:00 | 10.525 | 1.4998 | 5
2013-10-19 14:15 | 10.527 | 1.4986 | 5
2013-10-19 14:30 | 10.528 | 1.4996 | 5
2013-10-19 14:45 | 10.527 | 1.4938 | 5
2013-10-19 15:00 | 10.524 | 1.4835 | 5
2013-10-19 15:15 | 10.525 | 1.4881 | 5
2013-10-19 15:30 | 10.527 | 1.4945 | 5.1
2013-10-19 15:45 | 10.527 | 1.4947 | 5.1
2013-10-19 16:00 | 10.525 | 1.4785 | 5
2013-10-19 16:15 | 10.525 | 1.4715 | 5
2013-10-19 16:30 | 10.525 | 1.4655 | 5
2013-10-19 16:45 | 10.525 | 1.4598 | 5
2013-10-19 17:00 | 10.528 | 1.4682 | 5
2013-10-19 17:15 | 10.53 | 1.4727 | 5
2013-10-19 17:30 | 10.531 | 1.4786 | 5
2013-10-19 17:45 | 10.533 | 1.4765 | 5
2013-10-19 18:00 | 10.535 | 1.4748 | 5
2013-10-19 18:15 | 10.535 | 1.4744 | 5
2013-10-19 18:30 | 10.535 | 1.4692 | 5
2013-10-19 18:45 | 10.536 | 1.463 | 5
2013-10-19 19:00 | 10.537 | 1.4604 | 4.9
2013-10-19 19:15 | 10.539 | 1.4631 | 4.9
2013-10-19 19:30 | 10.539 | 1.4578 | 4.9
2013-10-19 19:45 | 10.542 | 1.4607 | 4.9
2013-10-19 20:00 | 10.543 | 1.4604 | 4.9
2013-10-19 20:15 | 10.543 | 1.4528 | 4.9
2013-10-19 20:30 | 10.545 | 1.4525 | 4.9
2013-10-19 20:45 | 10.548 | 1.4588 | 4.9
2013-10-19 21:00 | 10.549 | 1.447 | 4.9
2013-10-19 21:15 | 10.551 | 1.4402 | 4.9
2013-10-19 21:30 | 10.554 | 1.4454 | 4.9
2013-10-19 21:45 | 10.554 | 1.4373 | 4.9
2013-10-19 22:00 | 10.557 | 1.4351 | 4.8
2013-10-19 22:15 | 10.561 | 1.4535 | 4.8
2013-10-19 22:30 | 10.563 | 1.4684 | 4.8
2013-10-19 22:45 | 10.566 | 1.4622 | 4.8
2013-10-19 23:00 | 10.569 | 1.4689 | 4.8
2013-10-19 23:15 | 10.568 | 1.4581 | 4.8
2013-10-19 23:30 | 10.564 | 1.4442 | 4.8
2013-10-19 23:45 | 10.569 | 1.4615 | 4.8
2013-10-20 | 10.572 | 1.457 | 4.8
2013-10-20 00:15 | 10.575 | 1.462 | 4.8
2013-10-20 00:30 | 10.573 | 1.4424 | 4.8
2013-10-20 00:45 | 10.575 | 1.4426 | 4.8
2013-10-20 01:00 | 10.578 | 1.4453 | 4.8
2013-10-20 01:15 | 10.581 | 1.4504 | 4.8
2013-10-20 01:30 | 10.584 | 1.449 | 4.8
2013-10-20 01:45 | 10.587 | 1.4578 | 4.8
2013-10-20 02:00 | 10.589 | 1.4588 | 4.8
2013-10-20 02:15 | 10.59 | 1.4613 | 4.8
2013-10-20 02:30 | 10.594 | 1.4733 | 4.8
2013-10-20 02:45 | 10.594 | 1.472 | 4.8
2013-10-20 03:00 | 10.594 | 1.4646 | 4.8
2013-10-20 03:15 | 10.594 | 1.4573 | 4.8
2013-10-20 03:30 | 10.594 | 1.4532 | 4.8
2013-10-20 03:45 | 10.593 | 1.443 | 4.7
2013-10-20 04:00 | 10.594 | 1.4442 | 4.7
2013-10-20 04:15 | 10.597 | 1.4483 | 4.7
2013-10-20 04:30 | 10.599 | 1.4575 | 4.7
2013-10-20 04:45 | 10.601 | 1.4618 | 4.7
2013-10-20 05:00 | 10.602 | 1.4589 | 4.7
2013-10-20 05:15 | 10.603 | 1.4581 | 4.7
2013-10-20 05:30 | 10.603 | 1.4519 | 4.7
2013-10-20 05:45 | 10.603 | 1.4463 | 4.7
2013-10-20 06:00 | 10.605 | 1.4527 | 4.7
2013-10-20 06:15 | 10.606 | 1.4482 | 4.7
2013-10-20 06:30 | 10.608 | 1.4519 | 4.6
2013-10-20 06:45 | 10.609 | 1.4526 | 4.6
2013-10-20 07:00 | 10.609 | 1.4476 | 4.6
2013-10-20 07:15 | 10.613 | 1.4541 | 4.6
2013-10-20 07:30 | 10.613 | 1.4462 | 4.6
2013-10-20 07:45 | 10.613 | 1.4393 | 4.6
2013-10-20 08:00 | 10.614 | 1.4403 | 4.6
2013-10-20 08:15 | 10.615 | 1.4397 | 4.6
2013-10-20 08:30 | 10.617 | 1.4381 | 4.6
2013-10-20 08:45 | 10.618 | 1.438 | 4.6
2013-10-20 09:00 | 10.62 | 1.4417 | 4.6
2013-10-20 09:15 | 10.62 | 1.4352 | 4.5
2013-10-20 09:30 | 10.622 | 1.4425 | 4.5
2013-10-20 09:45 | 10.623 | 1.4388 | 4.5
2013-10-20 10:00 | 10.626 | 1.4458 | 4.6
2013-10-20 10:15 | 10.627 | 1.448 | 4.6
2013-10-20 10:30 | 10.626 | 1.4417 | 4.6
2013-10-20 10:45 | 10.629 | 1.4471 | 4.6
2013-10-20 11:00 | 10.629 | 1.442 | 4.6
2013-10-20 11:15 | 10.63 | 1.4406 | 4.6
2013-10-20 11:30 | 10.63 | 1.4406 | 4.6
2013-10-20 11:45 | 10.632 | 1.4485 | 4.6
2013-10-20 12:00 | 10.635 | 1.4539 | 4.7
2013-10-20 12:15 | 10.635 | 1.4533 | 4.7
2013-10-20 12:30 | 10.636 | 1.4521 | 4.8
2013-10-20 12:45 | 10.635 | 1.4505 | 4.8
2013-10-20 13:00 | 10.636 | 1.4533 | 4.8
2013-10-20 13:15 | 10.636 | 1.4504 | 4.8
2013-10-20 13:30 | 10.638 | 1.4474 | 4.9
2013-10-20 13:45 | 10.638 | 1.4526 | 4.9
2013-10-20 14:00 | 10.636 | 1.4458 | 4.9
2013-10-20 14:15 | 10.638 | 1.4519 | 4.9
2013-10-20 14:30 | 10.641 | 1.4582 | 5
2013-10-20 14:45 | 10.639 | 1.4561 | 5
2013-10-20 15:00 | 10.639 | 1.454 | 5
2013-10-20 15:15 | 10.639 | 1.452 | 5
2013-10-20 15:30 | 10.639 | 1.4518 | 5
2013-10-20 15:45 | 10.639 | 1.4518 | 5
2013-10-20 16:00 | 10.639 | 1.4504 | 5
2013-10-20 16:15 | 10.639 | 1.4457 | 5
2013-10-20 16:30 | 10.639 | 1.4475 | 5
2013-10-20 16:45 | 10.639 | 1.4443 | 5
2013-10-20 17:00 | 10.641 | 1.444 | 5
2013-10-20 17:15 | 10.642 | 1.4401 | 5
2013-10-20 17:30 | 10.641 | 1.4336 | 5
2013-10-20 17:45 | 10.642 | 1.4364 | 5
2013-10-20 18:00 | 10.642 | 1.4365 | 4.9
2013-10-20 18:15 | 10.646 | 1.4425 | 4.9
2013-10-20 18:30 | 10.648 | 1.4472 | 4.9
2013-10-20 18:45 | 10.648 | 1.4444 | 4.9
2013-10-20 19:00 | 10.647 | 1.4351 | 4.8
2013-10-20 19:15 | 10.648 | 1.4341 | 4.8
2013-10-20 19:30 | 10.65 | 1.4364 | 4.8
2013-10-20 19:45 | 10.65 | 1.4389 | 4.7
2013-10-20 20:00 | 10.651 | 1.4389 | 4.7
2013-10-20 20:15 | 10.653 | 1.4365 | 4.7
2013-10-20 20:30 | 10.655 | 1.4416 | 4.7
2013-10-20 20:45 | 10.653 | 1.4325 | 4.7
2013-10-20 21:00 | 10.655 | 1.4354 | 4.7
2013-10-20 21:15 | 10.657 | 1.4416 | 4.7
2013-10-20 21:30 | 10.656 | 1.4356 | 4.6
2013-10-20 21:45 | 10.656 | 1.435 | 4.6
2013-10-20 22:00 | 10.657 | 1.4329 | 4.6
2013-10-20 22:15 | 10.657 | 1.4282 | 4.6
2013-10-20 22:30 | 10.657 | 1.4225 | 4.6
2013-10-20 22:45 | 10.659 | 1.4257 | 4.6
2013-10-20 23:00 | 10.66 | 1.4283 | 4.6
2013-10-20 23:15 | 10.66 | 1.4256 | 4.5
2013-10-20 23:30 | 10.662 | 1.4275 | 4.5
2013-10-20 23:45 | 10.663 | 1.4251 | 4.5
2013-10-21 | 10.663 | 1.4217 | 4.5
2013-10-21 00:15 | 10.663 | 1.4157 | 4.5
2013-10-21 00:30 | 10.667 | 1.4335 | 4.5
2013-10-21 00:45 | 10.668 | 1.4351 | 4.5
2013-10-21 01:00 | 10.669 | 1.4334 | 4.5
2013-10-21 01:15 | 10.671 | 1.4359 | 4.5
2013-10-21 01:30 | 10.669 | 1.4257 | 4.5
2013-10-21 01:45 | 10.669 | 1.427 | 4.5
2013-10-21 02:00 | 10.671 | 1.4342 | 4.5
2013-10-21 02:15 | 10.671 | 1.4265 | 4.4
2013-10-21 02:30 | 10.672 | 1.4315 | 4.4
2013-10-21 02:45 | 10.672 | 1.4281 | 4.4
2013-10-21 03:00 | 10.671 | 1.4252 | 4.4
2013-10-21 03:15 | 10.674 | 1.4337 | 4.4
2013-10-21 03:30 | 10.674 | 1.435 | 4.4
2013-10-21 03:45 | 10.674 | 1.4323 | 4.4
2013-10-21 04:00 | 10.674 | 1.433 | 4.4
2013-10-21 04:15 | 10.675 | 1.4343 | 4.4
2013-10-21 04:30 | 10.674 | 1.4283 | 4.4
2013-10-21 04:45 | 10.675 | 1.4299 | 4.4
2013-10-21 05:00 | 10.675 | 1.4339 | 4.4
2013-10-21 05:15 | 10.675 | 1.4299 | 4.4
2013-10-21 05:30 | 10.675 | 1.4242 | 4.4
2013-10-21 05:45 | 10.677 | 1.4294 | 4.4
2013-10-21 06:00 | 10.675 | 1.4205 | 4.4
2013-10-21 06:15 | 10.677 | 1.4264 | 4.4
2013-10-21 06:30 | 10.677 | 1.4214 | 4.3
2013-10-21 06:45 | 10.677 | 1.4157 | 4.3
2013-10-21 07:00 | 10.677 | 1.4134 | 4.3
2013-10-21 07:15 | 10.677 | 1.4137 | 4.3
2013-10-21 07:30 | 10.679 | 1.4243 | 4.3
2013-10-21 07:45 | 10.68 | 1.4259 | 4.3
2013-10-21 08:00 | 10.681 | 1.4255 | 4.3
2013-10-21 08:15 | 10.68 | 1.4195 | 4.3
2013-10-21 08:30 | 10.679 | 1.4139 | 4.3
2013-10-21 08:45 | 10.677 | 1.403 | 4.2
2013-10-21 09:00 | 10.68 | 1.4078 | 4.2
2013-10-21 09:15 | 10.68 | 1.4048 | 4.2
2013-10-21 09:30 | 10.68 | 1.4011 | 4.2
2013-10-21 09:45 | 10.681 | 1.402 | 4.2
2013-10-21 10:00 | 10.684 | 1.4135 | 4.2
2013-10-21 10:15 | 10.684 | 1.4112 | 4.2
2013-10-21 10:30 | 10.686 | 1.412 | 4.2
2013-10-21 10:45 | 10.688 | 1.4173 | 4.2
2013-10-21 11:00 | 10.688 | 1.4159 | 4.2
2013-10-21 11:15 | 10.688 | 1.4156 | 4.2
2013-10-21 11:30 | 10.689 | 1.4152 | 4.2
2013-10-21 11:45 | 10.689 | 1.4138 | 4.2
2013-10-21 12:00 | 10.69 | 1.4151 | 4.3
2013-10-21 12:15 | 10.692 | 1.417 | 4.3
2013-10-21 12:30 | 10.692 | 1.414 | 4.3
2013-10-21 12:45 | 10.693 | 1.4166 | 4.4
2013-10-21 13:00 | 10.692 | 1.4156 | 4.4
2013-10-21 13:15 | 10.695 | 1.4295 | 4.5
2013-10-21 13:30 | 10.696 | 1.4294 | 4.6
2013-10-21 13:45 | 10.695 | 1.4292 | 4.6
2013-10-21 14:00 | 10.695 | 1.4295 | 4.6
2013-10-21 14:15 | 10.695 | 1.4295 | 4.7
2013-10-21 14:30 | 10.695 | 1.4282 | 4.7
2013-10-21 14:45 | 10.693 | 1.4219 | 4.7
2013-10-21 15:00 | 10.693 | 1.4229 | 4.7
2013-10-21 15:15 | 10.693 | 1.4253 | 4.7
2013-10-21 15:30 | 10.695 | 1.4342 | 4.7
2013-10-21 15:45 | 10.693 | 1.4283 | 4.7
2013-10-21 16:00 | 10.693 | 1.43 | 4.7
2013-10-21 16:15 | 10.693 | 1.4266 | 4.7
2013-10-21 16:30 | 10.693 | 1.427 | 4.7
2013-10-21 16:45 | 10.692 | 1.4244 | 4.7
2013-10-21 17:00 | 10.692 | 1.4217 | 4.7
2013-10-21 17:15 | 10.692 | 1.4247 | 4.6
2013-10-21 17:30 | 10.692 | 1.4227 | 4.6
2013-10-21 17:45 | 10.692 | 1.4207 | 4.6
2013-10-21 18:00 | 10.693 | 1.4193 | 4.6
2013-10-21 18:15 | 10.69 | 1.4081 | 4.5
2013-10-21 18:30 | 10.692 | 1.4126 | 4.5
2013-10-21 18:45 | 10.692 | 1.4086 | 4.5
2013-10-21 19:00 | 10.695 | 1.4201 | 4.5
2013-10-21 19:15 | 10.695 | 1.4225 | 4.5
2013-10-21 19:30 | 10.693 | 1.4142 | 4.4
2013-10-21 19:45 | 10.695 | 1.4164 | 4.4
2013-10-21 20:00 | 10.695 | 1.4184 | 4.4
2013-10-21 20:15 | 10.695 | 1.4195 | 4.4
2013-10-21 20:30 | 10.693 | 1.4092 | 4.3
2013-10-21 20:45 | 10.695 | 1.4178 | 4.3
2013-10-21 21:00 | 10.695 | 1.4158 | 4.3
2013-10-21 21:15 | 10.695 | 1.4174 | 4.3
2013-10-21 21:30 | 10.696 | 1.4174 | 4.3
2013-10-21 21:45 | 10.693 | 1.4069 | 4.2
2013-10-21 22:00 | 10.695 | 1.4134 | 4.2
2013-10-21 22:15 | 10.695 | 1.4097 | 4.2
2013-10-21 22:30 | 10.696 | 1.418 | 4.2
2013-10-21 22:45 | 10.696 | 1.4187 | 4.2
2013-10-21 23:00 | 10.696 | 1.4211 | 4.2
2013-10-21 23:15 | 10.696 | 1.4164 | 4.2
2013-10-21 23:30 | 10.696 | 1.4164 | 4.2
2013-10-21 23:45 | 10.695 | 1.4164 | 4.2
2013-10-22 | 10.695 | 1.4184 | 4.2
2013-10-22 00:15 | 10.696 | 1.4231 | 4.2
2013-10-22 00:30 | 10.695 | 1.4238 | 4.1
2013-10-22 00:45 | 10.693 | 1.4173 | 4.1
2013-10-22 01:00 | 10.693 | 1.4149 | 4.1
2013-10-22 01:15 | 10.692 | 1.4046 | 4.1
2013-10-22 01:30 | 10.69 | 1.3876 | 4.1
2013-10-22 01:45 | 10.69 | 1.3863 | 4.1
2013-10-22 02:00 | 10.69 | 1.3849 | 4.1
2013-10-22 02:15 | 10.693 | 1.3914 | 4.1
2013-10-22 02:30 | 10.696 | 1.3942 | 4.1
2013-10-22 02:45 | 10.696 | 1.3849 | 4.1
2013-10-22 03:00 | 10.7 | 1.3953 | 4.2
2013-10-22 03:15 | 10.698 | 1.3804 | 4.1
2013-10-22 03:30 | 10.7 | 1.3836 | 4.1
2013-10-22 03:45 | 10.701 | 1.3872 | 4.1
2013-10-22 04:00 | 10.702 | 1.3901 | 4.1
2013-10-22 04:15 | 10.705 | 1.398 | 4.1
2013-10-22 04:30 | 10.707 | 1.4008 | 4.1
2013-10-22 04:45 | 10.707 | 1.4008 | 4.1
2013-10-22 05:00 | 10.707 | 1.3985 | 4.1
2013-10-22 05:15 | 10.707 | 1.3955 | 4.1
2013-10-22 05:30 | 10.708 | 1.3941 | 4.1
2013-10-22 05:45 | 10.708 | 1.3907 | 4.1
2013-10-22 06:00 | 10.71 | 1.3953 | 4.1
2013-10-22 06:15 | 10.71 | 1.3926 | 4.1
2013-10-22 06:30 | 10.712 | 1.3934 | 4.1
2013-10-22 06:45 | 10.713 | 1.3897 | 4.1
2013-10-22 07:00 | 10.712 | 1.3807 | 4
2013-10-22 07:15 | 10.713 | 1.3773 | 4
2013-10-22 07:30 | 10.714 | 1.3779 | 4
2013-10-22 07:45 | 10.716 | 1.3761 | 4
2013-10-22 08:00 | 10.717 | 1.3753 | 4
2013-10-22 08:15 | 10.72 | 1.3848 | 4
2013-10-22 08:30 | 10.722 | 1.389 | 4
2013-10-22 08:45 | 10.723 | 1.389 | 4
2013-10-22 09:00 | 10.725 | 1.3895 | 4
2013-10-22 09:15 | 10.725 | 1.3851 | 4
2013-10-22 09:30 | 10.725 | 1.3808 | 4
2013-10-22 09:45 | 10.726 | 1.3811 | 4
2013-10-22 10:00 | 10.728 | 1.3879 | 4
2013-10-22 10:15 | 10.729 | 1.3879 | 4
2013-10-22 10:30 | 10.731 | 1.3944 | 4
2013-10-22 10:45 | 10.731 | 1.3948 | 4
2013-10-22 11:00 | 10.731 | 1.3918 | 4
2013-10-22 11:15 | 10.733 | 1.396 | 4
2013-10-22 11:30 | 10.731 | 1.3894 | 4
2013-10-22 11:45 | 10.733 | 1.3966 | 4.1
2013-10-22 12:00 | 10.734 | 1.3983 | 4.1
2013-10-22 12:15 | 10.734 | 1.4003 | 4.1
2013-10-22 12:30 | 10.734 | 1.4013 | 4.1
2013-10-22 12:45 | 10.734 | 1.4006 | 4.2
2013-10-22 13:00 | 10.735 | 1.4069 | 4.3
2013-10-22 13:15 | 10.734 | 1.4039 | 4.3
2013-10-22 13:30 | 10.734 | 1.4056 | 4.4
2013-10-22 13:45 | 10.734 | 1.4086 | 4.4
2013-10-22 14:00 | 10.734 | 1.4117 | 4.5
2013-10-22 14:15 | 10.733 | 1.4111 | 4.5
2013-10-22 14:30 | 10.733 | 1.4104 | 4.6
2013-10-22 14:45 | 10.731 | 1.4052 | 4.6
2013-10-22 15:00 | 10.731 | 1.4082 | 4.7
2013-10-22 15:15 | 10.731 | 1.4092 | 4.7
2013-10-22 15:30 | 10.729 | 1.405 | 4.6
2013-10-22 15:45 | 10.729 | 1.4073 | 4.6
2013-10-22 16:00 | 10.729 | 1.4113 | 4.7
2013-10-22 16:15 | 10.729 | 1.4097 | 4.7
2013-10-22 16:30 | 10.728 | 1.4097 | 4.7
2013-10-22 16:45 | 10.726 | 1.4092 | 4.6
2013-10-22 17:00 | 10.725 | 1.4059 | 4.6
2013-10-22 17:15 | 10.726 | 1.4126 | 4.6
2013-10-22 17:30 | 10.723 | 1.4044 | 4.5
2013-10-22 17:45 | 10.723 | 1.4094 | 4.5
2013-10-22 18:00 | 10.723 | 1.4145 | 4.5
2013-10-22 18:15 | 10.722 | 1.4165 | 4.4
2013-10-22 18:30 | 10.722 | 1.4199 | 4.4
2013-10-22 18:45 | 10.72 | 1.4163 | 4.4
2013-10-22 19:00 | 10.719 | 1.4114 | 4.4
2013-10-22 19:15 | 10.716 | 1.4066 | 4.3
2013-10-22 19:30 | 10.714 | 1.4027 | 4.3
2013-10-22 19:45 | 10.714 | 1.4024 | 4.3
2013-10-22 20:00 | 10.714 | 1.406 | 4.3
2013-10-22 20:15 | 10.712 | 1.4022 | 4.2
2013-10-22 20:30 | 10.712 | 1.4062 | 4.2
2013-10-22 20:45 | 10.712 | 1.4102 | 4.2
2013-10-22 21:00 | 10.712 | 1.4125 | 4.2
2013-10-22 21:15 | 10.708 | 1.4034 | 4.1
2013-10-22 21:30 | 10.707 | 1.4042 | 4.1
2013-10-22 21:45 | 10.707 | 1.4096 | 4.1
2013-10-22 22:00 | 10.705 | 1.4094 | 4
2013-10-22 22:15 | 10.704 | 1.4091 | 4
2013-10-22 22:30 | 10.704 | 1.4124 | 4
2013-10-22 22:45 | 10.701 | 1.4076 | 3.9
2013-10-22 23:00 | 10.7 | 1.4104 | 3.9
2013-10-22 23:15 | 10.698 | 1.4112 | 3.9
2013-10-22 23:30 | 10.696 | 1.4127 | 3.9
2013-10-22 23:45 | 10.695 | 1.4138 | 3.8
2013-10-23 | 10.693 | 1.4129 | 3.8
2013-10-23 00:15 | 10.692 | 1.4177 | 3.8
2013-10-23 00:30 | 10.689 | 1.4152 | 3.7
2013-10-23 00:45 | 10.688 | 1.4213 | 3.7
2013-10-23 01:00 | 10.686 | 1.4211 | 3.7
2013-10-23 01:15 | 10.683 | 1.4176 | 3.7
2013-10-23 01:30 | 10.68 | 1.4155 | 3.7
2013-10-23 01:45 | 10.677 | 1.4113 | 3.6
2013-10-23 02:00 | 10.674 | 1.4072 | 3.6
2013-10-23 02:15 | 10.674 | 1.4149 | 3.6
2013-10-23 02:30 | 10.669 | 1.4049 | 3.5
2013-10-23 02:45 | 10.669 | 1.4159 | 3.6
2013-10-23 03:00 | 10.667 | 1.4178 | 3.5
2013-10-23 03:15 | 10.663 | 1.414 | 3.5
2013-10-23 03:30 | 10.662 | 1.4181 | 3.5
2013-10-23 03:45 | 10.66 | 1.4206 | 3.5
2013-10-23 04:00 | 10.659 | 1.425 | 3.5
2013-10-23 04:15 | 10.656 | 1.4242 | 3.4
2013-10-23 04:30 | 10.653 | 1.4194 | 3.4
2013-10-23 04:45 | 10.65 | 1.4156 | 3.4
2013-10-23 05:00 | 10.65 | 1.4293 | 3.4
2013-10-23 05:15 | 10.647 | 1.4321 | 3.4
2013-10-23 05:30 | 10.644 | 1.4319 | 3.4
2013-10-23 05:45 | 10.642 | 1.4293 | 3.4
2013-10-23 06:00 | 10.638 | 1.4249 | 3.4
2013-10-23 06:15 | 10.634 | 1.4203 | 3.4
2013-10-23 06:30 | 10.629 | 1.4075 | 3.3
2013-10-23 06:45 | 10.627 | 1.406 | 3.3
2013-10-23 07:00 | 10.623 | 1.398 | 3.2
2013-10-23 07:15 | 10.62 | 1.395 | 3.2
2013-10-23 07:30 | 10.618 | 1.3926 | 3.3
2013-10-23 07:45 | 10.615 | 1.3863 | 3.3
2013-10-23 08:00 | 10.614 | 1.3912 | 3.3
2013-10-23 08:15 | 10.613 | 1.3926 | 3.3
2013-10-23 08:30 | 10.609 | 1.3832 | 3.2
2013-10-23 08:45 | 10.609 | 1.3858 | 3.2
2013-10-23 09:00 | 10.608 | 1.3892 | 3.2
2013-10-23 09:15 | 10.606 | 1.3906 | 3.2
2013-10-23 09:30 | 10.605 | 1.3903 | 3.1
2013-10-23 09:45 | 10.603 | 1.3901 | 3.1
2013-10-23 10:00 | 10.602 | 1.3925 | 3.2
2013-10-23 10:15 | 10.601 | 1.3951 | 3.2
2013-10-23 10:30 | 10.599 | 1.3906 | 3.2
2013-10-23 10:45 | 10.597 | 1.3889 | 3.1
2013-10-23 11:00 | 10.594 | 1.3836 | 3.1
2013-10-23 11:15 | 10.596 | 1.3909 | 3.2
2013-10-23 11:30 | 10.594 | 1.3896 | 3.2
2013-10-23 11:45 | 10.591 | 1.3882 | 3.1
2013-10-23 12:00 | 10.591 | 1.3965 | 3.2
2013-10-23 12:15 | 10.591 | 1.4047 | 3.2
2013-10-23 12:30 | 10.59 | 1.4033 | 3.3
2013-10-23 12:45 | 10.587 | 1.4015 | 3.3
2013-10-23 13:00 | 10.585 | 1.3975 | 3.4
2013-10-23 13:15 | 10.582 | 1.3977 | 3.4
2013-10-23 13:30 | 10.582 | 1.3987 | 3.5
2013-10-23 13:45 | 10.58 | 1.3939 | 3.5
2013-10-23 14:00 | 10.578 | 1.3925 | 3.6
2013-10-23 14:15 | 10.576 | 1.3938 | 3.7
2013-10-23 14:30 | 10.575 | 1.3932 | 3.7
2013-10-23 14:45 | 10.575 | 1.3962 | 3.8
2013-10-23 15:00 | 10.572 | 1.3897 | 3.8
2013-10-23 15:15 | 10.572 | 1.391 | 3.9
2013-10-23 15:30 | 10.57 | 1.3876 | 3.8
2013-10-23 15:45 | 10.569 | 1.3812 | 3.8
2013-10-23 16:00 | 10.569 | 1.3827 | 3.8
2013-10-23 16:15 | 10.569 | 1.3821 | 3.8
2013-10-23 16:30 | 10.568 | 1.3759 | 3.8
2013-10-23 16:45 | 10.569 | 1.3764 | 3.8
2013-10-23 17:00 | 10.568 | 1.3713 | 3.7
2013-10-23 17:15 | 10.568 | 1.3598 | 3.7
2013-10-23 17:30 | 10.568 | 1.3561 | 3.7
2013-10-23 17:45 | 10.569 | 1.3607 | 3.7
2013-10-23 18:00 | 10.569 | 1.3571 | 3.7
2013-10-23 18:15 | 10.57 | 1.3519 | 3.6
2013-10-23 18:30 | 10.573 | 1.3568 | 3.6
2013-10-23 18:45 | 10.572 | 1.3418 | 3.5
2013-10-23 19:00 | 10.573 | 1.3412 | 3.5
2013-10-23 19:15 | 10.576 | 1.3502 | 3.5
2013-10-23 19:30 | 10.576 | 1.3416 | 3.4
2013-10-23 19:45 | 10.581 | 1.3538 | 3.4
2013-10-23 20:00 | 10.582 | 1.3575 | 3.4
2013-10-23 20:15 | 10.582 | 1.3397 | 3.3
2013-10-23 20:30 | 10.584 | 1.3353 | 3.2
2013-10-23 20:45 | 10.585 | 1.3229 | 3.2
2013-10-23 21:00 | 10.584 | 1.3255 | 3.1
2013-10-23 21:15 | 10.59 | 1.337 | 3.1
2013-10-23 21:30 | 10.593 | 1.337 | 3.1
2013-10-23 21:45 | 10.597 | 1.3637 | 3.1
2013-10-23 22:00 | 10.596 | 1.3583 | 3.1
2013-10-23 22:15 | 10.599 | 1.3683 | 3.1
2013-10-23 22:30 | 10.602 | 1.3723 | 3.1
2013-10-23 22:45 | 10.597 | 1.3445 | 3.1
2013-10-23 23:00 | 10.597 | 1.3482 | 3.1
2013-10-23 23:15 | 10.597 | 1.3476 | 3.1
2013-10-23 23:30 | 10.599 | 1.3582 | 3.1
2013-10-23 23:45 | 10.603 | 1.369 | 3.1
2013-10-24 | 10.601 | 1.3662 | 3.1
2013-10-24 00:15 | 10.601 | 1.3732 | 3.1
2013-10-24 00:30 | 10.601 | 1.365 | 3.1
2013-10-24 00:45 | 10.601 | 1.3595 | 3.1
2013-10-24 01:00 | 10.599 | 1.3522 | 3.1
2013-10-24 01:15 | 10.597 | 1.3425 | 3.1
2013-10-24 01:30 | 10.597 | 1.3472 | 3
2013-10-24 01:45 | 10.601 | 1.3623 | 3
2013-10-24 02:00 | 10.601 | 1.3617 | 3
2013-10-24 02:15 | 10.601 | 1.3599 | 3
2013-10-24 02:30 | 10.599 | 1.3581 | 3
2013-10-24 02:45 | 10.597 | 1.3502 | 3
2013-10-24 03:00 | 10.597 | 1.3457 | 3
2013-10-24 03:15 | 10.597 | 1.3515 | 3
2013-10-24 03:30 | 10.596 | 1.3539 | 3
2013-10-24 03:45 | 10.596 | 1.3592 | 3
2013-10-24 04:00 | 10.597 | 1.3712 | 3
2013-10-24 04:15 | 10.596 | 1.3674 | 3
2013-10-24 04:30 | 10.594 | 1.3642 | 3
2013-10-24 04:45 | 10.591 | 1.3523 | 3
2013-10-24 05:00 | 10.589 | 1.3437 | 3
2013-10-24 05:15 | 10.589 | 1.3377 | 3
2013-10-24 05:30 | 10.589 | 1.3336 | 3
2013-10-24 05:45 | 10.589 | 1.3201 | 3
2013-10-24 06:00 | 10.589 | 1.3102 | 3
2013-10-24 06:15 | 10.591 | 1.3128 | 3.1
2013-10-24 06:30 | 10.591 | 1.3174 | 3
2013-10-24 06:45 | 10.596 | 1.3369 | 3
2013-10-24 07:00 | 10.599 | 1.3492 | 3
2013-10-24 07:15 | 10.601 | 1.3634 | 3
2013-10-24 07:30 | 10.601 | 1.372 | 3.1
2013-10-24 07:45 | 10.599 | 1.3642 | 3.1
2013-10-24 08:00 | 10.599 | 1.3614 | 3.1
2013-10-24 08:15 | 10.596 | 1.3511 | 3.1
2013-10-24 08:30 | 10.593 | 1.3389 | 3.1
2013-10-24 08:45 | 10.594 | 1.326 | 3.1
2013-10-24 09:00 | 10.594 | 1.321 | 3.1
2013-10-24 09:15 | 10.593 | 1.3125 | 3
2013-10-24 09:30 | 10.596 | 1.3156 | 3.1
2013-10-24 09:45 | 10.601 | 1.3521 | 3.1
2013-10-24 10:00 | 10.602 | 1.3426 | 3.1
2013-10-24 10:15 | 10.603 | 1.3526 | 3.1
2013-10-24 10:30 | 10.605 | 1.3541 | 3.1
2013-10-24 10:45 | 10.599 | 1.3517 | 3.1
2013-10-24 11:00 | 10.602 | 1.3784 | 3.1
2013-10-24 11:15 | 10.601 | 1.3806 | 3.1
2013-10-24 11:30 | 10.602 | 1.3843 | 3.1
2013-10-24 11:45 | 10.597 | 1.3707 | 3.1
2013-10-24 12:00 | 10.591 | 1.3465 | 3.1
2013-10-24 12:15 | 10.591 | 1.3466 | 3.2
2013-10-24 12:30 | 10.591 | 1.3459 | 3.2
2013-10-24 12:45 | 10.59 | 1.3444 | 3.2
2013-10-24 13:00 | 10.59 | 1.348 | 3.2
2013-10-24 13:15 | 10.591 | 1.3563 | 3.3
2013-10-24 13:30 | 10.591 | 1.3584 | 3.3
2013-10-24 13:45 | 10.59 | 1.3622 | 3.3
2013-10-24 14:00 | 10.59 | 1.3686 | 3.4
2013-10-24 14:15 | 10.589 | 1.3576 | 3.4
2013-10-24 14:30 | 10.587 | 1.3462 | 3.4
2013-10-24 14:45 | 10.585 | 1.3425 | 3.4
2013-10-24 15:00 | 10.584 | 1.3406 | 3.4
2013-10-24 15:15 | 10.585 | 1.3494 | 3.4
2013-10-24 15:30 | 10.587 | 1.3757 | 3.4
2013-10-24 15:45 | 10.587 | 1.3918 | 3.4
2013-10-24 16:00 | 10.584 | 1.3971 | 3.3
2013-10-24 16:15 | 10.584 | 1.4059 | 3.3
2013-10-24 16:30 | 10.578 | 1.395 | 3.3
2013-10-24 16:45 | 10.573 | 1.3795 | 3.4
2013-10-24 17:00 | 10.569 | 1.3776 | 3.4
2013-10-24 17:15 | 10.566 | 1.3659 | 3.4
2013-10-24 17:30 | 10.563 | 1.3533 | 3.3
2013-10-24 17:45 | 10.563 | 1.3573 | 3.3
2013-10-24 18:00 | 10.56 | 1.3516 | 3.3
2013-10-24 18:15 | 10.561 | 1.3341 | 3.3
2013-10-24 18:30 | 10.561 | 1.3402 | 3.2
2013-10-24 18:45 | 10.56 | 1.3426 | 3.2
2013-10-24 19:00 | 10.558 | 1.3333 | 3.2
2013-10-24 19:15 | 10.564 | 1.3521 | 3.2
2013-10-24 19:30 | 10.563 | 1.3559 | 3.2
2013-10-24 19:45 | 10.561 | 1.3673 | 3.2
2013-10-24 20:00 | 10.561 | 1.36 | 3.2
2013-10-24 20:15 | 10.563 | 1.3647 | 3.2
2013-10-24 20:30 | 10.56 | 1.3531 | 3.2
2013-10-24 20:45 | 10.556 | 1.34 | 3.3
2013-10-24 21:00 | 10.557 | 1.3447 | 3.2
2013-10-24 21:15 | 10.556 | 1.3341 | 3.2
2013-10-24 21:30 | 10.557 | 1.3358 | 3.2
2013-10-24 21:45 | 10.56 | 1.3322 | 3.3
2013-10-24 22:00 | 10.558 | 1.3268 | 3.3
2013-10-24 22:15 | 10.561 | 1.3328 | 3.3
2013-10-24 22:30 | 10.56 | 1.3392 | 3.3
2013-10-24 22:45 | 10.564 | 1.3488 | 3.3
2013-10-24 23:00 | 10.564 | 1.3468 | 3.3
2013-10-24 23:15 | 10.564 | 1.3451 | 3.3
2013-10-24 23:30 | 10.563 | 1.3355 | 3.3
2013-10-24 23:45 | 10.563 | 1.336 | 3.3
2013-10-25 | 10.563 | 1.3306 | 3.3
2013-10-25 00:15 | 10.563 | 1.3315 | 3.3
2013-10-25 00:30 | 10.564 | 1.3245 | 3.3
2013-10-25 00:45 | 10.564 | 1.3174 | 3.3
2013-10-25 01:00 | 10.566 | 1.3192 | 3.3
2013-10-25 01:15 | 10.566 | 1.3219 | 3.3
2013-10-25 01:30 | 10.569 | 1.3274 | 3.3
2013-10-25 01:45 | 10.57 | 1.3263 | 3.3
2013-10-25 02:00 | 10.572 | 1.3236 | 3.3
2013-10-25 02:15 | 10.572 | 1.3194 | 3.3
2013-10-25 02:30 | 10.573 | 1.3163 | 3.3
2013-10-25 02:45 | 10.573 | 1.307 | 3.3
2013-10-25 03:00 | 10.576 | 1.3163 | 3.3
2013-10-25 03:15 | 10.578 | 1.3171 | 3.3
2013-10-25 03:30 | 10.58 | 1.3197 | 3.3
2013-10-25 03:45 | 10.581 | 1.3248 | 3.3
2013-10-25 04:00 | 10.582 | 1.3251 | 3.3
2013-10-25 04:15 | 10.584 | 1.3315 | 3.3
2013-10-25 04:30 | 10.585 | 1.3297 | 3.3
2013-10-25 04:45 | 10.584 | 1.3234 | 3.3
2013-10-25 05:00 | 10.585 | 1.3187 | 3.3
2013-10-25 05:15 | 10.585 | 1.3186 | 3.3
2013-10-25 05:30 | 10.587 | 1.3235 | 3.3
2013-10-25 05:45 | 10.589 | 1.3244 | 3.3
2013-10-25 06:00 | 10.591 | 1.3288 | 3.3
2013-10-25 06:15 | 10.59 | 1.3191 | 3.3
2013-10-25 06:30 | 10.59 | 1.316 | 3.3
2013-10-25 06:45 | 10.593 | 1.3195 | 3.3
2013-10-25 07:00 | 10.593 | 1.3134 | 3.3
2013-10-25 07:15 | 10.594 | 1.3144 | 3.3
2013-10-25 07:30 | 10.596 | 1.3145 | 3.3
2013-10-25 07:45 | 10.597 | 1.3186 | 3.3
2013-10-25 08:00 | 10.599 | 1.3154 | 3.3
2013-10-25 08:15 | 10.601 | 1.3187 | 3.3
2013-10-25 08:30 | 10.602 | 1.3151 | 3.3
2013-10-25 08:45 | 10.601 | 1.3069 | 3.2
2013-10-25 09:00 | 10.605 | 1.314 | 3.2
2013-10-25 09:15 | 10.606 | 1.3102 | 3.2
2013-10-25 09:30 | 10.606 | 1.3035 | 3.2
2013-10-25 09:45 | 10.609 | 1.3059 | 3.3
2013-10-25 10:00 | 10.611 | 1.3109 | 3.3
2013-10-25 10:15 | 10.614 | 1.3115 | 3.3
2013-10-25 10:30 | 10.615 | 1.3116 | 3.3
2013-10-25 10:45 | 10.618 | 1.3217 | 3.3
2013-10-25 11:00 | 10.618 | 1.3232 | 3.3
2013-10-25 11:15 | 10.622 | 1.3331 | 3.3
2013-10-25 11:30 | 10.622 | 1.3298 | 3.3
2013-10-25 11:45 | 10.622 | 1.3264 | 3.3
2013-10-25 12:00 | 10.622 | 1.3251 | 3.4
2013-10-25 12:15 | 10.623 | 1.3223 | 3.4
2013-10-25 12:30 | 10.623 | 1.3213 | 3.4
2013-10-25 12:45 | 10.623 | 1.322 | 3.4
2013-10-25 13:00 | 10.626 | 1.3302 | 3.5
2013-10-25 13:15 | 10.626 | 1.3238 | 3.5
2013-10-25 13:30 | 10.627 | 1.3244 | 3.6
2013-10-25 13:45 | 10.627 | 1.3247 | 3.6
2013-10-25 14:00 | 10.627 | 1.3304 | 3.6
2013-10-25 14:15 | 10.63 | 1.3389 | 3.7
2013-10-25 14:30 | 10.63 | 1.3386 | 3.7
2013-10-25 14:45 | 10.63 | 1.3369 | 3.8
2013-10-25 15:00 | 10.629 | 1.3313 | 3.8
2013-10-25 15:15 | 10.629 | 1.3246 | 3.8
2013-10-25 15:30 | 10.629 | 1.3273 | 3.8
2013-10-25 15:45 | 10.629 | 1.3246 | 3.8
2013-10-25 16:00 | 10.63 | 1.3235 | 3.8
2013-10-25 16:15 | 10.634 | 1.3326 | 3.9
2013-10-25 16:30 | 10.632 | 1.3133 | 3.8
2013-10-25 16:45 | 10.632 | 1.3103 | 3.8
2013-10-25 17:00 | 10.634 | 1.3132 | 3.8
2013-10-25 17:15 | 10.635 | 1.3161 | 3.8
2013-10-25 17:30 | 10.636 | 1.3117 | 3.7
2013-10-25 17:45 | 10.639 | 1.3095 | 3.7
2013-10-25 18:00 | 10.641 | 1.306 | 3.7
2013-10-25 18:15 | 10.641 | 1.2956 | 3.7
2013-10-25 18:30 | 10.644 | 1.3011 | 3.7
2013-10-25 18:45 | 10.646 | 1.3023 | 3.6
2013-10-25 19:00 | 10.647 | 1.2945 | 3.6
2013-10-25 19:15 | 10.65 | 1.2973 | 3.6
2013-10-25 19:30 | 10.651 | 1.2872 | 3.6
2013-10-25 19:45 | 10.653 | 1.2823 | 3.6
2013-10-25 20:00 | 10.656 | 1.2828 | 3.5
2013-10-25 20:15 | 10.657 | 1.279 | 3.5
2013-10-25 20:30 | 10.662 | 1.2844 | 3.5
2013-10-25 20:45 | 10.667 | 1.2927 | 3.5
2013-10-25 21:00 | 10.668 | 1.29 | 3.4
2013-10-25 21:15 | 10.671 | 1.2901 | 3.4
2013-10-25 21:30 | 10.672 | 1.2883 | 3.3
2013-10-25 21:45 | 10.675 | 1.2891 | 3.3
2013-10-25 22:00 | 10.679 | 1.2912 | 3.3
2013-10-25 22:15 | 10.68 | 1.2854 | 3.2
2013-10-25 22:30 | 10.683 | 1.2812 | 3.2
2013-10-25 22:45 | 10.684 | 1.2751 | 3.1
2013-10-25 23:00 | 10.689 | 1.2821 | 3.2
2013-10-25 23:15 | 10.69 | 1.277 | 3.2
2013-10-25 23:30 | 10.695 | 1.2834 | 3.2
2013-10-25 23:45 | 10.698 | 1.2858 | 3.2
2013-10-26 | 10.7 | 1.2807 | 3.2
2013-10-26 00:15 | 10.702 | 1.2859 | 3.2
2013-10-26 00:30 | 10.705 | 1.2907 | 3.2
2013-10-26 00:45 | 10.707 | 1.2882 | 3.1
2013-10-26 01:00 | 10.712 | 1.2909 | 3.1
2013-10-26 01:15 | 10.712 | 1.2815 | 3.1
2013-10-26 01:30 | 10.713 | 1.2831 | 3.1
2013-10-26 01:45 | 10.714 | 1.2756 | 3.1
2013-10-26 02:00 | 10.719 | 1.2823 | 3.1
2013-10-26 02:15 | 10.722 | 1.2841 | 3.1
2013-10-26 02:30 | 10.722 | 1.2814 | 3.1
2013-10-26 02:45 | 10.725 | 1.2853 | 3.1
2013-10-26 03:00 | 10.726 | 1.2792 | 3.1
2013-10-26 03:15 | 10.728 | 1.279 | 3.1
2013-10-26 03:30 | 10.729 | 1.2749 | 3.1
2013-10-26 03:45 | 10.729 | 1.2689 | 3
2013-10-26 04:00 | 10.733 | 1.2669 | 3
2013-10-26 04:15 | 10.734 | 1.2645 | 3
2013-10-26 04:30 | 10.737 | 1.2686 | 3
2013-10-26 04:45 | 10.738 | 1.2605 | 3
2013-10-26 05:00 | 10.741 | 1.2627 | 3
2013-10-26 05:15 | 10.745 | 1.2671 | 3
2013-10-26 05:30 | 10.746 | 1.2613 | 3
2013-10-26 05:45 | 10.75 | 1.2748 | 3.1
2013-10-26 06:00 | 10.752 | 1.281 | 3.1
2013-10-26 06:15 | 10.755 | 1.2871 | 3.1
2013-10-26 06:30 | 10.758 | 1.2916 | 3.1
2013-10-26 06:45 | 10.758 | 1.2859 | 3.1
2013-10-26 07:00 | 10.758 | 1.2762 | 3.1
2013-10-26 07:15 | 10.759 | 1.2745 | 3.1
2013-10-26 07:30 | 10.759 | 1.2647 | 3.1
2013-10-26 07:45 | 10.761 | 1.269 | 3.1
2013-10-26 08:00 | 10.764 | 1.2734 | 3.1
2013-10-26 08:15 | 10.767 | 1.2705 | 3.1
2013-10-26 08:30 | 10.768 | 1.2641 | 3.1
2013-10-26 08:45 | 10.771 | 1.2605 | 3.1
2013-10-26 09:00 | 10.77 | 1.2465 | 3
2013-10-26 09:15 | 10.774 | 1.2493 | 3
2013-10-26 09:30 | 10.778 | 1.25 | 3
2013-10-26 09:45 | 10.783 | 1.2654 | 3.1
2013-10-26 10:00 | 10.786 | 1.2648 | 3.1
2013-10-26 10:15 | 10.788 | 1.2657 | 3.1
2013-10-26 10:30 | 10.792 | 1.2782 | 3.1
2013-10-26 10:45 | 10.792 | 1.2751 | 3.1
2013-10-26 11:00 | 10.795 | 1.2893 | 3.1
2013-10-26 11:15 | 10.799 | 1.2958 | 3.2
2013-10-26 11:30 | 10.797 | 1.2862 | 3.2
2013-10-26 11:45 | 10.799 | 1.2894 | 3.2
2013-10-26 12:00 | 10.797 | 1.2805 | 3.3
2013-10-26 12:15 | 10.8 | 1.3007 | 3.4
2013-10-26 12:30 | 10.8 | 1.3024 | 3.4
2013-10-26 12:45 | 10.801 | 1.3094 | 3.4
2013-10-26 13:00 | 10.803 | 1.325 | 3.5
2013-10-26 13:15 | 10.8 | 1.3168 | 3.5
2013-10-26 13:30 | 10.799 | 1.3095 | 3.5
2013-10-26 13:45 | 10.797 | 1.3003 | 3.5
2013-10-26 14:00 | 10.794 | 1.3008 | 3.5
2013-10-26 14:15 | 10.795 | 1.3064 | 3.6
2013-10-26 14:30 | 10.797 | 1.3281 | 3.6
2013-10-26 14:45 | 10.797 | 1.3237 | 3.6
2013-10-26 15:00 | 10.794 | 1.3179 | 3.6
2013-10-26 15:15 | 10.794 | 1.3179 | 3.6
2013-10-26 15:30 | 10.789 | 1.3038 | 3.6
2013-10-26 15:45 | 10.789 | 1.3032 | 3.5
2013-10-26 16:00 | 10.788 | 1.2955 | 3.5
2013-10-26 16:15 | 10.788 | 1.3083 | 3.5
2013-10-26 16:30 | 10.789 | 1.3229 | 3.5
2013-10-26 16:45 | 10.788 | 1.3244 | 3.4
2013-10-26 17:00 | 10.789 | 1.3172 | 3.4
2013-10-26 17:15 | 10.786 | 1.299 | 3.4
2013-10-26 17:30 | 10.782 | 1.2842 | 3.4
2013-10-26 17:45 | 10.782 | 1.2849 | 3.4
2013-10-26 18:00 | 10.785 | 1.3078 | 3.4
2013-10-26 18:15 | 10.786 | 1.3111 | 3.4
2013-10-26 18:30 | 10.788 | 1.3294 | 3.4
2013-10-26 18:45 | 10.786 | 1.3336 | 3.4
2013-10-26 19:00 | 10.783 | 1.3284 | 3.4
2013-10-26 19:15 | 10.783 | 1.3344 | 3.4
2013-10-26 19:30 | 10.78 | 1.3222 | 3.4
2013-10-26 19:45 | 10.776 | 1.3269 | 3.3
2013-10-26 20:00 | 10.774 | 1.325 | 3.3
2013-10-26 20:15 | 10.773 | 1.3398 | 3.3
2013-10-26 20:30 | 10.774 | 1.3575 | 3.3
2013-10-26 20:45 | 10.767 | 1.345 | 3.2
2013-10-26 21:00 | 10.766 | 1.344 | 3.2
2013-10-26 21:15 | 10.761 | 1.3377 | 3.2
2013-10-26 21:30 | 10.756 | 1.332 | 3.2
2013-10-26 21:45 | 10.753 | 1.3285 | 3.2
2013-10-26 22:00 | 10.752 | 1.3252 | 3.2
2013-10-26 22:15 | 10.75 | 1.3086 | 3.2
2013-10-26 22:30 | 10.747 | 1.2971 | 3.2
2013-10-26 22:45 | 10.745 | 1.3043 | 3.2
2013-10-26 23:00 | 10.745 | 1.3043 | 3.2
2013-10-26 23:15 | 10.747 | 1.3132 | 3.2
2013-10-26 23:30 | 10.747 | 1.3236 | 3.2
2013-10-26 23:45 | 10.743 | 1.3074 | 3.2
2013-10-27 | 10.743 | 1.3101 | 3.2
2013-10-27 00:15 | 10.743 | 1.3222 | 3.2
2013-10-27 00:30 | 10.738 | 1.3091 | 3.2
2013-10-27 00:45 | 10.738 | 1.3259 | 3.2
2013-10-27 01:00 | 10.738 | 1.3135 | 3.2
2013-10-27 01:15 | 10.735 | 1.3124 | 3.2
2013-10-27 01:30 | 10.735 | 1.3083 | 3.3
2013-10-27 01:45 | 10.729 | 1.282 | 3.3
2013-10-27 02:00 | 10.733 | 1.3025 | 3.3
2013-10-27 02:15 | 10.729 | 1.2913 | 3.2
2013-10-27 02:30 | 10.729 | 1.2856 | 3.2
2013-10-27 02:45 | 10.733 | 1.2874 | 3.2
2013-10-27 03:00 | 10.731 | 1.2982 | 3.3
2013-10-27 03:15 | 10.731 | 1.2821 | 3.3
2013-10-27 03:30 | 10.731 | 1.2838 | 3.3
2013-10-27 03:45 | 10.734 | 1.3074 | 3.3
2013-10-27 04:00 | 10.729 | 1.2897 | 3.3
2013-10-27 04:15 | 10.734 | 1.3061 | 3.3
2013-10-27 04:30 | 10.733 | 1.3175 | 3.3
2013-10-27 04:45 | 10.731 | 1.3106 | 3.4
2013-10-27 05:00 | 10.729 | 1.3111 | 3.4
2013-10-27 05:15 | 10.729 | 1.3131 | 3.4
2013-10-27 05:30 | 10.726 | 1.3023 | 3.4
2013-10-27 05:45 | 10.725 | 1.2983 | 3.4
2013-10-27 06:00 | 10.723 | 1.2944 | 3.4
2013-10-27 06:15 | 10.722 | 1.2992 | 3.4
2013-10-27 06:30 | 10.723 | 1.3045 | 3.4
2013-10-27 06:45 | 10.72 | 1.2973 | 3.3
2013-10-27 07:00 | 10.72 | 1.3024 | 3.3
2013-10-27 07:15 | 10.719 | 1.3095 | 3.3
2013-10-27 07:30 | 10.719 | 1.3102 | 3.3
2013-10-27 07:45 | 10.717 | 1.3066 | 3.4
2013-10-27 08:00 | 10.716 | 1.3097 | 3.4
2013-10-27 08:15 | 10.713 | 1.3086 | 3.4
2013-10-27 08:30 | 10.713 | 1.3072 | 3.4
2013-10-27 08:45 | 10.712 | 1.3137 | 3.4
2013-10-27 09:00 | 10.712 | 1.3197 | 3.4
2013-10-27 09:15 | 10.708 | 1.3176 | 3.4
2013-10-27 09:30 | 10.708 | 1.3247 | 3.4
2013-10-27 09:45 | 10.705 | 1.3256 | 3.4
2013-10-27 10:00 | 10.704 | 1.3347 | 3.4
2013-10-27 10:15 | 10.701 | 1.3295 | 3.4
2013-10-27 10:30 | 10.7 | 1.338 | 3.4
2013-10-27 10:45 | 10.695 | 1.3333 | 3.4
2013-10-27 11:00 | 10.692 | 1.3288 | 3.4
2013-10-27 11:15 | 10.69 | 1.3253 | 3.3
2013-10-27 11:30 | 10.686 | 1.3202 | 3.3
2013-10-27 11:45 | 10.683 | 1.3258 | 3.3
2013-10-27 12:00 | 10.681 | 1.3222 | 3.3
2013-10-27 12:15 | 10.681 | 1.3313 | 3.4
2013-10-27 12:30 | 10.68 | 1.3344 | 3.4
2013-10-27 12:45 | 10.674 | 1.3321 | 3.4
2013-10-27 13:00 | 10.672 | 1.3302 | 3.4
2013-10-27 13:15 | 10.669 | 1.3281 | 3.4
2013-10-27 13:30 | 10.669 | 1.3442 | 3.5
2013-10-27 13:45 | 10.665 | 1.3405 | 3.5
2013-10-27 14:00 | 10.662 | 1.3551 | 3.5
2013-10-27 14:15 | 10.66 | 1.37 | 3.5
2013-10-27 14:30 | 10.657 | 1.3766 | 3.5
2013-10-27 14:45 | 10.653 | 1.3772 | 3.5
2013-10-27 15:00 | 10.647 | 1.3739 | 3.5
2013-10-27 15:15 | 10.639 | 1.3621 | 3.5
2013-10-27 15:30 | 10.635 | 1.3594 | 3.5
2013-10-27 15:45 | 10.63 | 1.351 | 3.5
2013-10-27 16:00 | 10.624 | 1.3489 | 3.5
2013-10-27 16:15 | 10.62 | 1.3571 | 3.5
2013-10-27 16:30 | 10.617 | 1.3696 | 3.5
2013-10-27 16:45 | 10.615 | 1.3661 | 3.5
2013-10-27 17:00 | 10.611 | 1.3595 | 3.6
2013-10-27 17:15 | 10.603 | 1.3455 | 3.5
2013-10-27 17:30 | 10.597 | 1.3392 | 3.5
2013-10-27 17:45 | 10.596 | 1.3422 | 3.5
2013-10-27 18:00 | 10.594 | 1.3422 | 3.5
2013-10-27 18:15 | 10.591 | 1.3492 | 3.5
2013-10-27 18:30 | 10.589 | 1.3434 | 3.5
2013-10-27 18:45 | 10.587 | 1.3528 | 3.5
2013-10-27 19:00 | 10.585 | 1.3585 | 3.5
2013-10-27 19:15 | 10.581 | 1.3644 | 3.5
2013-10-27 19:30 | 10.581 | 1.3692 | 3.5
2013-10-27 19:45 | 10.578 | 1.3737 | 3.5
2013-10-27 20:00 | 10.575 | 1.3684 | 3.5
2013-10-27 20:15 | 10.569 | 1.3359 | 3.5
2013-10-27 20:30 | 10.569 | 1.3402 | 3.5
2013-10-27 20:45 | 10.564 | 1.3376 | 3.5
2013-10-27 21:00 | 10.563 | 1.333 | 3.5
2013-10-27 21:15 | 10.568 | 1.3619 | 3.5
2013-10-27 21:30 | 10.568 | 1.3741 | 3.5
2013-10-27 21:45 | 10.566 | 1.3644 | 3.5
2013-10-27 22:00 | 10.566 | 1.3786 | 3.5
2013-10-27 22:15 | 10.561 | 1.3785 | 3.5
2013-10-27 22:30 | 10.558 | 1.3767 | 3.5
2013-10-27 22:45 | 10.56 | 1.4021 | 3.5
2013-10-27 23:00 | 10.557 | 1.4012 | 3.5
2013-10-27 23:15 | 10.551 | 1.3955 | 3.4
2013-10-27 23:30 | 10.548 | 1.3819 | 3.4
2013-10-27 23:45 | 10.542 | 1.3895 | 3.4
2013-10-28 | 10.539 | 1.3843 | 3.4
2013-10-28 00:15 | 10.535 | 1.3653 | 3.4
2013-10-28 00:30 | 10.539 | 1.3881 | 3.4
2013-10-28 00:45 | 10.531 | 1.3792 | 3.4
2013-10-28 01:00 | 10.528 | 1.3685 | 3.4
2013-10-28 01:15 | 10.53 | 1.3853 | 3.4
2013-10-28 01:30 | 10.527 | 1.3988 | 3.4
2013-10-28 01:45 | 10.523 | 1.3972 | 3.4
2013-10-28 02:00 | 10.524 | 1.4291 | 3.4
2013-10-28 02:15 | 10.521 | 1.4299 | 3.4
2013-10-28 02:30 | 10.515 | 1.4122 | 3.4
2013-10-28 02:45 | 10.51 | 1.4215 | 3.4
2013-10-28 03:00 | 10.504 | 1.4165 | 3.4
2013-10-28 03:15 | 10.502 | 1.4042 | 3.4
2013-10-28 03:30 | 10.502 | 1.3871 | 3.4
2013-10-28 03:45 | 10.494 | 1.3917 | 3.4
2013-10-28 04:00 | 10.492 | 1.3698 | 3.4
2013-10-28 04:15 | 10.494 | 1.3829 | 3.4
2013-10-28 04:30 | 10.502 | 1.4351 | 3.4
2013-10-28 04:45 | 10.494 | 1.4188 | 3.4
2013-10-28 05:00 | 10.497 | 1.4288 | 3.4
2013-10-28 05:15 | 10.497 | 1.4498 | 3.4
2013-10-28 05:30 | 10.491 | 1.4276 | 3.4
2013-10-28 05:45 | 10.49 | 1.4204 | 3.4
2013-10-28 06:00 | 10.491 | 1.4266 | 3.4
2013-10-28 06:15 | 10.483 | 1.4099 | 3.4
2013-10-28 06:30 | 10.483 | 1.4166 | 3.4
2013-10-28 06:45 | 10.486 | 1.4243 | 3.4
2013-10-28 07:00 | 10.485 | 1.4273 | 3.4
2013-10-28 07:15 | 10.483 | 1.4305 | 3.4
2013-10-28 07:30 | 10.48 | 1.4336 | 3.4
2013-10-28 07:45 | 10.48 | 1.4435 | 3.4
2013-10-28 08:00 | 10.479 | 1.4491 | 3.4
2013-10-28 08:15 | 10.476 | 1.4464 | 3.4
2013-10-28 08:30 | 10.471 | 1.4373 | 3.4
2013-10-28 08:45 | 10.469 | 1.45 | 3.4
2013-10-28 09:00 | 10.465 | 1.461 | 3.4
2013-10-28 09:15 | 10.462 | 1.464 | 3.4
2013-10-28 09:30 | 10.461 | 1.4695 | 3.4
2013-10-28 09:45 | 10.453 | 1.456 | 3.3
2013-10-28 10:00 | 10.447 | 1.4484 | 3.3
2013-10-28 10:15 | 10.443 | 1.4355 | 3.3
2013-10-28 10:30 | 10.441 | 1.4382 | 3.3
2013-10-28 10:45 | 10.44 | 1.4474 | 3.4
2013-10-28 11:00 | 10.436 | 1.448 | 3.4
2013-10-28 11:15 | 10.437 | 1.4744 | 3.4
2013-10-28 11:30 | 10.436 | 1.4821 | 3.4
2013-10-28 11:45 | 10.432 | 1.4795 | 3.4
2013-10-28 12:00 | 10.429 | 1.4681 | 3.4
2013-10-28 12:15 | 10.424 | 1.4556 | 3.4
2013-10-28 12:30 | 10.419 | 1.4501 | 3.4
2013-10-28 12:45 | 10.416 | 1.4549 | 3.4
2013-10-28 13:00 | 10.417 | 1.4684 | 3.4
2013-10-28 13:15 | 10.417 | 1.4691 | 3.4
2013-10-28 13:30 | 10.417 | 1.4603 | 3.4
2013-10-28 13:45 | 10.414 | 1.4438 | 3.4
2013-10-28 14:00 | 10.414 | 1.4402 | 3.4
2013-10-28 14:15 | 10.416 | 1.4471 | 3.4
2013-10-28 14:30 | 10.42 | 1.4515 | 3.4
2013-10-28 14:45 | 10.424 | 1.4612 | 3.4
2013-10-28 15:00 | 10.428 | 1.4741 | 3.4
2013-10-28 15:15 | 10.429 | 1.4789 | 3.4
2013-10-28 15:30 | 10.432 | 1.4906 | 3.4
2013-10-28 15:45 | 10.434 | 1.4959 | 3.4
2013-10-28 16:00 | 10.436 | 1.5023 | 3.4
2013-10-28 16:15 | 10.434 | 1.4921 | 3.4
2013-10-28 16:30 | 10.434 | 1.4845 | 3.4
2013-10-28 16:45 | 10.434 | 1.4646 | 3.4
2013-10-28 17:00 | 10.434 | 1.4572 | 3.4
2013-10-28 17:15 | 10.434 | 1.4475 | 3.4
2013-10-28 17:30 | 10.437 | 1.4556 | 3.3
2013-10-28 17:45 | 10.444 | 1.4763 | 3.4
2013-10-28 18:00 | 10.446 | 1.4813 | 3.4
2013-10-28 18:15 | 10.45 | 1.4904 | 3.4
2013-10-28 18:30 | 10.45 | 1.488 | 3.4
2013-10-28 18:45 | 10.449 | 1.4798 | 3.4
2013-10-28 19:00 | 10.449 | 1.4755 | 3.4
2013-10-28 19:15 | 10.449 | 1.4704 | 3.4
2013-10-28 19:30 | 10.449 | 1.465 | 3.4
2013-10-28 19:45 | 10.449 | 1.4599 | 3.4
2013-10-28 20:00 | 10.449 | 1.4526 | 3.4
2013-10-28 20:15 | 10.45 | 1.4529 | 3.4
2013-10-28 20:30 | 10.45 | 1.4467 | 3.4
2013-10-28 20:45 | 10.452 | 1.4518 | 3.4
2013-10-28 21:00 | 10.453 | 1.4466 | 3.5
2013-10-28 21:15 | 10.453 | 1.4429 | 3.5
2013-10-28 21:30 | 10.457 | 1.4539 | 3.5
2013-10-28 21:45 | 10.455 | 1.448 | 3.5
2013-10-28 22:00 | 10.457 | 1.4523 | 3.5
2013-10-28 22:15 | 10.457 | 1.4489 | 3.5
2013-10-28 22:30 | 10.458 | 1.4448 | 3.5
2013-10-28 22:45 | 10.458 | 1.4392 | 3.6
2013-10-28 23:00 | 10.457 | 1.4347 | 3.6
2013-10-28 23:15 | 10.459 | 1.4321 | 3.6
2013-10-28 23:30 | 10.461 | 1.4333 | 3.6
2013-10-28 23:45 | 10.462 | 1.4328 | 3.6
2013-10-29 | 10.462 | 1.425 | 3.6
2013-10-29 00:15 | 10.465 | 1.431 | 3.6
2013-10-29 00:30 | 10.469 | 1.441 | 3.6
2013-10-29 00:45 | 10.469 | 1.4341 | 3.6
2013-10-29 01:00 | 10.47 | 1.4323 | 3.6
2013-10-29 01:15 | 10.471 | 1.4316 | 3.6
2013-10-29 01:30 | 10.474 | 1.4315 | 3.7
2013-10-29 01:45 | 10.474 | 1.4255 | 3.6
2013-10-29 02:00 | 10.476 | 1.4283 | 3.6
2013-10-29 02:15 | 10.477 | 1.4262 | 3.6
2013-10-29 02:30 | 10.482 | 1.437 | 3.6
2013-10-29 02:45 | 10.483 | 1.4359 | 3.6
2013-10-29 03:00 | 10.485 | 1.4423 | 3.6
2013-10-29 03:15 | 10.486 | 1.4394 | 3.6
2013-10-29 03:30 | 10.49 | 1.4452 | 3.6
2013-10-29 03:45 | 10.491 | 1.4427 | 3.6
2013-10-29 04:00 | 10.492 | 1.4433 | 3.6
2013-10-29 04:15 | 10.494 | 1.4436 | 3.6
2013-10-29 04:30 | 10.497 | 1.4497 | 3.6
2013-10-29 04:45 | 10.5 | 1.4549 | 3.6
2013-10-29 05:00 | 10.502 | 1.4589 | 3.6
2013-10-29 05:15 | 10.506 | 1.4657 | 3.6
2013-10-29 05:30 | 10.509 | 1.4694 | 3.6
2013-10-29 05:45 | 10.512 | 1.4718 | 3.5
2013-10-29 06:00 | 10.515 | 1.4762 | 3.5
2013-10-29 06:15 | 10.518 | 1.4792 | 3.5
2013-10-29 06:30 | 10.519 | 1.4804 | 3.5
2013-10-29 06:45 | 10.525 | 1.4966 | 3.5
2013-10-29 07:00 | 10.527 | 1.5018 | 3.5
2013-10-29 07:15 | 10.531 | 1.5101 | 3.5
2013-10-29 07:30 | 10.536 | 1.5242 | 3.5
2013-10-29 07:45 | 10.539 | 1.5284 | 3.5
2013-10-29 08:00 | 10.542 | 1.5318 | 3.4
2013-10-29 08:15 | 10.547 | 1.5408 | 3.4
2013-10-29 08:30 | 10.551 | 1.5457 | 3.4
2013-10-29 08:45 | 10.556 | 1.561 | 3.4
2013-10-29 09:00 | 10.561 | 1.5675 | 3.4
2013-10-29 09:15 | 10.564 | 1.5728 | 3.3
2013-10-29 09:30 | 10.569 | 1.5837 | 3.3
2013-10-29 09:45 | 10.573 | 1.5927 | 3.3
2013-10-29 10:00 | 10.58 | 1.6112 | 3.3
2013-10-29 10:15 | 10.584 | 1.6224 | 3.3
2013-10-29 10:30 | 10.589 | 1.6379 | 3.2
2013-10-29 10:45 | 10.593 | 1.6484 | 3.2
2013-10-29 11:00 | 10.596 | 1.6536 | 3.1
2013-10-29 11:15 | 10.599 | 1.6634 | 3.1
2013-10-29 11:30 | 10.602 | 1.6727 | 3.1
2013-10-29 11:45 | 10.605 | 1.6831 | 3.1
2013-10-29 12:00 | 10.608 | 1.6937 | 3.2
2013-10-29 12:15 | 10.609 | 1.6944 | 3.2
2013-10-29 12:30 | 10.611 | 1.7013 | 3.2
2013-10-29 12:45 | 10.613 | 1.7102 | 3.3
2013-10-29 13:00 | 10.613 | 1.7116 | 3.3
2013-10-29 13:15 | 10.613 | 1.7131 | 3.3
2013-10-29 13:30 | 10.615 | 1.717 | 3.4
2013-10-29 13:45 | 10.614 | 1.7138 | 3.4
2013-10-29 14:00 | 10.614 | 1.7138 | 3.4
2013-10-29 14:15 | 10.615 | 1.7212 | 3.5
2013-10-29 14:30 | 10.615 | 1.7286 | 3.5
2013-10-29 14:45 | 10.614 | 1.726 | 3.5
2013-10-29 15:00 | 10.613 | 1.7299 | 3.5
2013-10-29 15:15 | 10.613 | 1.7319 | 3.6
2013-10-29 15:30 | 10.609 | 1.7238 | 3.6
2013-10-29 15:45 | 10.609 | 1.7275 | 3.6
2013-10-29 16:00 | 10.603 | 1.7099 | 3.5
2013-10-29 16:15 | 10.603 | 1.7187 | 3.5
2013-10-29 16:30 | 10.601 | 1.714 | 3.5
2013-10-29 16:45 | 10.599 | 1.7106 | 3.5
2013-10-29 17:00 | 10.597 | 1.7043 | 3.5
2013-10-29 17:15 | 10.593 | 1.6986 | 3.5
2013-10-29 17:30 | 10.591 | 1.6973 | 3.5
2013-10-29 17:45 | 10.589 | 1.6952 | 3.5
2013-10-29 18:00 | 10.587 | 1.6911 | 3.5
2013-10-29 18:15 | 10.582 | 1.6769 | 3.5
2013-10-29 18:30 | 10.58 | 1.673 | 3.5
2013-10-29 18:45 | 10.576 | 1.6627 | 3.5
2013-10-29 19:00 | 10.573 | 1.657 | 3.4
2013-10-29 19:15 | 10.57 | 1.6512 | 3.4
2013-10-29 19:30 | 10.569 | 1.6511 | 3.4
2013-10-29 19:45 | 10.566 | 1.6482 | 3.4
2013-10-29 20:00 | 10.563 | 1.6449 | 3.4
2013-10-29 20:15 | 10.56 | 1.6388 | 3.4
2013-10-29 20:30 | 10.557 | 1.6348 | 3.4
2013-10-29 20:45 | 10.552 | 1.6245 | 3.4
2013-10-29 21:00 | 10.549 | 1.6225 | 3.4
2013-10-29 21:15 | 10.547 | 1.6221 | 3.4
2013-10-29 21:30 | 10.543 | 1.614 | 3.4
2013-10-29 21:45 | 10.54 | 1.6116 | 3.4
2013-10-29 22:00 | 10.536 | 1.6058 | 3.4
2013-10-29 22:15 | 10.533 | 1.5984 | 3.4
2013-10-29 22:30 | 10.53 | 1.598 | 3.4
2013-10-29 22:45 | 10.528 | 1.5968 | 3.4
2013-10-29 23:00 | 10.525 | 1.5917 | 3.4
2013-10-29 23:15 | 10.524 | 1.5945 | 3.4
2013-10-29 23:30 | 10.521 | 1.5914 | 3.4
2013-10-29 23:45 | 10.516 | 1.5831 | 3.3
2013-10-30 | 10.513 | 1.574 | 3.3
2013-10-30 00:15 | 10.51 | 1.5698 | 3.3
2013-10-30 00:30 | 10.509 | 1.5719 | 3.3
2013-10-30 00:45 | 10.504 | 1.5654 | 3.3
2013-10-30 01:00 | 10.503 | 1.5708 | 3.3
2013-10-30 01:15 | 10.502 | 1.5792 | 3.3
2013-10-30 01:30 | 10.498 | 1.5763 | 3.3
2013-10-30 01:45 | 10.495 | 1.5706 | 3.3
2013-10-30 02:00 | 10.491 | 1.5672 | 3.3
2013-10-30 02:15 | 10.486 | 1.5627 | 3.3
2013-10-30 02:30 | 10.482 | 1.559 | 3.3
2013-10-30 02:45 | 10.48 | 1.5604 | 3.3
2013-10-30 03:00 | 10.477 | 1.5603 | 3.3
2013-10-30 03:15 | 10.474 | 1.5629 | 3.4
2013-10-30 03:30 | 10.47 | 1.5617 | 3.4
2013-10-30 03:45 | 10.467 | 1.5599 | 3.4
2013-10-30 04:00 | 10.464 | 1.5579 | 3.4
2013-10-30 04:15 | 10.461 | 1.5573 | 3.4
2013-10-30 04:30 | 10.457 | 1.5515 | 3.4
2013-10-30 04:45 | 10.453 | 1.5473 | 3.4
2013-10-30 05:00 | 10.449 | 1.5383 | 3.4
2013-10-30 05:15 | 10.446 | 1.5373 | 3.4
2013-10-30 05:30 | 10.443 | 1.5365 | 3.4
2013-10-30 05:45 | 10.438 | 1.5307 | 3.3
2013-10-30 06:00 | 10.437 | 1.5319 | 3.3
2013-10-30 06:15 | 10.432 | 1.5226 | 3.3
2013-10-30 06:30 | 10.431 | 1.5206 | 3.3
2013-10-30 06:45 | 10.428 | 1.5193 | 3.3
2013-10-30 07:00 | 10.425 | 1.5202 | 3.3
2013-10-30 07:15 | 10.422 | 1.5112 | 3.3
2013-10-30 07:30 | 10.42 | 1.5083 | 3.3
2013-10-30 07:45 | 10.417 | 1.5052 | 3.3
2013-10-30 08:00 | 10.416 | 1.5087 | 3.4
2013-10-30 08:15 | 10.414 | 1.5049 | 3.4
2013-10-30 08:30 | 10.414 | 1.5087 | 3.4
2013-10-30 08:45 | 10.41 | 1.5002 | 3.4
2013-10-30 09:00 | 10.408 | 1.4958 | 3.4
2013-10-30 09:15 | 10.407 | 1.4944 | 3.4
2013-10-30 09:30 | 10.405 | 1.4894 | 3.4
2013-10-30 09:45 | 10.404 | 1.4901 | 3.4
2013-10-30 10:00 | 10.403 | 1.4925 | 3.4
2013-10-30 10:15 | 10.401 | 1.4911 | 3.4
2013-10-30 10:30 | 10.401 | 1.4898 | 3.4
2013-10-30 10:45 | 10.399 | 1.484 | 3.4
2013-10-30 11:00 | 10.398 | 1.4847 | 3.5
2013-10-30 11:15 | 10.395 | 1.4801 | 3.5
2013-10-30 11:30 | 10.396 | 1.4829 | 3.5
2013-10-30 11:45 | 10.395 | 1.486 | 3.5
2013-10-30 12:00 | 10.393 | 1.4847 | 3.5
2013-10-30 12:15 | 10.392 | 1.4857 | 3.6
2013-10-30 12:30 | 10.392 | 1.4867 | 3.6
2013-10-30 12:45 | 10.391 | 1.4834 | 3.6
2013-10-30 13:00 | 10.387 | 1.473 | 3.6
2013-10-30 13:15 | 10.386 | 1.4721 | 3.6
2013-10-30 13:30 | 10.387 | 1.4721 | 3.7
2013-10-30 13:45 | 10.386 | 1.4679 | 3.7
2013-10-30 14:00 | 10.384 | 1.4646 | 3.7
2013-10-30 14:15 | 10.383 | 1.4671 | 3.7
2013-10-30 14:30 | 10.383 | 1.4744 | 3.7
2013-10-30 14:45 | 10.384 | 1.4815 | 3.8
2013-10-30 15:00 | 10.384 | 1.483 | 3.8
2013-10-30 15:15 | 10.381 | 1.4749 | 3.8
2013-10-30 15:30 | 10.378 | 1.4636 | 3.8
2013-10-30 15:45 | 10.377 | 1.4618 | 3.8
2013-10-30 16:00 | 10.377 | 1.4623 | 3.8
2013-10-30 16:15 | 10.377 | 1.4636 | 3.8
2013-10-30 16:30 | 10.375 | 1.4556 | 3.8
2013-10-30 16:45 | 10.374 | 1.4505 | 3.8
2013-10-30 17:00 | 10.374 | 1.4539 | 3.8
2013-10-30 17:15 | 10.374 | 1.4502 | 3.8
2013-10-30 17:30 | 10.374 | 1.4434 | 3.8
2013-10-30 17:45 | 10.375 | 1.4409 | 3.8
2013-10-30 18:00 | 10.374 | 1.4346 | 3.8
2013-10-30 18:15 | 10.375 | 1.4358 | 3.8
2013-10-30 18:30 | 10.377 | 1.4375 | 3.8
2013-10-30 18:45 | 10.378 | 1.4352 | 3.8
2013-10-30 19:00 | 10.38 | 1.4373 | 3.8
2013-10-30 19:15 | 10.378 | 1.4292 | 3.7
2013-10-30 19:30 | 10.38 | 1.4312 | 3.7
2013-10-30 19:45 | 10.381 | 1.431 | 3.7
2013-10-30 20:00 | 10.383 | 1.4373 | 3.7
2013-10-30 20:15 | 10.383 | 1.4364 | 3.7
2013-10-30 20:30 | 10.384 | 1.4384 | 3.7
2013-10-30 20:45 | 10.386 | 1.4449 | 3.7
2013-10-30 21:00 | 10.386 | 1.4381 | 3.7
2013-10-30 21:15 | 10.386 | 1.4346 | 3.7
2013-10-30 21:30 | 10.386 | 1.4304 | 3.7
2013-10-30 21:45 | 10.386 | 1.427 | 3.7
2013-10-30 22:00 | 10.387 | 1.4315 | 3.7
2013-10-30 22:15 | 10.389 | 1.4354 | 3.7
2013-10-30 22:30 | 10.389 | 1.4357 | 3.7
2013-10-30 22:45 | 10.389 | 1.4305 | 3.6
2013-10-30 23:00 | 10.389 | 1.4245 | 3.6
2013-10-30 23:15 | 10.389 | 1.4202 | 3.6
2013-10-30 23:30 | 10.391 | 1.421 | 3.7
2013-10-30 23:45 | 10.391 | 1.4172 | 3.6
2013-10-31 | 10.392 | 1.416 | 3.6
2013-10-31 00:15 | 10.393 | 1.4146 | 3.6
2013-10-31 00:30 | 10.395 | 1.4195 | 3.6
2013-10-31 00:45 | 10.396 | 1.4178 | 3.6
2013-10-31 01:00 | 10.398 | 1.4207 | 3.6
2013-10-31 01:15 | 10.398 | 1.4161 | 3.5
2013-10-31 01:30 | 10.398 | 1.4119 | 3.5
2013-10-31 01:45 | 10.399 | 1.4117 | 3.5
2013-10-31 02:00 | 10.401 | 1.4157 | 3.5
2013-10-31 02:15 | 10.403 | 1.4179 | 3.5
2013-10-31 02:30 | 10.403 | 1.4133 | 3.4
2013-10-31 02:45 | 10.404 | 1.4124 | 3.4
2013-10-31 03:00 | 10.405 | 1.4141 | 3.4
2013-10-31 03:15 | 10.407 | 1.4175 | 3.4
2013-10-31 03:30 | 10.407 | 1.413 | 3.4
2013-10-31 03:45 | 10.408 | 1.4094 | 3.3
2013-10-31 04:00 | 10.408 | 1.4042 | 3.3
2013-10-31 04:15 | 10.41 | 1.4086 | 3.3
2013-10-31 04:30 | 10.411 | 1.407 | 3.3
2013-10-31 04:45 | 10.413 | 1.41 | 3.3
2013-10-31 05:00 | 10.413 | 1.4072 | 3.2
2013-10-31 05:15 | 10.414 | 1.4057 | 3.2
2013-10-31 05:30 | 10.416 | 1.4048 | 3.2
2013-10-31 05:45 | 10.417 | 1.4062 | 3.2
2013-10-31 06:00 | 10.417 | 1.4014 | 3.2
2013-10-31 06:15 | 10.417 | 1.3966 | 3.1
2013-10-31 06:30 | 10.42 | 1.4042 | 3.1
2013-10-31 06:45 | 10.422 | 1.404 | 3.1
2013-10-31 07:00 | 10.424 | 1.4086 | 3.1
2013-10-31 07:15 | 10.424 | 1.4021 | 3.1
2013-10-31 07:30 | 10.425 | 1.4018 | 3.1
2013-10-31 07:45 | 10.426 | 1.4007 | 3.1
2013-10-31 08:00 | 10.426 | 1.3973 | 3.1
2013-10-31 08:15 | 10.429 | 1.4032 | 3.1
2013-10-31 08:30 | 10.429 | 1.3966 | 3.1
2013-10-31 08:45 | 10.429 | 1.3913 | 3.1
2013-10-31 09:00 | 10.431 | 1.3933 | 3.1
2013-10-31 09:15 | 10.432 | 1.3928 | 3.1
2013-10-31 09:30 | 10.434 | 1.3942 | 3.1
2013-10-31 09:45 | 10.436 | 1.3937 | 3.1
2013-10-31 10:00 | 10.437 | 1.3928 | 3.1
2013-10-31 10:15 | 10.44 | 1.3964 | 3.2
2013-10-31 10:30 | 10.438 | 1.3854 | 3.1
2013-10-31 10:45 | 10.443 | 1.397 | 3.2
2013-10-31 11:00 | 10.444 | 1.3971 | 3.2
2013-10-31 11:15 | 10.446 | 1.3959 | 3.2
2013-10-31 11:30 | 10.446 | 1.3908 | 3.1
2013-10-31 11:45 | 10.449 | 1.3975 | 3.2
2013-10-31 12:00 | 10.449 | 1.3936 | 3.2
2013-10-31 12:15 | 10.452 | 1.3962 | 3.2
2013-10-31 12:30 | 10.452 | 1.3925 | 3.2
2013-10-31 12:45 | 10.453 | 1.3917 | 3.2
2013-10-31 13:00 | 10.457 | 1.4021 | 3.3
2013-10-31 13:15 | 10.458 | 1.4026 | 3.3
2013-10-31 13:30 | 10.459 | 1.4035 | 3.4
2013-10-31 13:45 | 10.459 | 1.4004 | 3.4
2013-10-31 14:00 | 10.462 | 1.4066 | 3.5
2013-10-31 14:15 | 10.461 | 1.3983 | 3.5
2013-10-31 14:30 | 10.462 | 1.3979 | 3.5
2013-10-31 14:45 | 10.462 | 1.3948 | 3.5
2013-10-31 15:00 | 10.465 | 1.4006 | 3.6
2013-10-31 15:15 | 10.467 | 1.4055 | 3.6
2013-10-31 15:30 | 10.467 | 1.4001 | 3.6
2013-10-31 15:45 | 10.47 | 1.4036 | 3.7
2013-10-31 16:00 | 10.47 | 1.3972 | 3.7
2013-10-31 16:15 | 10.47 | 1.3908 | 3.7
2013-10-31 16:30 | 10.471 | 1.3846 | 3.7
2013-10-31 16:45 | 10.473 | 1.3846 | 3.7
2013-10-31 17:00 | 10.474 | 1.3807 | 3.7
2013-10-31 17:15 | 10.477 | 1.3868 | 3.7
2013-10-31 17:30 | 10.479 | 1.3868 | 3.7
2013-10-31 17:45 | 10.48 | 1.3813 | 3.6
2013-10-31 18:00 | 10.483 | 1.3834 | 3.6
2013-10-31 18:15 | 10.485 | 1.3844 | 3.6
2013-10-31 18:30 | 10.486 | 1.3833 | 3.6
2013-10-31 18:45 | 10.486 | 1.3766 | 3.5
2013-10-31 19:00 | 10.49 | 1.381 | 3.5
2013-10-31 19:15 | 10.492 | 1.3801 | 3.5
2013-10-31 19:30 | 10.494 | 1.3751 | 3.5
2013-10-31 19:45 | 10.495 | 1.3736 | 3.5
2013-10-31 20:00 | 10.497 | 1.3758 | 3.4
2013-10-31 20:15 | 10.498 | 1.3708 | 3.4
2013-10-31 20:30 | 10.502 | 1.379 | 3.4
2013-10-31 20:45 | 10.504 | 1.3789 | 3.4
2013-10-31 21:00 | 10.506 | 1.3736 | 3.4
2013-10-31 21:15 | 10.507 | 1.3669 | 3.4
2013-10-31 21:30 | 10.509 | 1.3641 | 3.4
2013-10-31 21:45 | 10.51 | 1.3592 | 3.4
2013-10-31 22:00 | 10.515 | 1.3659 | 3.4
2013-10-31 22:15 | 10.518 | 1.3665 | 3.4
2013-10-31 22:30 | 10.519 | 1.3626 | 3.4
2013-10-31 22:45 | 10.523 | 1.371 | 3.4
2013-10-31 23:00 | 10.524 | 1.3676 | 3.4
2013-10-31 23:15 | 10.527 | 1.3687 | 3.4
2013-10-31 23:30 | 10.528 | 1.3652 | 3.4
2013-10-31 23:45 | 10.53 | 1.3653 | 3.4
2013-11-01 | 10.531 | 1.3626 | 3.4
2013-11-01 00:15 | 10.535 | 1.3659 | 3.4
2013-11-01 00:30 | 10.536 | 1.3634 | 3.4
2013-11-01 00:45 | 10.537 | 1.3604 | 3.4
2013-11-01 01:00 | 10.539 | 1.3596 | 3.4
2013-11-01 01:15 | 10.542 | 1.3616 | 3.4
2013-11-01 01:30 | 10.545 | 1.3644 | 3.4
2013-11-01 01:45 | 10.547 | 1.366 | 3.4
2013-11-01 02:00 | 10.548 | 1.3626 | 3.4
2013-11-01 02:15 | 10.551 | 1.3666 | 3.4
2013-11-01 02:30 | 10.552 | 1.3618 | 3.4
2013-11-01 02:45 | 10.554 | 1.3591 | 3.4
2013-11-01 03:00 | 10.557 | 1.365 | 3.4
2013-11-01 03:15 | 10.558 | 1.3641 | 3.4
2013-11-01 03:30 | 10.56 | 1.3664 | 3.4
2013-11-01 03:45 | 10.564 | 1.3763 | 3.5
2013-11-01 04:00 | 10.566 | 1.3761 | 3.5
2013-11-01 04:15 | 10.568 | 1.3782 | 3.5
2013-11-01 04:30 | 10.569 | 1.3745 | 3.5
2013-11-01 04:45 | 10.569 | 1.371 | 3.5
2013-11-01 05:00 | 10.57 | 1.3698 | 3.5
2013-11-01 05:15 | 10.572 | 1.3713 | 3.5
2013-11-01 05:30 | 10.573 | 1.3712 | 3.5
2013-11-01 05:45 | 10.575 | 1.3705 | 3.5
2013-11-01 06:00 | 10.575 | 1.3621 | 3.5
2013-11-01 06:15 | 10.578 | 1.3639 | 3.5
2013-11-01 06:30 | 10.578 | 1.3579 | 3.5
2013-11-01 06:45 | 10.581 | 1.3614 | 3.5
2013-11-01 07:00 | 10.582 | 1.3595 | 3.5
2013-11-01 07:15 | 10.585 | 1.3661 | 3.5
2013-11-01 07:30 | 10.587 | 1.3625 | 3.5
2013-11-01 07:45 | 10.589 | 1.3608 | 3.5
2013-11-01 08:00 | 10.59 | 1.3589 | 3.5
2013-11-01 08:15 | 10.59 | 1.3515 | 3.5
2013-11-01 08:30 | 10.591 | 1.3468 | 3.5
2013-11-01 08:45 | 10.593 | 1.3474 | 3.5
2013-11-01 09:00 | 10.594 | 1.3429 | 3.5
2013-11-01 09:15 | 10.596 | 1.3449 | 3.5
2013-11-01 09:30 | 10.597 | 1.3428 | 3.5
2013-11-01 09:45 | 10.601 | 1.3506 | 3.5
2013-11-01 10:00 | 10.602 | 1.3471 | 3.5
2013-11-01 10:15 | 10.603 | 1.3465 | 3.5
2013-11-01 10:30 | 10.605 | 1.3512 | 3.5
2013-11-01 10:45 | 10.606 | 1.3431 | 3.5
2013-11-01 11:00 | 10.609 | 1.3467 | 3.5
2013-11-01 11:15 | 10.611 | 1.3477 | 3.6
2013-11-01 11:30 | 10.613 | 1.3481 | 3.6
2013-11-01 11:45 | 10.614 | 1.3446 | 3.6
2013-11-01 12:00 | 10.617 | 1.3482 | 3.6
2013-11-01 12:15 | 10.618 | 1.3472 | 3.6
2013-11-01 12:30 | 10.62 | 1.3492 | 3.6
2013-11-01 12:45 | 10.622 | 1.3517 | 3.6
2013-11-01 13:00 | 10.623 | 1.3521 | 3.6
2013-11-01 13:15 | 10.626 | 1.3562 | 3.7
2013-11-01 13:30 | 10.627 | 1.3558 | 3.7
2013-11-01 13:45 | 10.627 | 1.3549 | 3.7
2013-11-01 14:00 | 10.629 | 1.3566 | 3.7
2013-11-01 14:15 | 10.63 | 1.3587 | 3.7
2013-11-01 14:30 | 10.63 | 1.357 | 3.7
2013-11-01 14:45 | 10.632 | 1.3612 | 3.8
2013-11-01 15:00 | 10.634 | 1.3691 | 3.8
2013-11-01 15:15 | 10.635 | 1.3734 | 3.8
2013-11-01 15:30 | 10.635 | 1.3714 | 3.8
2013-11-01 15:45 | 10.636 | 1.374 | 3.8
2013-11-01 16:00 | 10.635 | 1.3694 | 3.8
2013-11-01 16:15 | 10.635 | 1.3687 | 3.8
2013-11-01 16:30 | 10.636 | 1.3703 | 3.8
2013-11-01 16:45 | 10.636 | 1.3683 | 3.8
2013-11-01 17:00 | 10.638 | 1.3739 | 3.8
2013-11-01 17:15 | 10.638 | 1.3702 | 3.8
2013-11-01 17:30 | 10.636 | 1.3583 | 3.7
2013-11-01 17:45 | 10.638 | 1.3615 | 3.7
2013-11-01 18:00 | 10.638 | 1.3565 | 3.7
2013-11-01 18:15 | 10.639 | 1.3537 | 3.7
2013-11-01 18:30 | 10.642 | 1.3615 | 3.7
2013-11-01 18:45 | 10.644 | 1.3664 | 3.7
2013-11-01 19:00 | 10.646 | 1.3703 | 3.7
2013-11-01 19:15 | 10.647 | 1.3696 | 3.7
2013-11-01 19:30 | 10.647 | 1.3669 | 3.6
2013-11-01 19:45 | 10.647 | 1.3619 | 3.6
2013-11-01 20:00 | 10.648 | 1.3638 | 3.6
2013-11-01 20:15 | 10.65 | 1.3683 | 3.6
2013-11-01 20:30 | 10.651 | 1.371 | 3.6
2013-11-01 20:45 | 10.653 | 1.3755 | 3.6
2013-11-01 21:00 | 10.653 | 1.3745 | 3.5
2013-11-01 21:15 | 10.655 | 1.3811 | 3.5
2013-11-01 21:30 | 10.655 | 1.3801 | 3.5
2013-11-01 21:45 | 10.655 | 1.378 | 3.5
2013-11-01 22:00 | 10.655 | 1.3747 | 3.5
2013-11-01 22:15 | 10.655 | 1.374 | 3.5
2013-11-01 22:30 | 10.656 | 1.3756 | 3.5
2013-11-01 22:45 | 10.656 | 1.378 | 3.5
2013-11-01 23:00 | 10.657 | 1.3823 | 3.5
2013-11-01 23:15 | 10.656 | 1.3753 | 3.4
2013-11-01 23:30 | 10.656 | 1.378 | 3.4
2013-11-01 23:45 | 10.656 | 1.3803 | 3.4
2013-11-02 | 10.656 | 1.3797 | 3.4
2013-11-02 00:15 | 10.656 | 1.377 | 3.4
2013-11-02 00:30 | 10.656 | 1.376 | 3.4
2013-11-02 00:45 | 10.656 | 1.3743 | 3.4
2013-11-02 01:00 | 10.655 | 1.371 | 3.4
2013-11-02 01:15 | 10.656 | 1.3733 | 3.4
2013-11-02 01:30 | 10.656 | 1.3736 | 3.4
2013-11-02 01:45 | 10.655 | 1.3707 | 3.3
2013-11-02 02:00 | 10.656 | 1.377 | 3.4
2013-11-02 02:15 | 10.656 | 1.3776 | 3.4
2013-11-02 02:30 | 10.656 | 1.3783 | 3.4
2013-11-02 02:45 | 10.656 | 1.379 | 3.4
2013-11-02 03:00 | 10.655 | 1.3794 | 3.4
2013-11-02 03:15 | 10.655 | 1.3848 | 3.4
2013-11-02 03:30 | 10.653 | 1.3809 | 3.3
2013-11-02 03:45 | 10.651 | 1.3773 | 3.3
2013-11-02 04:00 | 10.651 | 1.3797 | 3.3
2013-11-02 04:15 | 10.65 | 1.3787 | 3.3
2013-11-02 04:30 | 10.65 | 1.3818 | 3.3
2013-11-02 04:45 | 10.648 | 1.3809 | 3.3
2013-11-02 05:00 | 10.647 | 1.3806 | 3.3
2013-11-02 05:15 | 10.646 | 1.377 | 3.3
2013-11-02 05:30 | 10.646 | 1.3794 | 3.3
2013-11-02 05:45 | 10.644 | 1.3802 | 3.3
2013-11-02 06:00 | 10.642 | 1.3733 | 3.3
2013-11-02 06:15 | 10.642 | 1.3763 | 3.3
2013-11-02 06:30 | 10.641 | 1.3774 | 3.3
2013-11-02 06:45 | 10.638 | 1.3749 | 3.3
2013-11-02 07:00 | 10.639 | 1.3856 | 3.3
2013-11-02 07:15 | 10.638 | 1.3856 | 3.3
2013-11-02 07:30 | 10.636 | 1.3829 | 3.3
2013-11-02 07:45 | 10.635 | 1.3851 | 3.3
2013-11-02 08:00 | 10.634 | 1.3851 | 3.3
2013-11-02 08:15 | 10.632 | 1.3818 | 3.3
2013-11-02 08:30 | 10.63 | 1.3763 | 3.3
2013-11-02 08:45 | 10.627 | 1.3677 | 3.3
2013-11-02 09:00 | 10.626 | 1.361 | 3.3
2013-11-02 09:15 | 10.626 | 1.3628 | 3.3
2013-11-02 09:30 | 10.626 | 1.3649 | 3.3
2013-11-02 09:45 | 10.624 | 1.3595 | 3.3
2013-11-02 10:00 | 10.626 | 1.3602 | 3.3
2013-11-02 10:15 | 10.626 | 1.3639 | 3.3
2013-11-02 10:30 | 10.626 | 1.3645 | 3.3
2013-11-02 10:45 | 10.624 | 1.3586 | 3.3
2013-11-02 11:00 | 10.627 | 1.3701 | 3.3
2013-11-02 11:15 | 10.626 | 1.3673 | 3.3
2013-11-02 11:30 | 10.626 | 1.3637 | 3.3
2013-11-02 11:45 | 10.624 | 1.3579 | 3.3
2013-11-02 12:00 | 10.624 | 1.3628 | 3.3
2013-11-02 12:15 | 10.626 | 1.3746 | 3.4
2013-11-02 12:30 | 10.626 | 1.3727 | 3.4
2013-11-02 12:45 | 10.626 | 1.3781 | 3.4
2013-11-02 13:00 | 10.623 | 1.3713 | 3.4
2013-11-02 13:15 | 10.622 | 1.3703 | 3.4
2013-11-02 13:30 | 10.622 | 1.3748 | 3.4
2013-11-02 13:45 | 10.622 | 1.3768 | 3.5
2013-11-02 14:00 | 10.62 | 1.3743 | 3.5
2013-11-02 14:15 | 10.618 | 1.364 | 3.5
2013-11-02 14:30 | 10.617 | 1.3712 | 3.5
2013-11-02 14:45 | 10.617 | 1.372 | 3.5
2013-11-02 15:00 | 10.615 | 1.3756 | 3.5
2013-11-02 15:15 | 10.617 | 1.3839 | 3.5
2013-11-02 15:30 | 10.614 | 1.3784 | 3.5
2013-11-02 15:45 | 10.614 | 1.38 | 3.5
2013-11-02 16:00 | 10.611 | 1.37 | 3.5
2013-11-02 16:15 | 10.609 | 1.3658 | 3.5
2013-11-02 16:30 | 10.608 | 1.3652 | 3.5
2013-11-02 16:45 | 10.608 | 1.3698 | 3.5
2013-11-02 17:00 | 10.608 | 1.3685 | 3.5
2013-11-02 17:15 | 10.606 | 1.3633 | 3.5
2013-11-02 17:30 | 10.606 | 1.3647 | 3.5
2013-11-02 17:45 | 10.605 | 1.3654 | 3.5
2013-11-02 18:00 | 10.605 | 1.3653 | 3.5
2013-11-02 18:15 | 10.605 | 1.365 | 3.5
2013-11-02 18:30 | 10.605 | 1.3603 | 3.5
2013-11-02 18:45 | 10.603 | 1.3531 | 3.5
2013-11-02 19:00 | 10.603 | 1.3544 | 3.5
2013-11-02 19:15 | 10.603 | 1.3558 | 3.5
2013-11-02 19:30 | 10.605 | 1.3606 | 3.5
2013-11-02 19:45 | 10.605 | 1.3594 | 3.5
2013-11-02 20:00 | 10.605 | 1.3639 | 3.5
2013-11-02 20:15 | 10.605 | 1.361 | 3.5
2013-11-02 20:30 | 10.605 | 1.3616 | 3.5
2013-11-02 20:45 | 10.606 | 1.3653 | 3.5
2013-11-02 21:00 | 10.603 | 1.3522 | 3.5
2013-11-02 21:15 | 10.605 | 1.3573 | 3.5
2013-11-02 21:30 | 10.605 | 1.354 | 3.5
2013-11-02 21:45 | 10.605 | 1.3608 | 3.5
2013-11-02 22:00 | 10.605 | 1.3579 | 3.5
2013-11-02 22:15 | 10.606 | 1.3633 | 3.5
2013-11-02 22:30 | 10.606 | 1.3594 | 3.5
2013-11-02 22:45 | 10.605 | 1.358 | 3.5
2013-11-02 23:00 | 10.605 | 1.3574 | 3.5
2013-11-02 23:15 | 10.605 | 1.3616 | 3.5
2013-11-02 23:30 | 10.606 | 1.3636 | 3.5
2013-11-02 23:45 | 10.605 | 1.3586 | 3.5
2013-11-03 | 10.605 | 1.3576 | 3.5
2013-11-03 00:15 | 10.602 | 1.3438 | 3.4
2013-11-03 00:30 | 10.602 | 1.3451 | 3.4
2013-11-03 00:45 | 10.603 | 1.3424 | 3.4
2013-11-03 01:00 | 10.603 | 1.3416 | 3.4
2013-11-03 01:15 | 10.603 | 1.3359 | 3.4
2013-11-03 01:30 | 10.603 | 1.3404 | 3.4
2013-11-03 01:45 | 10.605 | 1.349 | 3.4
2013-11-03 02:00 | 10.605 | 1.3511 | 3.4
2013-11-03 02:15 | 10.606 | 1.3581 | 3.4
2013-11-03 02:30 | 10.605 | 1.3584 | 3.4
2013-11-03 02:45 | 10.605 | 1.3522 | 3.4
2013-11-03 03:00 | 10.603 | 1.3464 | 3.4
2013-11-03 03:15 | 10.603 | 1.3511 | 3.4
2013-11-03 03:30 | 10.602 | 1.3552 | 3.4
2013-11-03 03:45 | 10.603 | 1.3645 | 3.4
2013-11-03 04:00 | 10.603 | 1.3667 | 3.4
2013-11-03 04:15 | 10.602 | 1.3693 | 3.4
2013-11-03 04:30 | 10.599 | 1.3593 | 3.4
2013-11-03 04:45 | 10.597 | 1.3578 | 3.4
2013-11-03 05:00 | 10.597 | 1.3599 | 3.4
2013-11-03 05:15 | 10.594 | 1.3557 | 3.4
2013-11-03 05:30 | 10.594 | 1.3639 | 3.4
2013-11-03 05:45 | 10.593 | 1.357 | 3.4
2013-11-03 06:00 | 10.593 | 1.3646 | 3.4
2013-11-03 06:15 | 10.59 | 1.3568 | 3.4
2013-11-03 06:30 | 10.589 | 1.3521 | 3.4
2013-11-03 06:45 | 10.589 | 1.354 | 3.4
2013-11-03 07:00 | 10.587 | 1.3453 | 3.4
2013-11-03 07:15 | 10.585 | 1.3399 | 3.4
2013-11-03 07:30 | 10.585 | 1.3498 | 3.4
2013-11-03 07:45 | 10.585 | 1.3466 | 3.4
2013-11-03 08:00 | 10.584 | 1.3453 | 3.3
2013-11-03 08:15 | 10.584 | 1.343 | 3.3
2013-11-03 08:30 | 10.582 | 1.3335 | 3.3
2013-11-03 08:45 | 10.582 | 1.3299 | 3.3
2013-11-03 09:00 | 10.581 | 1.3291 | 3.3
2013-11-03 09:15 | 10.582 | 1.3309 | 3.3
2013-11-03 09:30 | 10.582 | 1.3337 | 3.3
2013-11-03 09:45 | 10.584 | 1.3431 | 3.3
2013-11-03 10:00 | 10.584 | 1.3438 | 3.3
2013-11-03 10:15 | 10.584 | 1.3465 | 3.3
2013-11-03 10:30 | 10.582 | 1.3354 | 3.3
2013-11-03 10:45 | 10.584 | 1.3409 | 3.4
2013-11-03 11:00 | 10.582 | 1.3354 | 3.4
2013-11-03 11:15 | 10.581 | 1.3325 | 3.4
2013-11-03 11:30 | 10.582 | 1.3363 | 3.4
2013-11-03 11:45 | 10.582 | 1.3378 | 3.4
2013-11-03 12:00 | 10.582 | 1.3409 | 3.4
2013-11-03 12:15 | 10.582 | 1.3419 | 3.4
2013-11-03 12:30 | 10.582 | 1.3465 | 3.4
2013-11-03 12:45 | 10.582 | 1.35 | 3.4
2013-11-03 13:00 | 10.581 | 1.3494 | 3.4
2013-11-03 13:15 | 10.58 | 1.3508 | 3.4
2013-11-03 13:30 | 10.58 | 1.3535 | 3.5
2013-11-03 13:45 | 10.578 | 1.3518 | 3.5
2013-11-03 14:00 | 10.578 | 1.3568 | 3.5
2013-11-03 14:15 | 10.576 | 1.3564 | 3.5
2013-11-03 14:30 | 10.575 | 1.3585 | 3.5
2013-11-03 14:45 | 10.573 | 1.3578 | 3.5
2013-11-03 15:00 | 10.57 | 1.3509 | 3.5
2013-11-03 15:15 | 10.569 | 1.353 | 3.5
2013-11-03 15:30 | 10.568 | 1.3554 | 3.5
2013-11-03 15:45 | 10.566 | 1.353 | 3.5
2013-11-03 16:00 | 10.564 | 1.346 | 3.5
2013-11-03 16:15 | 10.564 | 1.3459 | 3.5
2013-11-03 16:30 | 10.561 | 1.3466 | 3.5
2013-11-03 16:45 | 10.561 | 1.3491 | 3.5
2013-11-03 17:00 | 10.56 | 1.3518 | 3.5
2013-11-03 17:15 | 10.56 | 1.3563 | 3.5
2013-11-03 17:30 | 10.558 | 1.3561 | 3.5
2013-11-03 17:45 | 10.556 | 1.3564 | 3.4
2013-11-03 18:00 | 10.554 | 1.3532 | 3.4
2013-11-03 18:15 | 10.552 | 1.3539 | 3.4
2013-11-03 18:30 | 10.551 | 1.3493 | 3.4
2013-11-03 18:45 | 10.549 | 1.3431 | 3.4
2013-11-03 19:00 | 10.548 | 1.3461 | 3.4
2013-11-03 19:15 | 10.547 | 1.3465 | 3.4
2013-11-03 19:30 | 10.547 | 1.3501 | 3.4
2013-11-03 19:45 | 10.547 | 1.3588 | 3.4
2013-11-03 20:00 | 10.545 | 1.3576 | 3.4
2013-11-03 20:15 | 10.543 | 1.3579 | 3.4
2013-11-03 20:30 | 10.542 | 1.3593 | 3.4
2013-11-03 20:45 | 10.54 | 1.3591 | 3.4
2013-11-03 21:00 | 10.537 | 1.3524 | 3.4
2013-11-03 21:15 | 10.536 | 1.3552 | 3.4
2013-11-03 21:30 | 10.535 | 1.3554 | 3.4
2013-11-03 21:45 | 10.533 | 1.3509 | 3.4
2013-11-03 22:00 | 10.531 | 1.3485 | 3.4
2013-11-03 22:15 | 10.528 | 1.3434 | 3.3
2013-11-03 22:30 | 10.528 | 1.3478 | 3.4
2013-11-03 22:45 | 10.527 | 1.348 | 3.3
2013-11-03 23:00 | 10.525 | 1.3457 | 3.3
2013-11-03 23:15 | 10.524 | 1.3474 | 3.3
2013-11-03 23:30 | 10.523 | 1.352 | 3.3
2013-11-03 23:45 | 10.521 | 1.345 | 3.3
2013-11-04 | 10.519 | 1.3472 | 3.3
2013-11-04 00:15 | 10.519 | 1.3423 | 3.3
2013-11-04 00:30 | 10.516 | 1.3394 | 3.3
2013-11-04 00:45 | 10.515 | 1.3382 | 3.3
2013-11-04 01:00 | 10.515 | 1.3416 | 3.3
2013-11-04 01:15 | 10.515 | 1.3518 | 3.3
2013-11-04 01:30 | 10.513 | 1.356 | 3.3
2013-11-04 01:45 | 10.512 | 1.3575 | 3.3
2013-11-04 02:00 | 10.512 | 1.3636 | 3.3
2013-11-04 02:15 | 10.507 | 1.353 | 3.2
2013-11-04 02:30 | 10.504 | 1.3528 | 3.2
2013-11-04 02:45 | 10.503 | 1.3577 | 3.2
2013-11-04 03:00 | 10.502 | 1.3619 | 3.2
2013-11-04 03:15 | 10.5 | 1.3613 | 3.2
2013-11-04 03:30 | 10.497 | 1.3534 | 3.2
2013-11-04 03:45 | 10.494 | 1.3505 | 3.2
2013-11-04 04:00 | 10.492 | 1.3476 | 3.2
2013-11-04 04:15 | 10.49 | 1.3471 | 3.2
2013-11-04 04:30 | 10.49 | 1.3567 | 3.2
2013-11-04 04:45 | 10.488 | 1.3567 | 3.2
2013-11-04 05:00 | 10.485 | 1.3502 | 3.1
2013-11-04 05:15 | 10.483 | 1.3492 | 3.1
2013-11-04 05:30 | 10.48 | 1.3452 | 3.1
2013-11-04 05:45 | 10.479 | 1.349 | 3.1
2013-11-04 06:00 | 10.477 | 1.3498 | 3.1
2013-11-04 06:15 | 10.474 | 1.3481 | 3.1
2013-11-04 06:30 | 10.473 | 1.351 | 3.1
2013-11-04 06:45 | 10.471 | 1.3491 | 3.1
2013-11-04 07:00 | 10.47 | 1.3523 | 3.1
2013-11-04 07:15 | 10.467 | 1.3482 | 3.1
2013-11-04 07:30 | 10.465 | 1.3443 | 3.1
2013-11-04 07:45 | 10.464 | 1.3451 | 3.1
2013-11-04 08:00 | 10.461 | 1.3426 | 3.1
2013-11-04 08:15 | 10.459 | 1.3448 | 3.1
2013-11-04 08:30 | 10.459 | 1.3485 | 3.1
2013-11-04 08:45 | 10.457 | 1.3469 | 3
2013-11-04 09:00 | 10.455 | 1.3442 | 3
2013-11-04 09:15 | 10.452 | 1.3392 | 3
2013-11-04 09:30 | 10.449 | 1.3349 | 2.9
2013-11-04 09:45 | 10.449 | 1.3396 | 2.9
2013-11-04 10:00 | 10.447 | 1.3399 | 2.9
2013-11-04 10:15 | 10.446 | 1.3409 | 2.8
2013-11-04 10:30 | 10.444 | 1.3427 | 2.8
2013-11-04 10:45 | 10.441 | 1.3383 | 2.7
2013-11-04 11:00 | 10.44 | 1.345 | 2.7
2013-11-04 11:15 | 10.438 | 1.3436 | 2.7
2013-11-04 11:30 | 10.438 | 1.353 | 2.8
2013-11-04 11:45 | 10.437 | 1.3546 | 2.8
2013-11-04 12:00 | 10.432 | 1.3445 | 2.8
2013-11-04 12:15 | 10.431 | 1.349 | 2.8
2013-11-04 12:30 | 10.429 | 1.3495 | 2.9
2013-11-04 12:45 | 10.426 | 1.3432 | 2.9
2013-11-04 13:00 | 10.424 | 1.3469 | 2.9
2013-11-04 13:15 | 10.424 | 1.3504 | 3
2013-11-04 13:30 | 10.422 | 1.3536 | 3
2013-11-04 13:45 | 10.419 | 1.3452 | 3
2013-11-04 14:00 | 10.417 | 1.3443 | 3.1
2013-11-04 14:15 | 10.414 | 1.3372 | 3.1
2013-11-04 14:30 | 10.413 | 1.3363 | 3.1
2013-11-04 14:45 | 10.411 | 1.3326 | 3.1
2013-11-04 15:00 | 10.41 | 1.3331 | 3.2
2013-11-04 15:15 | 10.408 | 1.3312 | 3.2
2013-11-04 15:30 | 10.408 | 1.335 | 3.2
2013-11-04 15:45 | 10.407 | 1.3345 | 3.2
2013-11-04 16:00 | 10.405 | 1.3298 | 3.2
2013-11-04 16:15 | 10.404 | 1.3277 | 3.2
2013-11-04 16:30 | 10.403 | 1.3239 | 3.1
2013-11-04 16:45 | 10.403 | 1.3252 | 3.1
2013-11-04 17:00 | 10.401 | 1.3172 | 3.1
2013-11-04 17:15 | 10.401 | 1.3189 | 3.1
2013-11-04 17:30 | 10.401 | 1.3241 | 3.1
2013-11-04 17:45 | 10.401 | 1.3193 | 3.1
2013-11-04 18:00 | 10.403 | 1.3216 | 3.1
2013-11-04 18:15 | 10.401 | 1.3139 | 3.1
2013-11-04 18:30 | 10.401 | 1.3116 | 3.1
2013-11-04 18:45 | 10.401 | 1.3078 | 3.1
2013-11-04 19:00 | 10.403 | 1.3113 | 3.1
2013-11-04 19:15 | 10.401 | 1.3019 | 3
2013-11-04 19:30 | 10.403 | 1.3003 | 3
2013-11-04 19:45 | 10.404 | 1.3001 | 3
2013-11-04 20:00 | 10.404 | 1.2947 | 3
2013-11-04 20:15 | 10.405 | 1.2917 | 3
2013-11-04 20:30 | 10.407 | 1.2961 | 3
2013-11-04 20:45 | 10.41 | 1.3023 | 3
2013-11-04 21:00 | 10.411 | 1.3008 | 3
2013-11-04 21:15 | 10.411 | 1.2973 | 2.9
2013-11-04 21:30 | 10.411 | 1.2943 | 2.9
2013-11-04 21:45 | 10.413 | 1.2973 | 2.9
2013-11-04 22:00 | 10.414 | 1.2982 | 2.8
2013-11-04 22:15 | 10.416 | 1.3005 | 2.8
2013-11-04 22:30 | 10.417 | 1.2983 | 2.8
2013-11-04 22:45 | 10.417 | 1.2952 | 2.7
2013-11-04 23:00 | 10.417 | 1.2906 | 2.7
2013-11-04 23:15 | 10.419 | 1.2923 | 2.7
2013-11-04 23:30 | 10.42 | 1.2896 | 2.7
2013-11-04 23:45 | 10.42 | 1.287 | 2.7
2013-11-05 | 10.422 | 1.2927 | 2.7
2013-11-05 00:15 | 10.424 | 1.2911 | 2.7
2013-11-05 00:30 | 10.425 | 1.2909 | 2.7
2013-11-05 00:45 | 10.426 | 1.2869 | 2.7
2013-11-05 01:00 | 10.426 | 1.2832 | 2.7
2013-11-05 01:15 | 10.428 | 1.282 | 2.7
2013-11-05 01:30 | 10.429 | 1.2786 | 2.8
2013-11-05 01:45 | 10.431 | 1.2828 | 2.8
2013-11-05 02:00 | 10.432 | 1.2845 | 2.8
2013-11-05 02:15 | 10.434 | 1.2823 | 2.8
2013-11-05 02:30 | 10.437 | 1.2845 | 2.8
2013-11-05 02:45 | 10.437 | 1.2749 | 2.8
2013-11-05 03:00 | 10.437 | 1.2731 | 2.8
2013-11-05 03:15 | 10.44 | 1.2807 | 2.8
2013-11-05 03:30 | 10.441 | 1.2765 | 2.8
2013-11-05 03:45 | 10.444 | 1.2824 | 2.8
2013-11-05 04:00 | 10.444 | 1.2748 | 2.8
2013-11-05 04:15 | 10.444 | 1.2715 | 2.8
2013-11-05 04:30 | 10.447 | 1.2744 | 2.8
2013-11-05 04:45 | 10.447 | 1.2654 | 2.8
2013-11-05 05:00 | 10.45 | 1.2703 | 2.8
2013-11-05 05:15 | 10.452 | 1.2702 | 2.8
2013-11-05 05:30 | 10.453 | 1.267 | 2.8
2013-11-05 05:45 | 10.457 | 1.2729 | 2.8
2013-11-05 06:00 | 10.458 | 1.2672 | 2.8
2013-11-05 06:15 | 10.459 | 1.2636 | 2.8
2013-11-05 06:30 | 10.461 | 1.2631 | 2.8
2013-11-05 06:45 | 10.462 | 1.2572 | 2.8
2013-11-05 07:00 | 10.467 | 1.2658 | 2.9
2013-11-05 07:15 | 10.469 | 1.264 | 2.9
2013-11-05 07:30 | 10.47 | 1.2584 | 2.8
2013-11-05 07:45 | 10.473 | 1.2612 | 2.8
2013-11-05 08:00 | 10.476 | 1.2675 | 2.9
2013-11-05 08:15 | 10.479 | 1.2626 | 2.9
2013-11-05 08:30 | 10.48 | 1.259 | 2.9
2013-11-05 08:45 | 10.483 | 1.263 | 2.9
2013-11-05 09:00 | 10.483 | 1.2538 | 2.8
2013-11-05 09:15 | 10.488 | 1.2607 | 2.8
2013-11-05 09:30 | 10.49 | 1.2574 | 2.8
2013-11-05 09:45 | 10.492 | 1.2541 | 2.8
2013-11-05 10:00 | 10.495 | 1.2541 | 2.8
2013-11-05 10:15 | 10.497 | 1.254 | 2.8
2013-11-05 10:30 | 10.5 | 1.2555 | 2.8
2013-11-05 10:45 | 10.504 | 1.2581 | 2.8
2013-11-05 11:00 | 10.507 | 1.2577 | 2.9
2013-11-05 11:15 | 10.509 | 1.2586 | 2.9
2013-11-05 11:30 | 10.512 | 1.264 | 2.9
2013-11-05 11:45 | 10.515 | 1.2656 | 2.9
2013-11-05 12:00 | 10.516 | 1.2619 | 2.9
2013-11-05 12:15 | 10.519 | 1.2642 | 2.9
2013-11-05 12:30 | 10.521 | 1.2631 | 3
2013-11-05 12:45 | 10.524 | 1.2669 | 3
2013-11-05 13:00 | 10.525 | 1.2662 | 3
2013-11-05 13:15 | 10.527 | 1.2674 | 3
2013-11-05 13:30 | 10.53 | 1.269 | 3
2013-11-05 13:45 | 10.531 | 1.2632 | 3
2013-11-05 14:00 | 10.535 | 1.2704 | 3.1
2013-11-05 14:15 | 10.535 | 1.2623 | 3.1
2013-11-05 14:30 | 10.537 | 1.2628 | 3.1
2013-11-05 14:45 | 10.539 | 1.2618 | 3.1
2013-11-05 15:00 | 10.54 | 1.2563 | 3.1
2013-11-05 15:15 | 10.545 | 1.2662 | 3.2
2013-11-05 15:30 | 10.545 | 1.2522 | 3.2
2013-11-05 15:45 | 10.548 | 1.2526 | 3.2
2013-11-05 16:00 | 10.551 | 1.2536 | 3.3
2013-11-05 16:15 | 10.552 | 1.2466 | 3.3
2013-11-05 16:30 | 10.557 | 1.2527 | 3.3
2013-11-05 16:45 | 10.56 | 1.254 | 3.3
2013-11-05 17:00 | 10.563 | 1.2562 | 3.3
2013-11-05 17:15 | 10.566 | 1.2553 | 3.3
2013-11-05 17:30 | 10.569 | 1.2545 | 3.3
2013-11-05 17:45 | 10.572 | 1.2562 | 3.3
2013-11-05 18:00 | 10.573 | 1.2497 | 3.3
2013-11-05 18:15 | 10.575 | 1.2524 | 3.2
2013-11-05 18:30 | 10.58 | 1.2655 | 3.2
2013-11-05 18:45 | 10.582 | 1.2655 | 3.2
2013-11-05 19:00 | 10.585 | 1.2707 | 3.2
2013-11-05 19:15 | 10.587 | 1.2751 | 3.2
2013-11-05 19:30 | 10.587 | 1.2649 | 3.2
2013-11-05 19:45 | 10.59 | 1.2692 | 3.2
2013-11-05 20:00 | 10.591 | 1.2667 | 3.2
2013-11-05 20:15 | 10.591 | 1.2601 | 3.2
2013-11-05 20:30 | 10.594 | 1.2617 | 3.2
2013-11-05 20:45 | 10.596 | 1.2569 | 3.2
2013-11-05 21:00 | 10.597 | 1.2576 | 3.1
2013-11-05 21:15 | 10.599 | 1.2523 | 3.1
2013-11-05 21:30 | 10.602 | 1.2575 | 3.1
2013-11-05 21:45 | 10.605 | 1.2549 | 3.1
2013-11-05 22:00 | 10.606 | 1.2471 | 3.1
2013-11-05 22:15 | 10.608 | 1.2446 | 3
2013-11-05 22:30 | 10.609 | 1.2415 | 3
2013-11-05 22:45 | 10.613 | 1.2506 | 3
2013-11-05 23:00 | 10.617 | 1.2517 | 3
2013-11-05 23:15 | 10.62 | 1.2548 | 3
2013-11-05 23:30 | 10.622 | 1.2544 | 3
2013-11-05 23:45 | 10.623 | 1.2499 | 3
2013-11-06 | 10.626 | 1.2531 | 2.9
2013-11-06 00:15 | 10.627 | 1.2574 | 2.8
2013-11-06 00:30 | 10.63 | 1.2739 | 2.8
2013-11-06 00:45 | 10.634 | 1.2773 | 2.8
2013-11-06 01:00 | 10.634 | 1.2699 | 2.7
2013-11-06 01:15 | 10.634 | 1.2629 | 2.7
2013-11-06 01:30 | 10.634 | 1.2636 | 2.7
2013-11-06 01:45 | 10.635 | 1.2591 | 2.7
2013-11-06 02:00 | 10.638 | 1.2653 | 2.7
2013-11-06 02:15 | 10.639 | 1.2689 | 2.7
2013-11-06 02:30 | 10.641 | 1.2728 | 2.7
2013-11-06 02:45 | 10.641 | 1.2657 | 2.6
2013-11-06 03:00 | 10.644 | 1.2759 | 2.6
2013-11-06 03:15 | 10.644 | 1.2635 | 2.6
2013-11-06 03:30 | 10.642 | 1.2586 | 2.5
2013-11-06 03:45 | 10.646 | 1.2684 | 2.5
2013-11-06 04:00 | 10.646 | 1.2697 | 2.5
2013-11-06 04:15 | 10.647 | 1.266 | 2.4
2013-11-06 04:30 | 10.647 | 1.2626 | 2.4
2013-11-06 04:45 | 10.648 | 1.2656 | 2.3
2013-11-06 05:00 | 10.648 | 1.2626 | 2.3
2013-11-06 05:15 | 10.65 | 1.2561 | 2.3
2013-11-06 05:30 | 10.65 | 1.2618 | 2.3
2013-11-06 05:45 | 10.651 | 1.2624 | 2.4
2013-11-06 06:00 | 10.653 | 1.2686 | 2.4
2013-11-06 06:15 | 10.656 | 1.2767 | 2.3
2013-11-06 06:30 | 10.653 | 1.2639 | 2.2
2013-11-06 06:45 | 10.653 | 1.2642 | 2.1
2013-11-06 07:00 | 10.655 | 1.2674 | 2.1
2013-11-06 07:15 | 10.655 | 1.2738 | 2.1
2013-11-06 07:30 | 10.656 | 1.2751 | 2.1
2013-11-06 07:45 | 10.656 | 1.2717 | 2.2
2013-11-06 08:00 | 10.657 | 1.27 | 2.2
2013-11-06 08:15 | 10.655 | 1.2594 | 2.1
2013-11-06 08:30 | 10.657 | 1.2706 | 2.2
2013-11-06 08:45 | 10.657 | 1.2656 | 2.1
2013-11-06 09:00 | 10.659 | 1.2725 | 2.1
2013-11-06 09:15 | 10.659 | 1.2769 | 2.1
2013-11-06 09:30 | 10.657 | 1.2706 | 2.1
2013-11-06 09:45 | 10.659 | 1.2782 | 2.1
2013-11-06 10:00 | 10.659 | 1.2839 | 2.1
2013-11-06 10:15 | 10.659 | 1.2926 | 2.2
2013-11-06 10:30 | 10.657 | 1.2851 | 2.1
2013-11-06 10:45 | 10.657 | 1.2874 | 2.2
2013-11-06 11:00 | 10.656 | 1.2848 | 2.2
2013-11-06 11:15 | 10.655 | 1.2852 | 2.2
2013-11-06 11:30 | 10.653 | 1.2806 | 2.1
2013-11-06 11:45 | 10.653 | 1.2803 | 2.1
2013-11-06 12:00 | 10.653 | 1.288 | 2.1
2013-11-06 12:15 | 10.651 | 1.2858 | 2.2
2013-11-06 12:30 | 10.651 | 1.2895 | 2.2
2013-11-06 12:45 | 10.651 | 1.2855 | 2.2
2013-11-06 13:00 | 10.65 | 1.2859 | 2.3
2013-11-06 13:15 | 10.647 | 1.2754 | 2.2
2013-11-06 13:30 | 10.647 | 1.2771 | 2.2
2013-11-06 13:45 | 10.648 | 1.283 | 2.3
2013-11-06 14:00 | 10.647 | 1.2915 | 2.3
2013-11-06 14:15 | 10.647 | 1.2975 | 2.3
2013-11-06 14:30 | 10.646 | 1.2949 | 2.4
2013-11-06 14:45 | 10.644 | 1.2913 | 2.4
2013-11-06 15:00 | 10.642 | 1.2844 | 2.5
2013-11-06 15:15 | 10.639 | 1.2766 | 2.4
2013-11-06 15:30 | 10.639 | 1.2813 | 2.4
2013-11-06 15:45 | 10.636 | 1.2725 | 2.4
2013-11-06 16:00 | 10.638 | 1.2784 | 2.4
2013-11-06 16:15 | 10.636 | 1.2725 | 2.4
2013-11-06 16:30 | 10.635 | 1.2678 | 2.4
2013-11-06 16:45 | 10.635 | 1.2732 | 2.4
2013-11-06 17:00 | 10.636 | 1.2798 | 2.4
2013-11-06 17:15 | 10.635 | 1.2806 | 2.4
2013-11-06 17:30 | 10.636 | 1.2889 | 2.5
2013-11-06 17:45 | 10.635 | 1.2903 | 2.5
2013-11-06 18:00 | 10.634 | 1.287 | 2.5
2013-11-06 18:15 | 10.634 | 1.2931 | 2.6
2013-11-06 18:30 | 10.63 | 1.2819 | 2.6
2013-11-06 18:45 | 10.629 | 1.2726 | 2.6
2013-11-06 19:00 | 10.629 | 1.274 | 2.6
2013-11-06 19:15 | 10.626 | 1.2682 | 2.6
2013-11-06 19:30 | 10.626 | 1.2732 | 2.6
2013-11-06 19:45 | 10.627 | 1.2818 | 2.6
2013-11-06 20:00 | 10.627 | 1.2855 | 2.6
2013-11-06 20:15 | 10.626 | 1.2852 | 2.6
2013-11-06 20:30 | 10.624 | 1.2794 | 2.6
2013-11-06 20:45 | 10.623 | 1.2771 | 2.6
2013-11-06 21:00 | 10.622 | 1.2778 | 2.6
2013-11-06 21:15 | 10.622 | 1.2818 | 2.6
2013-11-06 21:30 | 10.622 | 1.2808 | 2.6
2013-11-06 21:45 | 10.62 | 1.2773 | 2.6
2013-11-06 22:00 | 10.618 | 1.2768 | 2.6
2013-11-06 22:15 | 10.618 | 1.2835 | 2.6
2013-11-06 22:30 | 10.618 | 1.2858 | 2.6
2013-11-06 22:45 | 10.617 | 1.2788 | 2.6
2013-11-06 23:00 | 10.615 | 1.273 | 2.6
2013-11-06 23:15 | 10.613 | 1.2697 | 2.6
2013-11-06 23:30 | 10.613 | 1.2691 | 2.6
2013-11-06 23:45 | 10.614 | 1.271 | 2.6
2013-11-07 | 10.614 | 1.2757 | 2.6
2013-11-07 00:15 | 10.613 | 1.2744 | 2.6
2013-11-07 00:30 | 10.613 | 1.2761 | 2.6
2013-11-07 00:45 | 10.613 | 1.2785 | 2.6
2013-11-07 01:00 | 10.611 | 1.2756 | 2.6
2013-11-07 01:15 | 10.611 | 1.2799 | 2.6
2013-11-07 01:30 | 10.609 | 1.2774 | 2.6
2013-11-07 01:45 | 10.609 | 1.2851 | 2.6
2013-11-07 02:00 | 10.608 | 1.2798 | 2.6
2013-11-07 02:15 | 10.606 | 1.2769 | 2.6
2013-11-07 02:30 | 10.605 | 1.2818 | 2.6
2013-11-07 02:45 | 10.603 | 1.2785 | 2.6
2013-11-07 03:00 | 10.603 | 1.2849 | 2.6
2013-11-07 03:15 | 10.603 | 1.2884 | 2.6
2013-11-07 03:30 | 10.601 | 1.2829 | 2.6
2013-11-07 03:45 | 10.599 | 1.2815 | 2.6
2013-11-07 04:00 | 10.597 | 1.2811 | 2.6
2013-11-07 04:15 | 10.596 | 1.2783 | 2.6
2013-11-07 04:30 | 10.596 | 1.2807 | 2.6
2013-11-07 04:45 | 10.594 | 1.2773 | 2.6
2013-11-07 05:00 | 10.593 | 1.2775 | 2.6
2013-11-07 05:15 | 10.593 | 1.2793 | 2.6
2013-11-07 05:30 | 10.591 | 1.2757 | 2.6
2013-11-07 05:45 | 10.591 | 1.2765 | 2.6
2013-11-07 06:00 | 10.59 | 1.2794 | 2.6
2013-11-07 06:15 | 10.589 | 1.2819 | 2.6
2013-11-07 06:30 | 10.587 | 1.2783 | 2.6
2013-11-07 06:45 | 10.585 | 1.2754 | 2.5
2013-11-07 07:00 | 10.585 | 1.2807 | 2.6
2013-11-07 07:15 | 10.582 | 1.2743 | 2.5
2013-11-07 07:30 | 10.582 | 1.2761 | 2.6
2013-11-07 07:45 | 10.581 | 1.2767 | 2.6
2013-11-07 08:00 | 10.58 | 1.279 | 2.6
2013-11-07 08:15 | 10.578 | 1.2741 | 2.6
2013-11-07 08:30 | 10.578 | 1.275 | 2.6
2013-11-07 08:45 | 10.575 | 1.2667 | 2.5
2013-11-07 09:00 | 10.573 | 1.26 | 2.5
2013-11-07 09:15 | 10.575 | 1.2669 | 2.6
2013-11-07 09:30 | 10.572 | 1.2584 | 2.5
2013-11-07 09:45 | 10.572 | 1.2599 | 2.5
2013-11-07 10:00 | 10.572 | 1.2599 | 2.5
2013-11-07 10:15 | 10.572 | 1.26 | 2.5
2013-11-07 10:30 | 10.572 | 1.2621 | 2.5
2013-11-07 10:45 | 10.57 | 1.2572 | 2.5
2013-11-07 11:00 | 10.572 | 1.2629 | 2.6
2013-11-07 11:15 | 10.572 | 1.2623 | 2.6
2013-11-07 11:30 | 10.572 | 1.2664 | 2.6
2013-11-07 11:45 | 10.57 | 1.259 | 2.6
2013-11-07 12:00 | 10.57 | 1.2597 | 2.6
2013-11-07 12:15 | 10.57 | 1.2606 | 2.6
2013-11-07 12:30 | 10.57 | 1.2621 | 2.7
2013-11-07 12:45 | 10.57 | 1.2645 | 2.7
2013-11-07 13:00 | 10.569 | 1.2661 | 2.7
2013-11-07 13:15 | 10.569 | 1.2677 | 2.7
2013-11-07 13:30 | 10.569 | 1.2688 | 2.7
2013-11-07 13:45 | 10.568 | 1.2684 | 2.7
2013-11-07 14:00 | 10.566 | 1.2608 | 2.7
2013-11-07 14:15 | 10.564 | 1.2521 | 2.7
2013-11-07 14:30 | 10.566 | 1.2587 | 2.8
2013-11-07 14:45 | 10.564 | 1.2536 | 2.8
2013-11-07 15:00 | 10.564 | 1.2566 | 2.8
2013-11-07 15:15 | 10.564 | 1.2598 | 2.8
2013-11-07 15:30 | 10.564 | 1.2592 | 2.8
2013-11-07 15:45 | 10.564 | 1.2604 | 2.8
2013-11-07 16:00 | 10.564 | 1.2601 | 2.8
2013-11-07 16:15 | 10.563 | 1.2619 | 2.7
2013-11-07 16:30 | 10.563 | 1.2619 | 2.7
2013-11-07 16:45 | 10.563 | 1.2649 | 2.7
2013-11-07 17:00 | 10.563 | 1.2636 | 2.7
2013-11-07 17:15 | 10.561 | 1.2545 | 2.7
2013-11-07 17:30 | 10.561 | 1.2531 | 2.7
2013-11-07 17:45 | 10.561 | 1.2478 | 2.7
2013-11-07 18:00 | 10.561 | 1.2459 | 2.7
2013-11-07 18:15 | 10.561 | 1.2456 | 2.6
2013-11-07 18:30 | 10.561 | 1.2456 | 2.6
2013-11-07 18:45 | 10.563 | 1.2492 | 2.6
2013-11-07 19:00 | 10.563 | 1.2486 | 2.6
2013-11-07 19:15 | 10.563 | 1.2457 | 2.6
2013-11-07 19:30 | 10.564 | 1.2457 | 2.6
2013-11-07 19:45 | 10.564 | 1.2442 | 2.6
2013-11-07 20:00 | 10.564 | 1.2425 | 2.6
2013-11-07 20:15 | 10.564 | 1.2408 | 2.6
2013-11-07 20:30 | 10.566 | 1.2479 | 2.6
2013-11-07 20:45 | 10.566 | 1.2455 | 2.6
2013-11-07 21:00 | 10.568 | 1.248 | 2.6
2013-11-07 21:15 | 10.569 | 1.2508 | 2.6
2013-11-07 21:30 | 10.569 | 1.248 | 2.6
2013-11-07 21:45 | 10.569 | 1.2466 | 2.6
2013-11-07 22:00 | 10.57 | 1.2429 | 2.6
2013-11-07 22:15 | 10.569 | 1.2373 | 2.5
2013-11-07 22:30 | 10.57 | 1.2399 | 2.5
2013-11-07 22:45 | 10.57 | 1.2353 | 2.5
2013-11-07 23:00 | 10.572 | 1.2382 | 2.5
2013-11-07 23:15 | 10.573 | 1.2375 | 2.5
2013-11-07 23:30 | 10.573 | 1.2298 | 2.5
2013-11-07 23:45 | 10.573 | 1.2243 | 2.5
2013-11-08 | 10.576 | 1.2285 | 2.5
2013-11-08 00:15 | 10.576 | 1.225 | 2.5
2013-11-08 00:30 | 10.58 | 1.2359 | 2.5
2013-11-08 00:45 | 10.581 | 1.2367 | 2.5
2013-11-08 01:00 | 10.582 | 1.2375 | 2.5
2013-11-08 01:15 | 10.584 | 1.2408 | 2.5
2013-11-08 01:30 | 10.584 | 1.2348 | 2.5
2013-11-08 01:45 | 10.585 | 1.2342 | 2.5
2013-11-08 02:00 | 10.585 | 1.2293 | 2.5
2013-11-08 02:15 | 10.587 | 1.2306 | 2.5
2013-11-08 02:30 | 10.589 | 1.2343 | 2.5
2013-11-08 02:45 | 10.59 | 1.2359 | 2.5
2013-11-08 03:00 | 10.591 | 1.2336 | 2.5
2013-11-08 03:15 | 10.593 | 1.2346 | 2.5
2013-11-08 03:30 | 10.593 | 1.2283 | 2.5
2013-11-08 03:45 | 10.594 | 1.2282 | 2.5
2013-11-08 04:00 | 10.596 | 1.2327 | 2.5
2013-11-08 04:15 | 10.597 | 1.226 | 2.5
2013-11-08 04:30 | 10.599 | 1.2292 | 2.5
2013-11-08 04:45 | 10.601 | 1.2277 | 2.5
2013-11-08 05:00 | 10.601 | 1.2223 | 2.5
2013-11-08 05:15 | 10.603 | 1.2232 | 2.5
2013-11-08 05:30 | 10.605 | 1.2267 | 2.5
2013-11-08 05:45 | 10.606 | 1.2253 | 2.5
2013-11-08 06:00 | 10.608 | 1.2279 | 2.5
2013-11-08 06:15 | 10.611 | 1.232 | 2.5
2013-11-08 06:30 | 10.611 | 1.2203 | 2.5
2013-11-08 06:45 | 10.613 | 1.2228 | 2.5
2013-11-08 07:00 | 10.613 | 1.2104 | 2.5
2013-11-08 07:15 | 10.615 | 1.2146 | 2.5
2013-11-08 07:30 | 10.618 | 1.2258 | 2.5
2013-11-08 07:45 | 10.62 | 1.2307 | 2.5
2013-11-08 08:00 | 10.624 | 1.2364 | 2.5
2013-11-08 08:15 | 10.624 | 1.2361 | 2.5
2013-11-08 08:30 | 10.624 | 1.2267 | 2.5
2013-11-08 08:45 | 10.624 | 1.2183 | 2.5
2013-11-08 09:00 | 10.626 | 1.2189 | 2.5
2013-11-08 09:15 | 10.627 | 1.2265 | 2.5
2013-11-08 09:30 | 10.63 | 1.2323 | 2.5
2013-11-08 09:45 | 10.632 | 1.2272 | 2.5
2013-11-08 10:00 | 10.635 | 1.2293 | 2.5
2013-11-08 10:15 | 10.634 | 1.2233 | 2.5
2013-11-08 10:30 | 10.635 | 1.2179 | 2.5
2013-11-08 10:45 | 10.636 | 1.2198 | 2.5
2013-11-08 11:00 | 10.639 | 1.2283 | 2.5
2013-11-08 11:15 | 10.639 | 1.2169 | 2.5
2013-11-08 11:30 | 10.642 | 1.2265 | 2.5
2013-11-08 11:45 | 10.644 | 1.2266 | 2.6
2013-11-08 12:00 | 10.644 | 1.221 | 2.6
2013-11-08 12:15 | 10.646 | 1.2205 | 2.6
2013-11-08 12:30 | 10.647 | 1.2214 | 2.7
2013-11-08 12:45 | 10.647 | 1.2231 | 2.7
2013-11-08 13:00 | 10.65 | 1.2199 | 2.8
2013-11-08 13:15 | 10.651 | 1.2208 | 2.8
2013-11-08 13:30 | 10.653 | 1.2274 | 2.8
2013-11-08 13:45 | 10.653 | 1.2233 | 2.8
2013-11-08 14:00 | 10.655 | 1.2218 | 2.8
2013-11-08 14:15 | 10.656 | 1.2271 | 2.8
2013-11-08 14:30 | 10.656 | 1.2245 | 2.8
2013-11-08 14:45 | 10.656 | 1.2184 | 2.8
2013-11-08 15:00 | 10.659 | 1.2263 | 2.8
2013-11-08 15:15 | 10.659 | 1.2206 | 2.9
2013-11-08 15:30 | 10.66 | 1.2232 | 2.9
2013-11-08 15:45 | 10.662 | 1.2304 | 2.9
2013-11-08 16:00 | 10.662 | 1.222 | 2.9
2013-11-08 16:15 | 10.665 | 1.2191 | 2.9
2013-11-08 16:30 | 10.665 | 1.2258 | 2.9
2013-11-08 16:45 | 10.663 | 1.2152 | 2.8
2013-11-08 17:00 | 10.667 | 1.2233 | 2.8
2013-11-08 17:15 | 10.669 | 1.2249 | 2.8
2013-11-08 17:30 | 10.668 | 1.2142 | 2.8
2013-11-08 17:45 | 10.669 | 1.2115 | 2.8
2013-11-08 18:00 | 10.671 | 1.2187 | 2.8
2013-11-08 18:15 | 10.672 | 1.219 | 2.8
2013-11-08 18:30 | 10.675 | 1.2275 | 2.8
2013-11-08 18:45 | 10.677 | 1.2317 | 2.8
2013-11-08 19:00 | 10.677 | 1.2263 | 2.7
2013-11-08 19:15 | 10.677 | 1.2186 | 2.7
2013-11-08 19:30 | 10.679 | 1.2238 | 2.7
2013-11-08 19:45 | 10.679 | 1.2225 | 2.7
2013-11-08 20:00 | 10.68 | 1.2231 | 2.7
2013-11-08 20:15 | 10.683 | 1.2302 | 2.7
2013-11-08 20:30 | 10.683 | 1.2266 | 2.7
2013-11-08 20:45 | 10.683 | 1.2302 | 2.7
2013-11-08 21:00 | 10.684 | 1.2312 | 2.7
2013-11-08 21:15 | 10.686 | 1.2341 | 2.7
2013-11-08 21:30 | 10.686 | 1.2361 | 2.7
2013-11-08 21:45 | 10.686 | 1.2287 | 2.7
2013-11-08 22:00 | 10.686 | 1.217 | 2.7
2013-11-08 22:15 | 10.686 | 1.217 | 2.6
2013-11-08 22:30 | 10.686 | 1.228 | 2.6
2013-11-08 22:45 | 10.688 | 1.2212 | 2.6
2013-11-08 23:00 | 10.69 | 1.2237 | 2.6
2013-11-08 23:15 | 10.692 | 1.2276 | 2.6
2013-11-08 23:30 | 10.688 | 1.2125 | 2.6
2013-11-08 23:45 | 10.692 | 1.2139 | 2.6
2013-11-09 | 10.693 | 1.2124 | 2.6
2013-11-09 00:15 | 10.693 | 1.2121 | 2.6
2013-11-09 00:30 | 10.695 | 1.216 | 2.6
2013-11-09 00:45 | 10.696 | 1.2189 | 2.6
2013-11-09 01:00 | 10.7 | 1.2371 | 2.6
2013-11-09 01:15 | 10.698 | 1.2255 | 2.6
2013-11-09 01:30 | 10.7 | 1.2267 | 2.6
2013-11-09 01:45 | 10.698 | 1.2235 | 2.6
2013-11-09 02:00 | 10.698 | 1.2309 | 2.6
2013-11-09 02:15 | 10.7 | 1.2357 | 2.6
2013-11-09 02:30 | 10.701 | 1.2317 | 2.6
2013-11-09 02:45 | 10.7 | 1.2297 | 2.6
2013-11-09 03:00 | 10.696 | 1.2136 | 2.6
2013-11-09 03:15 | 10.698 | 1.2164 | 2.6
2013-11-09 03:30 | 10.7 | 1.227 | 2.6
2013-11-09 03:45 | 10.7 | 1.2287 | 2.6
2013-11-09 04:00 | 10.701 | 1.2353 | 2.6
2013-11-09 04:15 | 10.701 | 1.2367 | 2.6
2013-11-09 04:30 | 10.7 | 1.2381 | 2.6
2013-11-09 04:45 | 10.7 | 1.2458 | 2.6
2013-11-09 05:00 | 10.698 | 1.2406 | 2.6
2013-11-09 05:15 | 10.698 | 1.2392 | 2.6
2013-11-09 05:30 | 10.698 | 1.2476 | 2.7
2013-11-09 05:45 | 10.693 | 1.2165 | 2.6
2013-11-09 06:00 | 10.693 | 1.2191 | 2.6
2013-11-09 06:15 | 10.695 | 1.2287 | 2.7
2013-11-09 06:30 | 10.692 | 1.2269 | 2.7
2013-11-09 06:45 | 10.695 | 1.2425 | 2.6
2013-11-09 07:00 | 10.695 | 1.2435 | 2.6
2013-11-09 07:15 | 10.695 | 1.2418 | 2.7
2013-11-09 07:30 | 10.692 | 1.2343 | 2.6
2013-11-09 07:45 | 10.69 | 1.2298 | 2.7
2013-11-09 08:00 | 10.689 | 1.2198 | 2.6
2013-11-09 08:15 | 10.69 | 1.2267 | 2.7
2013-11-09 08:30 | 10.69 | 1.2267 | 2.7
2013-11-09 08:45 | 10.688 | 1.2195 | 2.6
2013-11-09 09:00 | 10.692 | 1.2283 | 2.7
2013-11-09 09:15 | 10.69 | 1.221 | 2.7
2013-11-09 09:30 | 10.69 | 1.2311 | 2.7
2013-11-09 09:45 | 10.69 | 1.2301 | 2.7
2013-11-09 10:00 | 10.692 | 1.2377 | 2.7
2013-11-09 10:15 | 10.692 | 1.2413 | 2.7
2013-11-09 10:30 | 10.689 | 1.2305 | 2.7
2013-11-09 10:45 | 10.689 | 1.2318 | 2.7
2013-11-09 11:00 | 10.689 | 1.2308 | 2.7
2013-11-09 11:15 | 10.688 | 1.2272 | 2.7
2013-11-09 11:30 | 10.688 | 1.2316 | 2.7
2013-11-09 11:45 | 10.688 | 1.2346 | 2.7
2013-11-09 12:00 | 10.688 | 1.2343 | 2.7
2013-11-09 12:15 | 10.686 | 1.229 | 2.7
2013-11-09 12:30 | 10.684 | 1.2151 | 2.7
2013-11-09 12:45 | 10.684 | 1.2285 | 2.7
2013-11-09 13:00 | 10.686 | 1.2388 | 2.8
2013-11-09 13:15 | 10.684 | 1.2262 | 2.8
2013-11-09 13:30 | 10.686 | 1.2498 | 2.7
2013-11-09 13:45 | 10.681 | 1.2508 | 2.7
2013-11-09 14:00 | 10.681 | 1.2482 | 2.7
2013-11-09 14:15 | 10.683 | 1.253 | 2.7
2013-11-09 14:30 | 10.679 | 1.2342 | 2.7
2013-11-09 14:45 | 10.672 | 1.2213 | 2.7
2013-11-09 15:00 | 10.674 | 1.244 | 2.7
2013-11-09 15:15 | 10.674 | 1.247 | 2.7
2013-11-09 15:30 | 10.675 | 1.2633 | 2.7
2013-11-09 15:45 | 10.672 | 1.2552 | 2.7
2013-11-09 16:00 | 10.669 | 1.249 | 2.8
2013-11-09 16:15 | 10.668 | 1.2575 | 2.8
2013-11-09 16:30 | 10.662 | 1.2287 | 2.7
2013-11-09 16:45 | 10.662 | 1.2338 | 2.7
2013-11-09 17:00 | 10.66 | 1.2315 | 2.7
2013-11-09 17:15 | 10.657 | 1.223 | 2.7
2013-11-09 17:30 | 10.66 | 1.2342 | 2.7
2013-11-09 17:45 | 10.659 | 1.2534 | 2.7
2013-11-09 18:00 | 10.657 | 1.2452 | 2.7
2013-11-09 18:15 | 10.659 | 1.2467 | 2.7
2013-11-09 18:30 | 10.657 | 1.2415 | 2.7
2013-11-09 18:45 | 10.651 | 1.2382 | 2.7
2013-11-09 19:00 | 10.651 | 1.2419 | 2.7
2013-11-09 19:15 | 10.655 | 1.2604 | 2.7
2013-11-09 19:30 | 10.653 | 1.2495 | 2.7
2013-11-09 19:45 | 10.647 | 1.2311 | 2.7
2013-11-09 20:00 | 10.647 | 1.2486 | 2.7
2013-11-09 20:15 | 10.644 | 1.2374 | 2.7
2013-11-09 20:30 | 10.646 | 1.2577 | 2.7
2013-11-09 20:45 | 10.646 | 1.261 | 2.7
2013-11-09 21:00 | 10.641 | 1.2507 | 2.7
2013-11-09 21:15 | 10.641 | 1.2604 | 2.7
2013-11-09 21:30 | 10.636 | 1.2477 | 2.7
2013-11-09 21:45 | 10.636 | 1.2627 | 2.7
2013-11-09 22:00 | 10.634 | 1.2619 | 2.7
2013-11-09 22:15 | 10.632 | 1.2677 | 2.7
2013-11-09 22:30 | 10.629 | 1.2589 | 2.6
2013-11-09 22:45 | 10.624 | 1.2388 | 2.6
2013-11-09 23:00 | 10.623 | 1.2355 | 2.6
2013-11-09 23:15 | 10.62 | 1.2143 | 2.6
2013-11-09 23:30 | 10.618 | 1.2151 | 2.6
2013-11-09 23:45 | 10.62 | 1.221 | 2.6
2013-11-10 | 10.62 | 1.2277 | 2.6
2013-11-10 00:15 | 10.623 | 1.2486 | 2.6
2013-11-10 00:30 | 10.622 | 1.25 | 2.6
2013-11-10 00:45 | 10.622 | 1.254 | 2.6
2013-11-10 01:00 | 10.618 | 1.2466 | 2.5
2013-11-10 01:15 | 10.615 | 1.2485 | 2.5
2013-11-10 01:30 | 10.611 | 1.2384 | 2.5
2013-11-10 01:45 | 10.613 | 1.2513 | 2.5
2013-11-10 02:00 | 10.611 | 1.2474 | 2.5
2013-11-10 02:15 | 10.608 | 1.2376 | 2.5
2013-11-10 02:30 | 10.608 | 1.2493 | 2.5
2013-11-10 02:45 | 10.605 | 1.2455 | 2.5
2013-11-10 03:00 | 10.605 | 1.2515 | 2.5
2013-11-10 03:15 | 10.605 | 1.2646 | 2.5
2013-11-10 03:30 | 10.602 | 1.2538 | 2.5
2013-11-10 03:45 | 10.599 | 1.2466 | 2.5
2013-11-10 04:00 | 10.597 | 1.2484 | 2.5
2013-11-10 04:15 | 10.594 | 1.2435 | 2.5
2013-11-10 04:30 | 10.594 | 1.2457 | 2.5
2013-11-10 04:45 | 10.591 | 1.2454 | 2.4
2013-11-10 05:00 | 10.59 | 1.2623 | 2.4
2013-11-10 05:15 | 10.589 | 1.268 | 2.4
2013-11-10 05:30 | 10.589 | 1.2672 | 2.4
2013-11-10 05:45 | 10.585 | 1.2599 | 2.4
2013-11-10 06:00 | 10.578 | 1.2437 | 2.4
2013-11-10 06:15 | 10.575 | 1.2394 | 2.4
2013-11-10 06:30 | 10.576 | 1.2507 | 2.4
2013-11-10 06:45 | 10.573 | 1.2468 | 2.4
2013-11-10 07:00 | 10.572 | 1.2473 | 2.4
2013-11-10 07:15 | 10.569 | 1.2453 | 2.4
2013-11-10 07:30 | 10.568 | 1.247 | 2.4
2013-11-10 07:45 | 10.566 | 1.2459 | 2.4
2013-11-10 08:00 | 10.566 | 1.2498 | 2.4
2013-11-10 08:15 | 10.563 | 1.2465 | 2.3
2013-11-10 08:30 | 10.563 | 1.249 | 2.3
2013-11-10 08:45 | 10.561 | 1.2417 | 2.3
2013-11-10 09:00 | 10.558 | 1.2351 | 2.3
2013-11-10 09:15 | 10.557 | 1.2306 | 2.3
2013-11-10 09:30 | 10.556 | 1.2389 | 2.3
2013-11-10 09:45 | 10.557 | 1.2459 | 2.3
2013-11-10 10:00 | 10.556 | 1.2445 | 2.3
2013-11-10 10:15 | 10.556 | 1.2442 | 2.3
2013-11-10 10:30 | 10.552 | 1.2384 | 2.3
2013-11-10 10:45 | 10.551 | 1.2373 | 2.3
2013-11-10 11:00 | 10.551 | 1.2354 | 2.3
2013-11-10 11:15 | 10.551 | 1.2379 | 2.3
2013-11-10 11:30 | 10.551 | 1.2381 | 2.3
2013-11-10 11:45 | 10.549 | 1.2404 | 2.3
2013-11-10 12:00 | 10.549 | 1.2418 | 2.3
2013-11-10 12:15 | 10.549 | 1.2501 | 2.2
2013-11-10 12:30 | 10.548 | 1.2441 | 2.2
2013-11-10 12:45 | 10.547 | 1.2416 | 2.2
2013-11-10 13:00 | 10.545 | 1.2376 | 2.2
2013-11-10 13:15 | 10.543 | 1.2323 | 2.2
2013-11-10 13:30 | 10.543 | 1.2394 | 2.2
2013-11-10 13:45 | 10.543 | 1.2376 | 2.2
2013-11-10 14:00 | 10.543 | 1.2407 | 2.2
2013-11-10 14:15 | 10.542 | 1.2405 | 2.2
2013-11-10 14:30 | 10.539 | 1.2289 | 2.2
2013-11-10 14:45 | 10.54 | 1.2369 | 2.3
2013-11-10 15:00 | 10.54 | 1.2429 | 2.3
2013-11-10 15:15 | 10.539 | 1.2441 | 2.3
2013-11-10 15:30 | 10.539 | 1.2448 | 2.3
2013-11-10 15:45 | 10.537 | 1.2421 | 2.3
2013-11-10 16:00 | 10.537 | 1.2372 | 2.3
2013-11-10 16:15 | 10.536 | 1.2382 | 2.3
2013-11-10 16:30 | 10.536 | 1.2329 | 2.3
2013-11-10 16:45 | 10.533 | 1.2192 | 2.2
2013-11-10 17:00 | 10.535 | 1.226 | 2.2
2013-11-10 17:15 | 10.535 | 1.2265 | 2.3
2013-11-10 17:30 | 10.536 | 1.2283 | 2.3
2013-11-10 17:45 | 10.537 | 1.2312 | 2.3
2013-11-10 18:00 | 10.537 | 1.2311 | 2.3
2013-11-10 18:15 | 10.537 | 1.2272 | 2.3
2013-11-10 18:30 | 10.537 | 1.227 | 2.3
2013-11-10 18:45 | 10.537 | 1.2221 | 2.3
2013-11-10 19:00 | 10.537 | 1.2173 | 2.3
2013-11-10 19:15 | 10.539 | 1.2203 | 2.3
2013-11-10 19:30 | 10.539 | 1.2185 | 2.3
2013-11-10 19:45 | 10.54 | 1.2197 | 2.3
2013-11-10 20:00 | 10.542 | 1.2225 | 2.3
2013-11-10 20:15 | 10.543 | 1.2275 | 2.3
2013-11-10 20:30 | 10.543 | 1.2236 | 2.3
2013-11-10 20:45 | 10.543 | 1.2253 | 2.3
2013-11-10 21:00 | 10.543 | 1.2235 | 2.3
2013-11-10 21:15 | 10.543 | 1.2234 | 2.3
2013-11-10 21:30 | 10.543 | 1.2226 | 2.3
2013-11-10 21:45 | 10.543 | 1.22 | 2.3
2013-11-10 22:00 | 10.545 | 1.2197 | 2.4
2013-11-10 22:15 | 10.545 | 1.2157 | 2.4
2013-11-10 22:30 | 10.545 | 1.2097 | 2.4
2013-11-10 22:45 | 10.545 | 1.2105 | 2.4
2013-11-10 23:00 | 10.548 | 1.2178 | 2.4
2013-11-10 23:15 | 10.548 | 1.2039 | 2.4
2013-11-10 23:30 | 10.549 | 1.2044 | 2.4
2013-11-10 23:45 | 10.549 | 1.2019 | 2.4
2013-11-11 | 10.549 | 1.1951 | 2.4
2013-11-11 00:15 | 10.554 | 1.2114 | 2.4
2013-11-11 00:30 | 10.556 | 1.2141 | 2.4
2013-11-11 00:45 | 10.556 | 1.2096 | 2.4
2013-11-11 01:00 | 10.557 | 1.2061 | 2.4
2013-11-11 01:15 | 10.557 | 1.1998 | 2.4
2013-11-11 01:30 | 10.558 | 1.197 | 2.4
2013-11-11 01:45 | 10.56 | 1.2028 | 2.4
2013-11-11 02:00 | 10.563 | 1.2086 | 2.5
2013-11-11 02:15 | 10.564 | 1.206 | 2.5
2013-11-11 02:30 | 10.566 | 1.2105 | 2.5
2013-11-11 02:45 | 10.566 | 1.2009 | 2.5
2013-11-11 03:00 | 10.568 | 1.2014 | 2.5
2013-11-11 03:15 | 10.569 | 1.2011 | 2.5
2013-11-11 03:30 | 10.569 | 1.1979 | 2.5
2013-11-11 03:45 | 10.572 | 1.2052 | 2.5
2013-11-11 04:00 | 10.573 | 1.2064 | 2.5
2013-11-11 04:15 | 10.575 | 1.2088 | 2.5
2013-11-11 04:30 | 10.575 | 1.2035 | 2.5
2013-11-11 04:45 | 10.576 | 1.2015 | 2.5
2013-11-11 05:00 | 10.576 | 1.2034 | 2.5
2013-11-11 05:15 | 10.578 | 1.2034 | 2.5
2013-11-11 05:30 | 10.58 | 1.2043 | 2.5
2013-11-11 05:45 | 10.581 | 1.199 | 2.5
2013-11-11 06:00 | 10.581 | 1.1899 | 2.5
2013-11-11 06:15 | 10.582 | 1.1868 | 2.5
2013-11-11 06:30 | 10.584 | 1.183 | 2.5
2013-11-11 06:45 | 10.587 | 1.1901 | 2.5
2013-11-11 07:00 | 10.59 | 1.1926 | 2.5
2013-11-11 07:15 | 10.591 | 1.1842 | 2.5
2013-11-11 07:30 | 10.594 | 1.1893 | 2.5
2013-11-11 07:45 | 10.594 | 1.1819 | 2.5
2013-11-11 08:00 | 10.597 | 1.181 | 2.5
2013-11-11 08:15 | 10.601 | 1.1881 | 2.5
2013-11-11 08:30 | 10.602 | 1.1857 | 2.5
2013-11-11 08:45 | 10.605 | 1.1889 | 2.5
2013-11-11 09:00 | 10.608 | 1.1933 | 2.5
2013-11-11 09:15 | 10.609 | 1.1882 | 2.5
2013-11-11 09:30 | 10.611 | 1.1851 | 2.5
2013-11-11 09:45 | 10.613 | 1.1816 | 2.5
2013-11-11 10:00 | 10.614 | 1.1862 | 2.5
2013-11-11 10:15 | 10.617 | 1.1947 | 2.5
2013-11-11 10:30 | 10.62 | 1.1985 | 2.5
2013-11-11 10:45 | 10.622 | 1.2017 | 2.4
2013-11-11 11:00 | 10.622 | 1.1927 | 2.4
2013-11-11 11:15 | 10.622 | 1.1917 | 2.4
2013-11-11 11:30 | 10.624 | 1.1956 | 2.5
2013-11-11 11:45 | 10.626 | 1.1991 | 2.5
2013-11-11 12:00 | 10.627 | 1.1984 | 2.5
2013-11-11 12:15 | 10.627 | 1.1957 | 2.5
2013-11-11 12:30 | 10.629 | 1.2002 | 2.5
2013-11-11 12:45 | 10.629 | 1.1972 | 2.5
2013-11-11 13:00 | 10.632 | 1.2024 | 2.6
2013-11-11 13:15 | 10.632 | 1.2047 | 2.6
2013-11-11 13:30 | 10.632 | 1.2003 | 2.6
2013-11-11 13:45 | 10.634 | 1.2032 | 2.6
2013-11-11 14:00 | 10.634 | 1.2029 | 2.5
2013-11-11 14:15 | 10.634 | 1.1979 | 2.5
2013-11-11 14:30 | 10.635 | 1.2052 | 2.5
2013-11-11 14:45 | 10.636 | 1.2027 | 2.5
2013-11-11 15:00 | 10.635 | 1.1991 | 2.5
2013-11-11 15:15 | 10.636 | 1.1984 | 2.5
2013-11-11 15:30 | 10.636 | 1.1937 | 2.5
2013-11-11 15:45 | 10.638 | 1.2006 | 2.5
2013-11-11 16:00 | 10.638 | 1.1996 | 2.5
2013-11-11 16:15 | 10.638 | 1.1929 | 2.5
2013-11-11 16:30 | 10.639 | 1.1921 | 2.5
2013-11-11 16:45 | 10.639 | 1.1895 | 2.5
2013-11-11 17:00 | 10.639 | 1.1878 | 2.5
2013-11-11 17:15 | 10.642 | 1.1923 | 2.5
2013-11-11 17:30 | 10.644 | 1.1958 | 2.5
2013-11-11 17:45 | 10.646 | 1.1987 | 2.5
2013-11-11 18:00 | 10.646 | 1.1977 | 2.5
2013-11-11 18:15 | 10.647 | 1.2013 | 2.5
2013-11-11 18:30 | 10.648 | 1.2032 | 2.5
2013-11-11 18:45 | 10.65 | 1.2088 | 2.5
2013-11-11 19:00 | 10.647 | 1.2013 | 2.4
2013-11-11 19:15 | 10.65 | 1.2064 | 2.5
2013-11-11 19:30 | 10.648 | 1.1979 | 2.4
2013-11-11 19:45 | 10.648 | 1.2029 | 2.4
2013-11-11 20:00 | 10.648 | 1.1979 | 2.4
2013-11-11 20:15 | 10.65 | 1.2031 | 2.4
2013-11-11 20:30 | 10.65 | 1.2011 | 2.4
2013-11-11 20:45 | 10.648 | 1.1925 | 2.4
2013-11-11 21:00 | 10.651 | 1.202 | 2.4
2013-11-11 21:15 | 10.651 | 1.2017 | 2.4
2013-11-11 21:30 | 10.651 | 1.2 | 2.4
2013-11-11 21:45 | 10.651 | 1.1977 | 2.4
2013-11-11 22:00 | 10.653 | 1.2025 | 2.4
2013-11-11 22:15 | 10.653 | 1.2015 | 2.4
2013-11-11 22:30 | 10.653 | 1.2082 | 2.4
2013-11-11 22:45 | 10.653 | 1.2066 | 2.4
2013-11-11 23:00 | 10.655 | 1.2178 | 2.4
2013-11-11 23:15 | 10.655 | 1.2208 | 2.4
2013-11-11 23:30 | 10.653 | 1.2136 | 2.4
2013-11-11 23:45 | 10.653 | 1.2079 | 2.4
2013-11-12 | 10.651 | 1.1983 | 2.4
2013-11-12 00:15 | 10.651 | 1.1993 | 2.4
2013-11-12 00:30 | 10.651 | 1.1963 | 2.4
2013-11-12 00:45 | 10.653 | 1.2076 | 2.4
2013-11-12 01:00 | 10.655 | 1.2168 | 2.4
2013-11-12 01:15 | 10.653 | 1.2116 | 2.4
2013-11-12 01:30 | 10.655 | 1.2155 | 2.4
2013-11-12 01:45 | 10.653 | 1.2099 | 2.4
2013-11-12 02:00 | 10.651 | 1.2067 | 2.4
2013-11-12 02:15 | 10.653 | 1.2176 | 2.4
2013-11-12 02:30 | 10.651 | 1.2174 | 2.3
2013-11-12 02:45 | 10.651 | 1.2154 | 2.4
2013-11-12 03:00 | 10.65 | 1.2088 | 2.3
2013-11-12 03:15 | 10.648 | 1.1979 | 2.3
2013-11-12 03:30 | 10.648 | 1.1945 | 2.4
2013-11-12 03:45 | 10.647 | 1.1993 | 2.4
2013-11-12 04:00 | 10.648 | 1.2052 | 2.3
2013-11-12 04:15 | 10.65 | 1.2145 | 2.4
2013-11-12 04:30 | 10.651 | 1.2198 | 2.4
2013-11-12 04:45 | 10.648 | 1.2146 | 2.4
2013-11-12 05:00 | 10.647 | 1.212 | 2.3
2013-11-12 05:15 | 10.647 | 1.2117 | 2.3
2013-11-12 05:30 | 10.646 | 1.2134 | 2.3
2013-11-12 05:45 | 10.646 | 1.2124 | 2.4
2013-11-12 06:00 | 10.646 | 1.2124 | 2.4
2013-11-12 06:15 | 10.644 | 1.2008 | 2.4
2013-11-12 06:30 | 10.644 | 1.2002 | 2.4
2013-11-12 06:45 | 10.644 | 1.1975 | 2.4
2013-11-12 07:00 | 10.642 | 1.1913 | 2.3
2013-11-12 07:15 | 10.644 | 1.1965 | 2.3
2013-11-12 07:30 | 10.646 | 1.2064 | 2.4
2013-11-12 07:45 | 10.646 | 1.2087 | 2.3
2013-11-12 08:00 | 10.646 | 1.201 | 2.3
2013-11-12 08:15 | 10.646 | 1.2024 | 2.4
2013-11-12 08:30 | 10.646 | 1.2007 | 2.4
2013-11-12 08:45 | 10.642 | 1.1842 | 2.3
2013-11-12 09:00 | 10.646 | 1.194 | 2.3
2013-11-12 09:15 | 10.644 | 1.1854 | 2.3
2013-11-12 09:30 | 10.646 | 1.1967 | 2.3
2013-11-12 09:45 | 10.647 | 1.2033 | 2.3
2013-11-12 10:00 | 10.648 | 1.2093 | 2.3
2013-11-12 10:15 | 10.65 | 1.2125 | 2.4
2013-11-12 10:30 | 10.648 | 1.2016 | 2.4
2013-11-12 10:45 | 10.646 | 1.1933 | 2.3
2013-11-12 11:00 | 10.647 | 1.1979 | 2.4
2013-11-12 11:15 | 10.647 | 1.2016 | 2.4
2013-11-12 11:30 | 10.648 | 1.2036 | 2.4
2013-11-12 11:45 | 10.648 | 1.2026 | 2.4
2013-11-12 12:00 | 10.647 | 1.1993 | 2.4
2013-11-12 12:15 | 10.646 | 1.199 | 2.4
2013-11-12 12:30 | 10.647 | 1.2026 | 2.5
2013-11-12 12:45 | 10.646 | 1.1994 | 2.5
2013-11-12 13:00 | 10.646 | 1.1963 | 2.5
2013-11-12 13:15 | 10.646 | 1.1963 | 2.5
2013-11-12 13:30 | 10.644 | 1.1911 | 2.5
2013-11-12 13:45 | 10.644 | 1.2015 | 2.5
2013-11-12 14:00 | 10.647 | 1.2107 | 2.6
2013-11-12 14:15 | 10.647 | 1.2114 | 2.6
2013-11-12 14:30 | 10.647 | 1.2097 | 2.6
2013-11-12 14:45 | 10.642 | 1.2017 | 2.6
2013-11-12 15:00 | 10.642 | 1.196 | 2.6
2013-11-12 15:15 | 10.642 | 1.204 | 2.6
2013-11-12 15:30 | 10.642 | 1.2067 | 2.6
2013-11-12 15:45 | 10.641 | 1.2061 | 2.6
2013-11-12 16:00 | 10.641 | 1.2078 | 2.5
2013-11-12 16:15 | 10.639 | 1.1988 | 2.5
2013-11-12 16:30 | 10.638 | 1.1899 | 2.5
2013-11-12 16:45 | 10.636 | 1.1877 | 2.5
2013-11-12 17:00 | 10.636 | 1.1769 | 2.5
2013-11-12 17:15 | 10.638 | 1.1845 | 2.5
2013-11-12 17:30 | 10.639 | 1.1858 | 2.5
2013-11-12 17:45 | 10.638 | 1.1922 | 2.5
2013-11-12 18:00 | 10.641 | 1.1984 | 2.5
2013-11-12 18:15 | 10.642 | 1.205 | 2.5
2013-11-12 18:30 | 10.642 | 1.201 | 2.5
2013-11-12 18:45 | 10.639 | 1.1864 | 2.5
2013-11-12 19:00 | 10.641 | 1.1903 | 2.5
2013-11-12 19:15 | 10.639 | 1.1754 | 2.5
2013-11-12 19:30 | 10.641 | 1.1833 | 2.5
2013-11-12 19:45 | 10.642 | 1.1799 | 2.5
2013-11-12 20:00 | 10.642 | 1.1835 | 2.5
2013-11-12 20:15 | 10.646 | 1.1967 | 2.5
2013-11-12 20:30 | 10.646 | 1.1866 | 2.5
2013-11-12 20:45 | 10.647 | 1.1886 | 2.5
2013-11-12 21:00 | 10.647 | 1.1798 | 2.5
2013-11-12 21:15 | 10.647 | 1.1762 | 2.5
2013-11-12 21:30 | 10.65 | 1.1991 | 2.5
2013-11-12 21:45 | 10.65 | 1.194 | 2.5
2013-11-12 22:00 | 10.653 | 1.2032 | 2.5
2013-11-12 22:15 | 10.653 | 1.1979 | 2.5
2013-11-12 22:30 | 10.648 | 1.1825 | 2.5
2013-11-12 22:45 | 10.65 | 1.1894 | 2.5
2013-11-12 23:00 | 10.65 | 1.1847 | 2.5
2013-11-12 23:15 | 10.651 | 1.1873 | 2.5
2013-11-12 23:30 | 10.651 | 1.1926 | 2.5
2013-11-12 23:45 | 10.651 | 1.1879 | 2.5
2013-11-13 | 10.651 | 1.1775 | 2.5
2013-11-13 00:15 | 10.653 | 1.1895 | 2.5
2013-11-13 00:30 | 10.651 | 1.1819 | 2.5
2013-11-13 00:45 | 10.651 | 1.1836 | 2.5
2013-11-13 01:00 | 10.655 | 1.194 | 2.5
2013-11-13 01:15 | 10.653 | 1.1885 | 2.5
2013-11-13 01:30 | 10.655 | 1.192 | 2.5
2013-11-13 01:45 | 10.653 | 1.1811 | 2.5
2013-11-13 02:00 | 10.655 | 1.1947 | 2.5
2013-11-13 02:15 | 10.655 | 1.2001 | 2.5
2013-11-13 02:30 | 10.656 | 1.1966 | 2.5
2013-11-13 02:45 | 10.656 | 1.2007 | 2.5
2013-11-13 03:00 | 10.653 | 1.1901 | 2.5
2013-11-13 03:15 | 10.651 | 1.1796 | 2.5
2013-11-13 03:30 | 10.655 | 1.1843 | 2.5
2013-11-13 03:45 | 10.653 | 1.1858 | 2.5
2013-11-13 04:00 | 10.653 | 1.1888 | 2.5
2013-11-13 04:15 | 10.655 | 1.192 | 2.5
2013-11-13 04:30 | 10.656 | 1.1886 | 2.5
2013-11-13 04:45 | 10.655 | 1.1863 | 2.5
2013-11-13 05:00 | 10.655 | 1.19 | 2.6
2013-11-13 05:15 | 10.655 | 1.186 | 2.5
2013-11-13 05:30 | 10.657 | 1.2003 | 2.6
2013-11-13 05:45 | 10.656 | 1.1983 | 2.5
2013-11-13 06:00 | 10.655 | 1.186 | 2.5
2013-11-13 06:15 | 10.656 | 1.1903 | 2.5
2013-11-13 06:30 | 10.653 | 1.1741 | 2.5
2013-11-13 06:45 | 10.653 | 1.1727 | 2.5
2013-11-13 07:00 | 10.656 | 1.1876 | 2.5
2013-11-13 07:15 | 10.656 | 1.1805 | 2.6
2013-11-13 07:30 | 10.659 | 1.1921 | 2.6
2013-11-13 07:45 | 10.659 | 1.182 | 2.6
2013-11-13 08:00 | 10.657 | 1.1644 | 2.6
2013-11-13 08:15 | 10.659 | 1.1649 | 2.6
2013-11-13 08:30 | 10.659 | 1.1612 | 2.6
2013-11-13 08:45 | 10.662 | 1.1644 | 2.6
2013-11-13 09:00 | 10.665 | 1.1806 | 2.6
2013-11-13 09:15 | 10.667 | 1.1734 | 2.6
2013-11-13 09:30 | 10.668 | 1.1706 | 2.6
2013-11-13 09:45 | 10.669 | 1.1729 | 2.6
2013-11-13 10:00 | 10.668 | 1.1616 | 2.6
2013-11-13 10:15 | 10.672 | 1.1771 | 2.6
2013-11-13 10:30 | 10.674 | 1.1806 | 2.6
2013-11-13 10:45 | 10.672 | 1.165 | 2.5
2013-11-13 11:00 | 10.677 | 1.178 | 2.6
2013-11-13 11:15 | 10.677 | 1.1848 | 2.6
2013-11-13 11:30 | 10.677 | 1.1794 | 2.6
2013-11-13 11:45 | 10.68 | 1.1839 | 2.6
2013-11-13 12:00 | 10.68 | 1.1882 | 2.6
2013-11-13 12:15 | 10.679 | 1.1786 | 2.6
2013-11-13 12:30 | 10.679 | 1.1816 | 2.6
2013-11-13 12:45 | 10.68 | 1.1792 | 2.6
2013-11-13 13:00 | 10.679 | 1.1759 | 2.6
2013-11-13 13:15 | 10.681 | 1.1848 | 2.7
2013-11-13 13:30 | 10.68 | 1.1775 | 2.7
2013-11-13 13:45 | 10.681 | 1.1784 | 2.7
2013-11-13 14:00 | 10.681 | 1.1818 | 2.7
2013-11-13 14:15 | 10.68 | 1.1755 | 2.7
2013-11-13 14:30 | 10.683 | 1.187 | 2.8
2013-11-13 14:45 | 10.683 | 1.1947 | 2.8
2013-11-13 15:00 | 10.681 | 1.1892 | 2.8
2013-11-13 15:15 | 10.683 | 1.184 | 2.8
2013-11-13 15:30 | 10.683 | 1.193 | 2.8
2013-11-13 15:45 | 10.68 | 1.2073 | 2.8
2013-11-13 16:00 | 10.68 | 1.213 | 2.8
2013-11-13 16:15 | 10.683 | 1.1964 | 2.8
2013-11-13 16:30 | 10.681 | 1.2103 | 2.8
2013-11-13 16:45 | 10.672 | 1.1791 | 2.7
2013-11-13 17:00 | 10.669 | 1.1756 | 2.7
2013-11-13 17:15 | 10.679 | 1.2121 | 2.7
2013-11-13 17:30 | 10.672 | 1.1828 | 2.7
2013-11-13 17:45 | 10.674 | 1.1944 | 2.7
2013-11-13 18:00 | 10.672 | 1.1818 | 2.7
2013-11-13 18:15 | 10.671 | 1.1788 | 2.7
2013-11-13 18:30 | 10.672 | 1.1911 | 2.7
2013-11-13 18:45 | 10.671 | 1.1939 | 2.7
2013-11-13 19:00 | 10.672 | 1.2116 | 2.7
2013-11-13 19:15 | 10.672 | 1.2186 | 2.7
2013-11-13 19:30 | 10.669 | 1.2088 | 2.7
2013-11-13 19:45 | 10.668 | 1.2186 | 2.7
2013-11-13 20:00 | 10.663 | 1.2028 | 2.7
2013-11-13 20:15 | 10.662 | 1.1922 | 2.7
2013-11-13 20:30 | 10.662 | 1.1862 | 2.7
2013-11-13 20:45 | 10.659 | 1.1941 | 2.7
2013-11-13 21:00 | 10.657 | 1.2033 | 2.7
2013-11-13 21:15 | 10.66 | 1.2088 | 2.7
2013-11-13 21:30 | 10.662 | 1.2089 | 2.7
2013-11-13 21:45 | 10.656 | 1.1896 | 2.7
2013-11-13 22:00 | 10.651 | 1.1765 | 2.7
2013-11-13 22:15 | 10.653 | 1.1767 | 2.7
2013-11-13 22:30 | 10.655 | 1.191 | 2.7
2013-11-13 22:45 | 10.655 | 1.188 | 2.7
2013-11-13 23:00 | 10.653 | 1.1945 | 2.7
2013-11-13 23:15 | 10.655 | 1.2058 | 2.7
2013-11-13 23:30 | 10.653 | 1.217 | 2.7
2013-11-13 23:45 | 10.653 | 1.2213 | 2.7
2013-11-14 | 10.65 | 1.2239 | 2.7
2013-11-14 00:15 | 10.648 | 1.2197 | 2.7
2013-11-14 00:30 | 10.642 | 1.2057 | 2.7
2013-11-14 00:45 | 10.641 | 1.1987 | 2.7
2013-11-14 01:00 | 10.638 | 1.1976 | 2.7
2013-11-14 01:15 | 10.636 | 1.1934 | 2.7
2013-11-14 01:30 | 10.635 | 1.1971 | 2.7
2013-11-14 01:45 | 10.635 | 1.2179 | 2.7
2013-11-14 02:00 | 10.634 | 1.231 | 2.7
2013-11-14 02:15 | 10.634 | 1.2458 | 2.7
2013-11-14 02:30 | 10.632 | 1.2429 | 2.7
2013-11-14 02:45 | 10.626 | 1.235 | 2.7
2013-11-14 03:00 | 10.62 | 1.2119 | 2.7
2013-11-14 03:15 | 10.614 | 1.2013 | 2.7
2013-11-14 03:30 | 10.614 | 1.2207 | 2.7
2013-11-14 03:45 | 10.609 | 1.2231 | 2.7
2013-11-14 04:00 | 10.611 | 1.2501 | 2.7
2013-11-14 04:15 | 10.608 | 1.2493 | 2.7
2013-11-14 04:30 | 10.602 | 1.2337 | 2.7
2013-11-14 04:45 | 10.597 | 1.2266 | 2.7
2013-11-14 05:00 | 10.591 | 1.2126 | 2.7
2013-11-14 05:15 | 10.587 | 1.2059 | 2.7
2013-11-14 05:30 | 10.587 | 1.2019 | 2.7
2013-11-14 05:45 | 10.584 | 1.2051 | 2.7
2013-11-14 06:00 | 10.581 | 1.1842 | 2.7
2013-11-14 06:15 | 10.58 | 1.1985 | 2.7
2013-11-14 06:30 | 10.581 | 1.2073 | 2.7
2013-11-14 06:45 | 10.578 | 1.1879 | 2.7
2013-11-14 07:00 | 10.58 | 1.1981 | 2.7
2013-11-14 07:15 | 10.575 | 1.189 | 2.7
2013-11-14 07:30 | 10.573 | 1.1823 | 2.7
2013-11-14 07:45 | 10.576 | 1.1891 | 2.7
2013-11-14 08:00 | 10.575 | 1.1827 | 2.7
2013-11-14 08:15 | 10.573 | 1.1752 | 2.7
2013-11-14 08:30 | 10.572 | 1.1684 | 2.7
2013-11-14 08:45 | 10.573 | 1.1808 | 2.7
2013-11-14 09:00 | 10.575 | 1.1791 | 2.7
2013-11-14 09:15 | 10.575 | 1.1759 | 2.7
2013-11-14 09:30 | 10.576 | 1.1765 | 2.7
2013-11-14 09:45 | 10.573 | 1.171 | 2.7
2013-11-14 10:00 | 10.576 | 1.1827 | 2.7
2013-11-14 10:15 | 10.576 | 1.1824 | 2.7
2013-11-14 10:30 | 10.578 | 1.1834 | 2.7
2013-11-14 10:45 | 10.576 | 1.1799 | 2.7
2013-11-14 11:00 | 10.575 | 1.1809 | 2.7
2013-11-14 11:15 | 10.575 | 1.1803 | 2.7
2013-11-14 11:30 | 10.576 | 1.1762 | 2.7
2013-11-14 11:45 | 10.576 | 1.1728 | 2.7
2013-11-14 12:00 | 10.575 | 1.1648 | 2.7
2013-11-14 12:15 | 10.575 | 1.1726 | 2.7
2013-11-14 12:30 | 10.578 | 1.1811 | 2.7
2013-11-14 12:45 | 10.578 | 1.1811 | 2.7
2013-11-14 13:00 | 10.58 | 1.1943 | 2.7
2013-11-14 13:15 | 10.578 | 1.1847 | 2.8
2013-11-14 13:30 | 10.578 | 1.195 | 2.8
2013-11-14 13:45 | 10.578 | 1.2021 | 2.8
2013-11-14 14:00 | 10.576 | 1.1981 | 2.8
2013-11-14 14:15 | 10.576 | 1.2021 | 2.8
2013-11-14 14:30 | 10.573 | 1.197 | 2.8
2013-11-14 14:45 | 10.572 | 1.1934 | 2.8
2013-11-14 15:00 | 10.57 | 1.1845 | 2.8
2013-11-14 15:15 | 10.569 | 1.1845 | 2.8
2013-11-14 15:30 | 10.568 | 1.1866 | 2.8
2013-11-14 15:45 | 10.568 | 1.1854 | 2.8
2013-11-14 16:00 | 10.568 | 1.1766 | 2.8
2013-11-14 16:15 | 10.568 | 1.1717 | 2.9
2013-11-14 16:30 | 10.566 | 1.1585 | 2.8
2013-11-14 16:45 | 10.566 | 1.1478 | 2.8
2013-11-14 17:00 | 10.568 | 1.1456 | 2.8
2013-11-14 17:15 | 10.57 | 1.1528 | 2.8
2013-11-14 17:30 | 10.572 | 1.155 | 2.8
2013-11-14 17:45 | 10.575 | 1.1534 | 2.8
2013-11-14 18:00 | 10.578 | 1.1744 | 2.8
2013-11-14 18:15 | 10.578 | 1.169 | 2.8
2013-11-14 18:30 | 10.58 | 1.1806 | 2.8
2013-11-14 18:45 | 10.582 | 1.1838 | 2.8
2013-11-14 19:00 | 10.58 | 1.1722 | 2.8
2013-11-14 19:15 | 10.581 | 1.1715 | 2.8
2013-11-14 19:30 | 10.58 | 1.1615 | 2.8
2013-11-14 19:45 | 10.581 | 1.1621 | 2.8
2013-11-14 20:00 | 10.582 | 1.1607 | 2.8
2013-11-14 20:15 | 10.584 | 1.1635 | 2.8
2013-11-14 20:30 | 10.585 | 1.1604 | 2.8
2013-11-14 20:45 | 10.587 | 1.1573 | 2.8
2013-11-14 21:00 | 10.587 | 1.1523 | 2.8
2013-11-14 21:15 | 10.59 | 1.1584 | 2.8
2013-11-14 21:30 | 10.59 | 1.1594 | 2.8
2013-11-14 21:45 | 10.593 | 1.1662 | 2.8
2013-11-14 22:00 | 10.596 | 1.1711 | 2.8
2013-11-14 22:15 | 10.596 | 1.1721 | 2.8
2013-11-14 22:30 | 10.596 | 1.1701 | 2.8
2013-11-14 22:45 | 10.597 | 1.1663 | 2.8
2013-11-14 23:00 | 10.599 | 1.1688 | 2.8
2013-11-14 23:15 | 10.597 | 1.1556 | 2.8
2013-11-14 23:30 | 10.599 | 1.1605 | 2.8
2013-11-14 23:45 | 10.602 | 1.1686 | 2.8
2013-11-15 | 10.603 | 1.1622 | 2.8
2013-11-15 00:15 | 10.605 | 1.1637 | 2.8
2013-11-15 00:30 | 10.603 | 1.1518 | 2.7
2013-11-15 00:45 | 10.603 | 1.1545 | 2.7
2013-11-15 01:00 | 10.608 | 1.1638 | 2.8
2013-11-15 01:15 | 10.608 | 1.1638 | 2.7
2013-11-15 01:30 | 10.609 | 1.1701 | 2.7
2013-11-15 01:45 | 10.609 | 1.1695 | 2.7
2013-11-15 02:00 | 10.613 | 1.1658 | 2.8
2013-11-15 02:15 | 10.611 | 1.1542 | 2.7
2013-11-15 02:30 | 10.611 | 1.1556 | 2.7
2013-11-15 02:45 | 10.611 | 1.162 | 2.7
2013-11-15 03:00 | 10.615 | 1.1694 | 2.7
2013-11-15 03:15 | 10.617 | 1.1783 | 2.7
2013-11-15 03:30 | 10.618 | 1.1782 | 2.8
2013-11-15 03:45 | 10.615 | 1.1657 | 2.7
2013-11-15 04:00 | 10.618 | 1.1718 | 2.8
2013-11-15 04:15 | 10.615 | 1.1617 | 2.7
2013-11-15 04:30 | 10.618 | 1.1685 | 2.8
2013-11-15 04:45 | 10.617 | 1.1706 | 2.7
2013-11-15 05:00 | 10.618 | 1.1789 | 2.7
2013-11-15 05:15 | 10.62 | 1.1918 | 2.8
2013-11-15 05:30 | 10.622 | 1.1974 | 2.8
2013-11-15 05:45 | 10.62 | 1.1932 | 2.8
2013-11-15 06:00 | 10.618 | 1.193 | 2.8
2013-11-15 06:15 | 10.615 | 1.1771 | 2.8
2013-11-15 06:30 | 10.617 | 1.1893 | 2.8
2013-11-15 06:45 | 10.615 | 1.1814 | 2.8
2013-11-15 07:00 | 10.613 | 1.1735 | 2.7
2013-11-15 07:15 | 10.614 | 1.1762 | 2.7
2013-11-15 07:30 | 10.614 | 1.1792 | 2.8
2013-11-15 07:45 | 10.614 | 1.1825 | 2.8
2013-11-15 08:00 | 10.614 | 1.1812 | 2.8
2013-11-15 08:15 | 10.615 | 1.1898 | 2.8
2013-11-15 08:30 | 10.613 | 1.1833 | 2.7
2013-11-15 08:45 | 10.613 | 1.1906 | 2.6
2013-11-15 09:00 | 10.613 | 1.1926 | 2.5
2013-11-15 09:15 | 10.613 | 1.1789 | 2.6
2013-11-15 09:30 | 10.611 | 1.1827 | 2.6
2013-11-15 09:45 | 10.608 | 1.1716 | 2.6
2013-11-15 10:00 | 10.608 | 1.1766 | 2.6
2013-11-15 10:15 | 10.611 | 1.1971 | 2.6
2013-11-15 10:30 | 10.608 | 1.19 | 2.6
2013-11-15 10:45 | 10.609 | 1.1976 | 2.6
2013-11-15 11:00 | 10.608 | 1.1964 | 2.6
2013-11-15 11:15 | 10.603 | 1.193 | 2.6
2013-11-15 11:30 | 10.603 | 1.2004 | 2.7
2013-11-15 11:45 | 10.602 | 1.1941 | 2.7
2013-11-15 12:00 | 10.602 | 1.1931 | 2.7
2013-11-15 12:15 | 10.597 | 1.1797 | 2.7
2013-11-15 12:30 | 10.596 | 1.1737 | 2.7
2013-11-15 12:45 | 10.594 | 1.1709 | 2.7
2013-11-15 13:00 | 10.596 | 1.1858 | 2.7
2013-11-15 13:15 | 10.594 | 1.1866 | 2.8
2013-11-15 13:30 | 10.596 | 1.1959 | 2.8
2013-11-15 13:45 | 10.594 | 1.198 | 2.8
2013-11-15 14:00 | 10.591 | 1.1939 | 2.9
2013-11-15 14:15 | 10.589 | 1.1836 | 2.9
2013-11-15 14:30 | 10.589 | 1.1833 | 2.9
2013-11-15 14:45 | 10.585 | 1.1728 | 2.9
2013-11-15 15:00 | 10.584 | 1.1692 | 3
2013-11-15 15:15 | 10.585 | 1.1792 | 3
2013-11-15 15:30 | 10.587 | 1.1844 | 3
2013-11-15 15:45 | 10.584 | 1.1826 | 2.9
2013-11-15 16:00 | 10.584 | 1.1749 | 2.9
2013-11-15 16:15 | 10.582 | 1.1734 | 2.9
2013-11-15 16:30 | 10.584 | 1.1847 | 2.9
2013-11-15 16:45 | 10.581 | 1.1694 | 2.9
2013-11-15 17:00 | 10.584 | 1.1749 | 2.9
2013-11-15 17:15 | 10.582 | 1.1734 | 2.9
2013-11-15 17:30 | 10.581 | 1.1691 | 2.9
2013-11-15 17:45 | 10.581 | 1.1728 | 2.8
2013-11-15 18:00 | 10.582 | 1.1778 | 2.8
2013-11-15 18:15 | 10.581 | 1.1755 | 2.8
2013-11-15 18:30 | 10.582 | 1.1781 | 2.8
2013-11-15 18:45 | 10.581 | 1.1761 | 2.8
2013-11-15 19:00 | 10.581 | 1.1748 | 2.8
2013-11-15 19:15 | 10.58 | 1.1722 | 2.8
2013-11-15 19:30 | 10.581 | 1.1705 | 2.8
2013-11-15 19:45 | 10.58 | 1.1621 | 2.8
2013-11-15 20:00 | 10.58 | 1.1638 | 2.8
2013-11-15 20:15 | 10.58 | 1.1638 | 2.8
2013-11-15 20:30 | 10.582 | 1.1724 | 2.8
2013-11-15 20:45 | 10.582 | 1.1697 | 2.8
2013-11-15 21:00 | 10.582 | 1.1704 | 2.8
2013-11-15 21:15 | 10.582 | 1.1674 | 2.8
2013-11-15 21:30 | 10.582 | 1.162 | 2.8
2013-11-15 21:45 | 10.582 | 1.1566 | 2.8
2013-11-15 22:00 | 10.582 | 1.16 | 2.8
2013-11-15 22:15 | 10.582 | 1.1603 | 2.8
2013-11-15 22:30 | 10.584 | 1.1632 | 2.8
2013-11-15 22:45 | 10.587 | 1.166 | 2.8
2013-11-15 23:00 | 10.585 | 1.1591 | 2.8
2013-11-15 23:15 | 10.585 | 1.1571 | 2.8
2013-11-15 23:30 | 10.585 | 1.1531 | 2.8
2013-11-15 23:45 | 10.589 | 1.1649 | 2.8
2013-11-16 | 10.589 | 1.1605 | 2.8
2013-11-16 00:15 | 10.59 | 1.1564 | 2.8
2013-11-16 00:30 | 10.591 | 1.1604 | 2.8
2013-11-16 00:45 | 10.591 | 1.1543 | 2.8
2013-11-16 01:00 | 10.593 | 1.1592 | 2.8
2013-11-16 01:15 | 10.593 | 1.1522 | 2.7
2013-11-16 01:30 | 10.593 | 1.1455 | 2.7
2013-11-16 01:45 | 10.594 | 1.1464 | 2.7
2013-11-16 02:00 | 10.596 | 1.153 | 2.7
2013-11-16 02:15 | 10.597 | 1.1539 | 2.7
2013-11-16 02:30 | 10.601 | 1.1566 | 2.7
2013-11-16 02:45 | 10.601 | 1.1493 | 2.7
2013-11-16 03:00 | 10.601 | 1.1432 | 2.7
2013-11-16 03:15 | 10.602 | 1.1395 | 2.7
2013-11-16 03:30 | 10.605 | 1.146 | 2.7
2013-11-16 03:45 | 10.608 | 1.1478 | 2.7
2013-11-16 04:00 | 10.609 | 1.1473 | 2.7
2013-11-16 04:15 | 10.611 | 1.1519 | 2.7
2013-11-16 04:30 | 10.613 | 1.1571 | 2.7
2013-11-16 04:45 | 10.615 | 1.1543 | 2.7
2013-11-16 05:00 | 10.615 | 1.1496 | 2.7
2013-11-16 05:15 | 10.617 | 1.1464 | 2.7
2013-11-16 05:30 | 10.617 | 1.1421 | 2.7
2013-11-16 05:45 | 10.62 | 1.1472 | 2.7
2013-11-16 06:00 | 10.622 | 1.1494 | 2.7
2013-11-16 06:15 | 10.624 | 1.1503 | 2.7
2013-11-16 06:30 | 10.624 | 1.148 | 2.7
2013-11-16 06:45 | 10.627 | 1.1521 | 2.7
2013-11-16 07:00 | 10.629 | 1.1483 | 2.7
2013-11-16 07:15 | 10.63 | 1.1438 | 2.7
2013-11-16 07:30 | 10.63 | 1.1398 | 2.7
2013-11-16 07:45 | 10.632 | 1.1393 | 2.7
2013-11-16 08:00 | 10.635 | 1.1472 | 2.7
2013-11-16 08:15 | 10.638 | 1.156 | 2.7
2013-11-16 08:30 | 10.639 | 1.1553 | 2.7
2013-11-16 08:45 | 10.641 | 1.1578 | 2.7
2013-11-16 09:00 | 10.641 | 1.1531 | 2.7
2013-11-16 09:15 | 10.642 | 1.152 | 2.7
2013-11-16 09:30 | 10.644 | 1.1596 | 2.7
2013-11-16 09:45 | 10.646 | 1.1598 | 2.7
2013-11-16 10:00 | 10.647 | 1.1581 | 2.7
2013-11-16 10:15 | 10.648 | 1.1587 | 2.7
2013-11-16 10:30 | 10.648 | 1.1613 | 2.7
2013-11-16 10:45 | 10.65 | 1.1719 | 2.7
2013-11-16 11:00 | 10.651 | 1.1786 | 2.7
2013-11-16 11:15 | 10.653 | 1.1881 | 2.7
2013-11-16 11:30 | 10.651 | 1.1809 | 2.7
2013-11-16 11:45 | 10.65 | 1.1739 | 2.7
2013-11-16 12:00 | 10.648 | 1.164 | 2.7
2013-11-16 12:15 | 10.648 | 1.1687 | 2.7
2013-11-16 12:30 | 10.647 | 1.1654 | 2.7
2013-11-16 12:45 | 10.648 | 1.1721 | 2.7
2013-11-16 13:00 | 10.648 | 1.1664 | 2.7
2013-11-16 13:15 | 10.648 | 1.162 | 2.8
2013-11-16 13:30 | 10.648 | 1.1613 | 2.8
2013-11-16 13:45 | 10.647 | 1.156 | 2.8
2013-11-16 14:00 | 10.648 | 1.158 | 2.8
2013-11-16 14:15 | 10.65 | 1.1609 | 2.8
2013-11-16 14:30 | 10.65 | 1.1645 | 2.8
2013-11-16 14:45 | 10.65 | 1.1582 | 2.8
2013-11-16 15:00 | 10.65 | 1.1572 | 2.8
2013-11-16 15:15 | 10.651 | 1.1658 | 2.8
2013-11-16 15:30 | 10.65 | 1.1652 | 2.8
2013-11-16 15:45 | 10.653 | 1.168 | 2.8
2013-11-16 16:00 | 10.653 | 1.164 | 2.8
2013-11-16 16:15 | 10.651 | 1.1605 | 2.8
2013-11-16 16:30 | 10.651 | 1.1558 | 2.8
2013-11-16 16:45 | 10.653 | 1.1573 | 2.8
2013-11-16 17:00 | 10.655 | 1.1649 | 2.8
2013-11-16 17:15 | 10.655 | 1.1588 | 2.8
2013-11-16 17:30 | 10.656 | 1.1604 | 2.8
2013-11-16 17:45 | 10.656 | 1.1557 | 2.7
2013-11-16 18:00 | 10.656 | 1.1494 | 2.7
2013-11-16 18:15 | 10.659 | 1.1549 | 2.7
2013-11-16 18:30 | 10.66 | 1.1565 | 2.7
2013-11-16 18:45 | 10.662 | 1.1573 | 2.7
2013-11-16 19:00 | 10.662 | 1.156 | 2.6
2013-11-16 19:15 | 10.663 | 1.1495 | 2.6
2013-11-16 19:30 | 10.663 | 1.1432 | 2.6
2013-11-16 19:45 | 10.667 | 1.1509 | 2.6
2013-11-16 20:00 | 10.667 | 1.1469 | 2.6
2013-11-16 20:15 | 10.669 | 1.1488 | 2.6
2013-11-16 20:30 | 10.672 | 1.1539 | 2.7
2013-11-16 20:45 | 10.672 | 1.1479 | 2.6
2013-11-16 21:00 | 10.674 | 1.1521 | 2.6
2013-11-16 21:15 | 10.677 | 1.1586 | 2.6
2013-11-16 21:30 | 10.679 | 1.1625 | 2.6
2013-11-16 21:45 | 10.68 | 1.1681 | 2.6
2013-11-16 22:00 | 10.681 | 1.169 | 2.6
2013-11-16 22:15 | 10.681 | 1.1737 | 2.6
2013-11-16 22:30 | 10.683 | 1.1823 | 2.6
2013-11-16 22:45 | 10.683 | 1.1786 | 2.6
2013-11-16 23:00 | 10.683 | 1.1786 | 2.6
2013-11-16 23:15 | 10.683 | 1.1726 | 2.6
2013-11-16 23:30 | 10.681 | 1.1657 | 2.6
2013-11-16 23:45 | 10.683 | 1.1676 | 2.6
2013-11-17 | 10.683 | 1.1656 | 2.6
2013-11-17 00:15 | 10.684 | 1.1645 | 2.6
2013-11-17 00:30 | 10.686 | 1.1657 | 2.6
2013-11-17 00:45 | 10.688 | 1.1706 | 2.6
2013-11-17 01:00 | 10.688 | 1.1706 | 2.6
2013-11-17 01:15 | 10.689 | 1.1765 | 2.6
2013-11-17 01:30 | 10.69 | 1.1781 | 2.6
2013-11-17 01:45 | 10.69 | 1.1748 | 2.6
2013-11-17 02:00 | 10.692 | 1.1783 | 2.6
2013-11-17 02:15 | 10.69 | 1.1728 | 2.6
2013-11-17 02:30 | 10.69 | 1.1741 | 2.6
2013-11-17 02:45 | 10.692 | 1.1766 | 2.6
2013-11-17 03:00 | 10.693 | 1.1789 | 2.6
2013-11-17 03:15 | 10.692 | 1.1803 | 2.5
2013-11-17 03:30 | 10.692 | 1.179 | 2.5
2013-11-17 03:45 | 10.692 | 1.184 | 2.5
2013-11-17 04:00 | 10.692 | 1.187 | 2.5
2013-11-17 04:15 | 10.692 | 1.1877 | 2.5
2013-11-17 04:30 | 10.692 | 1.1867 | 2.5
2013-11-17 04:45 | 10.69 | 1.1795 | 2.5
2013-11-17 05:00 | 10.69 | 1.1808 | 2.5
2013-11-17 05:15 | 10.69 | 1.1805 | 2.5
2013-11-17 05:30 | 10.69 | 1.1781 | 2.5
2013-11-17 05:45 | 10.69 | 1.1778 | 2.5
2013-11-17 06:00 | 10.69 | 1.1738 | 2.5
2013-11-17 06:15 | 10.69 | 1.1724 | 2.5
2013-11-17 06:30 | 10.69 | 1.1691 | 2.5
2013-11-17 06:45 | 10.69 | 1.1664 | 2.5
2013-11-17 07:00 | 10.692 | 1.1703 | 2.5
2013-11-17 07:15 | 10.692 | 1.1746 | 2.5
2013-11-17 07:30 | 10.692 | 1.1679 | 2.5
2013-11-17 07:45 | 10.693 | 1.1689 | 2.5
2013-11-17 08:00 | 10.693 | 1.1685 | 2.5
2013-11-17 08:15 | 10.692 | 1.1622 | 2.5
2013-11-17 08:30 | 10.693 | 1.1622 | 2.5
2013-11-17 08:45 | 10.693 | 1.1602 | 2.5
2013-11-17 09:00 | 10.693 | 1.1571 | 2.5
2013-11-17 09:15 | 10.695 | 1.167 | 2.5
2013-11-17 09:30 | 10.696 | 1.1713 | 2.5
2013-11-17 09:45 | 10.696 | 1.168 | 2.5
2013-11-17 10:00 | 10.698 | 1.1739 | 2.5
2013-11-17 10:15 | 10.696 | 1.1666 | 2.5
2013-11-17 10:30 | 10.696 | 1.1703 | 2.5
2013-11-17 10:45 | 10.696 | 1.1697 | 2.5
2013-11-17 11:00 | 10.696 | 1.173 | 2.5
2013-11-17 11:15 | 10.696 | 1.1727 | 2.5
2013-11-17 11:30 | 10.695 | 1.1654 | 2.5
2013-11-17 11:45 | 10.695 | 1.1614 | 2.5
2013-11-17 12:00 | 10.693 | 1.1561 | 2.5
2013-11-17 12:15 | 10.693 | 1.1605 | 2.6
2013-11-17 12:30 | 10.695 | 1.1724 | 2.6
2013-11-17 12:45 | 10.695 | 1.1744 | 2.6
2013-11-17 13:00 | 10.696 | 1.1817 | 2.6
2013-11-17 13:15 | 10.693 | 1.1779 | 2.6
2013-11-17 13:30 | 10.692 | 1.1854 | 2.6
2013-11-17 13:45 | 10.69 | 1.1791 | 2.6
2013-11-17 14:00 | 10.69 | 1.1818 | 2.7
2013-11-17 14:15 | 10.689 | 1.1842 | 2.7
2013-11-17 14:30 | 10.684 | 1.1648 | 2.7
2013-11-17 14:45 | 10.684 | 1.1675 | 2.7
2013-11-17 15:00 | 10.684 | 1.1678 | 2.7
2013-11-17 15:15 | 10.681 | 1.1597 | 2.7
2013-11-17 15:30 | 10.683 | 1.1682 | 2.7
2013-11-17 15:45 | 10.681 | 1.165 | 2.7
2013-11-17 16:00 | 10.681 | 1.167 | 2.7
2013-11-17 16:15 | 10.681 | 1.1657 | 2.7
2013-11-17 16:30 | 10.681 | 1.1654 | 2.7
2013-11-17 16:45 | 10.681 | 1.1637 | 2.7
2013-11-17 17:00 | 10.681 | 1.1647 | 2.7
2013-11-17 17:15 | 10.681 | 1.164 | 2.7
2013-11-17 17:30 | 10.683 | 1.1702 | 2.7
2013-11-17 17:45 | 10.683 | 1.1635 | 2.7
2013-11-17 18:00 | 10.681 | 1.1587 | 2.6
2013-11-17 18:15 | 10.681 | 1.158 | 2.6
2013-11-17 18:30 | 10.681 | 1.16 | 2.6
2013-11-17 18:45 | 10.683 | 1.1669 | 2.6
2013-11-17 19:00 | 10.683 | 1.1692 | 2.6
2013-11-17 19:15 | 10.684 | 1.1745 | 2.6
2013-11-17 19:30 | 10.683 | 1.1709 | 2.6
2013-11-17 19:45 | 10.683 | 1.1739 | 2.6
2013-11-17 20:00 | 10.683 | 1.1773 | 2.6
2013-11-17 20:15 | 10.683 | 1.1749 | 2.6
2013-11-17 20:30 | 10.684 | 1.1802 | 2.6
2013-11-17 20:45 | 10.683 | 1.1803 | 2.6
2013-11-17 21:00 | 10.683 | 1.1837 | 2.6
2013-11-17 21:15 | 10.683 | 1.1827 | 2.6
2013-11-17 21:30 | 10.681 | 1.1835 | 2.6
2013-11-17 21:45 | 10.681 | 1.1831 | 2.6
2013-11-17 22:00 | 10.679 | 1.1729 | 2.5
2013-11-17 22:15 | 10.679 | 1.1766 | 2.5
2013-11-17 22:30 | 10.677 | 1.1697 | 2.5
2013-11-17 22:45 | 10.677 | 1.1687 | 2.5
2013-11-17 23:00 | 10.679 | 1.1732 | 2.5
2013-11-17 23:15 | 10.675 | 1.1614 | 2.5
2013-11-17 23:30 | 10.675 | 1.1631 | 2.5
2013-11-17 23:45 | 10.677 | 1.1734 | 2.5
2013-11-18 | 10.675 | 1.1718 | 2.5
2013-11-18 00:15 | 10.675 | 1.1728 | 2.5
2013-11-18 00:30 | 10.675 | 1.1752 | 2.5
2013-11-18 00:45 | 10.675 | 1.1812 | 2.5
2013-11-18 01:00 | 10.674 | 1.1853 | 2.5
2013-11-18 01:15 | 10.674 | 1.185 | 2.5
2013-11-18 01:30 | 10.672 | 1.1794 | 2.5
2013-11-18 01:45 | 10.671 | 1.1741 | 2.5
2013-11-18 02:00 | 10.669 | 1.1722 | 2.5
2013-11-18 02:15 | 10.669 | 1.1776 | 2.5
2013-11-18 02:30 | 10.669 | 1.1836 | 2.5
2013-11-18 02:45 | 10.669 | 1.187 | 2.5
2013-11-18 03:00 | 10.669 | 1.186 | 2.5
2013-11-18 03:15 | 10.667 | 1.1831 | 2.5
2013-11-18 03:30 | 10.667 | 1.1828 | 2.5
2013-11-18 03:45 | 10.665 | 1.1796 | 2.5
2013-11-18 04:00 | 10.665 | 1.1809 | 2.5
2013-11-18 04:15 | 10.665 | 1.1846 | 2.5
2013-11-18 04:30 | 10.665 | 1.189 | 2.5
2013-11-18 04:45 | 10.663 | 1.1824 | 2.5
2013-11-18 05:00 | 10.663 | 1.1861 | 2.5
2013-11-18 05:15 | 10.663 | 1.1901 | 2.5
2013-11-18 05:30 | 10.662 | 1.1848 | 2.5
2013-11-18 05:45 | 10.662 | 1.1794 | 2.5
2013-11-18 06:00 | 10.66 | 1.1756 | 2.5
2013-11-18 06:15 | 10.659 | 1.1743 | 2.5
2013-11-18 06:30 | 10.659 | 1.1756 | 2.5
2013-11-18 06:45 | 10.66 | 1.1776 | 2.5
2013-11-18 07:00 | 10.659 | 1.172 | 2.5
2013-11-18 07:15 | 10.659 | 1.1733 | 2.5
2013-11-18 07:30 | 10.656 | 1.1621 | 2.4
2013-11-18 07:45 | 10.657 | 1.161 | 2.4
2013-11-18 08:00 | 10.657 | 1.1637 | 2.4
2013-11-18 08:15 | 10.656 | 1.1571 | 2.4
2013-11-18 08:30 | 10.656 | 1.1541 | 2.4
2013-11-18 08:45 | 10.657 | 1.1533 | 2.4
2013-11-18 09:00 | 10.657 | 1.1527 | 2.4
2013-11-18 09:15 | 10.659 | 1.1569 | 2.4
2013-11-18 09:30 | 10.659 | 1.1549 | 2.4
2013-11-18 09:45 | 10.66 | 1.1571 | 2.4
2013-11-18 10:00 | 10.66 | 1.1568 | 2.4
2013-11-18 10:15 | 10.662 | 1.1654 | 2.4
2013-11-18 10:30 | 10.662 | 1.1657 | 2.4
2013-11-18 10:45 | 10.662 | 1.1657 | 2.4
2013-11-18 11:00 | 10.662 | 1.1654 | 2.4
2013-11-18 11:15 | 10.663 | 1.1673 | 2.5
2013-11-18 11:30 | 10.663 | 1.168 | 2.5
2013-11-18 11:45 | 10.663 | 1.1687 | 2.5
2013-11-18 12:00 | 10.662 | 1.1681 | 2.5
2013-11-18 12:15 | 10.663 | 1.1733 | 2.5
2013-11-18 12:30 | 10.662 | 1.1737 | 2.5
2013-11-18 12:45 | 10.66 | 1.1658 | 2.5
2013-11-18 13:00 | 10.659 | 1.1652 | 2.5
2013-11-18 13:15 | 10.659 | 1.1649 | 2.5
2013-11-18 13:30 | 10.659 | 1.1669 | 2.6
2013-11-18 13:45 | 10.659 | 1.173 | 2.6
2013-11-18 14:00 | 10.657 | 1.1708 | 2.6
2013-11-18 14:15 | 10.657 | 1.1711 | 2.6
2013-11-18 14:30 | 10.656 | 1.1705 | 2.6
2013-11-18 14:45 | 10.655 | 1.1685 | 2.6
2013-11-18 15:00 | 10.653 | 1.1657 | 2.6
2013-11-18 15:15 | 10.653 | 1.166 | 2.6
2013-11-18 15:30 | 10.651 | 1.1618 | 2.6
2013-11-18 15:45 | 10.651 | 1.1655 | 2.6
2013-11-18 16:00 | 10.651 | 1.1645 | 2.6
2013-11-18 16:15 | 10.651 | 1.1658 | 2.6
2013-11-18 16:30 | 10.65 | 1.1625 | 2.6
2013-11-18 16:45 | 10.65 | 1.1635 | 2.6
2013-11-18 17:00 | 10.65 | 1.1635 | 2.6
2013-11-18 17:15 | 10.65 | 1.1649 | 2.6
2013-11-18 17:30 | 10.65 | 1.1645 | 2.6
2013-11-18 17:45 | 10.65 | 1.1669 | 2.6
2013-11-18 18:00 | 10.648 | 1.1623 | 2.5
2013-11-18 18:15 | 10.648 | 1.1607 | 2.5
2013-11-18 18:30 | 10.648 | 1.1623 | 2.5
2013-11-18 18:45 | 10.648 | 1.158 | 2.5
2013-11-18 19:00 | 10.648 | 1.1563 | 2.5
2013-11-18 19:15 | 10.648 | 1.153 | 2.5
2013-11-18 19:30 | 10.65 | 1.1612 | 2.5
2013-11-18 19:45 | 10.65 | 1.1619 | 2.5
2013-11-18 20:00 | 10.651 | 1.1665 | 2.5
2013-11-18 20:15 | 10.651 | 1.1672 | 2.5
2013-11-18 20:30 | 10.651 | 1.1688 | 2.5
2013-11-18 20:45 | 10.651 | 1.1705 | 2.5
2013-11-18 21:00 | 10.651 | 1.1698 | 2.5
2013-11-18 21:15 | 10.651 | 1.1695 | 2.5
2013-11-18 21:30 | 10.65 | 1.1692 | 2.5
2013-11-18 21:45 | 10.65 | 1.1709 | 2.5
2013-11-18 22:00 | 10.65 | 1.1702 | 2.5
2013-11-18 22:15 | 10.65 | 1.1682 | 2.5
2013-11-18 22:30 | 10.648 | 1.163 | 2.5
2013-11-18 22:45 | 10.648 | 1.1613 | 2.5
2013-11-18 23:00 | 10.648 | 1.1617 | 2.5
2013-11-18 23:15 | 10.648 | 1.159 | 2.5
2013-11-18 23:30 | 10.648 | 1.159 | 2.5
2013-11-18 23:45 | 10.648 | 1.1573 | 2.5
2013-11-19 | 10.648 | 1.1576 | 2.5
2013-11-19 00:15 | 10.648 | 1.1593 | 2.5
2013-11-19 00:30 | 10.648 | 1.1597 | 2.5
2013-11-19 00:45 | 10.65 | 1.1672 | 2.5
2013-11-19 01:00 | 10.648 | 1.159 | 2.5
2013-11-19 01:15 | 10.648 | 1.1617 | 2.5
2013-11-19 01:30 | 10.648 | 1.1637 | 2.5
2013-11-19 01:45 | 10.648 | 1.1654 | 2.5
2013-11-19 02:00 | 10.65 | 1.1702 | 2.5
2013-11-19 02:15 | 10.65 | 1.1736 | 2.5
2013-11-19 02:30 | 10.648 | 1.1694 | 2.5
2013-11-19 02:45 | 10.648 | 1.1721 | 2.5
2013-11-19 03:00 | 10.65 | 1.1776 | 2.5
2013-11-19 03:15 | 10.65 | 1.1793 | 2.5
2013-11-19 03:30 | 10.647 | 1.1725 | 2.4
2013-11-19 03:45 | 10.647 | 1.1728 | 2.4
2013-11-19 04:00 | 10.647 | 1.1758 | 2.4
2013-11-19 04:15 | 10.647 | 1.1762 | 2.4
2013-11-19 04:30 | 10.647 | 1.1805 | 2.4
2013-11-19 04:45 | 10.646 | 1.1776 | 2.4
2013-11-19 05:00 | 10.646 | 1.1766 | 2.4
2013-11-19 05:15 | 10.646 | 1.1779 | 2.4
2013-11-19 05:30 | 10.646 | 1.1806 | 2.4
2013-11-19 05:45 | 10.644 | 1.176 | 2.4
2013-11-19 06:00 | 10.644 | 1.1791 | 2.4
2013-11-19 06:15 | 10.644 | 1.1794 | 2.4
2013-11-19 06:30 | 10.644 | 1.1814 | 2.4
2013-11-19 06:45 | 10.642 | 1.1765 | 2.4
2013-11-19 07:00 | 10.641 | 1.1749 | 2.4
2013-11-19 07:15 | 10.642 | 1.1782 | 2.4
2013-11-19 07:30 | 10.641 | 1.1766 | 2.4
2013-11-19 07:45 | 10.641 | 1.1789 | 2.4
2013-11-19 08:00 | 10.641 | 1.1813 | 2.4
2013-11-19 08:15 | 10.641 | 1.1833 | 2.4
2013-11-19 08:30 | 10.639 | 1.1787 | 2.4
2013-11-19 08:45 | 10.639 | 1.1797 | 2.4
2013-11-19 09:00 | 10.639 | 1.1814 | 2.4
2013-11-19 09:15 | 10.639 | 1.1807 | 2.4
2013-11-19 09:30 | 10.638 | 1.1791 | 2.4
2013-11-19 09:45 | 10.638 | 1.1818 | 2.4
2013-11-19 10:00 | 10.638 | 1.1815 | 2.4
2013-11-19 10:15 | 10.638 | 1.1808 | 2.4
2013-11-19 10:30 | 10.638 | 1.1785 | 2.4
2013-11-19 10:45 | 10.638 | 1.1812 | 2.4
2013-11-19 11:00 | 10.638 | 1.1889 | 2.4
2013-11-19 11:15 | 10.638 | 1.1899 | 2.4
2013-11-19 11:30 | 10.638 | 1.1932 | 2.4
2013-11-19 11:45 | 10.638 | 1.1942 | 2.4
2013-11-19 12:00 | 10.635 | 1.1867 | 2.4
2013-11-19 12:15 | 10.634 | 1.1855 | 2.4
2013-11-19 12:30 | 10.632 | 1.1816 | 2.4
2013-11-19 12:45 | 10.63 | 1.1784 | 2.4
2013-11-19 13:00 | 10.629 | 1.1758 | 2.4
2013-11-19 13:15 | 10.629 | 1.1794 | 2.4
2013-11-19 13:30 | 10.629 | 1.1835 | 2.5
2013-11-19 13:45 | 10.627 | 1.1789 | 2.5
2013-11-19 14:00 | 10.627 | 1.1806 | 2.5
2013-11-19 14:15 | 10.626 | 1.1844 | 2.5
2013-11-19 14:30 | 10.623 | 1.1745 | 2.5
2013-11-19 14:45 | 10.623 | 1.1772 | 2.5
2013-11-19 15:00 | 10.622 | 1.1796 | 2.5
2013-11-19 15:15 | 10.62 | 1.1761 | 2.5
2013-11-19 15:30 | 10.62 | 1.1808 | 2.5
2013-11-19 15:45 | 10.618 | 1.1769 | 2.5
2013-11-19 16:00 | 10.617 | 1.1729 | 2.5
2013-11-19 16:15 | 10.617 | 1.1749 | 2.5
2013-11-19 16:30 | 10.615 | 1.1704 | 2.5
2013-11-19 16:45 | 10.615 | 1.1724 | 2.5
2013-11-19 17:00 | 10.615 | 1.1697 | 2.5
2013-11-19 17:15 | 10.614 | 1.1688 | 2.5
2013-11-19 17:30 | 10.614 | 1.1688 | 2.5
2013-11-19 17:45 | 10.614 | 1.1718 | 2.5
2013-11-19 18:00 | 10.614 | 1.1738 | 2.5
2013-11-19 18:15 | 10.614 | 1.1748 | 2.5
2013-11-19 18:30 | 10.614 | 1.1788 | 2.5
2013-11-19 18:45 | 10.611 | 1.1713 | 2.4
2013-11-19 19:00 | 10.611 | 1.1697 | 2.4
2013-11-19 19:15 | 10.611 | 1.1713 | 2.4
2013-11-19 19:30 | 10.611 | 1.1727 | 2.4
2013-11-19 19:45 | 10.611 | 1.175 | 2.4
2013-11-19 20:00 | 10.611 | 1.1754 | 2.4
2013-11-19 20:15 | 10.611 | 1.1767 | 2.4
2013-11-19 20:30 | 10.611 | 1.1777 | 2.4
2013-11-19 20:45 | 10.611 | 1.178 | 2.4
2013-11-19 21:00 | 10.609 | 1.1711 | 2.4
2013-11-19 21:15 | 10.609 | 1.1715 | 2.4
2013-11-19 21:30 | 10.608 | 1.1679 | 2.4
2013-11-19 21:45 | 10.608 | 1.1689 | 2.4
2013-11-19 22:00 | 10.608 | 1.1669 | 2.4
2013-11-19 22:15 | 10.608 | 1.1632 | 2.4
2013-11-19 22:30 | 10.608 | 1.1598 | 2.4
2013-11-19 22:45 | 10.608 | 1.1628 | 2.4
2013-11-19 23:00 | 10.609 | 1.1641 | 2.4
2013-11-19 23:15 | 10.611 | 1.1707 | 2.4
2013-11-19 23:30 | 10.611 | 1.1697 | 2.4
2013-11-19 23:45 | 10.611 | 1.1666 | 2.4
2013-11-20 | 10.611 | 1.1687 | 2.4
2013-11-20 00:15 | 10.611 | 1.169 | 2.4
2013-11-20 00:30 | 10.611 | 1.1673 | 2.4
2013-11-20 00:45 | 10.613 | 1.1709 | 2.4
2013-11-20 01:00 | 10.613 | 1.1692 | 2.4
2013-11-20 01:15 | 10.613 | 1.1642 | 2.4
2013-11-20 01:30 | 10.613 | 1.1625 | 2.4
2013-11-20 01:45 | 10.613 | 1.1605 | 2.4
2013-11-20 02:00 | 10.614 | 1.1627 | 2.4
2013-11-20 02:15 | 10.614 | 1.1641 | 2.4
2013-11-20 02:30 | 10.614 | 1.1624 | 2.4
2013-11-20 02:45 | 10.614 | 1.1627 | 2.4
2013-11-20 03:00 | 10.615 | 1.1654 | 2.4
2013-11-20 03:15 | 10.615 | 1.1643 | 2.4
2013-11-20 03:30 | 10.617 | 1.1712 | 2.4
2013-11-20 03:45 | 10.617 | 1.1689 | 2.4
2013-11-20 04:00 | 10.618 | 1.1705 | 2.4
2013-11-20 04:15 | 10.618 | 1.1702 | 2.4
2013-11-20 04:30 | 10.618 | 1.1705 | 2.4
2013-11-20 04:45 | 10.62 | 1.1801 | 2.4
2013-11-20 05:00 | 10.62 | 1.1811 | 2.4
2013-11-20 05:15 | 10.618 | 1.1735 | 2.3
2013-11-20 05:30 | 10.62 | 1.1811 | 2.3
2013-11-20 05:45 | 10.618 | 1.1739 | 2.3
2013-11-20 06:00 | 10.618 | 1.1688 | 2.3
2013-11-20 06:15 | 10.618 | 1.1665 | 2.3
2013-11-20 06:30 | 10.618 | 1.1631 | 2.3
2013-11-20 06:45 | 10.618 | 1.1568 | 2.3
2013-11-20 07:00 | 10.62 | 1.1586 | 2.3
2013-11-20 07:15 | 10.622 | 1.1632 | 2.3
2013-11-20 07:30 | 10.623 | 1.1631 | 2.3
2013-11-20 07:45 | 10.623 | 1.1577 | 2.3
2013-11-20 08:00 | 10.624 | 1.1513 | 2.3
2013-11-20 08:15 | 10.626 | 1.1559 | 2.3
2013-11-20 08:30 | 10.626 | 1.1488 | 2.3
2013-11-20 08:45 | 10.626 | 1.1502 | 2.3
2013-11-20 09:00 | 10.629 | 1.157 | 2.3
2013-11-20 09:15 | 10.63 | 1.1559 | 2.3
2013-11-20 09:30 | 10.63 | 1.1479 | 2.3
2013-11-20 09:45 | 10.632 | 1.1524 | 2.3
2013-11-20 10:00 | 10.632 | 1.1511 | 2.3
2013-11-20 10:15 | 10.634 | 1.1586 | 2.3
2013-11-20 10:30 | 10.635 | 1.1616 | 2.3
2013-11-20 10:45 | 10.636 | 1.1619 | 2.3
2013-11-20 11:00 | 10.636 | 1.1541 | 2.3
2013-11-20 11:15 | 10.636 | 1.1488 | 2.3
2013-11-20 11:30 | 10.636 | 1.1518 | 2.3
2013-11-20 11:45 | 10.638 | 1.1604 | 2.3
2013-11-20 12:00 | 10.639 | 1.1613 | 2.3
2013-11-20 12:15 | 10.641 | 1.1672 | 2.3
2013-11-20 12:30 | 10.639 | 1.16 | 2.3
2013-11-20 12:45 | 10.638 | 1.1587 | 2.3
2013-11-20 13:00 | 10.638 | 1.1594 | 2.3
2013-11-20 13:15 | 10.639 | 1.159 | 2.4
2013-11-20 13:30 | 10.639 | 1.1613 | 2.4
2013-11-20 13:45 | 10.638 | 1.16 | 2.4
2013-11-20 14:00 | 10.636 | 1.1545 | 2.4
2013-11-20 14:15 | 10.636 | 1.1568 | 2.4
2013-11-20 14:30 | 10.636 | 1.1622 | 2.4
2013-11-20 14:45 | 10.635 | 1.1609 | 2.4
2013-11-20 15:00 | 10.635 | 1.1613 | 2.4
2013-11-20 15:15 | 10.635 | 1.1703 | 2.4
2013-11-20 15:30 | 10.634 | 1.1707 | 2.4
2013-11-20 15:45 | 10.632 | 1.1655 | 2.4
2013-11-20 16:00 | 10.63 | 1.1626 | 2.4
2013-11-20 16:15 | 10.629 | 1.1664 | 2.4
2013-11-20 16:30 | 10.629 | 1.1694 | 2.4
2013-11-20 16:45 | 10.629 | 1.1704 | 2.4
2013-11-20 17:00 | 10.629 | 1.1694 | 2.4
2013-11-20 17:15 | 10.626 | 1.1622 | 2.4
2013-11-20 17:30 | 10.626 | 1.1632 | 2.4
2013-11-20 17:45 | 10.626 | 1.1642 | 2.4
2013-11-20 18:00 | 10.624 | 1.1634 | 2.4
2013-11-20 18:15 | 10.623 | 1.1631 | 2.4
2013-11-20 18:30 | 10.623 | 1.1661 | 2.4
2013-11-20 18:45 | 10.623 | 1.1688 | 2.4
2013-11-20 19:00 | 10.622 | 1.1709 | 2.4
2013-11-20 19:15 | 10.62 | 1.168 | 2.4
2013-11-20 19:30 | 10.62 | 1.169 | 2.4
2013-11-20 19:45 | 10.62 | 1.1734 | 2.4
2013-11-20 20:00 | 10.617 | 1.1689 | 2.3
2013-11-20 20:15 | 10.615 | 1.165 | 2.3
2013-11-20 20:30 | 10.615 | 1.165 | 2.3
2013-11-20 20:45 | 10.614 | 1.1658 | 2.3
2013-11-20 21:00 | 10.613 | 1.1618 | 2.3
2013-11-20 21:15 | 10.611 | 1.1606 | 2.3
2013-11-20 21:30 | 10.611 | 1.1609 | 2.3
2013-11-20 21:45 | 10.609 | 1.1577 | 2.3
2013-11-20 22:00 | 10.609 | 1.1611 | 2.3
2013-11-20 22:15 | 10.608 | 1.1581 | 2.3
2013-11-20 22:30 | 10.608 | 1.1588 | 2.3
2013-11-20 22:45 | 10.606 | 1.1509 | 2.3
2013-11-20 23:00 | 10.606 | 1.1543 | 2.3
2013-11-20 23:15 | 10.606 | 1.1553 | 2.3
2013-11-20 23:30 | 10.606 | 1.1549 | 2.3
2013-11-20 23:45 | 10.605 | 1.155 | 2.3
2013-11-21 | 10.605 | 1.1584 | 2.3
2013-11-21 00:15 | 10.605 | 1.1644 | 2.3
2013-11-21 00:30 | 10.605 | 1.1634 | 2.3
2013-11-21 00:45 | 10.603 | 1.1592 | 2.3
2013-11-21 01:00 | 10.603 | 1.1629 | 2.3
2013-11-21 01:15 | 10.602 | 1.1639 | 2.3
2013-11-21 01:30 | 10.602 | 1.1633 | 2.3
2013-11-21 01:45 | 10.601 | 1.1617 | 2.3
2013-11-21 02:00 | 10.601 | 1.1663 | 2.3
2013-11-21 02:15 | 10.599 | 1.1655 | 2.3
2013-11-21 02:30 | 10.601 | 1.1714 | 2.3
2013-11-21 02:45 | 10.599 | 1.1668 | 2.3
2013-11-21 03:00 | 10.599 | 1.1752 | 2.3
2013-11-21 03:15 | 10.597 | 1.1683 | 2.3
2013-11-21 03:30 | 10.597 | 1.1774 | 2.3
2013-11-21 03:45 | 10.597 | 1.181 | 2.3
2013-11-21 04:00 | 10.594 | 1.1823 | 2.3
2013-11-21 04:15 | 10.596 | 1.1902 | 2.3
2013-11-21 04:30 | 10.593 | 1.186 | 2.3
2013-11-21 04:45 | 10.593 | 1.1974 | 2.3
2013-11-21 05:00 | 10.59 | 1.1862 | 2.3
2013-11-21 05:15 | 10.589 | 1.1853 | 2.3
2013-11-21 05:30 | 10.587 | 1.1811 | 2.3
2013-11-21 05:45 | 10.584 | 1.1759 | 2.3
2013-11-21 06:00 | 10.582 | 1.1801 | 2.3
2013-11-21 06:15 | 10.581 | 1.1889 | 2.3
2013-11-21 06:30 | 10.58 | 1.1876 | 2.3
2013-11-21 06:45 | 10.58 | 1.192 | 2.3
2013-11-21 07:00 | 10.576 | 1.183 | 2.3
2013-11-21 07:15 | 10.575 | 1.1746 | 2.3
2013-11-21 07:30 | 10.573 | 1.1815 | 2.3
2013-11-21 07:45 | 10.572 | 1.18 | 2.3
2013-11-21 08:00 | 10.572 | 1.18 | 2.3
2013-11-21 08:15 | 10.572 | 1.1806 | 2.3
2013-11-21 08:30 | 10.568 | 1.1719 | 2.3
2013-11-21 08:45 | 10.564 | 1.1734 | 2.3
2013-11-21 09:00 | 10.564 | 1.1625 | 2.3
2013-11-21 09:15 | 10.563 | 1.1648 | 2.3
2013-11-21 09:30 | 10.561 | 1.1612 | 2.3
2013-11-21 09:45 | 10.557 | 1.1475 | 2.3
2013-11-21 10:00 | 10.56 | 1.1619 | 2.3
2013-11-21 10:15 | 10.558 | 1.1641 | 2.3
2013-11-21 10:30 | 10.557 | 1.1685 | 2.3
2013-11-21 10:45 | 10.557 | 1.173 | 2.3
2013-11-21 11:00 | 10.556 | 1.1777 | 2.3
2013-11-21 11:15 | 10.552 | 1.1665 | 2.3
2013-11-21 11:30 | 10.549 | 1.1747 | 2.3
2013-11-21 11:45 | 10.548 | 1.1801 | 2.3
2013-11-21 12:00 | 10.545 | 1.174 | 2.3
2013-11-21 12:15 | 10.543 | 1.1851 | 2.3
2013-11-21 12:30 | 10.539 | 1.1824 | 2.3
2013-11-21 12:45 | 10.536 | 1.1863 | 2.3
2013-11-21 13:00 | 10.535 | 1.1943 | 2.3
2013-11-21 13:15 | 10.53 | 1.1902 | 2.3
2013-11-21 13:30 | 10.525 | 1.1859 | 2.3
2013-11-21 13:45 | 10.523 | 1.1928 | 2.4
2013-11-21 14:00 | 10.519 | 1.1961 | 2.4
2013-11-21 14:15 | 10.515 | 1.1935 | 2.4
2013-11-21 14:30 | 10.51 | 1.1936 | 2.4
2013-11-21 14:45 | 10.507 | 1.2103 | 2.4
2013-11-21 15:00 | 10.503 | 1.2174 | 2.4
2013-11-21 15:15 | 10.498 | 1.2149 | 2.4
2013-11-21 15:30 | 10.494 | 1.2049 | 2.4
2013-11-21 15:45 | 10.486 | 1.185 | 2.4
2013-11-21 16:00 | 10.479 | 1.1684 | 2.4
2013-11-21 16:15 | 10.476 | 1.1779 | 2.4
2013-11-21 16:30 | 10.474 | 1.1811 | 2.4
2013-11-21 16:45 | 10.473 | 1.1986 | 2.4
2013-11-21 17:00 | 10.47 | 1.1941 | 2.4
2013-11-21 17:15 | 10.465 | 1.1891 | 2.4
2013-11-21 17:30 | 10.461 | 1.1917 | 2.4
2013-11-21 17:45 | 10.455 | 1.1865 | 2.4
2013-11-21 18:00 | 10.452 | 1.193 | 2.3
2013-11-21 18:15 | 10.449 | 1.2056 | 2.3
2013-11-21 18:30 | 10.444 | 1.2114 | 2.3
2013-11-21 18:45 | 10.438 | 1.2049 | 2.3
2013-11-21 19:00 | 10.437 | 1.2196 | 2.3
2013-11-21 19:15 | 10.429 | 1.2111 | 2.3
2013-11-21 19:30 | 10.422 | 1.1949 | 2.3
2013-11-21 19:45 | 10.417 | 1.1991 | 2.3
2013-11-21 20:00 | 10.413 | 1.1904 | 2.3
2013-11-21 20:15 | 10.407 | 1.1822 | 2.3
2013-11-21 20:30 | 10.405 | 1.1948 | 2.3
2013-11-21 20:45 | 10.399 | 1.1998 | 2.3
2013-11-21 21:00 | 10.399 | 1.2164 | 2.3
2013-11-21 21:15 | 10.396 | 1.2201 | 2.3
2013-11-21 21:30 | 10.391 | 1.2113 | 2.3
2013-11-21 21:45 | 10.383 | 1.2008 | 2.3
2013-11-21 22:00 | 10.377 | 1.1841 | 2.3
2013-11-21 22:15 | 10.371 | 1.1731 | 2.2
2013-11-21 22:30 | 10.368 | 1.1737 | 2.2
2013-11-21 22:45 | 10.363 | 1.1658 | 2.2
2013-11-21 23:00 | 10.362 | 1.1571 | 2.2
2013-11-21 23:15 | 10.36 | 1.1521 | 2.2
2013-11-21 23:30 | 10.358 | 1.1484 | 2.2
2013-11-21 23:45 | 10.354 | 1.1464 | 2.2
2013-11-22 | 10.356 | 1.146 | 2.2
2013-11-22 00:15 | 10.358 | 1.1609 | 2.2
2013-11-22 00:30 | 10.356 | 1.1546 | 2.2
2013-11-22 00:45 | 10.353 | 1.1568 | 2.2
2013-11-22 01:00 | 10.354 | 1.1571 | 2.2
2013-11-22 01:15 | 10.353 | 1.1547 | 2.2
2013-11-22 01:30 | 10.351 | 1.167 | 2.2
2013-11-22 01:45 | 10.35 | 1.1703 | 2.2
2013-11-22 02:00 | 10.353 | 1.184 | 2.2
2013-11-22 02:15 | 10.351 | 1.1929 | 2.1
2013-11-22 02:30 | 10.345 | 1.1812 | 2.1
2013-11-22 02:45 | 10.342 | 1.1748 | 2.1
2013-11-22 03:00 | 10.341 | 1.1825 | 2.1
2013-11-22 03:15 | 10.335 | 1.1712 | 2.1
2013-11-22 03:30 | 10.333 | 1.17 | 2.1
2013-11-22 03:45 | 10.332 | 1.1689 | 2.1
2013-11-22 04:00 | 10.329 | 1.1661 | 2.1
2013-11-22 04:15 | 10.327 | 1.1615 | 2.2
2013-11-22 04:30 | 10.327 | 1.1612 | 2.2
2013-11-22 04:45 | 10.326 | 1.1644 | 2.2
2013-11-22 05:00 | 10.325 | 1.1659 | 2.2
2013-11-22 05:15 | 10.323 | 1.1588 | 2.2
2013-11-22 05:30 | 10.323 | 1.1636 | 2.2
2013-11-22 05:45 | 10.321 | 1.1544 | 2.2
2013-11-22 06:00 | 10.32 | 1.1525 | 2.2
2013-11-22 06:15 | 10.321 | 1.1585 | 2.2
2013-11-22 06:30 | 10.362 | 1.2965 | 2
2013-11-22 06:45 | 10.417 | 1.4809 | 1.4
2013-11-22 07:00 | 10.457 | 1.6173 | 1.5
2013-11-22 07:15 | 10.572 | 2.0003 | 0.2
2013-11-22 07:30 | 10.59 | 2.0605 | 0.2
2013-11-22 07:45 | 10.603 | 2.1089 | 0.3
2013-11-22 08:00 | 10.627 | 2.1885 | 0.3
2013-11-22 08:15 | 10.655 | 2.2866 | 0.2
2013-11-22 08:30 | 10.698 | 2.4306 | 0.1
2013-11-22 08:45 | 10.803 | 2.7861 | 0.1
2013-11-22 09:00 | 10.882 | 3.05 | 0.1
2013-11-22 09:15 | 10.926 | 3.2012 | 0.1
2013-11-22 09:30 | 10.947 | 3.276 | 0.1
2013-11-22 09:45 | 10.965 | 3.3409 | 0.1
2013-11-22 10:00 | 10.974 | 3.3689 | 0.1
2013-11-22 10:15 | 10.981 | 3.3951 | 0.1
2013-11-22 10:30 | 10.988 | 3.413 | 0.2
2013-11-22 10:45 | 11.049 | 3.6206 | 0.1
2013-11-22 11:00 | 11.056 | 3.6503 | 0.1
2013-11-22 11:15 | 11.025 | 3.55 | 0.1
2013-11-22 11:30 | 10.988 | 3.4318 | 0.1
2013-11-22 11:45 | 10.95 | 3.3087 | 0.1
2013-11-22 12:00 | 10.918 | 3.21 | 0.1
2013-11-22 12:15 | 10.89 | 3.1248 | 0.1
2013-11-22 12:30 | 10.866 | 3.0425 | 0.2
2013-11-22 12:45 | 10.846 | 2.9715 | 0.3
2013-11-22 13:00 | 10.824 | 2.8957 | 0.3
2013-11-22 13:15 | 10.803 | 2.8279 | 0.3
2013-11-22 13:30 | 10.788 | 2.7711 | 0.3
2013-11-22 13:45 | 10.773 | 2.7196 | 0.3
2013-11-22 14:00 | 10.759 | 2.6764 | 0.4
2013-11-22 14:15 | 10.745 | 2.6249 | 0.4
2013-11-22 14:30 | 10.733 | 2.5831 | 0.4
2013-11-22 14:45 | 10.72 | 2.5367 | 0.4
2013-11-22 15:00 | 10.707 | 2.4889 | 0.4
2013-11-22 15:15 | 10.698 | 2.44 | 0.4
2013-11-22 15:30 | 10.688 | 2.3861 | 0.4
2013-11-22 15:45 | 10.679 | 2.3459 | 0.4
2013-11-22 16:00 | 10.669 | 2.3085 | 0.4
2013-11-22 16:15 | 10.667 | 2.2885 | 0.4
2013-11-22 16:30 | 10.662 | 2.2565 | 0.4
2013-11-22 16:45 | 10.657 | 2.2285 | 0.4
2013-11-22 17:00 | 10.651 | 2.1895 | 0.4
2013-11-22 17:15 | 10.648 | 2.1683 | 0.4
2013-11-22 17:30 | 10.646 | 2.155 | 0.4
2013-11-22 17:45 | 10.642 | 2.1283 | 0.4
2013-11-22 18:00 | 10.642 | 2.1122 | 0.4
2013-11-22 18:15 | 10.641 | 2.0971 | 0.5
2013-11-22 18:30 | 10.638 | 2.0762 | 0.5
2013-11-22 18:45 | 10.636 | 2.0561 | 0.5
2013-11-22 19:00 | 10.635 | 2.0384 | 0.5
2013-11-22 19:15 | 10.635 | 2.0214 | 0.6
2013-11-22 19:30 | 10.635 | 2.0032 | 0.6
2013-11-22 19:45 | 10.634 | 1.9882 | 0.6
2013-11-22 20:00 | 10.635 | 1.9775 | 0.7
2013-11-22 20:15 | 10.638 | 1.9815 | 0.7
2013-11-22 20:30 | 10.647 | 1.999 | 0.7
2013-11-22 20:45 | 10.663 | 2.0377 | 0.8
2013-11-22 21:00 | 10.683 | 2.0971 | 0.8
2013-11-22 21:15 | 10.702 | 2.146 | 0.9
2013-11-22 21:30 | 10.723 | 2.2101 | 0.9
2013-11-22 21:45 | 10.747 | 2.2835 | 0.9
2013-11-22 22:00 | 10.77 | 2.3467 | 0.8
2013-11-22 22:15 | 10.797 | 2.433 | 0.7
2013-11-22 22:30 | 10.821 | 2.5104 | 0.6
2013-11-22 22:45 | 10.846 | 2.5892 | 0.5
2013-11-22 23:00 | 10.873 | 2.6748 | 0.4
2013-11-22 23:15 | 10.898 | 2.7567 | 0.3
2013-11-22 23:30 | 11.046 | 3.2446 | 0.3
2013-11-22 23:45 | 11.365 | 4.294 | 0.5
2013-11-23 | 11.429 | 4.492 | 0
2013-11-23 00:15 | 11.479 | 4.6505 | 0
2013-11-23 00:30 | 11.517 | 4.7641 | 0
2013-11-23 00:45 | 11.541 | 4.8412 | 0
2013-11-23 01:00 | 11.547 | 4.856 | 0
2013-11-23 01:15 | 11.541 | 4.8375 | 0
2013-11-23 01:30 | 11.549 | 4.8627 | 0
2013-11-23 01:45 | 11.484 | 4.6487 | 0
2013-11-23 02:00 | 11.415 | 4.4226 | 0
2013-11-23 02:15 | 11.389 | 4.3345 | 0
2013-11-23 02:30 | 11.396 | 4.3564 | 0
2013-11-23 02:45 | 11.413 | 4.4068 | 0
2013-11-23 03:00 | 11.454 | 4.5346 | 0
2013-11-23 03:15 | 11.484 | 4.6276 | 0
2013-11-23 03:30 | 11.509 | 4.7067 | 0
2013-11-23 03:45 | 11.523 | 4.7517 | 0
2013-11-23 04:00 | 11.535 | 4.7896 | 0
2013-11-23 04:15 | 11.586 | 4.9477 | 0
2013-11-23 04:30 | 11.59 | 4.9569 | 0
2013-11-23 04:45 | 11.58 | 4.9195 | 0
2013-11-23 05:00 | 11.584 | 4.9308 | 0
2013-11-23 05:15 | 11.589 | 4.9374 | 0
2013-11-23 05:30 | 11.582 | 4.9044 | 0
2013-11-23 05:45 | 11.693 | 5.2589 | 0
2013-11-23 06:00 | 11.733 | 5.3814 | 0
2013-11-23 06:15 | 11.726 | 5.3496 | 0
2013-11-23 06:30 | 11.727 | 5.3462 | 0
2013-11-23 06:45 | 11.731 | 5.3484 | 0
2013-11-23 07:00 | 11.733 | 5.3436 | 0
2013-11-23 07:15 | 11.748 | 5.3834 | 0
2013-11-23 07:30 | 11.778 | 5.4715 | 0
2013-11-23 07:45 | 11.776 | 5.4504 | 0
2013-11-23 08:00 | 11.776 | 5.4404 | 0
2013-11-23 08:15 | 11.788 | 5.4656 | 0
2013-11-23 08:30 | 11.804 | 5.504 | 0
2013-11-23 08:45 | 11.911 | 5.8445 | 0
2013-11-23 09:00 | 11.859 | 5.6656 | 0
2013-11-23 09:15 | 11.839 | 5.5916 | 0
2013-11-23 09:30 | 11.832 | 5.5596 | 0
2013-11-23 09:45 | 11.838 | 5.571 | 0
2013-11-23 10:00 | 11.845 | 5.5845 | 0
2013-11-23 10:15 | 11.854 | 5.5987 | 0
2013-11-23 10:30 | 11.859 | 5.6087 | 0
2013-11-23 10:45 | 11.87 | 5.6342 | 0
2013-11-23 11:00 | 11.887 | 5.6807 | 0
2013-11-23 11:15 | 11.891 | 5.6861 | 0
2013-11-23 11:30 | 11.887 | 5.6644 | 0
2013-11-23 11:45 | 11.881 | 5.637 | 0
2013-11-23 12:00 | 11.877 | 5.6161 | 0
2013-11-23 12:15 | 11.877 | 5.6099 | 0
2013-11-23 12:30 | 11.892 | 5.6491 | 0
2013-11-23 12:45 | 11.898 | 5.6602 | 0
2013-11-23 13:00 | 11.891 | 5.6361 | 0
2013-11-23 13:15 | 11.883 | 5.5948 | 0
2013-11-23 13:30 | 11.88 | 5.5804 | 0
2013-11-23 13:45 | 11.881 | 5.5835 | 0
2013-11-23 14:00 | 11.884 | 5.589 | 0
2013-11-23 14:15 | 12.117 | 6.3503 | 0
2013-11-23 14:30 | 12.036 | 6.0815 | 0
2013-11-23 14:45 | 11.943 | 5.775 | 0
2013-11-23 15:00 | 11.899 | 5.6234 | 0
2013-11-23 15:15 | 11.878 | 5.5458 | 0
2013-11-23 15:30 | 11.868 | 5.512 | 0
2013-11-23 15:45 | 11.866 | 5.5096 | 0
2013-11-23 16:00 | 11.866 | 5.4966 | 0
2013-11-23 16:15 | 11.865 | 5.4896 | 0
2013-11-23 16:30 | 11.86 | 5.467 | 0
2013-11-23 16:45 | 11.856 | 5.451 | 0
2013-11-23 17:00 | 11.87 | 5.4865 | 0
2013-11-23 17:15 | 11.872 | 5.4859 | 0
2013-11-23 17:30 | 11.862 | 5.4507 | 0
2013-11-23 17:45 | 11.851 | 5.4096 | 0
2013-11-23 18:00 | 11.851 | 5.4107 | 0
2013-11-23 18:15 | 11.858 | 5.4343 | 0
2013-11-23 18:30 | 11.865 | 5.4497 | 0
2013-11-23 18:45 | 11.874 | 5.4775 | 0
2013-11-23 19:00 | 11.881 | 5.4942 | 0
2013-11-23 19:15 | 11.938 | 5.6705 | 0
2013-11-23 19:30 | 11.979 | 5.8108 | 0
2013-11-23 19:45 | 11.98 | 5.8147 | 0
2013-11-23 20:00 | 11.974 | 5.794 | 0
2013-11-23 20:15 | 11.971 | 5.7778 | 0
2013-11-23 20:30 | 11.973 | 5.7782 | 0
2013-11-23 20:45 | 11.974 | 5.7694 | 0
2013-11-23 21:00 | 11.982 | 5.7903 | 0
2013-11-23 21:15 | 11.988 | 5.8059 | 0
2013-11-23 21:30 | 11.986 | 5.7984 | 0
2013-11-23 21:45 | 11.991 | 5.8091 | 0
2013-11-23 22:00 | 11.995 | 5.8138 | 0
2013-11-23 22:15 | 11.998 | 5.8166 | 0
2013-11-23 22:30 | 12.003 | 5.834 | 0
2013-11-23 22:45 | 12.004 | 5.8363 | 0
2013-11-23 23:00 | 12.009 | 5.851 | 0
2013-11-23 23:15 | 12.009 | 5.844 | 0
2013-11-23 23:30 | 12.009 | 5.8349 | 0
2013-11-23 23:45 | 12.01 | 5.8335 | 0
2013-11-24 | 12.012 | 5.833 | 0
2013-11-24 00:15 | 12.013 | 5.8336 | 0
2013-11-24 00:30 | 12.045 | 5.9353 | 0
2013-11-24 00:45 | 12.054 | 5.9611 | 0
2013-11-24 01:00 | 12.042 | 5.9171 | 0
2013-11-24 01:15 | 12.03 | 5.8676 | 0
2013-11-24 01:30 | 12.023 | 5.8423 | 0
2013-11-24 01:45 | 12.028 | 5.8611 | 0
2013-11-24 02:00 | 12.036 | 5.8843 | 0
2013-11-24 02:15 | 12.031 | 5.8612 | 0
2013-11-24 02:30 | 12.025 | 5.8355 | 0
2013-11-24 02:45 | 12.024 | 5.8288 | 0
2013-11-24 03:00 | 12.023 | 5.8303 | 0
2013-11-24 03:15 | 12.021 | 5.8153 | 0
2013-11-24 03:30 | 12.024 | 5.8174 | 0
2013-11-24 03:45 | 12.027 | 5.8236 | 0
2013-11-24 04:00 | 12.03 | 5.8324 | 0
2013-11-24 04:15 | 12.106 | 6.0875 | 0
2013-11-24 04:30 | 12.39 | 7.0173 | 0
2013-11-24 04:45 | 12.471 | 7.2874 | 0
2013-11-24 05:00 | 12.439 | 7.1794 | 0
2013-11-24 05:15 | 12.41 | 7.0809 | 0
2013-11-24 05:30 | 12.396 | 7.0306 | 0
2013-11-24 05:45 | 12.393 | 7.0147 | 0
2013-11-24 06:00 | 12.398 | 7.0335 | 0
2013-11-24 06:15 | 12.405 | 7.0528 | 0
2013-11-24 06:30 | 12.411 | 7.0758 | 0
2013-11-24 06:45 | 12.414 | 7.0836 | 0
2013-11-24 07:00 | 12.414 | 7.0836 | 0
2013-11-24 07:15 | 12.415 | 7.0852 | 0
2013-11-24 07:30 | 12.417 | 7.0905 | 0
2013-11-24 07:45 | 12.445 | 7.1817 | 0
2013-11-24 08:00 | 12.394 | 7.012 | 0
2013-11-24 08:15 | 12.421 | 7.0986 | 0
2013-11-24 08:30 | 12.439 | 7.1526 | 0
2013-11-24 08:45 | 12.438 | 7.149 | 0
2013-11-24 09:00 | 12.429 | 7.1161 | 0
2013-11-24 09:15 | 12.42 | 7.0805 | 0
2013-11-24 09:30 | 12.415 | 7.0621 | 0
2013-11-24 09:45 | 12.417 | 7.0697 | 0
2013-11-24 10:00 | 12.495 | 7.3276 | 0
2013-11-24 10:15 | 12.571 | 7.5743 | 0
2013-11-24 10:30 | 12.435 | 7.1247 | 0
2013-11-24 10:45 | 12.377 | 6.9337 | 0
2013-11-24 11:00 | 12.352 | 6.8524 | 0
2013-11-24 11:15 | 12.351 | 6.8434 | 0
2013-11-24 11:30 | 12.366 | 6.8883 | 0
2013-11-24 11:45 | 12.387 | 6.9552 | 0
2013-11-24 12:00 | 12.408 | 7.0244 | 0
2013-11-24 12:15 | 12.424 | 7.0822 | 0
2013-11-24 12:30 | 12.439 | 7.1271 | 0
2013-11-24 12:45 | 12.447 | 7.151 | 0
2013-11-24 13:00 | 12.443 | 7.1412 | 0
2013-11-24 13:15 | 12.438 | 7.1299 | 0
2013-11-24 13:30 | 12.439 | 7.1321 | 0
2013-11-24 13:45 | 12.448 | 7.165 | 0
2013-11-24 14:00 | 12.445 | 7.1582 | 0
2013-11-24 14:15 | 12.432 | 7.1155 | 0
2013-11-24 14:30 | 12.424 | 7.0886 | 0
2013-11-24 14:45 | 12.423 | 7.0894 | 0
2013-11-24 15:00 | 12.429 | 7.1087 | 0
2013-11-24 15:15 | 12.441 | 7.1447 | 0
2013-11-24 15:30 | 12.451 | 7.1715 | 0
2013-11-24 15:45 | 12.453 | 7.1831 | 0
2013-11-24 16:00 | 12.526 | 7.4223 | 0
2013-11-24 16:15 | 12.535 | 7.4505 | 0
2013-11-24 16:30 | 12.51 | 7.3691 | 0
2013-11-24 16:45 | 12.478 | 7.2598 | 0
2013-11-24 17:00 | 12.46 | 7.2027 | 0
2013-11-24 17:15 | 12.451 | 7.1759 | 0
2013-11-24 17:30 | 12.445 | 7.1562 | 0
2013-11-24 17:45 | 12.448 | 7.1674 | 0
2013-11-24 18:00 | 12.454 | 7.1934 | 0
2013-11-24 18:15 | 12.46 | 7.2165 | 0
2013-11-24 18:30 | 12.464 | 7.2326 | 0
2013-11-24 18:45 | 12.465 | 7.2365 | 0
2013-11-24 19:00 | 12.468 | 7.2474 | 0
2013-11-24 19:15 | 12.478 | 7.2775 | 0
2013-11-24 19:30 | 12.484 | 7.2962 | 0
2013-11-24 19:45 | 12.484 | 7.2996 | 0
2013-11-24 20:00 | 12.476 | 7.274 | 0
2013-11-24 20:15 | 12.457 | 7.216 | 0
2013-11-24 20:30 | 12.441 | 7.1672 | 0
2013-11-24 20:45 | 12.432 | 7.142 | 0
2013-11-24 21:00 | 12.433 | 7.1466 | 0
2013-11-24 21:15 | 12.439 | 7.1653 | 0
2013-11-24 21:30 | 12.445 | 7.1833 | 0
2013-11-24 21:45 | 12.483 | 7.3067 | 0
2013-11-24 22:00 | 12.547 | 7.5183 | 0
2013-11-24 22:15 | 12.535 | 7.4796 | 0
2013-11-24 22:30 | 12.502 | 7.3693 | 0
2013-11-24 22:45 | 12.476 | 7.2857 | 0
2013-11-24 23:00 | 12.457 | 7.2254 | 0
2013-11-24 23:15 | 12.451 | 7.2064 | 0
2013-11-24 23:30 | 12.451 | 7.2077 | 0
2013-11-24 23:45 | 12.454 | 7.2216 | 0
2013-11-25 | 12.457 | 7.2331 | 0
2013-11-25 00:15 | 12.462 | 7.2505 | 0
2013-11-25 00:30 | 12.468 | 7.2685 | 0
2013-11-25 00:45 | 12.472 | 7.2857 | 0
2013-11-25 01:00 | 12.474 | 7.2983 | 0
2013-11-25 01:15 | 12.471 | 7.2918 | 0
2013-11-25 01:30 | 12.469 | 7.2909 | 0
2013-11-25 01:45 | 12.466 | 7.2847 | 0
2013-11-25 02:00 | 12.462 | 7.2763 | 0
2013-11-25 02:15 | 12.459 | 7.2698 | 0
2013-11-25 02:30 | 12.456 | 7.2613 | 0
2013-11-25 02:45 | 12.457 | 7.2656 | 0
2013-11-25 03:00 | 12.466 | 7.2995 | 0
2013-11-25 03:15 | 12.469 | 7.315 | 0
2013-11-25 03:30 | 12.469 | 7.3214 | 0
2013-11-25 03:45 | 12.465 | 7.3183 | 0
2013-11-25 04:00 | 12.46 | 7.3086 | 0
2013-11-25 04:15 | 12.454 | 7.2876 | 0
2013-11-25 04:30 | 12.448 | 7.2756 | 0
2013-11-25 04:45 | 12.441 | 7.26 | 0
2013-11-25 05:00 | 12.435 | 7.2467 | 0
2013-11-25 05:15 | 12.432 | 7.2396 | 0
2013-11-25 05:30 | 12.429 | 7.2334 | 0
2013-11-25 05:45 | 12.426 | 7.2319 | 0
2013-11-25 06:00 | 12.424 | 7.2291 | 0
2013-11-25 06:15 | 12.424 | 7.2371 | 0
2013-11-25 06:30 | 12.421 | 7.2345 | 0
2013-11-25 06:45 | 12.415 | 7.2244 | 0
2013-11-25 07:00 | 12.414 | 7.2337 | 0
2013-11-25 07:15 | 12.411 | 7.2352 | 0
2013-11-25 07:30 | 12.411 | 7.2437 | 0
2013-11-25 07:45 | 12.411 | 7.2502 | 0
2013-11-25 08:00 | 12.41 | 7.2492 | 0
2013-11-25 08:15 | 12.408 | 7.2461 | 0
2013-11-25 08:30 | 12.405 | 7.2426 | 0
2013-11-25 08:45 | 12.403 | 7.2415 | 0
2013-11-25 09:00 | 12.403 | 7.2444 | 0
2013-11-25 09:15 | 12.403 | 7.2479 | 0
2013-11-25 09:30 | 12.402 | 7.2459 | 0
2013-11-25 09:45 | 12.399 | 7.2427 | 0
2013-11-25 10:00 | 12.4 | 7.2497 | 0
2013-11-25 10:15 | 12.402 | 7.2588 | 0
2013-11-25 10:30 | 12.403 | 7.2691 | 0
2013-11-25 10:45 | 12.405 | 7.2823 | 0
2013-11-25 11:00 | 12.406 | 7.2891 | 0
2013-11-25 11:15 | 12.406 | 7.2911 | 0
2013-11-25 11:30 | 12.415 | 7.3268 | 0
2013-11-25 11:45 | 12.432 | 7.3859 | 0
2013-11-25 12:00 | 12.424 | 7.3646 | 0
2013-11-25 12:15 | 12.408 | 7.3229 | 0
2013-11-25 12:30 | 12.394 | 7.2769 | 0
2013-11-25 12:45 | 12.388 | 7.261 | 0
2013-11-25 13:00 | 12.385 | 7.2581 | 0
2013-11-25 13:15 | 12.381 | 7.2539 | 0
2013-11-25 13:30 | 12.378 | 7.2472 | 0
2013-11-25 13:45 | 12.373 | 7.2338 | 0
2013-11-25 14:00 | 12.369 | 7.2267 | 0
2013-11-25 14:15 | 12.366 | 7.2231 | 0
2013-11-25 14:30 | 12.366 | 7.2298 | 0
2013-11-25 14:45 | 12.366 | 7.2357 | 0
2013-11-25 15:00 | 12.365 | 7.2424 | 0
2013-11-25 15:15 | 12.365 | 7.2469 | 0
2013-11-25 15:30 | 12.363 | 7.2445 | 0
2013-11-25 15:45 | 12.361 | 7.2408 | 0
2013-11-25 16:00 | 12.358 | 7.2341 | 0
2013-11-25 16:15 | 12.358 | 7.2388 | 0
2013-11-25 16:30 | 12.358 | 7.2449 | 0
2013-11-25 16:45 | 12.358 | 7.25 | 0
2013-11-25 17:00 | 12.36 | 7.2578 | 0
2013-11-25 17:15 | 12.36 | 7.2566 | 0
2013-11-25 17:30 | 12.355 | 7.2433 | 0
2013-11-25 17:45 | 12.346 | 7.2152 | 0
2013-11-25 18:00 | 12.34 | 7.197 | 0
2013-11-25 18:15 | 12.336 | 7.1795 | 0
2013-11-25 18:30 | 12.333 | 7.1718 | 0
2013-11-25 18:45 | 12.33 | 7.1596 | 0
2013-11-25 19:00 | 12.33 | 7.1609 | 0
2013-11-25 19:15 | 12.334 | 7.1701 | 0
2013-11-25 19:30 | 12.336 | 7.1764 | 0
2013-11-25 19:45 | 12.337 | 7.1761 | 0
2013-11-25 20:00 | 12.337 | 7.1775 | 0
2013-11-25 20:15 | 12.337 | 7.18 | 0
2013-11-25 20:30 | 12.339 | 7.1882 | 0
2013-11-25 20:45 | 12.339 | 7.186 | 0
2013-11-25 21:00 | 12.34 | 7.1884 | 0
2013-11-25 21:15 | 12.339 | 7.1834 | 0
2013-11-25 21:30 | 12.339 | 7.1785 | 0
2013-11-25 21:45 | 12.339 | 7.175 | 0
2013-11-25 22:00 | 12.337 | 7.1664 | 0
2013-11-25 22:15 | 12.334 | 7.1523 | 0
2013-11-25 22:30 | 12.333 | 7.1436 | 0
2013-11-25 22:45 | 12.33 | 7.1244 | 0
2013-11-25 23:00 | 12.328 | 7.1129 | 0
2013-11-25 23:15 | 12.327 | 7.1023 | 0
2013-11-25 23:30 | 12.327 | 7.0984 | 0
2013-11-25 23:45 | 12.332 | 7.1115 | 0
2013-11-26 | 12.333 | 7.1098 | 0
2013-11-26 00:15 | 12.333 | 7.1085 | 0
2013-11-26 00:30 | 12.332 | 7.0981 | 0
2013-11-26 00:45 | 12.328 | 7.0812 | 0
2013-11-26 01:00 | 12.327 | 7.0776 | 0
2013-11-26 01:15 | 12.327 | 7.0712 | 0
2013-11-26 01:30 | 12.33 | 7.0737 | 0
2013-11-26 01:45 | 12.333 | 7.0818 | 0
2013-11-26 02:00 | 12.333 | 7.0768 | 0
2013-11-26 02:15 | 12.333 | 7.0748 | 0
2013-11-26 02:30 | 12.336 | 7.0801 | 0
2013-11-26 02:45 | 12.337 | 7.0798 | 0
2013-11-26 03:00 | 12.339 | 7.0867 | 0
2013-11-26 03:15 | 12.339 | 7.0849 | 0
2013-11-26 03:30 | 12.339 | 7.0831 | 0
2013-11-26 03:45 | 12.339 | 7.084 | 0
2013-11-26 04:00 | 12.339 | 7.0836 | 0
2013-11-26 04:15 | 12.342 | 7.0928 | 0
2013-11-26 04:30 | 12.346 | 7.1012 | 0
2013-11-26 04:45 | 12.352 | 7.12 | 0
2013-11-26 05:00 | 12.36 | 7.1443 | 0
2013-11-26 05:15 | 12.366 | 7.1614 | 0
2013-11-26 05:30 | 12.372 | 7.1785 | 0
2013-11-26 05:45 | 12.375 | 7.1847 | 0
2013-11-26 06:00 | 12.373 | 7.1814 | 0
2013-11-26 06:15 | 12.367 | 7.1591 | 0
2013-11-26 06:30 | 12.357 | 7.1209 | 0
2013-11-26 06:45 | 12.339 | 7.059 | 0
2013-11-26 07:00 | 12.321 | 7.0001 | 0
2013-11-26 07:15 | 12.309 | 6.9615 | 0
2013-11-26 07:30 | 12.304 | 6.943 | 0
2013-11-26 07:45 | 12.309 | 6.9548 | 0
2013-11-26 08:00 | 12.315 | 6.9688 | 0
2013-11-26 08:15 | 12.324 | 6.9984 | 0
2013-11-26 08:30 | 12.334 | 7.0294 | 0
2013-11-26 08:45 | 12.342 | 7.0533 | 0
2013-11-26 09:00 | 12.348 | 7.0699 | 0
2013-11-26 09:15 | 12.348 | 7.065 | 0
2013-11-26 09:30 | 12.346 | 7.0589 | 0
2013-11-26 09:45 | 12.345 | 7.0515 | 0
2013-11-26 10:00 | 12.342 | 7.0387 | 0
2013-11-26 10:15 | 12.34 | 7.0269 | 0
2013-11-26 10:30 | 12.337 | 7.0163 | 0
2013-11-26 10:45 | 12.337 | 7.0123 | 0
2013-11-26 11:00 | 12.334 | 6.9949 | 0
2013-11-26 11:15 | 12.333 | 6.9924 | 0
2013-11-26 11:30 | 12.332 | 6.99 | 0
2013-11-26 11:45 | 12.332 | 6.9874 | 0
2013-11-26 12:00 | 12.332 | 6.9856 | 0
2013-11-26 12:15 | 12.33 | 6.9781 | 0
2013-11-26 12:30 | 12.328 | 6.9737 | 0
2013-11-26 12:45 | 12.332 | 6.9849 | 0
2013-11-26 13:00 | 12.336 | 6.9971 | 0
2013-11-26 13:15 | 12.339 | 7.0097 | 0
2013-11-26 13:30 | 12.342 | 7.0174 | 0
2013-11-26 13:45 | 12.342 | 7.0163 | 0
2013-11-26 14:00 | 12.342 | 7.0191 | 0
2013-11-26 14:15 | 12.342 | 7.0206 | 0
2013-11-26 14:30 | 12.344 | 7.03 | 0
2013-11-26 14:45 | 12.345 | 7.0328 | 0
2013-11-26 15:00 | 12.346 | 7.0336 | 0
2013-11-26 15:15 | 12.349 | 7.0439 | 0
2013-11-26 15:30 | 12.349 | 7.0433 | 0
2013-11-26 15:45 | 12.352 | 7.0551 | 0
2013-11-26 16:00 | 12.355 | 7.0662 | 0
2013-11-26 16:15 | 12.357 | 7.0705 | 0
2013-11-26 16:30 | 12.36 | 7.0762 | 0
2013-11-26 16:45 | 12.365 | 7.0896 | 0
2013-11-26 17:00 | 12.37 | 7.1084 | 0
2013-11-26 17:15 | 12.377 | 7.1301 | 0
2013-11-26 17:30 | 12.378 | 7.1321 | 0
2013-11-26 17:45 | 12.375 | 7.1225 | 0
2013-11-26 18:00 | 12.365 | 7.0918 | 0
2013-11-26 18:15 | 12.355 | 7.0592 | 0
2013-11-26 18:30 | 12.349 | 7.0434 | 0
2013-11-26 18:45 | 12.346 | 7.0301 | 0
2013-11-26 19:00 | 12.345 | 7.0302 | 0
2013-11-26 19:15 | 12.346 | 7.0361 | 0
2013-11-26 19:30 | 12.349 | 7.0494 | 0
2013-11-26 19:45 | 12.357 | 7.0781 | 0
2013-11-26 20:00 | 12.361 | 7.0913 | 0
2013-11-26 20:15 | 12.367 | 7.1116 | 0
2013-11-26 20:30 | 12.372 | 7.1272 | 0
2013-11-26 20:45 | 12.377 | 7.1413 | 0
2013-11-26 21:00 | 12.381 | 7.1618 | 0
2013-11-26 21:15 | 12.382 | 7.1679 | 0
2013-11-26 21:30 | 12.385 | 7.1781 | 0
2013-11-26 21:45 | 12.387 | 7.1843 | 0
2013-11-26 22:00 | 12.387 | 7.1863 | 0
2013-11-26 22:15 | 12.388 | 7.1878 | 0
2013-11-26 22:30 | 12.39 | 7.196 | 0
2013-11-26 22:45 | 12.391 | 7.2033 | 0
2013-11-26 23:00 | 12.39 | 7.1985 | 0
2013-11-26 23:15 | 12.391 | 7.2013 | 0
2013-11-26 23:30 | 12.391 | 7.1988 | 0
2013-11-26 23:45 | 12.391 | 7.2001 | 0
2013-11-27 | 12.393 | 7.2067 | 0
2013-11-27 00:15 | 12.393 | 7.2054 | 0
2013-11-27 00:30 | 12.394 | 7.2167 | 0
2013-11-27 00:45 | 12.394 | 7.2193 | 0
2013-11-27 01:00 | 12.393 | 7.218 | 0
2013-11-27 01:15 | 12.394 | 7.224 | 0
2013-11-27 01:30 | 12.391 | 7.219 | 0
2013-11-27 01:45 | 12.391 | 7.221 | 0
2013-11-27 02:00 | 12.391 | 7.2231 | 0
2013-11-27 02:15 | 12.39 | 7.2244 | 0
2013-11-27 02:30 | 12.387 | 7.2189 | 0
2013-11-27 02:45 | 12.385 | 7.2132 | 0
2013-11-27 03:00 | 12.384 | 7.2109 | 0
2013-11-27 03:15 | 12.382 | 7.2061 | 0
2013-11-27 03:30 | 12.381 | 7.2029 | 0
2013-11-27 03:45 | 12.379 | 7.2002 | 0
2013-11-27 04:00 | 12.379 | 7.2056 | 0
2013-11-27 04:15 | 12.379 | 7.2068 | 0
2013-11-27 04:30 | 12.378 | 7.2086 | 0
2013-11-27 04:45 | 12.378 | 7.2106 | 0
2013-11-27 05:00 | 12.377 | 7.2092 | 0
2013-11-27 05:15 | 12.378 | 7.2137 | 0
2013-11-27 05:30 | 12.378 | 7.2181 | 0
2013-11-27 05:45 | 12.378 | 7.2189 | 0
2013-11-27 06:00 | 12.378 | 7.2267 | 0
2013-11-27 06:15 | 12.378 | 7.2261 | 0
2013-11-27 06:30 | 12.378 | 7.2312 | 0
2013-11-27 06:45 | 12.377 | 7.2317 | 0
2013-11-27 07:00 | 12.375 | 7.2267 | 0
2013-11-27 07:15 | 12.375 | 7.2315 | 0
2013-11-27 07:30 | 12.373 | 7.2282 | 0
2013-11-27 07:45 | 12.373 | 7.2315 | 0
2013-11-27 08:00 | 12.372 | 7.2269 | 0
2013-11-27 08:15 | 12.37 | 7.2213 | 0
2013-11-27 08:30 | 12.369 | 7.2211 | 0
2013-11-27 08:45 | 12.369 | 7.2214 | 0
2013-11-27 09:00 | 12.367 | 7.2163 | 0
2013-11-27 09:15 | 12.367 | 7.2229 | 0
2013-11-27 09:30 | 12.366 | 7.2202 | 0
2013-11-27 09:45 | 12.366 | 7.2199 | 0
2013-11-27 10:00 | 12.367 | 7.2285 | 0
2013-11-27 10:15 | 12.366 | 7.2299 | 0
2013-11-27 10:30 | 12.367 | 7.2359 | 0
2013-11-27 10:45 | 12.367 | 7.2386 | 0
2013-11-27 11:00 | 12.366 | 7.2433 | 0
2013-11-27 11:15 | 12.361 | 7.2302 | 0
2013-11-27 11:30 | 12.357 | 7.2208 | 0
2013-11-27 11:45 | 12.351 | 7.1949 | 0
2013-11-27 12:00 | 12.345 | 7.1821 | 0
2013-11-27 12:15 | 12.34 | 7.166 | 0
2013-11-27 12:30 | 12.334 | 7.1554 | 0
2013-11-27 12:45 | 12.333 | 7.1529 | 0
2013-11-27 13:00 | 12.328 | 7.1422 | 0
2013-11-27 13:15 | 12.328 | 7.1479 | 0
2013-11-27 13:30 | 12.327 | 7.1492 | 0
2013-11-27 13:45 | 12.332 | 7.1747 | 0
2013-11-27 14:00 | 12.336 | 7.1937 | 0
2013-11-27 14:15 | 12.34 | 7.2125 | 0
2013-11-27 14:30 | 12.346 | 7.2387 | 0
2013-11-27 14:45 | 12.348 | 7.2513 | 0
2013-11-27 15:00 | 12.348 | 7.2528 | 0
2013-11-27 15:15 | 12.349 | 7.2624 | 0
2013-11-27 15:30 | 12.346 | 7.2542 | 0
2013-11-27 15:45 | 12.345 | 7.2507 | 0
2013-11-27 16:00 | 12.344 | 7.2476 | 0
2013-11-27 16:15 | 12.34 | 7.2373 | 0
2013-11-27 16:30 | 12.339 | 7.2395 | 0
2013-11-27 16:45 | 12.339 | 7.2446 | 0
2013-11-27 17:00 | 12.337 | 7.2464 | 0
2013-11-27 17:15 | 12.336 | 7.2463 | 0
2013-11-27 17:30 | 12.336 | 7.253 | 0
2013-11-27 17:45 | 12.334 | 7.2509 | 0
2013-11-27 18:00 | 12.33 | 7.2416 | 0
2013-11-27 18:15 | 12.327 | 7.2342 | 0
2013-11-27 18:30 | 12.322 | 7.2238 | 0
2013-11-27 18:45 | 12.319 | 7.2134 | 0
2013-11-27 19:00 | 12.313 | 7.194 | 0
2013-11-27 19:15 | 12.309 | 7.1862 | 0
2013-11-27 19:30 | 12.304 | 7.1756 | 0
2013-11-27 19:45 | 12.303 | 7.1735 | 0
2013-11-27 20:00 | 12.301 | 7.1667 | 0
2013-11-27 20:15 | 12.299 | 7.1605 | 0
2013-11-27 20:30 | 12.299 | 7.1615 | 0
2013-11-27 20:45 | 12.297 | 7.1513 | 0
2013-11-27 21:00 | 12.299 | 7.1581 | 0
2013-11-27 21:15 | 12.3 | 7.1646 | 0
2013-11-27 21:30 | 12.306 | 7.1802 | 0
2013-11-27 21:45 | 12.304 | 7.1709 | 0
2013-11-27 22:00 | 12.299 | 7.1493 | 0
2013-11-27 22:15 | 12.297 | 7.1404 | 0
2013-11-27 22:30 | 12.304 | 7.1606 | 0
2013-11-27 22:45 | 12.315 | 7.189 | 0
2013-11-27 23:00 | 12.327 | 7.222 | 0
2013-11-27 23:15 | 12.334 | 7.2388 | 0
2013-11-27 23:30 | 12.333 | 7.2333 | 0
2013-11-27 23:45 | 12.332 | 7.2256 | 0
2013-11-28 | 12.328 | 7.2087 | 0
2013-11-28 00:15 | 12.327 | 7.2023 | 0
2013-11-28 00:30 | 12.325 | 7.197 | 0
2013-11-28 00:45 | 12.324 | 7.1967 | 0
2013-11-28 01:00 | 12.325 | 7.196 | 0
2013-11-28 01:15 | 12.327 | 7.2043 | 0
2013-11-28 01:30 | 12.325 | 7.1985 | 0
2013-11-28 01:45 | 12.322 | 7.1891 | 0
2013-11-28 02:00 | 12.321 | 7.1858 | 0
2013-11-28 02:15 | 12.319 | 7.1792 | 0
2013-11-28 02:30 | 12.318 | 7.1736 | 0
2013-11-28 02:45 | 12.316 | 7.1654 | 0
2013-11-28 03:00 | 12.315 | 7.1616 | 0
2013-11-28 03:15 | 12.313 | 7.1553 | 0
2013-11-28 03:30 | 12.312 | 7.1521 | 0
2013-11-28 03:45 | 12.312 | 7.1503 | 0
2013-11-28 04:00 | 12.313 | 7.1511 | 0
2013-11-28 04:15 | 12.315 | 7.157 | 0
2013-11-28 04:30 | 12.315 | 7.1552 | 0
2013-11-28 04:45 | 12.318 | 7.1634 | 0
2013-11-28 05:00 | 12.318 | 7.1594 | 0
2013-11-28 05:15 | 12.319 | 7.1581 | 0
2013-11-28 05:30 | 12.318 | 7.156 | 0
2013-11-28 05:45 | 12.318 | 7.151 | 0
2013-11-28 06:00 | 12.315 | 7.1408 | 0
2013-11-28 06:15 | 12.313 | 7.132 | 0
2013-11-28 06:30 | 12.312 | 7.1235 | 0
2013-11-28 06:45 | 12.312 | 7.1188 | 0
2013-11-28 07:00 | 12.311 | 7.1143 | 0
2013-11-28 07:15 | 12.309 | 7.1005 | 0
2013-11-28 07:30 | 12.309 | 7.0963 | 0
2013-11-28 07:45 | 12.307 | 7.0892 | 0
2013-11-28 08:00 | 12.306 | 7.0816 | 0
2013-11-28 08:15 | 12.304 | 7.07 | 0
2013-11-28 08:30 | 12.304 | 7.0638 | 0
2013-11-28 08:45 | 12.303 | 7.0538 | 0
2013-11-28 09:00 | 12.301 | 7.0427 | 0
2013-11-28 09:15 | 12.3 | 7.0346 | 0
2013-11-28 09:30 | 12.429 | 7.4472 | 0
2013-11-28 09:45 | 12.201 | 6.6895 | 0
2013-11-28 10:00 | 11.943 | 5.8351 | 0
2013-11-28 10:15 | 11.755 | 5.214 | 0.1
2013-11-28 10:30 | 11.632 | 4.8033 | 0.1
2013-11-28 10:45 | 11.549 | 4.5237 | 0.1
2013-11-28 11:00 | 11.481 | 4.2979 | 0.1
2013-11-28 11:15 | 11.425 | 4.1117 | 0.1
2013-11-28 11:30 | 11.38 | 3.9581 | 0.1
2013-11-28 11:45 | 11.343 | 3.8319 | 0.1
2013-11-28 12:00 | 11.308 | 3.7122 | 0.1
2013-11-28 12:15 | 11.274 | 3.5958 | 0.1
2013-11-28 12:30 | 11.247 | 3.4982 | 0.1
2013-11-28 12:45 | 11.223 | 3.4127 | 0.1
2013-11-28 13:00 | 11.209 | 3.3589 | 0.1
2013-11-28 13:15 | 11.193 | 3.3077 | 0.1
2013-11-28 13:30 | 11.176 | 3.2504 | 0.1
2013-11-28 13:45 | 11.163 | 3.2009 | 0.1
2013-11-28 14:00 | 11.153 | 3.158 | 0.1
2013-11-28 14:15 | 11.143 | 3.1253 | 0.1
2013-11-28 14:30 | 11.137 | 3.1033 | 0.1
2013-11-28 14:45 | 11.134 | 3.0842 | 0.1
2013-11-28 15:00 | 11.131 | 3.0708 | 0.1
2013-11-28 15:15 | 11.122 | 3.0377 | 0.1
2013-11-28 15:30 | 11.115 | 3.0075 | 0.1
2013-11-28 15:45 | 11.112 | 2.9929 | 0.1
2013-11-28 16:00 | 11.103 | 2.9566 | 0.1
2013-11-28 16:15 | 11.097 | 2.9306 | 0.1
2013-11-28 16:30 | 11.095 | 2.9208 | 0.1
2013-11-28 16:45 | 11.097 | 2.9201 | 0.1
2013-11-28 17:00 | 11.104 | 2.9411 | 0.1
2013-11-28 17:15 | 11.115 | 2.9686 | 0.2
2013-11-28 17:30 | 11.122 | 2.9888 | 0.2
2013-11-28 17:45 | 11.128 | 2.9998 | 0.2
2013-11-28 18:00 | 11.13 | 3.0013 | 0.2
2013-11-28 18:15 | 11.134 | 3.0063 | 0.2
2013-11-28 18:30 | 11.137 | 3.0121 | 0.2
2013-11-28 18:45 | 11.143 | 3.0362 | 0.2
2013-11-28 19:00 | 11.149 | 3.0491 | 0.2
2013-11-28 19:15 | 11.16 | 3.0815 | 0.2
2013-11-28 19:30 | 11.161 | 3.0815 | 0.2
2013-11-28 19:45 | 11.157 | 3.069 | 0.2
2013-11-28 20:00 | 11.155 | 3.0574 | 0.2
2013-11-28 20:15 | 11.155 | 3.0581 | 0.2
2013-11-28 20:30 | 11.149 | 3.0337 | 0.2
2013-11-28 20:45 | 11.142 | 3.0071 | 0.2
2013-11-28 21:00 | 11.137 | 2.9866 | 0.2
2013-11-28 21:15 | 11.137 | 2.985 | 0.2
2013-11-28 21:30 | 11.143 | 2.9973 | 0.2
2013-11-28 21:45 | 11.151 | 3.0265 | 0.2
2013-11-28 22:00 | 11.158 | 3.0462 | 0.2
2013-11-28 22:15 | 11.167 | 3.0831 | 0.2
2013-11-28 22:30 | 11.179 | 3.1224 | 0.2
2013-11-28 22:45 | 11.194 | 3.1636 | 0.3
2013-11-28 23:00 | 11.202 | 3.1842 | 0.3
2013-11-28 23:15 | 11.2 | 3.1732 | 0.3
2013-11-28 23:30 | 11.199 | 3.1649 | 0.3
2013-11-28 23:45 | 11.202 | 3.1744 | 0.3
2013-11-29 | 11.205 | 3.1759 | 0.3
2013-11-29 00:15 | 11.209 | 3.1883 | 0.3
2013-11-29 00:30 | 11.215 | 3.2023 | 0.3
2013-11-29 00:45 | 11.223 | 3.2289 | 0.3
2013-11-29 01:00 | 11.233 | 3.258 | 0.3
2013-11-29 01:15 | 11.24 | 3.278 | 0.3
2013-11-29 01:30 | 11.247 | 3.3046 | 0.3
2013-11-29 01:45 | 11.252 | 3.319 | 0.3
2013-11-29 02:00 | 11.256 | 3.3288 | 0.3
2013-11-29 02:15 | 11.26 | 3.3372 | 0.3
2013-11-29 02:30 | 11.26 | 3.3295 | 0.3
2013-11-29 02:45 | 11.263 | 3.337 | 0.3
2013-11-29 03:00 | 11.266 | 3.3475 | 0.3
2013-11-29 03:15 | 11.268 | 3.3575 | 0.3
2013-11-29 03:30 | 11.271 | 3.3693 | 0.3
2013-11-29 03:45 | 11.274 | 3.3745 | 0.3
2013-11-29 04:00 | 11.277 | 3.392 | 0.3
2013-11-29 04:15 | 11.275 | 3.3811 | 0.3
2013-11-29 04:30 | 11.273 | 3.3688 | 0.3
2013-11-29 04:45 | 11.271 | 3.365 | 0.3
2013-11-29 05:00 | 11.265 | 3.3466 | 0.3
2013-11-29 05:15 | 11.262 | 3.3327 | 0.3
2013-11-29 05:30 | 11.262 | 3.3267 | 0.3
2013-11-29 05:45 | 11.283 | 3.4037 | 0.3
2013-11-29 06:00 | 11.299 | 3.4525 | 0.3
2013-11-29 06:15 | 11.31 | 3.4872 | 0.3
2013-11-29 06:30 | 11.313 | 3.4907 | 0.3
2013-11-29 06:45 | 11.308 | 3.4756 | 0.3
2013-11-29 07:00 | 11.306 | 3.4647 | 0.3
2013-11-29 07:15 | 11.302 | 3.4476 | 0.3
2013-11-29 07:30 | 11.304 | 3.4535 | 0.3
2013-11-29 07:45 | 11.304 | 3.4504 | 0.3
2013-11-29 08:00 | 11.306 | 3.46 | 0.3
2013-11-29 08:15 | 11.308 | 3.4602 | 0.3
2013-11-29 08:30 | 11.31 | 3.4641 | 0.3
2013-11-29 08:45 | 11.313 | 3.4672 | 0.3
2013-11-29 09:00 | 11.313 | 3.4699 | 0.3
2013-11-29 09:15 | 11.319 | 3.4862 | 0.3
2013-11-29 09:30 | 11.323 | 3.4953 | 0.3
2013-11-29 09:45 | 11.329 | 3.5097 | 0.3
2013-11-29 10:00 | 11.332 | 3.5098 | 0.3
2013-11-29 10:15 | 11.334 | 3.5184 | 0.3
2013-11-29 10:30 | 11.332 | 3.5148 | 0.3
2013-11-29 10:45 | 11.329 | 3.4989 | 0.3
2013-11-29 11:00 | 11.331 | 3.5055 | 0.3
2013-11-29 11:15 | 11.329 | 3.4959 | 0.3
2013-11-29 11:30 | 11.328 | 3.4879 | 0.3
2013-11-29 11:45 | 11.331 | 3.4948 | 0.3
2013-11-29 12:00 | 11.332 | 3.496 | 0.3
2013-11-29 12:15 | 11.335 | 3.5012 | 0.3
2013-11-29 12:30 | 11.339 | 3.5093 | 0.3
2013-11-29 12:45 | 11.34 | 3.5139 | 0.3
2013-11-29 13:00 | 11.339 | 3.5066 | 0.3
2013-11-29 13:15 | 11.335 | 3.4911 | 0.3
2013-11-29 13:30 | 11.332 | 3.485 | 0.3
2013-11-29 13:45 | 11.328 | 3.4732 | 0.3
2013-11-29 14:00 | 11.373 | 3.6155 | 0.4
2013-11-29 14:15 | 11.443 | 3.8448 | 0.4
2013-11-29 14:30 | 11.497 | 4.0193 | 0.4
2013-11-29 14:45 | 11.535 | 4.1477 | 0.4
2013-11-29 15:00 | 11.566 | 4.2434 | 0.4
2013-11-29 15:15 | 11.599 | 4.3493 | 0.4
2013-11-29 15:30 | 11.634 | 4.4718 | 0.4
2013-11-29 15:45 | 11.665 | 4.5712 | 0.4
2013-11-29 16:00 | 11.693 | 4.6624 | 0.4
2013-11-29 16:15 | 11.715 | 4.7245 | 0.4
2013-11-29 16:30 | 11.727 | 4.7612 | 0.4
2013-11-29 16:45 | 11.737 | 4.795 | 0.4
2013-11-29 17:00 | 11.747 | 4.8235 | 0.4
2013-11-29 17:15 | 11.754 | 4.8444 | 0.4
2013-11-29 17:30 | 11.757 | 4.8566 | 0.4
2013-11-29 17:45 | 11.751 | 4.8292 | 0.3
2013-11-29 18:00 | 11.749 | 4.82 | 0.3
2013-11-29 18:15 | 11.747 | 4.8064 | 0.3
2013-11-29 18:30 | 11.739 | 4.7764 | 0.3
2013-11-29 18:45 | 11.734 | 4.7547 | 0.3
2013-11-29 19:00 | 11.727 | 4.724 | 0.3
2013-11-29 19:15 | 11.719 | 4.6977 | 0.3
2013-11-29 19:30 | 11.715 | 4.6819 | 0.3
2013-11-29 19:45 | 11.71 | 4.6605 | 0.3
2013-11-29 20:00 | 11.709 | 4.6555 | 0.3
2013-11-29 20:15 | 11.704 | 4.6405 | 0.3
2013-11-29 20:30 | 11.701 | 4.6387 | 0.3
2013-11-29 20:45 | 11.698 | 4.6221 | 0.3
2013-11-29 21:00 | 11.695 | 4.6086 | 0.3
2013-11-29 21:15 | 11.689 | 4.5872 | 0.3
2013-11-29 21:30 | 11.682 | 4.5663 | 0.3
2013-11-29 21:45 | 11.679 | 4.5487 | 0.3
2013-11-29 22:00 | 11.676 | 4.5359 | 0.3
2013-11-29 22:15 | 11.673 | 4.5213 | 0.3
2013-11-29 22:30 | 11.67 | 4.5081 | 0.3
2013-11-29 22:45 | 11.671 | 4.5104 | 0.3
2013-11-29 23:00 | 11.671 | 4.5084 | 0.3
2013-11-29 23:15 | 11.671 | 4.5168 | 0.3
2013-11-29 23:30 | 11.671 | 4.5141 | 0.3
2013-11-29 23:45 | 11.668 | 4.5006 | 0.3
2013-11-30 | 11.667 | 4.4953 | 0.3
2013-11-30 00:15 | 11.661 | 4.4696 | 0.3
2013-11-30 00:30 | 11.658 | 4.454 | 0.3
2013-11-30 00:45 | 11.656 | 4.4525 | 0.3
2013-11-30 01:00 | 11.653 | 4.4423 | 0.3
2013-11-30 01:15 | 11.653 | 4.4396 | 0.3
2013-11-30 01:30 | 11.655 | 4.4375 | 0.4
2013-11-30 01:45 | 11.649 | 4.4165 | 0.4
2013-11-30 02:00 | 11.644 | 4.4011 | 0.4
2013-11-30 02:15 | 11.637 | 4.3757 | 0.4
2013-11-30 02:30 | 11.631 | 4.3611 | 0.4
2013-11-30 02:45 | 11.623 | 4.3298 | 0.4
2013-11-30 03:00 | 11.616 | 4.3058 | 0.4
2013-11-30 03:15 | 11.61 | 4.2811 | 0.4
2013-11-30 03:30 | 11.604 | 4.2634 | 0.4
2013-11-30 03:45 | 11.602 | 4.2586 | 0.4
2013-11-30 04:00 | 11.599 | 4.248 | 0.4
2013-11-30 04:15 | 11.598 | 4.2374 | 0.4
2013-11-30 04:30 | 11.595 | 4.2239 | 0.4
2013-11-30 04:45 | 11.592 | 4.2137 | 0.4
2013-11-30 05:00 | 11.587 | 4.1973 | 0.4
2013-11-30 05:15 | 11.586 | 4.197 | 0.4
2013-11-30 05:30 | 11.583 | 4.1848 | 0.4
2013-11-30 05:45 | 11.578 | 4.1637 | 0.4
2013-11-30 06:00 | 11.574 | 4.1506 | 0.4
2013-11-30 06:15 | 11.566 | 4.1207 | 0.4
2013-11-30 06:30 | 11.561 | 4.1033 | 0.4
2013-11-30 06:45 | 11.554 | 4.082 | 0.4
2013-11-30 07:00 | 11.547 | 4.06 | 0.4
2013-11-30 07:15 | 11.541 | 4.0283 | 0.4
2013-11-30 07:30 | 11.536 | 4.0088 | 0.4
2013-11-30 07:45 | 11.533 | 3.9987 | 0.4
2013-11-30 08:00 | 11.533 | 3.9923 | 0.4
2013-11-30 08:15 | 11.538 | 4.0077 | 0.4
2013-11-30 08:30 | 11.544 | 4.0156 | 0.4
2013-11-30 08:45 | 11.55 | 4.0343 | 0.4
2013-11-30 09:00 | 11.556 | 4.0543 | 0.4
2013-11-30 09:15 | 11.561 | 4.06 | 0.4
2013-11-30 09:30 | 11.566 | 4.0667 | 0.4
2013-11-30 09:45 | 11.569 | 4.0732 | 0.4
2013-11-30 10:00 | 11.571 | 4.067 | 0.4
2013-11-30 10:15 | 11.572 | 4.0669 | 0.4
2013-11-30 10:30 | 11.574 | 4.0567 | 0.4
2013-11-30 10:45 | 11.572 | 4.0401 | 0.4
2013-11-30 11:00 | 11.572 | 4.0284 | 0.4
2013-11-30 11:15 | 11.572 | 4.014 | 0.4
2013-11-30 11:30 | 11.574 | 4.0293 | 0.4
2013-11-30 11:45 | 11.572 | 4.0026 | 0.4
2013-11-30 12:00 | 11.574 | 4.0159 | 0.4
2013-11-30 12:15 | 11.575 | 4.0278 | 0.4
2013-11-30 12:30 | 11.572 | 3.9972 | 0.4
2013-11-30 12:45 | 11.575 | 4.0037 | 0.4
2013-11-30 13:00 | 11.575 | 4.0051 | 0.4
2013-11-30 13:15 | 11.571 | 3.9805 | 0.4
2013-11-30 13:30 | 11.578 | 4.0012 | 0.4
2013-11-30 13:45 | 11.582 | 4.0129 | 0.4
2013-11-30 14:00 | 11.582 | 4.0119 | 0.4
2013-11-30 14:15 | 11.584 | 4.0188 | 0.4
2013-11-30 14:30 | 11.587 | 4.0344 | 0.4
2013-11-30 14:45 | 11.586 | 4.0308 | 0.4
2013-11-30 15:00 | 11.584 | 4.0232 | 0.4
2013-11-30 15:15 | 11.584 | 4.0306 | 0.4
2013-11-30 15:30 | 11.582 | 4.031 | 0.4
2013-11-30 15:45 | 11.58 | 4.0194 | 0.4
2013-11-30 16:00 | 11.58 | 4.0181 | 0.4
2013-11-30 16:15 | 11.575 | 3.9933 | 0.4
2013-11-30 16:30 | 11.571 | 3.9748 | 0.4
2013-11-30 16:45 | 11.571 | 3.9762 | 0.4
2013-11-30 17:00 | 11.569 | 3.971 | 0.4
2013-11-30 17:15 | 11.571 | 3.9722 | 0.4
2013-11-30 17:30 | 11.569 | 3.9629 | 0.4
2013-11-30 17:45 | 11.566 | 3.9524 | 0.4
2013-11-30 18:00 | 11.565 | 3.9438 | 0.4
2013-11-30 18:15 | 11.563 | 3.9359 | 0.4
2013-11-30 18:30 | 11.562 | 3.9262 | 0.4
2013-11-30 18:45 | 11.559 | 3.9076 | 0.4
2013-11-30 19:00 | 11.557 | 3.8984 | 0.4
2013-11-30 19:15 | 11.554 | 3.8929 | 0.4
2013-11-30 19:30 | 11.554 | 3.9013 | 0.4
2013-11-30 19:45 | 11.554 | 3.9057 | 0.4
2013-11-30 20:00 | 11.556 | 3.9226 | 0.4
2013-11-30 20:15 | 11.556 | 3.9219 | 0.4
2013-11-30 20:30 | 11.556 | 3.9186 | 0.4
2013-11-30 20:45 | 11.557 | 3.9172 | 0.4
2013-11-30 21:00 | 11.556 | 3.9092 | 0.4
2013-11-30 21:15 | 11.559 | 3.912 | 0.4
2013-11-30 21:30 | 11.563 | 3.9271 | 0.4
2013-11-30 21:45 | 11.566 | 3.9356 | 0.4
2013-11-30 22:00 | 11.568 | 3.9469 | 0.4
2013-11-30 22:15 | 11.571 | 3.9517 | 0.4
2013-11-30 22:30 | 11.572 | 3.9547 | 0.4
2013-11-30 22:45 | 11.571 | 3.9433 | 0.4
2013-11-30 23:00 | 11.569 | 3.9344 | 0.5
2013-11-30 23:15 | 11.568 | 3.9258 | 0.5
2013-11-30 23:30 | 11.568 | 3.9271 | 0.5
2013-11-30 23:45 | 11.568 | 3.9248 | 0.5
2013-12-01 | 11.566 | 3.9138 | 0.5
2013-12-01 00:15 | 11.565 | 3.9076 | 0.5
2013-12-01 00:30 | 11.561 | 3.8921 | 0.5
2013-12-01 00:45 | 11.561 | 3.8877 | 0.5
2013-12-01 01:00 | 11.561 | 3.8827 | 0.5
2013-12-01 01:15 | 11.561 | 3.8753 | 0.5
2013-12-01 01:30 | 11.565 | 3.8868 | 0.5
2013-12-01 01:45 | 11.572 | 3.9114 | 0.5
2013-12-01 02:00 | 11.582 | 3.9415 | 0.5
2013-12-01 02:15 | 11.594 | 3.9823 | 0.5
2013-12-01 02:30 | 11.604 | 4.007 | 0.5
2013-12-01 02:45 | 11.616 | 4.0454 | 0.5
2013-12-01 03:00 | 11.631 | 4.0926 | 0.5
2013-12-01 03:15 | 11.649 | 4.153 | 0.5
2013-12-01 03:30 | 11.667 | 4.208 | 0.5
2013-12-01 03:45 | 11.681 | 4.2479 | 0.5
2013-12-01 04:00 | 11.691 | 4.2801 | 0.5
2013-12-01 04:15 | 11.698 | 4.303 | 0.5
2013-12-01 04:30 | 11.704 | 4.3153 | 0.5
2013-12-01 04:45 | 11.707 | 4.3212 | 0.5
2013-12-01 05:00 | 11.706 | 4.3226 | 0.5
2013-12-01 05:15 | 11.703 | 4.3151 | 0.5
2013-12-01 05:30 | 11.698 | 4.295 | 0.5
2013-12-01 05:45 | 11.694 | 4.2772 | 0.5
2013-12-01 06:00 | 11.685 | 4.2446 | 0.5
2013-12-01 06:15 | 11.677 | 4.2211 | 0.5
2013-12-01 06:30 | 11.671 | 4.2024 | 0.5
2013-12-01 06:45 | 11.665 | 4.1767 | 0.5
2013-12-01 07:00 | 11.658 | 4.1544 | 0.5
2013-12-01 07:15 | 11.65 | 4.1288 | 0.5
2013-12-01 07:30 | 11.643 | 4.1015 | 0.5
2013-12-01 07:45 | 11.637 | 4.0747 | 0.5
2013-12-01 08:00 | 11.629 | 4.0401 | 0.5
2013-12-01 08:15 | 11.622 | 4.0175 | 0.5
2013-12-01 08:30 | 11.617 | 4.0007 | 0.5
2013-12-01 08:45 | 11.613 | 3.9866 | 0.5
2013-12-01 09:00 | 11.608 | 3.9625 | 0.5
2013-12-01 09:15 | 11.601 | 3.9375 | 0.5
2013-12-01 09:30 | 11.592 | 3.903 | 0.5
2013-12-01 09:45 | 11.584 | 3.8727 | 0.5
2013-12-01 10:00 | 11.578 | 3.846 | 0.5
2013-12-01 10:15 | 11.571 | 3.817 | 0.5
2013-12-01 10:30 | 11.566 | 3.7912 | 0.5
2013-12-01 10:45 | 11.559 | 3.7682 | 0.5
2013-12-01 11:00 | 11.554 | 3.7387 | 0.5
2013-12-01 11:15 | 11.549 | 3.7143 | 0.5
2013-12-01 11:30 | 11.544 | 3.6865 | 0.5
2013-12-01 11:45 | 11.538 | 3.6624 | 0.5
2013-12-01 12:00 | 11.536 | 3.6565 | 0.5
2013-12-01 12:15 | 11.532 | 3.6384 | 0.5
2013-12-01 12:30 | 11.529 | 3.6255 | 0.5
2013-12-01 12:45 | 11.526 | 3.6066 | 0.5
2013-12-01 13:00 | 11.523 | 3.5908 | 0.5
2013-12-01 13:15 | 11.52 | 3.591 | 0.5
2013-12-01 13:30 | 11.517 | 3.5734 | 0.5
2013-12-01 13:45 | 11.516 | 3.5718 | 0.5
2013-12-01 14:00 | 11.514 | 3.5669 | 0.5
2013-12-01 14:15 | 11.508 | 3.5439 | 0.5
2013-12-01 14:30 | 11.505 | 3.5337 | 0.5
2013-12-01 14:45 | 11.502 | 3.5212 | 0.5
2013-12-01 15:00 | 11.499 | 3.505 | 0.5
2013-12-01 15:15 | 11.497 | 3.4961 | 0.5
2013-12-01 15:30 | 11.493 | 3.4759 | 0.5
2013-12-01 15:45 | 11.49 | 3.4801 | 0.5
2013-12-01 16:00 | 11.488 | 3.4766 | 0.5
2013-12-01 16:15 | 11.485 | 3.461 | 0.5
2013-12-01 16:30 | 11.484 | 3.4544 | 0.5
2013-12-01 16:45 | 11.476 | 3.4295 | 0.5
2013-12-01 17:00 | 11.472 | 3.4137 | 0.5
2013-12-01 17:15 | 11.47 | 3.4102 | 0.5
2013-12-01 17:30 | 11.469 | 3.4012 | 0.5
2013-12-01 17:45 | 11.466 | 3.391 | 0.5
2013-12-01 18:00 | 11.466 | 3.385 | 0.5
2013-12-01 18:15 | 11.463 | 3.3765 | 0.5
2013-12-01 18:30 | 11.463 | 3.3708 | 0.5
2013-12-01 18:45 | 11.462 | 3.3621 | 0.5
2013-12-01 19:00 | 11.463 | 3.3594 | 0.5
2013-12-01 19:15 | 11.463 | 3.3627 | 0.5
2013-12-01 19:30 | 11.464 | 3.3603 | 0.5
2013-12-01 19:45 | 11.466 | 3.3628 | 0.5
2013-12-01 20:00 | 11.469 | 3.3801 | 0.5
2013-12-01 20:15 | 11.467 | 3.3789 | 0.5
2013-12-01 20:30 | 11.469 | 3.3834 | 0.5
2013-12-01 20:45 | 11.469 | 3.3824 | 0.5
2013-12-01 21:00 | 11.466 | 3.3793 | 0.5
2013-12-01 21:15 | 11.463 | 3.3728 | 0.5
2013-12-01 21:30 | 11.462 | 3.3759 | 0.5
2013-12-01 21:45 | 11.462 | 3.3685 | 0.5
2013-12-01 22:00 | 11.457 | 3.3487 | 0.5
2013-12-01 22:15 | 11.462 | 3.3591 | 0.5
2013-12-01 22:30 | 11.457 | 3.3427 | 0.5
2013-12-01 22:45 | 11.455 | 3.3408 | 0.5
2013-12-01 23:00 | 11.452 | 3.3266 | 0.5
2013-12-01 23:15 | 11.451 | 3.3217 | 0.5
2013-12-01 23:30 | 11.448 | 3.3202 | 0.5
2013-12-01 23:45 | 11.443 | 3.3072 | 0.5
2013-12-02 | 11.44 | 3.2919 | 0.5
2013-12-02 00:15 | 11.439 | 3.2846 | 0.5
2013-12-02 00:30 | 11.433 | 3.2609 | 0.5
2013-12-02 00:45 | 11.43 | 3.2454 | 0.5
2013-12-02 01:00 | 11.43 | 3.2424 | 0.5
2013-12-02 01:15 | 11.427 | 3.2342 | 0.5
2013-12-02 01:30 | 11.425 | 3.2199 | 0.5
2013-12-02 01:45 | 11.424 | 3.221 | 0.5
2013-12-02 02:00 | 11.425 | 3.226 | 0.5
2013-12-02 02:15 | 11.431 | 3.2423 | 0.5
2013-12-02 02:30 | 11.433 | 3.2499 | 0.5
2013-12-02 02:45 | 11.43 | 3.2424 | 0.5
2013-12-02 03:00 | 11.427 | 3.2342 | 0.5
2013-12-02 03:15 | 11.427 | 3.2362 | 0.5
2013-12-02 03:30 | 11.425 | 3.2333 | 0.5
2013-12-02 03:45 | 11.424 | 3.2304 | 0.5
2013-12-02 04:00 | 11.422 | 3.2232 | 0.5
2013-12-02 04:15 | 11.422 | 3.2212 | 0.6
2013-12-02 04:30 | 11.419 | 3.217 | 0.6
2013-12-02 04:45 | 11.417 | 3.2141 | 0.6
2013-12-02 05:00 | 11.413 | 3.2003 | 0.6
2013-12-02 05:15 | 11.412 | 3.1964 | 0.6
2013-12-02 05:30 | 11.41 | 3.1895 | 0.6
2013-12-02 05:45 | 11.406 | 3.177 | 0.6
2013-12-02 06:00 | 11.406 | 3.1724 | 0.6
2013-12-02 06:15 | 11.401 | 3.1496 | 0.6
2013-12-02 06:30 | 11.401 | 3.1506 | 0.6
2013-12-02 06:45 | 11.398 | 3.1407 | 0.6
2013-12-02 07:00 | 11.397 | 3.1371 | 0.6
2013-12-02 07:15 | 11.397 | 3.1358 | 0.6
2013-12-02 07:30 | 11.396 | 3.1261 | 0.6
2013-12-02 07:45 | 11.396 | 3.1258 | 0.6
2013-12-02 08:00 | 11.394 | 3.1179 | 0.6
2013-12-02 08:15 | 11.392 | 3.108 | 0.6
2013-12-02 08:30 | 11.394 | 3.1119 | 0.6
2013-12-02 08:45 | 11.392 | 3.0962 | 0.6
2013-12-02 09:00 | 11.391 | 3.0946 | 0.6
2013-12-02 09:15 | 11.391 | 3.09 | 0.6
2013-12-02 09:30 | 11.391 | 3.0886 | 0.6
2013-12-02 09:45 | 11.392 | 3.0805 | 0.6
2013-12-02 10:00 | 11.391 | 3.0809 | 0.6
2013-12-02 10:15 | 11.389 | 3.079 | 0.6
2013-12-02 10:30 | 11.389 | 3.0666 | 0.6
2013-12-02 10:45 | 11.391 | 3.0621 | 0.6
2013-12-02 11:00 | 11.389 | 3.0448 | 0.6
2013-12-02 11:15 | 11.389 | 3.0391 | 0.6
2013-12-02 11:30 | 11.392 | 3.0497 | 0.6
2013-12-02 11:45 | 11.394 | 3.0512 | 0.6
2013-12-02 12:00 | 11.396 | 3.0544 | 0.6
2013-12-02 12:15 | 11.397 | 3.0506 | 0.6
2013-12-02 12:30 | 11.396 | 3.0524 | 0.6
2013-12-02 12:45 | 11.396 | 3.0497 | 0.6
2013-12-02 13:00 | 11.396 | 3.0467 | 0.6
2013-12-02 13:15 | 11.397 | 3.0543 | 0.6
2013-12-02 13:30 | 11.396 | 3.048 | 0.6
2013-12-02 13:45 | 11.396 | 3.041 | 0.6
2013-12-02 14:00 | 11.397 | 3.0419 | 0.6
2013-12-02 14:15 | 11.394 | 3.0385 | 0.6
2013-12-02 14:30 | 11.396 | 3.045 | 0.6
2013-12-02 14:45 | 11.397 | 3.0436 | 0.6
2013-12-02 15:00 | 11.398 | 3.0512 | 0.6
2013-12-02 15:15 | 11.396 | 3.043 | 0.6
2013-12-02 15:30 | 11.396 | 3.0403 | 0.6
2013-12-02 15:45 | 11.397 | 3.0389 | 0.6
2013-12-02 16:00 | 11.396 | 3.0353 | 0.6
2013-12-02 16:15 | 11.397 | 3.0443 | 0.6
2013-12-02 16:30 | 11.398 | 3.0462 | 0.6
2013-12-02 16:45 | 11.4 | 3.0504 | 0.6
2013-12-02 17:00 | 11.401 | 3.046 | 0.6
2013-12-02 17:15 | 11.401 | 3.0437 | 0.6
2013-12-02 17:30 | 11.401 | 3.0497 | 0.6
2013-12-02 17:45 | 11.405 | 3.0652 | 0.6
2013-12-02 18:00 | 11.407 | 3.0721 | 0.6
2013-12-02 18:15 | 11.41 | 3.0866 | 0.6
2013-12-02 18:30 | 11.41 | 3.0792 | 0.6
2013-12-02 18:45 | 11.412 | 3.0888 | 0.6
2013-12-02 19:00 | 11.412 | 3.0905 | 0.6
2013-12-02 19:15 | 11.413 | 3.087 | 0.6
2013-12-02 19:30 | 11.417 | 3.1002 | 0.6
2013-12-02 19:45 | 11.417 | 3.0975 | 0.6
2013-12-02 20:00 | 11.417 | 3.0965 | 0.6
2013-12-02 20:15 | 11.419 | 3.093 | 0.6
2013-12-02 20:30 | 11.421 | 3.0925 | 0.6
2013-12-02 20:45 | 11.421 | 3.0942 | 0.6
2013-12-02 21:00 | 11.421 | 3.0912 | 0.6
2013-12-02 21:15 | 11.424 | 3.0997 | 0.6
2013-12-02 21:30 | 11.427 | 3.1045 | 0.6
2013-12-02 21:45 | 11.427 | 3.1102 | 0.6
2013-12-02 22:00 | 11.427 | 3.1068 | 0.6
2013-12-02 22:15 | 11.429 | 3.107 | 0.6
2013-12-02 22:30 | 11.429 | 3.1087 | 0.6
2013-12-02 22:45 | 11.427 | 3.1021 | 0.6
2013-12-02 23:00 | 11.427 | 3.0948 | 0.6
2013-12-02 23:15 | 11.43 | 3.1033 | 0.6
2013-12-02 23:30 | 11.429 | 3.0953 | 0.6
2013-12-02 23:45 | 11.429 | 3.0997 | 0.6
2013-12-03 | 11.43 | 3.0999 | 0.6
2013-12-03 00:15 | 11.43 | 3.0976 | 0.6
2013-12-03 00:30 | 11.43 | 3.0919 | 0.6
2013-12-03 00:45 | 11.429 | 3.0869 | 0.6
2013-12-03 01:00 | 11.429 | 3.0852 | 0.6
2013-12-03 01:15 | 11.429 | 3.0886 | 0.6
2013-12-03 01:30 | 11.43 | 3.0912 | 0.6
2013-12-03 01:45 | 11.43 | 3.0882 | 0.6
2013-12-03 02:00 | 11.43 | 3.0852 | 0.6
2013-12-03 02:15 | 11.429 | 3.0805 | 0.6
2013-12-03 02:30 | 11.429 | 3.0839 | 0.6
2013-12-03 02:45 | 11.429 | 3.0752 | 0.6
2013-12-03 03:00 | 11.43 | 3.0808 | 0.6
2013-12-03 03:15 | 11.431 | 3.0834 | 0.6
2013-12-03 03:30 | 11.43 | 3.0815 | 0.6
2013-12-03 03:45 | 11.433 | 3.093 | 0.6
2013-12-03 04:00 | 11.433 | 3.0947 | 0.6
2013-12-03 04:15 | 11.434 | 3.1037 | 0.6
2013-12-03 04:30 | 11.434 | 3.1013 | 0.6
2013-12-03 04:45 | 11.434 | 3.1063 | 0.6
2013-12-03 05:00 | 11.434 | 3.112 | 0.6
2013-12-03 05:15 | 11.433 | 3.1134 | 0.6
2013-12-03 05:30 | 11.434 | 3.1201 | 0.6
2013-12-03 05:45 | 11.433 | 3.1235 | 0.6
2013-12-03 06:00 | 11.431 | 3.1236 | 0.6
2013-12-03 06:15 | 11.43 | 3.1254 | 0.6
2013-12-03 06:30 | 11.43 | 3.1271 | 0.6
2013-12-03 06:45 | 11.429 | 3.1228 | 0.6
2013-12-03 07:00 | 11.427 | 3.1182 | 0.6
2013-12-03 07:15 | 11.425 | 3.1157 | 0.6
2013-12-03 07:30 | 11.427 | 3.1206 | 0.6
2013-12-03 07:45 | 11.427 | 3.1293 | 0.6
2013-12-03 08:00 | 11.427 | 3.1253 | 0.6
2013-12-03 08:15 | 11.427 | 3.128 | 0.6
2013-12-03 08:30 | 11.429 | 3.1382 | 0.6
2013-12-03 08:45 | 11.425 | 3.1227 | 0.6
2013-12-03 09:00 | 11.429 | 3.1349 | 0.6
2013-12-03 09:15 | 11.427 | 3.1316 | 0.6
2013-12-03 09:30 | 11.427 | 3.1333 | 0.6
2013-12-03 09:45 | 11.429 | 3.1365 | 0.6
2013-12-03 10:00 | 11.429 | 3.1402 | 0.6
2013-12-03 10:15 | 11.427 | 3.1387 | 0.6
2013-12-03 10:30 | 11.425 | 3.1335 | 0.6
2013-12-03 10:45 | 11.425 | 3.1392 | 0.6
2013-12-03 11:00 | 11.424 | 3.1399 | 0.6
2013-12-03 11:15 | 11.421 | 3.1314 | 0.6
2013-12-03 11:30 | 11.421 | 3.1337 | 0.7
2013-12-03 11:45 | 11.418 | 3.1279 | 0.7
2013-12-03 12:00 | 11.415 | 3.1228 | 0.7
2013-12-03 12:15 | 11.413 | 3.1149 | 0.7
2013-12-03 12:30 | 11.412 | 3.1082 | 0.7
2013-12-03 12:45 | 11.409 | 3.1058 | 0.7
2013-12-03 13:00 | 11.407 | 3.1002 | 0.7
2013-12-03 13:15 | 11.406 | 3.1046 | 0.7
2013-12-03 13:30 | 11.405 | 3.0977 | 0.7
2013-12-03 13:45 | 11.401 | 3.0859 | 0.7
2013-12-03 14:00 | 11.398 | 3.0747 | 0.7
2013-12-03 14:15 | 11.396 | 3.0621 | 0.7
2013-12-03 14:30 | 11.394 | 3.0596 | 0.7
2013-12-03 14:45 | 11.392 | 3.0617 | 0.7
2013-12-03 15:00 | 11.391 | 3.0688 | 0.7
2013-12-03 15:15 | 11.391 | 3.0799 | 0.7
2013-12-03 15:30 | 11.388 | 3.0677 | 0.7
2013-12-03 15:45 | 11.385 | 3.0622 | 0.7
2013-12-03 16:00 | 11.379 | 3.0469 | 0.7
2013-12-03 16:15 | 11.374 | 3.0268 | 0.7
2013-12-03 16:30 | 11.374 | 3.0281 | 0.7
2013-12-03 16:45 | 11.373 | 3.0359 | 0.7
2013-12-03 17:00 | 11.37 | 3.0278 | 0.7
2013-12-03 17:15 | 11.37 | 3.0167 | 0.7
2013-12-03 17:30 | 11.368 | 3.0121 | 0.7
2013-12-03 17:45 | 11.364 | 3.0067 | 0.7
2013-12-03 18:00 | 11.362 | 3.0039 | 0.7
2013-12-03 18:15 | 11.362 | 3.0062 | 0.7
2013-12-03 18:30 | 11.361 | 3.0066 | 0.7
2013-12-03 18:45 | 11.358 | 2.9974 | 0.7
2013-12-03 19:00 | 11.353 | 2.9827 | 0.7
2013-12-03 19:15 | 11.353 | 2.9854 | 0.8
2013-12-03 19:30 | 11.351 | 2.9741 | 0.8
2013-12-03 19:45 | 11.349 | 2.9676 | 0.8
2013-12-03 20:00 | 11.347 | 2.9583 | 0.8
2013-12-03 20:15 | 11.344 | 2.9518 | 0.8
2013-12-03 20:30 | 11.344 | 2.9522 | 0.8
2013-12-03 20:45 | 11.344 | 2.9575 | 0.8
2013-12-03 21:00 | 11.344 | 2.9585 | 0.8
2013-12-03 21:15 | 11.343 | 2.9596 | 0.8
2013-12-03 21:30 | 11.343 | 2.9626 | 0.8
2013-12-03 21:45 | 11.341 | 2.9644 | 0.8
2013-12-03 22:00 | 11.341 | 2.9665 | 0.8
2013-12-03 22:15 | 11.34 | 2.9709 | 0.8
2013-12-03 22:30 | 11.337 | 2.955 | 0.8
2013-12-03 22:45 | 11.334 | 2.9465 | 0.8
2013-12-03 23:00 | 11.332 | 2.942 | 0.8
2013-12-03 23:15 | 11.329 | 2.9368 | 0.8
2013-12-03 23:30 | 11.329 | 2.9418 | 0.8
2013-12-03 23:45 | 11.328 | 2.9416 | 0.8
2013-12-04 | 11.326 | 2.94 | 0.8
2013-12-04 00:15 | 11.325 | 2.9364 | 0.8
2013-12-04 00:30 | 11.322 | 2.9259 | 0.8
2013-12-04 00:45 | 11.322 | 2.9266 | 0.8
2013-12-04 01:00 | 11.319 | 2.9177 | 0.8
2013-12-04 01:15 | 11.319 | 2.9184 | 0.8
2013-12-04 01:30 | 11.319 | 2.9114 | 0.8
2013-12-04 01:45 | 11.318 | 2.9088 | 0.8
2013-12-04 02:00 | 11.316 | 2.9062 | 0.8
2013-12-04 02:15 | 11.316 | 2.9059 | 0.8
2013-12-04 02:30 | 11.318 | 2.9185 | 0.8
2013-12-04 02:45 | 11.318 | 2.9252 | 0.8
2013-12-04 03:00 | 11.318 | 2.9235 | 0.8
2013-12-04 03:15 | 11.318 | 2.9245 | 0.8
2013-12-04 03:30 | 11.316 | 2.92 | 0.9
2013-12-04 03:45 | 11.314 | 2.9151 | 0.9
2013-12-04 04:00 | 11.316 | 2.9243 | 0.9
2013-12-04 04:15 | 11.316 | 2.9287 | 0.9
2013-12-04 04:30 | 11.316 | 2.9294 | 0.9
2013-12-04 04:45 | 11.316 | 2.9327 | 0.9
2013-12-04 05:00 | 11.316 | 2.9381 | 0.9
2013-12-04 05:15 | 11.314 | 2.9345 | 0.9
2013-12-04 05:30 | 11.316 | 2.9401 | 0.9
2013-12-04 05:45 | 11.316 | 2.9434 | 0.9
2013-12-04 06:00 | 11.314 | 2.9399 | 0.9
2013-12-04 06:15 | 11.314 | 2.9416 | 0.9
2013-12-04 06:30 | 11.314 | 2.9432 | 0.9
2013-12-04 06:45 | 11.316 | 2.9471 | 0.9
2013-12-04 07:00 | 11.316 | 2.9495 | 0.9
2013-12-04 07:15 | 11.316 | 2.9555 | 0.9
2013-12-04 07:30 | 11.318 | 2.9661 | 0.9
2013-12-04 07:45 | 11.319 | 2.971 | 0.9
2013-12-04 08:00 | 11.319 | 2.971 | 0.9
2013-12-04 08:15 | 11.319 | 2.9744 | 0.9
2013-12-04 08:30 | 11.319 | 2.9791 | 0.9
2013-12-04 08:45 | 11.32 | 2.9814 | 0.9
2013-12-04 09:00 | 11.322 | 2.9842 | 0.9
2013-12-04 09:15 | 11.322 | 2.9879 | 0.9
2013-12-04 09:30 | 11.322 | 2.9896 | 0.9
2013-12-04 09:45 | 11.323 | 2.9915 | 0.9
2013-12-04 10:00 | 11.326 | 3 | 0.9
2013-12-04 10:15 | 11.326 | 2.9997 | 0.9
2013-12-04 10:30 | 11.328 | 3.0079 | 0.9
2013-12-04 10:45 | 11.329 | 3.0159 | 0.9
2013-12-04 11:00 | 11.331 | 3.0235 | 0.9
2013-12-04 11:15 | 11.334 | 3.035 | 0.9
2013-12-04 11:30 | 11.334 | 3.0367 | 0.9
2013-12-04 11:45 | 11.335 | 3.0403 | 0.9
2013-12-04 12:00 | 11.337 | 3.0485 | 0.9
2013-12-04 12:15 | 11.337 | 3.0502 | 0.9
2013-12-04 12:30 | 11.339 | 3.0641 | 0.9
2013-12-04 12:45 | 11.34 | 3.0714 | 0.9
2013-12-04 13:00 | 11.34 | 3.0691 | 0.9
2013-12-04 13:15 | 11.341 | 3.0724 | 0.9
2013-12-04 13:30 | 11.34 | 3.0714 | 0.9
2013-12-04 13:45 | 11.34 | 3.0771 | 0.9
2013-12-04 14:00 | 11.343 | 3.086 | 0.9
2013-12-04 14:15 | 11.343 | 3.091 | 0.9
2013-12-04 14:30 | 11.343 | 3.0927 | 0.9
2013-12-04 14:45 | 11.341 | 3.0915 | 0.9
2013-12-04 15:00 | 11.343 | 3.0967 | 0.9
2013-12-04 15:15 | 11.343 | 3.0974 | 0.9
2013-12-04 15:30 | 11.343 | 3.0994 | 0.9
2013-12-04 15:45 | 11.343 | 3.1007 | 0.9
2013-12-04 16:00 | 11.343 | 3.1007 | 0.9
2013-12-04 16:15 | 11.343 | 3.1048 | 0.9
2013-12-04 16:30 | 11.343 | 3.1078 | 0.9
2013-12-04 16:45 | 11.344 | 3.1114 | 0.9
2013-12-04 17:00 | 11.344 | 3.1127 | 0.9
2013-12-04 17:15 | 11.343 | 3.1091 | 0.9
2013-12-04 17:30 | 11.343 | 3.1115 | 0.9
2013-12-04 17:45 | 11.344 | 3.1194 | 0.9
2013-12-04 18:00 | 11.344 | 3.1235 | 0.9
2013-12-04 18:15 | 11.346 | 3.1314 | 0.9
2013-12-04 18:30 | 11.344 | 3.1258 | 0.9
2013-12-04 18:45 | 11.344 | 3.1275 | 0.9
2013-12-04 19:00 | 11.343 | 3.1239 | 0.9
2013-12-04 19:15 | 11.344 | 3.1268 | 0.9
2013-12-04 19:30 | 11.344 | 3.1335 | 0.9
2013-12-04 19:45 | 11.344 | 3.1332 | 0.9
2013-12-04 20:00 | 11.344 | 3.1328 | 0.9
2013-12-04 20:15 | 11.346 | 3.1371 | 0.9
2013-12-04 20:30 | 11.343 | 3.1219 | 0.9
2013-12-04 20:45 | 11.344 | 3.1288 | 0.9
2013-12-04 21:00 | 11.344 | 3.1268 | 0.9
2013-12-04 21:15 | 11.346 | 3.134 | 0.9
2013-12-04 21:30 | 11.349 | 3.1476 | 1
2013-12-04 21:45 | 11.349 | 3.1513 | 1
2013-12-04 22:00 | 11.351 | 3.1575 | 1
2013-12-04 22:15 | 11.351 | 3.1568 | 1
2013-12-04 22:30 | 11.349 | 3.1533 | 1
2013-12-04 22:45 | 11.347 | 3.145 | 1
2013-12-04 23:00 | 11.349 | 3.1492 | 1
2013-12-04 23:15 | 11.349 | 3.1479 | 1
2013-12-04 23:30 | 11.351 | 3.1598 | 1
2013-12-04 23:45 | 11.351 | 3.1605 | 0.9
2013-12-05 | 11.352 | 3.1638 | 0.9
2013-12-05 00:15 | 11.353 | 3.1697 | 0.9
2013-12-05 00:30 | 11.352 | 3.1614 | 0.9
2013-12-05 00:45 | 11.353 | 3.1654 | 0.9
2013-12-05 01:00 | 11.353 | 3.156 | 0.9
2013-12-05 01:15 | 11.353 | 3.153 | 0.9
2013-12-05 01:30 | 11.355 | 3.1602 | 0.9
2013-12-05 01:45 | 11.356 | 3.1668 | 0.9
2013-12-05 02:00 | 11.361 | 3.1896 | 1
2013-12-05 02:15 | 11.362 | 3.1936 | 1
2013-12-05 02:30 | 11.362 | 3.1942 | 1
2013-12-05 02:45 | 11.362 | 3.1989 | 1
2013-12-05 03:00 | 11.359 | 3.1878 | 1
2013-12-05 03:15 | 11.359 | 3.1851 | 1
2013-12-05 03:30 | 11.359 | 3.1831 | 1
2013-12-05 03:45 | 11.356 | 3.1736 | 1
2013-12-05 04:00 | 11.358 | 3.1815 | 1
2013-12-05 04:15 | 11.358 | 3.1818 | 1
2013-12-05 04:30 | 11.359 | 3.1851 | 1
2013-12-05 04:45 | 11.359 | 3.1854 | 1
2013-12-05 05:00 | 11.359 | 3.1894 | 1
2013-12-05 05:15 | 11.359 | 3.1935 | 1
2013-12-05 05:30 | 11.358 | 3.1929 | 1
2013-12-05 05:45 | 11.358 | 3.1905 | 1
2013-12-05 06:00 | 11.356 | 3.186 | 1
2013-12-05 06:15 | 11.356 | 3.1846 | 1
2013-12-05 06:30 | 11.353 | 3.1744 | 1
2013-12-05 06:45 | 11.353 | 3.1744 | 1
2013-12-05 07:00 | 11.352 | 3.1678 | 1
2013-12-05 07:15 | 11.352 | 3.1681 | 1
2013-12-05 07:30 | 11.351 | 3.1662 | 1
2013-12-05 07:45 | 11.351 | 3.1655 | 1
2013-12-05 08:00 | 11.349 | 3.1627 | 1
2013-12-05 08:15 | 11.349 | 3.1684 | 1
2013-12-05 08:30 | 11.346 | 3.1535 | 1
2013-12-05 08:45 | 11.346 | 3.1511 | 1
2013-12-05 09:00 | 11.344 | 3.1362 | 1
2013-12-05 09:15 | 11.341 | 3.1237 | 1
2013-12-05 09:30 | 11.341 | 3.122 | 1
2013-12-05 09:45 | 11.341 | 3.117 | 1
2013-12-05 10:00 | 11.343 | 3.1259 | 1
2013-12-05 10:15 | 11.343 | 3.1259 | 1
2013-12-05 10:30 | 11.344 | 3.1345 | 1.1
2013-12-05 10:45 | 11.344 | 3.1281 | 1.1
2013-12-05 11:00 | 11.343 | 3.1232 | 1.1
2013-12-05 11:15 | 11.343 | 3.1205 | 1.1
2013-12-05 11:30 | 11.34 | 3.106 | 1.1
2013-12-05 11:45 | 11.341 | 3.1066 | 1.1
2013-12-05 12:00 | 11.341 | 3.1009 | 1.1
2013-12-05 12:15 | 11.341 | 3.0995 | 1.1
2013-12-05 12:30 | 11.343 | 3.1044 | 1.1
2013-12-05 12:45 | 11.344 | 3.104 | 1.1
2013-12-05 13:00 | 11.346 | 3.1035 | 1.1
2013-12-05 13:15 | 11.346 | 3.0942 | 1.1
2013-12-05 13:30 | 11.346 | 3.0871 | 1.1
2013-12-05 13:45 | 11.347 | 3.0854 | 1.1
2013-12-05 14:00 | 11.349 | 3.0825 | 1.1
2013-12-05 14:15 | 11.355 | 3.0992 | 1.2
2013-12-05 14:30 | 11.356 | 3.1035 | 1.2
2013-12-05 14:45 | 11.358 | 3.1013 | 1.2
2013-12-05 15:00 | 11.361 | 3.1088 | 1.2
2013-12-05 15:15 | 11.362 | 3.1145 | 1.2
2013-12-05 15:30 | 11.362 | 3.1121 | 1.2
2013-12-05 15:45 | 11.365 | 3.1263 | 1.2
2013-12-05 16:00 | 11.365 | 3.1226 | 1.2
2013-12-05 16:15 | 11.365 | 3.1169 | 1.2
2013-12-05 16:30 | 11.365 | 3.1146 | 1.2
2013-12-05 16:45 | 11.364 | 3.1163 | 1.2
2013-12-05 17:00 | 11.364 | 3.1113 | 1.1
2013-12-05 17:15 | 11.367 | 3.1282 | 1.2
2013-12-05 17:30 | 11.367 | 3.1161 | 1.2
2013-12-05 17:45 | 11.364 | 3.1059 | 1.1
2013-12-05 18:00 | 11.365 | 3.1122 | 1.1
2013-12-05 18:15 | 11.362 | 3.0964 | 1.1
2013-12-05 18:30 | 11.367 | 3.1091 | 1.2
2013-12-05 18:45 | 11.367 | 3.1104 | 1.2
2013-12-05 19:00 | 11.365 | 3.1072 | 1.2
2013-12-05 19:15 | 11.367 | 3.1198 | 1.2
2013-12-05 19:30 | 11.367 | 3.1185 | 1.2
2013-12-05 19:45 | 11.367 | 3.1121 | 1.2
2013-12-05 20:00 | 11.365 | 3.1079 | 1.2
2013-12-05 20:15 | 11.362 | 3.1011 | 1.2
2013-12-05 20:30 | 11.362 | 3.1017 | 1.2
2013-12-05 20:45 | 11.364 | 3.1059 | 1.2
2013-12-05 21:00 | 11.364 | 3.1046 | 1.2
2013-12-05 21:15 | 11.362 | 3.0987 | 1.2
2013-12-05 21:30 | 11.361 | 3.0964 | 1.2
2013-12-05 21:45 | 11.362 | 3.0954 | 1.2
2013-12-05 22:00 | 11.364 | 3.1023 | 1.2
2013-12-05 22:15 | 11.364 | 3.1023 | 1.2
2013-12-05 22:30 | 11.365 | 3.1019 | 1.2
2013-12-05 22:45 | 11.368 | 3.1114 | 1.2
2013-12-05 23:00 | 11.368 | 3.1073 | 1.2
2013-12-05 23:15 | 11.372 | 3.1195 | 1.2
2013-12-05 23:30 | 11.373 | 3.1197 | 1.2
2013-12-05 23:45 | 11.374 | 3.119 | 1.2
2013-12-06 | 11.377 | 3.1265 | 1.2
2013-12-06 00:15 | 11.379 | 3.1317 | 1.2
2013-12-06 00:30 | 11.38 | 3.1336 | 1.2
2013-12-06 00:45 | 11.384 | 3.1478 | 1.2
2013-12-06 01:00 | 11.385 | 3.1453 | 1.2
2013-12-06 01:15 | 11.386 | 3.1483 | 1.2
2013-12-06 01:30 | 11.388 | 3.1595 | 1.2
2013-12-06 01:45 | 11.391 | 3.1667 | 1.2
2013-12-06 02:00 | 11.394 | 3.1769 | 1.2
2013-12-06 02:15 | 11.396 | 3.1831 | 1.2
2013-12-06 02:30 | 11.396 | 3.1831 | 1.2
2013-12-06 02:45 | 11.397 | 3.1834 | 1.2
2013-12-06 03:00 | 11.398 | 3.1836 | 1.2
2013-12-06 03:15 | 11.4 | 3.1889 | 1.2
2013-12-06 03:30 | 11.4 | 3.1879 | 1.2
2013-12-06 03:45 | 11.401 | 3.1925 | 1.2
2013-12-06 04:00 | 11.401 | 3.1962 | 1.2
2013-12-06 04:15 | 11.401 | 3.1935 | 1.2
2013-12-06 04:30 | 11.403 | 3.2017 | 1.2
2013-12-06 04:45 | 11.403 | 3.2041 | 1.2
2013-12-06 05:00 | 11.403 | 3.2031 | 1.2
2013-12-06 05:15 | 11.403 | 3.2051 | 1.1
2013-12-06 05:30 | 11.403 | 3.2027 | 1.1
2013-12-06 05:45 | 11.405 | 3.21 | 1.2
2013-12-06 06:00 | 11.403 | 3.2054 | 1.1
2013-12-06 06:15 | 11.405 | 3.2126 | 1.2
2013-12-06 06:30 | 11.405 | 3.2137 | 1.2
2013-12-06 06:45 | 11.405 | 3.2126 | 1.2
2013-12-06 07:00 | 11.405 | 3.2147 | 1.2
2013-12-06 07:15 | 11.405 | 3.214 | 1.2
2013-12-06 07:30 | 11.405 | 3.221 | 1.2
2013-12-06 07:45 | 11.405 | 3.2163 | 1.1
2013-12-06 08:00 | 11.406 | 3.222 | 1.2
2013-12-06 08:15 | 11.406 | 3.2206 | 1.2
2013-12-06 08:30 | 11.405 | 3.2183 | 1.2
2013-12-06 08:45 | 11.406 | 3.2203 | 1.2
2013-12-06 09:00 | 11.406 | 3.2159 | 1.2
2013-12-06 09:15 | 11.407 | 3.2098 | 1.2
2013-12-06 09:30 | 11.407 | 3.2138 | 1.2
2013-12-06 09:45 | 11.409 | 3.2207 | 1.2
2013-12-06 10:00 | 11.41 | 3.2177 | 1.2
2013-12-06 10:15 | 11.412 | 3.2229 | 1.2
2013-12-06 10:30 | 11.41 | 3.216 | 1.2
2013-12-06 10:45 | 11.41 | 3.2173 | 1.2
2013-12-06 11:00 | 11.413 | 3.2268 | 1.2
2013-12-06 11:15 | 11.413 | 3.2228 | 1.2
2013-12-06 11:30 | 11.412 | 3.2175 | 1.2
2013-12-06 11:45 | 11.412 | 3.2142 | 1.2
2013-12-06 12:00 | 11.412 | 3.2199 | 1.2
2013-12-06 12:15 | 11.412 | 3.2222 | 1.2
2013-12-06 12:30 | 11.412 | 3.2222 | 1.2
2013-12-06 12:45 | 11.412 | 3.2259 | 1.2
2013-12-06 13:00 | 11.41 | 3.2237 | 1.2
2013-12-06 13:15 | 11.409 | 3.2221 | 1.2
2013-12-06 13:30 | 11.407 | 3.2165 | 1.2
2013-12-06 13:45 | 11.406 | 3.2129 | 1.2
2013-12-06 14:00 | 11.405 | 3.2126 | 1.2
2013-12-06 14:15 | 11.403 | 3.2108 | 1.2
2013-12-06 14:30 | 11.403 | 3.2135 | 1.2
2013-12-06 14:45 | 11.401 | 3.2096 | 1.2
2013-12-06 15:00 | 11.403 | 3.2155 | 1.3
2013-12-06 15:15 | 11.4 | 3.2107 | 1.3
2013-12-06 15:30 | 11.398 | 3.2058 | 1.3
2013-12-06 15:45 | 11.398 | 3.2051 | 1.3
2013-12-06 16:00 | 11.397 | 3.2052 | 1.2
2013-12-06 16:15 | 11.396 | 3.2022 | 1.2
2013-12-06 16:30 | 11.394 | 3.199 | 1.2
2013-12-06 16:45 | 11.396 | 3.2079 | 1.3
2013-12-06 17:00 | 11.394 | 3.203 | 1.2
2013-12-06 17:15 | 11.394 | 3.2024 | 1.3
2013-12-06 17:30 | 11.392 | 3.1941 | 1.2
2013-12-06 17:45 | 11.392 | 3.1878 | 1.3
2013-12-06 18:00 | 11.392 | 3.1861 | 1.3
2013-12-06 18:15 | 11.392 | 3.1864 | 1.3
2013-12-06 18:30 | 11.391 | 3.1858 | 1.2
2013-12-06 18:45 | 11.394 | 3.1913 | 1.3
2013-12-06 19:00 | 11.394 | 3.1876 | 1.3
2013-12-06 19:15 | 11.394 | 3.1856 | 1.3
2013-12-06 19:30 | 11.392 | 3.1797 | 1.3
2013-12-06 19:45 | 11.394 | 3.1876 | 1.3
2013-12-06 20:00 | 11.394 | 3.1903 | 1.3
2013-12-06 20:15 | 11.394 | 3.188 | 1.3
2013-12-06 20:30 | 11.394 | 3.1863 | 1.3
2013-12-06 20:45 | 11.392 | 3.1821 | 1.3
2013-12-06 21:00 | 11.392 | 3.1827 | 1.3
2013-12-06 21:15 | 11.392 | 3.1821 | 1.3
2013-12-06 21:30 | 11.392 | 3.1817 | 1.3
2013-12-06 21:45 | 11.391 | 3.1768 | 1.3
2013-12-06 22:00 | 11.389 | 3.1719 | 1.3
2013-12-06 22:15 | 11.389 | 3.1762 | 1.3
2013-12-06 22:30 | 11.389 | 3.1776 | 1.3
2013-12-06 22:45 | 11.388 | 3.179 | 1.3
2013-12-06 23:00 | 11.388 | 3.181 | 1.3
2013-12-06 23:15 | 11.386 | 3.1761 | 1.3
2013-12-06 23:30 | 11.386 | 3.1801 | 1.3
2013-12-06 23:45 | 11.384 | 3.1712 | 1.3
2013-12-07 | 11.384 | 3.1736 | 1.3
2013-12-07 00:15 | 11.382 | 3.166 | 1.3
2013-12-07 00:30 | 11.38 | 3.1631 | 1.3
2013-12-07 00:45 | 11.38 | 3.1635 | 1.3
2013-12-07 01:00 | 11.379 | 3.1622 | 1.3
2013-12-07 01:15 | 11.38 | 3.1692 | 1.3
2013-12-07 01:30 | 11.377 | 3.1647 | 1.3
2013-12-07 01:45 | 11.377 | 3.1664 | 1.3
2013-12-07 02:00 | 11.376 | 3.1671 | 1.3
2013-12-07 02:15 | 11.374 | 3.1652 | 1.3
2013-12-07 02:30 | 11.372 | 3.1614 | 1.3
2013-12-07 02:45 | 11.368 | 3.1482 | 1.3
2013-12-07 03:00 | 11.367 | 3.1547 | 1.3
2013-12-07 03:15 | 11.365 | 3.1508 | 1.3
2013-12-07 03:30 | 11.362 | 3.1453 | 1.3
2013-12-07 03:45 | 11.362 | 3.1517 | 1.3
2013-12-07 04:00 | 11.359 | 3.1459 | 1.3
2013-12-07 04:15 | 11.358 | 3.1419 | 1.3
2013-12-07 04:30 | 11.356 | 3.1387 | 1.3
2013-12-07 04:45 | 11.353 | 3.1322 | 1.3
2013-12-07 05:00 | 11.352 | 3.1262 | 1.3
2013-12-07 05:15 | 11.351 | 3.1186 | 1.3
2013-12-07 05:30 | 11.351 | 3.1166 | 1.3
2013-12-07 05:45 | 11.349 | 3.1107 | 1.3
2013-12-07 06:00 | 11.351 | 3.1209 | 1.4
2013-12-07 06:15 | 11.351 | 3.122 | 1.3
2013-12-07 06:30 | 11.351 | 3.122 | 1.3
2013-12-07 06:45 | 11.349 | 3.1194 | 1.3
2013-12-07 07:00 | 11.347 | 3.1112 | 1.3
2013-12-07 07:15 | 11.347 | 3.1092 | 1.3
2013-12-07 07:30 | 11.347 | 3.1078 | 1.3
2013-12-07 07:45 | 11.344 | 3.1 | 1.3
2013-12-07 08:00 | 11.347 | 3.1078 | 1.4
2013-12-07 08:15 | 11.347 | 3.1051 | 1.4
2013-12-07 08:30 | 11.347 | 3.1038 | 1.4
2013-12-07 08:45 | 11.347 | 3.1025 | 1.4
2013-12-07 09:00 | 11.346 | 3.0995 | 1.3
2013-12-07 09:15 | 11.347 | 3.1055 | 1.3
2013-12-07 09:30 | 11.349 | 3.1144 | 1.4
2013-12-07 09:45 | 11.349 | 3.112 | 1.4
2013-12-07 10:00 | 11.349 | 3.1097 | 1.4
2013-12-07 10:15 | 11.347 | 3.1015 | 1.4
2013-12-07 10:30 | 11.346 | 3.0995 | 1.4
2013-12-07 10:45 | 11.347 | 3.1048 | 1.4
2013-12-07 11:00 | 11.347 | 3.1055 | 1.4
2013-12-07 11:15 | 11.347 | 3.1068 | 1.4
2013-12-07 11:30 | 11.349 | 3.1117 | 1.4
2013-12-07 11:45 | 11.347 | 3.1058 | 1.4
2013-12-07 12:00 | 11.347 | 3.1051 | 1.4
2013-12-07 12:15 | 11.346 | 3.1029 | 1.4
2013-12-07 12:30 | 11.346 | 3.1015 | 1.4
2013-12-07 12:45 | 11.346 | 3.1029 | 1.4
2013-12-07 13:00 | 11.346 | 3.1045 | 1.4
2013-12-07 13:15 | 11.344 | 3.1007 | 1.4
2013-12-07 13:30 | 11.344 | 3.1027 | 1.4
2013-12-07 13:45 | 11.344 | 3.101 | 1.4
2013-12-07 14:00 | 11.343 | 3.0981 | 1.4
2013-12-07 14:15 | 11.341 | 3.0999 | 1.4
2013-12-07 14:30 | 11.34 | 3.0952 | 1.4
2013-12-07 14:45 | 11.34 | 3.0983 | 1.4
2013-12-07 15:00 | 11.34 | 3.1013 | 1.4
2013-12-07 15:15 | 11.337 | 3.0934 | 1.4
2013-12-07 15:30 | 11.337 | 3.0981 | 1.4
2013-12-07 15:45 | 11.335 | 3.0946 | 1.4
2013-12-07 16:00 | 11.334 | 3.0923 | 1.4
2013-12-07 16:15 | 11.334 | 3.0917 | 1.5
2013-12-07 16:30 | 11.331 | 3.0805 | 1.4
2013-12-07 16:45 | 11.331 | 3.0835 | 1.4
2013-12-07 17:00 | 11.329 | 3.0746 | 1.4
2013-12-07 17:15 | 11.329 | 3.0729 | 1.4
2013-12-07 17:30 | 11.329 | 3.0749 | 1.4
2013-12-07 17:45 | 11.329 | 3.0806 | 1.4
2013-12-07 18:00 | 11.329 | 3.0809 | 1.4
2013-12-07 18:15 | 11.329 | 3.0742 | 1.4
2013-12-07 18:30 | 11.329 | 3.0783 | 1.4
2013-12-07 18:45 | 11.328 | 3.079 | 1.4
2013-12-07 19:00 | 11.328 | 3.0767 | 1.4
2013-12-07 19:15 | 11.329 | 3.0809 | 1.4
2013-12-07 19:30 | 11.329 | 3.0779 | 1.4
2013-12-07 19:45 | 11.328 | 3.081 | 1.4
2013-12-07 20:00 | 11.328 | 3.0746 | 1.4
2013-12-07 20:15 | 11.328 | 3.072 | 1.4
2013-12-07 20:30 | 11.328 | 3.0659 | 1.4
2013-12-07 20:45 | 11.326 | 3.0594 | 1.4
2013-12-07 21:00 | 11.328 | 3.0629 | 1.4
2013-12-07 21:15 | 11.328 | 3.0632 | 1.4
2013-12-07 21:30 | 11.329 | 3.0662 | 1.4
2013-12-07 21:45 | 11.329 | 3.0729 | 1.4
2013-12-07 22:00 | 11.329 | 3.0806 | 1.4
2013-12-07 22:15 | 11.329 | 3.0769 | 1.4
2013-12-07 22:30 | 11.329 | 3.0695 | 1.4
2013-12-07 22:45 | 11.326 | 3.059 | 1.4
2013-12-07 23:00 | 11.323 | 3.0445 | 1.4
2013-12-07 23:15 | 11.323 | 3.0445 | 1.4
2013-12-07 23:30 | 11.325 | 3.0511 | 1.4
2013-12-07 23:45 | 11.325 | 3.0487 | 1.4
2013-12-08 | 11.325 | 3.045 | 1.4
2013-12-08 00:15 | 11.325 | 3.0447 | 1.4
2013-12-08 00:30 | 11.325 | 3.047 | 1.4
2013-12-08 00:45 | 11.325 | 3.0444 | 1.4
2013-12-08 01:00 | 11.326 | 3.0483 | 1.5
2013-12-08 01:15 | 11.325 | 3.0423 | 1.5
2013-12-08 01:30 | 11.325 | 3.0467 | 1.5
2013-12-08 01:45 | 11.323 | 3.0405 | 1.5
2013-12-08 02:00 | 11.323 | 3.0358 | 1.5
2013-12-08 02:15 | 11.325 | 3.0437 | 1.5
2013-12-08 02:30 | 11.322 | 3.0345 | 1.5
2013-12-08 02:45 | 11.32 | 3.0326 | 1.5
2013-12-08 03:00 | 11.322 | 3.0419 | 1.5
2013-12-08 03:15 | 11.32 | 3.038 | 1.5
2013-12-08 03:30 | 11.32 | 3.0373 | 1.5
2013-12-08 03:45 | 11.318 | 3.0365 | 1.5
2013-12-08 04:00 | 11.316 | 3.0299 | 1.5
2013-12-08 04:15 | 11.316 | 3.0292 | 1.5
2013-12-08 04:30 | 11.314 | 3.0227 | 1.5
2013-12-08 04:45 | 11.313 | 3.0194 | 1.5
2013-12-08 05:00 | 11.311 | 3.0102 | 1.5
2013-12-08 05:15 | 11.311 | 3.0132 | 1.5
2013-12-08 05:30 | 11.311 | 3.0138 | 1.5
2013-12-08 05:45 | 11.311 | 3.0132 | 1.5
2013-12-08 06:00 | 11.313 | 3.0207 | 1.5
2013-12-08 06:15 | 11.311 | 3.0108 | 1.5
2013-12-08 06:30 | 11.311 | 3.0058 | 1.5
2013-12-08 06:45 | 11.311 | 2.9994 | 1.5
2013-12-08 07:00 | 11.31 | 3.0002 | 1.5
2013-12-08 07:15 | 11.31 | 3.0005 | 1.5
2013-12-08 07:30 | 11.313 | 3.005 | 1.5
2013-12-08 07:45 | 11.313 | 3.008 | 1.5
2013-12-08 08:00 | 11.313 | 3.0077 | 1.5
2013-12-08 08:15 | 11.311 | 3.0038 | 1.5
2013-12-08 08:30 | 11.314 | 3.015 | 1.5
2013-12-08 08:45 | 11.314 | 3.0156 | 1.6
2013-12-08 09:00 | 11.314 | 3.02 | 1.6
2013-12-08 09:15 | 11.311 | 3.0098 | 1.5
2013-12-08 09:30 | 11.313 | 3.0144 | 1.6
2013-12-08 09:45 | 11.313 | 3.012 | 1.6
2013-12-08 10:00 | 11.311 | 3.0051 | 1.6
2013-12-08 10:15 | 11.311 | 3.0091 | 1.6
2013-12-08 10:30 | 11.311 | 3.0085 | 1.5
2013-12-08 10:45 | 11.311 | 3.0071 | 1.5
2013-12-08 11:00 | 11.313 | 3.0177 | 1.5
2013-12-08 11:15 | 11.311 | 3.0128 | 1.5
2013-12-08 11:30 | 11.313 | 3.0201 | 1.5
2013-12-08 11:45 | 11.313 | 3.0211 | 1.5
2013-12-08 12:00 | 11.313 | 3.0204 | 1.5
2013-12-08 12:15 | 11.311 | 3.0175 | 1.5
2013-12-08 12:30 | 11.311 | 3.0205 | 1.5
2013-12-08 12:45 | 11.311 | 3.0226 | 1.5
2013-12-08 13:00 | 11.314 | 3.0304 | 1.6
2013-12-08 13:15 | 11.311 | 3.0256 | 1.5
2013-12-08 13:30 | 11.311 | 3.0303 | 1.6
2013-12-08 13:45 | 11.311 | 3.0373 | 1.6
2013-12-08 14:00 | 11.313 | 3.0472 | 1.6
2013-12-08 14:15 | 11.311 | 3.045 | 1.6
2013-12-08 14:30 | 11.31 | 3.0464 | 1.6
2013-12-08 14:45 | 11.308 | 3.0429 | 1.6
2013-12-08 15:00 | 11.307 | 3.0473 | 1.6
2013-12-08 15:15 | 11.306 | 3.0521 | 1.5
2013-12-08 15:30 | 11.304 | 3.0479 | 1.5
2013-12-08 15:45 | 11.304 | 3.0505 | 1.5
2013-12-08 16:00 | 11.301 | 3.0471 | 1.5
2013-12-08 16:15 | 11.299 | 3.0418 | 1.5
2013-12-08 16:30 | 11.298 | 3.0419 | 1.5
2013-12-08 16:45 | 11.298 | 3.0419 | 1.5
2013-12-08 17:00 | 11.295 | 3.0321 | 1.5
2013-12-08 17:15 | 11.295 | 3.0384 | 1.5
2013-12-08 17:30 | 11.295 | 3.0351 | 1.5
2013-12-08 17:45 | 11.295 | 3.0354 | 1.5
2013-12-08 18:00 | 11.293 | 3.0289 | 1.5
2013-12-08 18:15 | 11.292 | 3.0259 | 1.5
2013-12-08 18:30 | 11.292 | 3.0276 | 1.5
2013-12-08 18:45 | 11.292 | 3.0263 | 1.5
2013-12-08 19:00 | 11.292 | 3.0266 | 1.5
2013-12-08 19:15 | 11.29 | 3.0217 | 1.5
2013-12-08 19:30 | 11.29 | 3.0187 | 1.5
2013-12-08 19:45 | 11.29 | 3.0183 | 1.5
2013-12-08 20:00 | 11.289 | 3.0121 | 1.5
2013-12-08 20:15 | 11.289 | 3.0117 | 1.5
2013-12-08 20:30 | 11.289 | 3.0094 | 1.5
2013-12-08 20:45 | 11.289 | 3.0104 | 1.5
2013-12-08 21:00 | 11.289 | 3.0131 | 1.5
2013-12-08 21:15 | 11.287 | 3.0041 | 1.5
2013-12-08 21:30 | 11.287 | 3.0058 | 1.5
2013-12-08 21:45 | 11.287 | 3.0068 | 1.5
2013-12-08 22:00 | 11.285 | 2.9993 | 1.5
2013-12-08 22:15 | 11.285 | 3.0009 | 1.5
2013-12-08 22:30 | 11.283 | 2.9967 | 1.5
2013-12-08 22:45 | 11.281 | 2.9915 | 1.5
2013-12-08 23:00 | 11.281 | 2.9952 | 1.5
2013-12-08 23:15 | 11.28 | 2.9946 | 1.5
2013-12-08 23:30 | 11.278 | 2.9937 | 1.5
2013-12-08 23:45 | 11.277 | 2.9921 | 1.5
2013-12-09 | 11.274 | 2.984 | 1.5
2013-12-09 00:15 | 11.273 | 2.982 | 1.5
2013-12-09 00:30 | 11.271 | 2.9748 | 1.6
2013-12-09 00:45 | 11.269 | 2.9682 | 1.6
2013-12-09 01:00 | 11.268 | 2.9633 | 1.6
2013-12-09 01:15 | 11.268 | 2.9629 | 1.6
2013-12-09 01:30 | 11.266 | 2.9564 | 1.6
2013-12-09 01:45 | 11.265 | 2.9551 | 1.6
2013-12-09 02:00 | 11.265 | 2.9551 | 1.6
2013-12-09 02:15 | 11.265 | 2.9551 | 1.6
2013-12-09 02:30 | 11.263 | 2.9505 | 1.6
2013-12-09 02:45 | 11.263 | 2.9495 | 1.6
2013-12-09 03:00 | 11.262 | 2.9496 | 1.6
2013-12-09 03:15 | 11.26 | 2.9444 | 1.6
2013-12-09 03:30 | 11.259 | 2.9394 | 1.6
2013-12-09 03:45 | 11.259 | 2.9408 | 1.6
2013-12-09 04:00 | 11.259 | 2.9431 | 1.6
2013-12-09 04:15 | 11.256 | 2.9329 | 1.6
2013-12-09 04:30 | 11.257 | 2.9369 | 1.6
2013-12-09 04:45 | 11.256 | 2.9346 | 1.6
2013-12-09 05:00 | 11.254 | 2.9277 | 1.6
2013-12-09 05:15 | 11.254 | 2.9307 | 1.6
2013-12-09 05:30 | 11.253 | 2.9298 | 1.6
2013-12-09 05:45 | 11.252 | 2.9259 | 1.6
2013-12-09 06:00 | 11.252 | 2.9295 | 1.6
2013-12-09 06:15 | 11.25 | 2.9223 | 1.6
2013-12-09 06:30 | 11.248 | 2.9151 | 1.6
2013-12-09 06:45 | 11.247 | 2.9088 | 1.6
2013-12-09 07:00 | 11.245 | 2.9029 | 1.6
2013-12-09 07:15 | 11.245 | 2.9059 | 1.6
2013-12-09 07:30 | 11.245 | 2.9069 | 1.6
2013-12-09 07:45 | 11.245 | 2.9079 | 1.6
2013-12-09 08:00 | 11.244 | 2.9053 | 1.6
2013-12-09 08:15 | 11.242 | 2.8991 | 1.6
2013-12-09 08:30 | 11.242 | 2.9024 | 1.6
2013-12-09 08:45 | 11.241 | 2.8968 | 1.6
2013-12-09 09:00 | 11.24 | 2.8915 | 1.6
2013-12-09 09:15 | 11.238 | 2.8829 | 1.6
2013-12-09 09:30 | 11.236 | 2.8764 | 1.6
2013-12-09 09:45 | 11.236 | 2.8757 | 1.6
2013-12-09 10:00 | 11.236 | 2.877 | 1.6
2013-12-09 10:15 | 11.236 | 2.8777 | 1.6
2013-12-09 10:30 | 11.236 | 2.876 | 1.6
2013-12-09 10:45 | 11.235 | 2.8744 | 1.6
2013-12-09 11:00 | 11.233 | 2.8679 | 1.6
2013-12-09 11:15 | 11.235 | 2.8697 | 1.7
2013-12-09 11:30 | 11.232 | 2.8592 | 1.6
2013-12-09 11:45 | 11.232 | 2.8565 | 1.6
2013-12-09 12:00 | 11.232 | 2.8629 | 1.7
2013-12-09 12:15 | 11.232 | 2.8696 | 1.7
2013-12-09 12:30 | 11.232 | 2.8723 | 1.6
2013-12-09 12:45 | 11.232 | 2.8763 | 1.6
2013-12-09 13:00 | 11.23 | 2.8698 | 1.6
2013-12-09 13:15 | 11.227 | 2.8663 | 1.6
2013-12-09 13:30 | 11.224 | 2.8618 | 1.6
2013-12-09 13:45 | 11.221 | 2.858 | 1.6
2013-12-09 14:00 | 11.22 | 2.8581 | 1.6
2013-12-09 14:15 | 11.217 | 2.8519 | 1.6
2013-12-09 14:30 | 11.215 | 2.8537 | 1.7
2013-12-09 14:45 | 11.212 | 2.8486 | 1.6
2013-12-09 15:00 | 11.211 | 2.852 | 1.6
2013-12-09 15:15 | 11.209 | 2.8542 | 1.7
2013-12-09 15:30 | 11.208 | 2.8532 | 1.7
2013-12-09 15:45 | 11.205 | 2.8461 | 1.7
2013-12-09 16:00 | 11.202 | 2.8416 | 1.7
2013-12-09 16:15 | 11.199 | 2.8354 | 1.7
2013-12-09 16:30 | 11.197 | 2.8302 | 1.7
2013-12-09 16:45 | 11.194 | 2.823 | 1.7
2013-12-09 17:00 | 11.193 | 2.8224 | 1.7
2013-12-09 17:15 | 11.191 | 2.8189 | 1.7
2013-12-09 17:30 | 11.19 | 2.8109 | 1.7
2013-12-09 17:45 | 11.188 | 2.8074 | 1.7
2013-12-09 18:00 | 11.187 | 2.8068 | 1.7
2013-12-09 18:15 | 11.186 | 2.8035 | 1.7
2013-12-09 18:30 | 11.187 | 2.8095 | 1.7
2013-12-09 18:45 | 11.184 | 2.803 | 1.7
2013-12-09 19:00 | 11.184 | 2.8103 | 1.7
2013-12-09 19:15 | 11.182 | 2.8041 | 1.7
2013-12-09 19:30 | 11.181 | 2.7998 | 1.7
2013-12-09 19:45 | 11.179 | 2.7933 | 1.7
2013-12-09 20:00 | 11.176 | 2.7861 | 1.7
2013-12-09 20:15 | 11.176 | 2.7878 | 1.7
2013-12-09 20:30 | 11.175 | 2.7889 | 1.7
2013-12-09 20:45 | 11.175 | 2.7942 | 1.7
2013-12-09 21:00 | 11.174 | 2.7973 | 1.7
2013-12-09 21:15 | 11.172 | 2.7954 | 1.7
2013-12-09 21:30 | 11.17 | 2.7936 | 1.7
2013-12-09 21:45 | 11.167 | 2.7891 | 1.7
2013-12-09 22:00 | 11.164 | 2.7809 | 1.7
2013-12-09 22:15 | 11.163 | 2.7783 | 1.7
2013-12-09 22:30 | 11.16 | 2.7712 | 1.7
2013-12-09 22:45 | 11.158 | 2.7689 | 1.7
2013-12-09 23:00 | 11.157 | 2.765 | 1.7
2013-12-09 23:15 | 11.155 | 2.7615 | 1.7
2013-12-09 23:30 | 11.155 | 2.7618 | 1.8
2013-12-09 23:45 | 11.153 | 2.7579 | 1.8
2013-12-10 | 11.153 | 2.7616 | 1.8
2013-12-10 00:15 | 11.151 | 2.7591 | 1.8
2013-12-10 00:30 | 11.149 | 2.7545 | 1.8
2013-12-10 00:45 | 11.148 | 2.7562 | 1.8
2013-12-10 01:00 | 11.145 | 2.7511 | 1.8
2013-12-10 01:15 | 11.143 | 2.7465 | 1.8
2013-12-10 01:30 | 11.142 | 2.7436 | 1.8
2013-12-10 01:45 | 11.139 | 2.7358 | 1.8
2013-12-10 02:00 | 11.137 | 2.7285 | 1.8
2013-12-10 02:15 | 11.136 | 2.7273 | 1.8
2013-12-10 02:30 | 11.136 | 2.7286 | 1.8
2013-12-10 02:45 | 11.134 | 2.7267 | 1.8
2013-12-10 03:00 | 11.133 | 2.7325 | 1.8
2013-12-10 03:15 | 11.131 | 2.7313 | 1.8
2013-12-10 03:30 | 11.131 | 2.732 | 1.8
2013-12-10 03:45 | 11.128 | 2.7298 | 1.8
2013-12-10 04:00 | 11.125 | 2.7244 | 1.8
2013-12-10 04:15 | 11.124 | 2.7258 | 1.8
2013-12-10 04:30 | 11.124 | 2.7378 | 1.8
2013-12-10 04:45 | 11.12 | 2.7304 | 1.8
2013-12-10 05:00 | 11.118 | 2.7296 | 1.8
2013-12-10 05:15 | 11.116 | 2.7223 | 1.8
2013-12-10 05:30 | 11.112 | 2.7136 | 1.8
2013-12-10 05:45 | 11.11 | 2.7127 | 1.8
2013-12-10 06:00 | 11.108 | 2.7075 | 1.8
2013-12-10 06:15 | 11.106 | 2.7036 | 1.8
2013-12-10 06:30 | 11.104 | 2.7017 | 1.8
2013-12-10 06:45 | 11.101 | 2.6936 | 1.8
2013-12-10 07:00 | 11.1 | 2.6966 | 1.8
2013-12-10 07:15 | 11.1 | 2.699 | 1.8
2013-12-10 07:30 | 11.097 | 2.6938 | 1.8
2013-12-10 07:45 | 11.095 | 2.6906 | 1.8
2013-12-10 08:00 | 11.092 | 2.6858 | 1.8
2013-12-10 08:15 | 11.092 | 2.6928 | 1.8
2013-12-10 08:30 | 11.089 | 2.689 | 1.8
2013-12-10 08:45 | 11.088 | 2.6871 | 1.8
2013-12-10 09:00 | 11.087 | 2.6831 | 1.8
2013-12-10 09:15 | 11.083 | 2.67 | 1.8
2013-12-10 09:30 | 11.082 | 2.6691 | 1.8
2013-12-10 09:45 | 11.08 | 2.6649 | 1.8
2013-12-10 10:00 | 11.08 | 2.6679 | 1.8
2013-12-10 10:15 | 11.08 | 2.6722 | 1.8
2013-12-10 10:30 | 11.079 | 2.6713 | 1.8
2013-12-10 10:45 | 11.077 | 2.6654 | 1.8
2013-12-10 11:00 | 11.077 | 2.6678 | 1.8
2013-12-10 11:15 | 11.075 | 2.6659 | 1.8
2013-12-10 11:30 | 11.073 | 2.6647 | 1.8
2013-12-10 11:45 | 11.073 | 2.6721 | 1.8
2013-12-10 12:00 | 11.071 | 2.6695 | 1.8
2013-12-10 12:15 | 11.068 | 2.6637 | 1.8
2013-12-10 12:30 | 11.065 | 2.6569 | 1.8
2013-12-10 12:45 | 11.063 | 2.6564 | 1.8
2013-12-10 13:00 | 11.061 | 2.6535 | 1.8
2013-12-10 13:15 | 11.059 | 2.6543 | 1.8
2013-12-10 13:30 | 11.056 | 2.6458 | 1.8
2013-12-10 13:45 | 11.054 | 2.6459 | 1.8
2013-12-10 14:00 | 11.05 | 2.6409 | 1.8
2013-12-10 14:15 | 11.049 | 2.6439 | 1.8
2013-12-10 14:30 | 11.047 | 2.6468 | 1.9
2013-12-10 14:45 | 11.044 | 2.643 | 1.9
2013-12-10 15:00 | 11.042 | 2.6428 | 1.9
2013-12-10 15:15 | 11.038 | 2.635 | 1.9
2013-12-10 15:30 | 11.034 | 2.6293 | 1.9
2013-12-10 15:45 | 11.031 | 2.6154 | 1.9
2013-12-10 16:00 | 11.028 | 2.6066 | 1.9
2013-12-10 16:15 | 11.023 | 2.5955 | 1.9
2013-12-10 16:30 | 11.021 | 2.59 | 1.9
2013-12-10 16:45 | 11.021 | 2.594 | 1.9
2013-12-10 17:00 | 11.017 | 2.5775 | 1.9
2013-12-10 17:15 | 11.014 | 2.571 | 1.9
2013-12-10 17:30 | 11.011 | 2.5672 | 1.9
2013-12-10 17:45 | 11.009 | 2.5704 | 1.8
2013-12-10 18:00 | 11.007 | 2.5695 | 1.8
2013-12-10 18:15 | 11.004 | 2.5613 | 1.8
2013-12-10 18:30 | 11.001 | 2.5558 | 1.8
2013-12-10 18:45 | 10.998 | 2.5473 | 1.8
2013-12-10 19:00 | 10.995 | 2.5479 | 1.8
2013-12-10 19:15 | 10.992 | 2.5427 | 1.8
2013-12-10 19:30 | 10.99 | 2.542 | 1.8
2013-12-10 19:45 | 10.989 | 2.5537 | 1.8
2013-12-10 20:00 | 10.984 | 2.5462 | 1.8
2013-12-10 20:15 | 10.981 | 2.5433 | 1.8
2013-12-10 20:30 | 10.978 | 2.5418 | 1.8
2013-12-10 20:45 | 10.974 | 2.5321 | 1.8
2013-12-10 21:00 | 10.969 | 2.5201 | 1.8
2013-12-10 21:15 | 10.966 | 2.5163 | 1.8
2013-12-10 21:30 | 10.965 | 2.5155 | 1.8
2013-12-10 21:45 | 10.962 | 2.5171 | 1.8
2013-12-10 22:00 | 10.96 | 2.5198 | 1.8
2013-12-10 22:15 | 10.956 | 2.5095 | 1.7
2013-12-10 22:30 | 10.953 | 2.5 | 1.7
2013-12-10 22:45 | 10.947 | 2.4825 | 1.7
2013-12-10 23:00 | 10.944 | 2.477 | 1.7
2013-12-10 23:15 | 10.939 | 2.468 | 1.7
2013-12-10 23:30 | 10.938 | 2.4677 | 1.7
2013-12-10 23:45 | 10.938 | 2.4658 | 1.7
2013-12-11 | 10.933 | 2.456 | 1.6
2013-12-11 00:15 | 10.929 | 2.4437 | 1.6
2013-12-11 00:30 | 10.927 | 2.4345 | 1.6
2013-12-11 00:45 | 10.924 | 2.4277 | 1.6
2013-12-11 01:00 | 10.92 | 2.4216 | 1.6
2013-12-11 01:15 | 10.92 | 2.4256 | 1.6
2013-12-11 01:30 | 10.917 | 2.4219 | 1.6
2013-12-11 01:45 | 10.914 | 2.4191 | 1.6
2013-12-11 02:00 | 10.91 | 2.4213 | 1.5
2013-12-11 02:15 | 10.903 | 2.3991 | 1.5
2013-12-11 02:30 | 10.9 | 2.3961 | 1.5
2013-12-11 02:45 | 10.894 | 2.3845 | 1.5
2013-12-11 03:00 | 10.888 | 2.3719 | 1.5
2013-12-11 03:15 | 10.885 | 2.3684 | 1.5
2013-12-11 03:30 | 10.881 | 2.3697 | 1.5
2013-12-11 03:45 | 10.877 | 2.3546 | 1.5
2013-12-11 04:00 | 10.87 | 2.3401 | 1.5
2013-12-11 04:15 | 10.867 | 2.3417 | 1.5
2013-12-11 04:30 | 10.86 | 2.3228 | 1.4
2013-12-11 04:45 | 10.855 | 2.3136 | 1.4
2013-12-11 05:00 | 10.849 | 2.3033 | 1.4
2013-12-11 05:15 | 10.844 | 2.2915 | 1.4
2013-12-11 05:30 | 10.837 | 2.2746 | 1.4
2013-12-11 05:45 | 10.834 | 2.2735 | 1.4
2013-12-11 06:00 | 10.828 | 2.2627 | 1.3
2013-12-11 06:15 | 10.828 | 2.2712 | 1.4
2013-12-11 06:30 | 10.824 | 2.2637 | 1.4
2013-12-11 06:45 | 10.816 | 2.2415 | 1.3
2013-12-11 07:00 | 10.811 | 2.2223 | 1.3
2013-12-11 07:15 | 10.806 | 2.2137 | 1.3
2013-12-11 07:30 | 10.801 | 2.1994 | 1.3
2013-12-11 07:45 | 10.8 | 2.2088 | 1.3
2013-12-11 08:00 | 10.797 | 2.1999 | 1.3
2013-12-11 08:15 | 10.791 | 2.1863 | 1.3
2013-12-11 08:30 | 10.789 | 2.1846 | 1.3
2013-12-11 08:45 | 10.783 | 2.175 | 1.3
2013-12-11 09:00 | 10.779 | 2.1604 | 1.3
2013-12-11 09:15 | 10.774 | 2.1468 | 1.3
2013-12-11 09:30 | 10.768 | 2.131 | 1.3
2013-12-11 09:45 | 10.762 | 2.1139 | 1.3
2013-12-11 10:00 | 10.759 | 2.1107 | 1.3
2013-12-11 10:15 | 10.756 | 2.1035 | 1.3
2013-12-11 10:30 | 10.755 | 2.1042 | 1.3
2013-12-11 10:45 | 10.75 | 2.092 | 1.3
2013-12-11 11:00 | 10.749 | 2.0976 | 1.3
2013-12-11 11:15 | 10.745 | 2.0897 | 1.3
2013-12-11 11:30 | 10.745 | 2.097 | 1.3
2013-12-11 11:45 | 10.738 | 2.0752 | 1.2
2013-12-11 12:00 | 10.734 | 2.0629 | 1.2
2013-12-11 12:15 | 10.733 | 2.0756 | 1.2
2013-12-11 12:30 | 10.728 | 2.0659 | 1.2
2013-12-11 12:45 | 10.725 | 2.059 | 1.2
2013-12-11 13:00 | 10.72 | 2.0514 | 1.1
2013-12-11 13:15 | 10.717 | 2.0467 | 1.1
2013-12-11 13:30 | 10.712 | 2.0336 | 1.1
2013-12-11 13:45 | 10.707 | 2.0254 | 1.1
2013-12-11 14:00 | 10.702 | 2.0078 | 1.1
2013-12-11 14:15 | 10.698 | 1.9976 | 1.1
2013-12-11 14:30 | 10.695 | 1.9893 | 1.1
2013-12-11 14:45 | 10.693 | 1.9887 | 1.2
2013-12-11 15:00 | 10.689 | 1.9808 | 1.2
2013-12-11 15:15 | 10.684 | 1.9725 | 1.1
2013-12-11 15:30 | 10.68 | 1.9648 | 1.1
2013-12-11 15:45 | 10.677 | 1.9573 | 1.1
2013-12-11 16:00 | 10.672 | 1.9406 | 1.1
2013-12-11 16:15 | 10.668 | 1.9276 | 1.1
2013-12-11 16:30 | 10.663 | 1.9137 | 1.1
2013-12-11 16:45 | 10.663 | 1.9155 | 1.1
2013-12-11 17:00 | 10.657 | 1.8978 | 1
2013-12-11 17:15 | 10.657 | 1.9008 | 1
2013-12-11 17:30 | 10.651 | 1.8875 | 1
2013-12-11 17:45 | 10.65 | 1.8871 | 1
2013-12-11 18:00 | 10.648 | 1.888 | 0.9
2013-12-11 18:15 | 10.646 | 1.8899 | 0.9
2013-12-11 18:30 | 10.641 | 1.8736 | 0.9
2013-12-11 18:45 | 10.638 | 1.8708 | 0.9
2013-12-11 19:00 | 10.636 | 1.8611 | 0.9
2013-12-11 19:15 | 10.63 | 1.841 | 0.8
2013-12-11 19:30 | 10.627 | 1.8343 | 0.8
2013-12-11 19:45 | 10.626 | 1.835 | 0.8
2013-12-11 20:00 | 10.627 | 1.8411 | 0.8
2013-12-11 20:15 | 10.624 | 1.8301 | 0.7
2013-12-11 20:30 | 10.626 | 1.8394 | 0.7
2013-12-11 20:45 | 10.624 | 1.834 | 0.7
2013-12-11 21:00 | 10.623 | 1.8273 | 0.7
2013-12-11 21:15 | 10.624 | 1.8367 | 0.7
2013-12-11 21:30 | 10.626 | 1.8436 | 0.7
2013-12-11 21:45 | 10.624 | 1.837 | 0.6
2013-12-11 22:00 | 10.622 | 1.8389 | 0.6
2013-12-11 22:15 | 10.623 | 1.8498 | 0.6
2013-12-11 22:30 | 10.618 | 1.8331 | 0.6
2013-12-11 22:45 | 10.618 | 1.8362 | 0.6
2013-12-11 23:00 | 10.613 | 1.8256 | 0.6
2013-12-11 23:15 | 10.613 | 1.8296 | 0.6
2013-12-11 23:30 | 10.611 | 1.8204 | 0.6
2013-12-11 23:45 | 10.605 | 1.7974 | 0.5
2013-12-12 | 10.603 | 1.7921 | 0.5
2013-12-12 00:15 | 10.599 | 1.7816 | 0.5
2013-12-12 00:30 | 10.599 | 1.7761 | 0.5
2013-12-12 00:45 | 10.597 | 1.7692 | 0.5
2013-12-12 01:00 | 10.594 | 1.7588 | 0.5
2013-12-12 01:15 | 10.59 | 1.7495 | 0.5
2013-12-12 01:30 | 10.59 | 1.7523 | 0.5
2013-12-12 01:45 | 10.587 | 1.7499 | 0.5
2013-12-12 02:00 | 10.585 | 1.7455 | 0.5
2013-12-12 02:15 | 10.581 | 1.7313 | 0.5
2013-12-12 02:30 | 10.578 | 1.7294 | 0.5
2013-12-12 02:45 | 10.578 | 1.7285 | 0.5
2013-12-12 03:00 | 10.575 | 1.722 | 0.5
2013-12-12 03:15 | 10.573 | 1.7116 | 0.5
2013-12-12 03:30 | 10.57 | 1.707 | 0.5
2013-12-12 03:45 | 10.569 | 1.7039 | 0.5
2013-12-12 04:00 | 10.566 | 1.6947 | 0.5
2013-12-12 04:15 | 10.566 | 1.6983 | 0.5
2013-12-12 04:30 | 10.563 | 1.6895 | 0.5
2013-12-12 04:45 | 10.561 | 1.6881 | 0.5
2013-12-12 05:00 | 10.561 | 1.6931 | 0.6
2013-12-12 05:15 | 10.56 | 1.6906 | 0.6
2013-12-12 05:30 | 10.556 | 1.6807 | 0.5
2013-12-12 05:45 | 10.556 | 1.6819 | 0.6
2013-12-12 06:00 | 10.551 | 1.6743 | 0.6
2013-12-12 06:15 | 10.549 | 1.6738 | 0.6
2013-12-12 06:30 | 10.548 | 1.6744 | 0.6
2013-12-12 06:45 | 10.545 | 1.6628 | 0.5
2013-12-12 07:00 | 10.542 | 1.6464 | 0.5
2013-12-12 07:15 | 10.537 | 1.6362 | 0.5
2013-12-12 07:30 | 10.536 | 1.6342 | 0.5
2013-12-12 07:45 | 10.536 | 1.6357 | 0.5
2013-12-12 08:00 | 10.537 | 1.6377 | 0.5
2013-12-12 08:15 | 10.535 | 1.6334 | 0.5
2013-12-12 08:30 | 10.533 | 1.6288 | 0.5
2013-12-12 08:45 | 10.531 | 1.6207 | 0.5
2013-12-12 09:00 | 10.531 | 1.6194 | 0.5
2013-12-12 09:15 | 10.528 | 1.6063 | 0.5
2013-12-12 09:30 | 10.527 | 1.6026 | 0.5
2013-12-12 09:45 | 10.525 | 1.5985 | 0.5
2013-12-12 10:00 | 10.527 | 1.604 | 0.5
2013-12-12 10:15 | 10.53 | 1.6123 | 0.5
2013-12-12 10:30 | 10.53 | 1.6089 | 0.5
2013-12-12 10:45 | 10.528 | 1.5973 | 0.5
2013-12-12 11:00 | 10.527 | 1.5896 | 0.5
2013-12-12 11:15 | 10.528 | 1.5909 | 0.6
2013-12-12 11:30 | 10.527 | 1.5869 | 0.6
2013-12-12 11:45 | 10.527 | 1.5872 | 0.6
2013-12-12 12:00 | 10.527 | 1.5943 | 0.6
2013-12-12 12:15 | 10.525 | 1.5866 | 0.6
2013-12-12 12:30 | 10.528 | 1.5972 | 0.7
2013-12-12 12:45 | 10.528 | 1.6 | 0.7
2013-12-12 13:00 | 10.525 | 1.5895 | 0.7
2013-12-12 13:15 | 10.524 | 1.585 | 0.7
2013-12-12 13:30 | 10.525 | 1.5886 | 0.8
2013-12-12 13:45 | 10.523 | 1.5785 | 0.8
2013-12-12 14:00 | 10.519 | 1.5682 | 0.8
2013-12-12 14:15 | 10.518 | 1.5612 | 0.8
2013-12-12 14:30 | 10.518 | 1.5624 | 0.8
2013-12-12 14:45 | 10.518 | 1.5667 | 0.8
2013-12-12 15:00 | 10.516 | 1.5593 | 0.8
2013-12-12 15:15 | 10.516 | 1.5547 | 0.8
2013-12-12 15:30 | 10.515 | 1.5584 | 0.8
2013-12-12 15:45 | 10.512 | 1.5453 | 0.8
2013-12-12 16:00 | 10.51 | 1.5375 | 0.8
2013-12-12 16:15 | 10.512 | 1.5395 | 0.8
2013-12-12 16:30 | 10.509 | 1.5257 | 0.8
2013-12-12 16:45 | 10.509 | 1.5188 | 0.8
2013-12-12 17:00 | 10.509 | 1.5227 | 0.8
2013-12-12 17:15 | 10.509 | 1.529 | 0.8
2013-12-12 17:30 | 10.509 | 1.5237 | 0.8
2013-12-12 17:45 | 10.51 | 1.5225 | 0.8
2013-12-12 18:00 | 10.507 | 1.5078 | 0.8
2013-12-12 18:15 | 10.506 | 1.503 | 0.8
2013-12-12 18:30 | 10.506 | 1.5027 | 0.8
2013-12-12 18:45 | 10.51 | 1.5082 | 0.8
2013-12-12 19:00 | 10.513 | 1.5099 | 0.8
2013-12-12 19:15 | 10.515 | 1.5151 | 0.8
2013-12-12 19:30 | 10.516 | 1.5127 | 0.8
2013-12-12 19:45 | 10.518 | 1.5143 | 0.8
2013-12-12 20:00 | 10.521 | 1.5232 | 0.8
2013-12-12 20:15 | 10.523 | 1.5255 | 0.8
2013-12-12 20:30 | 10.524 | 1.5237 | 0.8
2013-12-12 20:45 | 10.525 | 1.5196 | 0.8
2013-12-12 21:00 | 10.525 | 1.5109 | 0.8
2013-12-12 21:15 | 10.525 | 1.5046 | 0.8
2013-12-12 21:30 | 10.527 | 1.507 | 0.8
2013-12-12 21:45 | 10.53 | 1.51 | 0.8
2013-12-12 22:00 | 10.535 | 1.5194 | 0.8
2013-12-12 22:15 | 10.537 | 1.5221 | 0.8
2013-12-12 22:30 | 10.54 | 1.527 | 0.8
2013-12-12 22:45 | 10.543 | 1.5323 | 0.8
2013-12-12 23:00 | 10.548 | 1.5506 | 0.8
2013-12-12 23:15 | 10.549 | 1.5495 | 0.8
2013-12-12 23:30 | 10.554 | 1.5645 | 0.8
2013-12-12 23:45 | 10.558 | 1.5774 | 0.8
2013-12-13 | 10.56 | 1.5818 | 0.8
2013-12-13 00:15 | 10.563 | 1.589 | 0.8
2013-12-13 00:30 | 10.568 | 1.6042 | 0.8
2013-12-13 00:45 | 10.569 | 1.6126 | 0.8
2013-12-13 01:00 | 10.572 | 1.6299 | 0.8
2013-12-13 01:15 | 10.575 | 1.6394 | 0.8
2013-12-13 01:30 | 10.578 | 1.6535 | 0.8
2013-12-13 01:45 | 10.578 | 1.6581 | 0.8
2013-12-13 02:00 | 10.578 | 1.6617 | 0.8
2013-12-13 02:15 | 10.58 | 1.6663 | 0.8
2013-12-13 02:30 | 10.58 | 1.6706 | 0.8
2013-12-13 02:45 | 10.581 | 1.6792 | 0.8
2013-12-13 03:00 | 10.58 | 1.6769 | 0.8
2013-12-13 03:15 | 10.581 | 1.6819 | 0.8
2013-12-13 03:30 | 10.58 | 1.6821 | 0.8
2013-12-13 03:45 | 10.58 | 1.6852 | 0.8
2013-12-13 04:00 | 10.581 | 1.6923 | 0.8
2013-12-13 04:15 | 10.581 | 1.6956 | 0.8
2013-12-13 04:30 | 10.582 | 1.7072 | 0.9
2013-12-13 04:45 | 10.582 | 1.7079 | 0.9
2013-12-13 05:00 | 10.582 | 1.7138 | 0.9
2013-12-13 05:15 | 10.581 | 1.7103 | 0.9
2013-12-13 05:30 | 10.58 | 1.7102 | 0.9
2013-12-13 05:45 | 10.58 | 1.7116 | 0.9
2013-12-13 06:00 | 10.58 | 1.709 | 0.9
2013-12-13 06:15 | 10.58 | 1.7083 | 0.9
2013-12-13 06:30 | 10.58 | 1.7047 | 0.9
2013-12-13 06:45 | 10.578 | 1.7013 | 0.9
2013-12-13 07:00 | 10.58 | 1.7067 | 0.9
2013-12-13 07:15 | 10.581 | 1.7105 | 0.9
2013-12-13 07:30 | 10.582 | 1.7147 | 0.9
2013-12-13 07:45 | 10.582 | 1.7141 | 0.9
2013-12-13 08:00 | 10.584 | 1.7256 | 0.9
2013-12-13 08:15 | 10.584 | 1.7276 | 0.9
2013-12-13 08:30 | 10.585 | 1.7378 | 0.9
2013-12-13 08:45 | 10.589 | 1.7554 | 1
2013-12-13 09:00 | 10.589 | 1.7672 | 1
2013-12-13 09:15 | 10.59 | 1.7927 | 1
2013-12-13 09:30 | 10.59 | 1.8092 | 1
2013-12-13 09:45 | 10.59 | 1.8179 | 1
2013-12-13 10:00 | 10.589 | 1.8123 | 1
2013-12-13 10:15 | 10.584 | 1.8042 | 1
2013-12-13 10:30 | 10.58 | 1.7996 | 1
2013-12-13 10:45 | 10.58 | 1.8056 | 1
2013-12-13 11:00 | 10.581 | 1.824 | 1
2013-12-13 11:15 | 10.58 | 1.833 | 1
2013-12-13 11:30 | 10.578 | 1.8343 | 1
2013-12-13 11:45 | 10.576 | 1.8388 | 1
2013-12-13 12:00 | 10.575 | 1.8449 | 1
2013-12-13 12:15 | 10.573 | 1.8516 | 1
2013-12-13 12:30 | 10.572 | 1.8645 | 1
2013-12-13 12:45 | 10.57 | 1.865 | 1.1
2013-12-13 13:00 | 10.569 | 1.8722 | 1.1
2013-12-13 13:15 | 10.566 | 1.8789 | 1.1
2013-12-13 13:30 | 10.56 | 1.8739 | 1.1
2013-12-13 13:45 | 10.56 | 1.8942 | 1.1
2013-12-13 14:00 | 10.556 | 1.8974 | 1.1
2013-12-13 14:15 | 10.551 | 1.9035 | 1.1
2013-12-13 14:30 | 10.547 | 1.9059 | 1.1
2013-12-13 14:45 | 10.542 | 1.9116 | 1.2
2013-12-13 15:00 | 10.536 | 1.9026 | 1.2
2013-12-13 15:15 | 10.53 | 1.9108 | 1.2
2013-12-13 15:30 | 10.524 | 1.9052 | 1.2
2013-12-13 15:45 | 10.516 | 1.8909 | 1.2
2013-12-13 16:00 | 10.513 | 1.8988 | 1.2
2013-12-13 16:15 | 10.504 | 1.8877 | 1.2
2013-12-13 16:30 | 10.498 | 1.8809 | 1.2
2013-12-13 16:45 | 10.494 | 1.8809 | 1.2
2013-12-13 17:00 | 10.488 | 1.8696 | 1.2
2013-12-13 17:15 | 10.48 | 1.8476 | 1.2
2013-12-13 17:30 | 10.476 | 1.8519 | 1.2
2013-12-13 17:45 | 10.47 | 1.8427 | 1.2
2013-12-13 18:00 | 10.465 | 1.8404 | 1.2
2013-12-13 18:15 | 10.461 | 1.84 | 1.2
2013-12-13 18:30 | 10.457 | 1.8419 | 1.2
2013-12-13 18:45 | 10.45 | 1.8264 | 1.2
2013-12-13 19:00 | 10.446 | 1.8219 | 1.2
2013-12-13 19:15 | 10.44 | 1.812 | 1.2
2013-12-13 19:30 | 10.436 | 1.8104 | 1.3
2013-12-13 19:45 | 10.437 | 1.8218 | 1.3
2013-12-13 20:00 | 10.434 | 1.8222 | 1.3
2013-12-13 20:15 | 10.429 | 1.8147 | 1.3
2013-12-13 20:30 | 10.424 | 1.8133 | 1.3
2013-12-13 20:45 | 10.417 | 1.7974 | 1.3
2013-12-13 21:00 | 10.414 | 1.8022 | 1.3
2013-12-13 21:15 | 10.408 | 1.7931 | 1.3
2013-12-13 21:30 | 10.401 | 1.7814 | 1.3
2013-12-13 21:45 | 10.398 | 1.7819 | 1.3
2013-12-13 22:00 | 10.392 | 1.7707 | 1.3
2013-12-13 22:15 | 10.387 | 1.769 | 1.3
2013-12-13 22:30 | 10.381 | 1.76 | 1.3
2013-12-13 22:45 | 10.378 | 1.761 | 1.3
2013-12-13 23:00 | 10.372 | 1.7444 | 1.3
2013-12-13 23:15 | 10.366 | 1.7275 | 1.3
2013-12-13 23:30 | 10.363 | 1.7278 | 1.3
2013-12-13 23:45 | 10.359 | 1.7173 | 1.3
2013-12-14 | 10.356 | 1.7068 | 1.3
2013-12-14 00:15 | 10.353 | 1.6974 | 1.3
2013-12-14 00:30 | 10.35 | 1.6931 | 1.3
2013-12-14 00:45 | 10.348 | 1.6888 | 1.4
2013-12-14 01:00 | 10.347 | 1.6738 | 1.4
2013-12-14 01:15 | 10.347 | 1.6685 | 1.4
2013-12-14 01:30 | 10.344 | 1.6487 | 1.4
2013-12-14 01:45 | 10.342 | 1.6421 | 1.4
2013-12-14 02:00 | 10.344 | 1.6455 | 1.4
2013-12-14 02:15 | 10.344 | 1.6414 | 1.4
2013-12-14 02:30 | 10.348 | 1.6528 | 1.4
2013-12-14 02:45 | 10.348 | 1.6513 | 1.4
2013-12-14 03:00 | 10.348 | 1.6441 | 1.4
2013-12-14 03:15 | 10.351 | 1.6472 | 1.4
2013-12-14 03:30 | 10.353 | 1.6519 | 1.4
2013-12-14 03:45 | 10.354 | 1.6545 | 1.4
2013-12-14 04:00 | 10.356 | 1.6533 | 1.4
2013-12-14 04:15 | 10.359 | 1.6619 | 1.4
2013-12-14 04:30 | 10.36 | 1.6584 | 1.4
2013-12-14 04:45 | 10.362 | 1.6572 | 1.4
2013-12-14 05:00 | 10.366 | 1.6646 | 1.4
2013-12-14 05:15 | 10.368 | 1.6699 | 1.4
2013-12-14 05:30 | 10.372 | 1.6772 | 1.4
2013-12-14 05:45 | 10.375 | 1.6802 | 1.4
2013-12-14 06:00 | 10.38 | 1.6881 | 1.4
2013-12-14 06:15 | 10.381 | 1.687 | 1.4
2013-12-14 06:30 | 10.384 | 1.6995 | 1.4
2013-12-14 06:45 | 10.391 | 1.7203 | 1.4
2013-12-14 07:00 | 10.398 | 1.7378 | 1.4
2013-12-14 07:15 | 10.401 | 1.7393 | 1.4
2013-12-14 07:30 | 10.403 | 1.736 | 1.4
2013-12-14 07:45 | 10.404 | 1.7282 | 1.4
2013-12-14 08:00 | 10.407 | 1.7335 | 1.4
2013-12-14 08:15 | 10.411 | 1.7418 | 1.4
2013-12-14 08:30 | 10.416 | 1.7416 | 1.4
2013-12-14 08:45 | 10.42 | 1.7515 | 1.4
2013-12-14 09:00 | 10.424 | 1.7538 | 1.4
2013-12-14 09:15 | 10.425 | 1.7504 | 1.4
2013-12-14 09:30 | 10.431 | 1.7613 | 1.4
2013-12-14 09:45 | 10.432 | 1.7509 | 1.4
2013-12-14 10:00 | 10.436 | 1.7572 | 1.4
2013-12-14 10:15 | 10.438 | 1.7578 | 1.4
2013-12-14 10:30 | 10.441 | 1.7618 | 1.4
2013-12-14 10:45 | 10.444 | 1.767 | 1.4
2013-12-14 11:00 | 10.446 | 1.7762 | 1.4
2013-12-14 11:15 | 10.447 | 1.7822 | 1.4
2013-12-14 11:30 | 10.447 | 1.786 | 1.4
2013-12-14 11:45 | 10.449 | 1.795 | 1.4
2013-12-14 12:00 | 10.447 | 1.7957 | 1.4
2013-12-14 12:15 | 10.446 | 1.8047 | 1.5
2013-12-14 12:30 | 10.443 | 1.8128 | 1.4
2013-12-14 12:45 | 10.441 | 1.8111 | 1.4
2013-12-14 13:00 | 10.441 | 1.811 | 1.5
2013-12-14 13:15 | 10.44 | 1.8153 | 1.5
2013-12-14 13:30 | 10.436 | 1.8043 | 1.5
2013-12-14 13:45 | 10.432 | 1.7971 | 1.5
2013-12-14 14:00 | 10.434 | 1.8217 | 1.5
2013-12-14 14:15 | 10.432 | 1.8253 | 1.5
2013-12-14 14:30 | 10.432 | 1.8346 | 1.5
2013-12-14 14:45 | 10.432 | 1.8367 | 1.5
2013-12-14 15:00 | 10.428 | 1.8258 | 1.5
2013-12-14 15:15 | 10.426 | 1.8236 | 1.5
2013-12-14 15:30 | 10.425 | 1.8258 | 1.5
2013-12-14 15:45 | 10.426 | 1.8361 | 1.5
2013-12-14 16:00 | 10.426 | 1.8431 | 1.5
2013-12-14 16:15 | 10.428 | 1.8512 | 1.5
2013-12-14 16:30 | 10.429 | 1.8575 | 1.5
2013-12-14 16:45 | 10.431 | 1.8703 | 1.5
2013-12-14 17:00 | 10.431 | 1.8752 | 1.5
2013-12-14 17:15 | 10.434 | 1.8863 | 1.5
2013-12-14 17:30 | 10.436 | 1.8934 | 1.5
2013-12-14 17:45 | 10.438 | 1.9055 | 1.5
2013-12-14 18:00 | 10.44 | 1.9168 | 1.5
2013-12-14 18:15 | 10.441 | 1.9184 | 1.5
2013-12-14 18:30 | 10.444 | 1.9266 | 1.5
2013-12-14 18:45 | 10.446 | 1.9209 | 1.5
2013-12-14 19:00 | 10.447 | 1.9229 | 1.5
2013-12-14 19:15 | 10.45 | 1.9288 | 1.5
2013-12-14 19:30 | 10.455 | 1.9433 | 1.5
2013-12-14 19:45 | 10.461 | 1.9583 | 1.5
2013-12-14 20:00 | 10.464 | 1.9567 | 1.5
2013-12-14 20:15 | 10.469 | 1.9642 | 1.5
2013-12-14 20:30 | 10.471 | 1.9622 | 1.5
2013-12-14 20:45 | 10.476 | 1.9701 | 1.5
2013-12-14 21:00 | 10.483 | 1.9837 | 1.5
2013-12-14 21:15 | 10.488 | 1.9866 | 1.5
2013-12-14 21:30 | 10.494 | 1.9997 | 1.5
2013-12-14 21:45 | 10.5 | 2.0059 | 1.5
2013-12-14 22:00 | 10.506 | 2.017 | 1.5
2013-12-14 22:15 | 10.512 | 2.0288 | 1.5
2013-12-14 22:30 | 10.516 | 2.0289 | 1.5
2013-12-14 22:45 | 10.524 | 2.0428 | 1.5
2013-12-14 23:00 | 10.53 | 2.0505 | 1.5
2013-12-14 23:15 | 10.535 | 2.0541 | 1.5
2013-12-14 23:30 | 10.54 | 2.0574 | 1.5
2013-12-14 23:45 | 10.545 | 2.062 | 1.5
2013-12-15 | 10.551 | 2.0589 | 1.5
2013-12-15 00:15 | 10.557 | 2.0628 | 1.5
2013-12-15 00:30 | 10.561 | 2.0563 | 1.5
2013-12-15 00:45 | 10.568 | 2.0611 | 1.5
2013-12-15 01:00 | 10.575 | 2.0678 | 1.5
2013-12-15 01:15 | 10.58 | 2.0627 | 1.5
2013-12-15 01:30 | 10.587 | 2.0683 | 1.5
2013-12-15 01:45 | 10.593 | 2.0733 | 1.5
2013-12-15 02:00 | 10.599 | 2.0821 | 1.5
2013-12-15 02:15 | 10.605 | 2.0875 | 1.5
2013-12-15 02:30 | 10.611 | 2.0973 | 1.5
2013-12-15 02:45 | 10.615 | 2.0968 | 1.4
2013-12-15 03:00 | 10.618 | 2.094 | 1.4
2013-12-15 03:15 | 10.624 | 2.0912 | 1.4
2013-12-15 03:30 | 10.627 | 2.0836 | 1.4
2013-12-15 03:45 | 10.634 | 2.0993 | 1.5
2013-12-15 04:00 | 10.638 | 2.0993 | 1.5
2013-12-15 04:15 | 10.644 | 2.1017 | 1.4
2013-12-15 04:30 | 10.65 | 2.117 | 1.4
2013-12-15 04:45 | 10.653 | 2.1192 | 1.4
2013-12-15 05:00 | 10.657 | 2.124 | 1.4
2013-12-15 05:15 | 10.663 | 2.1391 | 1.5
2013-12-15 05:30 | 10.667 | 2.1394 | 1.5
2013-12-15 05:45 | 10.669 | 2.1404 | 1.5
2013-12-15 06:00 | 10.672 | 2.1434 | 1.5
2013-12-15 06:15 | 10.674 | 2.1444 | 1.5
2013-12-15 06:30 | 10.68 | 2.1553 | 1.5
2013-12-15 06:45 | 10.683 | 2.1612 | 1.5
2013-12-15 07:00 | 10.684 | 2.1607 | 1.5
2013-12-15 07:15 | 10.689 | 2.1671 | 1.5
2013-12-15 07:30 | 10.692 | 2.1705 | 1.5
2013-12-15 07:45 | 10.695 | 2.1758 | 1.5
2013-12-15 08:00 | 10.698 | 2.1818 | 1.5
2013-12-15 08:15 | 10.702 | 2.1875 | 1.5
2013-12-15 08:30 | 10.705 | 2.192 | 1.5
2013-12-15 08:45 | 10.708 | 2.1968 | 1.5
2013-12-15 09:00 | 10.712 | 2.2022 | 1.5
2013-12-15 09:15 | 10.714 | 2.197 | 1.5
2013-12-15 09:30 | 10.719 | 2.2041 | 1.5
2013-12-15 09:45 | 10.722 | 2.2002 | 1.5
2013-12-15 10:00 | 10.726 | 2.2014 | 1.5
2013-12-15 10:15 | 10.733 | 2.2106 | 1.5
2013-12-15 10:30 | 10.738 | 2.2123 | 1.5
2013-12-15 10:45 | 10.745 | 2.2219 | 1.5
2013-12-15 11:00 | 10.749 | 2.2233 | 1.5
2013-12-15 11:15 | 10.755 | 2.2309 | 1.5
2013-12-15 11:30 | 10.761 | 2.2401 | 1.5
2013-12-15 11:45 | 10.767 | 2.2472 | 1.5
2013-12-15 12:00 | 10.771 | 2.2477 | 1.5
2013-12-15 12:15 | 10.776 | 2.2575 | 1.5
2013-12-15 12:30 | 10.779 | 2.2575 | 1.5
2013-12-15 12:45 | 10.788 | 2.2783 | 1.5
2013-12-15 13:00 | 10.794 | 2.2919 | 1.5
2013-12-15 13:15 | 10.797 | 2.2946 | 1.5
2013-12-15 13:30 | 10.8 | 2.2977 | 1.5
2013-12-15 13:45 | 10.803 | 2.2998 | 1.5
2013-12-15 14:00 | 10.804 | 2.2957 | 1.5
2013-12-15 14:15 | 10.806 | 2.2943 | 1.5
2013-12-15 14:30 | 10.807 | 2.2902 | 1.5
2013-12-15 14:45 | 10.809 | 2.291 | 1.5
2013-12-15 15:00 | 10.813 | 2.2991 | 1.5
2013-12-15 15:15 | 10.815 | 2.2962 | 1.5
2013-12-15 15:30 | 10.816 | 2.2918 | 1.5
2013-12-15 15:45 | 10.816 | 2.2828 | 1.5
2013-12-15 16:00 | 10.818 | 2.2819 | 1.5
2013-12-15 16:15 | 10.822 | 2.2876 | 1.5
2013-12-15 16:30 | 10.824 | 2.284 | 1.5
2013-12-15 16:45 | 10.827 | 2.2871 | 1.5
2013-12-15 17:00 | 10.828 | 2.2815 | 1.5
2013-12-15 17:15 | 10.828 | 2.2715 | 1.5
2013-12-15 17:30 | 10.832 | 2.2755 | 1.5
2013-12-15 17:45 | 10.834 | 2.2713 | 1.5
2013-12-15 18:00 | 10.836 | 2.2684 | 1.5
2013-12-15 18:15 | 10.837 | 2.2585 | 1.5
2013-12-15 18:30 | 10.839 | 2.2545 | 1.5
2013-12-15 18:45 | 10.842 | 2.2546 | 1.5
2013-12-15 19:00 | 10.844 | 2.2451 | 1.5
2013-12-15 19:15 | 10.848 | 2.2491 | 1.5
2013-12-15 19:30 | 10.849 | 2.2411 | 1.5
2013-12-15 19:45 | 10.851 | 2.2377 | 1.5
2013-12-15 20:00 | 10.855 | 2.2391 | 1.5
2013-12-15 20:15 | 10.857 | 2.2382 | 1.5
2013-12-15 20:30 | 10.858 | 2.232 | 1.5
2013-12-15 20:45 | 10.86 | 2.2287 | 1.5
2013-12-15 21:00 | 10.863 | 2.2299 | 1.5
2013-12-15 21:15 | 10.863 | 2.2223 | 1.5
2013-12-15 21:30 | 10.865 | 2.2227 | 1.5
2013-12-15 21:45 | 10.866 | 2.2208 | 1.5
2013-12-15 22:00 | 10.867 | 2.2138 | 1.5
2013-12-15 22:15 | 10.867 | 2.2089 | 1.5
2013-12-15 22:30 | 10.869 | 2.2057 | 1.5
2013-12-15 22:45 | 10.867 | 2.1937 | 1.4
2013-12-15 23:00 | 10.87 | 2.1931 | 1.4
2013-12-15 23:15 | 10.87 | 2.187 | 1.4
2013-12-15 23:30 | 10.872 | 2.1925 | 1.4
2013-12-15 23:45 | 10.873 | 2.183 | 1.4
2013-12-16 | 10.875 | 2.1865 | 1.4
2013-12-16 00:15 | 10.875 | 2.1727 | 1.4
2013-12-16 00:30 | 10.873 | 2.1603 | 1.4
2013-12-16 00:45 | 10.875 | 2.1632 | 1.4
2013-12-16 01:00 | 10.875 | 2.1542 | 1.4
2013-12-16 01:15 | 10.878 | 2.1607 | 1.4
2013-12-16 01:30 | 10.878 | 2.1499 | 1.4
2013-12-16 01:45 | 10.878 | 2.1452 | 1.4
2013-12-16 02:00 | 10.878 | 2.1406 | 1.4
2013-12-16 02:15 | 10.878 | 2.1325 | 1.4
2013-12-16 02:30 | 10.879 | 2.1308 | 1.4
2013-12-16 02:45 | 10.881 | 2.1377 | 1.4
2013-12-16 03:00 | 10.882 | 2.1383 | 1.4
2013-12-16 03:15 | 10.882 | 2.1356 | 1.4
2013-12-16 03:30 | 10.884 | 2.1334 | 1.4
2013-12-16 03:45 | 10.882 | 2.1218 | 1.4
2013-12-16 04:00 | 10.882 | 2.1191 | 1.4
2013-12-16 04:15 | 10.881 | 2.1145 | 1.4
2013-12-16 04:30 | 10.882 | 2.1202 | 1.4
2013-12-16 04:45 | 10.884 | 2.1244 | 1.4
2013-12-16 05:00 | 10.884 | 2.1247 | 1.4
2013-12-16 05:15 | 10.884 | 2.117 | 1.4
2013-12-16 05:30 | 10.882 | 2.1051 | 1.4
2013-12-16 05:45 | 10.882 | 2.1057 | 1.4
2013-12-16 06:00 | 10.882 | 2.1004 | 1.4
2013-12-16 06:15 | 10.882 | 2.095 | 1.4
2013-12-16 06:30 | 10.884 | 2.1046 | 1.4
2013-12-16 06:45 | 10.881 | 2.0901 | 1.4
2013-12-16 07:00 | 10.884 | 2.0972 | 1.4
2013-12-16 07:15 | 10.884 | 2.0925 | 1.4
2013-12-16 07:30 | 10.882 | 2.0843 | 1.4
2013-12-16 07:45 | 10.882 | 2.0843 | 1.4
2013-12-16 08:00 | 10.884 | 2.0905 | 1.4
2013-12-16 08:15 | 10.884 | 2.0878 | 1.4
2013-12-16 08:30 | 10.884 | 2.0808 | 1.4
2013-12-16 08:45 | 10.882 | 2.0716 | 1.4
2013-12-16 09:00 | 10.882 | 2.0699 | 1.4
2013-12-16 09:15 | 10.881 | 2.0673 | 1.3
2013-12-16 09:30 | 10.882 | 2.0618 | 1.3
2013-12-16 09:45 | 10.882 | 2.0548 | 1.3
2013-12-16 10:00 | 10.882 | 2.0514 | 1.3
2013-12-16 10:15 | 10.881 | 2.0522 | 1.3
2013-12-16 10:30 | 10.882 | 2.0548 | 1.3
2013-12-16 10:45 | 10.884 | 2.059 | 1.3
2013-12-16 11:00 | 10.884 | 2.0573 | 1.3
2013-12-16 11:15 | 10.881 | 2.0415 | 1.3
2013-12-16 11:30 | 10.881 | 2.0411 | 1.3
2013-12-16 11:45 | 10.879 | 2.0336 | 1.3
2013-12-16 12:00 | 10.879 | 2.0282 | 1.3
2013-12-16 12:15 | 10.879 | 2.0235 | 1.3
2013-12-16 12:30 | 10.879 | 2.0252 | 1.3
2013-12-16 12:45 | 10.878 | 2.0142 | 1.3
2013-12-16 13:00 | 10.878 | 2.0122 | 1.3
2013-12-16 13:15 | 10.878 | 2.0102 | 1.3
2013-12-16 13:30 | 10.875 | 2.002 | 1.3
2013-12-16 13:45 | 10.875 | 1.9986 | 1.3
2013-12-16 14:00 | 10.873 | 1.9954 | 1.3
2013-12-16 14:15 | 10.873 | 1.9974 | 1.3
2013-12-16 14:30 | 10.87 | 1.9893 | 1.3
2013-12-16 14:45 | 10.872 | 1.9975 | 1.3
2013-12-16 15:00 | 10.867 | 1.9851 | 1.3
2013-12-16 15:15 | 10.867 | 1.9885 | 1.3
2013-12-16 15:30 | 10.865 | 1.9819 | 1.3
2013-12-16 15:45 | 10.863 | 1.9754 | 1.3
2013-12-16 16:00 | 10.858 | 1.9522 | 1.3
2013-12-16 16:15 | 10.855 | 1.9481 | 1.3
2013-12-16 16:30 | 10.854 | 1.9462 | 1.3
2013-12-16 16:45 | 10.851 | 1.9387 | 1.3
2013-12-16 17:00 | 10.849 | 1.9324 | 1.3
2013-12-16 17:15 | 10.845 | 1.914 | 1.3
2013-12-16 17:30 | 10.842 | 1.9065 | 1.3
2013-12-16 17:45 | 10.839 | 1.8953 | 1.3
2013-12-16 18:00 | 10.836 | 1.8868 | 1.3
2013-12-16 18:15 | 10.836 | 1.8834 | 1.3
2013-12-16 18:30 | 10.834 | 1.8819 | 1.3
2013-12-16 18:45 | 10.832 | 1.8723 | 1.3
2013-12-16 19:00 | 10.83 | 1.8634 | 1.3
2013-12-16 19:15 | 10.828 | 1.8545 | 1.3
2013-12-16 19:30 | 10.825 | 1.8473 | 1.3
2013-12-16 19:45 | 10.824 | 1.8444 | 1.3
2013-12-16 20:00 | 10.824 | 1.8437 | 1.3
2013-12-16 20:15 | 10.822 | 1.8358 | 1.3
2013-12-16 20:30 | 10.821 | 1.8342 | 1.3
2013-12-16 20:45 | 10.819 | 1.828 | 1.3
2013-12-16 21:00 | 10.818 | 1.8213 | 1.2
2013-12-16 21:15 | 10.818 | 1.819 | 1.2
2013-12-16 21:30 | 10.816 | 1.8118 | 1.2
2013-12-16 21:45 | 10.816 | 1.8134 | 1.2
2013-12-16 22:00 | 10.816 | 1.8131 | 1.2
2013-12-16 22:15 | 10.818 | 1.8187 | 1.2
2013-12-16 22:30 | 10.819 | 1.8193 | 1.2
2013-12-16 22:45 | 10.821 | 1.8171 | 1.2
2013-12-16 23:00 | 10.821 | 1.8184 | 1.2
2013-12-16 23:15 | 10.824 | 1.8246 | 1.2
2013-12-16 23:30 | 10.827 | 1.8308 | 1.2
2013-12-16 23:45 | 10.832 | 1.8415 | 1.2
2013-12-17 | 10.833 | 1.8458 | 1.2
2013-12-17 00:15 | 10.837 | 1.8532 | 1.2
2013-12-17 00:30 | 10.84 | 1.8657 | 1.2
2013-12-17 00:45 | 10.845 | 1.8828 | 1.2
2013-12-17 01:00 | 10.848 | 1.8906 | 1.2
2013-12-17 01:15 | 10.852 | 1.9034 | 1.2
2013-12-17 01:30 | 10.855 | 1.9099 | 1.3
2013-12-17 01:45 | 10.858 | 1.9221 | 1.3
2013-12-17 02:00 | 10.861 | 1.9302 | 1.3
2013-12-17 02:15 | 10.865 | 1.9417 | 1.3
2013-12-17 02:30 | 10.865 | 1.9306 | 1.2
2013-12-17 02:45 | 10.866 | 1.9322 | 1.2
2013-12-17 03:00 | 10.867 | 1.9352 | 1.2
2013-12-17 03:15 | 10.869 | 1.9377 | 1.2
2013-12-17 03:30 | 10.872 | 1.9466 | 1.2
2013-12-17 03:45 | 10.87 | 1.933 | 1.2
2013-12-17 04:00 | 10.87 | 1.9296 | 1.2
2013-12-17 04:15 | 10.87 | 1.9242 | 1.2
2013-12-17 04:30 | 10.867 | 1.9137 | 1.2
2013-12-17 04:45 | 10.867 | 1.9147 | 1.2
2013-12-17 05:00 | 10.866 | 1.9048 | 1.2
2013-12-17 05:15 | 10.866 | 1.8997 | 1.2
2013-12-17 05:30 | 10.865 | 1.8894 | 1.2
2013-12-17 05:45 | 10.861 | 1.8773 | 1.2
2013-12-17 06:00 | 10.86 | 1.868 | 1.2
2013-12-17 06:15 | 10.86 | 1.8646 | 1.2
2013-12-17 06:30 | 10.858 | 1.8567 | 1.2
2013-12-17 06:45 | 10.855 | 1.8402 | 1.2
2013-12-17 07:00 | 10.855 | 1.8345 | 1.2
2013-12-17 07:15 | 10.854 | 1.8319 | 1.2
2013-12-17 07:30 | 10.851 | 1.8126 | 1.2
2013-12-17 07:45 | 10.851 | 1.8113 | 1.2
2013-12-17 08:00 | 10.849 | 1.8071 | 1.2
2013-12-17 08:15 | 10.846 | 1.7912 | 1.2
2013-12-17 08:30 | 10.848 | 1.7931 | 1.2
2013-12-17 08:45 | 10.845 | 1.7772 | 1.2
2013-12-17 09:00 | 10.842 | 1.7643 | 1.2
2013-12-17 09:15 | 10.84 | 1.7581 | 1.2
2013-12-17 09:30 | 10.84 | 1.7521 | 1.2
2013-12-17 09:45 | 10.84 | 1.747 | 1.2
2013-12-17 10:00 | 10.839 | 1.7384 | 1.2
2013-12-17 10:15 | 10.836 | 1.7269 | 1.2
2013-12-17 10:30 | 10.834 | 1.7109 | 1.2
2013-12-17 10:45 | 10.834 | 1.7086 | 1.2
2013-12-17 11:00 | 10.833 | 1.6989 | 1.2
2013-12-17 11:15 | 10.833 | 1.6912 | 1.2
2013-12-17 11:30 | 10.833 | 1.6865 | 1.2
2013-12-17 11:45 | 10.832 | 1.6772 | 1.2
2013-12-17 12:00 | 10.83 | 1.6653 | 1.2
2013-12-17 12:15 | 10.832 | 1.6665 | 1.2
2013-12-17 12:30 | 10.828 | 1.6467 | 1.2
2013-12-17 12:45 | 10.827 | 1.6397 | 1.2
2013-12-17 13:00 | 10.827 | 1.6377 | 1.2
2013-12-17 13:15 | 10.824 | 1.6221 | 1.2
2013-12-17 13:30 | 10.821 | 1.6096 | 1.2
2013-12-17 13:45 | 10.819 | 1.6017 | 1.2
2013-12-17 14:00 | 10.816 | 1.5868 | 1.2
2013-12-17 14:15 | 10.815 | 1.5816 | 1.2
2013-12-17 14:30 | 10.812 | 1.5704 | 1.2
2013-12-17 14:45 | 10.809 | 1.5555 | 1.2
2013-12-17 15:00 | 10.807 | 1.5452 | 1.2
2013-12-17 15:15 | 10.804 | 1.5367 | 1.2
2013-12-17 15:30 | 10.801 | 1.5222 | 1.2
2013-12-17 15:45 | 10.799 | 1.5099 | 1.1
2013-12-17 16:00 | 10.797 | 1.496 | 1.1
2013-12-17 16:15 | 10.794 | 1.4771 | 1.1
2013-12-17 16:30 | 10.795 | 1.4804 | 1.1
2013-12-17 16:45 | 10.797 | 1.487 | 1.1
2013-12-17 17:00 | 10.795 | 1.4714 | 1.1
2013-12-17 17:15 | 10.797 | 1.4803 | 1.1
2013-12-17 17:30 | 10.795 | 1.4663 | 1.1
2013-12-17 17:45 | 10.794 | 1.4553 | 1.1
2013-12-17 18:00 | 10.795 | 1.4556 | 1.1
2013-12-17 18:15 | 10.794 | 1.456 | 1.1
2013-12-17 18:30 | 10.794 | 1.4523 | 1.1
2013-12-17 18:45 | 10.795 | 1.4529 | 1.1
2013-12-17 19:00 | 10.795 | 1.4519 | 1.1
2013-12-17 19:15 | 10.792 | 1.4357 | 1.1
2013-12-17 19:30 | 10.794 | 1.4362 | 1.1
2013-12-17 19:45 | 10.794 | 1.4319 | 1.1
2013-12-17 20:00 | 10.794 | 1.4262 | 1.1
2013-12-17 20:15 | 10.795 | 1.4241 | 1.1
2013-12-17 20:30 | 10.795 | 1.4147 | 1.1
2013-12-17 20:45 | 10.797 | 1.4276 | 1.1
2013-12-17 21:00 | 10.799 | 1.4272 | 1.1
2013-12-17 21:15 | 10.801 | 1.4273 | 1.1
2013-12-17 21:30 | 10.804 | 1.4315 | 1.1
2013-12-17 21:45 | 10.801 | 1.419 | 1.1
2013-12-17 22:00 | 10.803 | 1.4215 | 1.1
2013-12-17 22:15 | 10.804 | 1.4238 | 1.1
2013-12-17 22:30 | 10.806 | 1.428 | 1.1
2013-12-17 22:45 | 10.804 | 1.4211 | 1.1
2013-12-17 23:00 | 10.806 | 1.4203 | 1.1
2013-12-17 23:15 | 10.804 | 1.4037 | 1.1
2013-12-17 23:30 | 10.806 | 1.4119 | 1.1
2013-12-17 23:45 | 10.804 | 1.406 | 1.1
2013-12-18 | 10.806 | 1.4102 | 1.1
2013-12-18 00:15 | 10.807 | 1.4105 | 1.1
2013-12-18 00:30 | 10.807 | 1.4058 | 1.1
2013-12-18 00:45 | 10.806 | 1.4065 | 1.1
2013-12-18 01:00 | 10.806 | 1.4022 | 1.1
2013-12-18 01:15 | 10.806 | 1.4055 | 1.1
2013-12-18 01:30 | 10.807 | 1.4088 | 1.1
2013-12-18 01:45 | 10.806 | 1.4015 | 1.1
2013-12-18 02:00 | 10.806 | 1.4106 | 1.1
2013-12-18 02:15 | 10.806 | 1.4129 | 1.1
2013-12-18 02:30 | 10.804 | 1.4144 | 1.1
2013-12-18 02:45 | 10.804 | 1.409 | 1.1
2013-12-18 03:00 | 10.801 | 1.3989 | 1.1
2013-12-18 03:15 | 10.801 | 1.4126 | 1.1
2013-12-18 03:30 | 10.799 | 1.4077 | 1.1
2013-12-18 03:45 | 10.799 | 1.4077 | 1.1
2013-12-18 04:00 | 10.8 | 1.4157 | 1.1
2013-12-18 04:15 | 10.795 | 1.3989 | 1.1
2013-12-18 04:30 | 10.795 | 1.3959 | 1.1
2013-12-18 04:45 | 10.795 | 1.404 | 1.1
2013-12-18 05:00 | 10.792 | 1.4018 | 1.1
2013-12-18 05:15 | 10.792 | 1.4035 | 1.1
2013-12-18 05:30 | 10.792 | 1.4176 | 1.1
2013-12-18 05:45 | 10.789 | 1.4168 | 1.1
2013-12-18 06:00 | 10.788 | 1.4031 | 1.1
2013-12-18 06:15 | 10.788 | 1.4048 | 1.1
2013-12-18 06:30 | 10.783 | 1.3857 | 1.1
2013-12-18 06:45 | 10.779 | 1.3843 | 1.1
2013-12-18 07:00 | 10.782 | 1.4126 | 1.1
2013-12-18 07:15 | 10.782 | 1.4166 | 1.1
2013-12-18 07:30 | 10.78 | 1.4151 | 1.1
2013-12-18 07:45 | 10.779 | 1.4122 | 1.1
2013-12-18 08:00 | 10.773 | 1.3888 | 1.1
2013-12-18 08:15 | 10.771 | 1.3822 | 1.1
2013-12-18 08:30 | 10.77 | 1.3783 | 1.1
2013-12-18 08:45 | 10.768 | 1.3771 | 1.1
2013-12-18 09:00 | 10.77 | 1.3756 | 1.1
2013-12-18 09:15 | 10.768 | 1.3727 | 1.1
2013-12-18 09:30 | 10.768 | 1.3808 | 1.1
2013-12-18 09:45 | 10.768 | 1.3952 | 1.1
2013-12-18 10:00 | 10.768 | 1.3958 | 1.1
2013-12-18 10:15 | 10.768 | 1.4015 | 1.1
2013-12-18 10:30 | 10.767 | 1.3932 | 1.1
2013-12-18 10:45 | 10.762 | 1.3788 | 1.1
2013-12-18 11:00 | 10.761 | 1.3759 | 1.1
2013-12-18 11:15 | 10.759 | 1.369 | 1.1
2013-12-18 11:30 | 10.761 | 1.3769 | 1.1
2013-12-18 11:45 | 10.759 | 1.372 | 1.1
2013-12-18 12:00 | 10.759 | 1.3851 | 1.1
2013-12-18 12:15 | 10.759 | 1.3878 | 1.1
2013-12-18 12:30 | 10.759 | 1.377 | 1.1
2013-12-18 12:45 | 10.758 | 1.3925 | 1.1
2013-12-18 13:00 | 10.755 | 1.389 | 1.1
2013-12-18 13:15 | 10.753 | 1.412 | 1.1
2013-12-18 13:30 | 10.755 | 1.444 | 1.1
2013-12-18 13:45 | 10.75 | 1.4249 | 1.1
2013-12-18 14:00 | 10.747 | 1.399 | 1.1
2013-12-18 14:15 | 10.738 | 1.3765 | 1.1
2013-12-18 14:30 | 10.729 | 1.3275 | 1.1
2013-12-18 14:45 | 10.731 | 1.3485 | 1.2
2013-12-18 15:00 | 10.734 | 1.3745 | 1.2
2013-12-18 15:15 | 10.729 | 1.3627 | 1.2
2013-12-18 15:30 | 10.738 | 1.399 | 1.2
2013-12-18 15:45 | 10.735 | 1.3978 | 1.2
2013-12-18 16:00 | 10.729 | 1.3872 | 1.2
2013-12-18 16:15 | 10.725 | 1.3865 | 1.2
2013-12-18 16:30 | 10.723 | 1.3987 | 1.2
2013-12-18 16:45 | 10.719 | 1.3983 | 1.2
2013-12-18 17:00 | 10.716 | 1.3985 | 1.2
2013-12-18 17:15 | 10.712 | 1.4015 | 1.2
2013-12-18 17:30 | 10.708 | 1.3971 | 1.2
2013-12-18 17:45 | 10.704 | 1.3957 | 1.2
2013-12-18 18:00 | 10.7 | 1.3993 | 1.2
2013-12-18 18:15 | 10.695 | 1.395 | 1.2
2013-12-18 18:30 | 10.69 | 1.3876 | 1.2
2013-12-18 18:45 | 10.689 | 1.4018 | 1.2
2013-12-18 19:00 | 10.683 | 1.3962 | 1.2
2013-12-18 19:15 | 10.679 | 1.3971 | 1.2
2013-12-18 19:30 | 10.674 | 1.3935 | 1.2
2013-12-18 19:45 | 10.669 | 1.3938 | 1.2
2013-12-18 20:00 | 10.665 | 1.3904 | 1.2
2013-12-18 20:15 | 10.66 | 1.381 | 1.2
2013-12-18 20:30 | 10.656 | 1.3729 | 1.2
2013-12-18 20:45 | 10.651 | 1.3659 | 1.2
2013-12-18 21:00 | 10.648 | 1.3708 | 1.2
2013-12-18 21:15 | 10.646 | 1.3777 | 1.2
2013-12-18 21:30 | 10.642 | 1.3656 | 1.2
2013-12-18 21:45 | 10.639 | 1.3705 | 1.2
2013-12-18 22:00 | 10.636 | 1.359 | 1.2
2013-12-18 22:15 | 10.634 | 1.3718 | 1.3
2013-12-18 22:30 | 10.632 | 1.3794 | 1.3
2013-12-18 22:45 | 10.627 | 1.3723 | 1.3
2013-12-18 23:00 | 10.629 | 1.3818 | 1.3
2013-12-18 23:15 | 10.622 | 1.3607 | 1.3
2013-12-18 23:30 | 10.617 | 1.3481 | 1.3
2013-12-18 23:45 | 10.614 | 1.3458 | 1.3
2013-12-19 | 10.611 | 1.349 | 1.2
2013-12-19 00:15 | 10.611 | 1.3627 | 1.2
2013-12-19 00:30 | 10.611 | 1.3755 | 1.2
2013-12-19 00:45 | 10.608 | 1.3793 | 1.2
2013-12-19 01:00 | 10.605 | 1.3823 | 1.3
2013-12-19 01:15 | 10.599 | 1.3712 | 1.2
2013-12-19 01:30 | 10.594 | 1.3613 | 1.2
2013-12-19 01:45 | 10.591 | 1.3601 | 1.2
2013-12-19 02:00 | 10.587 | 1.3491 | 1.2
2013-12-19 02:15 | 10.585 | 1.3496 | 1.2
2013-12-19 02:30 | 10.584 | 1.3508 | 1.2
2013-12-19 02:45 | 10.58 | 1.3394 | 1.2
2013-12-19 03:00 | 10.578 | 1.3399 | 1.2
2013-12-19 03:15 | 10.576 | 1.3403 | 1.2
2013-12-19 03:30 | 10.573 | 1.3349 | 1.2
2013-12-19 03:45 | 10.573 | 1.3354 | 1.2
2013-12-19 04:00 | 10.57 | 1.3208 | 1.2
2013-12-19 04:15 | 10.569 | 1.3179 | 1.2
2013-12-19 04:30 | 10.568 | 1.3252 | 1.2
2013-12-19 04:45 | 10.569 | 1.3369 | 1.3
2013-12-19 05:00 | 10.57 | 1.3483 | 1.3
2013-12-19 05:15 | 10.569 | 1.3538 | 1.3
2013-12-19 05:30 | 10.566 | 1.3337 | 1.3
2013-12-19 05:45 | 10.563 | 1.3285 | 1.3
2013-12-19 06:00 | 10.561 | 1.3163 | 1.3
2013-12-19 06:15 | 10.558 | 1.3088 | 1.3
2013-12-19 06:30 | 10.561 | 1.3198 | 1.3
2013-12-19 06:45 | 10.558 | 1.3105 | 1.3
2013-12-19 07:00 | 10.56 | 1.3263 | 1.3
2013-12-19 07:15 | 10.56 | 1.3328 | 1.3
2013-12-19 07:30 | 10.56 | 1.3396 | 1.3
2013-12-19 07:45 | 10.56 | 1.3374 | 1.3
2013-12-19 08:00 | 10.557 | 1.3226 | 1.3
2013-12-19 08:15 | 10.554 | 1.3126 | 1.3
2013-12-19 08:30 | 10.552 | 1.3101 | 1.3
2013-12-19 08:45 | 10.552 | 1.3087 | 1.3
2013-12-19 09:00 | 10.554 | 1.3237 | 1.3
2013-12-19 09:15 | 10.554 | 1.3272 | 1.3
2013-12-19 09:30 | 10.552 | 1.3241 | 1.3
2013-12-19 09:45 | 10.552 | 1.3275 | 1.3
2013-12-19 10:00 | 10.551 | 1.3289 | 1.3
2013-12-19 10:15 | 10.549 | 1.3236 | 1.3
2013-12-19 10:30 | 10.548 | 1.3249 | 1.3
2013-12-19 10:45 | 10.547 | 1.3209 | 1.3
2013-12-19 11:00 | 10.547 | 1.3236 | 1.3
2013-12-19 11:15 | 10.545 | 1.3214 | 1.3
2013-12-19 11:30 | 10.543 | 1.3119 | 1.3
2013-12-19 11:45 | 10.543 | 1.312 | 1.3
2013-12-19 12:00 | 10.542 | 1.3113 | 1.3
2013-12-19 12:15 | 10.542 | 1.3036 | 1.3
2013-12-19 12:30 | 10.542 | 1.3011 | 1.3
2013-12-19 12:45 | 10.543 | 1.3081 | 1.4
2013-12-19 13:00 | 10.542 | 1.3005 | 1.4
2013-12-19 13:15 | 10.543 | 1.3019 | 1.4
2013-12-19 13:30 | 10.543 | 1.2969 | 1.4
2013-12-19 13:45 | 10.543 | 1.2956 | 1.4
2013-12-19 14:00 | 10.543 | 1.2931 | 1.4
2013-12-19 14:15 | 10.543 | 1.3012 | 1.4
2013-12-19 14:30 | 10.545 | 1.3118 | 1.4
2013-12-19 14:45 | 10.547 | 1.3239 | 1.4
2013-12-19 15:00 | 10.547 | 1.3317 | 1.4
2013-12-19 15:15 | 10.545 | 1.3281 | 1.4
2013-12-19 15:30 | 10.542 | 1.3246 | 1.4
2013-12-19 15:45 | 10.542 | 1.3257 | 1.4
2013-12-19 16:00 | 10.539 | 1.3175 | 1.4
2013-12-19 16:15 | 10.537 | 1.3165 | 1.4
2013-12-19 16:30 | 10.536 | 1.3114 | 1.4
2013-12-19 16:45 | 10.536 | 1.3117 | 1.4
2013-12-19 17:00 | 10.536 | 1.3145 | 1.4
2013-12-19 17:15 | 10.535 | 1.3154 | 1.4
2013-12-19 17:30 | 10.535 | 1.3202 | 1.4
2013-12-19 17:45 | 10.535 | 1.3214 | 1.4
2013-12-19 18:00 | 10.535 | 1.3253 | 1.4
2013-12-19 18:15 | 10.533 | 1.3173 | 1.4
2013-12-19 18:30 | 10.531 | 1.3127 | 1.4
2013-12-19 18:45 | 10.531 | 1.3155 | 1.4
2013-12-19 19:00 | 10.531 | 1.3168 | 1.4
2013-12-19 19:15 | 10.531 | 1.3174 | 1.4
2013-12-19 19:30 | 10.531 | 1.3197 | 1.4
2013-12-19 19:45 | 10.531 | 1.3216 | 1.4
2013-12-19 20:00 | 10.533 | 1.3306 | 1.4
2013-12-19 20:15 | 10.531 | 1.3261 | 1.4
2013-12-19 20:30 | 10.531 | 1.3325 | 1.4
2013-12-19 20:45 | 10.531 | 1.336 | 1.4
2013-12-19 21:00 | 10.531 | 1.3339 | 1.4
2013-12-19 21:15 | 10.53 | 1.3301 | 1.4
2013-12-19 21:30 | 10.528 | 1.3289 | 1.4
2013-12-19 21:45 | 10.528 | 1.3241 | 1.4
2013-12-19 22:00 | 10.528 | 1.3229 | 1.4
2013-12-19 22:15 | 10.528 | 1.3237 | 1.4
2013-12-19 22:30 | 10.528 | 1.3229 | 1.4
2013-12-19 22:45 | 10.528 | 1.3255 | 1.4
2013-12-19 23:00 | 10.528 | 1.3218 | 1.4
2013-12-19 23:15 | 10.528 | 1.3228 | 1.4
2013-12-19 23:30 | 10.528 | 1.3167 | 1.4
2013-12-19 23:45 | 10.527 | 1.313 | 1.4
2013-12-20 | 10.528 | 1.3101 | 1.4
2013-12-20 00:15 | 10.528 | 1.3079 | 1.4
2013-12-20 00:30 | 10.53 | 1.3162 | 1.4
2013-12-20 00:45 | 10.53 | 1.318 | 1.4
2013-12-20 01:00 | 10.531 | 1.3248 | 1.4
2013-12-20 01:15 | 10.533 | 1.3308 | 1.4
2013-12-20 01:30 | 10.531 | 1.3232 | 1.4
2013-12-20 01:45 | 10.531 | 1.3206 | 1.4
2013-12-20 02:00 | 10.531 | 1.3225 | 1.4
2013-12-20 02:15 | 10.53 | 1.3194 | 1.4
2013-12-20 02:30 | 10.531 | 1.3225 | 1.4
2013-12-20 02:45 | 10.535 | 1.331 | 1.5
2013-12-20 03:00 | 10.533 | 1.3212 | 1.5
2013-12-20 03:15 | 10.533 | 1.3207 | 1.5
2013-12-20 03:30 | 10.533 | 1.315 | 1.5
2013-12-20 03:45 | 10.533 | 1.3128 | 1.5
2013-12-20 04:00 | 10.535 | 1.3155 | 1.5
2013-12-20 04:15 | 10.536 | 1.3175 | 1.5
2013-12-20 04:30 | 10.537 | 1.3211 | 1.5
2013-12-20 04:45 | 10.539 | 1.3267 | 1.5
2013-12-20 05:00 | 10.539 | 1.3248 | 1.5
2013-12-20 05:15 | 10.539 | 1.3186 | 1.5
2013-12-20 05:30 | 10.539 | 1.3163 | 1.5
2013-12-20 05:45 | 10.54 | 1.3182 | 1.5
2013-12-20 06:00 | 10.54 | 1.3156 | 1.5
2013-12-20 06:15 | 10.542 | 1.3219 | 1.5
2013-12-20 06:30 | 10.545 | 1.3277 | 1.5
2013-12-20 06:45 | 10.545 | 1.3278 | 1.5
2013-12-20 07:00 | 10.545 | 1.3204 | 1.5
2013-12-20 07:15 | 10.547 | 1.3254 | 1.5
2013-12-20 07:30 | 10.548 | 1.3287 | 1.5
2013-12-20 07:45 | 10.548 | 1.3315 | 1.5
2013-12-20 08:00 | 10.549 | 1.3342 | 1.5
2013-12-20 08:15 | 10.549 | 1.332 | 1.5
2013-12-20 08:30 | 10.549 | 1.3321 | 1.5
2013-12-20 08:45 | 10.549 | 1.3302 | 1.5
2013-12-20 09:00 | 10.549 | 1.3338 | 1.5
2013-12-20 09:15 | 10.549 | 1.3339 | 1.5
2013-12-20 09:30 | 10.551 | 1.3328 | 1.5
2013-12-20 09:45 | 10.551 | 1.342 | 1.5
2013-12-20 10:00 | 10.551 | 1.3421 | 1.5
2013-12-20 10:15 | 10.551 | 1.3289 | 1.5
2013-12-20 10:30 | 10.552 | 1.3321 | 1.5
2013-12-20 10:45 | 10.551 | 1.3266 | 1.5
2013-12-20 11:00 | 10.551 | 1.3224 | 1.5
2013-12-20 11:15 | 10.554 | 1.3317 | 1.5
2013-12-20 11:30 | 10.556 | 1.3319 | 1.5
2013-12-20 11:45 | 10.556 | 1.3297 | 1.5
2013-12-20 12:00 | 10.557 | 1.3309 | 1.5
2013-12-20 12:15 | 10.558 | 1.3328 | 1.6
2013-12-20 12:30 | 10.561 | 1.3425 | 1.6
2013-12-20 12:45 | 10.561 | 1.3431 | 1.6
2013-12-20 13:00 | 10.563 | 1.354 | 1.6
2013-12-20 13:15 | 10.564 | 1.3584 | 1.6
2013-12-20 13:30 | 10.564 | 1.3612 | 1.6
2013-12-20 13:45 | 10.564 | 1.3664 | 1.6
2013-12-20 14:00 | 10.564 | 1.3735 | 1.6
2013-12-20 14:15 | 10.563 | 1.3761 | 1.6
2013-12-20 14:30 | 10.563 | 1.3798 | 1.6
2013-12-20 14:45 | 10.563 | 1.3781 | 1.6
2013-12-20 15:00 | 10.561 | 1.3772 | 1.6
2013-12-20 15:15 | 10.561 | 1.384 | 1.6
2013-12-20 15:30 | 10.561 | 1.3885 | 1.6
2013-12-20 15:45 | 10.563 | 1.3994 | 1.6
2013-12-20 16:00 | 10.561 | 1.3998 | 1.6
2013-12-20 16:15 | 10.561 | 1.4038 | 1.6
2013-12-20 16:30 | 10.561 | 1.4071 | 1.6
2013-12-20 16:45 | 10.561 | 1.4055 | 1.6
2013-12-20 17:00 | 10.561 | 1.407 | 1.6
2013-12-20 17:15 | 10.561 | 1.4142 | 1.6
2013-12-20 17:30 | 10.563 | 1.4242 | 1.6
2013-12-20 17:45 | 10.563 | 1.4259 | 1.6
2013-12-20 18:00 | 10.564 | 1.4406 | 1.6
2013-12-20 18:15 | 10.564 | 1.4388 | 1.6
2013-12-20 18:30 | 10.564 | 1.4359 | 1.6
2013-12-20 18:45 | 10.566 | 1.4405 | 1.6
2013-12-20 19:00 | 10.563 | 1.4269 | 1.6
2013-12-20 19:15 | 10.564 | 1.4255 | 1.6
2013-12-20 19:30 | 10.568 | 1.4381 | 1.6
2013-12-20 19:45 | 10.568 | 1.4395 | 1.6
2013-12-20 20:00 | 10.569 | 1.4439 | 1.6
2013-12-20 20:15 | 10.572 | 1.4568 | 1.6
2013-12-20 20:30 | 10.572 | 1.4569 | 1.6
2013-12-20 20:45 | 10.573 | 1.461 | 1.6
2013-12-20 21:00 | 10.573 | 1.4572 | 1.6
2013-12-20 21:15 | 10.572 | 1.4523 | 1.5
2013-12-20 21:30 | 10.573 | 1.4571 | 1.5
2013-12-20 21:45 | 10.573 | 1.4609 | 1.5
2013-12-20 22:00 | 10.575 | 1.4629 | 1.5
2013-12-20 22:15 | 10.576 | 1.4662 | 1.5
2013-12-20 22:30 | 10.576 | 1.4571 | 1.5
2013-12-20 22:45 | 10.575 | 1.4488 | 1.5
2013-12-20 23:00 | 10.576 | 1.4499 | 1.5
2013-12-20 23:15 | 10.575 | 1.4459 | 1.5
2013-12-20 23:30 | 10.58 | 1.4627 | 1.6
2013-12-20 23:45 | 10.581 | 1.4673 | 1.6
2013-12-21 | 10.58 | 1.4741 | 1.5
2013-12-21 00:15 | 10.58 | 1.4778 | 1.5
2013-12-21 00:30 | 10.58 | 1.4741 | 1.5
2013-12-21 00:45 | 10.58 | 1.47 | 1.5
2013-12-21 01:00 | 10.576 | 1.4544 | 1.5
2013-12-21 01:15 | 10.573 | 1.4432 | 1.5
2013-12-21 01:30 | 10.573 | 1.4434 | 1.5
2013-12-21 01:45 | 10.575 | 1.4479 | 1.5
2013-12-21 02:00 | 10.576 | 1.4444 | 1.6
2013-12-21 02:15 | 10.576 | 1.4474 | 1.6
2013-12-21 02:30 | 10.575 | 1.4478 | 1.6
2013-12-21 02:45 | 10.575 | 1.4478 | 1.6
2013-12-21 03:00 | 10.576 | 1.4511 | 1.6
2013-12-21 03:15 | 10.576 | 1.4457 | 1.6
2013-12-21 03:30 | 10.573 | 1.4323 | 1.6
2013-12-21 03:45 | 10.573 | 1.43 | 1.6
2013-12-21 04:00 | 10.573 | 1.4327 | 1.6
2013-12-21 04:15 | 10.573 | 1.4352 | 1.6
2013-12-21 04:30 | 10.573 | 1.4338 | 1.6
2013-12-21 04:45 | 10.573 | 1.4385 | 1.6
2013-12-21 05:00 | 10.572 | 1.4344 | 1.6
2013-12-21 05:15 | 10.572 | 1.4362 | 1.6
2013-12-21 05:30 | 10.57 | 1.4294 | 1.6
2013-12-21 05:45 | 10.569 | 1.4232 | 1.6
2013-12-21 06:00 | 10.569 | 1.4244 | 1.6
2013-12-21 06:15 | 10.568 | 1.4187 | 1.6
2013-12-21 06:30 | 10.568 | 1.4193 | 1.6
2013-12-21 06:45 | 10.568 | 1.4224 | 1.6
2013-12-21 07:00 | 10.568 | 1.4219 | 1.6
2013-12-21 07:15 | 10.568 | 1.4242 | 1.6
2013-12-21 07:30 | 10.568 | 1.4244 | 1.6
2013-12-21 07:45 | 10.569 | 1.4276 | 1.7
2013-12-21 08:00 | 10.568 | 1.4283 | 1.7
2013-12-21 08:15 | 10.568 | 1.429 | 1.7
2013-12-21 08:30 | 10.568 | 1.4269 | 1.7
2013-12-21 08:45 | 10.568 | 1.4315 | 1.7
2013-12-21 09:00 | 10.566 | 1.4247 | 1.7
2013-12-21 09:15 | 10.566 | 1.423 | 1.7
2013-12-21 09:30 | 10.568 | 1.4293 | 1.7
2013-12-21 09:45 | 10.568 | 1.4324 | 1.7
2013-12-21 10:00 | 10.568 | 1.4309 | 1.7
2013-12-21 10:15 | 10.569 | 1.4324 | 1.7
2013-12-21 10:30 | 10.57 | 1.439 | 1.7
2013-12-21 10:45 | 10.57 | 1.4351 | 1.6
2013-12-21 11:00 | 10.57 | 1.432 | 1.6
2013-12-21 11:15 | 10.57 | 1.4293 | 1.6
2013-12-21 11:30 | 10.572 | 1.437 | 1.6
2013-12-21 11:45 | 10.573 | 1.4397 | 1.6
2013-12-21 12:00 | 10.575 | 1.4489 | 1.6
2013-12-21 12:15 | 10.576 | 1.4531 | 1.6
2013-12-21 12:30 | 10.576 | 1.4528 | 1.6
2013-12-21 12:45 | 10.578 | 1.4642 | 1.6
2013-12-21 13:00 | 10.576 | 1.46 | 1.6
2013-12-21 13:15 | 10.578 | 1.4657 | 1.6
2013-12-21 13:30 | 10.578 | 1.4666 | 1.6
2013-12-21 13:45 | 10.576 | 1.4609 | 1.6
2013-12-21 14:00 | 10.576 | 1.4666 | 1.6
2013-12-21 14:15 | 10.576 | 1.472 | 1.6
2013-12-21 14:30 | 10.578 | 1.4822 | 1.6
2013-12-21 14:45 | 10.58 | 1.4924 | 1.7
2013-12-21 15:00 | 10.578 | 1.4869 | 1.7
2013-12-21 15:15 | 10.575 | 1.4835 | 1.6
2013-12-21 15:30 | 10.575 | 1.4886 | 1.6
2013-12-21 15:45 | 10.573 | 1.4865 | 1.6
2013-12-21 16:00 | 10.575 | 1.5008 | 1.7
2013-12-21 16:15 | 10.572 | 1.4939 | 1.6
2013-12-21 16:30 | 10.57 | 1.4886 | 1.6
2013-12-21 16:45 | 10.57 | 1.4928 | 1.7
2013-12-21 17:00 | 10.568 | 1.488 | 1.6
2013-12-21 17:15 | 10.564 | 1.4812 | 1.6
2013-12-21 17:30 | 10.568 | 1.496 | 1.7
2013-12-21 17:45 | 10.566 | 1.4892 | 1.6
2013-12-21 18:00 | 10.566 | 1.4912 | 1.7
2013-12-21 18:15 | 10.563 | 1.4829 | 1.6
2013-12-21 18:30 | 10.563 | 1.4816 | 1.7
2013-12-21 18:45 | 10.564 | 1.491 | 1.7
2013-12-21 19:00 | 10.563 | 1.4895 | 1.7
2013-12-21 19:15 | 10.563 | 1.4915 | 1.7
2013-12-21 19:30 | 10.563 | 1.4972 | 1.6
2013-12-21 19:45 | 10.561 | 1.4976 | 1.6
2013-12-21 20:00 | 10.561 | 1.5034 | 1.6
2013-12-21 20:15 | 10.561 | 1.5066 | 1.6
2013-12-21 20:30 | 10.56 | 1.5041 | 1.6
2013-12-21 20:45 | 10.558 | 1.5047 | 1.6
2013-12-21 21:00 | 10.557 | 1.5079 | 1.6
2013-12-21 21:15 | 10.557 | 1.509 | 1.6
2013-12-21 21:30 | 10.557 | 1.5172 | 1.6
2013-12-21 21:45 | 10.556 | 1.5169 | 1.6
2013-12-21 22:00 | 10.554 | 1.5184 | 1.6
2013-12-21 22:15 | 10.554 | 1.5251 | 1.6
2013-12-21 22:30 | 10.552 | 1.5252 | 1.6
2013-12-21 22:45 | 10.552 | 1.5302 | 1.6
2013-12-21 23:00 | 10.551 | 1.5308 | 1.6
2013-12-21 23:15 | 10.549 | 1.5287 | 1.6
2013-12-21 23:30 | 10.548 | 1.5324 | 1.6
2013-12-21 23:45 | 10.548 | 1.5369 | 1.6
2013-12-22 | 10.548 | 1.546 | 1.6
2013-12-22 00:15 | 10.548 | 1.5516 | 1.6
2013-12-22 00:30 | 10.547 | 1.5543 | 1.6
2013-12-22 00:45 | 10.547 | 1.5614 | 1.6
2013-12-22 01:00 | 10.545 | 1.561 | 1.6
2013-12-22 01:15 | 10.545 | 1.5669 | 1.6
2013-12-22 01:30 | 10.543 | 1.569 | 1.6
2013-12-22 01:45 | 10.543 | 1.574 | 1.6
2013-12-22 02:00 | 10.543 | 1.5824 | 1.6
2013-12-22 02:15 | 10.542 | 1.5835 | 1.6
2013-12-22 02:30 | 10.542 | 1.5901 | 1.6
2013-12-22 02:45 | 10.54 | 1.5916 | 1.6
2013-12-22 03:00 | 10.54 | 1.5981 | 1.6
2013-12-22 03:15 | 10.542 | 1.6086 | 1.6
2013-12-22 03:30 | 10.54 | 1.6071 | 1.6
2013-12-22 03:45 | 10.54 | 1.6154 | 1.6
2013-12-22 04:00 | 10.54 | 1.6177 | 1.6
2013-12-22 04:15 | 10.542 | 1.6333 | 1.6
2013-12-22 04:30 | 10.542 | 1.641 | 1.6
2013-12-22 04:45 | 10.542 | 1.6487 | 1.6
2013-12-22 05:00 | 10.543 | 1.6573 | 1.6
2013-12-22 05:15 | 10.543 | 1.6647 | 1.6
2013-12-22 05:30 | 10.545 | 1.6728 | 1.6
2013-12-22 05:45 | 10.545 | 1.6781 | 1.6
2013-12-22 06:00 | 10.549 | 1.6926 | 1.7
2013-12-22 06:15 | 10.552 | 1.7079 | 1.7
2013-12-22 06:30 | 10.557 | 1.7268 | 1.7
2013-12-22 06:45 | 10.561 | 1.7416 | 1.7
2013-12-22 07:00 | 10.568 | 1.7694 | 1.7
2013-12-22 07:15 | 10.573 | 1.7896 | 1.7
2013-12-22 07:30 | 10.581 | 1.8145 | 1.7
2013-12-22 07:45 | 10.587 | 1.8421 | 1.7
2013-12-22 08:00 | 10.596 | 1.8747 | 1.7
2013-12-22 08:15 | 10.603 | 1.899 | 1.7
2013-12-22 08:30 | 10.613 | 1.9309 | 1.7
2013-12-22 08:45 | 10.62 | 1.9528 | 1.7
2013-12-22 09:00 | 10.627 | 1.9768 | 1.7
2013-12-22 09:15 | 10.636 | 2.0081 | 1.7
2013-12-22 09:30 | 10.647 | 2.0445 | 1.7
2013-12-22 09:45 | 10.656 | 2.075 | 1.7
2013-12-22 10:00 | 10.665 | 2.1012 | 1.7
2013-12-22 10:15 | 10.672 | 2.1237 | 1.7
2013-12-22 10:30 | 10.683 | 2.1596 | 1.7
2013-12-22 10:45 | 10.692 | 2.184 | 1.7
2013-12-22 11:00 | 10.7 | 2.21 | 1.7
2013-12-22 11:15 | 10.707 | 2.2293 | 1.7
2013-12-22 11:30 | 10.716 | 2.2574 | 1.7
2013-12-22 11:45 | 10.723 | 2.2781 | 1.7
2013-12-22 12:00 | 10.728 | 2.294 | 1.7
2013-12-22 12:15 | 10.735 | 2.3152 | 1.7
2013-12-22 12:30 | 10.743 | 2.3366 | 1.7
2013-12-22 12:45 | 10.753 | 2.3683 | 1.7
2013-12-22 13:00 | 10.764 | 2.4023 | 1.7
2013-12-22 13:15 | 10.774 | 2.4301 | 1.7
2013-12-22 13:30 | 10.785 | 2.4621 | 1.7
2013-12-22 13:45 | 10.795 | 2.4899 | 1.7
2013-12-22 14:00 | 10.804 | 2.5152 | 1.7
2013-12-22 14:15 | 10.815 | 2.5469 | 1.7
2013-12-22 14:30 | 10.824 | 2.5697 | 1.7
2013-12-22 14:45 | 10.832 | 2.5943 | 1.7
2013-12-22 15:00 | 10.839 | 2.6135 | 1.7
2013-12-22 15:15 | 10.845 | 2.6256 | 1.6
2013-12-22 15:30 | 10.851 | 2.6397 | 1.6
2013-12-22 15:45 | 10.854 | 2.6417 | 1.5
2013-12-22 16:00 | 10.858 | 2.6486 | 1.5
2013-12-22 16:15 | 10.863 | 2.6528 | 1.5
2013-12-22 16:30 | 10.866 | 2.6572 | 1.4
2013-12-22 16:45 | 10.869 | 2.659 | 1.4
2013-12-22 17:00 | 10.869 | 2.6605 | 1.3
2013-12-22 17:15 | 10.873 | 2.6658 | 1.3
2013-12-22 17:30 | 10.872 | 2.651 | 1.2
2013-12-22 17:45 | 10.875 | 2.6523 | 1.2
2013-12-22 18:00 | 10.873 | 2.6346 | 1.2
2013-12-22 18:15 | 10.875 | 2.6351 | 1.2
2013-12-22 18:30 | 10.875 | 2.6276 | 1.1
2013-12-22 18:45 | 10.877 | 2.632 | 1.1
2013-12-22 19:00 | 10.878 | 2.6303 | 1.1
2013-12-22 19:15 | 10.878 | 2.6117 | 1.1
2013-12-22 19:30 | 10.878 | 2.61 | 1.1
2013-12-22 19:45 | 10.877 | 2.5951 | 1.1
2013-12-22 20:00 | 10.875 | 2.5853 | 1.1
2013-12-22 20:15 | 10.878 | 2.5893 | 1.1
2013-12-22 20:30 | 10.877 | 2.5814 | 1.1
2013-12-22 20:45 | 10.878 | 2.5751 | 1.1
2013-12-22 21:00 | 10.877 | 2.5611 | 1.1
2013-12-22 21:15 | 10.875 | 2.5486 | 1.1
2013-12-22 21:30 | 10.873 | 2.533 | 1.1
2013-12-22 21:45 | 10.873 | 2.5263 | 1.1
2013-12-22 22:00 | 10.873 | 2.5204 | 1.1
2013-12-22 22:15 | 10.872 | 2.5151 | 1.1
2013-12-22 22:30 | 10.873 | 2.5109 | 1.1
2013-12-22 22:45 | 10.872 | 2.501 | 1.1
2013-12-22 23:00 | 10.872 | 2.494 | 1.1
2013-12-22 23:15 | 10.869 | 2.4793 | 1.1
2013-12-22 23:30 | 10.869 | 2.4657 | 1.1
2013-12-22 23:45 | 10.867 | 2.4498 | 1.1
2013-12-23 | 10.867 | 2.4439 | 1.1
2013-12-23 00:15 | 10.866 | 2.4374 | 1.1
2013-12-23 00:30 | 10.867 | 2.4392 | 1.1
2013-12-23 00:45 | 10.867 | 2.4271 | 1.1
2013-12-23 01:00 | 10.867 | 2.4185 | 1.1
2013-12-23 01:15 | 10.866 | 2.407 | 1.1
2013-12-23 01:30 | 10.863 | 2.3917 | 1.1
2013-12-23 01:45 | 10.863 | 2.3893 | 1.1
2013-12-23 02:00 | 10.865 | 2.3876 | 1.1
2013-12-23 02:15 | 10.863 | 2.3783 | 1.1
2013-12-23 02:30 | 10.863 | 2.3724 | 1.1
2013-12-23 02:45 | 10.86 | 2.3561 | 1.1
2013-12-23 03:00 | 10.861 | 2.3516 | 1.1
2013-12-23 03:15 | 10.858 | 2.338 | 1.1
2013-12-23 03:30 | 10.858 | 2.3324 | 1.1
2013-12-23 03:45 | 10.857 | 2.32 | 1.1
2013-12-23 04:00 | 10.857 | 2.312 | 1.1
2013-12-23 04:15 | 10.858 | 2.3113 | 1.2
2013-12-23 04:30 | 10.858 | 2.3005 | 1.2
2013-12-23 04:45 | 10.858 | 2.2962 | 1.2
2013-12-23 05:00 | 10.858 | 2.288 | 1.2
2013-12-23 05:15 | 10.857 | 2.276 | 1.2
2013-12-23 05:30 | 10.858 | 2.2785 | 1.2
2013-12-23 05:45 | 10.857 | 2.2687 | 1.2
2013-12-23 06:00 | 10.858 | 2.268 | 1.2
2013-12-23 06:15 | 10.858 | 2.2573 | 1.2
2013-12-23 06:30 | 10.857 | 2.2446 | 1.2
2013-12-23 06:45 | 10.857 | 2.2401 | 1.2
2013-12-23 07:00 | 10.857 | 2.2294 | 1.2
2013-12-23 07:15 | 10.858 | 2.228 | 1.2
2013-12-23 07:30 | 10.858 | 2.2189 | 1.2
2013-12-23 07:45 | 10.858 | 2.2135 | 1.2
2013-12-23 08:00 | 10.861 | 2.2217 | 1.2
2013-12-23 08:15 | 10.861 | 2.2115 | 1.2
2013-12-23 08:30 | 10.861 | 2.2031 | 1.2
2013-12-23 08:45 | 10.863 | 2.2023 | 1.2
2013-12-23 09:00 | 10.863 | 2.1956 | 1.3
2013-12-23 09:15 | 10.865 | 2.1941 | 1.3
2013-12-23 09:30 | 10.866 | 2.1827 | 1.3
2013-12-23 09:45 | 10.866 | 2.1794 | 1.3
2013-12-23 10:00 | 10.867 | 2.1743 | 1.3
2013-12-23 10:15 | 10.869 | 2.1672 | 1.3
2013-12-23 10:30 | 10.872 | 2.1722 | 1.3
2013-12-23 10:45 | 10.872 | 2.1607 | 1.3
2013-12-23 11:00 | 10.873 | 2.153 | 1.3
2013-12-23 11:15 | 10.877 | 2.1587 | 1.3
2013-12-23 11:30 | 10.878 | 2.1513 | 1.3
2013-12-23 11:45 | 10.881 | 2.1537 | 1.3
2013-12-23 12:00 | 10.882 | 2.1466 | 1.3
2013-12-23 12:15 | 10.884 | 2.1455 | 1.3
2013-12-23 12:30 | 10.885 | 2.1374 | 1.3
2013-12-23 12:45 | 10.887 | 2.1372 | 1.3
2013-12-23 13:00 | 10.888 | 2.1318 | 1.3
2013-12-23 13:15 | 10.893 | 2.1428 | 1.4
2013-12-23 13:30 | 10.896 | 2.146 | 1.4
2013-12-23 13:45 | 10.896 | 2.1369 | 1.4
2013-12-23 14:00 | 10.899 | 2.1367 | 1.4
2013-12-23 14:15 | 10.9 | 2.1326 | 1.4
2013-12-23 14:30 | 10.9 | 2.1299 | 1.4
2013-12-23 14:45 | 10.903 | 2.1364 | 1.4
2013-12-23 15:00 | 10.905 | 2.1386 | 1.4
2013-12-23 15:15 | 10.906 | 2.1379 | 1.4
2013-12-23 15:30 | 10.908 | 2.1428 | 1.4
2013-12-23 15:45 | 10.908 | 2.1377 | 1.4
2013-12-23 16:00 | 10.91 | 2.1369 | 1.4
2013-12-23 16:15 | 10.911 | 2.1352 | 1.4
2013-12-23 16:30 | 10.911 | 2.1255 | 1.4
2013-12-23 16:45 | 10.912 | 2.1237 | 1.4
2013-12-23 17:00 | 10.915 | 2.1302 | 1.4
2013-12-23 17:15 | 10.917 | 2.1321 | 1.4
2013-12-23 17:30 | 10.92 | 2.1382 | 1.4
2013-12-23 17:45 | 10.921 | 2.1405 | 1.4
2013-12-23 18:00 | 10.924 | 2.1437 | 1.4
2013-12-23 18:15 | 10.926 | 2.1412 | 1.4
2013-12-23 18:30 | 10.927 | 2.1431 | 1.4
2013-12-23 18:45 | 10.927 | 2.1347 | 1.4
2013-12-23 19:00 | 10.929 | 2.1393 | 1.4
2013-12-23 19:15 | 10.933 | 2.1477 | 1.4
2013-12-23 19:30 | 10.933 | 2.1403 | 1.4
2013-12-23 19:45 | 10.935 | 2.1405 | 1.4
2013-12-23 20:00 | 10.936 | 2.1348 | 1.4
2013-12-23 20:15 | 10.938 | 2.1376 | 1.4
2013-12-23 20:30 | 10.939 | 2.1379 | 1.4
2013-12-23 20:45 | 10.939 | 2.1335 | 1.4
2013-12-23 21:00 | 10.943 | 2.1379 | 1.4
2013-12-23 21:15 | 10.943 | 2.1339 | 1.4
2013-12-23 21:30 | 10.944 | 2.1349 | 1.4
2013-12-23 21:45 | 10.944 | 2.1278 | 1.4
2013-12-23 22:00 | 10.945 | 2.1271 | 1.4
2013-12-23 22:15 | 10.947 | 2.1333 | 1.4
2013-12-23 22:30 | 10.948 | 2.1336 | 1.4
2013-12-23 22:45 | 10.948 | 2.1366 | 1.4
2013-12-23 23:00 | 10.95 | 2.1371 | 1.4
2013-12-23 23:15 | 10.95 | 2.1358 | 1.4
2013-12-23 23:30 | 10.95 | 2.1344 | 1.4
2013-12-23 23:45 | 10.948 | 2.1259 | 1.4
2013-12-24 | 10.95 | 2.1338 | 1.4
2013-12-24 00:15 | 10.95 | 2.1378 | 1.4
2013-12-24 00:30 | 10.948 | 2.1346 | 1.4
2013-12-24 00:45 | 10.948 | 2.1376 | 1.4
2013-12-24 01:00 | 10.948 | 2.1306 | 1.4
2013-12-24 01:15 | 10.947 | 2.1269 | 1.4
2013-12-24 01:30 | 10.945 | 2.1184 | 1.4
2013-12-24 01:45 | 10.943 | 2.1128 | 1.4
2013-12-24 02:00 | 10.945 | 2.118 | 1.4
2013-12-24 02:15 | 10.945 | 2.1147 | 1.4
2013-12-24 02:30 | 10.944 | 2.109 | 1.4
2013-12-24 02:45 | 10.943 | 2.1061 | 1.4
2013-12-24 03:00 | 10.943 | 2.1064 | 1.4
2013-12-24 03:15 | 10.941 | 2.1026 | 1.4
2013-12-24 03:30 | 10.939 | 2.0957 | 1.3
2013-12-24 03:45 | 10.938 | 2.0967 | 1.3
2013-12-24 04:00 | 10.938 | 2.1008 | 1.3
2013-12-24 04:15 | 10.935 | 2.0939 | 1.3
2013-12-24 04:30 | 10.933 | 2.0964 | 1.3
2013-12-24 04:45 | 10.931 | 2.0912 | 1.3
2013-12-24 05:00 | 10.929 | 2.0887 | 1.3
2013-12-24 05:15 | 10.927 | 2.0838 | 1.3
2013-12-24 05:30 | 10.924 | 2.0773 | 1.3
2013-12-24 05:45 | 10.921 | 2.0745 | 1.3
2013-12-24 06:00 | 10.92 | 2.0742 | 1.3
2013-12-24 06:15 | 10.918 | 2.0707 | 1.3
2013-12-24 06:30 | 10.915 | 2.0655 | 1.3
2013-12-24 06:45 | 10.912 | 2.06 | 1.3
2013-12-24 07:00 | 10.911 | 2.0614 | 1.3
2013-12-24 07:15 | 10.91 | 2.0615 | 1.3
2013-12-24 07:30 | 10.905 | 2.0421 | 1.3
2013-12-24 07:45 | 10.902 | 2.039 | 1.3
2013-12-24 08:00 | 10.9 | 2.0361 | 1.3
2013-12-24 08:15 | 10.898 | 2.0339 | 1.3
2013-12-24 08:30 | 10.898 | 2.0376 | 1.3
2013-12-24 08:45 | 10.893 | 2.0212 | 1.3
2013-12-24 09:00 | 10.891 | 2.0193 | 1.3
2013-12-24 09:15 | 10.888 | 2.0105 | 1.3
2013-12-24 09:30 | 10.885 | 2.0023 | 1.3
2013-12-24 09:45 | 10.884 | 1.9963 | 1.3
2013-12-24 10:00 | 10.881 | 1.9875 | 1.3
2013-12-24 10:15 | 10.879 | 1.9809 | 1.3
2013-12-24 10:30 | 10.877 | 1.9734 | 1.3
2013-12-24 10:45 | 10.875 | 1.9712 | 1.3
2013-12-24 11:00 | 10.873 | 1.9679 | 1.3
2013-12-24 11:15 | 10.872 | 1.973 | 1.3
2013-12-24 11:30 | 10.87 | 1.9752 | 1.3
2013-12-24 11:45 | 10.866 | 1.9671 | 1.3
2013-12-24 12:00 | 10.865 | 1.9745 | 1.3
2013-12-24 12:15 | 10.86 | 1.9632 | 1.3
2013-12-24 12:30 | 10.855 | 1.9494 | 1.3
2013-12-24 12:45 | 10.852 | 1.9453 | 1.3
2013-12-24 13:00 | 10.846 | 1.9303 | 1.3
2013-12-24 13:15 | 10.844 | 1.9304 | 1.3
2013-12-24 13:30 | 10.84 | 1.9247 | 1.3
2013-12-24 13:45 | 10.837 | 1.9209 | 1.3
2013-12-24 14:00 | 10.834 | 1.9184 | 1.3
2013-12-24 14:15 | 10.832 | 1.9172 | 1.3
2013-12-24 14:30 | 10.827 | 1.9109 | 1.3
2013-12-24 14:45 | 10.822 | 1.8978 | 1.3
2013-12-24 15:00 | 10.821 | 1.9033 | 1.3
2013-12-24 15:15 | 10.816 | 1.8949 | 1.3
2013-12-24 15:30 | 10.813 | 1.8948 | 1.3
2013-12-24 15:45 | 10.811 | 1.9009 | 1.3
2013-12-24 16:00 | 10.807 | 1.8932 | 1.3
2013-12-24 16:15 | 10.803 | 1.8851 | 1.3
2013-12-24 16:30 | 10.8 | 1.8809 | 1.3
2013-12-24 16:45 | 10.795 | 1.8719 | 1.3
2013-12-24 17:00 | 10.794 | 1.8737 | 1.3
2013-12-24 17:15 | 10.791 | 1.8745 | 1.3
2013-12-24 17:30 | 10.788 | 1.8694 | 1.3
2013-12-24 17:45 | 10.785 | 1.8666 | 1.3
2013-12-24 18:00 | 10.783 | 1.8691 | 1.3
2013-12-24 18:15 | 10.78 | 1.8691 | 1.3
2013-12-24 18:30 | 10.778 | 1.8678 | 1.3
2013-12-24 18:45 | 10.776 | 1.8669 | 1.3
2013-12-24 19:00 | 10.773 | 1.8663 | 1.3
2013-12-24 19:15 | 10.768 | 1.854 | 1.3
2013-12-24 19:30 | 10.767 | 1.8579 | 1.3
2013-12-24 19:45 | 10.764 | 1.8527 | 1.3
2013-12-24 20:00 | 10.761 | 1.8473 | 1.3
2013-12-24 20:15 | 10.758 | 1.8474 | 1.3
2013-12-24 20:30 | 10.755 | 1.8372 | 1.3
2013-12-24 20:45 | 10.753 | 1.8362 | 1.3
2013-12-24 21:00 | 10.75 | 1.8359 | 1.3
2013-12-24 21:15 | 10.747 | 1.8316 | 1.3
2013-12-24 21:30 | 10.746 | 1.8376 | 1.3
2013-12-24 21:45 | 10.743 | 1.8326 | 1.3
2013-12-24 22:00 | 10.738 | 1.8233 | 1.3
2013-12-24 22:15 | 10.735 | 1.8193 | 1.3
2013-12-24 22:30 | 10.733 | 1.8182 | 1.3
2013-12-24 22:45 | 10.728 | 1.8068 | 1.3
2013-12-24 23:00 | 10.725 | 1.8042 | 1.3
2013-12-24 23:15 | 10.72 | 1.7904 | 1.2
2013-12-24 23:30 | 10.716 | 1.7842 | 1.2
2013-12-24 23:45 | 10.713 | 1.7757 | 1.2
2013-12-25 | 10.71 | 1.7701 | 1.2
2013-12-25 00:15 | 10.707 | 1.765 | 1.2
2013-12-25 00:30 | 10.702 | 1.7556 | 1.2
2013-12-25 00:45 | 10.698 | 1.7501 | 1.2
2013-12-25 01:00 | 10.696 | 1.7464 | 1.2
2013-12-25 01:15 | 10.692 | 1.7385 | 1.2
2013-12-25 01:30 | 10.689 | 1.7338 | 1.2
2013-12-25 01:45 | 10.683 | 1.7212 | 1.2
2013-12-25 02:00 | 10.68 | 1.7116 | 1.2
2013-12-25 02:15 | 10.675 | 1.698 | 1.2
2013-12-25 02:30 | 10.672 | 1.6929 | 1.2
2013-12-25 02:45 | 10.669 | 1.6808 | 1.2
2013-12-25 03:00 | 10.667 | 1.6809 | 1.2
2013-12-25 03:15 | 10.663 | 1.6732 | 1.2
2013-12-25 03:30 | 10.66 | 1.665 | 1.2
2013-12-25 03:45 | 10.659 | 1.6653 | 1.2
2013-12-25 04:00 | 10.656 | 1.6598 | 1.2
2013-12-25 04:15 | 10.653 | 1.6532 | 1.2
2013-12-25 04:30 | 10.651 | 1.6488 | 1.2
2013-12-25 04:45 | 10.648 | 1.6426 | 1.2
2013-12-25 05:00 | 10.646 | 1.6358 | 1.2
2013-12-25 05:15 | 10.644 | 1.6298 | 1.2
2013-12-25 05:30 | 10.644 | 1.6316 | 1.2
2013-12-25 05:45 | 10.641 | 1.6296 | 1.2
2013-12-25 06:00 | 10.639 | 1.626 | 1.2
2013-12-25 06:15 | 10.636 | 1.6224 | 1.2
2013-12-25 06:30 | 10.635 | 1.6202 | 1.2
2013-12-25 06:45 | 10.634 | 1.6194 | 1.2
2013-12-25 07:00 | 10.632 | 1.6157 | 1.2
2013-12-25 07:15 | 10.629 | 1.6049 | 1.2
2013-12-25 07:30 | 10.626 | 1.5918 | 1.2
2013-12-25 07:45 | 10.624 | 1.5821 | 1.2
2013-12-25 08:00 | 10.623 | 1.579 | 1.2
2013-12-25 08:15 | 10.62 | 1.5713 | 1.2
2013-12-25 08:30 | 10.618 | 1.5624 | 1.2
2013-12-25 08:45 | 10.618 | 1.5579 | 1.2
2013-12-25 09:00 | 10.617 | 1.5484 | 1.2
2013-12-25 09:15 | 10.615 | 1.5449 | 1.2
2013-12-25 09:30 | 10.615 | 1.5399 | 1.2
2013-12-25 09:45 | 10.617 | 1.5389 | 1.2
2013-12-25 10:00 | 10.617 | 1.5354 | 1.2
2013-12-25 10:15 | 10.617 | 1.5326 | 1.2
2013-12-25 10:30 | 10.617 | 1.528 | 1.2
2013-12-25 10:45 | 10.618 | 1.5331 | 1.2
2013-12-25 11:00 | 10.618 | 1.5261 | 1.2
2013-12-25 11:15 | 10.618 | 1.5195 | 1.2
2013-12-25 11:30 | 10.618 | 1.5209 | 1.2
2013-12-25 11:45 | 10.617 | 1.5228 | 1.2
2013-12-25 12:00 | 10.617 | 1.5235 | 1.2
2013-12-25 12:15 | 10.62 | 1.5376 | 1.2
2013-12-25 12:30 | 10.618 | 1.5303 | 1.2
2013-12-25 12:45 | 10.617 | 1.5323 | 1.2
2013-12-25 13:00 | 10.614 | 1.5211 | 1.2
2013-12-25 13:15 | 10.613 | 1.5188 | 1.2
2013-12-25 13:30 | 10.611 | 1.5138 | 1.2
2013-12-25 13:45 | 10.609 | 1.5124 | 1.2
2013-12-25 14:00 | 10.608 | 1.5146 | 1.2
2013-12-25 14:15 | 10.605 | 1.5058 | 1.2
2013-12-25 14:30 | 10.605 | 1.5048 | 1.2
2013-12-25 14:45 | 10.602 | 1.4942 | 1.2
2013-12-25 15:00 | 10.597 | 1.477 | 1.2
2013-12-25 15:15 | 10.596 | 1.4759 | 1.2
2013-12-25 15:30 | 10.596 | 1.4759 | 1.2
2013-12-25 15:45 | 10.594 | 1.4689 | 1.2
2013-12-25 16:00 | 10.593 | 1.4638 | 1.2
2013-12-25 16:15 | 10.59 | 1.4564 | 1.2
2013-12-25 16:30 | 10.591 | 1.4577 | 1.2
2013-12-25 16:45 | 10.589 | 1.4529 | 1.2
2013-12-25 17:00 | 10.589 | 1.4506 | 1.2
2013-12-25 17:15 | 10.587 | 1.4443 | 1.2
2013-12-25 17:30 | 10.587 | 1.4483 | 1.2
2013-12-25 17:45 | 10.584 | 1.4397 | 1.2
2013-12-25 18:00 | 10.584 | 1.4395 | 1.2
2013-12-25 18:15 | 10.582 | 1.4328 | 1.2
2013-12-25 18:30 | 10.581 | 1.4258 | 1.2
2013-12-25 18:45 | 10.58 | 1.4263 | 1.2
2013-12-25 19:00 | 10.578 | 1.4214 | 1.2
2013-12-25 19:15 | 10.576 | 1.4107 | 1.2
2013-12-25 19:30 | 10.576 | 1.4075 | 1.2
2013-12-25 19:45 | 10.573 | 1.4 | 1.2
2013-12-25 20:00 | 10.572 | 1.3948 | 1.2
2013-12-25 20:15 | 10.572 | 1.3986 | 1.2
2013-12-25 20:30 | 10.57 | 1.3922 | 1.2
2013-12-25 20:45 | 10.569 | 1.3869 | 1.2
2013-12-25 21:00 | 10.568 | 1.3821 | 1.2
2013-12-25 21:15 | 10.568 | 1.387 | 1.2
2013-12-25 21:30 | 10.566 | 1.3817 | 1.2
2013-12-25 21:45 | 10.566 | 1.3817 | 1.2
2013-12-25 22:00 | 10.566 | 1.3842 | 1.2
2013-12-25 22:15 | 10.563 | 1.3745 | 1.2
2013-12-25 22:30 | 10.563 | 1.3716 | 1.2
2013-12-25 22:45 | 10.561 | 1.371 | 1.2
2013-12-25 23:00 | 10.56 | 1.3655 | 1.2
2013-12-25 23:15 | 10.56 | 1.3652 | 1.2
2013-12-25 23:30 | 10.56 | 1.3679 | 1.2
2013-12-25 23:45 | 10.558 | 1.3601 | 1.2
2013-12-26 | 10.558 | 1.3575 | 1.2
2013-12-26 00:15 | 10.557 | 1.3574 | 1.2
2013-12-26 00:30 | 10.557 | 1.3601 | 1.2
2013-12-26 00:45 | 10.557 | 1.3597 | 1.2
2013-12-26 01:00 | 10.557 | 1.3626 | 1.2
2013-12-26 01:15 | 10.556 | 1.3602 | 1.2
2013-12-26 01:30 | 10.556 | 1.3634 | 1.2
2013-12-26 01:45 | 10.554 | 1.3581 | 1.2
2013-12-26 02:00 | 10.554 | 1.36 | 1.2
2013-12-26 02:15 | 10.552 | 1.3534 | 1.2
2013-12-26 02:30 | 10.551 | 1.3521 | 1.2
2013-12-26 02:45 | 10.551 | 1.3566 | 1.2
2013-12-26 03:00 | 10.551 | 1.3567 | 1.2
2013-12-26 03:15 | 10.549 | 1.3506 | 1.2
2013-12-26 03:30 | 10.549 | 1.3532 | 1.2
2013-12-26 03:45 | 10.548 | 1.3469 | 1.2
2013-12-26 04:00 | 10.548 | 1.3477 | 1.2
2013-12-26 04:15 | 10.547 | 1.3533 | 1.2
2013-12-26 04:30 | 10.547 | 1.357 | 1.2
2013-12-26 04:45 | 10.548 | 1.3637 | 1.2
2013-12-26 05:00 | 10.547 | 1.3597 | 1.2
2013-12-26 05:15 | 10.545 | 1.3577 | 1.2
2013-12-26 05:30 | 10.543 | 1.3519 | 1.2
2013-12-26 05:45 | 10.542 | 1.3438 | 1.2
2013-12-26 06:00 | 10.542 | 1.3437 | 1.2
2013-12-26 06:15 | 10.542 | 1.343 | 1.2
2013-12-26 06:30 | 10.539 | 1.3349 | 1.2
2013-12-26 06:45 | 10.539 | 1.3368 | 1.2
2013-12-26 07:00 | 10.539 | 1.3392 | 1.2
2013-12-26 07:15 | 10.539 | 1.3445 | 1.2
2013-12-26 07:30 | 10.54 | 1.3492 | 1.2
2013-12-26 07:45 | 10.539 | 1.3451 | 1.2
2013-12-26 08:00 | 10.539 | 1.3486 | 1.2
2013-12-26 08:15 | 10.537 | 1.3417 | 1.2
2013-12-26 08:30 | 10.537 | 1.3433 | 1.2
2013-12-26 08:45 | 10.537 | 1.3438 | 1.2
2013-12-26 09:00 | 10.536 | 1.3408 | 1.2
2013-12-26 09:15 | 10.536 | 1.3369 | 1.2
2013-12-26 09:30 | 10.536 | 1.3372 | 1.2
2013-12-26 09:45 | 10.536 | 1.3382 | 1.2
2013-12-26 10:00 | 10.537 | 1.3388 | 1.2
2013-12-26 10:15 | 10.537 | 1.3408 | 1.2
2013-12-26 10:30 | 10.537 | 1.3386 | 1.2
2013-12-26 10:45 | 10.539 | 1.3383 | 1.2
2013-12-26 11:00 | 10.539 | 1.3371 | 1.2
2013-12-26 11:15 | 10.54 | 1.3337 | 1.2
2013-12-26 11:30 | 10.542 | 1.3349 | 1.2
2013-12-26 11:45 | 10.543 | 1.3361 | 1.2
2013-12-26 12:00 | 10.545 | 1.3377 | 1.2
2013-12-26 12:15 | 10.547 | 1.3395 | 1.2
2013-12-26 12:30 | 10.548 | 1.3455 | 1.2
2013-12-26 12:45 | 10.549 | 1.346 | 1.2
2013-12-26 13:00 | 10.551 | 1.3515 | 1.2
2013-12-26 13:15 | 10.554 | 1.3626 | 1.2
2013-12-26 13:30 | 10.554 | 1.3622 | 1.2
2013-12-26 13:45 | 10.557 | 1.3747 | 1.2
2013-12-26 14:00 | 10.557 | 1.3749 | 1.2
2013-12-26 14:15 | 10.558 | 1.373 | 1.2
2013-12-26 14:30 | 10.558 | 1.3767 | 1.2
2013-12-26 14:45 | 10.558 | 1.3727 | 1.2
2013-12-26 15:00 | 10.558 | 1.3715 | 1.2
2013-12-26 15:15 | 10.56 | 1.381 | 1.2
2013-12-26 15:30 | 10.56 | 1.3811 | 1.2
2013-12-26 15:45 | 10.561 | 1.3824 | 1.2
2013-12-26 16:00 | 10.561 | 1.383 | 1.2
2013-12-26 16:15 | 10.561 | 1.3864 | 1.2
2013-12-26 16:30 | 10.563 | 1.3936 | 1.3
2013-12-26 16:45 | 10.564 | 1.3925 | 1.3
2013-12-26 17:00 | 10.564 | 1.3924 | 1.3
2013-12-26 17:15 | 10.561 | 1.3821 | 1.2
2013-12-26 17:30 | 10.561 | 1.3839 | 1.2
2013-12-26 17:45 | 10.561 | 1.3815 | 1.2
2013-12-26 18:00 | 10.561 | 1.3787 | 1.2
2013-12-26 18:15 | 10.563 | 1.3806 | 1.2
2013-12-26 18:30 | 10.561 | 1.371 | 1.2
2013-12-26 18:45 | 10.561 | 1.3695 | 1.2
2013-12-26 19:00 | 10.563 | 1.3773 | 1.2
2013-12-26 19:15 | 10.564 | 1.3763 | 1.2
2013-12-26 19:30 | 10.564 | 1.3704 | 1.2
2013-12-26 19:45 | 10.564 | 1.3673 | 1.2
2013-12-26 20:00 | 10.564 | 1.3647 | 1.2
2013-12-26 20:15 | 10.564 | 1.358 | 1.2
2013-12-26 20:30 | 10.566 | 1.3615 | 1.2
2013-12-26 20:45 | 10.568 | 1.365 | 1.2
2013-12-26 21:00 | 10.568 | 1.3608 | 1.2
2013-12-26 21:15 | 10.569 | 1.3646 | 1.2
2013-12-26 21:30 | 10.57 | 1.3644 | 1.2
2013-12-26 21:45 | 10.57 | 1.3641 | 1.2
2013-12-26 22:00 | 10.572 | 1.3694 | 1.2
2013-12-26 22:15 | 10.57 | 1.3634 | 1.2
2013-12-26 22:30 | 10.572 | 1.3613 | 1.2
2013-12-26 22:45 | 10.572 | 1.3561 | 1.2
2013-12-26 23:00 | 10.572 | 1.3514 | 1.2
2013-12-26 23:15 | 10.572 | 1.346 | 1.2
2013-12-26 23:30 | 10.572 | 1.3453 | 1.2
2013-12-26 23:45 | 10.575 | 1.3509 | 1.2
2013-12-27 | 10.575 | 1.3449 | 1.2
2013-12-27 00:15 | 10.576 | 1.3453 | 1.2
2013-12-27 00:30 | 10.576 | 1.3389 | 1.2
2013-12-27 00:45 | 10.578 | 1.3475 | 1.2
2013-12-27 01:00 | 10.58 | 1.3503 | 1.2
2013-12-27 01:15 | 10.58 | 1.3451 | 1.2
2013-12-27 01:30 | 10.581 | 1.3487 | 1.2
2013-12-27 01:45 | 10.581 | 1.3475 | 1.2
2013-12-27 02:00 | 10.581 | 1.3443 | 1.2
2013-12-27 02:15 | 10.582 | 1.3481 | 1.2
2013-12-27 02:30 | 10.582 | 1.3451 | 1.2
2013-12-27 02:45 | 10.582 | 1.3435 | 1.2
2013-12-27 03:00 | 10.584 | 1.3469 | 1.2
2013-12-27 03:15 | 10.584 | 1.343 | 1.2
2013-12-27 03:30 | 10.584 | 1.3346 | 1.2
2013-12-27 03:45 | 10.585 | 1.3393 | 1.2
2013-12-27 04:00 | 10.587 | 1.3452 | 1.2
2013-12-27 04:15 | 10.589 | 1.3435 | 1.2
2013-12-27 04:30 | 10.591 | 1.3461 | 1.2
2013-12-27 04:45 | 10.59 | 1.3409 | 1.2
2013-12-27 05:00 | 10.593 | 1.3421 | 1.2
2013-12-27 05:15 | 10.594 | 1.346 | 1.2
2013-12-27 05:30 | 10.597 | 1.351 | 1.2
2013-12-27 05:45 | 10.599 | 1.3479 | 1.2
2013-12-27 06:00 | 10.602 | 1.3553 | 1.2
2013-12-27 06:15 | 10.603 | 1.3501 | 1.2
2013-12-27 06:30 | 10.606 | 1.3613 | 1.2
2013-12-27 06:45 | 10.609 | 1.3689 | 1.2
2013-12-27 07:00 | 10.613 | 1.3818 | 1.2
2013-12-27 07:15 | 10.617 | 1.3892 | 1.2
2013-12-27 07:30 | 10.617 | 1.3923 | 1.2
2013-12-27 07:45 | 10.62 | 1.397 | 1.2
2013-12-27 08:00 | 10.622 | 1.4024 | 1.2
2013-12-27 08:15 | 10.626 | 1.4131 | 1.2
2013-12-27 08:30 | 10.627 | 1.4126 | 1.2
2013-12-27 08:45 | 10.63 | 1.4084 | 1.2
2013-12-27 09:00 | 10.634 | 1.4155 | 1.2
2013-12-27 09:15 | 10.638 | 1.4242 | 1.3
2013-12-27 09:30 | 10.641 | 1.4242 | 1.3
2013-12-27 09:45 | 10.648 | 1.4469 | 1.3
2013-12-27 10:00 | 10.651 | 1.4574 | 1.3
2013-12-27 10:15 | 10.656 | 1.4649 | 1.3
2013-12-27 10:30 | 10.662 | 1.4813 | 1.3
2013-12-27 10:45 | 10.665 | 1.4808 | 1.3
2013-12-27 11:00 | 10.667 | 1.4811 | 1.3
2013-12-27 11:15 | 10.669 | 1.4816 | 1.3
2013-12-27 11:30 | 10.672 | 1.4841 | 1.3
2013-12-27 11:45 | 10.677 | 1.4945 | 1.3
2013-12-27 12:00 | 10.681 | 1.5032 | 1.3
2013-12-27 12:15 | 10.684 | 1.5081 | 1.3
2013-12-27 12:30 | 10.686 | 1.5083 | 1.3
2013-12-27 12:45 | 10.69 | 1.5153 | 1.3
2013-12-27 13:00 | 10.693 | 1.5212 | 1.3
2013-12-27 13:15 | 10.696 | 1.533 | 1.3
2013-12-27 13:30 | 10.7 | 1.5391 | 1.4
2013-12-27 13:45 | 10.702 | 1.5457 | 1.4
2013-12-27 14:00 | 10.704 | 1.5522 | 1.4
2013-12-27 14:15 | 10.704 | 1.5492 | 1.4
2013-12-27 14:30 | 10.707 | 1.5597 | 1.4
2013-12-27 14:45 | 10.708 | 1.564 | 1.4
2013-12-27 15:00 | 10.71 | 1.5726 | 1.4
2013-12-27 15:15 | 10.712 | 1.5775 | 1.4
2013-12-27 15:30 | 10.713 | 1.5818 | 1.4
2013-12-27 15:45 | 10.713 | 1.5767 | 1.4
2013-12-27 16:00 | 10.713 | 1.5767 | 1.4
2013-12-27 16:15 | 10.714 | 1.5763 | 1.4
2013-12-27 16:30 | 10.716 | 1.5735 | 1.4
2013-12-27 16:45 | 10.716 | 1.5691 | 1.4
2013-12-27 17:00 | 10.716 | 1.5658 | 1.4
2013-12-27 17:15 | 10.717 | 1.5637 | 1.4
2013-12-27 17:30 | 10.719 | 1.5646 | 1.4
2013-12-27 17:45 | 10.722 | 1.569 | 1.4
2013-12-27 18:00 | 10.72 | 1.5598 | 1.4
2013-12-27 18:15 | 10.722 | 1.562 | 1.4
2013-12-27 18:30 | 10.723 | 1.5636 | 1.4
2013-12-27 18:45 | 10.725 | 1.5698 | 1.4
2013-12-27 19:00 | 10.725 | 1.5708 | 1.4
2013-12-27 19:15 | 10.725 | 1.5628 | 1.4
2013-12-27 19:30 | 10.726 | 1.5637 | 1.4
2013-12-27 19:45 | 10.725 | 1.5564 | 1.4
2013-12-27 20:00 | 10.725 | 1.5588 | 1.4
2013-12-27 20:15 | 10.725 | 1.5571 | 1.4
2013-12-27 20:30 | 10.725 | 1.5514 | 1.4
2013-12-27 20:45 | 10.726 | 1.554 | 1.4
2013-12-27 21:00 | 10.725 | 1.5477 | 1.4
2013-12-27 21:15 | 10.725 | 1.5457 | 1.4
2013-12-27 21:30 | 10.725 | 1.5437 | 1.4
2013-12-27 21:45 | 10.726 | 1.5476 | 1.4
2013-12-27 22:00 | 10.726 | 1.5493 | 1.5
2013-12-27 22:15 | 10.726 | 1.5466 | 1.5
2013-12-27 22:30 | 10.728 | 1.5569 | 1.5
2013-12-27 22:45 | 10.726 | 1.551 | 1.5
2013-12-27 23:00 | 10.723 | 1.5391 | 1.4
2013-12-27 23:15 | 10.723 | 1.5428 | 1.4
2013-12-27 23:30 | 10.722 | 1.5442 | 1.4
2013-12-27 23:45 | 10.722 | 1.5452 | 1.4
2013-12-28 | 10.72 | 1.5394 | 1.4
2013-12-28 00:15 | 10.72 | 1.543 | 1.4
2013-12-28 00:30 | 10.719 | 1.5431 | 1.4
2013-12-28 00:45 | 10.717 | 1.5379 | 1.4
2013-12-28 01:00 | 10.716 | 1.537 | 1.4
2013-12-28 01:15 | 10.714 | 1.5331 | 1.4
2013-12-28 01:30 | 10.713 | 1.5318 | 1.4
2013-12-28 01:45 | 10.713 | 1.5342 | 1.4
2013-12-28 02:00 | 10.712 | 1.5356 | 1.4
2013-12-28 02:15 | 10.71 | 1.5374 | 1.4
2013-12-28 02:30 | 10.708 | 1.5365 | 1.4
2013-12-28 02:45 | 10.708 | 1.5436 | 1.4
2013-12-28 03:00 | 10.705 | 1.5367 | 1.4
2013-12-28 03:15 | 10.704 | 1.5388 | 1.4
2013-12-28 03:30 | 10.702 | 1.5437 | 1.4
2013-12-28 03:45 | 10.701 | 1.5397 | 1.4
2013-12-28 04:00 | 10.701 | 1.5447 | 1.4
2013-12-28 04:15 | 10.7 | 1.5398 | 1.4
2013-12-28 04:30 | 10.698 | 1.5376 | 1.4
2013-12-28 04:45 | 10.696 | 1.532 | 1.4
2013-12-28 05:00 | 10.695 | 1.5314 | 1.4
2013-12-28 05:15 | 10.698 | 1.5399 | 1.4
2013-12-28 05:30 | 10.7 | 1.5518 | 1.5
2013-12-28 05:45 | 10.7 | 1.5549 | 1.5
2013-12-28 06:00 | 10.701 | 1.5682 | 1.5
2013-12-28 06:15 | 10.702 | 1.5775 | 1.5
2013-12-28 06:30 | 10.702 | 1.5809 | 1.5
2013-12-28 06:45 | 10.702 | 1.5812 | 1.5
2013-12-28 07:00 | 10.701 | 1.5793 | 1.5
2013-12-28 07:15 | 10.701 | 1.5782 | 1.5
2013-12-28 07:30 | 10.701 | 1.5823 | 1.5
2013-12-28 07:45 | 10.701 | 1.5789 | 1.5
2013-12-28 08:00 | 10.701 | 1.5762 | 1.5
2013-12-28 08:15 | 10.702 | 1.5809 | 1.5
2013-12-28 08:30 | 10.704 | 1.5851 | 1.5
2013-12-28 08:45 | 10.704 | 1.5787 | 1.5
2013-12-28 09:00 | 10.707 | 1.5875 | 1.5
2013-12-28 09:15 | 10.707 | 1.5849 | 1.5
2013-12-28 09:30 | 10.708 | 1.5881 | 1.5
2013-12-28 09:45 | 10.712 | 1.5952 | 1.5
2013-12-28 10:00 | 10.713 | 1.5955 | 1.5
2013-12-28 10:15 | 10.714 | 1.5964 | 1.5
2013-12-28 10:30 | 10.716 | 1.6027 | 1.5
2013-12-28 10:45 | 10.719 | 1.6125 | 1.5
2013-12-28 11:00 | 10.72 | 1.6161 | 1.5
2013-12-28 11:15 | 10.722 | 1.6247 | 1.5
2013-12-28 11:30 | 10.723 | 1.6256 | 1.5
2013-12-28 11:45 | 10.723 | 1.6263 | 1.5
2013-12-28 12:00 | 10.723 | 1.6283 | 1.5
2013-12-28 12:15 | 10.725 | 1.6386 | 1.5
2013-12-28 12:30 | 10.725 | 1.6446 | 1.5
2013-12-28 12:45 | 10.725 | 1.6439 | 1.5
2013-12-28 13:00 | 10.723 | 1.6353 | 1.5
2013-12-28 13:15 | 10.723 | 1.6367 | 1.5
2013-12-28 13:30 | 10.72 | 1.6329 | 1.5
2013-12-28 13:45 | 10.72 | 1.6376 | 1.5
2013-12-28 14:00 | 10.719 | 1.638 | 1.5
2013-12-28 14:15 | 10.719 | 1.6373 | 1.5
2013-12-28 14:30 | 10.716 | 1.6308 | 1.5
2013-12-28 14:45 | 10.714 | 1.6276 | 1.5
2013-12-28 15:00 | 10.712 | 1.6234 | 1.5
2013-12-28 15:15 | 10.71 | 1.6182 | 1.5
2013-12-28 15:30 | 10.708 | 1.6116 | 1.5
2013-12-28 15:45 | 10.707 | 1.6083 | 1.5
2013-12-28 16:00 | 10.705 | 1.604 | 1.5
2013-12-28 16:15 | 10.704 | 1.5992 | 1.5
2013-12-28 16:30 | 10.702 | 1.5913 | 1.5
2013-12-28 16:45 | 10.701 | 1.5839 | 1.5
2013-12-28 17:00 | 10.7 | 1.5793 | 1.5
2013-12-28 17:15 | 10.7 | 1.5833 | 1.5
2013-12-28 17:30 | 10.7 | 1.5857 | 1.5
2013-12-28 17:45 | 10.7 | 1.5857 | 1.5
2013-12-28 18:00 | 10.698 | 1.5826 | 1.5
2013-12-28 18:15 | 10.696 | 1.5774 | 1.5
2013-12-28 18:30 | 10.693 | 1.5657 | 1.5
2013-12-28 18:45 | 10.693 | 1.5627 | 1.5
2013-12-28 19:00 | 10.69 | 1.5562 | 1.5
2013-12-28 19:15 | 10.69 | 1.5554 | 1.5
2013-12-28 19:30 | 10.689 | 1.5493 | 1.5
2013-12-28 19:45 | 10.689 | 1.553 | 1.5
2013-12-28 20:00 | 10.689 | 1.5517 | 1.5
2013-12-28 20:15 | 10.689 | 1.5489 | 1.6
2013-12-28 20:30 | 10.688 | 1.5474 | 1.5
2013-12-28 20:45 | 10.686 | 1.5381 | 1.5
2013-12-28 21:00 | 10.686 | 1.5364 | 1.5
2013-12-28 21:15 | 10.688 | 1.5426 | 1.6
2013-12-28 21:30 | 10.688 | 1.5436 | 1.6
2013-12-28 21:45 | 10.688 | 1.543 | 1.6
2013-12-28 22:00 | 10.688 | 1.5446 | 1.5
2013-12-28 22:15 | 10.688 | 1.544 | 1.5
2013-12-28 22:30 | 10.688 | 1.5473 | 1.5
2013-12-28 22:45 | 10.688 | 1.5457 | 1.5
2013-12-28 23:00 | 10.69 | 1.5502 | 1.6
2013-12-28 23:15 | 10.689 | 1.5452 | 1.5
2013-12-28 23:30 | 10.689 | 1.5429 | 1.5
2013-12-28 23:45 | 10.69 | 1.5415 | 1.5
2013-12-29 | 10.692 | 1.5447 | 1.6
2013-12-29 00:15 | 10.692 | 1.5427 | 1.5
2013-12-29 00:30 | 10.695 | 1.5519 | 1.5
2013-12-29 00:45 | 10.698 | 1.5594 | 1.5
2013-12-29 01:00 | 10.7 | 1.5602 | 1.5
2013-12-29 01:15 | 10.702 | 1.5675 | 1.5
2013-12-29 01:30 | 10.704 | 1.5717 | 1.5
2013-12-29 01:45 | 10.705 | 1.576 | 1.6
2013-12-29 02:00 | 10.71 | 1.5934 | 1.6
2013-12-29 02:15 | 10.712 | 1.5976 | 1.6
2013-12-29 02:30 | 10.713 | 1.5985 | 1.6
2013-12-29 02:45 | 10.714 | 1.6018 | 1.6
2013-12-29 03:00 | 10.717 | 1.6173 | 1.6
2013-12-29 03:15 | 10.719 | 1.6256 | 1.6
2013-12-29 03:30 | 10.72 | 1.6299 | 1.6
2013-12-29 03:45 | 10.722 | 1.6354 | 1.5
2013-12-29 04:00 | 10.722 | 1.6297 | 1.5
2013-12-29 04:15 | 10.722 | 1.6287 | 1.5
2013-12-29 04:30 | 10.723 | 1.6323 | 1.5
2013-12-29 04:45 | 10.723 | 1.6333 | 1.5
2013-12-29 05:00 | 10.726 | 1.6449 | 1.5
2013-12-29 05:15 | 10.728 | 1.6531 | 1.5
2013-12-29 05:30 | 10.728 | 1.6531 | 1.5
2013-12-29 05:45 | 10.729 | 1.6641 | 1.5
2013-12-29 06:00 | 10.731 | 1.675 | 1.5
2013-12-29 06:15 | 10.731 | 1.683 | 1.5
2013-12-29 06:30 | 10.729 | 1.6748 | 1.5
2013-12-29 06:45 | 10.731 | 1.6841 | 1.5
2013-12-29 07:00 | 10.728 | 1.6808 | 1.5
2013-12-29 07:15 | 10.726 | 1.6798 | 1.5
2013-12-29 07:30 | 10.726 | 1.6832 | 1.5
2013-12-29 07:45 | 10.728 | 1.691 | 1.5
2013-12-29 08:00 | 10.726 | 1.6883 | 1.5
2013-12-29 08:15 | 10.725 | 1.6851 | 1.5
2013-12-29 08:30 | 10.722 | 1.6776 | 1.5
2013-12-29 08:45 | 10.722 | 1.68 | 1.5
2013-12-29 09:00 | 10.722 | 1.6794 | 1.5
2013-12-29 09:15 | 10.72 | 1.6665 | 1.5
2013-12-29 09:30 | 10.719 | 1.6666 | 1.5
2013-12-29 09:45 | 10.719 | 1.6642 | 1.5
2013-12-29 10:00 | 10.719 | 1.6695 | 1.5
2013-12-29 10:15 | 10.72 | 1.6761 | 1.5
2013-12-29 10:30 | 10.719 | 1.6736 | 1.5
2013-12-29 10:45 | 10.719 | 1.6731 | 1.5
2013-12-29 11:00 | 10.717 | 1.6642 | 1.5
2013-12-29 11:15 | 10.714 | 1.6603 | 1.5
2013-12-29 11:30 | 10.714 | 1.6602 | 1.5
2013-12-29 11:45 | 10.713 | 1.6672 | 1.5
2013-12-29 12:00 | 10.713 | 1.6673 | 1.5
2013-12-29 12:15 | 10.712 | 1.6714 | 1.5
2013-12-29 12:30 | 10.71 | 1.6704 | 1.5
2013-12-29 12:45 | 10.705 | 1.6534 | 1.5
2013-12-29 13:00 | 10.704 | 1.6547 | 1.5
2013-12-29 13:15 | 10.702 | 1.6492 | 1.5
2013-12-29 13:30 | 10.698 | 1.6353 | 1.5
2013-12-29 13:45 | 10.696 | 1.6306 | 1.5
2013-12-29 14:00 | 10.696 | 1.6372 | 1.5
2013-12-29 14:15 | 10.693 | 1.6296 | 1.5
2013-12-29 14:30 | 10.693 | 1.6385 | 1.5
2013-12-29 14:45 | 10.692 | 1.638 | 1.5
2013-12-29 15:00 | 10.69 | 1.6337 | 1.5
2013-12-29 15:15 | 10.689 | 1.641 | 1.5
2013-12-29 15:30 | 10.688 | 1.6391 | 1.5
2013-12-29 15:45 | 10.686 | 1.6347 | 1.5
2013-12-29 16:00 | 10.684 | 1.63 | 1.5
2013-12-29 16:15 | 10.683 | 1.6268 | 1.5
2013-12-29 16:30 | 10.683 | 1.6303 | 1.5
2013-12-29 16:45 | 10.681 | 1.6281 | 1.5
2013-12-29 17:00 | 10.681 | 1.631 | 1.5
2013-12-29 17:15 | 10.683 | 1.6437 | 1.5
2013-12-29 17:30 | 10.683 | 1.6506 | 1.5
2013-12-29 17:45 | 10.683 | 1.6523 | 1.5
2013-12-29 18:00 | 10.681 | 1.6507 | 1.5
2013-12-29 18:15 | 10.681 | 1.6554 | 1.5
2013-12-29 18:30 | 10.68 | 1.6588 | 1.5
2013-12-29 18:45 | 10.68 | 1.667 | 1.5
2013-12-29 19:00 | 10.68 | 1.6756 | 1.5
2013-12-29 19:15 | 10.679 | 1.6785 | 1.5
2013-12-29 19:30 | 10.679 | 1.6819 | 1.5
2013-12-29 19:45 | 10.675 | 1.6773 | 1.5
2013-12-29 20:00 | 10.674 | 1.6747 | 1.5
2013-12-29 20:15 | 10.674 | 1.6787 | 1.5
2013-12-29 20:30 | 10.672 | 1.6736 | 1.5
2013-12-29 20:45 | 10.671 | 1.6781 | 1.5
2013-12-29 21:00 | 10.671 | 1.6838 | 1.5
2013-12-29 21:15 | 10.671 | 1.6924 | 1.5
2013-12-29 21:30 | 10.672 | 1.7015 | 1.5
2013-12-29 21:45 | 10.671 | 1.7044 | 1.5
2013-12-29 22:00 | 10.669 | 1.6966 | 1.5
2013-12-29 22:15 | 10.667 | 1.6896 | 1.5
2013-12-29 22:30 | 10.665 | 1.6899 | 1.5
2013-12-29 22:45 | 10.665 | 1.6954 | 1.5
2013-12-29 23:00 | 10.665 | 1.6999 | 1.5
2013-12-29 23:15 | 10.665 | 1.7008 | 1.5
2013-12-29 23:30 | 10.665 | 1.7019 | 1.5
2013-12-29 23:45 | 10.663 | 1.7018 | 1.5
2013-12-30 | 10.663 | 1.7029 | 1.5
2013-12-30 00:15 | 10.663 | 1.7045 | 1.5
2013-12-30 00:30 | 10.663 | 1.711 | 1.5
2013-12-30 00:45 | 10.663 | 1.7143 | 1.5
2013-12-30 01:00 | 10.663 | 1.723 | 1.5
2013-12-30 01:15 | 10.663 | 1.7256 | 1.5
2013-12-30 01:30 | 10.662 | 1.732 | 1.5
2013-12-30 01:45 | 10.66 | 1.7315 | 1.5
2013-12-30 02:00 | 10.659 | 1.7328 | 1.5
2013-12-30 02:15 | 10.659 | 1.7378 | 1.5
2013-12-30 02:30 | 10.657 | 1.7352 | 1.5
2013-12-30 02:45 | 10.655 | 1.7338 | 1.5
2013-12-30 03:00 | 10.653 | 1.7338 | 1.5
2013-12-30 03:15 | 10.651 | 1.7353 | 1.5
2013-12-30 03:30 | 10.651 | 1.7386 | 1.5
2013-12-30 03:45 | 10.65 | 1.7416 | 1.5
2013-12-30 04:00 | 10.647 | 1.7327 | 1.5
2013-12-30 04:15 | 10.646 | 1.7368 | 1.5
2013-12-30 04:30 | 10.644 | 1.7319 | 1.5
2013-12-30 04:45 | 10.641 | 1.7317 | 1.5
2013-12-30 05:00 | 10.641 | 1.7386 | 1.5
2013-12-30 05:15 | 10.639 | 1.7381 | 1.5
2013-12-30 05:30 | 10.638 | 1.7425 | 1.5
2013-12-30 05:45 | 10.634 | 1.7403 | 1.5
2013-12-30 06:00 | 10.632 | 1.7418 | 1.5
2013-12-30 06:15 | 10.63 | 1.7422 | 1.5
2013-12-30 06:30 | 10.627 | 1.746 | 1.5
2013-12-30 06:45 | 10.626 | 1.7494 | 1.5
2013-12-30 07:00 | 10.623 | 1.7487 | 1.5
2013-12-30 07:15 | 10.622 | 1.749 | 1.5
2013-12-30 07:30 | 10.618 | 1.7479 | 1.5
2013-12-30 07:45 | 10.615 | 1.7452 | 1.5
2013-12-30 08:00 | 10.614 | 1.7446 | 1.5
2013-12-30 08:15 | 10.613 | 1.7469 | 1.5
2013-12-30 08:30 | 10.611 | 1.7472 | 1.5
2013-12-30 08:45 | 10.608 | 1.7418 | 1.5
2013-12-30 09:00 | 10.608 | 1.7434 | 1.5
2013-12-30 09:15 | 10.608 | 1.7481 | 1.5
2013-12-30 09:30 | 10.605 | 1.7381 | 1.5
2013-12-30 09:45 | 10.603 | 1.7316 | 1.5
2013-12-30 10:00 | 10.605 | 1.7443 | 1.5
2013-12-30 10:15 | 10.605 | 1.7459 | 1.5
2013-12-30 10:30 | 10.605 | 1.7519 | 1.5
2013-12-30 10:45 | 10.606 | 1.7533 | 1.5
2013-12-30 11:00 | 10.605 | 1.7537 | 1.5
2013-12-30 11:15 | 10.606 | 1.7596 | 1.5
2013-12-30 11:30 | 10.605 | 1.7568 | 1.5
2013-12-30 11:45 | 10.606 | 1.763 | 1.5
2013-12-30 12:00 | 10.606 | 1.7681 | 1.5
2013-12-30 12:15 | 10.605 | 1.7695 | 1.5
2013-12-30 12:30 | 10.606 | 1.777 | 1.5
2013-12-30 12:45 | 10.605 | 1.7781 | 1.5
2013-12-30 13:00 | 10.605 | 1.7809 | 1.5
2013-12-30 13:15 | 10.606 | 1.7848 | 1.5
2013-12-30 13:30 | 10.605 | 1.786 | 1.5
2013-12-30 13:45 | 10.605 | 1.787 | 1.5
2013-12-30 14:00 | 10.605 | 1.7876 | 1.5
2013-12-30 14:15 | 10.605 | 1.787 | 1.5
2013-12-30 14:30 | 10.603 | 1.7748 | 1.5
2013-12-30 14:45 | 10.605 | 1.7829 | 1.5
2013-12-30 15:00 | 10.605 | 1.7833 | 1.5
2013-12-30 15:15 | 10.605 | 1.785 | 1.5
2013-12-30 15:30 | 10.606 | 1.7872 | 1.5
2013-12-30 15:45 | 10.606 | 1.7862 | 1.5
2013-12-30 16:00 | 10.608 | 1.7889 | 1.5
2013-12-30 16:15 | 10.606 | 1.783 | 1.5
2013-12-30 16:30 | 10.608 | 1.7833 | 1.5
2013-12-30 16:45 | 10.609 | 1.7864 | 1.5
2013-12-30 17:00 | 10.611 | 1.7929 | 1.5
2013-12-30 17:15 | 10.611 | 1.7913 | 1.5
2013-12-30 17:30 | 10.613 | 1.7954 | 1.5
2013-12-30 17:45 | 10.613 | 1.7938 | 1.5
2013-12-30 18:00 | 10.614 | 1.7937 | 1.5
2013-12-30 18:15 | 10.613 | 1.7887 | 1.5
2013-12-30 18:30 | 10.614 | 1.785 | 1.5
2013-12-30 18:45 | 10.614 | 1.7797 | 1.5
2013-12-30 19:00 | 10.615 | 1.7793 | 1.5
2013-12-30 19:15 | 10.615 | 1.7746 | 1.5
2013-12-30 19:30 | 10.615 | 1.7696 | 1.5
2013-12-30 19:45 | 10.617 | 1.7725 | 1.5
2013-12-30 20:00 | 10.618 | 1.7685 | 1.5
2013-12-30 20:15 | 10.618 | 1.7585 | 1.5
2013-12-30 20:30 | 10.62 | 1.7603 | 1.5
2013-12-30 20:45 | 10.62 | 1.7594 | 1.5
2013-12-30 21:00 | 10.622 | 1.7564 | 1.5
2013-12-30 21:15 | 10.622 | 1.7512 | 1.5
2013-12-30 21:30 | 10.623 | 1.7418 | 1.5
2013-12-30 21:45 | 10.623 | 1.7363 | 1.5
2013-12-30 22:00 | 10.624 | 1.7295 | 1.5
2013-12-30 22:15 | 10.624 | 1.7242 | 1.5
2013-12-30 22:30 | 10.627 | 1.7244 | 1.5
2013-12-30 22:45 | 10.629 | 1.7206 | 1.5
2013-12-30 23:00 | 10.63 | 1.7145 | 1.5
2013-12-30 23:15 | 10.63 | 1.7067 | 1.5
2013-12-30 23:30 | 10.632 | 1.7083 | 1.5
2013-12-30 23:45 | 10.635 | 1.7112 | 1.5
2013-12-31 | 10.636 | 1.7057 | 1.5
2013-12-31 00:15 | 10.638 | 1.7074 | 1.5
2013-12-31 00:30 | 10.639 | 1.7069 | 1.5
2013-12-31 00:45 | 10.639 | 1.7049 | 1.5
2013-12-31 01:00 | 10.642 | 1.7094 | 1.5
2013-12-31 01:15 | 10.644 | 1.714 | 1.5
2013-12-31 01:30 | 10.646 | 1.7134 | 1.5
2013-12-31 01:45 | 10.646 | 1.7034 | 1.5
2013-12-31 02:00 | 10.647 | 1.7041 | 1.5
2013-12-31 02:15 | 10.647 | 1.6982 | 1.5
2013-12-31 02:30 | 10.648 | 1.6956 | 1.5
2013-12-31 02:45 | 10.65 | 1.6969 | 1.5
2013-12-31 03:00 | 10.651 | 1.6924 | 1.5
2013-12-31 03:15 | 10.653 | 1.7009 | 1.5
2013-12-31 03:30 | 10.653 | 1.7009 | 1.5
2013-12-31 03:45 | 10.656 | 1.7089 | 1.5
2013-12-31 04:00 | 10.657 | 1.7099 | 1.5
2013-12-31 04:15 | 10.659 | 1.7152 | 1.5
2013-12-31 04:30 | 10.657 | 1.7139 | 1.5
2013-12-31 04:45 | 10.657 | 1.7042 | 1.5
2013-12-31 05:00 | 10.66 | 1.7189 | 1.5
2013-12-31 05:15 | 10.66 | 1.7167 | 1.5
2013-12-31 05:30 | 10.66 | 1.7156 | 1.5
2013-12-31 05:45 | 10.663 | 1.7198 | 1.5
2013-12-31 06:00 | 10.663 | 1.7188 | 1.5
2013-12-31 06:15 | 10.663 | 1.7224 | 1.5
2013-12-31 06:30 | 10.662 | 1.7161 | 1.5
2013-12-31 06:45 | 10.665 | 1.7208 | 1.5
2013-12-31 07:00 | 10.665 | 1.7183 | 1.5
2013-12-31 07:15 | 10.667 | 1.7239 | 1.5
2013-12-31 07:30 | 10.667 | 1.7213 | 1.5
2013-12-31 07:45 | 10.668 | 1.7263 | 1.5
2013-12-31 08:00 | 10.669 | 1.7342 | 1.5
2013-12-31 08:15 | 10.669 | 1.7309 | 1.5
2013-12-31 08:30 | 10.671 | 1.7399 | 1.5
2013-12-31 08:45 | 10.671 | 1.7385 | 1.5
2013-12-31 09:00 | 10.669 | 1.7264 | 1.5
2013-12-31 09:15 | 10.669 | 1.7348 | 1.5
2013-12-31 09:30 | 10.669 | 1.7328 | 1.5
2013-12-31 09:45 | 10.668 | 1.7321 | 1.5
2013-12-31 10:00 | 10.668 | 1.7306 | 1.5
2013-12-31 10:15 | 10.668 | 1.7369 | 1.5
2013-12-31 10:30 | 10.665 | 1.7238 | 1.5
2013-12-31 10:45 | 10.662 | 1.7198 | 1.5
2013-12-31 11:00 | 10.662 | 1.7297 | 1.5
2013-12-31 11:15 | 10.659 | 1.7187 | 1.5
2013-12-31 11:30 | 10.659 | 1.7227 | 1.5
2013-12-31 11:45 | 10.656 | 1.7118 | 1.5
2013-12-31 12:00 | 10.651 | 1.7028 | 1.5
2013-12-31 12:15 | 10.65 | 1.7024 | 1.5
2013-12-31 12:30 | 10.646 | 1.6914 | 1.5
2013-12-31 12:45 | 10.642 | 1.6806 | 1.5
2013-12-31 13:00 | 10.638 | 1.6764 | 1.5
2013-12-31 13:15 | 10.635 | 1.6717 | 1.5
2013-12-31 13:30 | 10.634 | 1.6765 | 1.5
2013-12-31 13:45 | 10.629 | 1.6729 | 1.5
2013-12-31 14:00 | 10.624 | 1.6684 | 1.5
2013-12-31 14:15 | 10.622 | 1.6716 | 1.5
2013-12-31 14:30 | 10.617 | 1.6626 | 1.5
2013-12-31 14:45 | 10.609 | 1.6457 | 1.5
2013-12-31 15:00 | 10.605 | 1.6468 | 1.5
2013-12-31 15:15 | 10.597 | 1.6272 | 1.5
2013-12-31 15:30 | 10.596 | 1.6451 | 1.5
2013-12-31 15:45 | 10.591 | 1.6365 | 1.5
2013-12-31 16:00 | 10.589 | 1.6425 | 1.6
2013-12-31 16:15 | 10.585 | 1.6447 | 1.6
2013-12-31 16:30 | 10.578 | 1.6307 | 1.6
2013-12-31 16:45 | 10.573 | 1.6495 | 1.6
2013-12-31 17:00 | 10.569 | 1.6293 | 1.6
2013-12-31 17:15 | 10.563 | 1.6166 | 1.5
2013-12-31 17:30 | 10.557 | 1.6115 | 1.5
2013-12-31 17:45 | 10.545 | 1.5802 | 1.6
2013-12-31 18:00 | 10.547 | 1.5915 | 1.6
2013-12-31 18:15 | 10.542 | 1.5871 | 1.5
2013-12-31 18:30 | 10.537 | 1.5811 | 1.6
2013-12-31 18:45 | 10.531 | 1.5723 | 1.5
2013-12-31 19:00 | 10.527 | 1.5746 | 1.5
2013-12-31 19:15 | 10.523 | 1.5757 | 1.5
2013-12-31 19:30 | 10.518 | 1.5673 | 1.5
2013-12-31 19:45 | 10.513 | 1.5613 | 1.5
2013-12-31 20:00 | 10.509 | 1.5541 | 1.6
2013-12-31 20:15 | 10.504 | 1.5427 | 1.6
2013-12-31 20:30 | 10.5 | 1.5364 | 1.6
2013-12-31 20:45 | 10.497 | 1.5324 | 1.6
2013-12-31 21:00 | 10.491 | 1.5191 | 1.5
2013-12-31 21:15 | 10.49 | 1.5237 | 1.6
2013-12-31 21:30 | 10.488 | 1.5228 | 1.6
2013-12-31 21:45 | 10.486 | 1.5299 | 1.6
2013-12-31 22:00 | 10.482 | 1.5097 | 1.6
2013-12-31 22:15 | 10.479 | 1.5155 | 1.6
2013-12-31 22:30 | 10.477 | 1.5183 | 1.6
2013-12-31 22:45 | 10.474 | 1.5157 | 1.6
2013-12-31 23:00 | 10.473 | 1.5182 | 1.6
2013-12-31 23:15 | 10.47 | 1.515 | 1.6
2013-12-31 23:30 | 10.467 | 1.5177 | 1.6
2013-12-31 23:45 | 10.462 | 1.5135 | 1.5
2014-01-01 | 10.458 | 1.5042 | 1.5
2014-01-01 00:15 | 10.457 | 1.5108 | 1.6
2014-01-01 00:30 | 10.453 | 1.4948 | 1.6
2014-01-01 00:45 | 10.449 | 1.4886 | 1.6
2014-01-01 01:00 | 10.447 | 1.4746 | 1.6
2014-01-01 01:15 | 10.444 | 1.4563 | 1.6
2014-01-01 01:30 | 10.443 | 1.4563 | 1.6
2014-01-01 01:45 | 10.443 | 1.4507 | 1.6
2014-01-01 02:00 | 10.444 | 1.4573 | 1.6
2014-01-01 02:15 | 10.447 | 1.4745 | 1.6
2014-01-01 02:30 | 10.449 | 1.4864 | 1.6
2014-01-01 02:45 | 10.447 | 1.4841 | 1.6
2014-01-01 03:00 | 10.449 | 1.4919 | 1.6
2014-01-01 03:15 | 10.447 | 1.4843 | 1.6
2014-01-01 03:30 | 10.446 | 1.4822 | 1.6
2014-01-01 03:45 | 10.447 | 1.4891 | 1.6
2014-01-01 04:00 | 10.447 | 1.497 | 1.6
2014-01-01 04:15 | 10.447 | 1.4974 | 1.6
2014-01-01 04:30 | 10.449 | 1.51 | 1.6
2014-01-01 04:45 | 10.449 | 1.5182 | 1.6
2014-01-01 05:00 | 10.446 | 1.5105 | 1.6
2014-01-01 05:15 | 10.447 | 1.5193 | 1.6
2014-01-01 05:30 | 10.447 | 1.5238 | 1.6
2014-01-01 05:45 | 10.446 | 1.5277 | 1.6
2014-01-01 06:00 | 10.444 | 1.5255 | 1.6
2014-01-01 06:15 | 10.446 | 1.5362 | 1.6
2014-01-01 06:30 | 10.443 | 1.5385 | 1.5
2014-01-01 06:45 | 10.444 | 1.5421 | 1.6
2014-01-01 07:00 | 10.443 | 1.5407 | 1.6
2014-01-01 07:15 | 10.441 | 1.5384 | 1.5
2014-01-01 07:30 | 10.44 | 1.5439 | 1.5
2014-01-01 07:45 | 10.441 | 1.5468 | 1.5
2014-01-01 08:00 | 10.441 | 1.5491 | 1.5
2014-01-01 08:15 | 10.441 | 1.5534 | 1.5
2014-01-01 08:30 | 10.44 | 1.5536 | 1.5
2014-01-01 08:45 | 10.438 | 1.5463 | 1.5
2014-01-01 09:00 | 10.44 | 1.5477 | 1.5
2014-01-01 09:15 | 10.44 | 1.5511 | 1.5
2014-01-01 09:30 | 10.438 | 1.5432 | 1.5
2014-01-01 09:45 | 10.44 | 1.5464 | 1.5
2014-01-01 10:00 | 10.443 | 1.5561 | 1.5
2014-01-01 10:15 | 10.443 | 1.55 | 1.5
2014-01-01 10:30 | 10.444 | 1.5525 | 1.5
2014-01-01 10:45 | 10.444 | 1.551 | 1.5
2014-01-01 11:00 | 10.446 | 1.5552 | 1.5
2014-01-01 11:15 | 10.449 | 1.5646 | 1.5
2014-01-01 11:30 | 10.449 | 1.5614 | 1.5
2014-01-01 11:45 | 10.452 | 1.5697 | 1.5
2014-01-01 12:00 | 10.455 | 1.5759 | 1.6
2014-01-01 12:15 | 10.455 | 1.5782 | 1.6
2014-01-01 12:30 | 10.457 | 1.5836 | 1.6
2014-01-01 12:45 | 10.458 | 1.5882 | 1.6
2014-01-01 13:00 | 10.459 | 1.5874 | 1.6
2014-01-01 13:15 | 10.461 | 1.5947 | 1.6
2014-01-01 13:30 | 10.461 | 1.5882 | 1.6
2014-01-01 13:45 | 10.462 | 1.5886 | 1.6
2014-01-01 14:00 | 10.465 | 1.5943 | 1.6
2014-01-01 14:15 | 10.465 | 1.591 | 1.6
2014-01-01 14:30 | 10.469 | 1.6 | 1.6
2014-01-01 14:45 | 10.47 | 1.6007 | 1.6
2014-01-01 15:00 | 10.471 | 1.6015 | 1.6
2014-01-01 15:15 | 10.474 | 1.6065 | 1.6
2014-01-01 15:30 | 10.476 | 1.606 | 1.6
2014-01-01 15:45 | 10.477 | 1.6032 | 1.6
2014-01-01 16:00 | 10.479 | 1.6014 | 1.6
2014-01-01 16:15 | 10.482 | 1.5994 | 1.6
2014-01-01 16:30 | 10.485 | 1.6017 | 1.6
2014-01-01 16:45 | 10.488 | 1.6025 | 1.6
2014-01-01 17:00 | 10.491 | 1.6094 | 1.6
2014-01-01 17:15 | 10.494 | 1.6201 | 1.6
2014-01-01 17:30 | 10.498 | 1.6259 | 1.6
2014-01-01 17:45 | 10.503 | 1.6365 | 1.6
2014-01-01 18:00 | 10.504 | 1.6339 | 1.6
2014-01-01 18:15 | 10.504 | 1.6239 | 1.6
2014-01-01 18:30 | 10.506 | 1.6247 | 1.6
2014-01-01 18:45 | 10.51 | 1.6359 | 1.6
2014-01-01 19:00 | 10.513 | 1.6336 | 1.6
2014-01-01 19:15 | 10.516 | 1.6381 | 1.6
2014-01-01 19:30 | 10.518 | 1.6314 | 1.6
2014-01-01 19:45 | 10.521 | 1.6289 | 1.6
2014-01-01 20:00 | 10.523 | 1.6242 | 1.6
2014-01-01 20:15 | 10.525 | 1.6276 | 1.6
2014-01-01 20:30 | 10.53 | 1.6421 | 1.6
2014-01-01 20:45 | 10.535 | 1.6498 | 1.6
2014-01-01 21:00 | 10.539 | 1.6506 | 1.7
2014-01-01 21:15 | 10.54 | 1.6387 | 1.7
2014-01-01 21:30 | 10.54 | 1.6262 | 1.7
2014-01-01 21:45 | 10.543 | 1.6234 | 1.7
2014-01-01 22:00 | 10.547 | 1.6259 | 1.7
2014-01-01 22:15 | 10.549 | 1.6189 | 1.7
2014-01-01 22:30 | 10.552 | 1.6244 | 1.6
2014-01-01 22:45 | 10.556 | 1.6256 | 1.6
2014-01-01 23:00 | 10.558 | 1.623 | 1.7
2014-01-01 23:15 | 10.561 | 1.6196 | 1.7
2014-01-01 23:30 | 10.563 | 1.6143 | 1.7
2014-01-01 23:45 | 10.564 | 1.6074 | 1.7
2014-01-02 | 10.564 | 1.5975 | 1.6
2014-01-02 00:15 | 10.568 | 1.5992 | 1.6
2014-01-02 00:30 | 10.57 | 1.5946 | 1.6
2014-01-02 00:45 | 10.572 | 1.59 | 1.6
2014-01-02 01:00 | 10.573 | 1.586 | 1.6
2014-01-02 01:15 | 10.58 | 1.5971 | 1.7
2014-01-02 01:30 | 10.58 | 1.5889 | 1.7
2014-01-02 01:45 | 10.582 | 1.5875 | 1.7
2014-01-02 02:00 | 10.582 | 1.5772 | 1.6
2014-01-02 02:15 | 10.584 | 1.5744 | 1.6
2014-01-02 02:30 | 10.585 | 1.5696 | 1.6
2014-01-02 02:45 | 10.589 | 1.5751 | 1.6
2014-01-02 03:00 | 10.59 | 1.5684 | 1.6
2014-01-02 03:15 | 10.591 | 1.5658 | 1.6
2014-01-02 03:30 | 10.594 | 1.5699 | 1.6
2014-01-02 03:45 | 10.594 | 1.5606 | 1.6
2014-01-02 04:00 | 10.596 | 1.5632 | 1.6
2014-01-02 04:15 | 10.597 | 1.5639 | 1.6
2014-01-02 04:30 | 10.599 | 1.565 | 1.6
2014-01-02 04:45 | 10.599 | 1.5585 | 1.6
2014-01-02 05:00 | 10.601 | 1.5567 | 1.6
2014-01-02 05:15 | 10.601 | 1.5514 | 1.6
2014-01-02 05:30 | 10.601 | 1.5436 | 1.6
2014-01-02 05:45 | 10.602 | 1.5413 | 1.6
2014-01-02 06:00 | 10.603 | 1.5361 | 1.6
2014-01-02 06:15 | 10.605 | 1.5334 | 1.6
2014-01-02 06:30 | 10.605 | 1.5252 | 1.6
2014-01-02 06:45 | 10.606 | 1.5232 | 1.6
2014-01-02 07:00 | 10.608 | 1.524 | 1.6
2014-01-02 07:15 | 10.608 | 1.5168 | 1.6
2014-01-02 07:30 | 10.609 | 1.5088 | 1.6
2014-01-02 07:45 | 10.611 | 1.5118 | 1.6
2014-01-02 08:00 | 10.613 | 1.509 | 1.6
2014-01-02 08:15 | 10.614 | 1.5012 | 1.6
2014-01-02 08:30 | 10.617 | 1.5057 | 1.6
2014-01-02 08:45 | 10.617 | 1.4972 | 1.6
2014-01-02 09:00 | 10.62 | 1.4993 | 1.6
2014-01-02 09:15 | 10.623 | 1.5021 | 1.6
2014-01-02 09:30 | 10.624 | 1.4937 | 1.6
2014-01-02 09:45 | 10.626 | 1.4903 | 1.6
2014-01-02 10:00 | 10.629 | 1.4888 | 1.6
2014-01-02 10:15 | 10.63 | 1.4821 | 1.6
2014-01-02 10:30 | 10.634 | 1.4833 | 1.6
2014-01-02 10:45 | 10.636 | 1.4812 | 1.6
2014-01-02 11:00 | 10.639 | 1.4874 | 1.6
2014-01-02 11:15 | 10.642 | 1.4856 | 1.6
2014-01-02 11:30 | 10.646 | 1.4885 | 1.6
2014-01-02 11:45 | 10.648 | 1.4913 | 1.6
2014-01-02 12:00 | 10.65 | 1.4902 | 1.6
2014-01-02 12:15 | 10.653 | 1.4939 | 1.6
2014-01-02 12:30 | 10.657 | 1.5019 | 1.7
2014-01-02 12:45 | 10.659 | 1.505 | 1.7
2014-01-02 13:00 | 10.66 | 1.4998 | 1.7
2014-01-02 13:15 | 10.663 | 1.5068 | 1.7
2014-01-02 13:30 | 10.665 | 1.5047 | 1.7
2014-01-02 13:45 | 10.668 | 1.5096 | 1.7
2014-01-02 14:00 | 10.671 | 1.5149 | 1.7
2014-01-02 14:15 | 10.672 | 1.5138 | 1.7
2014-01-02 14:30 | 10.674 | 1.5166 | 1.7
2014-01-02 14:45 | 10.677 | 1.5244 | 1.7
2014-01-02 15:00 | 10.68 | 1.5276 | 1.7
2014-01-02 15:15 | 10.68 | 1.5177 | 1.7
2014-01-02 15:30 | 10.683 | 1.5219 | 1.7
2014-01-02 15:45 | 10.683 | 1.5132 | 1.7
2014-01-02 16:00 | 10.686 | 1.5129 | 1.7
2014-01-02 16:15 | 10.69 | 1.5234 | 1.7
2014-01-02 16:30 | 10.692 | 1.5219 | 1.7
2014-01-02 16:45 | 10.695 | 1.523 | 1.7
2014-01-02 17:00 | 10.7 | 1.5301 | 1.7
2014-01-02 17:15 | 10.701 | 1.528 | 1.7
2014-01-02 17:30 | 10.704 | 1.5298 | 1.7
2014-01-02 17:45 | 10.707 | 1.5383 | 1.7
2014-01-02 18:00 | 10.71 | 1.5414 | 1.7
2014-01-02 18:15 | 10.713 | 1.5519 | 1.7
2014-01-02 18:30 | 10.716 | 1.5594 | 1.7
2014-01-02 18:45 | 10.717 | 1.555 | 1.7
2014-01-02 19:00 | 10.719 | 1.5542 | 1.7
2014-01-02 19:15 | 10.722 | 1.5623 | 1.7
2014-01-02 19:30 | 10.72 | 1.5457 | 1.7
2014-01-02 19:45 | 10.725 | 1.5601 | 1.7
2014-01-02 20:00 | 10.726 | 1.559 | 1.7
2014-01-02 20:15 | 10.729 | 1.5598 | 1.7
2014-01-02 20:30 | 10.733 | 1.5693 | 1.7
2014-01-02 20:45 | 10.734 | 1.5675 | 1.7
2014-01-02 21:00 | 10.735 | 1.5658 | 1.7
2014-01-02 21:15 | 10.74 | 1.5818 | 1.7
2014-01-02 21:30 | 10.743 | 1.5853 | 1.7
2014-01-02 21:45 | 10.745 | 1.5882 | 1.7
2014-01-02 22:00 | 10.747 | 1.5948 | 1.7
2014-01-02 22:15 | 10.749 | 1.6013 | 1.7
2014-01-02 22:30 | 10.753 | 1.6091 | 1.7
2014-01-02 22:45 | 10.755 | 1.6086 | 1.7
2014-01-02 23:00 | 10.758 | 1.6144 | 1.7
2014-01-02 23:15 | 10.759 | 1.6113 | 1.7
2014-01-02 23:30 | 10.761 | 1.6135 | 1.7
2014-01-02 23:45 | 10.766 | 1.635 | 1.7
2014-01-03 | 10.768 | 1.6425 | 1.7
2014-01-03 00:15 | 10.77 | 1.6504 | 1.7
2014-01-03 00:30 | 10.774 | 1.6609 | 1.7
2014-01-03 00:45 | 10.776 | 1.6544 | 1.8
2014-01-03 01:00 | 10.776 | 1.6561 | 1.8
2014-01-03 01:15 | 10.778 | 1.668 | 1.8
2014-01-03 01:30 | 10.779 | 1.6485 | 1.8
2014-01-03 01:45 | 10.783 | 1.6502 | 1.7
2014-01-03 02:00 | 10.785 | 1.6625 | 1.7
2014-01-03 02:15 | 10.785 | 1.6678 | 1.7
2014-01-03 02:30 | 10.791 | 1.6795 | 1.7
2014-01-03 02:45 | 10.795 | 1.6896 | 1.7
2014-01-03 03:00 | 10.795 | 1.6872 | 1.7
2014-01-03 03:15 | 10.795 | 1.6845 | 1.8
2014-01-03 03:30 | 10.799 | 1.6893 | 1.8
2014-01-03 03:45 | 10.799 | 1.6889 | 1.7
2014-01-03 04:00 | 10.799 | 1.6786 | 1.7
2014-01-03 04:15 | 10.8 | 1.6902 | 1.7
2014-01-03 04:30 | 10.803 | 1.7014 | 1.7
2014-01-03 04:45 | 10.804 | 1.7007 | 1.7
2014-01-03 05:00 | 10.807 | 1.7139 | 1.7
2014-01-03 05:15 | 10.806 | 1.7012 | 1.7
2014-01-03 05:30 | 10.804 | 1.6933 | 1.7
2014-01-03 05:45 | 10.806 | 1.6962 | 1.7
2014-01-03 06:00 | 10.806 | 1.6992 | 1.7
2014-01-03 06:15 | 10.807 | 1.6968 | 1.7
2014-01-03 06:30 | 10.807 | 1.6947 | 1.7
2014-01-03 06:45 | 10.809 | 1.6976 | 1.7
2014-01-03 07:00 | 10.807 | 1.6904 | 1.7
2014-01-03 07:15 | 10.809 | 1.6966 | 1.7
2014-01-03 07:30 | 10.811 | 1.6955 | 1.7
2014-01-03 07:45 | 10.811 | 1.6948 | 1.7
2014-01-03 08:00 | 10.812 | 1.6931 | 1.7
2014-01-03 08:15 | 10.812 | 1.686 | 1.7
2014-01-03 08:30 | 10.813 | 1.689 | 1.7
2014-01-03 08:45 | 10.813 | 1.6826 | 1.7
2014-01-03 09:00 | 10.815 | 1.6915 | 1.7
2014-01-03 09:15 | 10.816 | 1.6944 | 1.7
2014-01-03 09:30 | 10.818 | 1.6997 | 1.7
2014-01-03 09:45 | 10.819 | 1.7003 | 1.7
2014-01-03 10:00 | 10.819 | 1.6952 | 1.7
2014-01-03 10:15 | 10.818 | 1.6883 | 1.7
2014-01-03 10:30 | 10.819 | 1.6892 | 1.7
2014-01-03 10:45 | 10.819 | 1.6919 | 1.7
2014-01-03 11:00 | 10.821 | 1.6927 | 1.7
2014-01-03 11:15 | 10.824 | 1.6969 | 1.7
2014-01-03 11:30 | 10.825 | 1.6898 | 1.7
2014-01-03 11:45 | 10.825 | 1.6878 | 1.7
2014-01-03 12:00 | 10.825 | 1.6837 | 1.7
2014-01-03 12:15 | 10.828 | 1.6896 | 1.7
2014-01-03 12:30 | 10.832 | 1.6993 | 1.7
2014-01-03 12:45 | 10.833 | 1.6989 | 1.7
2014-01-03 13:00 | 10.834 | 1.7002 | 1.7
2014-01-03 13:15 | 10.834 | 1.6932 | 1.7
2014-01-03 13:30 | 10.837 | 1.7003 | 1.7
2014-01-03 13:45 | 10.839 | 1.7019 | 1.7
2014-01-03 14:00 | 10.839 | 1.6988 | 1.7
2014-01-03 14:15 | 10.844 | 1.7186 | 1.8
2014-01-03 14:30 | 10.844 | 1.7142 | 1.8
2014-01-03 14:45 | 10.846 | 1.7195 | 1.8
2014-01-03 15:00 | 10.846 | 1.7181 | 1.8
2014-01-03 15:15 | 10.846 | 1.7161 | 1.8
2014-01-03 15:30 | 10.848 | 1.7187 | 1.8
2014-01-03 15:45 | 10.849 | 1.7239 | 1.8
2014-01-03 16:00 | 10.849 | 1.7172 | 1.8
2014-01-03 16:15 | 10.851 | 1.7231 | 1.8
2014-01-03 16:30 | 10.852 | 1.7234 | 1.8
2014-01-03 16:45 | 10.851 | 1.7194 | 1.8
2014-01-03 17:00 | 10.855 | 1.7289 | 1.8
2014-01-03 17:15 | 10.854 | 1.7226 | 1.8
2014-01-03 17:30 | 10.855 | 1.7265 | 1.8
2014-01-03 17:45 | 10.857 | 1.7304 | 1.8
2014-01-03 18:00 | 10.857 | 1.7244 | 1.8
2014-01-03 18:15 | 10.858 | 1.728 | 1.8
2014-01-03 18:30 | 10.858 | 1.7233 | 1.8
2014-01-03 18:45 | 10.86 | 1.7242 | 1.8
2014-01-03 19:00 | 10.861 | 1.7321 | 1.8
2014-01-03 19:15 | 10.861 | 1.7348 | 1.8
2014-01-03 19:30 | 10.863 | 1.7427 | 1.8
2014-01-03 19:45 | 10.865 | 1.7469 | 1.8
2014-01-03 20:00 | 10.865 | 1.7443 | 1.8
2014-01-03 20:15 | 10.863 | 1.7357 | 1.8
2014-01-03 20:30 | 10.863 | 1.7333 | 1.8
2014-01-03 20:45 | 10.865 | 1.7416 | 1.8
2014-01-03 21:00 | 10.865 | 1.7453 | 1.8
2014-01-03 21:15 | 10.866 | 1.7516 | 1.8
2014-01-03 21:30 | 10.867 | 1.7575 | 1.8
2014-01-03 21:45 | 10.866 | 1.7536 | 1.8
2014-01-03 22:00 | 10.866 | 1.7596 | 1.8
2014-01-03 22:15 | 10.865 | 1.7607 | 1.8
2014-01-03 22:30 | 10.863 | 1.7488 | 1.8
2014-01-03 22:45 | 10.865 | 1.76 | 1.8
2014-01-03 23:00 | 10.863 | 1.7504 | 1.8
2014-01-03 23:15 | 10.861 | 1.7385 | 1.8
2014-01-03 23:30 | 10.861 | 1.7348 | 1.8
2014-01-03 23:45 | 10.863 | 1.7447 | 1.8
2014-01-04 | 10.861 | 1.7375 | 1.8
2014-01-04 00:15 | 10.866 | 1.7579 | 1.8
2014-01-04 00:30 | 10.866 | 1.7563 | 1.8
2014-01-04 00:45 | 10.866 | 1.7573 | 1.8
2014-01-04 01:00 | 10.866 | 1.7613 | 1.8
2014-01-04 01:15 | 10.866 | 1.7687 | 1.8
2014-01-04 01:30 | 10.866 | 1.7794 | 1.8
2014-01-04 01:45 | 10.866 | 1.7841 | 1.7
2014-01-04 02:00 | 10.866 | 1.7878 | 1.7
2014-01-04 02:15 | 10.863 | 1.7816 | 1.7
2014-01-04 02:30 | 10.861 | 1.7771 | 1.7
2014-01-04 02:45 | 10.858 | 1.7699 | 1.7
2014-01-04 03:00 | 10.857 | 1.7713 | 1.7
2014-01-04 03:15 | 10.857 | 1.778 | 1.7
2014-01-04 03:30 | 10.857 | 1.7871 | 1.7
2014-01-04 03:45 | 10.855 | 1.7835 | 1.7
2014-01-04 04:00 | 10.854 | 1.7826 | 1.7
2014-01-04 04:15 | 10.852 | 1.7784 | 1.7
2014-01-04 04:30 | 10.848 | 1.7719 | 1.7
2014-01-04 04:45 | 10.846 | 1.7761 | 1.7
2014-01-04 05:00 | 10.846 | 1.7848 | 1.7
2014-01-04 05:15 | 10.845 | 1.7909 | 1.7
2014-01-04 05:30 | 10.844 | 1.794 | 1.7
2014-01-04 05:45 | 10.84 | 1.7899 | 1.7
2014-01-04 06:00 | 10.837 | 1.7858 | 1.7
2014-01-04 06:15 | 10.834 | 1.786 | 1.7
2014-01-04 06:30 | 10.832 | 1.7922 | 1.7
2014-01-04 06:45 | 10.828 | 1.7834 | 1.7
2014-01-04 07:00 | 10.827 | 1.7858 | 1.7
2014-01-04 07:15 | 10.824 | 1.7847 | 1.7
2014-01-04 07:30 | 10.818 | 1.7758 | 1.6
2014-01-04 07:45 | 10.818 | 1.7851 | 1.6
2014-01-04 08:00 | 10.815 | 1.7921 | 1.6
2014-01-04 08:15 | 10.811 | 1.786 | 1.6
2014-01-04 08:30 | 10.809 | 1.7911 | 1.6
2014-01-04 08:45 | 10.804 | 1.7734 | 1.6
2014-01-04 09:00 | 10.8 | 1.768 | 1.6
2014-01-04 09:15 | 10.795 | 1.7579 | 1.6
2014-01-04 09:30 | 10.791 | 1.7566 | 1.6
2014-01-04 09:45 | 10.789 | 1.7607 | 1.6
2014-01-04 10:00 | 10.786 | 1.7609 | 1.6
2014-01-04 10:15 | 10.785 | 1.7664 | 1.7
2014-01-04 10:30 | 10.782 | 1.7595 | 1.7
2014-01-04 10:45 | 10.778 | 1.7514 | 1.7
2014-01-04 11:00 | 10.773 | 1.7424 | 1.7
2014-01-04 11:15 | 10.771 | 1.7412 | 1.7
2014-01-04 11:30 | 10.768 | 1.7505 | 1.7
2014-01-04 11:45 | 10.766 | 1.7439 | 1.7
2014-01-04 12:00 | 10.762 | 1.7492 | 1.7
2014-01-04 12:15 | 10.761 | 1.7637 | 1.7
2014-01-04 12:30 | 10.755 | 1.7564 | 1.7
2014-01-04 12:45 | 10.753 | 1.7603 | 1.7
2014-01-04 13:00 | 10.749 | 1.7548 | 1.7
2014-01-04 13:15 | 10.743 | 1.7377 | 1.7
2014-01-04 13:30 | 10.738 | 1.7316 | 1.7
2014-01-04 13:45 | 10.737 | 1.7453 | 1.7
2014-01-04 14:00 | 10.735 | 1.7381 | 1.7
2014-01-04 14:15 | 10.731 | 1.731 | 1.7
2014-01-04 14:30 | 10.729 | 1.7302 | 1.7
2014-01-04 14:45 | 10.723 | 1.7241 | 1.7
2014-01-04 15:00 | 10.725 | 1.7452 | 1.7
2014-01-04 15:15 | 10.72 | 1.7425 | 1.7
2014-01-04 15:30 | 10.722 | 1.7514 | 1.7
2014-01-04 15:45 | 10.717 | 1.747 | 1.7
2014-01-04 16:00 | 10.712 | 1.7374 | 1.7
2014-01-04 16:15 | 10.708 | 1.7347 | 1.7
2014-01-04 16:30 | 10.707 | 1.7445 | 1.6
2014-01-04 16:45 | 10.704 | 1.7389 | 1.6
2014-01-04 17:00 | 10.704 | 1.7431 | 1.6
2014-01-04 17:15 | 10.698 | 1.7357 | 1.6
2014-01-04 17:30 | 10.696 | 1.7308 | 1.6
2014-01-04 17:45 | 10.693 | 1.7266 | 1.6
2014-01-04 18:00 | 10.692 | 1.729 | 1.6
2014-01-04 18:15 | 10.689 | 1.727 | 1.6
2014-01-04 18:30 | 10.689 | 1.7366 | 1.6
2014-01-04 18:45 | 10.688 | 1.7416 | 1.6
2014-01-04 19:00 | 10.686 | 1.7406 | 1.6
2014-01-04 19:15 | 10.683 | 1.7417 | 1.6
2014-01-04 19:30 | 10.68 | 1.7374 | 1.6
2014-01-04 19:45 | 10.679 | 1.7408 | 1.6
2014-01-04 20:00 | 10.677 | 1.7423 | 1.6
2014-01-04 20:15 | 10.674 | 1.7465 | 1.6
2014-01-04 20:30 | 10.671 | 1.7437 | 1.6
2014-01-04 20:45 | 10.671 | 1.7464 | 1.6
2014-01-04 21:00 | 10.667 | 1.742 | 1.6
2014-01-04 21:15 | 10.663 | 1.7398 | 1.6
2014-01-04 21:30 | 10.66 | 1.733 | 1.6
2014-01-04 21:45 | 10.66 | 1.7352 | 1.6
2014-01-04 22:00 | 10.659 | 1.7342 | 1.7
2014-01-04 22:15 | 10.655 | 1.733 | 1.6
2014-01-04 22:30 | 10.655 | 1.7337 | 1.6
2014-01-04 22:45 | 10.653 | 1.7334 | 1.6
2014-01-04 23:00 | 10.655 | 1.7456 | 1.7
2014-01-04 23:15 | 10.653 | 1.7425 | 1.7
2014-01-04 23:30 | 10.653 | 1.7454 | 1.7
2014-01-04 23:45 | 10.651 | 1.7425 | 1.7
2014-01-05 | 10.651 | 1.752 | 1.7
2014-01-05 00:15 | 10.651 | 1.7532 | 1.7
2014-01-05 00:30 | 10.651 | 1.763 | 1.7
2014-01-05 00:45 | 10.651 | 1.7774 | 1.7
2014-01-05 01:00 | 10.65 | 1.7789 | 1.7
2014-01-05 01:15 | 10.65 | 1.7851 | 1.7
2014-01-05 01:30 | 10.648 | 1.786 | 1.7
2014-01-05 01:45 | 10.647 | 1.7877 | 1.7
2014-01-05 02:00 | 10.646 | 1.7947 | 1.7
2014-01-05 02:15 | 10.644 | 1.7955 | 1.7
2014-01-05 02:30 | 10.642 | 1.7964 | 1.7
2014-01-05 02:45 | 10.641 | 1.8025 | 1.7
2014-01-05 03:00 | 10.639 | 1.7967 | 1.7
2014-01-05 03:15 | 10.636 | 1.7871 | 1.7
2014-01-05 03:30 | 10.635 | 1.7839 | 1.7
2014-01-05 03:45 | 10.632 | 1.7816 | 1.7
2014-01-05 04:00 | 10.632 | 1.7867 | 1.7
2014-01-05 04:15 | 10.634 | 1.7903 | 1.7
2014-01-05 04:30 | 10.635 | 1.7978 | 1.7
2014-01-05 04:45 | 10.632 | 1.7883 | 1.7
2014-01-05 05:00 | 10.632 | 1.7921 | 1.7
2014-01-05 05:15 | 10.632 | 1.7957 | 1.7
2014-01-05 05:30 | 10.634 | 1.8083 | 1.8
2014-01-05 05:45 | 10.63 | 1.8004 | 1.7
2014-01-05 06:00 | 10.63 | 1.8007 | 1.7
2014-01-05 06:15 | 10.63 | 1.801 | 1.7
2014-01-05 06:30 | 10.629 | 1.7953 | 1.7
2014-01-05 06:45 | 10.629 | 1.7985 | 1.7
2014-01-05 07:00 | 10.629 | 1.7973 | 1.7
2014-01-05 07:15 | 10.627 | 1.7902 | 1.7
2014-01-05 07:30 | 10.629 | 1.7946 | 1.7
2014-01-05 07:45 | 10.627 | 1.7793 | 1.7
2014-01-05 08:00 | 10.629 | 1.7786 | 1.7
2014-01-05 08:15 | 10.629 | 1.7752 | 1.7
2014-01-05 08:30 | 10.63 | 1.7707 | 1.7
2014-01-05 08:45 | 10.632 | 1.7708 | 1.7
2014-01-05 09:00 | 10.635 | 1.7732 | 1.7
2014-01-05 09:15 | 10.636 | 1.7679 | 1.7
2014-01-05 09:30 | 10.638 | 1.7674 | 1.7
2014-01-05 09:45 | 10.639 | 1.761 | 1.7
2014-01-05 10:00 | 10.641 | 1.7609 | 1.7
2014-01-05 10:15 | 10.642 | 1.7525 | 1.7
2014-01-05 10:30 | 10.644 | 1.7507 | 1.7
2014-01-05 10:45 | 10.647 | 1.7552 | 1.7
2014-01-05 11:00 | 10.648 | 1.7541 | 1.7
2014-01-05 11:15 | 10.651 | 1.759 | 1.7
2014-01-05 11:30 | 10.653 | 1.7618 | 1.7
2014-01-05 11:45 | 10.655 | 1.7705 | 1.7
2014-01-05 12:00 | 10.655 | 1.7674 | 1.7
2014-01-05 12:15 | 10.656 | 1.7651 | 1.7
2014-01-05 12:30 | 10.656 | 1.7636 | 1.7
2014-01-05 12:45 | 10.655 | 1.7607 | 1.7
2014-01-05 13:00 | 10.653 | 1.7467 | 1.7
2014-01-05 13:15 | 10.653 | 1.7463 | 1.7
2014-01-05 13:30 | 10.655 | 1.7486 | 1.7
2014-01-05 13:45 | 10.653 | 1.7449 | 1.7
2014-01-05 14:00 | 10.651 | 1.7316 | 1.7
2014-01-05 14:15 | 10.65 | 1.7232 | 1.7
2014-01-05 14:30 | 10.651 | 1.7264 | 1.7
2014-01-05 14:45 | 10.648 | 1.7115 | 1.7
2014-01-05 15:00 | 10.647 | 1.7105 | 1.7
2014-01-05 15:15 | 10.647 | 1.7123 | 1.7
2014-01-05 15:30 | 10.646 | 1.7061 | 1.7
2014-01-05 15:45 | 10.644 | 1.6973 | 1.7
2014-01-05 16:00 | 10.642 | 1.6881 | 1.7
2014-01-05 16:15 | 10.638 | 1.671 | 1.7
2014-01-05 16:30 | 10.636 | 1.6579 | 1.7
2014-01-05 16:45 | 10.635 | 1.6518 | 1.7
2014-01-05 17:00 | 10.634 | 1.6477 | 1.7
2014-01-05 17:15 | 10.632 | 1.6326 | 1.7
2014-01-05 17:30 | 10.63 | 1.6285 | 1.7
2014-01-05 17:45 | 10.629 | 1.6165 | 1.7
2014-01-05 18:00 | 10.626 | 1.6024 | 1.7
2014-01-05 18:15 | 10.626 | 1.5948 | 1.7
2014-01-05 18:30 | 10.622 | 1.578 | 1.7
2014-01-05 18:45 | 10.622 | 1.5728 | 1.7
2014-01-05 19:00 | 10.622 | 1.5729 | 1.7
2014-01-05 19:15 | 10.62 | 1.5638 | 1.7
2014-01-05 19:30 | 10.618 | 1.551 | 1.7
2014-01-05 19:45 | 10.618 | 1.5515 | 1.7
2014-01-05 20:00 | 10.615 | 1.5351 | 1.7
2014-01-05 20:15 | 10.614 | 1.5274 | 1.7
2014-01-05 20:30 | 10.613 | 1.5225 | 1.7
2014-01-05 20:45 | 10.613 | 1.517 | 1.7
2014-01-05 21:00 | 10.611 | 1.5108 | 1.7
2014-01-05 21:15 | 10.611 | 1.5076 | 1.7
2014-01-05 21:30 | 10.611 | 1.5044 | 1.7
2014-01-05 21:45 | 10.608 | 1.4969 | 1.7
2014-01-05 22:00 | 10.608 | 1.4928 | 1.7
2014-01-05 22:15 | 10.608 | 1.4915 | 1.7
2014-01-05 22:30 | 10.608 | 1.4905 | 1.7
2014-01-05 22:45 | 10.605 | 1.482 | 1.7
2014-01-05 23:00 | 10.605 | 1.4819 | 1.7
2014-01-05 23:15 | 10.605 | 1.4841 | 1.7
2014-01-05 23:30 | 10.603 | 1.4709 | 1.7
2014-01-05 23:45 | 10.603 | 1.4696 | 1.7
2014-01-06 | 10.603 | 1.4672 | 1.7
2014-01-06 00:15 | 10.602 | 1.4599 | 1.7
2014-01-06 00:30 | 10.603 | 1.4665 | 1.7
2014-01-06 00:45 | 10.603 | 1.4683 | 1.7
2014-01-06 01:00 | 10.605 | 1.4762 | 1.7
2014-01-06 01:15 | 10.606 | 1.4825 | 1.7
2014-01-06 01:30 | 10.606 | 1.4842 | 1.7
2014-01-06 01:45 | 10.606 | 1.49 | 1.7
2014-01-06 02:00 | 10.606 | 1.4921 | 1.7
2014-01-06 02:15 | 10.606 | 1.4966 | 1.7
2014-01-06 02:30 | 10.606 | 1.5 | 1.7
2014-01-06 02:45 | 10.608 | 1.5116 | 1.7
2014-01-06 03:00 | 10.608 | 1.5063 | 1.7
2014-01-06 03:15 | 10.606 | 1.5033 | 1.7
2014-01-06 03:30 | 10.606 | 1.5015 | 1.7
2014-01-06 03:45 | 10.606 | 1.5079 | 1.7
2014-01-06 04:00 | 10.609 | 1.5129 | 1.7
2014-01-06 04:15 | 10.609 | 1.5106 | 1.7
2014-01-06 04:30 | 10.613 | 1.5267 | 1.7
2014-01-06 04:45 | 10.613 | 1.5317 | 1.7
2014-01-06 05:00 | 10.615 | 1.5389 | 1.7
2014-01-06 05:15 | 10.618 | 1.5493 | 1.7
2014-01-06 05:30 | 10.62 | 1.5607 | 1.7
2014-01-06 05:45 | 10.622 | 1.5677 | 1.7
2014-01-06 06:00 | 10.623 | 1.5727 | 1.7
2014-01-06 06:15 | 10.626 | 1.5884 | 1.7
2014-01-06 06:30 | 10.626 | 1.5913 | 1.7
2014-01-06 06:45 | 10.627 | 1.6005 | 1.7
2014-01-06 07:00 | 10.629 | 1.6119 | 1.7
2014-01-06 07:15 | 10.63 | 1.6181 | 1.7
2014-01-06 07:30 | 10.634 | 1.6285 | 1.7
2014-01-06 07:45 | 10.634 | 1.63 | 1.7
2014-01-06 08:00 | 10.635 | 1.6363 | 1.7
2014-01-06 08:15 | 10.636 | 1.6392 | 1.7
2014-01-06 08:30 | 10.641 | 1.6605 | 1.7
2014-01-06 08:45 | 10.642 | 1.6624 | 1.7
2014-01-06 09:00 | 10.646 | 1.6693 | 1.7
2014-01-06 09:15 | 10.647 | 1.6704 | 1.7
2014-01-06 09:30 | 10.648 | 1.6708 | 1.7
2014-01-06 09:45 | 10.651 | 1.6828 | 1.7
2014-01-06 10:00 | 10.655 | 1.6874 | 1.7
2014-01-06 10:15 | 10.657 | 1.6894 | 1.7
2014-01-06 10:30 | 10.66 | 1.6943 | 1.7
2014-01-06 10:45 | 10.662 | 1.6969 | 1.7
2014-01-06 11:00 | 10.665 | 1.703 | 1.7
2014-01-06 11:15 | 10.668 | 1.7062 | 1.7
2014-01-06 11:30 | 10.671 | 1.7155 | 1.7
2014-01-06 11:45 | 10.674 | 1.7222 | 1.7
2014-01-06 12:00 | 10.677 | 1.731 | 1.8
2014-01-06 12:15 | 10.679 | 1.7397 | 1.7
2014-01-06 12:30 | 10.679 | 1.7399 | 1.7
2014-01-06 12:45 | 10.68 | 1.7416 | 1.7
2014-01-06 13:00 | 10.68 | 1.7452 | 1.7
2014-01-06 13:15 | 10.68 | 1.7459 | 1.7
2014-01-06 13:30 | 10.68 | 1.7504 | 1.7
2014-01-06 13:45 | 10.68 | 1.7457 | 1.7
2014-01-06 14:00 | 10.679 | 1.7419 | 1.7
2014-01-06 14:15 | 10.677 | 1.7354 | 1.7
2014-01-06 14:30 | 10.677 | 1.738 | 1.7
2014-01-06 14:45 | 10.677 | 1.7419 | 1.7
2014-01-06 15:00 | 10.674 | 1.7315 | 1.7
2014-01-06 15:15 | 10.675 | 1.7369 | 1.8
2014-01-06 15:30 | 10.674 | 1.7306 | 1.8
2014-01-06 15:45 | 10.672 | 1.723 | 1.8
2014-01-06 16:00 | 10.671 | 1.7195 | 1.7
2014-01-06 16:15 | 10.669 | 1.7199 | 1.7
2014-01-06 16:30 | 10.669 | 1.7189 | 1.7
2014-01-06 16:45 | 10.669 | 1.7225 | 1.7
2014-01-06 17:00 | 10.669 | 1.7224 | 1.7
2014-01-06 17:15 | 10.667 | 1.711 | 1.7
2014-01-06 17:30 | 10.665 | 1.7106 | 1.7
2014-01-06 17:45 | 10.663 | 1.7065 | 1.7
2014-01-06 18:00 | 10.663 | 1.7062 | 1.7
2014-01-06 18:15 | 10.662 | 1.7018 | 1.7
2014-01-06 18:30 | 10.662 | 1.7088 | 1.7
2014-01-06 18:45 | 10.66 | 1.7075 | 1.7
2014-01-06 19:00 | 10.659 | 1.7056 | 1.7
2014-01-06 19:15 | 10.659 | 1.7027 | 1.7
2014-01-06 19:30 | 10.655 | 1.6855 | 1.7
2014-01-06 19:45 | 10.653 | 1.6803 | 1.7
2014-01-06 20:00 | 10.651 | 1.6742 | 1.7
2014-01-06 20:15 | 10.651 | 1.6797 | 1.7
2014-01-06 20:30 | 10.651 | 1.6793 | 1.7
2014-01-06 20:45 | 10.65 | 1.6761 | 1.7
2014-01-06 21:00 | 10.648 | 1.6718 | 1.7
2014-01-06 21:15 | 10.646 | 1.6652 | 1.7
2014-01-06 21:30 | 10.646 | 1.6702 | 1.7
2014-01-06 21:45 | 10.646 | 1.6742 | 1.7
2014-01-06 22:00 | 10.642 | 1.6609 | 1.7
2014-01-06 22:15 | 10.642 | 1.6614 | 1.7
2014-01-06 22:30 | 10.639 | 1.6518 | 1.7
2014-01-06 22:45 | 10.636 | 1.6469 | 1.7
2014-01-06 23:00 | 10.634 | 1.6393 | 1.7
2014-01-06 23:15 | 10.632 | 1.6277 | 1.7
2014-01-06 23:30 | 10.632 | 1.6313 | 1.7
2014-01-06 23:45 | 10.629 | 1.6214 | 1.7
2014-01-07 | 10.627 | 1.6096 | 1.7
2014-01-07 00:15 | 10.627 | 1.6091 | 1.7
2014-01-07 00:30 | 10.626 | 1.6058 | 1.7
2014-01-07 00:45 | 10.624 | 1.6008 | 1.7
2014-01-07 01:00 | 10.624 | 1.6046 | 1.7
2014-01-07 01:15 | 10.623 | 1.6046 | 1.7
2014-01-07 01:30 | 10.623 | 1.6076 | 1.7
2014-01-07 01:45 | 10.622 | 1.604 | 1.7
2014-01-07 02:00 | 10.62 | 1.5956 | 1.7
2014-01-07 02:15 | 10.617 | 1.5885 | 1.7
2014-01-07 02:30 | 10.615 | 1.5817 | 1.7
2014-01-07 02:45 | 10.614 | 1.5789 | 1.7
2014-01-07 03:00 | 10.614 | 1.5769 | 1.7
2014-01-07 03:15 | 10.613 | 1.573 | 1.7
2014-01-07 03:30 | 10.611 | 1.5691 | 1.7
2014-01-07 03:45 | 10.609 | 1.5626 | 1.7
2014-01-07 04:00 | 10.609 | 1.5722 | 1.7
2014-01-07 04:15 | 10.608 | 1.5703 | 1.7
2014-01-07 04:30 | 10.608 | 1.5733 | 1.7
2014-01-07 04:45 | 10.608 | 1.5814 | 1.7
2014-01-07 05:00 | 10.605 | 1.5753 | 1.7
2014-01-07 05:15 | 10.603 | 1.5697 | 1.7
2014-01-07 05:30 | 10.602 | 1.5727 | 1.7
2014-01-07 05:45 | 10.599 | 1.568 | 1.7
2014-01-07 06:00 | 10.597 | 1.5665 | 1.7
2014-01-07 06:15 | 10.596 | 1.5714 | 1.7
2014-01-07 06:30 | 10.594 | 1.5676 | 1.6
2014-01-07 06:45 | 10.591 | 1.5641 | 1.6
2014-01-07 07:00 | 10.59 | 1.5593 | 1.6
2014-01-07 07:15 | 10.587 | 1.5519 | 1.6
2014-01-07 07:30 | 10.585 | 1.5453 | 1.6
2014-01-07 07:45 | 10.585 | 1.5482 | 1.6
2014-01-07 08:00 | 10.585 | 1.5484 | 1.6
2014-01-07 08:15 | 10.584 | 1.5499 | 1.6
2014-01-07 08:30 | 10.585 | 1.5517 | 1.6
2014-01-07 08:45 | 10.584 | 1.5502 | 1.6
2014-01-07 09:00 | 10.584 | 1.5544 | 1.6
2014-01-07 09:15 | 10.581 | 1.5407 | 1.6
2014-01-07 09:30 | 10.581 | 1.5451 | 1.6
2014-01-07 09:45 | 10.581 | 1.5466 | 1.6
2014-01-07 10:00 | 10.581 | 1.5458 | 1.6
2014-01-07 10:15 | 10.581 | 1.5521 | 1.6
2014-01-07 10:30 | 10.58 | 1.5473 | 1.6
2014-01-07 10:45 | 10.581 | 1.5501 | 1.7
2014-01-07 11:00 | 10.58 | 1.5481 | 1.7
2014-01-07 11:15 | 10.58 | 1.5529 | 1.7
2014-01-07 11:30 | 10.58 | 1.5571 | 1.7
2014-01-07 11:45 | 10.58 | 1.5584 | 1.7
2014-01-07 12:00 | 10.578 | 1.5519 | 1.7
2014-01-07 12:15 | 10.578 | 1.5496 | 1.7
2014-01-07 12:30 | 10.575 | 1.5429 | 1.7
2014-01-07 12:45 | 10.573 | 1.5425 | 1.7
2014-01-07 13:00 | 10.573 | 1.5477 | 1.7
2014-01-07 13:15 | 10.573 | 1.5526 | 1.7
2014-01-07 13:30 | 10.572 | 1.5538 | 1.7
2014-01-07 13:45 | 10.57 | 1.5515 | 1.7
2014-01-07 14:00 | 10.568 | 1.5506 | 1.7
2014-01-07 14:15 | 10.566 | 1.5474 | 1.7
2014-01-07 14:30 | 10.564 | 1.5447 | 1.7
2014-01-07 14:45 | 10.563 | 1.5501 | 1.7
2014-01-07 15:00 | 10.561 | 1.5495 | 1.7
2014-01-07 15:15 | 10.558 | 1.5464 | 1.7
2014-01-07 15:30 | 10.557 | 1.5449 | 1.7
2014-01-07 15:45 | 10.554 | 1.5362 | 1.7
2014-01-07 16:00 | 10.551 | 1.5296 | 1.7
2014-01-07 16:15 | 10.548 | 1.5277 | 1.7
2014-01-07 16:30 | 10.547 | 1.5228 | 1.7
2014-01-07 16:45 | 10.545 | 1.5179 | 1.7
2014-01-07 17:00 | 10.543 | 1.5212 | 1.7
2014-01-07 17:15 | 10.54 | 1.5155 | 1.7
2014-01-07 17:30 | 10.539 | 1.5198 | 1.7
2014-01-07 17:45 | 10.537 | 1.5181 | 1.7
2014-01-07 18:00 | 10.533 | 1.5137 | 1.7
2014-01-07 18:15 | 10.531 | 1.5098 | 1.7
2014-01-07 18:30 | 10.528 | 1.5036 | 1.7
2014-01-07 18:45 | 10.525 | 1.4945 | 1.7
2014-01-07 19:00 | 10.524 | 1.4946 | 1.7
2014-01-07 19:15 | 10.521 | 1.4845 | 1.7
2014-01-07 19:30 | 10.519 | 1.4824 | 1.7
2014-01-07 19:45 | 10.518 | 1.4796 | 1.7
2014-01-07 20:00 | 10.518 | 1.4879 | 1.7
2014-01-07 20:15 | 10.516 | 1.4826 | 1.7
2014-01-07 20:30 | 10.516 | 1.4892 | 1.7
2014-01-07 20:45 | 10.515 | 1.4891 | 1.7
2014-01-07 21:00 | 10.512 | 1.4829 | 1.6
2014-01-07 21:15 | 10.51 | 1.4762 | 1.6
2014-01-07 21:30 | 10.509 | 1.4786 | 1.6
2014-01-07 21:45 | 10.509 | 1.4838 | 1.6
2014-01-07 22:00 | 10.507 | 1.481 | 1.6
2014-01-07 22:15 | 10.507 | 1.481 | 1.6
2014-01-07 22:30 | 10.506 | 1.478 | 1.6
2014-01-07 22:45 | 10.506 | 1.4821 | 1.6
2014-01-07 23:00 | 10.506 | 1.4836 | 1.7
2014-01-07 23:15 | 10.506 | 1.4824 | 1.7
2014-01-07 23:30 | 10.506 | 1.4811 | 1.7
2014-01-07 23:45 | 10.506 | 1.4795 | 1.7
2014-01-08 | 10.504 | 1.4707 | 1.7
2014-01-08 00:15 | 10.506 | 1.4785 | 1.7
2014-01-08 00:30 | 10.506 | 1.4762 | 1.7
2014-01-08 00:45 | 10.507 | 1.4917 | 1.7
2014-01-08 01:00 | 10.509 | 1.5089 | 1.7
2014-01-08 01:15 | 10.509 | 1.5094 | 1.7
2014-01-08 01:30 | 10.509 | 1.5143 | 1.7
2014-01-08 01:45 | 10.507 | 1.5138 | 1.7
2014-01-08 02:00 | 10.503 | 1.5043 | 1.7
2014-01-08 02:15 | 10.503 | 1.5097 | 1.7
2014-01-08 02:30 | 10.502 | 1.5098 | 1.7
2014-01-08 02:45 | 10.5 | 1.5081 | 1.7
2014-01-08 03:00 | 10.5 | 1.5127 | 1.7
2014-01-08 03:15 | 10.497 | 1.509 | 1.7
2014-01-08 03:30 | 10.495 | 1.5088 | 1.6
2014-01-08 03:45 | 10.494 | 1.5099 | 1.6
2014-01-08 04:00 | 10.492 | 1.508 | 1.6
2014-01-08 04:15 | 10.491 | 1.5137 | 1.6
2014-01-08 04:30 | 10.49 | 1.512 | 1.6
2014-01-08 04:45 | 10.49 | 1.5156 | 1.6
2014-01-08 05:00 | 10.488 | 1.5123 | 1.6
2014-01-08 05:15 | 10.485 | 1.5059 | 1.6
2014-01-08 05:30 | 10.483 | 1.5077 | 1.6
2014-01-08 05:45 | 10.482 | 1.5116 | 1.6
2014-01-08 06:00 | 10.48 | 1.5095 | 1.6
2014-01-08 06:15 | 10.48 | 1.5115 | 1.6
2014-01-08 06:30 | 10.477 | 1.5063 | 1.6
2014-01-08 06:45 | 10.476 | 1.509 | 1.6
2014-01-08 07:00 | 10.474 | 1.5038 | 1.6
2014-01-08 07:15 | 10.473 | 1.5026 | 1.6
2014-01-08 07:30 | 10.471 | 1.4951 | 1.6
2014-01-08 07:45 | 10.469 | 1.4863 | 1.6
2014-01-08 08:00 | 10.469 | 1.4885 | 1.6
2014-01-08 08:15 | 10.467 | 1.4804 | 1.6
2014-01-08 08:30 | 10.467 | 1.478 | 1.6
2014-01-08 08:45 | 10.467 | 1.4818 | 1.6
2014-01-08 09:00 | 10.467 | 1.4833 | 1.6
2014-01-08 09:15 | 10.467 | 1.4827 | 1.6
2014-01-08 09:30 | 10.465 | 1.4771 | 1.6
2014-01-08 09:45 | 10.465 | 1.4785 | 1.6
2014-01-08 10:00 | 10.464 | 1.4755 | 1.6
2014-01-08 10:15 | 10.465 | 1.4826 | 1.6
2014-01-08 10:30 | 10.464 | 1.4797 | 1.6
2014-01-08 10:45 | 10.462 | 1.4718 | 1.6
2014-01-08 11:00 | 10.462 | 1.4715 | 1.6
2014-01-08 11:15 | 10.462 | 1.4754 | 1.6
2014-01-08 11:30 | 10.461 | 1.4732 | 1.6
2014-01-08 11:45 | 10.462 | 1.4841 | 1.7
2014-01-08 12:00 | 10.462 | 1.4882 | 1.7
2014-01-08 12:15 | 10.461 | 1.4898 | 1.7
2014-01-08 12:30 | 10.461 | 1.4959 | 1.7
2014-01-08 12:45 | 10.458 | 1.4909 | 1.7
2014-01-08 13:00 | 10.457 | 1.4923 | 1.7
2014-01-08 13:15 | 10.455 | 1.4875 | 1.7
2014-01-08 13:30 | 10.453 | 1.4874 | 1.7
2014-01-08 13:45 | 10.452 | 1.4881 | 1.7
2014-01-08 14:00 | 10.449 | 1.4841 | 1.7
2014-01-08 14:15 | 10.449 | 1.4862 | 1.7
2014-01-08 14:30 | 10.446 | 1.4774 | 1.7
2014-01-08 14:45 | 10.443 | 1.4737 | 1.7
2014-01-08 15:00 | 10.441 | 1.4679 | 1.7
2014-01-08 15:15 | 10.44 | 1.4674 | 1.7
2014-01-08 15:30 | 10.44 | 1.4697 | 1.7
2014-01-08 15:45 | 10.437 | 1.4637 | 1.7
2014-01-08 16:00 | 10.437 | 1.4649 | 1.7
2014-01-08 16:15 | 10.436 | 1.469 | 1.7
2014-01-08 16:30 | 10.436 | 1.4702 | 1.7
2014-01-08 16:45 | 10.434 | 1.467 | 1.7
2014-01-08 17:00 | 10.432 | 1.4644 | 1.7
2014-01-08 17:15 | 10.431 | 1.4678 | 1.7
2014-01-08 17:30 | 10.429 | 1.4654 | 1.7
2014-01-08 17:45 | 10.428 | 1.4663 | 1.7
2014-01-08 18:00 | 10.425 | 1.4604 | 1.7
2014-01-08 18:15 | 10.424 | 1.4599 | 1.8
2014-01-08 18:30 | 10.42 | 1.4489 | 1.8
2014-01-08 18:45 | 10.419 | 1.4523 | 1.8
2014-01-08 19:00 | 10.416 | 1.4427 | 1.8
2014-01-08 19:15 | 10.411 | 1.4283 | 1.7
2014-01-08 19:30 | 10.411 | 1.4309 | 1.7
2014-01-08 19:45 | 10.41 | 1.4309 | 1.7
2014-01-08 20:00 | 10.407 | 1.4197 | 1.7
2014-01-08 20:15 | 10.405 | 1.4155 | 1.7
2014-01-08 20:30 | 10.404 | 1.4142 | 1.7
2014-01-08 20:45 | 10.403 | 1.4159 | 1.7
2014-01-08 21:00 | 10.403 | 1.4156 | 1.7
2014-01-08 21:15 | 10.401 | 1.4107 | 1.7
2014-01-08 21:30 | 10.401 | 1.4116 | 1.7
2014-01-08 21:45 | 10.399 | 1.4018 | 1.7
2014-01-08 22:00 | 10.399 | 1.4044 | 1.7
2014-01-08 22:15 | 10.399 | 1.4056 | 1.7
2014-01-08 22:30 | 10.398 | 1.4043 | 1.7
2014-01-08 22:45 | 10.399 | 1.4067 | 1.7
2014-01-08 23:00 | 10.398 | 1.4031 | 1.7
2014-01-08 23:15 | 10.398 | 1.4035 | 1.7
2014-01-08 23:30 | 10.398 | 1.4032 | 1.7
2014-01-08 23:45 | 10.399 | 1.4076 | 1.7
2014-01-09 | 10.399 | 1.4123 | 1.7
2014-01-09 00:15 | 10.399 | 1.4112 | 1.7
2014-01-09 00:30 | 10.401 | 1.4193 | 1.7
2014-01-09 00:45 | 10.401 | 1.4206 | 1.7
2014-01-09 01:00 | 10.399 | 1.4151 | 1.7
2014-01-09 01:15 | 10.401 | 1.4207 | 1.7
2014-01-09 01:30 | 10.401 | 1.4227 | 1.7
2014-01-09 01:45 | 10.401 | 1.4253 | 1.7
2014-01-09 02:00 | 10.401 | 1.4246 | 1.7
2014-01-09 02:15 | 10.401 | 1.4226 | 1.7
2014-01-09 02:30 | 10.401 | 1.4224 | 1.7
2014-01-09 02:45 | 10.401 | 1.4223 | 1.7
2014-01-09 03:00 | 10.401 | 1.4209 | 1.7
2014-01-09 03:15 | 10.401 | 1.4254 | 1.7
2014-01-09 03:30 | 10.401 | 1.4243 | 1.7
2014-01-09 03:45 | 10.401 | 1.4264 | 1.7
2014-01-09 04:00 | 10.401 | 1.4258 | 1.7
2014-01-09 04:15 | 10.401 | 1.4278 | 1.7
2014-01-09 04:30 | 10.398 | 1.4152 | 1.7
2014-01-09 04:45 | 10.398 | 1.4174 | 1.7
2014-01-09 05:00 | 10.398 | 1.4174 | 1.7
2014-01-09 05:15 | 10.398 | 1.4167 | 1.7
2014-01-09 05:30 | 10.396 | 1.411 | 1.7
2014-01-09 05:45 | 10.396 | 1.4103 | 1.7
2014-01-09 06:00 | 10.395 | 1.4032 | 1.7
2014-01-09 06:15 | 10.395 | 1.4033 | 1.7
2014-01-09 06:30 | 10.393 | 1.396 | 1.7
2014-01-09 06:45 | 10.392 | 1.3932 | 1.6
2014-01-09 07:00 | 10.392 | 1.394 | 1.6
2014-01-09 07:15 | 10.392 | 1.3897 | 1.6
2014-01-09 07:30 | 10.391 | 1.3815 | 1.6
2014-01-09 07:45 | 10.391 | 1.3778 | 1.6
2014-01-09 08:00 | 10.391 | 1.3753 | 1.6
2014-01-09 08:15 | 10.391 | 1.3735 | 1.6
2014-01-09 08:30 | 10.392 | 1.3709 | 1.6
2014-01-09 08:45 | 10.392 | 1.3648 | 1.6
2014-01-09 09:00 | 10.392 | 1.361 | 1.6
2014-01-09 09:15 | 10.392 | 1.3581 | 1.6
2014-01-09 09:30 | 10.395 | 1.3664 | 1.6
2014-01-09 09:45 | 10.396 | 1.3632 | 1.6
2014-01-09 10:00 | 10.396 | 1.362 | 1.6
2014-01-09 10:15 | 10.396 | 1.356 | 1.6
2014-01-09 10:30 | 10.396 | 1.3521 | 1.6
2014-01-09 10:45 | 10.399 | 1.362 | 1.6
2014-01-09 11:00 | 10.399 | 1.3572 | 1.6
2014-01-09 11:15 | 10.401 | 1.3618 | 1.6
2014-01-09 11:30 | 10.401 | 1.3574 | 1.6
2014-01-09 11:45 | 10.401 | 1.3522 | 1.6
2014-01-09 12:00 | 10.403 | 1.3571 | 1.6
2014-01-09 12:15 | 10.403 | 1.3509 | 1.6
2014-01-09 12:30 | 10.405 | 1.3553 | 1.7
2014-01-09 12:45 | 10.405 | 1.3551 | 1.7
2014-01-09 13:00 | 10.407 | 1.3588 | 1.7
2014-01-09 13:15 | 10.407 | 1.3563 | 1.7
2014-01-09 13:30 | 10.408 | 1.3596 | 1.7
2014-01-09 13:45 | 10.408 | 1.3599 | 1.7
2014-01-09 14:00 | 10.41 | 1.366 | 1.7
2014-01-09 14:15 | 10.41 | 1.3668 | 1.7
2014-01-09 14:30 | 10.41 | 1.3645 | 1.7
2014-01-09 14:45 | 10.41 | 1.3623 | 1.7
2014-01-09 15:00 | 10.408 | 1.3542 | 1.7
2014-01-09 15:15 | 10.408 | 1.3504 | 1.7
2014-01-09 15:30 | 10.408 | 1.3501 | 1.7
2014-01-09 15:45 | 10.408 | 1.3469 | 1.7
2014-01-09 16:00 | 10.41 | 1.3507 | 1.8
2014-01-09 16:15 | 10.41 | 1.3499 | 1.8
2014-01-09 16:30 | 10.408 | 1.3398 | 1.7
2014-01-09 16:45 | 10.408 | 1.3365 | 1.7
2014-01-09 17:00 | 10.41 | 1.3396 | 1.7
2014-01-09 17:15 | 10.41 | 1.3363 | 1.7
2014-01-09 17:30 | 10.41 | 1.3324 | 1.7
2014-01-09 17:45 | 10.411 | 1.3333 | 1.7
2014-01-09 18:00 | 10.411 | 1.3295 | 1.7
2014-01-09 18:15 | 10.413 | 1.3316 | 1.7
2014-01-09 18:30 | 10.413 | 1.3297 | 1.7
2014-01-09 18:45 | 10.414 | 1.3314 | 1.7
2014-01-09 19:00 | 10.414 | 1.3279 | 1.7
2014-01-09 19:15 | 10.416 | 1.3343 | 1.7
2014-01-09 19:30 | 10.416 | 1.3342 | 1.7
2014-01-09 19:45 | 10.417 | 1.3354 | 1.7
2014-01-09 20:00 | 10.417 | 1.3336 | 1.7
2014-01-09 20:15 | 10.417 | 1.3302 | 1.7
2014-01-09 20:30 | 10.417 | 1.3261 | 1.7
2014-01-09 20:45 | 10.419 | 1.3272 | 1.7
2014-01-09 21:00 | 10.419 | 1.3262 | 1.7
2014-01-09 21:15 | 10.419 | 1.3251 | 1.7
2014-01-09 21:30 | 10.42 | 1.3214 | 1.7
2014-01-09 21:45 | 10.422 | 1.3236 | 1.7
2014-01-09 22:00 | 10.422 | 1.3223 | 1.7
2014-01-09 22:15 | 10.422 | 1.3179 | 1.7
2014-01-09 22:30 | 10.424 | 1.3202 | 1.7
2014-01-09 22:45 | 10.425 | 1.3168 | 1.7
2014-01-09 23:00 | 10.425 | 1.3138 | 1.7
2014-01-09 23:15 | 10.426 | 1.312 | 1.7
2014-01-09 23:30 | 10.428 | 1.3148 | 1.7
2014-01-09 23:45 | 10.429 | 1.3102 | 1.7
2014-01-10 | 10.429 | 1.3063 | 1.7
2014-01-10 00:15 | 10.431 | 1.3101 | 1.7
2014-01-10 00:30 | 10.432 | 1.3095 | 1.7
2014-01-10 00:45 | 10.434 | 1.3139 | 1.7
2014-01-10 01:00 | 10.434 | 1.312 | 1.7
2014-01-10 01:15 | 10.436 | 1.3167 | 1.7
2014-01-10 01:30 | 10.436 | 1.3098 | 1.7
2014-01-10 01:45 | 10.436 | 1.3088 | 1.7
2014-01-10 02:00 | 10.436 | 1.3059 | 1.7
2014-01-10 02:15 | 10.437 | 1.3083 | 1.7
2014-01-10 02:30 | 10.437 | 1.3035 | 1.7
2014-01-10 02:45 | 10.438 | 1.3051 | 1.7
2014-01-10 03:00 | 10.438 | 1.3037 | 1.7
2014-01-10 03:15 | 10.438 | 1.3052 | 1.7
2014-01-10 03:30 | 10.44 | 1.3102 | 1.7
2014-01-10 03:45 | 10.441 | 1.3106 | 1.7
2014-01-10 04:00 | 10.441 | 1.3057 | 1.7
2014-01-10 04:15 | 10.441 | 1.3085 | 1.7
2014-01-10 04:30 | 10.441 | 1.3125 | 1.7
2014-01-10 04:45 | 10.441 | 1.3135 | 1.7
2014-01-10 05:00 | 10.443 | 1.3196 | 1.7
2014-01-10 05:15 | 10.443 | 1.3184 | 1.7
2014-01-10 05:30 | 10.44 | 1.309 | 1.6
2014-01-10 05:45 | 10.441 | 1.3129 | 1.7
2014-01-10 06:00 | 10.44 | 1.3098 | 1.6
2014-01-10 06:15 | 10.441 | 1.3131 | 1.6
2014-01-10 06:30 | 10.441 | 1.3172 | 1.6
2014-01-10 06:45 | 10.441 | 1.3194 | 1.7
2014-01-10 07:00 | 10.441 | 1.3178 | 1.6
2014-01-10 07:15 | 10.441 | 1.3189 | 1.6
2014-01-10 07:30 | 10.44 | 1.3172 | 1.6
2014-01-10 07:45 | 10.44 | 1.3143 | 1.6
2014-01-10 08:00 | 10.441 | 1.3185 | 1.6
2014-01-10 08:15 | 10.441 | 1.3162 | 1.6
2014-01-10 08:30 | 10.441 | 1.3152 | 1.6
2014-01-10 08:45 | 10.441 | 1.3117 | 1.6
2014-01-10 09:00 | 10.441 | 1.3076 | 1.6
2014-01-10 09:15 | 10.443 | 1.3135 | 1.6
2014-01-10 09:30 | 10.444 | 1.3174 | 1.6
2014-01-10 09:45 | 10.444 | 1.3174 | 1.6
2014-01-10 10:00 | 10.446 | 1.3215 | 1.6
2014-01-10 10:15 | 10.449 | 1.3308 | 1.6
2014-01-10 10:30 | 10.447 | 1.3233 | 1.6
2014-01-10 10:45 | 10.449 | 1.3298 | 1.6
2014-01-10 11:00 | 10.45 | 1.333 | 1.6
2014-01-10 11:15 | 10.45 | 1.3339 | 1.6
2014-01-10 11:30 | 10.452 | 1.34 | 1.6
2014-01-10 11:45 | 10.452 | 1.3397 | 1.6
2014-01-10 12:00 | 10.453 | 1.3416 | 1.6
2014-01-10 12:15 | 10.453 | 1.3423 | 1.6
2014-01-10 12:30 | 10.453 | 1.3457 | 1.6
2014-01-10 12:45 | 10.453 | 1.3469 | 1.6
2014-01-10 13:00 | 10.455 | 1.3576 | 1.6
2014-01-10 13:15 | 10.455 | 1.3608 | 1.6
2014-01-10 13:30 | 10.455 | 1.3611 | 1.6
2014-01-10 13:45 | 10.455 | 1.363 | 1.6
2014-01-10 14:00 | 10.455 | 1.3665 | 1.6
2014-01-10 14:15 | 10.453 | 1.3638 | 1.6
2014-01-10 14:30 | 10.455 | 1.372 | 1.6
2014-01-10 14:45 | 10.455 | 1.3759 | 1.6
2014-01-10 15:00 | 10.457 | 1.3864 | 1.7
2014-01-10 15:15 | 10.455 | 1.3813 | 1.7
2014-01-10 15:30 | 10.457 | 1.388 | 1.7
2014-01-10 15:45 | 10.457 | 1.3919 | 1.7
2014-01-10 16:00 | 10.457 | 1.396 | 1.7
2014-01-10 16:15 | 10.457 | 1.3971 | 1.7
2014-01-10 16:30 | 10.457 | 1.4037 | 1.7
2014-01-10 16:45 | 10.458 | 1.4083 | 1.7
2014-01-10 17:00 | 10.455 | 1.4026 | 1.6
2014-01-10 17:15 | 10.457 | 1.4093 | 1.6
2014-01-10 17:30 | 10.457 | 1.4114 | 1.6
2014-01-10 17:45 | 10.457 | 1.4139 | 1.6
2014-01-10 18:00 | 10.458 | 1.4214 | 1.6
2014-01-10 18:15 | 10.458 | 1.4265 | 1.6
2014-01-10 18:30 | 10.459 | 1.4356 | 1.6
2014-01-10 18:45 | 10.461 | 1.4468 | 1.6
2014-01-10 19:00 | 10.461 | 1.4531 | 1.6
2014-01-10 19:15 | 10.461 | 1.4561 | 1.6
2014-01-10 19:30 | 10.461 | 1.4561 | 1.6
2014-01-10 19:45 | 10.461 | 1.4572 | 1.6
2014-01-10 20:00 | 10.459 | 1.4528 | 1.6
2014-01-10 20:15 | 10.459 | 1.4572 | 1.6
2014-01-10 20:30 | 10.461 | 1.4649 | 1.6
2014-01-10 20:45 | 10.461 | 1.4688 | 1.6
2014-01-10 21:00 | 10.462 | 1.4717 | 1.6
2014-01-10 21:15 | 10.461 | 1.4765 | 1.6
2014-01-10 21:30 | 10.461 | 1.4786 | 1.6
2014-01-10 21:45 | 10.459 | 1.4755 | 1.6
2014-01-10 22:00 | 10.459 | 1.4765 | 1.6
2014-01-10 22:15 | 10.458 | 1.4736 | 1.6
2014-01-10 22:30 | 10.457 | 1.4746 | 1.6
2014-01-10 22:45 | 10.455 | 1.4736 | 1.6
2014-01-10 23:00 | 10.455 | 1.4754 | 1.6
2014-01-10 23:15 | 10.453 | 1.472 | 1.6
2014-01-10 23:30 | 10.453 | 1.4735 | 1.6
2014-01-10 23:45 | 10.45 | 1.4636 | 1.6
2014-01-11 | 10.45 | 1.4683 | 1.6
2014-01-11 00:15 | 10.449 | 1.4692 | 1.6
2014-01-11 00:30 | 10.447 | 1.4685 | 1.6
2014-01-11 00:45 | 10.447 | 1.4732 | 1.6
2014-01-11 01:00 | 10.447 | 1.4751 | 1.6
2014-01-11 01:15 | 10.444 | 1.4658 | 1.6
2014-01-11 01:30 | 10.443 | 1.4665 | 1.6
2014-01-11 01:45 | 10.441 | 1.4607 | 1.6
2014-01-11 02:00 | 10.441 | 1.4633 | 1.6
2014-01-11 02:15 | 10.441 | 1.4706 | 1.6
2014-01-11 02:30 | 10.44 | 1.4737 | 1.6
2014-01-11 02:45 | 10.44 | 1.4764 | 1.6
2014-01-11 03:00 | 10.44 | 1.4806 | 1.6
2014-01-11 03:15 | 10.438 | 1.4772 | 1.6
2014-01-11 03:30 | 10.437 | 1.4806 | 1.6
2014-01-11 03:45 | 10.437 | 1.4816 | 1.6
2014-01-11 04:00 | 10.436 | 1.4866 | 1.6
2014-01-11 04:15 | 10.434 | 1.4843 | 1.6
2014-01-11 04:30 | 10.432 | 1.4807 | 1.6
2014-01-11 04:45 | 10.431 | 1.4839 | 1.6
2014-01-11 05:00 | 10.428 | 1.4786 | 1.6
2014-01-11 05:15 | 10.426 | 1.4737 | 1.6
2014-01-11 05:30 | 10.426 | 1.4813 | 1.6
2014-01-11 05:45 | 10.424 | 1.4798 | 1.6
2014-01-11 06:00 | 10.422 | 1.472 | 1.6
2014-01-11 06:15 | 10.42 | 1.4704 | 1.6
2014-01-11 06:30 | 10.419 | 1.469 | 1.6
2014-01-11 06:45 | 10.416 | 1.462 | 1.6
2014-01-11 07:00 | 10.416 | 1.4663 | 1.6
2014-01-11 07:15 | 10.414 | 1.4623 | 1.6
2014-01-11 07:30 | 10.413 | 1.4625 | 1.6
2014-01-11 07:45 | 10.411 | 1.4579 | 1.6
2014-01-11 08:00 | 10.41 | 1.4548 | 1.6
2014-01-11 08:15 | 10.408 | 1.4481 | 1.6
2014-01-11 08:30 | 10.407 | 1.4494 | 1.6
2014-01-11 08:45 | 10.405 | 1.4462 | 1.6
2014-01-11 09:00 | 10.404 | 1.446 | 1.6
2014-01-11 09:15 | 10.404 | 1.4451 | 1.6
2014-01-11 09:30 | 10.401 | 1.4369 | 1.6
2014-01-11 09:45 | 10.399 | 1.431 | 1.6
2014-01-11 10:00 | 10.399 | 1.432 | 1.6
2014-01-11 10:15 | 10.399 | 1.4317 | 1.6
2014-01-11 10:30 | 10.399 | 1.4338 | 1.6
2014-01-11 10:45 | 10.396 | 1.4253 | 1.5
2014-01-11 11:00 | 10.396 | 1.4231 | 1.5
2014-01-11 11:15 | 10.396 | 1.4235 | 1.5
2014-01-11 11:30 | 10.396 | 1.423 | 1.5
2014-01-11 11:45 | 10.396 | 1.4244 | 1.5
2014-01-11 12:00 | 10.396 | 1.4259 | 1.5
2014-01-11 12:15 | 10.398 | 1.4327 | 1.5
2014-01-11 12:30 | 10.398 | 1.4395 | 1.5
2014-01-11 12:45 | 10.399 | 1.4448 | 1.6
2014-01-11 13:00 | 10.399 | 1.4453 | 1.6
2014-01-11 13:15 | 10.399 | 1.4519 | 1.6
2014-01-11 13:30 | 10.399 | 1.4555 | 1.6
2014-01-11 13:45 | 10.398 | 1.4555 | 1.6
2014-01-11 14:00 | 10.398 | 1.4589 | 1.6
2014-01-11 14:15 | 10.396 | 1.4563 | 1.6
2014-01-11 14:30 | 10.395 | 1.4525 | 1.6
2014-01-11 14:45 | 10.393 | 1.4473 | 1.6
2014-01-11 15:00 | 10.392 | 1.4447 | 1.6
2014-01-11 15:15 | 10.392 | 1.4488 | 1.6
2014-01-11 15:30 | 10.391 | 1.4474 | 1.6
2014-01-11 15:45 | 10.392 | 1.4499 | 1.6
2014-01-11 16:00 | 10.391 | 1.4478 | 1.6
2014-01-11 16:15 | 10.391 | 1.4471 | 1.6
2014-01-11 16:30 | 10.389 | 1.4388 | 1.6
2014-01-11 16:45 | 10.389 | 1.4411 | 1.6
2014-01-11 17:00 | 10.389 | 1.4424 | 1.6
2014-01-11 17:15 | 10.389 | 1.4439 | 1.6
2014-01-11 17:30 | 10.389 | 1.4417 | 1.6
2014-01-11 17:45 | 10.387 | 1.436 | 1.5
2014-01-11 18:00 | 10.387 | 1.4377 | 1.5
2014-01-11 18:15 | 10.387 | 1.4398 | 1.5
2014-01-11 18:30 | 10.387 | 1.439 | 1.5
2014-01-11 18:45 | 10.387 | 1.4361 | 1.5
2014-01-11 19:00 | 10.386 | 1.4324 | 1.5
2014-01-11 19:15 | 10.386 | 1.4395 | 1.5
2014-01-11 19:30 | 10.386 | 1.4386 | 1.5
2014-01-11 19:45 | 10.386 | 1.4409 | 1.5
2014-01-11 20:00 | 10.387 | 1.4421 | 1.5
2014-01-11 20:15 | 10.384 | 1.4301 | 1.5
2014-01-11 20:30 | 10.383 | 1.4298 | 1.5
2014-01-11 20:45 | 10.383 | 1.4265 | 1.5
2014-01-11 21:00 | 10.381 | 1.42 | 1.4
2014-01-11 21:15 | 10.383 | 1.4236 | 1.4
2014-01-11 21:30 | 10.381 | 1.4161 | 1.4
2014-01-11 21:45 | 10.381 | 1.4189 | 1.4
2014-01-11 22:00 | 10.381 | 1.4111 | 1.4
2014-01-11 22:15 | 10.381 | 1.4121 | 1.4
2014-01-11 22:30 | 10.381 | 1.415 | 1.4
2014-01-11 22:45 | 10.38 | 1.4076 | 1.4
2014-01-11 23:00 | 10.381 | 1.4052 | 1.4
2014-01-11 23:15 | 10.38 | 1.3988 | 1.4
2014-01-11 23:30 | 10.38 | 1.3987 | 1.4
2014-01-11 23:45 | 10.38 | 1.3989 | 1.4
2014-01-12 | 10.38 | 1.3971 | 1.4
2014-01-12 00:15 | 10.383 | 1.4087 | 1.4
2014-01-12 00:30 | 10.381 | 1.4024 | 1.4
2014-01-12 00:45 | 10.38 | 1.3992 | 1.4
2014-01-12 01:00 | 10.381 | 1.4 | 1.4
2014-01-12 01:15 | 10.381 | 1.4016 | 1.4
2014-01-12 01:30 | 10.38 | 1.3994 | 1.4
2014-01-12 01:45 | 10.378 | 1.3908 | 1.4
2014-01-12 02:00 | 10.378 | 1.395 | 1.4
2014-01-12 02:15 | 10.378 | 1.3942 | 1.4
2014-01-12 02:30 | 10.377 | 1.3937 | 1.4
2014-01-12 02:45 | 10.377 | 1.3939 | 1.4
2014-01-12 03:00 | 10.375 | 1.3906 | 1.4
2014-01-12 03:15 | 10.375 | 1.3935 | 1.4
2014-01-12 03:30 | 10.374 | 1.391 | 1.4
2014-01-12 03:45 | 10.374 | 1.3909 | 1.4
2014-01-12 04:00 | 10.372 | 1.3852 | 1.4
2014-01-12 04:15 | 10.371 | 1.3836 | 1.4
2014-01-12 04:30 | 10.368 | 1.3767 | 1.4
2014-01-12 04:45 | 10.368 | 1.3753 | 1.4
2014-01-12 05:00 | 10.368 | 1.3807 | 1.4
2014-01-12 05:15 | 10.366 | 1.3783 | 1.4
2014-01-12 05:30 | 10.365 | 1.3754 | 1.4
2014-01-12 05:45 | 10.365 | 1.3757 | 1.4
2014-01-12 06:00 | 10.362 | 1.3701 | 1.4
2014-01-12 06:15 | 10.36 | 1.3648 | 1.4
2014-01-12 06:30 | 10.36 | 1.3674 | 1.4
2014-01-12 06:45 | 10.359 | 1.3609 | 1.4
2014-01-12 07:00 | 10.358 | 1.358 | 1.4
2014-01-12 07:15 | 10.358 | 1.3605 | 1.4
2014-01-12 07:30 | 10.356 | 1.3577 | 1.4
2014-01-12 07:45 | 10.356 | 1.3635 | 1.4
2014-01-12 08:00 | 10.356 | 1.3645 | 1.4
2014-01-12 08:15 | 10.356 | 1.3664 | 1.4
2014-01-12 08:30 | 10.354 | 1.3634 | 1.4
2014-01-12 08:45 | 10.351 | 1.354 | 1.4
2014-01-12 09:00 | 10.351 | 1.3482 | 1.4
2014-01-12 09:15 | 10.35 | 1.3429 | 1.4
2014-01-12 09:30 | 10.35 | 1.3429 | 1.4
2014-01-12 09:45 | 10.348 | 1.3344 | 1.4
2014-01-12 10:00 | 10.348 | 1.33 | 1.4
2014-01-12 10:15 | 10.35 | 1.3331 | 1.4
2014-01-12 10:30 | 10.348 | 1.3221 | 1.4
2014-01-12 10:45 | 10.348 | 1.3217 | 1.4
2014-01-12 11:00 | 10.348 | 1.3178 | 1.4
2014-01-12 11:15 | 10.348 | 1.3162 | 1.4
2014-01-12 11:30 | 10.35 | 1.3199 | 1.4
2014-01-12 11:45 | 10.35 | 1.3168 | 1.4
2014-01-12 12:00 | 10.348 | 1.3111 | 1.4
2014-01-12 12:15 | 10.35 | 1.3185 | 1.4
2014-01-12 12:30 | 10.35 | 1.3158 | 1.4
2014-01-12 12:45 | 10.35 | 1.3139 | 1.4
2014-01-12 13:00 | 10.348 | 1.3085 | 1.4
2014-01-12 13:15 | 10.348 | 1.3113 | 1.4
2014-01-12 13:30 | 10.348 | 1.3073 | 1.5
2014-01-12 13:45 | 10.348 | 1.3042 | 1.5
2014-01-12 14:00 | 10.347 | 1.2973 | 1.5
2014-01-12 14:15 | 10.345 | 1.2903 | 1.5
2014-01-12 14:30 | 10.344 | 1.284 | 1.5
2014-01-12 14:45 | 10.345 | 1.2853 | 1.5
2014-01-12 15:00 | 10.345 | 1.2846 | 1.5
2014-01-12 15:15 | 10.345 | 1.2832 | 1.5
2014-01-12 15:30 | 10.345 | 1.2784 | 1.5
2014-01-12 15:45 | 10.345 | 1.2738 | 1.5
2014-01-12 16:00 | 10.345 | 1.2667 | 1.5
2014-01-12 16:15 | 10.345 | 1.2628 | 1.5
2014-01-12 16:30 | 10.347 | 1.2647 | 1.5
2014-01-12 16:45 | 10.348 | 1.2647 | 1.5
2014-01-12 17:00 | 10.35 | 1.2649 | 1.5
2014-01-12 17:15 | 10.351 | 1.264 | 1.5
2014-01-12 17:30 | 10.353 | 1.2666 | 1.5
2014-01-12 17:45 | 10.354 | 1.2635 | 1.5
2014-01-12 18:00 | 10.356 | 1.267 | 1.5
2014-01-12 18:15 | 10.356 | 1.2581 | 1.5
2014-01-12 18:30 | 10.358 | 1.2558 | 1.5
2014-01-12 18:45 | 10.359 | 1.2518 | 1.5
2014-01-12 19:00 | 10.362 | 1.2561 | 1.5
2014-01-12 19:15 | 10.363 | 1.2514 | 1.5
2014-01-12 19:30 | 10.366 | 1.2569 | 1.5
2014-01-12 19:45 | 10.368 | 1.2562 | 1.5
2014-01-12 20:00 | 10.371 | 1.2571 | 1.5
2014-01-12 20:15 | 10.372 | 1.2483 | 1.5
2014-01-12 20:30 | 10.374 | 1.2411 | 1.5
2014-01-12 20:45 | 10.377 | 1.243 | 1.5
2014-01-12 21:00 | 10.378 | 1.2376 | 1.5
2014-01-12 21:15 | 10.383 | 1.2447 | 1.5
2014-01-12 21:30 | 10.386 | 1.2381 | 1.5
2014-01-12 21:45 | 10.389 | 1.239 | 1.5
2014-01-12 22:00 | 10.392 | 1.2364 | 1.5
2014-01-12 22:15 | 10.395 | 1.2375 | 1.5
2014-01-12 22:30 | 10.399 | 1.2404 | 1.5
2014-01-12 22:45 | 10.403 | 1.2439 | 1.5
2014-01-12 23:00 | 10.405 | 1.2433 | 1.5
2014-01-12 23:15 | 10.408 | 1.2457 | 1.5
2014-01-12 23:30 | 10.411 | 1.2496 | 1.5
2014-01-12 23:45 | 10.414 | 1.2498 | 1.5
2014-01-13 | 10.416 | 1.2498 | 1.5
2014-01-13 00:15 | 10.419 | 1.2467 | 1.5
2014-01-13 00:30 | 10.42 | 1.241 | 1.5
2014-01-13 00:45 | 10.424 | 1.2442 | 1.5
2014-01-13 01:00 | 10.425 | 1.2398 | 1.5
2014-01-13 01:15 | 10.429 | 1.2408 | 1.5
2014-01-13 01:30 | 10.431 | 1.2393 | 1.5
2014-01-13 01:45 | 10.434 | 1.2439 | 1.5
2014-01-13 02:00 | 10.438 | 1.2488 | 1.5
2014-01-13 02:15 | 10.44 | 1.2413 | 1.5
2014-01-13 02:30 | 10.444 | 1.2491 | 1.5
2014-01-13 02:45 | 10.446 | 1.2472 | 1.5
2014-01-13 03:00 | 10.446 | 1.2421 | 1.4
2014-01-13 03:15 | 10.45 | 1.2446 | 1.5
2014-01-13 03:30 | 10.453 | 1.2499 | 1.5
2014-01-13 03:45 | 10.455 | 1.2506 | 1.5
2014-01-13 04:00 | 10.458 | 1.2488 | 1.5
2014-01-13 04:15 | 10.459 | 1.2458 | 1.5
2014-01-13 04:30 | 10.461 | 1.2517 | 1.5
2014-01-13 04:45 | 10.462 | 1.2457 | 1.5
2014-01-13 05:00 | 10.465 | 1.2474 | 1.5
2014-01-13 05:15 | 10.467 | 1.2446 | 1.5
2014-01-13 05:30 | 10.469 | 1.2458 | 1.5
2014-01-13 05:45 | 10.47 | 1.2427 | 1.5
2014-01-13 06:00 | 10.473 | 1.2443 | 1.5
2014-01-13 06:15 | 10.476 | 1.2512 | 1.5
2014-01-13 06:30 | 10.477 | 1.2503 | 1.5
2014-01-13 06:45 | 10.479 | 1.2505 | 1.5
2014-01-13 07:00 | 10.48 | 1.2474 | 1.5
2014-01-13 07:15 | 10.483 | 1.2571 | 1.5
2014-01-13 07:30 | 10.483 | 1.2456 | 1.5
2014-01-13 07:45 | 10.485 | 1.2466 | 1.5
2014-01-13 08:00 | 10.486 | 1.2412 | 1.5
2014-01-13 08:15 | 10.488 | 1.2437 | 1.5
2014-01-13 08:30 | 10.49 | 1.2544 | 1.5
2014-01-13 08:45 | 10.492 | 1.2539 | 1.5
2014-01-13 09:00 | 10.494 | 1.2525 | 1.5
2014-01-13 09:15 | 10.495 | 1.2473 | 1.5
2014-01-13 09:30 | 10.495 | 1.2381 | 1.5
2014-01-13 09:45 | 10.495 | 1.2358 | 1.5
2014-01-13 10:00 | 10.497 | 1.247 | 1.5
2014-01-13 10:15 | 10.5 | 1.2612 | 1.5
2014-01-13 10:30 | 10.503 | 1.266 | 1.5
2014-01-13 10:45 | 10.503 | 1.2707 | 1.5
2014-01-13 11:00 | 10.503 | 1.2698 | 1.5
2014-01-13 11:15 | 10.503 | 1.2721 | 1.5
2014-01-13 11:30 | 10.503 | 1.2716 | 1.5
2014-01-13 11:45 | 10.502 | 1.2683 | 1.5
2014-01-13 12:00 | 10.502 | 1.2716 | 1.5
2014-01-13 12:15 | 10.5 | 1.2655 | 1.5
2014-01-13 12:30 | 10.502 | 1.2779 | 1.5
2014-01-13 12:45 | 10.502 | 1.2828 | 1.5
2014-01-13 13:00 | 10.502 | 1.2944 | 1.5
2014-01-13 13:15 | 10.5 | 1.2876 | 1.5
2014-01-13 13:30 | 10.498 | 1.2925 | 1.5
2014-01-13 13:45 | 10.497 | 1.3012 | 1.5
2014-01-13 14:00 | 10.494 | 1.2912 | 1.5
2014-01-13 14:15 | 10.492 | 1.2877 | 1.5
2014-01-13 14:30 | 10.491 | 1.2868 | 1.5
2014-01-13 14:45 | 10.486 | 1.2771 | 1.5
2014-01-13 15:00 | 10.485 | 1.2859 | 1.5
2014-01-13 15:15 | 10.486 | 1.298 | 1.5
2014-01-13 15:30 | 10.483 | 1.2961 | 1.5
2014-01-13 15:45 | 10.483 | 1.307 | 1.5
2014-01-13 16:00 | 10.479 | 1.2992 | 1.5
2014-01-13 16:15 | 10.477 | 1.3039 | 1.5
2014-01-13 16:30 | 10.474 | 1.3049 | 1.5
2014-01-13 16:45 | 10.471 | 1.3058 | 1.5
2014-01-13 17:00 | 10.47 | 1.3121 | 1.5
2014-01-13 17:15 | 10.467 | 1.315 | 1.5
2014-01-13 17:30 | 10.462 | 1.3038 | 1.5
2014-01-13 17:45 | 10.461 | 1.3167 | 1.5
2014-01-13 18:00 | 10.457 | 1.314 | 1.5
2014-01-13 18:15 | 10.453 | 1.3124 | 1.5
2014-01-13 18:30 | 10.452 | 1.3191 | 1.5
2014-01-13 18:45 | 10.447 | 1.3162 | 1.5
2014-01-13 19:00 | 10.444 | 1.3178 | 1.5
2014-01-13 19:15 | 10.44 | 1.3136 | 1.5
2014-01-13 19:30 | 10.437 | 1.3151 | 1.5
2014-01-13 19:45 | 10.434 | 1.3155 | 1.5
2014-01-13 20:00 | 10.429 | 1.3157 | 1.5
2014-01-13 20:15 | 10.426 | 1.319 | 1.5
2014-01-13 20:30 | 10.424 | 1.3227 | 1.5
2014-01-13 20:45 | 10.419 | 1.3103 | 1.5
2014-01-13 21:00 | 10.414 | 1.3035 | 1.5
2014-01-13 21:15 | 10.411 | 1.304 | 1.5
2014-01-13 21:30 | 10.407 | 1.3041 | 1.5
2014-01-13 21:45 | 10.405 | 1.3102 | 1.5
2014-01-13 22:00 | 10.404 | 1.3235 | 1.5
2014-01-13 22:15 | 10.399 | 1.3257 | 1.5
2014-01-13 22:30 | 10.395 | 1.3297 | 1.5
2014-01-13 22:45 | 10.392 | 1.3524 | 1.5
2014-01-13 23:00 | 10.387 | 1.3642 | 1.5
2014-01-13 23:15 | 10.38 | 1.3525 | 1.5
2014-01-13 23:30 | 10.377 | 1.354 | 1.5
2014-01-13 23:45 | 10.368 | 1.3439 | 1.5
2014-01-14 | 10.359 | 1.331 | 1.5
2014-01-14 00:15 | 10.354 | 1.3312 | 1.5
2014-01-14 00:30 | 10.351 | 1.3342 | 1.5
2014-01-14 00:45 | 10.347 | 1.3321 | 1.5
2014-01-14 01:00 | 10.342 | 1.3266 | 1.5
2014-01-14 01:15 | 10.337 | 1.3168 | 1.5
2014-01-14 01:30 | 10.332 | 1.3082 | 1.5
2014-01-14 01:45 | 10.327 | 1.3096 | 1.5
2014-01-14 02:00 | 10.325 | 1.304 | 1.5
2014-01-14 02:15 | 10.321 | 1.3059 | 1.5
2014-01-14 02:30 | 10.318 | 1.2996 | 1.5
2014-01-14 02:45 | 10.317 | 1.307 | 1.5
2014-01-14 03:00 | 10.314 | 1.3058 | 1.5
2014-01-14 03:15 | 10.311 | 1.3002 | 1.5
2014-01-14 03:30 | 10.308 | 1.295 | 1.5
2014-01-14 03:45 | 10.305 | 1.2989 | 1.5
2014-01-14 04:00 | 10.302 | 1.2976 | 1.5
2014-01-14 04:15 | 10.3 | 1.3013 | 1.5
2014-01-14 04:30 | 10.299 | 1.3075 | 1.5
2014-01-14 04:45 | 10.294 | 1.2994 | 1.5
2014-01-14 05:00 | 10.293 | 1.3082 | 1.5
2014-01-14 05:15 | 10.288 | 1.3021 | 1.5
2014-01-14 05:30 | 10.285 | 1.3018 | 1.5
2014-01-14 05:45 | 10.285 | 1.3191 | 1.6
2014-01-14 06:00 | 10.282 | 1.3169 | 1.6
2014-01-14 06:15 | 10.278 | 1.3113 | 1.6
2014-01-14 06:30 | 10.276 | 1.3134 | 1.6
2014-01-14 06:45 | 10.271 | 1.3057 | 1.6
2014-01-14 07:00 | 10.267 | 1.2988 | 1.6
2014-01-14 07:15 | 10.266 | 1.2959 | 1.6
2014-01-14 07:30 | 10.263 | 1.2907 | 1.6
2014-01-14 07:45 | 10.26 | 1.2843 | 1.6
2014-01-14 08:00 | 10.259 | 1.2922 | 1.6
2014-01-14 08:15 | 10.257 | 1.2888 | 1.6
2014-01-14 08:30 | 10.257 | 1.2891 | 1.6
2014-01-14 08:45 | 10.255 | 1.2899 | 1.6
2014-01-14 09:00 | 10.254 | 1.2934 | 1.6
2014-01-14 09:15 | 10.251 | 1.286 | 1.6
2014-01-14 09:30 | 10.252 | 1.2877 | 1.6
2014-01-14 09:45 | 10.248 | 1.2805 | 1.6
2014-01-14 10:00 | 10.247 | 1.275 | 1.6
2014-01-14 10:15 | 10.245 | 1.263 | 1.6
2014-01-14 10:30 | 10.247 | 1.2724 | 1.6
2014-01-14 10:45 | 10.245 | 1.2679 | 1.6
2014-01-14 11:00 | 10.243 | 1.258 | 1.6
2014-01-14 11:15 | 10.247 | 1.2711 | 1.6
2014-01-14 11:30 | 10.245 | 1.2645 | 1.6
2014-01-14 11:45 | 10.245 | 1.2641 | 1.6
2014-01-14 12:00 | 10.245 | 1.2576 | 1.6
2014-01-14 12:15 | 10.245 | 1.2536 | 1.6
2014-01-14 12:30 | 10.245 | 1.2495 | 1.6
2014-01-14 12:45 | 10.245 | 1.2453 | 1.6
2014-01-14 13:00 | 10.247 | 1.2463 | 1.6
2014-01-14 13:15 | 10.248 | 1.2465 | 1.6
2014-01-14 13:30 | 10.249 | 1.2387 | 1.6
2014-01-14 13:45 | 10.251 | 1.2354 | 1.6
2014-01-14 14:00 | 10.251 | 1.2238 | 1.6
2014-01-14 14:15 | 10.254 | 1.2255 | 1.7
2014-01-14 14:30 | 10.257 | 1.2201 | 1.7
2014-01-14 14:45 | 10.26 | 1.2161 | 1.7
2014-01-14 15:00 | 10.263 | 1.2161 | 1.7
2014-01-14 15:15 | 10.266 | 1.2089 | 1.7
2014-01-14 15:30 | 10.269 | 1.2017 | 1.7
2014-01-14 15:45 | 10.273 | 1.1972 | 1.7
2014-01-14 16:00 | 10.276 | 1.1924 | 1.7
2014-01-14 16:15 | 10.281 | 1.1905 | 1.7
2014-01-14 16:30 | 10.285 | 1.1909 | 1.7
2014-01-14 16:45 | 10.292 | 1.193 | 1.7
2014-01-14 17:00 | 10.296 | 1.1867 | 1.7
2014-01-14 17:15 | 10.302 | 1.1896 | 1.7
2014-01-14 17:30 | 10.306 | 1.18 | 1.7
2014-01-14 17:45 | 10.309 | 1.1718 | 1.6
2014-01-14 18:00 | 10.317 | 1.1816 | 1.6
2014-01-14 18:15 | 10.321 | 1.1778 | 1.6
2014-01-14 18:30 | 10.329 | 1.1847 | 1.6
2014-01-14 18:45 | 10.335 | 1.1867 | 1.6
2014-01-14 19:00 | 10.339 | 1.1828 | 1.6
2014-01-14 19:15 | 10.345 | 1.1884 | 1.6
2014-01-14 19:30 | 10.351 | 1.1918 | 1.6
2014-01-14 19:45 | 10.356 | 1.191 | 1.6
2014-01-14 20:00 | 10.362 | 1.1906 | 1.6
2014-01-14 20:15 | 10.366 | 1.1863 | 1.6
2014-01-14 20:30 | 10.371 | 1.1866 | 1.6
2014-01-14 20:45 | 10.375 | 1.1835 | 1.6
2014-01-14 21:00 | 10.383 | 1.1952 | 1.6
2014-01-14 21:15 | 10.387 | 1.1914 | 1.6
2014-01-14 21:30 | 10.392 | 1.1918 | 1.6
2014-01-14 21:45 | 10.396 | 1.1876 | 1.6
2014-01-14 22:00 | 10.401 | 1.187 | 1.6
2014-01-14 22:15 | 10.405 | 1.1846 | 1.6
2014-01-14 22:30 | 10.411 | 1.1926 | 1.6
2014-01-14 22:45 | 10.416 | 1.1956 | 1.6
2014-01-14 23:00 | 10.422 | 1.2021 | 1.6
2014-01-14 23:15 | 10.426 | 1.203 | 1.5
2014-01-14 23:30 | 10.432 | 1.2087 | 1.5
2014-01-14 23:45 | 10.436 | 1.2108 | 1.5
2014-01-15 | 10.44 | 1.2116 | 1.5
2014-01-15 00:15 | 10.444 | 1.2162 | 1.5
2014-01-15 00:30 | 10.449 | 1.2209 | 1.5
2014-01-15 00:45 | 10.452 | 1.2157 | 1.5
2014-01-15 01:00 | 10.457 | 1.2182 | 1.5
2014-01-15 01:15 | 10.458 | 1.2131 | 1.5
2014-01-15 01:30 | 10.461 | 1.2155 | 1.5
2014-01-15 01:45 | 10.465 | 1.2148 | 1.5
2014-01-15 02:00 | 10.47 | 1.2163 | 1.5
2014-01-15 02:15 | 10.474 | 1.2202 | 1.5
2014-01-15 02:30 | 10.476 | 1.2159 | 1.5
2014-01-15 02:45 | 10.479 | 1.2155 | 1.5
2014-01-15 03:00 | 10.485 | 1.2274 | 1.6
2014-01-15 03:15 | 10.488 | 1.2309 | 1.6
2014-01-15 03:30 | 10.49 | 1.2297 | 1.6
2014-01-15 03:45 | 10.494 | 1.2335 | 1.6
2014-01-15 04:00 | 10.495 | 1.23 | 1.5
2014-01-15 04:15 | 10.497 | 1.2258 | 1.5
2014-01-15 04:30 | 10.498 | 1.2225 | 1.5
2014-01-15 04:45 | 10.502 | 1.2282 | 1.5
2014-01-15 05:00 | 10.504 | 1.2254 | 1.5
2014-01-15 05:15 | 10.507 | 1.23 | 1.5
2014-01-15 05:30 | 10.509 | 1.236 | 1.5
2014-01-15 05:45 | 10.51 | 1.2345 | 1.5
2014-01-15 06:00 | 10.513 | 1.2379 | 1.5
2014-01-15 06:15 | 10.515 | 1.2432 | 1.5
2014-01-15 06:30 | 10.516 | 1.2423 | 1.5
2014-01-15 06:45 | 10.516 | 1.2414 | 1.5
2014-01-15 07:00 | 10.519 | 1.2474 | 1.5
2014-01-15 07:15 | 10.521 | 1.2573 | 1.5
2014-01-15 07:30 | 10.523 | 1.263 | 1.5
2014-01-15 07:45 | 10.523 | 1.2545 | 1.5
2014-01-15 08:00 | 10.523 | 1.2504 | 1.5
2014-01-15 08:15 | 10.523 | 1.2394 | 1.5
2014-01-15 08:30 | 10.523 | 1.2372 | 1.5
2014-01-15 08:45 | 10.525 | 1.2421 | 1.5
2014-01-15 09:00 | 10.525 | 1.2457 | 1.5
2014-01-15 09:15 | 10.53 | 1.2623 | 1.5
2014-01-15 09:30 | 10.53 | 1.2579 | 1.5
2014-01-15 09:45 | 10.531 | 1.2626 | 1.5
2014-01-15 10:00 | 10.531 | 1.2607 | 1.5
2014-01-15 10:15 | 10.53 | 1.256 | 1.5
2014-01-15 10:30 | 10.53 | 1.2521 | 1.5
2014-01-15 10:45 | 10.53 | 1.2524 | 1.5
2014-01-15 11:00 | 10.53 | 1.2522 | 1.5
2014-01-15 11:15 | 10.531 | 1.2558 | 1.5
2014-01-15 11:30 | 10.533 | 1.2564 | 1.5
2014-01-15 11:45 | 10.533 | 1.2514 | 1.5
2014-01-15 12:00 | 10.531 | 1.2493 | 1.5
2014-01-15 12:15 | 10.531 | 1.252 | 1.5
2014-01-15 12:30 | 10.533 | 1.2602 | 1.5
2014-01-15 12:45 | 10.536 | 1.274 | 1.6
2014-01-15 13:00 | 10.535 | 1.2737 | 1.6
2014-01-15 13:15 | 10.535 | 1.2801 | 1.6
2014-01-15 13:30 | 10.533 | 1.2858 | 1.6
2014-01-15 13:45 | 10.531 | 1.2836 | 1.6
2014-01-15 14:00 | 10.53 | 1.2845 | 1.6
2014-01-15 14:15 | 10.528 | 1.2792 | 1.6
2014-01-15 14:30 | 10.525 | 1.2751 | 1.6
2014-01-15 14:45 | 10.524 | 1.2743 | 1.6
2014-01-15 15:00 | 10.524 | 1.2765 | 1.7
2014-01-15 15:15 | 10.523 | 1.2715 | 1.7
2014-01-15 15:30 | 10.523 | 1.2738 | 1.7
2014-01-15 15:45 | 10.521 | 1.2692 | 1.7
2014-01-15 16:00 | 10.519 | 1.2701 | 1.7
2014-01-15 16:15 | 10.519 | 1.2706 | 1.7
2014-01-15 16:30 | 10.519 | 1.2769 | 1.7
2014-01-15 16:45 | 10.518 | 1.2719 | 1.7
2014-01-15 17:00 | 10.516 | 1.269 | 1.7
2014-01-15 17:15 | 10.515 | 1.2716 | 1.7
2014-01-15 17:30 | 10.513 | 1.2686 | 1.7
2014-01-15 17:45 | 10.515 | 1.2807 | 1.7
2014-01-15 18:00 | 10.515 | 1.2831 | 1.7
2014-01-15 18:15 | 10.512 | 1.2758 | 1.7
2014-01-15 18:30 | 10.51 | 1.2739 | 1.7
2014-01-15 18:45 | 10.509 | 1.2727 | 1.7
2014-01-15 19:00 | 10.509 | 1.2775 | 1.7
2014-01-15 19:15 | 10.507 | 1.2747 | 1.7
2014-01-15 19:30 | 10.507 | 1.2715 | 1.7
2014-01-15 19:45 | 10.506 | 1.2702 | 1.7
2014-01-15 20:00 | 10.504 | 1.2641 | 1.7
2014-01-15 20:15 | 10.503 | 1.264 | 1.6
2014-01-15 20:30 | 10.503 | 1.2635 | 1.6
2014-01-15 20:45 | 10.504 | 1.2622 | 1.6
2014-01-15 21:00 | 10.503 | 1.2505 | 1.6
2014-01-15 21:15 | 10.504 | 1.2638 | 1.6
2014-01-15 21:30 | 10.504 | 1.2649 | 1.6
2014-01-15 21:45 | 10.506 | 1.2713 | 1.6
2014-01-15 22:00 | 10.506 | 1.2789 | 1.5
2014-01-15 22:15 | 10.504 | 1.2692 | 1.5
2014-01-15 22:30 | 10.506 | 1.286 | 1.5
2014-01-15 22:45 | 10.506 | 1.2867 | 1.6
2014-01-15 23:00 | 10.503 | 1.2758 | 1.6
2014-01-15 23:15 | 10.5 | 1.2715 | 1.6
2014-01-15 23:30 | 10.5 | 1.2738 | 1.6
2014-01-15 23:45 | 10.498 | 1.2621 | 1.6
2014-01-16 | 10.498 | 1.2738 | 1.6
2014-01-16 00:15 | 10.497 | 1.2676 | 1.6
2014-01-16 00:30 | 10.498 | 1.2694 | 1.6
2014-01-16 00:45 | 10.495 | 1.2647 | 1.6
2014-01-16 01:00 | 10.497 | 1.2748 | 1.6
2014-01-16 01:15 | 10.494 | 1.2686 | 1.6
2014-01-16 01:30 | 10.495 | 1.2748 | 1.6
2014-01-16 01:45 | 10.497 | 1.2917 | 1.6
2014-01-16 02:00 | 10.494 | 1.2969 | 1.6
2014-01-16 02:15 | 10.494 | 1.3068 | 1.6
2014-01-16 02:30 | 10.491 | 1.3091 | 1.6
2014-01-16 02:45 | 10.488 | 1.3103 | 1.6
2014-01-16 03:00 | 10.485 | 1.3105 | 1.7
2014-01-16 03:15 | 10.483 | 1.314 | 1.7
2014-01-16 03:30 | 10.479 | 1.308 | 1.7
2014-01-16 03:45 | 10.476 | 1.3126 | 1.7
2014-01-16 04:00 | 10.473 | 1.2986 | 1.7
2014-01-16 04:15 | 10.469 | 1.2956 | 1.7
2014-01-16 04:30 | 10.467 | 1.3019 | 1.7
2014-01-16 04:45 | 10.462 | 1.2971 | 1.7
2014-01-16 05:00 | 10.462 | 1.3144 | 1.7
2014-01-16 05:15 | 10.461 | 1.3117 | 1.7
2014-01-16 05:30 | 10.458 | 1.3114 | 1.7
2014-01-16 05:45 | 10.453 | 1.3072 | 1.7
2014-01-16 06:00 | 10.45 | 1.3041 | 1.7
2014-01-16 06:15 | 10.447 | 1.304 | 1.7
2014-01-16 06:30 | 10.444 | 1.2929 | 1.7
2014-01-16 06:45 | 10.441 | 1.2849 | 1.7
2014-01-16 07:00 | 10.438 | 1.2782 | 1.7
2014-01-16 07:15 | 10.437 | 1.2726 | 1.7
2014-01-16 07:30 | 10.436 | 1.2684 | 1.7
2014-01-16 07:45 | 10.437 | 1.2721 | 1.7
2014-01-16 08:00 | 10.436 | 1.2769 | 1.7
2014-01-16 08:15 | 10.436 | 1.2766 | 1.7
2014-01-16 08:30 | 10.437 | 1.286 | 1.7
2014-01-16 08:45 | 10.436 | 1.2945 | 1.7
2014-01-16 09:00 | 10.436 | 1.2972 | 1.7
2014-01-16 09:15 | 10.434 | 1.2822 | 1.7
2014-01-16 09:30 | 10.432 | 1.2497 | 1.7
2014-01-16 09:45 | 10.428 | 1.2233 | 1.7
2014-01-16 10:00 | 10.428 | 1.2084 | 1.7
2014-01-16 10:15 | 10.429 | 1.1926 | 1.7
2014-01-16 10:30 | 10.437 | 1.2199 | 1.7
2014-01-16 10:45 | 10.443 | 1.2192 | 1.7
2014-01-16 11:00 | 10.444 | 1.196 | 1.7
2014-01-16 11:15 | 10.452 | 1.2127 | 1.7
2014-01-16 11:30 | 10.452 | 1.1967 | 1.7
2014-01-16 11:45 | 10.457 | 1.2353 | 1.7
2014-01-16 12:00 | 10.464 | 1.241 | 1.7
2014-01-16 12:15 | 10.469 | 1.2406 | 1.7
2014-01-16 12:30 | 10.474 | 1.2512 | 1.7
2014-01-16 12:45 | 10.465 | 1.2191 | 1.7
2014-01-16 13:00 | 10.471 | 1.236 | 1.7
2014-01-16 13:15 | 10.477 | 1.2383 | 1.7
2014-01-16 13:30 | 10.479 | 1.2441 | 1.7
2014-01-16 13:45 | 10.479 | 1.2322 | 1.7
2014-01-16 14:00 | 10.479 | 1.2168 | 1.7
2014-01-16 14:15 | 10.488 | 1.2376 | 1.8
2014-01-16 14:30 | 10.486 | 1.2291 | 1.8
2014-01-16 14:45 | 10.488 | 1.2233 | 1.8
2014-01-16 15:00 | 10.494 | 1.2333 | 1.8
2014-01-16 15:15 | 10.498 | 1.2396 | 1.8
2014-01-16 15:30 | 10.495 | 1.2246 | 1.8
2014-01-16 15:45 | 10.5 | 1.2374 | 1.8
2014-01-16 16:00 | 10.503 | 1.2391 | 1.8
2014-01-16 16:15 | 10.506 | 1.2453 | 1.8
2014-01-16 16:30 | 10.507 | 1.2406 | 1.8
2014-01-16 16:45 | 10.509 | 1.2315 | 1.8
2014-01-16 17:00 | 10.51 | 1.2215 | 1.8
2014-01-16 17:15 | 10.512 | 1.2157 | 1.8
2014-01-16 17:30 | 10.515 | 1.2148 | 1.8
2014-01-16 17:45 | 10.518 | 1.218 | 1.8
2014-01-16 18:00 | 10.524 | 1.2142 | 1.8
2014-01-16 18:15 | 10.527 | 1.2181 | 1.8
2014-01-16 18:30 | 10.53 | 1.2331 | 1.7
2014-01-16 18:45 | 10.531 | 1.2411 | 1.7
2014-01-16 19:00 | 10.537 | 1.266 | 1.7
2014-01-16 19:15 | 10.542 | 1.2876 | 1.7
2014-01-16 19:30 | 10.539 | 1.2675 | 1.7
2014-01-16 19:45 | 10.537 | 1.2663 | 1.7
2014-01-16 20:00 | 10.536 | 1.2639 | 1.7
2014-01-16 20:15 | 10.535 | 1.2631 | 1.7
2014-01-16 20:30 | 10.539 | 1.2813 | 1.7
2014-01-16 20:45 | 10.537 | 1.2707 | 1.7
2014-01-16 21:00 | 10.537 | 1.2647 | 1.7
2014-01-16 21:15 | 10.537 | 1.2705 | 1.7
2014-01-16 21:30 | 10.533 | 1.2577 | 1.7
2014-01-16 21:45 | 10.536 | 1.2617 | 1.7
2014-01-16 22:00 | 10.537 | 1.2692 | 1.7
2014-01-16 22:15 | 10.536 | 1.257 | 1.7
2014-01-16 22:30 | 10.535 | 1.2692 | 1.7
2014-01-16 22:45 | 10.536 | 1.2905 | 1.7
2014-01-16 23:00 | 10.537 | 1.2836 | 1.7
2014-01-16 23:15 | 10.537 | 1.273 | 1.7
2014-01-16 23:30 | 10.536 | 1.2776 | 1.7
2014-01-16 23:45 | 10.53 | 1.2657 | 1.7
2014-01-17 | 10.528 | 1.2811 | 1.7
2014-01-17 00:15 | 10.535 | 1.3249 | 1.7
2014-01-17 00:30 | 10.535 | 1.3316 | 1.7
2014-01-17 00:45 | 10.53 | 1.323 | 1.7
2014-01-17 01:00 | 10.525 | 1.3305 | 1.7
2014-01-17 01:15 | 10.516 | 1.3155 | 1.7
2014-01-17 01:30 | 10.515 | 1.3313 | 1.7
2014-01-17 01:45 | 10.513 | 1.3401 | 1.7
2014-01-17 02:00 | 10.507 | 1.3439 | 1.7
2014-01-17 02:15 | 10.503 | 1.3358 | 1.7
2014-01-17 02:30 | 10.495 | 1.3242 | 1.7
2014-01-17 02:45 | 10.491 | 1.3167 | 1.7
2014-01-17 03:00 | 10.486 | 1.3145 | 1.7
2014-01-17 03:15 | 10.483 | 1.3111 | 1.7
2014-01-17 03:30 | 10.48 | 1.3157 | 1.7
2014-01-17 03:45 | 10.477 | 1.3076 | 1.7
2014-01-17 04:00 | 10.476 | 1.3155 | 1.7
2014-01-17 04:15 | 10.47 | 1.3183 | 1.7
2014-01-17 04:30 | 10.465 | 1.3232 | 1.7
2014-01-17 04:45 | 10.464 | 1.3123 | 1.7
2014-01-17 05:00 | 10.462 | 1.3148 | 1.7
2014-01-17 05:15 | 10.458 | 1.3162 | 1.7
2014-01-17 05:30 | 10.447 | 1.2937 | 1.7
2014-01-17 05:45 | 10.45 | 1.3279 | 1.7
2014-01-17 06:00 | 10.45 | 1.3402 | 1.7
2014-01-17 06:15 | 10.444 | 1.341 | 1.7
2014-01-17 06:30 | 10.441 | 1.3476 | 1.7
2014-01-17 06:45 | 10.436 | 1.3452 | 1.7
2014-01-17 07:00 | 10.431 | 1.3376 | 1.7
2014-01-17 07:15 | 10.425 | 1.3466 | 1.7
2014-01-17 07:30 | 10.419 | 1.3157 | 1.7
2014-01-17 07:45 | 10.416 | 1.3082 | 1.7
2014-01-17 08:00 | 10.408 | 1.3014 | 1.7
2014-01-17 08:15 | 10.401 | 1.2771 | 1.7
2014-01-17 08:30 | 10.407 | 1.3131 | 1.7
2014-01-17 08:45 | 10.404 | 1.3207 | 1.7
2014-01-17 09:00 | 10.401 | 1.3112 | 1.7
2014-01-17 09:15 | 10.396 | 1.306 | 1.7
2014-01-17 09:30 | 10.395 | 1.3127 | 1.7
2014-01-17 09:45 | 10.389 | 1.281 | 1.7
2014-01-17 10:00 | 10.386 | 1.2803 | 1.7
2014-01-17 10:15 | 10.387 | 1.2826 | 1.7
2014-01-17 10:30 | 10.386 | 1.2847 | 1.8
2014-01-17 10:45 | 10.387 | 1.2965 | 1.8
2014-01-17 11:00 | 10.386 | 1.2958 | 1.8
2014-01-17 11:15 | 10.384 | 1.298 | 1.8
2014-01-17 11:30 | 10.384 | 1.3148 | 1.8
2014-01-17 11:45 | 10.381 | 1.3124 | 1.8
2014-01-17 12:00 | 10.381 | 1.321 | 1.8
2014-01-17 12:15 | 10.38 | 1.3148 | 1.8
2014-01-17 12:30 | 10.374 | 1.2868 | 1.8
2014-01-17 12:45 | 10.371 | 1.2697 | 1.8
2014-01-17 13:00 | 10.37 | 1.2687 | 1.8
2014-01-17 13:15 | 10.368 | 1.2609 | 1.8
2014-01-17 13:30 | 10.371 | 1.2527 | 1.8
2014-01-17 13:45 | 10.372 | 1.2521 | 1.8
2014-01-17 14:00 | 10.372 | 1.26 | 1.8
2014-01-17 14:15 | 10.374 | 1.2737 | 1.8
2014-01-17 14:30 | 10.378 | 1.2831 | 1.8
2014-01-17 14:45 | 10.381 | 1.2924 | 1.8
2014-01-17 15:00 | 10.377 | 1.277 | 1.8
2014-01-17 15:15 | 10.375 | 1.2679 | 1.8
2014-01-17 15:30 | 10.377 | 1.2754 | 1.8
2014-01-17 15:45 | 10.377 | 1.3018 | 1.8
2014-01-17 16:00 | 10.377 | 1.2938 | 1.8
2014-01-17 16:15 | 10.378 | 1.2871 | 1.8
2014-01-17 16:30 | 10.38 | 1.2847 | 1.8
2014-01-17 16:45 | 10.374 | 1.2677 | 1.8
2014-01-17 17:00 | 10.372 | 1.2708 | 1.8
2014-01-17 17:15 | 10.375 | 1.2863 | 1.8
2014-01-17 17:30 | 10.377 | 1.2966 | 1.8
2014-01-17 17:45 | 10.377 | 1.3155 | 1.8
2014-01-17 18:00 | 10.375 | 1.3037 | 1.8
2014-01-17 18:15 | 10.374 | 1.3046 | 1.8
2014-01-17 18:30 | 10.372 | 1.3093 | 1.8
2014-01-17 18:45 | 10.37 | 1.3088 | 1.8
2014-01-17 19:00 | 10.37 | 1.3246 | 1.8
2014-01-17 19:15 | 10.368 | 1.3265 | 1.8
2014-01-17 19:30 | 10.365 | 1.3163 | 1.8
2014-01-17 19:45 | 10.363 | 1.3136 | 1.8
2014-01-17 20:00 | 10.359 | 1.3146 | 1.8
2014-01-17 20:15 | 10.356 | 1.3193 | 1.8
2014-01-17 20:30 | 10.354 | 1.3219 | 1.8
2014-01-17 20:45 | 10.354 | 1.329 | 1.8
2014-01-17 21:00 | 10.351 | 1.3234 | 1.8
2014-01-17 21:15 | 10.345 | 1.302 | 1.8
2014-01-17 21:30 | 10.342 | 1.2928 | 1.8
2014-01-17 21:45 | 10.342 | 1.2953 | 1.8
2014-01-17 22:00 | 10.339 | 1.2968 | 1.8
2014-01-17 22:15 | 10.339 | 1.3026 | 1.8
2014-01-17 22:30 | 10.339 | 1.3074 | 1.8
2014-01-17 22:45 | 10.338 | 1.3102 | 1.8
2014-01-17 23:00 | 10.337 | 1.2945 | 1.8
2014-01-17 23:15 | 10.335 | 1.3006 | 1.8
2014-01-17 23:30 | 10.332 | 1.2958 | 1.8
2014-01-17 23:45 | 10.332 | 1.3067 | 1.8
2014-01-18 | 10.333 | 1.3157 | 1.8
2014-01-18 00:15 | 10.332 | 1.3169 | 1.8
2014-01-18 00:30 | 10.329 | 1.3125 | 1.8
2014-01-18 00:45 | 10.327 | 1.3058 | 1.8
2014-01-18 01:00 | 10.325 | 1.3088 | 1.8
2014-01-18 01:15 | 10.323 | 1.2975 | 1.8
2014-01-18 01:30 | 10.321 | 1.28 | 1.8
2014-01-18 01:45 | 10.318 | 1.2613 | 1.8
2014-01-18 02:00 | 10.318 | 1.2492 | 1.8
2014-01-18 02:15 | 10.32 | 1.2456 | 1.8
2014-01-18 02:30 | 10.321 | 1.2417 | 1.8
2014-01-18 02:45 | 10.325 | 1.2425 | 1.8
2014-01-18 03:00 | 10.327 | 1.2615 | 1.8
2014-01-18 03:15 | 10.33 | 1.2696 | 1.8
2014-01-18 03:30 | 10.335 | 1.2944 | 1.8
2014-01-18 03:45 | 10.337 | 1.3198 | 1.8
2014-01-18 04:00 | 10.338 | 1.3334 | 1.8
2014-01-18 04:15 | 10.335 | 1.3263 | 1.8
2014-01-18 04:30 | 10.333 | 1.3363 | 1.8
2014-01-18 04:45 | 10.33 | 1.3005 | 1.8
2014-01-18 05:00 | 10.325 | 1.2911 | 1.8
2014-01-18 05:15 | 10.323 | 1.2837 | 1.8
2014-01-18 05:30 | 10.317 | 1.2619 | 1.8
2014-01-18 05:45 | 10.326 | 1.2778 | 1.8
2014-01-18 06:00 | 10.325 | 1.2803 | 1.8
2014-01-18 06:15 | 10.325 | 1.2815 | 1.8
2014-01-18 06:30 | 10.325 | 1.2736 | 1.8
2014-01-18 06:45 | 10.327 | 1.2724 | 1.8
2014-01-18 07:00 | 10.327 | 1.2679 | 1.8
2014-01-18 07:15 | 10.327 | 1.2648 | 1.8
2014-01-18 07:30 | 10.33 | 1.2594 | 1.8
2014-01-18 07:45 | 10.332 | 1.2531 | 1.8
2014-01-18 08:00 | 10.335 | 1.2579 | 1.8
2014-01-18 08:15 | 10.333 | 1.2414 | 1.8
2014-01-18 08:30 | 10.337 | 1.245 | 1.8
2014-01-18 08:45 | 10.342 | 1.2619 | 1.8
2014-01-18 09:00 | 10.342 | 1.255 | 1.8
2014-01-18 09:15 | 10.347 | 1.2667 | 1.8
2014-01-18 09:30 | 10.348 | 1.265 | 1.8
2014-01-18 09:45 | 10.35 | 1.2611 | 1.8
2014-01-18 10:00 | 10.351 | 1.2478 | 1.8
2014-01-18 10:15 | 10.353 | 1.238 | 1.8
2014-01-18 10:30 | 10.353 | 1.2258 | 1.8
2014-01-18 10:45 | 10.356 | 1.2253 | 1.8
2014-01-18 11:00 | 10.362 | 1.2286 | 1.8
2014-01-18 11:15 | 10.366 | 1.2271 | 1.8
2014-01-18 11:30 | 10.371 | 1.2318 | 1.8
2014-01-18 11:45 | 10.374 | 1.2352 | 1.8
2014-01-18 12:00 | 10.377 | 1.2357 | 1.8
2014-01-18 12:15 | 10.381 | 1.2344 | 1.8
2014-01-18 12:30 | 10.386 | 1.2428 | 1.8
2014-01-18 12:45 | 10.389 | 1.2448 | 1.8
2014-01-18 13:00 | 10.391 | 1.2433 | 1.8
2014-01-18 13:15 | 10.395 | 1.2481 | 1.8
2014-01-18 13:30 | 10.398 | 1.2518 | 1.8
2014-01-18 13:45 | 10.399 | 1.2476 | 1.8
2014-01-18 14:00 | 10.403 | 1.2516 | 1.8
2014-01-18 14:15 | 10.405 | 1.2478 | 1.8
2014-01-18 14:30 | 10.408 | 1.244 | 1.9
2014-01-18 14:45 | 10.411 | 1.2431 | 1.9
2014-01-18 15:00 | 10.413 | 1.2442 | 1.8
2014-01-18 15:15 | 10.416 | 1.2461 | 1.8
2014-01-18 15:30 | 10.42 | 1.2524 | 1.8
2014-01-18 15:45 | 10.424 | 1.2579 | 1.8
2014-01-18 16:00 | 10.426 | 1.2541 | 1.8
2014-01-18 16:15 | 10.428 | 1.2541 | 1.8
2014-01-18 16:30 | 10.431 | 1.2562 | 1.8
2014-01-18 16:45 | 10.434 | 1.2532 | 1.8
2014-01-18 17:00 | 10.436 | 1.2441 | 1.8
2014-01-18 17:15 | 10.438 | 1.2433 | 1.8
2014-01-18 17:30 | 10.441 | 1.2386 | 1.8
2014-01-18 17:45 | 10.446 | 1.2435 | 1.8
2014-01-18 18:00 | 10.449 | 1.2454 | 1.8
2014-01-18 18:15 | 10.452 | 1.2495 | 1.8
2014-01-18 18:30 | 10.455 | 1.2359 | 1.8
2014-01-18 18:45 | 10.459 | 1.2383 | 1.8
2014-01-18 19:00 | 10.462 | 1.233 | 1.8
2014-01-18 19:15 | 10.465 | 1.2314 | 1.8
2014-01-18 19:30 | 10.47 | 1.2307 | 1.8
2014-01-18 19:45 | 10.474 | 1.2404 | 1.8
2014-01-18 20:00 | 10.479 | 1.2415 | 1.8
2014-01-18 20:15 | 10.482 | 1.242 | 1.8
2014-01-18 20:30 | 10.486 | 1.2473 | 1.8
2014-01-18 20:45 | 10.488 | 1.244 | 1.8
2014-01-18 21:00 | 10.491 | 1.2436 | 1.8
2014-01-18 21:15 | 10.495 | 1.2417 | 1.8
2014-01-18 21:30 | 10.497 | 1.243 | 1.8
2014-01-18 21:45 | 10.502 | 1.2446 | 1.8
2014-01-18 22:00 | 10.503 | 1.2344 | 1.8
2014-01-18 22:15 | 10.507 | 1.2315 | 1.8
2014-01-18 22:30 | 10.509 | 1.2202 | 1.8
2014-01-18 22:45 | 10.513 | 1.2222 | 1.8
2014-01-18 23:00 | 10.518 | 1.2233 | 1.8
2014-01-18 23:15 | 10.523 | 1.2291 | 1.8
2014-01-18 23:30 | 10.528 | 1.2346 | 1.8
2014-01-18 23:45 | 10.531 | 1.2377 | 1.8
2014-01-19 | 10.536 | 1.2424 | 1.8
2014-01-19 00:15 | 10.54 | 1.2432 | 1.8
2014-01-19 00:30 | 10.543 | 1.2437 | 1.8
2014-01-19 00:45 | 10.547 | 1.2449 | 1.8
2014-01-19 01:00 | 10.548 | 1.2345 | 1.8
2014-01-19 01:15 | 10.552 | 1.2374 | 1.8
2014-01-19 01:30 | 10.557 | 1.2451 | 1.8
2014-01-19 01:45 | 10.56 | 1.2466 | 1.8
2014-01-19 02:00 | 10.563 | 1.2469 | 1.8
2014-01-19 02:15 | 10.568 | 1.2542 | 1.8
2014-01-19 02:30 | 10.57 | 1.2537 | 1.8
2014-01-19 02:45 | 10.572 | 1.2519 | 1.8
2014-01-19 03:00 | 10.573 | 1.245 | 1.7
2014-01-19 03:15 | 10.576 | 1.2514 | 1.7
2014-01-19 03:30 | 10.581 | 1.2623 | 1.8
2014-01-19 03:45 | 10.584 | 1.2742 | 1.8
2014-01-19 04:00 | 10.587 | 1.2769 | 1.8
2014-01-19 04:15 | 10.59 | 1.2815 | 1.8
2014-01-19 04:30 | 10.589 | 1.2754 | 1.7
2014-01-19 04:45 | 10.589 | 1.2702 | 1.7
2014-01-19 05:00 | 10.591 | 1.2741 | 1.7
2014-01-19 05:15 | 10.593 | 1.274 | 1.7
2014-01-19 05:30 | 10.594 | 1.2758 | 1.7
2014-01-19 05:45 | 10.596 | 1.2851 | 1.7
2014-01-19 06:00 | 10.599 | 1.2933 | 1.7
2014-01-19 06:15 | 10.602 | 1.3011 | 1.8
2014-01-19 06:30 | 10.603 | 1.3048 | 1.8
2014-01-19 06:45 | 10.602 | 1.3006 | 1.8
2014-01-19 07:00 | 10.603 | 1.3072 | 1.8
2014-01-19 07:15 | 10.603 | 1.3085 | 1.8
2014-01-19 07:30 | 10.603 | 1.3084 | 1.8
2014-01-19 07:45 | 10.603 | 1.3053 | 1.8
2014-01-19 08:00 | 10.603 | 1.2997 | 1.8
2014-01-19 08:15 | 10.602 | 1.2932 | 1.8
2014-01-19 08:30 | 10.602 | 1.2878 | 1.8
2014-01-19 08:45 | 10.602 | 1.2851 | 1.8
2014-01-19 09:00 | 10.605 | 1.2936 | 1.8
2014-01-19 09:15 | 10.605 | 1.2886 | 1.8
2014-01-19 09:30 | 10.606 | 1.2898 | 1.8
2014-01-19 09:45 | 10.608 | 1.2945 | 1.8
2014-01-19 10:00 | 10.608 | 1.2923 | 1.8
2014-01-19 10:15 | 10.608 | 1.296 | 1.8
2014-01-19 10:30 | 10.609 | 1.2968 | 1.8
2014-01-19 10:45 | 10.609 | 1.293 | 1.8
2014-01-19 11:00 | 10.609 | 1.2851 | 1.8
2014-01-19 11:15 | 10.608 | 1.2758 | 1.8
2014-01-19 11:30 | 10.608 | 1.2761 | 1.8
2014-01-19 11:45 | 10.609 | 1.2811 | 1.8
2014-01-19 12:00 | 10.611 | 1.2897 | 1.8
2014-01-19 12:15 | 10.613 | 1.3006 | 1.8
2014-01-19 12:30 | 10.614 | 1.3061 | 1.8
2014-01-19 12:45 | 10.613 | 1.3083 | 1.8
2014-01-19 13:00 | 10.611 | 1.3024 | 1.8
2014-01-19 13:15 | 10.613 | 1.3168 | 1.9
2014-01-19 13:30 | 10.611 | 1.3131 | 1.9
2014-01-19 13:45 | 10.608 | 1.3121 | 1.9
2014-01-19 14:00 | 10.609 | 1.3186 | 1.9
2014-01-19 14:15 | 10.606 | 1.3151 | 1.9
2014-01-19 14:30 | 10.605 | 1.3162 | 1.9
2014-01-19 14:45 | 10.602 | 1.3104 | 1.9
2014-01-19 15:00 | 10.602 | 1.3131 | 1.9
2014-01-19 15:15 | 10.599 | 1.3121 | 1.9
2014-01-19 15:30 | 10.597 | 1.3109 | 1.9
2014-01-19 15:45 | 10.596 | 1.317 | 1.9
2014-01-19 16:00 | 10.594 | 1.3147 | 1.9
2014-01-19 16:15 | 10.593 | 1.3061 | 1.9
2014-01-19 16:30 | 10.591 | 1.3016 | 1.9
2014-01-19 16:45 | 10.589 | 1.2934 | 1.9
2014-01-19 17:00 | 10.585 | 1.2804 | 1.9
2014-01-19 17:15 | 10.587 | 1.2832 | 1.9
2014-01-19 17:30 | 10.589 | 1.2905 | 1.9
2014-01-19 17:45 | 10.589 | 1.2988 | 1.9
2014-01-19 18:00 | 10.585 | 1.2944 | 1.8
2014-01-19 18:15 | 10.587 | 1.3066 | 1.8
2014-01-19 18:30 | 10.589 | 1.3192 | 1.8
2014-01-19 18:45 | 10.587 | 1.3163 | 1.8
2014-01-19 19:00 | 10.582 | 1.2983 | 1.8
2014-01-19 19:15 | 10.582 | 1.2971 | 1.8
2014-01-19 19:30 | 10.58 | 1.2889 | 1.8
2014-01-19 19:45 | 10.578 | 1.2804 | 1.8
2014-01-19 20:00 | 10.578 | 1.2827 | 1.8
2014-01-19 20:15 | 10.58 | 1.2877 | 1.8
2014-01-19 20:30 | 10.58 | 1.2814 | 1.8
2014-01-19 20:45 | 10.58 | 1.2811 | 1.8
2014-01-19 21:00 | 10.581 | 1.2846 | 1.8
2014-01-19 21:15 | 10.58 | 1.2957 | 1.8
2014-01-19 21:30 | 10.581 | 1.2948 | 1.8
2014-01-19 21:45 | 10.582 | 1.3004 | 1.8
2014-01-19 22:00 | 10.582 | 1.3073 | 1.8
2014-01-19 22:15 | 10.58 | 1.3041 | 1.8
2014-01-19 22:30 | 10.58 | 1.2968 | 1.8
2014-01-19 22:45 | 10.578 | 1.2807 | 1.8
2014-01-19 23:00 | 10.576 | 1.2703 | 1.8
2014-01-19 23:15 | 10.575 | 1.2674 | 1.8
2014-01-19 23:30 | 10.578 | 1.2734 | 1.8
2014-01-19 23:45 | 10.58 | 1.2824 | 1.8
2014-01-20 | 10.58 | 1.2861 | 1.8
2014-01-20 00:15 | 10.581 | 1.2827 | 1.8
2014-01-20 00:30 | 10.581 | 1.2802 | 1.8
2014-01-20 00:45 | 10.581 | 1.2746 | 1.8
2014-01-20 01:00 | 10.581 | 1.2748 | 1.8
2014-01-20 01:15 | 10.581 | 1.2641 | 1.8
2014-01-20 01:30 | 10.584 | 1.2784 | 1.8
2014-01-20 01:45 | 10.584 | 1.2707 | 1.8
2014-01-20 02:00 | 10.584 | 1.2776 | 1.8
2014-01-20 02:15 | 10.587 | 1.2861 | 1.8
2014-01-20 02:30 | 10.585 | 1.2816 | 1.8
2014-01-20 02:45 | 10.587 | 1.2888 | 1.8
2014-01-20 03:00 | 10.587 | 1.2875 | 1.8
2014-01-20 03:15 | 10.585 | 1.2771 | 1.8
2014-01-20 03:30 | 10.587 | 1.2785 | 1.8
2014-01-20 03:45 | 10.585 | 1.2718 | 1.8
2014-01-20 04:00 | 10.585 | 1.2613 | 1.8
2014-01-20 04:15 | 10.587 | 1.2525 | 1.8
2014-01-20 04:30 | 10.587 | 1.2495 | 1.8
2014-01-20 04:45 | 10.589 | 1.2482 | 1.8
2014-01-20 05:00 | 10.591 | 1.2694 | 1.8
2014-01-20 05:15 | 10.593 | 1.2854 | 1.8
2014-01-20 05:30 | 10.597 | 1.2985 | 1.8
2014-01-20 05:45 | 10.599 | 1.3057 | 1.8
2014-01-20 06:00 | 10.596 | 1.2954 | 1.8
2014-01-20 06:15 | 10.593 | 1.2809 | 1.8
2014-01-20 06:30 | 10.593 | 1.2847 | 1.8
2014-01-20 06:45 | 10.591 | 1.2782 | 1.8
2014-01-20 07:00 | 10.591 | 1.274 | 1.8
2014-01-20 07:15 | 10.593 | 1.2728 | 1.8
2014-01-20 07:30 | 10.593 | 1.2762 | 1.8
2014-01-20 07:45 | 10.594 | 1.2775 | 1.8
2014-01-20 08:00 | 10.594 | 1.2723 | 1.8
2014-01-20 08:15 | 10.597 | 1.289 | 1.8
2014-01-20 08:30 | 10.594 | 1.2736 | 1.8
2014-01-20 08:45 | 10.596 | 1.276 | 1.8
2014-01-20 09:00 | 10.597 | 1.2775 | 1.8
2014-01-20 09:15 | 10.594 | 1.2673 | 1.8
2014-01-20 09:30 | 10.597 | 1.2743 | 1.8
2014-01-20 09:45 | 10.601 | 1.2873 | 1.8
2014-01-20 10:00 | 10.599 | 1.2785 | 1.8
2014-01-20 10:15 | 10.599 | 1.2707 | 1.8
2014-01-20 10:30 | 10.601 | 1.271 | 1.8
2014-01-20 10:45 | 10.601 | 1.2851 | 1.8
2014-01-20 11:00 | 10.601 | 1.2795 | 1.7
2014-01-20 11:15 | 10.601 | 1.2805 | 1.7
2014-01-20 11:30 | 10.603 | 1.2846 | 1.7
2014-01-20 11:45 | 10.601 | 1.2822 | 1.7
2014-01-20 12:00 | 10.602 | 1.2782 | 1.7
2014-01-20 12:15 | 10.601 | 1.2808 | 1.7
2014-01-20 12:30 | 10.602 | 1.2883 | 1.7
2014-01-20 12:45 | 10.602 | 1.2858 | 1.7
2014-01-20 13:00 | 10.603 | 1.2959 | 1.8
2014-01-20 13:15 | 10.602 | 1.2877 | 1.8
2014-01-20 13:30 | 10.602 | 1.2986 | 1.8
2014-01-20 13:45 | 10.601 | 1.3004 | 1.8
2014-01-20 14:00 | 10.597 | 1.2986 | 1.8
2014-01-20 14:15 | 10.599 | 1.3009 | 1.8
2014-01-20 14:30 | 10.597 | 1.3015 | 1.8
2014-01-20 14:45 | 10.596 | 1.3063 | 1.8
2014-01-20 15:00 | 10.593 | 1.3074 | 1.8
2014-01-20 15:15 | 10.591 | 1.3105 | 1.8
2014-01-20 15:30 | 10.59 | 1.3091 | 1.8
2014-01-20 15:45 | 10.589 | 1.3146 | 1.8
2014-01-20 16:00 | 10.587 | 1.3178 | 1.8
2014-01-20 16:15 | 10.582 | 1.298 | 1.8
2014-01-20 16:30 | 10.582 | 1.2973 | 1.8
2014-01-20 16:45 | 10.581 | 1.3005 | 1.8
2014-01-20 17:00 | 10.576 | 1.285 | 1.8
2014-01-20 17:15 | 10.578 | 1.295 | 1.8
2014-01-20 17:30 | 10.578 | 1.2976 | 1.8
2014-01-20 17:45 | 10.576 | 1.2934 | 1.8
2014-01-20 18:00 | 10.576 | 1.3008 | 1.8
2014-01-20 18:15 | 10.573 | 1.2943 | 1.7
2014-01-20 18:30 | 10.573 | 1.3031 | 1.7
2014-01-20 18:45 | 10.572 | 1.305 | 1.7
2014-01-20 19:00 | 10.572 | 1.3115 | 1.7
2014-01-20 19:15 | 10.569 | 1.3056 | 1.7
2014-01-20 19:30 | 10.568 | 1.3085 | 1.7
2014-01-20 19:45 | 10.564 | 1.3033 | 1.7
2014-01-20 20:00 | 10.563 | 1.3105 | 1.7
2014-01-20 20:15 | 10.563 | 1.3154 | 1.7
2014-01-20 20:30 | 10.56 | 1.3123 | 1.7
2014-01-20 20:45 | 10.558 | 1.3117 | 1.7
2014-01-20 21:00 | 10.556 | 1.3174 | 1.7
2014-01-20 21:15 | 10.554 | 1.3152 | 1.7
2014-01-20 21:30 | 10.552 | 1.3175 | 1.7
2014-01-20 21:45 | 10.549 | 1.3049 | 1.7
2014-01-20 22:00 | 10.548 | 1.3101 | 1.7
2014-01-20 22:15 | 10.545 | 1.3077 | 1.7
2014-01-20 22:30 | 10.54 | 1.2953 | 1.6
2014-01-20 22:45 | 10.54 | 1.3046 | 1.6
2014-01-20 23:00 | 10.54 | 1.3104 | 1.6
2014-01-20 23:15 | 10.537 | 1.3041 | 1.6
2014-01-20 23:30 | 10.536 | 1.3069 | 1.6
2014-01-20 23:45 | 10.533 | 1.3051 | 1.6
2014-01-21 | 10.531 | 1.3141 | 1.6
2014-01-21 00:15 | 10.53 | 1.3286 | 1.6
2014-01-21 00:30 | 10.528 | 1.3397 | 1.6
2014-01-21 00:45 | 10.525 | 1.3434 | 1.6
2014-01-21 01:00 | 10.521 | 1.3512 | 1.6
2014-01-21 01:15 | 10.518 | 1.3601 | 1.6
2014-01-21 01:30 | 10.51 | 1.347 | 1.6
2014-01-21 01:45 | 10.506 | 1.3409 | 1.6
2014-01-21 02:00 | 10.502 | 1.3522 | 1.6
2014-01-21 02:15 | 10.494 | 1.3539 | 1.6
2014-01-21 02:30 | 10.491 | 1.3381 | 1.6
2014-01-21 02:45 | 10.49 | 1.3377 | 1.6
2014-01-21 03:00 | 10.482 | 1.3324 | 1.6
2014-01-21 03:15 | 10.473 | 1.3195 | 1.6
2014-01-21 03:30 | 10.471 | 1.3234 | 1.6
2014-01-21 03:45 | 10.473 | 1.3474 | 1.7
2014-01-21 04:00 | 10.467 | 1.3403 | 1.7
2014-01-21 04:15 | 10.462 | 1.3349 | 1.7
2014-01-21 04:30 | 10.459 | 1.3355 | 1.7
2014-01-21 04:45 | 10.455 | 1.3231 | 1.7
2014-01-21 05:00 | 10.449 | 1.3101 | 1.7
2014-01-21 05:15 | 10.449 | 1.314 | 1.7
2014-01-21 05:30 | 10.441 | 1.2882 | 1.7
2014-01-21 05:45 | 10.441 | 1.2911 | 1.7
2014-01-21 06:00 | 10.441 | 1.2928 | 1.7
2014-01-21 06:15 | 10.438 | 1.281 | 1.7
2014-01-21 06:30 | 10.437 | 1.278 | 1.7
2014-01-21 06:45 | 10.437 | 1.2726 | 1.7
2014-01-21 07:00 | 10.437 | 1.2712 | 1.7
2014-01-21 07:15 | 10.437 | 1.2727 | 1.7
2014-01-21 07:30 | 10.437 | 1.2713 | 1.7
2014-01-21 07:45 | 10.438 | 1.2705 | 1.7
2014-01-21 08:00 | 10.441 | 1.2854 | 1.7
2014-01-21 08:15 | 10.44 | 1.2787 | 1.7
2014-01-21 08:30 | 10.44 | 1.2738 | 1.7
2014-01-21 08:45 | 10.44 | 1.2545 | 1.7
2014-01-21 09:00 | 10.438 | 1.2495 | 1.7
2014-01-21 09:15 | 10.44 | 1.2484 | 1.7
2014-01-21 09:30 | 10.441 | 1.2417 | 1.7
2014-01-21 09:45 | 10.446 | 1.2588 | 1.7
2014-01-21 10:00 | 10.446 | 1.2583 | 1.7
2014-01-21 10:15 | 10.447 | 1.2626 | 1.7
2014-01-21 10:30 | 10.45 | 1.2575 | 1.8
2014-01-21 10:45 | 10.452 | 1.254 | 1.8
2014-01-21 11:00 | 10.452 | 1.2441 | 1.8
2014-01-21 11:15 | 10.452 | 1.2502 | 1.8
2014-01-21 11:30 | 10.455 | 1.2562 | 1.8
2014-01-21 11:45 | 10.459 | 1.2838 | 1.8
2014-01-21 12:00 | 10.462 | 1.2697 | 1.8
2014-01-21 12:15 | 10.461 | 1.2402 | 1.8
2014-01-21 12:30 | 10.461 | 1.2255 | 1.8
2014-01-21 12:45 | 10.459 | 1.2237 | 1.8
2014-01-21 13:00 | 10.464 | 1.2437 | 1.8
2014-01-21 13:15 | 10.47 | 1.2704 | 1.8
2014-01-21 13:30 | 10.474 | 1.2834 | 1.8
2014-01-21 13:45 | 10.474 | 1.3001 | 1.8
2014-01-21 14:00 | 10.474 | 1.3116 | 1.8
2014-01-21 14:15 | 10.47 | 1.2964 | 1.8
2014-01-21 14:30 | 10.471 | 1.3115 | 1.9
2014-01-21 14:45 | 10.469 | 1.3087 | 1.9
2014-01-21 15:00 | 10.465 | 1.305 | 1.9
2014-01-21 15:15 | 10.464 | 1.2944 | 1.9
2014-01-21 15:30 | 10.461 | 1.2813 | 1.9
2014-01-21 15:45 | 10.459 | 1.2729 | 1.9
2014-01-21 16:00 | 10.458 | 1.2605 | 1.9
2014-01-21 16:15 | 10.458 | 1.243 | 1.9
2014-01-21 16:30 | 10.457 | 1.2415 | 1.9
2014-01-21 16:45 | 10.458 | 1.2311 | 1.9
2014-01-21 17:00 | 10.462 | 1.237 | 1.9
2014-01-21 17:15 | 10.465 | 1.2389 | 1.9
2014-01-21 17:30 | 10.469 | 1.2442 | 1.9
2014-01-21 17:45 | 10.471 | 1.2448 | 1.9
2014-01-21 18:00 | 10.474 | 1.2431 | 1.9
2014-01-21 18:15 | 10.476 | 1.2383 | 1.9
2014-01-21 18:30 | 10.477 | 1.2268 | 1.9
2014-01-21 18:45 | 10.48 | 1.2278 | 1.9
2014-01-21 19:00 | 10.485 | 1.2363 | 1.9
2014-01-21 19:15 | 10.488 | 1.24 | 1.9
2014-01-21 19:30 | 10.492 | 1.2446 | 1.9
2014-01-21 19:45 | 10.494 | 1.2458 | 1.9
2014-01-21 20:00 | 10.498 | 1.2464 | 1.9
2014-01-21 20:15 | 10.5 | 1.2479 | 1.9
2014-01-21 20:30 | 10.504 | 1.2537 | 1.9
2014-01-21 20:45 | 10.506 | 1.2548 | 1.9
2014-01-21 21:00 | 10.51 | 1.2575 | 1.9
2014-01-21 21:15 | 10.512 | 1.2575 | 1.9
2014-01-21 21:30 | 10.513 | 1.2577 | 1.8
2014-01-21 21:45 | 10.515 | 1.2571 | 1.8
2014-01-21 22:00 | 10.518 | 1.2578 | 1.8
2014-01-21 22:15 | 10.521 | 1.2531 | 1.8
2014-01-21 22:30 | 10.519 | 1.2329 | 1.7
2014-01-21 22:45 | 10.524 | 1.2443 | 1.7
2014-01-21 23:00 | 10.525 | 1.2418 | 1.7
2014-01-21 23:15 | 10.53 | 1.2519 | 1.7
2014-01-21 23:30 | 10.533 | 1.2529 | 1.7
2014-01-21 23:45 | 10.536 | 1.2544 | 1.7
2014-01-22 | 10.539 | 1.2536 | 1.7
2014-01-22 00:15 | 10.539 | 1.2488 | 1.7
2014-01-22 00:30 | 10.542 | 1.2582 | 1.7
2014-01-22 00:45 | 10.545 | 1.2676 | 1.7
2014-01-22 01:00 | 10.548 | 1.277 | 1.7
2014-01-22 01:15 | 10.549 | 1.2759 | 1.7
2014-01-22 01:30 | 10.549 | 1.2713 | 1.7
2014-01-22 01:45 | 10.549 | 1.2756 | 1.7
2014-01-22 02:00 | 10.549 | 1.2802 | 1.7
2014-01-22 02:15 | 10.551 | 1.2935 | 1.7
2014-01-22 02:30 | 10.552 | 1.3017 | 1.7
2014-01-22 02:45 | 10.552 | 1.3067 | 1.7
2014-01-22 03:00 | 10.549 | 1.3011 | 1.7
2014-01-22 03:15 | 10.548 | 1.2995 | 1.7
2014-01-22 03:30 | 10.548 | 1.3016 | 1.8
2014-01-22 03:45 | 10.547 | 1.3022 | 1.8
2014-01-22 04:00 | 10.545 | 1.2934 | 1.8
2014-01-22 04:15 | 10.543 | 1.2868 | 1.8
2014-01-22 04:30 | 10.542 | 1.2853 | 1.8
2014-01-22 04:45 | 10.542 | 1.2916 | 1.8
2014-01-22 05:00 | 10.542 | 1.3046 | 1.8
2014-01-22 05:15 | 10.542 | 1.3129 | 1.8
2014-01-22 05:30 | 10.542 | 1.311 | 1.8
2014-01-22 05:45 | 10.54 | 1.3068 | 1.8
2014-01-22 06:00 | 10.536 | 1.2974 | 1.8
2014-01-22 06:15 | 10.535 | 1.3029 | 1.8
2014-01-22 06:30 | 10.535 | 1.3017 | 1.8
2014-01-22 06:45 | 10.533 | 1.2999 | 1.8
2014-01-22 07:00 | 10.53 | 1.293 | 1.8
2014-01-22 07:15 | 10.53 | 1.3057 | 1.8
2014-01-22 07:30 | 10.53 | 1.3094 | 1.8
2014-01-22 07:45 | 10.527 | 1.3135 | 1.8
2014-01-22 08:00 | 10.527 | 1.3167 | 1.8
2014-01-22 08:15 | 10.524 | 1.3217 | 1.8
2014-01-22 08:30 | 10.521 | 1.3264 | 1.8
2014-01-22 08:45 | 10.518 | 1.3266 | 1.8
2014-01-22 09:00 | 10.518 | 1.3208 | 1.8
2014-01-22 09:15 | 10.512 | 1.3112 | 1.8
2014-01-22 09:30 | 10.509 | 1.3022 | 1.8
2014-01-22 09:45 | 10.504 | 1.2835 | 1.8
2014-01-22 10:00 | 10.506 | 1.2932 | 1.8
2014-01-22 10:15 | 10.504 | 1.285 | 1.8
2014-01-22 10:30 | 10.502 | 1.276 | 1.8
2014-01-22 10:45 | 10.502 | 1.2756 | 1.8
2014-01-22 11:00 | 10.502 | 1.2767 | 1.8
2014-01-22 11:15 | 10.502 | 1.2691 | 1.8
2014-01-22 11:30 | 10.502 | 1.2697 | 1.8
2014-01-22 11:45 | 10.503 | 1.2714 | 1.8
2014-01-22 12:00 | 10.502 | 1.2715 | 1.8
2014-01-22 12:15 | 10.503 | 1.2837 | 1.8
2014-01-22 12:30 | 10.503 | 1.292 | 1.8
2014-01-22 12:45 | 10.503 | 1.3108 | 1.8
2014-01-22 13:00 | 10.503 | 1.3177 | 1.8
2014-01-22 13:15 | 10.502 | 1.3168 | 1.8
2014-01-22 13:30 | 10.498 | 1.3145 | 1.8
2014-01-22 13:45 | 10.495 | 1.2993 | 1.9
2014-01-22 14:00 | 10.492 | 1.2908 | 1.9
2014-01-22 14:15 | 10.491 | 1.3016 | 1.9
2014-01-22 14:30 | 10.488 | 1.307 | 1.9
2014-01-22 14:45 | 10.486 | 1.3148 | 1.9
2014-01-22 15:00 | 10.488 | 1.3278 | 2
2014-01-22 15:15 | 10.486 | 1.3326 | 2
2014-01-22 15:30 | 10.479 | 1.3154 | 2
2014-01-22 15:45 | 10.476 | 1.3017 | 2
2014-01-22 16:00 | 10.474 | 1.288 | 2
2014-01-22 16:15 | 10.471 | 1.2676 | 2
2014-01-22 16:30 | 10.47 | 1.2334 | 2
2014-01-22 16:45 | 10.469 | 1.2177 | 2
2014-01-22 17:00 | 10.471 | 1.2208 | 2
2014-01-22 17:15 | 10.474 | 1.2235 | 2
2014-01-22 17:30 | 10.479 | 1.2358 | 1.9
2014-01-22 17:45 | 10.483 | 1.2536 | 1.9
2014-01-22 18:00 | 10.488 | 1.2641 | 1.9
2014-01-22 18:15 | 10.49 | 1.2698 | 1.9
2014-01-22 18:30 | 10.49 | 1.2604 | 1.9
2014-01-22 18:45 | 10.49 | 1.2611 | 1.9
2014-01-22 19:00 | 10.491 | 1.2589 | 1.9
2014-01-22 19:15 | 10.491 | 1.2552 | 1.9
2014-01-22 19:30 | 10.494 | 1.2658 | 1.9
2014-01-22 19:45 | 10.495 | 1.2593 | 1.9
2014-01-22 20:00 | 10.495 | 1.2596 | 1.9
2014-01-22 20:15 | 10.497 | 1.2692 | 1.9
2014-01-22 20:30 | 10.497 | 1.2766 | 1.9
2014-01-22 20:45 | 10.5 | 1.292 | 1.9
2014-01-22 21:00 | 10.5 | 1.2922 | 1.9
2014-01-22 21:15 | 10.498 | 1.2946 | 1.9
2014-01-22 21:30 | 10.498 | 1.2945 | 1.9
2014-01-22 21:45 | 10.497 | 1.2995 | 1.9
2014-01-22 22:00 | 10.495 | 1.2984 | 1.9
2014-01-22 22:15 | 10.495 | 1.3019 | 1.9
2014-01-22 22:30 | 10.494 | 1.2987 | 1.9
2014-01-22 22:45 | 10.491 | 1.2909 | 1.9
2014-01-22 23:00 | 10.49 | 1.284 | 1.9
2014-01-22 23:15 | 10.49 | 1.2848 | 1.9
2014-01-22 23:30 | 10.488 | 1.2764 | 1.9
2014-01-22 23:45 | 10.488 | 1.2781 | 1.9
2014-01-23 | 10.488 | 1.2756 | 1.9
2014-01-23 00:15 | 10.488 | 1.2722 | 1.9
2014-01-23 00:30 | 10.488 | 1.2674 | 1.9
2014-01-23 00:45 | 10.488 | 1.2718 | 1.9
2014-01-23 01:00 | 10.49 | 1.2848 | 1.9
2014-01-23 01:15 | 10.491 | 1.2868 | 1.9
2014-01-23 01:30 | 10.492 | 1.2887 | 1.9
2014-01-23 01:45 | 10.491 | 1.2859 | 1.9
2014-01-23 02:00 | 10.49 | 1.2899 | 1.9
2014-01-23 02:15 | 10.49 | 1.2937 | 1.9
2014-01-23 02:30 | 10.49 | 1.3007 | 1.9
2014-01-23 02:45 | 10.49 | 1.3064 | 1.9
2014-01-23 03:00 | 10.488 | 1.3123 | 1.9
2014-01-23 03:15 | 10.488 | 1.3196 | 2
2014-01-23 03:30 | 10.486 | 1.3164 | 2
2014-01-23 03:45 | 10.485 | 1.3213 | 2
2014-01-23 04:00 | 10.482 | 1.3188 | 2
2014-01-23 04:15 | 10.477 | 1.3119 | 1.9
2014-01-23 04:30 | 10.476 | 1.3127 | 1.9
2014-01-23 04:45 | 10.474 | 1.3129 | 1.9
2014-01-23 05:00 | 10.471 | 1.3079 | 1.9
2014-01-23 05:15 | 10.47 | 1.2963 | 1.9
2014-01-23 05:30 | 10.469 | 1.2912 | 1.9
2014-01-23 05:45 | 10.467 | 1.2721 | 1.9
2014-01-23 06:00 | 10.465 | 1.2546 | 1.9
2014-01-23 06:15 | 10.469 | 1.274 | 2
2014-01-23 06:30 | 10.469 | 1.2629 | 1.9
2014-01-23 06:45 | 10.474 | 1.2657 | 1.9
2014-01-23 07:00 | 10.479 | 1.2762 | 1.9
2014-01-23 07:15 | 10.479 | 1.2591 | 1.9
2014-01-23 07:30 | 10.483 | 1.2533 | 1.9
2014-01-23 07:45 | 10.486 | 1.2493 | 1.9
2014-01-23 08:00 | 10.491 | 1.2577 | 1.9
2014-01-23 08:15 | 10.494 | 1.2482 | 1.9
2014-01-23 08:30 | 10.498 | 1.2556 | 1.9
2014-01-23 08:45 | 10.506 | 1.2621 | 1.9
2014-01-23 09:00 | 10.507 | 1.2437 | 1.9
2014-01-23 09:15 | 10.513 | 1.2543 | 1.9
2014-01-23 09:30 | 10.513 | 1.2306 | 1.9
2014-01-23 09:45 | 10.519 | 1.2275 | 1.9
2014-01-23 10:00 | 10.525 | 1.2399 | 1.9
2014-01-23 10:15 | 10.528 | 1.2456 | 1.9
2014-01-23 10:30 | 10.536 | 1.2618 | 1.9
2014-01-23 10:45 | 10.542 | 1.2721 | 1.9
2014-01-23 11:00 | 10.543 | 1.2734 | 1.9
2014-01-23 11:15 | 10.547 | 1.2808 | 1.9
2014-01-23 11:30 | 10.548 | 1.2659 | 1.9
2014-01-23 11:45 | 10.552 | 1.2653 | 1.9
2014-01-23 12:00 | 10.554 | 1.2614 | 1.9
2014-01-23 12:15 | 10.554 | 1.2591 | 1.9
2014-01-23 12:30 | 10.558 | 1.2672 | 1.9
2014-01-23 12:45 | 10.563 | 1.2859 | 1.9
2014-01-23 13:00 | 10.564 | 1.2814 | 1.9
2014-01-23 13:15 | 10.568 | 1.2932 | 1.9
2014-01-23 13:30 | 10.568 | 1.292 | 1.9
2014-01-23 13:45 | 10.569 | 1.2907 | 2
2014-01-23 14:00 | 10.569 | 1.2809 | 2
2014-01-23 14:15 | 10.57 | 1.287 | 2
2014-01-23 14:30 | 10.572 | 1.2948 | 2
2014-01-23 14:45 | 10.572 | 1.2903 | 2
2014-01-23 15:00 | 10.573 | 1.2952 | 2
2014-01-23 15:15 | 10.575 | 1.3071 | 2
2014-01-23 15:30 | 10.573 | 1.2966 | 2
2014-01-23 15:45 | 10.573 | 1.2984 | 2
2014-01-23 16:00 | 10.573 | 1.2965 | 2
2014-01-23 16:15 | 10.573 | 1.2952 | 2
2014-01-23 16:30 | 10.573 | 1.2907 | 2
2014-01-23 16:45 | 10.572 | 1.2863 | 2
2014-01-23 17:00 | 10.573 | 1.2865 | 2
2014-01-23 17:15 | 10.573 | 1.2879 | 2
2014-01-23 17:30 | 10.573 | 1.2887 | 2
2014-01-23 17:45 | 10.575 | 1.2973 | 2
2014-01-23 18:00 | 10.573 | 1.2902 | 1.9
2014-01-23 18:15 | 10.575 | 1.2922 | 1.9
2014-01-23 18:30 | 10.575 | 1.2954 | 1.9
2014-01-23 18:45 | 10.573 | 1.2979 | 1.9
2014-01-23 19:00 | 10.573 | 1.3021 | 1.9
2014-01-23 19:15 | 10.575 | 1.311 | 1.9
2014-01-23 19:30 | 10.573 | 1.3051 | 1.9
2014-01-23 19:45 | 10.572 | 1.3062 | 1.9
2014-01-23 20:00 | 10.57 | 1.312 | 1.9
2014-01-23 20:15 | 10.569 | 1.3131 | 1.9
2014-01-23 20:30 | 10.569 | 1.3035 | 1.9
2014-01-23 20:45 | 10.568 | 1.3142 | 1.9
2014-01-23 21:00 | 10.564 | 1.3042 | 1.9
2014-01-23 21:15 | 10.561 | 1.3022 | 1.9
2014-01-23 21:30 | 10.564 | 1.3247 | 1.9
2014-01-23 21:45 | 10.56 | 1.3216 | 1.9
2014-01-23 22:00 | 10.56 | 1.3373 | 1.9
2014-01-23 22:15 | 10.557 | 1.3392 | 1.9
2014-01-23 22:30 | 10.556 | 1.3543 | 2
2014-01-23 22:45 | 10.552 | 1.3476 | 2
2014-01-23 23:00 | 10.548 | 1.3435 | 2
2014-01-23 23:15 | 10.543 | 1.3407 | 2
2014-01-23 23:30 | 10.54 | 1.3414 | 2
2014-01-23 23:45 | 10.539 | 1.3485 | 2
2014-01-24 | 10.536 | 1.3454 | 2
2014-01-24 00:15 | 10.531 | 1.341 | 2
2014-01-24 00:30 | 10.528 | 1.3447 | 2
2014-01-24 00:45 | 10.527 | 1.3561 | 2
2014-01-24 01:00 | 10.525 | 1.359 | 2
2014-01-24 01:15 | 10.523 | 1.3444 | 2
2014-01-24 01:30 | 10.519 | 1.3207 | 2
2014-01-24 01:45 | 10.513 | 1.2964 | 2
2014-01-24 02:00 | 10.512 | 1.2943 | 2
2014-01-24 02:15 | 10.512 | 1.3035 | 2
2014-01-24 02:30 | 10.516 | 1.3214 | 2
2014-01-24 02:45 | 10.518 | 1.3403 | 2
2014-01-24 03:00 | 10.519 | 1.3567 | 2
2014-01-24 03:15 | 10.518 | 1.3426 | 2
2014-01-24 03:30 | 10.516 | 1.321 | 2
2014-01-24 03:45 | 10.513 | 1.3015 | 2
2014-01-24 04:00 | 10.51 | 1.2779 | 2
2014-01-24 04:15 | 10.512 | 1.2862 | 2
2014-01-24 04:30 | 10.516 | 1.2984 | 2
2014-01-24 04:45 | 10.519 | 1.3073 | 2
2014-01-24 05:00 | 10.524 | 1.3051 | 2
2014-01-24 05:15 | 10.525 | 1.2984 | 2
2014-01-24 05:30 | 10.525 | 1.2885 | 2
2014-01-24 05:45 | 10.525 | 1.2701 | 2
2014-01-24 06:00 | 10.53 | 1.2759 | 2
2014-01-24 06:15 | 10.535 | 1.2753 | 2
2014-01-24 06:30 | 10.539 | 1.2808 | 2
2014-01-24 06:45 | 10.543 | 1.2858 | 2
2014-01-24 07:00 | 10.548 | 1.2888 | 2
2014-01-24 07:15 | 10.552 | 1.2924 | 2
2014-01-24 07:30 | 10.557 | 1.2973 | 2
2014-01-24 07:45 | 10.56 | 1.2864 | 2
2014-01-24 08:00 | 10.563 | 1.273 | 2
2014-01-24 08:15 | 10.566 | 1.2783 | 2
2014-01-24 08:30 | 10.569 | 1.2725 | 2
2014-01-24 08:45 | 10.575 | 1.2866 | 2
2014-01-24 09:00 | 10.581 | 1.2873 | 1.9
2014-01-24 09:15 | 10.584 | 1.2774 | 2
2014-01-24 09:30 | 10.589 | 1.2788 | 2
2014-01-24 09:45 | 10.589 | 1.2609 | 1.9
2014-01-24 10:00 | 10.593 | 1.2533 | 1.9
2014-01-24 10:15 | 10.599 | 1.2555 | 1.9
2014-01-24 10:30 | 10.605 | 1.2546 | 1.9
2014-01-24 10:45 | 10.609 | 1.2559 | 1.9
2014-01-24 11:00 | 10.617 | 1.2718 | 1.9
2014-01-24 11:15 | 10.622 | 1.2694 | 2
2014-01-24 11:30 | 10.627 | 1.2755 | 1.9
2014-01-24 11:45 | 10.63 | 1.2749 | 1.9
2014-01-24 12:00 | 10.636 | 1.2812 | 2
2014-01-24 12:15 | 10.641 | 1.2922 | 2
2014-01-24 12:30 | 10.644 | 1.2934 | 2
2014-01-24 12:45 | 10.646 | 1.2922 | 2
2014-01-24 13:00 | 10.65 | 1.2946 | 2
2014-01-24 13:15 | 10.651 | 1.2972 | 2
2014-01-24 13:30 | 10.653 | 1.2977 | 2
2014-01-24 13:45 | 10.655 | 1.302 | 2
2014-01-24 14:00 | 10.66 | 1.3133 | 2.1
2014-01-24 14:15 | 10.66 | 1.3053 | 2.1
2014-01-24 14:30 | 10.66 | 1.3006 | 2.1
2014-01-24 14:45 | 10.662 | 1.3075 | 2.1
2014-01-24 15:00 | 10.663 | 1.3068 | 2.1
2014-01-24 15:15 | 10.665 | 1.312 | 2.1
2014-01-24 15:30 | 10.667 | 1.3098 | 2.1
2014-01-24 15:45 | 10.665 | 1.3009 | 2.1
2014-01-24 16:00 | 10.667 | 1.3004 | 2.1
2014-01-24 16:15 | 10.668 | 1.2953 | 2.1
2014-01-24 16:30 | 10.669 | 1.2936 | 2.1
2014-01-24 16:45 | 10.671 | 1.2941 | 2.1
2014-01-24 17:00 | 10.672 | 1.2873 | 2.1
2014-01-24 17:15 | 10.675 | 1.2999 | 2.1
2014-01-24 17:30 | 10.677 | 1.2967 | 2.1
2014-01-24 17:45 | 10.679 | 1.2992 | 2.1
2014-01-24 18:00 | 10.68 | 1.2952 | 2
2014-01-24 18:15 | 10.68 | 1.2948 | 2
2014-01-24 18:30 | 10.683 | 1.2993 | 2
2014-01-24 18:45 | 10.686 | 1.3024 | 2
2014-01-24 19:00 | 10.686 | 1.2951 | 2
2014-01-24 19:15 | 10.688 | 1.3006 | 2
2014-01-24 19:30 | 10.689 | 1.2999 | 2
2014-01-24 19:45 | 10.689 | 1.2979 | 1.9
2014-01-24 20:00 | 10.69 | 1.3015 | 1.9
2014-01-24 20:15 | 10.692 | 1.3064 | 1.9
2014-01-24 20:30 | 10.693 | 1.3103 | 1.9
2014-01-24 20:45 | 10.693 | 1.312 | 1.9
2014-01-24 21:00 | 10.695 | 1.3196 | 1.9
2014-01-24 21:15 | 10.695 | 1.3182 | 1.9
2014-01-24 21:30 | 10.695 | 1.3186 | 1.9
2014-01-24 21:45 | 10.695 | 1.3125 | 1.9
2014-01-24 22:00 | 10.693 | 1.3033 | 1.9
2014-01-24 22:15 | 10.695 | 1.3045 | 1.9
2014-01-24 22:30 | 10.693 | 1.3006 | 1.9
2014-01-24 22:45 | 10.695 | 1.3078 | 1.9
2014-01-24 23:00 | 10.696 | 1.3084 | 1.9
2014-01-24 23:15 | 10.698 | 1.3167 | 1.9
2014-01-24 23:30 | 10.698 | 1.3113 | 1.9
2014-01-24 23:45 | 10.696 | 1.3047 | 1.9
2014-01-25 | 10.698 | 1.3126 | 1.9
2014-01-25 00:15 | 10.698 | 1.308 | 1.9
2014-01-25 00:30 | 10.7 | 1.3169 | 1.9
2014-01-25 00:45 | 10.7 | 1.3155 | 1.9
2014-01-25 01:00 | 10.698 | 1.307 | 1.9
2014-01-25 01:15 | 10.7 | 1.3149 | 1.9
2014-01-25 01:30 | 10.698 | 1.3106 | 1.9
2014-01-25 01:45 | 10.698 | 1.309 | 1.9
2014-01-25 02:00 | 10.7 | 1.3145 | 1.9
2014-01-25 02:15 | 10.7 | 1.3239 | 1.9
2014-01-25 02:30 | 10.7 | 1.3269 | 2
2014-01-25 02:45 | 10.701 | 1.3265 | 2
2014-01-25 03:00 | 10.701 | 1.3265 | 2
2014-01-25 03:15 | 10.698 | 1.317 | 2
2014-01-25 03:30 | 10.698 | 1.317 | 2
2014-01-25 03:45 | 10.696 | 1.3074 | 2
2014-01-25 04:00 | 10.698 | 1.316 | 2
2014-01-25 04:15 | 10.696 | 1.3101 | 2
2014-01-25 04:30 | 10.696 | 1.3148 | 2
2014-01-25 04:45 | 10.698 | 1.322 | 2
2014-01-25 05:00 | 10.696 | 1.3218 | 2
2014-01-25 05:15 | 10.696 | 1.3228 | 2
2014-01-25 05:30 | 10.696 | 1.3296 | 2
2014-01-25 05:45 | 10.695 | 1.3263 | 2
2014-01-25 06:00 | 10.693 | 1.3221 | 2
2014-01-25 06:15 | 10.693 | 1.3227 | 2
2014-01-25 06:30 | 10.693 | 1.3227 | 2.1
2014-01-25 06:45 | 10.693 | 1.3288 | 2.1
2014-01-25 07:00 | 10.692 | 1.3211 | 2.1
2014-01-25 07:15 | 10.692 | 1.3235 | 2.1
2014-01-25 07:30 | 10.69 | 1.3213 | 2.1
2014-01-25 07:45 | 10.69 | 1.3206 | 2.1
2014-01-25 08:00 | 10.69 | 1.3176 | 2.1
2014-01-25 08:15 | 10.69 | 1.3209 | 2.1
2014-01-25 08:30 | 10.689 | 1.318 | 2.1
2014-01-25 08:45 | 10.689 | 1.316 | 2.1
2014-01-25 09:00 | 10.69 | 1.3216 | 2.1
2014-01-25 09:15 | 10.689 | 1.316 | 2.1
2014-01-25 09:30 | 10.689 | 1.3187 | 2.1
2014-01-25 09:45 | 10.689 | 1.318 | 2.1
2014-01-25 10:00 | 10.688 | 1.308 | 2
2014-01-25 10:15 | 10.689 | 1.3096 | 2
2014-01-25 10:30 | 10.688 | 1.3053 | 2
2014-01-25 10:45 | 10.688 | 1.306 | 2
2014-01-25 11:00 | 10.689 | 1.3073 | 2
2014-01-25 11:15 | 10.689 | 1.3096 | 2
2014-01-25 11:30 | 10.69 | 1.3162 | 2
2014-01-25 11:45 | 10.69 | 1.3199 | 2
2014-01-25 12:00 | 10.69 | 1.3213 | 2
2014-01-25 12:15 | 10.69 | 1.3223 | 2
2014-01-25 12:30 | 10.69 | 1.3293 | 2
2014-01-25 12:45 | 10.69 | 1.3337 | 2.1
2014-01-25 13:00 | 10.689 | 1.3334 | 2.1
2014-01-25 13:15 | 10.689 | 1.3391 | 2.1
2014-01-25 13:30 | 10.686 | 1.3363 | 2.1
2014-01-25 13:45 | 10.684 | 1.3341 | 2.1
2014-01-25 14:00 | 10.683 | 1.3335 | 2.1
2014-01-25 14:15 | 10.684 | 1.3428 | 2.2
2014-01-25 14:30 | 10.681 | 1.3333 | 2.2
2014-01-25 14:45 | 10.68 | 1.3371 | 2.2
2014-01-25 15:00 | 10.679 | 1.3378 | 2.2
2014-01-25 15:15 | 10.677 | 1.3322 | 2.2
2014-01-25 15:30 | 10.677 | 1.3332 | 2.2
2014-01-25 15:45 | 10.675 | 1.3304 | 2.2
2014-01-25 16:00 | 10.674 | 1.3351 | 2.2
2014-01-25 16:15 | 10.674 | 1.3479 | 2.2
2014-01-25 16:30 | 10.672 | 1.3437 | 2.2
2014-01-25 16:45 | 10.672 | 1.3427 | 2.2
2014-01-25 17:00 | 10.669 | 1.3378 | 2.1
2014-01-25 17:15 | 10.667 | 1.3316 | 2.1
2014-01-25 17:30 | 10.665 | 1.3261 | 2.1
2014-01-25 17:45 | 10.665 | 1.3304 | 2.1
2014-01-25 18:00 | 10.665 | 1.3324 | 2.1
2014-01-25 18:15 | 10.662 | 1.3269 | 2
2014-01-25 18:30 | 10.663 | 1.3299 | 2
2014-01-25 18:45 | 10.662 | 1.33 | 2
2014-01-25 19:00 | 10.66 | 1.3291 | 2
2014-01-25 19:15 | 10.66 | 1.3314 | 2
2014-01-25 19:30 | 10.66 | 1.3348 | 2
2014-01-25 19:45 | 10.66 | 1.3522 | 2
2014-01-25 20:00 | 10.659 | 1.3556 | 2
2014-01-25 20:15 | 10.657 | 1.3521 | 2
2014-01-25 20:30 | 10.656 | 1.3525 | 1.9
2014-01-25 20:45 | 10.651 | 1.3405 | 1.9
2014-01-25 21:00 | 10.648 | 1.335 | 1.9
2014-01-25 21:15 | 10.647 | 1.3354 | 1.9
2014-01-25 21:30 | 10.647 | 1.3371 | 1.9
2014-01-25 21:45 | 10.646 | 1.3291 | 1.9
2014-01-25 22:00 | 10.644 | 1.3279 | 1.9
2014-01-25 22:15 | 10.644 | 1.3285 | 1.9
2014-01-25 22:30 | 10.644 | 1.3242 | 1.9
2014-01-25 22:45 | 10.642 | 1.3106 | 1.9
2014-01-25 23:00 | 10.642 | 1.3099 | 1.9
2014-01-25 23:15 | 10.642 | 1.3042 | 1.9
2014-01-25 23:30 | 10.642 | 1.2982 | 1.9
2014-01-25 23:45 | 10.646 | 1.3103 | 1.9
2014-01-26 | 10.644 | 1.2997 | 1.9
2014-01-26 00:15 | 10.647 | 1.3086 | 1.9
2014-01-26 00:30 | 10.648 | 1.3162 | 1.9
2014-01-26 00:45 | 10.65 | 1.3191 | 1.9
2014-01-26 01:00 | 10.651 | 1.3277 | 1.9
2014-01-26 01:15 | 10.651 | 1.3247 | 1.8
2014-01-26 01:30 | 10.65 | 1.3264 | 1.8
2014-01-26 01:45 | 10.648 | 1.3252 | 1.8
2014-01-26 02:00 | 10.648 | 1.3266 | 1.8
2014-01-26 02:15 | 10.648 | 1.3343 | 1.8
2014-01-26 02:30 | 10.648 | 1.334 | 1.8
2014-01-26 02:45 | 10.647 | 1.335 | 1.8
2014-01-26 03:00 | 10.644 | 1.3262 | 1.8
2014-01-26 03:15 | 10.644 | 1.3336 | 1.8
2014-01-26 03:30 | 10.646 | 1.3378 | 1.8
2014-01-26 03:45 | 10.644 | 1.3467 | 1.8
2014-01-26 04:00 | 10.642 | 1.3461 | 1.8
2014-01-26 04:15 | 10.641 | 1.3425 | 1.8
2014-01-26 04:30 | 10.642 | 1.3344 | 1.8
2014-01-26 04:45 | 10.634 | 1.3135 | 1.8
2014-01-26 05:00 | 10.636 | 1.3207 | 1.8
2014-01-26 05:15 | 10.635 | 1.3124 | 1.8
2014-01-26 05:30 | 10.636 | 1.315 | 1.8
2014-01-26 05:45 | 10.636 | 1.3144 | 1.8
2014-01-26 06:00 | 10.636 | 1.3137 | 1.8
2014-01-26 06:15 | 10.638 | 1.3209 | 1.8
2014-01-26 06:30 | 10.639 | 1.3323 | 1.8
2014-01-26 06:45 | 10.638 | 1.3296 | 1.8
2014-01-26 07:00 | 10.639 | 1.3232 | 1.8
2014-01-26 07:15 | 10.639 | 1.3286 | 1.8
2014-01-26 07:30 | 10.639 | 1.3185 | 1.8
2014-01-26 07:45 | 10.638 | 1.3065 | 1.8
2014-01-26 08:00 | 10.638 | 1.3082 | 1.8
2014-01-26 08:15 | 10.638 | 1.3095 | 1.8
2014-01-26 08:30 | 10.639 | 1.3064 | 1.8
2014-01-26 08:45 | 10.642 | 1.3123 | 1.8
2014-01-26 09:00 | 10.642 | 1.3042 | 1.8
2014-01-26 09:15 | 10.644 | 1.3071 | 1.9
2014-01-26 09:30 | 10.644 | 1.2984 | 1.9
2014-01-26 09:45 | 10.646 | 1.2925 | 1.9
2014-01-26 10:00 | 10.647 | 1.2868 | 1.9
2014-01-26 10:15 | 10.648 | 1.2783 | 1.9
2014-01-26 10:30 | 10.65 | 1.2923 | 1.9
2014-01-26 10:45 | 10.655 | 1.3043 | 1.9
2014-01-26 11:00 | 10.657 | 1.3102 | 1.9
2014-01-26 11:15 | 10.66 | 1.3113 | 1.9
2014-01-26 11:30 | 10.66 | 1.314 | 2
2014-01-26 11:45 | 10.659 | 1.307 | 2
2014-01-26 12:00 | 10.662 | 1.3176 | 2
2014-01-26 12:15 | 10.663 | 1.3218 | 2
2014-01-26 12:30 | 10.663 | 1.3151 | 2
2014-01-26 12:45 | 10.663 | 1.3084 | 2
2014-01-26 13:00 | 10.663 | 1.3131 | 2
2014-01-26 13:15 | 10.665 | 1.3167 | 2.1
2014-01-26 13:30 | 10.667 | 1.3326 | 2.1
2014-01-26 13:45 | 10.667 | 1.3356 | 2.1
2014-01-26 14:00 | 10.668 | 1.3416 | 2.1
2014-01-26 14:15 | 10.668 | 1.3496 | 2.1
2014-01-26 14:30 | 10.665 | 1.3311 | 2.1
2014-01-26 14:45 | 10.663 | 1.3225 | 2.1
2014-01-26 15:00 | 10.662 | 1.3303 | 2.1
2014-01-26 15:15 | 10.66 | 1.3267 | 2.2
2014-01-26 15:30 | 10.662 | 1.3413 | 2.2
2014-01-26 15:45 | 10.662 | 1.343 | 2.2
2014-01-26 16:00 | 10.66 | 1.3475 | 2.2
2014-01-26 16:15 | 10.659 | 1.3499 | 2.2
2014-01-26 16:30 | 10.657 | 1.3514 | 2.2
2014-01-26 16:45 | 10.657 | 1.3524 | 2.2
2014-01-26 17:00 | 10.653 | 1.3497 | 2.2
2014-01-26 17:15 | 10.651 | 1.3448 | 2.2
2014-01-26 17:30 | 10.65 | 1.3435 | 2.2
2014-01-26 17:45 | 10.65 | 1.3466 | 2.2
2014-01-26 18:00 | 10.646 | 1.3321 | 2.1
2014-01-26 18:15 | 10.646 | 1.3257 | 2.1
2014-01-26 18:30 | 10.644 | 1.3192 | 2.1
2014-01-26 18:45 | 10.644 | 1.3208 | 2.1
2014-01-26 19:00 | 10.644 | 1.3155 | 2.1
2014-01-26 19:15 | 10.646 | 1.31 | 2.1
2014-01-26 19:30 | 10.646 | 1.3066 | 2.1
2014-01-26 19:45 | 10.644 | 1.2954 | 2
2014-01-26 20:00 | 10.646 | 1.2969 | 2
2014-01-26 20:15 | 10.65 | 1.301 | 2
2014-01-26 20:30 | 10.651 | 1.3083 | 2
2014-01-26 20:45 | 10.653 | 1.3212 | 2
2014-01-26 21:00 | 10.655 | 1.3368 | 2
2014-01-26 21:15 | 10.657 | 1.3581 | 2
2014-01-26 21:30 | 10.656 | 1.3468 | 1.9
2014-01-26 21:45 | 10.655 | 1.3492 | 1.9
2014-01-26 22:00 | 10.651 | 1.3321 | 1.9
2014-01-26 22:15 | 10.647 | 1.3163 | 1.9
2014-01-26 22:30 | 10.648 | 1.3279 | 1.9
2014-01-26 22:45 | 10.647 | 1.3203 | 1.9
2014-01-26 23:00 | 10.648 | 1.3239 | 1.9
2014-01-26 23:15 | 10.65 | 1.3295 | 1.9
2014-01-26 23:30 | 10.647 | 1.3344 | 1.9
2014-01-26 23:45 | 10.648 | 1.3403 | 1.9
2014-01-27 | 10.648 | 1.3494 | 1.9
2014-01-27 00:15 | 10.647 | 1.3531 | 1.8
2014-01-27 00:30 | 10.644 | 1.354 | 1.8
2014-01-27 00:45 | 10.642 | 1.3515 | 1.8
2014-01-27 01:00 | 10.639 | 1.3433 | 1.8
2014-01-27 01:15 | 10.638 | 1.3491 | 1.8
2014-01-27 01:30 | 10.635 | 1.3419 | 1.8
2014-01-27 01:45 | 10.634 | 1.3474 | 1.8
2014-01-27 02:00 | 10.634 | 1.3631 | 1.8
2014-01-27 02:15 | 10.632 | 1.3642 | 1.8
2014-01-27 02:30 | 10.629 | 1.3653 | 1.8
2014-01-27 02:45 | 10.627 | 1.3662 | 1.8
2014-01-27 03:00 | 10.623 | 1.3626 | 1.8
2014-01-27 03:15 | 10.622 | 1.3648 | 1.8
2014-01-27 03:30 | 10.617 | 1.3579 | 1.8
2014-01-27 03:45 | 10.614 | 1.3556 | 1.8
2014-01-27 04:00 | 10.613 | 1.3614 | 1.8
2014-01-27 04:15 | 10.611 | 1.3624 | 1.8
2014-01-27 04:30 | 10.608 | 1.3556 | 1.8
2014-01-27 04:45 | 10.606 | 1.3592 | 1.8
2014-01-27 05:00 | 10.602 | 1.3559 | 1.7
2014-01-27 05:15 | 10.599 | 1.3596 | 1.7
2014-01-27 05:30 | 10.597 | 1.36 | 1.7
2014-01-27 05:45 | 10.594 | 1.3652 | 1.7
2014-01-27 06:00 | 10.593 | 1.376 | 1.7
2014-01-27 06:15 | 10.59 | 1.3713 | 1.7
2014-01-27 06:30 | 10.587 | 1.3723 | 1.7
2014-01-27 06:45 | 10.584 | 1.3656 | 1.7
2014-01-27 07:00 | 10.578 | 1.3535 | 1.7
2014-01-27 07:15 | 10.576 | 1.3624 | 1.7
2014-01-27 07:30 | 10.573 | 1.3516 | 1.7
2014-01-27 07:45 | 10.573 | 1.3555 | 1.7
2014-01-27 08:00 | 10.57 | 1.3523 | 1.7
2014-01-27 08:15 | 10.566 | 1.3469 | 1.7
2014-01-27 08:30 | 10.566 | 1.3446 | 1.7
2014-01-27 08:45 | 10.564 | 1.3366 | 1.7
2014-01-27 09:00 | 10.563 | 1.3412 | 1.7
2014-01-27 09:15 | 10.56 | 1.3429 | 1.7
2014-01-27 09:30 | 10.56 | 1.3392 | 1.7
2014-01-27 09:45 | 10.56 | 1.3422 | 1.7
2014-01-27 10:00 | 10.557 | 1.3324 | 1.7
2014-01-27 10:15 | 10.556 | 1.3281 | 1.7
2014-01-27 10:30 | 10.556 | 1.3359 | 1.7
2014-01-27 10:45 | 10.554 | 1.3243 | 1.7
2014-01-27 11:00 | 10.554 | 1.3233 | 1.7
2014-01-27 11:15 | 10.556 | 1.336 | 1.7
2014-01-27 11:30 | 10.554 | 1.322 | 1.7
2014-01-27 11:45 | 10.554 | 1.323 | 1.7
2014-01-27 12:00 | 10.556 | 1.331 | 1.7
2014-01-27 12:15 | 10.556 | 1.3238 | 1.8
2014-01-27 12:30 | 10.556 | 1.3219 | 1.8
2014-01-27 12:45 | 10.556 | 1.3186 | 1.8
2014-01-27 13:00 | 10.556 | 1.3165 | 1.8
2014-01-27 13:15 | 10.557 | 1.3227 | 1.8
2014-01-27 13:30 | 10.557 | 1.3227 | 1.8
2014-01-27 13:45 | 10.557 | 1.3316 | 1.8
2014-01-27 14:00 | 10.56 | 1.3456 | 1.9
2014-01-27 14:15 | 10.557 | 1.341 | 1.9
2014-01-27 14:30 | 10.557 | 1.3391 | 1.9
2014-01-27 14:45 | 10.556 | 1.3332 | 1.9
2014-01-27 15:00 | 10.552 | 1.3192 | 1.9
2014-01-27 15:15 | 10.552 | 1.3174 | 1.9
2014-01-27 15:30 | 10.552 | 1.3149 | 1.9
2014-01-27 15:45 | 10.552 | 1.3024 | 1.9
2014-01-27 16:00 | 10.552 | 1.2954 | 1.9
2014-01-27 16:15 | 10.554 | 1.2958 | 2
2014-01-27 16:30 | 10.556 | 1.2929 | 2
2014-01-27 16:45 | 10.558 | 1.2944 | 2
2014-01-27 17:00 | 10.56 | 1.2916 | 2
2014-01-27 17:15 | 10.561 | 1.2891 | 2
2014-01-27 17:30 | 10.564 | 1.2904 | 2
2014-01-27 17:45 | 10.566 | 1.2936 | 2
2014-01-27 18:00 | 10.569 | 1.2963 | 2
2014-01-27 18:15 | 10.569 | 1.2923 | 2
2014-01-27 18:30 | 10.573 | 1.2978 | 2
2014-01-27 18:45 | 10.575 | 1.3141 | 2
2014-01-27 19:00 | 10.575 | 1.3003 | 2
2014-01-27 19:15 | 10.576 | 1.2975 | 2
2014-01-27 19:30 | 10.58 | 1.3109 | 2
2014-01-27 19:45 | 10.578 | 1.2964 | 2
2014-01-27 20:00 | 10.58 | 1.3013 | 2
2014-01-27 20:15 | 10.582 | 1.3093 | 2
2014-01-27 20:30 | 10.582 | 1.3048 | 1.9
2014-01-27 20:45 | 10.584 | 1.3144 | 1.9
2014-01-27 21:00 | 10.584 | 1.3106 | 1.9
2014-01-27 21:15 | 10.584 | 1.3152 | 1.9
2014-01-27 21:30 | 10.585 | 1.3192 | 1.9
2014-01-27 21:45 | 10.584 | 1.3058 | 1.9
2014-01-27 22:00 | 10.585 | 1.3023 | 1.9
2014-01-27 22:15 | 10.584 | 1.2979 | 1.9
2014-01-27 22:30 | 10.584 | 1.2959 | 1.9
2014-01-27 22:45 | 10.585 | 1.2953 | 1.9
2014-01-27 23:00 | 10.589 | 1.3122 | 1.9
2014-01-27 23:15 | 10.589 | 1.3037 | 1.9
2014-01-27 23:30 | 10.591 | 1.3121 | 1.9
2014-01-27 23:45 | 10.591 | 1.3094 | 1.9
2014-01-28 | 10.59 | 1.2981 | 1.9
2014-01-28 00:15 | 10.593 | 1.309 | 1.9
2014-01-28 00:30 | 10.593 | 1.3018 | 1.9
2014-01-28 00:45 | 10.593 | 1.2982 | 1.9
2014-01-28 01:00 | 10.594 | 1.2975 | 1.9
2014-01-28 01:15 | 10.594 | 1.2884 | 1.9
2014-01-28 01:30 | 10.596 | 1.3009 | 1.9
2014-01-28 01:45 | 10.597 | 1.3005 | 1.9
2014-01-28 02:00 | 10.599 | 1.3014 | 1.9
2014-01-28 02:15 | 10.602 | 1.31 | 1.9
2014-01-28 02:30 | 10.601 | 1.3094 | 1.9
2014-01-28 02:45 | 10.601 | 1.3017 | 1.9
2014-01-28 03:00 | 10.603 | 1.3071 | 1.9
2014-01-28 03:15 | 10.602 | 1.3048 | 1.9
2014-01-28 03:30 | 10.603 | 1.3045 | 1.9
2014-01-28 03:45 | 10.603 | 1.3027 | 1.9
2014-01-28 04:00 | 10.605 | 1.3044 | 1.9
2014-01-28 04:15 | 10.603 | 1.2925 | 1.9
2014-01-28 04:30 | 10.605 | 1.3008 | 1.9
2014-01-28 04:45 | 10.605 | 1.3048 | 1.9
2014-01-28 05:00 | 10.606 | 1.3086 | 1.9
2014-01-28 05:15 | 10.608 | 1.3129 | 1.9
2014-01-28 05:30 | 10.608 | 1.3045 | 1.9
2014-01-28 05:45 | 10.606 | 1.3021 | 1.9
2014-01-28 06:00 | 10.606 | 1.2965 | 1.9
2014-01-28 06:15 | 10.606 | 1.2905 | 1.9
2014-01-28 06:30 | 10.609 | 1.2977 | 1.9
2014-01-28 06:45 | 10.609 | 1.2931 | 1.9
2014-01-28 07:00 | 10.609 | 1.2903 | 1.9
2014-01-28 07:15 | 10.613 | 1.2939 | 1.9
2014-01-28 07:30 | 10.613 | 1.2848 | 1.9
2014-01-28 07:45 | 10.614 | 1.2881 | 1.9
2014-01-28 08:00 | 10.615 | 1.2894 | 1.9
2014-01-28 08:15 | 10.617 | 1.2852 | 1.9
2014-01-28 08:30 | 10.62 | 1.2937 | 1.9
2014-01-28 08:45 | 10.62 | 1.2837 | 1.9
2014-01-28 09:00 | 10.62 | 1.2803 | 1.9
2014-01-28 09:15 | 10.624 | 1.2861 | 1.9
2014-01-28 09:30 | 10.624 | 1.2871 | 1.9
2014-01-28 09:45 | 10.627 | 1.2852 | 1.9
2014-01-28 10:00 | 10.629 | 1.2877 | 1.9
2014-01-28 10:15 | 10.63 | 1.2913 | 1.9
2014-01-28 10:30 | 10.63 | 1.288 | 1.9
2014-01-28 10:45 | 10.634 | 1.2957 | 1.9
2014-01-28 11:00 | 10.635 | 1.2943 | 1.9
2014-01-28 11:15 | 10.635 | 1.29 | 1.9
2014-01-28 11:30 | 10.636 | 1.2909 | 2
2014-01-28 11:45 | 10.638 | 1.2928 | 2
2014-01-28 12:00 | 10.639 | 1.2987 | 2
2014-01-28 12:15 | 10.641 | 1.303 | 2
2014-01-28 12:30 | 10.642 | 1.3042 | 2
2014-01-28 12:45 | 10.642 | 1.3036 | 2
2014-01-28 13:00 | 10.642 | 1.3015 | 2
2014-01-28 13:15 | 10.642 | 1.3002 | 2
2014-01-28 13:30 | 10.644 | 1.3088 | 2
2014-01-28 13:45 | 10.644 | 1.3071 | 2
2014-01-28 14:00 | 10.644 | 1.3084 | 2
2014-01-28 14:15 | 10.646 | 1.3153 | 2.1
2014-01-28 14:30 | 10.646 | 1.314 | 2.1
2014-01-28 14:45 | 10.646 | 1.313 | 2.1
2014-01-28 15:00 | 10.646 | 1.3096 | 2.1
2014-01-28 15:15 | 10.644 | 1.3044 | 2.1
2014-01-28 15:30 | 10.646 | 1.313 | 2.1
2014-01-28 15:45 | 10.646 | 1.3073 | 2.1
2014-01-28 16:00 | 10.646 | 1.3076 | 2.1
2014-01-28 16:15 | 10.646 | 1.3036 | 2.1
2014-01-28 16:30 | 10.646 | 1.3013 | 2.1
2014-01-28 16:45 | 10.647 | 1.3032 | 2.1
2014-01-28 17:00 | 10.647 | 1.3082 | 2.1
2014-01-28 17:15 | 10.647 | 1.3012 | 2.1
2014-01-28 17:30 | 10.648 | 1.2981 | 2.1
2014-01-28 17:45 | 10.648 | 1.2924 | 2.1
2014-01-28 18:00 | 10.648 | 1.2917 | 2.1
2014-01-28 18:15 | 10.647 | 1.2908 | 2
2014-01-28 18:30 | 10.65 | 1.3016 | 2
2014-01-28 18:45 | 10.651 | 1.3036 | 2
2014-01-28 19:00 | 10.653 | 1.3068 | 2
2014-01-28 19:15 | 10.651 | 1.2969 | 2
2014-01-28 19:30 | 10.651 | 1.2965 | 2
2014-01-28 19:45 | 10.651 | 1.2908 | 2
2014-01-28 20:00 | 10.653 | 1.2971 | 1.9
2014-01-28 20:15 | 10.653 | 1.3018 | 1.9
2014-01-28 20:30 | 10.655 | 1.3053 | 1.9
2014-01-28 20:45 | 10.656 | 1.3049 | 1.9
2014-01-28 21:00 | 10.656 | 1.3032 | 1.9
2014-01-28 21:15 | 10.655 | 1.2942 | 1.9
2014-01-28 21:30 | 10.656 | 1.2922 | 1.9
2014-01-28 21:45 | 10.657 | 1.2978 | 1.9
2014-01-28 22:00 | 10.657 | 1.2981 | 1.9
2014-01-28 22:15 | 10.659 | 1.3037 | 1.9
2014-01-28 22:30 | 10.66 | 1.3033 | 1.9
2014-01-28 22:45 | 10.66 | 1.3003 | 1.9
2014-01-28 23:00 | 10.66 | 1.2983 | 1.9
2014-01-28 23:15 | 10.657 | 1.2911 | 1.8
2014-01-28 23:30 | 10.659 | 1.2946 | 1.8
2014-01-28 23:45 | 10.66 | 1.2939 | 1.8
2014-01-29 | 10.662 | 1.3018 | 1.8
2014-01-29 00:15 | 10.662 | 1.3015 | 1.8
2014-01-29 00:30 | 10.662 | 1.2974 | 1.8
2014-01-29 00:45 | 10.662 | 1.2938 | 1.8
2014-01-29 01:00 | 10.663 | 1.2907 | 1.8
2014-01-29 01:15 | 10.663 | 1.2833 | 1.8
2014-01-29 01:30 | 10.663 | 1.2809 | 1.7
2014-01-29 01:45 | 10.665 | 1.2852 | 1.7
2014-01-29 02:00 | 10.665 | 1.2818 | 1.7
2014-01-29 02:15 | 10.668 | 1.2916 | 1.7
2014-01-29 02:30 | 10.669 | 1.2969 | 1.7
2014-01-29 02:45 | 10.671 | 1.2991 | 1.7
2014-01-29 03:00 | 10.671 | 1.2961 | 1.7
2014-01-29 03:15 | 10.672 | 1.2947 | 1.7
2014-01-29 03:30 | 10.672 | 1.2914 | 1.7
2014-01-29 03:45 | 10.672 | 1.285 | 1.7
2014-01-29 04:00 | 10.674 | 1.2949 | 1.7
2014-01-29 04:15 | 10.674 | 1.2989 | 1.6
2014-01-29 04:30 | 10.674 | 1.2919 | 1.6
2014-01-29 04:45 | 10.677 | 1.3051 | 1.6
2014-01-29 05:00 | 10.675 | 1.3002 | 1.6
2014-01-29 05:15 | 10.674 | 1.2973 | 1.6
2014-01-29 05:30 | 10.677 | 1.3074 | 1.6
2014-01-29 05:45 | 10.675 | 1.2999 | 1.6
2014-01-29 06:00 | 10.677 | 1.3037 | 1.6
2014-01-29 06:15 | 10.675 | 1.2938 | 1.6
2014-01-29 06:30 | 10.675 | 1.2962 | 1.6
2014-01-29 06:45 | 10.675 | 1.2972 | 1.6
2014-01-29 07:00 | 10.677 | 1.3004 | 1.6
2014-01-29 07:15 | 10.679 | 1.3127 | 1.6
2014-01-29 07:30 | 10.677 | 1.3058 | 1.6
2014-01-29 07:45 | 10.677 | 1.3074 | 1.6
2014-01-29 08:00 | 10.679 | 1.3113 | 1.6
2014-01-29 08:15 | 10.677 | 1.3088 | 1.6
2014-01-29 08:30 | 10.675 | 1.2979 | 1.6
2014-01-29 08:45 | 10.675 | 1.2992 | 1.6
2014-01-29 09:00 | 10.675 | 1.2945 | 1.6
2014-01-29 09:15 | 10.675 | 1.2935 | 1.6
2014-01-29 09:30 | 10.675 | 1.2905 | 1.6
2014-01-29 09:45 | 10.677 | 1.3001 | 1.6
2014-01-29 10:00 | 10.679 | 1.3029 | 1.6
2014-01-29 10:15 | 10.679 | 1.3006 | 1.6
2014-01-29 10:30 | 10.679 | 1.2976 | 1.6
2014-01-29 10:45 | 10.679 | 1.2962 | 1.6
2014-01-29 11:00 | 10.679 | 1.2925 | 1.6
2014-01-29 11:15 | 10.68 | 1.2941 | 1.6
2014-01-29 11:30 | 10.68 | 1.2911 | 1.6
2014-01-29 11:45 | 10.68 | 1.2915 | 1.6
2014-01-29 12:00 | 10.681 | 1.2907 | 1.6
2014-01-29 12:15 | 10.683 | 1.2943 | 1.6
2014-01-29 12:30 | 10.681 | 1.2864 | 1.6
2014-01-29 12:45 | 10.683 | 1.2886 | 1.7
2014-01-29 13:00 | 10.684 | 1.2949 | 1.7
2014-01-29 13:15 | 10.684 | 1.2969 | 1.7
2014-01-29 13:30 | 10.684 | 1.2952 | 1.7
2014-01-29 13:45 | 10.686 | 1.3061 | 1.8
2014-01-29 14:00 | 10.688 | 1.313 | 1.8
2014-01-29 14:15 | 10.686 | 1.3098 | 1.8
2014-01-29 14:30 | 10.686 | 1.3125 | 1.8
2014-01-29 14:45 | 10.684 | 1.3019 | 1.8
2014-01-29 15:00 | 10.684 | 1.3029 | 1.8
2014-01-29 15:15 | 10.683 | 1.2996 | 1.8
2014-01-29 15:30 | 10.681 | 1.2921 | 1.8
2014-01-29 15:45 | 10.681 | 1.2944 | 1.8
2014-01-29 16:00 | 10.681 | 1.2907 | 1.8
2014-01-29 16:15 | 10.681 | 1.2901 | 1.8
2014-01-29 16:30 | 10.683 | 1.2963 | 1.8
2014-01-29 16:45 | 10.683 | 1.2973 | 1.8
2014-01-29 17:00 | 10.683 | 1.2983 | 1.8
2014-01-29 17:15 | 10.683 | 1.2949 | 1.8
2014-01-29 17:30 | 10.683 | 1.2892 | 1.8
2014-01-29 17:45 | 10.683 | 1.2916 | 1.8
2014-01-29 18:00 | 10.683 | 1.2899 | 1.8
2014-01-29 18:15 | 10.684 | 1.2949 | 1.8
2014-01-29 18:30 | 10.686 | 1.2967 | 1.8
2014-01-29 18:45 | 10.684 | 1.2868 | 1.7
2014-01-29 19:00 | 10.684 | 1.2831 | 1.7
2014-01-29 19:15 | 10.684 | 1.2808 | 1.7
2014-01-29 19:30 | 10.686 | 1.2874 | 1.7
2014-01-29 19:45 | 10.688 | 1.2922 | 1.7
2014-01-29 20:00 | 10.689 | 1.2962 | 1.7
2014-01-29 20:15 | 10.689 | 1.2945 | 1.7
2014-01-29 20:30 | 10.689 | 1.2922 | 1.7
2014-01-29 20:45 | 10.69 | 1.2981 | 1.7
2014-01-29 21:00 | 10.689 | 1.2925 | 1.7
2014-01-29 21:15 | 10.689 | 1.2935 | 1.7
2014-01-29 21:30 | 10.69 | 1.2991 | 1.7
2014-01-29 21:45 | 10.69 | 1.2981 | 1.7
2014-01-29 22:00 | 10.692 | 1.302 | 1.7
2014-01-29 22:15 | 10.692 | 1.3017 | 1.7
2014-01-29 22:30 | 10.692 | 1.2993 | 1.7
2014-01-29 22:45 | 10.689 | 1.2828 | 1.6
2014-01-29 23:00 | 10.689 | 1.2808 | 1.6
2014-01-29 23:15 | 10.69 | 1.2787 | 1.6
2014-01-29 23:30 | 10.69 | 1.2747 | 1.6
2014-01-29 23:45 | 10.692 | 1.2772 | 1.6
2014-01-30 | 10.693 | 1.2755 | 1.6
2014-01-30 00:15 | 10.695 | 1.2777 | 1.6
2014-01-30 00:30 | 10.696 | 1.2752 | 1.6
2014-01-30 00:45 | 10.698 | 1.2811 | 1.6
2014-01-30 01:00 | 10.7 | 1.286 | 1.6
2014-01-30 01:15 | 10.701 | 1.2839 | 1.6
2014-01-30 01:30 | 10.702 | 1.2825 | 1.6
2014-01-30 01:45 | 10.702 | 1.2832 | 1.6
2014-01-30 02:00 | 10.702 | 1.2835 | 1.6
2014-01-30 02:15 | 10.704 | 1.2911 | 1.6
2014-01-30 02:30 | 10.705 | 1.2907 | 1.6
2014-01-30 02:45 | 10.707 | 1.2966 | 1.6
2014-01-30 03:00 | 10.705 | 1.2873 | 1.6
2014-01-30 03:15 | 10.705 | 1.287 | 1.6
2014-01-30 03:30 | 10.707 | 1.2906 | 1.6
2014-01-30 03:45 | 10.708 | 1.2982 | 1.6
2014-01-30 04:00 | 10.708 | 1.3046 | 1.6
2014-01-30 04:15 | 10.708 | 1.3009 | 1.6
2014-01-30 04:30 | 10.708 | 1.3012 | 1.6
2014-01-30 04:45 | 10.708 | 1.3026 | 1.6
2014-01-30 05:00 | 10.707 | 1.2976 | 1.6
2014-01-30 05:15 | 10.707 | 1.2959 | 1.6
2014-01-30 05:30 | 10.707 | 1.2952 | 1.6
2014-01-30 05:45 | 10.707 | 1.2973 | 1.6
2014-01-30 06:00 | 10.707 | 1.2922 | 1.6
2014-01-30 06:15 | 10.708 | 1.2955 | 1.6
2014-01-30 06:30 | 10.707 | 1.2916 | 1.6
2014-01-30 06:45 | 10.707 | 1.2906 | 1.6
2014-01-30 07:00 | 10.708 | 1.2932 | 1.6
2014-01-30 07:15 | 10.707 | 1.2899 | 1.5
2014-01-30 07:30 | 10.707 | 1.2882 | 1.5
2014-01-30 07:45 | 10.708 | 1.2878 | 1.5
2014-01-30 08:00 | 10.708 | 1.2891 | 1.5
2014-01-30 08:15 | 10.708 | 1.2895 | 1.5
2014-01-30 08:30 | 10.71 | 1.2937 | 1.5
2014-01-30 08:45 | 10.71 | 1.2893 | 1.5
2014-01-30 09:00 | 10.71 | 1.2883 | 1.5
2014-01-30 09:15 | 10.71 | 1.2843 | 1.5
2014-01-30 09:30 | 10.712 | 1.2889 | 1.5
2014-01-30 09:45 | 10.712 | 1.2899 | 1.5
2014-01-30 10:00 | 10.713 | 1.2918 | 1.5
2014-01-30 10:15 | 10.714 | 1.2961 | 1.5
2014-01-30 10:30 | 10.714 | 1.2937 | 1.5
2014-01-30 10:45 | 10.714 | 1.2924 | 1.5
2014-01-30 11:00 | 10.714 | 1.2917 | 1.5
2014-01-30 11:15 | 10.714 | 1.2867 | 1.5
2014-01-30 11:30 | 10.714 | 1.2857 | 1.5
2014-01-30 11:45 | 10.714 | 1.2817 | 1.5
2014-01-30 12:00 | 10.714 | 1.282 | 1.5
2014-01-30 12:15 | 10.716 | 1.2909 | 1.5
2014-01-30 12:30 | 10.716 | 1.2956 | 1.5
2014-01-30 12:45 | 10.719 | 1.3078 | 1.6
2014-01-30 13:00 | 10.717 | 1.3056 | 1.6
2014-01-30 13:15 | 10.716 | 1.3033 | 1.6
2014-01-30 13:30 | 10.714 | 1.2948 | 1.6
2014-01-30 13:45 | 10.713 | 1.2898 | 1.6
2014-01-30 14:00 | 10.712 | 1.2912 | 1.6
2014-01-30 14:15 | 10.713 | 1.2955 | 1.7
2014-01-30 14:30 | 10.713 | 1.2955 | 1.7
2014-01-30 14:45 | 10.713 | 1.2931 | 1.7
2014-01-30 15:00 | 10.712 | 1.2909 | 1.7
2014-01-30 15:15 | 10.712 | 1.2912 | 1.7
2014-01-30 15:30 | 10.71 | 1.2836 | 1.7
2014-01-30 15:45 | 10.712 | 1.2902 | 1.7
2014-01-30 16:00 | 10.712 | 1.2922 | 1.7
2014-01-30 16:15 | 10.71 | 1.288 | 1.7
2014-01-30 16:30 | 10.712 | 1.2929 | 1.7
2014-01-30 16:45 | 10.712 | 1.2942 | 1.7
2014-01-30 17:00 | 10.712 | 1.2936 | 1.7
2014-01-30 17:15 | 10.708 | 1.2798 | 1.6
2014-01-30 17:30 | 10.71 | 1.285 | 1.6
2014-01-30 17:45 | 10.71 | 1.2873 | 1.6
2014-01-30 18:00 | 10.712 | 1.2939 | 1.6
2014-01-30 18:15 | 10.71 | 1.2903 | 1.6
2014-01-30 18:30 | 10.712 | 1.2962 | 1.6
2014-01-30 18:45 | 10.712 | 1.2966 | 1.6
2014-01-30 19:00 | 10.712 | 1.2979 | 1.5
2014-01-30 19:15 | 10.71 | 1.2924 | 1.5
2014-01-30 19:30 | 10.71 | 1.2944 | 1.5
2014-01-30 19:45 | 10.71 | 1.2947 | 1.5
2014-01-30 20:00 | 10.71 | 1.2947 | 1.5
2014-01-30 20:15 | 10.71 | 1.2987 | 1.5
2014-01-30 20:30 | 10.708 | 1.2932 | 1.5
2014-01-30 20:45 | 10.71 | 1.297 | 1.5
2014-01-30 21:00 | 10.71 | 1.2987 | 1.5
2014-01-30 21:15 | 10.708 | 1.2908 | 1.5
2014-01-30 21:30 | 10.708 | 1.2891 | 1.5
2014-01-30 21:45 | 10.71 | 1.2967 | 1.5
2014-01-30 22:00 | 10.708 | 1.2861 | 1.5
2014-01-30 22:15 | 10.71 | 1.2907 | 1.5
2014-01-30 22:30 | 10.71 | 1.2887 | 1.5
2014-01-30 22:45 | 10.71 | 1.2883 | 1.5
2014-01-30 23:00 | 10.71 | 1.2913 | 1.4
2014-01-30 23:15 | 10.71 | 1.2907 | 1.4
2014-01-30 23:30 | 10.712 | 1.2946 | 1.4
2014-01-30 23:45 | 10.712 | 1.2976 | 1.4
2014-01-31 | 10.712 | 1.2979 | 1.4
2014-01-31 00:15 | 10.71 | 1.292 | 1.4
2014-01-31 00:30 | 10.712 | 1.2979 | 1.4
2014-01-31 00:45 | 10.712 | 1.2979 | 1.4
2014-01-31 01:00 | 10.712 | 1.2999 | 1.4
2014-01-31 01:15 | 10.712 | 1.3029 | 1.4
2014-01-31 01:30 | 10.712 | 1.3023 | 1.4
2014-01-31 01:45 | 10.712 | 1.3033 | 1.4
2014-01-31 02:00 | 10.712 | 1.3009 | 1.4
2014-01-31 02:15 | 10.71 | 1.2907 | 1.4
2014-01-31 02:30 | 10.71 | 1.285 | 1.4
2014-01-31 02:45 | 10.71 | 1.2813 | 1.4
2014-01-31 03:00 | 10.71 | 1.2786 | 1.4
2014-01-31 03:15 | 10.712 | 1.2838 | 1.4
2014-01-31 03:30 | 10.713 | 1.2871 | 1.4
2014-01-31 03:45 | 10.714 | 1.2917 | 1.4
2014-01-31 04:00 | 10.714 | 1.2847 | 1.4
2014-01-31 04:15 | 10.716 | 1.2892 | 1.4
2014-01-31 04:30 | 10.716 | 1.2929 | 1.4
2014-01-31 04:45 | 10.716 | 1.2923 | 1.4
2014-01-31 05:00 | 10.717 | 1.2932 | 1.4
2014-01-31 05:15 | 10.719 | 1.3024 | 1.4
2014-01-31 05:30 | 10.719 | 1.3048 | 1.4
2014-01-31 05:45 | 10.719 | 1.3045 | 1.4
2014-01-31 06:00 | 10.717 | 1.2962 | 1.3
2014-01-31 06:15 | 10.716 | 1.2926 | 1.3
2014-01-31 06:30 | 10.716 | 1.2892 | 1.3
2014-01-31 06:45 | 10.716 | 1.2899 | 1.3
2014-01-31 07:00 | 10.716 | 1.2923 | 1.3
2014-01-31 07:15 | 10.716 | 1.2889 | 1.3
2014-01-31 07:30 | 10.717 | 1.2925 | 1.3
2014-01-31 07:45 | 10.717 | 1.2929 | 1.3
2014-01-31 08:00 | 10.717 | 1.2888 | 1.3
2014-01-31 08:15 | 10.717 | 1.2882 | 1.3
2014-01-31 08:30 | 10.717 | 1.2838 | 1.3
2014-01-31 08:45 | 10.717 | 1.2798 | 1.3
2014-01-31 09:00 | 10.719 | 1.284 | 1.3
2014-01-31 09:15 | 10.719 | 1.2823 | 1.3
2014-01-31 09:30 | 10.72 | 1.288 | 1.3
2014-01-31 09:45 | 10.722 | 1.2918 | 1.3
2014-01-31 10:00 | 10.722 | 1.2908 | 1.3
2014-01-31 10:15 | 10.723 | 1.2924 | 1.3
2014-01-31 10:30 | 10.722 | 1.2858 | 1.3
2014-01-31 10:45 | 10.723 | 1.2881 | 1.3
2014-01-31 11:00 | 10.723 | 1.2871 | 1.3
2014-01-31 11:15 | 10.723 | 1.2867 | 1.3
2014-01-31 11:30 | 10.723 | 1.2841 | 1.3
2014-01-31 11:45 | 10.725 | 1.2933 | 1.4
2014-01-31 12:00 | 10.725 | 1.291 | 1.4
2014-01-31 12:15 | 10.725 | 1.2893 | 1.4
2014-01-31 12:30 | 10.725 | 1.2896 | 1.4
2014-01-31 12:45 | 10.723 | 1.2844 | 1.4
2014-01-31 13:00 | 10.725 | 1.2879 | 1.5
2014-01-31 13:15 | 10.725 | 1.2876 | 1.5
2014-01-31 13:30 | 10.723 | 1.282 | 1.5
2014-01-31 13:45 | 10.722 | 1.2801 | 1.5
2014-01-31 14:00 | 10.722 | 1.2831 | 1.5
2014-01-31 14:15 | 10.723 | 1.2874 | 1.6
2014-01-31 14:30 | 10.723 | 1.2831 | 1.6
2014-01-31 14:45 | 10.723 | 1.2847 | 1.6
2014-01-31 15:00 | 10.722 | 1.2858 | 1.6
2014-01-31 15:15 | 10.72 | 1.2829 | 1.6
2014-01-31 15:30 | 10.72 | 1.2863 | 1.6
2014-01-31 15:45 | 10.72 | 1.2883 | 1.6
2014-01-31 16:00 | 10.72 | 1.2829 | 1.7
2014-01-31 16:15 | 10.717 | 1.2691 | 1.6
2014-01-31 16:30 | 10.717 | 1.266 | 1.6
2014-01-31 16:45 | 10.716 | 1.2614 | 1.6
2014-01-31 17:00 | 10.717 | 1.2627 | 1.6
2014-01-31 17:15 | 10.72 | 1.2732 | 1.6
2014-01-31 17:30 | 10.72 | 1.2722 | 1.6
2014-01-31 17:45 | 10.722 | 1.2768 | 1.6
2014-01-31 18:00 | 10.72 | 1.2682 | 1.5
2014-01-31 18:15 | 10.72 | 1.2652 | 1.5
2014-01-31 18:30 | 10.722 | 1.269 | 1.5
2014-01-31 18:45 | 10.723 | 1.272 | 1.5
2014-01-31 19:00 | 10.725 | 1.2802 | 1.5
2014-01-31 19:15 | 10.726 | 1.2798 | 1.5
2014-01-31 19:30 | 10.726 | 1.2792 | 1.5
2014-01-31 19:45 | 10.725 | 1.2749 | 1.4
2014-01-31 20:00 | 10.726 | 1.2751 | 1.4
2014-01-31 20:15 | 10.726 | 1.2765 | 1.4
2014-01-31 20:30 | 10.728 | 1.284 | 1.4
2014-01-31 20:45 | 10.728 | 1.283 | 1.4
2014-01-31 21:00 | 10.729 | 1.285 | 1.4
2014-01-31 21:15 | 10.729 | 1.2799 | 1.4
2014-01-31 21:30 | 10.728 | 1.2733 | 1.4
2014-01-31 21:45 | 10.729 | 1.2756 | 1.4
2014-01-31 22:00 | 10.729 | 1.2699 | 1.4
2014-01-31 22:15 | 10.731 | 1.2765 | 1.4
2014-01-31 22:30 | 10.733 | 1.281 | 1.4
2014-01-31 22:45 | 10.733 | 1.2827 | 1.4
2014-01-31 23:00 | 10.735 | 1.2869 | 1.4
2014-01-31 23:15 | 10.734 | 1.2813 | 1.4
2014-01-31 23:30 | 10.735 | 1.2869 | 1.4
2014-01-31 23:45 | 10.735 | 1.2845 | 1.4
2014-02-01 | 10.735 | 1.2805 | 1.3
2014-02-01 00:15 | 10.737 | 1.2854 | 1.4
2014-02-01 00:30 | 10.735 | 1.2775 | 1.3
2014-02-01 00:45 | 10.735 | 1.2752 | 1.3
2014-02-01 01:00 | 10.737 | 1.2807 | 1.3
2014-02-01 01:15 | 10.737 | 1.277 | 1.3
2014-02-01 01:30 | 10.737 | 1.274 | 1.3
2014-02-01 01:45 | 10.738 | 1.2766 | 1.3
2014-02-01 02:00 | 10.738 | 1.2729 | 1.3
2014-02-01 02:15 | 10.74 | 1.2761 | 1.3
2014-02-01 02:30 | 10.74 | 1.2735 | 1.3
2014-02-01 02:45 | 10.741 | 1.2788 | 1.3
2014-02-01 03:00 | 10.741 | 1.2771 | 1.3
2014-02-01 03:15 | 10.745 | 1.2835 | 1.3
2014-02-01 03:30 | 10.743 | 1.2776 | 1.3
2014-02-01 03:45 | 10.743 | 1.2763 | 1.3
2014-02-01 04:00 | 10.745 | 1.2825 | 1.3
2014-02-01 04:15 | 10.746 | 1.2838 | 1.3
2014-02-01 04:30 | 10.745 | 1.2765 | 1.3
2014-02-01 04:45 | 10.746 | 1.2777 | 1.3
2014-02-01 05:00 | 10.746 | 1.2751 | 1.3
2014-02-01 05:15 | 10.746 | 1.2751 | 1.3
2014-02-01 05:30 | 10.747 | 1.2723 | 1.3
2014-02-01 05:45 | 10.749 | 1.2839 | 1.3
2014-02-01 06:00 | 10.749 | 1.2799 | 1.3
2014-02-01 06:15 | 10.749 | 1.2859 | 1.3
2014-02-01 06:30 | 10.75 | 1.2868 | 1.3
2014-02-01 06:45 | 10.749 | 1.2799 | 1.3
2014-02-01 07:00 | 10.75 | 1.2808 | 1.3
2014-02-01 07:15 | 10.749 | 1.2785 | 1.3
2014-02-01 07:30 | 10.749 | 1.2799 | 1.3
2014-02-01 07:45 | 10.75 | 1.2842 | 1.3
2014-02-01 08:00 | 10.75 | 1.2862 | 1.3
2014-02-01 08:15 | 10.75 | 1.2875 | 1.3
2014-02-01 08:30 | 10.752 | 1.2944 | 1.3
2014-02-01 08:45 | 10.75 | 1.2892 | 1.3
2014-02-01 09:00 | 10.749 | 1.2856 | 1.3
2014-02-01 09:15 | 10.749 | 1.2832 | 1.3
2014-02-01 09:30 | 10.749 | 1.2815 | 1.3
2014-02-01 09:45 | 10.749 | 1.2805 | 1.3
2014-02-01 10:00 | 10.747 | 1.2713 | 1.3
2014-02-01 10:15 | 10.749 | 1.2728 | 1.3
2014-02-01 10:30 | 10.749 | 1.2735 | 1.3
2014-02-01 10:45 | 10.749 | 1.2715 | 1.3
2014-02-01 11:00 | 10.75 | 1.2724 | 1.3
2014-02-01 11:15 | 10.75 | 1.2687 | 1.3
2014-02-01 11:30 | 10.752 | 1.2746 | 1.3
2014-02-01 11:45 | 10.75 | 1.2681 | 1.3
2014-02-01 12:00 | 10.75 | 1.2661 | 1.3
2014-02-01 12:15 | 10.753 | 1.2672 | 1.4
2014-02-01 12:30 | 10.753 | 1.2662 | 1.4
2014-02-01 12:45 | 10.752 | 1.2629 | 1.4
2014-02-01 13:00 | 10.752 | 1.2629 | 1.4
2014-02-01 13:15 | 10.755 | 1.2704 | 1.5
2014-02-01 13:30 | 10.755 | 1.2724 | 1.5
2014-02-01 13:45 | 10.755 | 1.2737 | 1.5
2014-02-01 14:00 | 10.753 | 1.2658 | 1.5
2014-02-01 14:15 | 10.755 | 1.2704 | 1.5
2014-02-01 14:30 | 10.753 | 1.2632 | 1.5
2014-02-01 14:45 | 10.752 | 1.2595 | 1.5
2014-02-01 15:00 | 10.755 | 1.268 | 1.6
2014-02-01 15:15 | 10.755 | 1.2707 | 1.6
2014-02-01 15:30 | 10.753 | 1.2642 | 1.6
2014-02-01 15:45 | 10.753 | 1.2638 | 1.6
2014-02-01 16:00 | 10.753 | 1.2635 | 1.6
2014-02-01 16:15 | 10.753 | 1.2615 | 1.6
2014-02-01 16:30 | 10.753 | 1.2554 | 1.6
2014-02-01 16:45 | 10.752 | 1.2518 | 1.5
2014-02-01 17:00 | 10.753 | 1.2541 | 1.5
2014-02-01 17:15 | 10.753 | 1.2561 | 1.5
2014-02-01 17:30 | 10.755 | 1.2623 | 1.5
2014-02-01 17:45 | 10.756 | 1.2666 | 1.5
2014-02-01 18:00 | 10.758 | 1.2705 | 1.5
2014-02-01 18:15 | 10.756 | 1.2619 | 1.5
2014-02-01 18:30 | 10.758 | 1.2712 | 1.5
2014-02-01 18:45 | 10.758 | 1.2678 | 1.5
2014-02-01 19:00 | 10.756 | 1.2596 | 1.4
2014-02-01 19:15 | 10.756 | 1.2562 | 1.4
2014-02-01 19:30 | 10.756 | 1.2556 | 1.4
2014-02-01 19:45 | 10.759 | 1.2661 | 1.4
2014-02-01 20:00 | 10.759 | 1.2671 | 1.4
2014-02-01 20:15 | 10.759 | 1.2681 | 1.4
2014-02-01 20:30 | 10.761 | 1.273 | 1.4
2014-02-01 20:45 | 10.761 | 1.2706 | 1.4
2014-02-01 21:00 | 10.761 | 1.2696 | 1.4
2014-02-01 21:15 | 10.761 | 1.269 | 1.4
2014-02-01 21:30 | 10.759 | 1.2624 | 1.4
2014-02-01 21:45 | 10.761 | 1.273 | 1.4
2014-02-01 22:00 | 10.762 | 1.2736 | 1.4
2014-02-01 22:15 | 10.762 | 1.2716 | 1.4
2014-02-01 22:30 | 10.762 | 1.2686 | 1.4
2014-02-01 22:45 | 10.761 | 1.2673 | 1.4
2014-02-01 23:00 | 10.762 | 1.2709 | 1.4
2014-02-01 23:15 | 10.762 | 1.2659 | 1.4
2014-02-01 23:30 | 10.762 | 1.2682 | 1.4
2014-02-01 23:45 | 10.762 | 1.2706 | 1.4
2014-02-02 | 10.762 | 1.2722 | 1.4
2014-02-02 00:15 | 10.764 | 1.2778 | 1.4
2014-02-02 00:30 | 10.764 | 1.2771 | 1.4
2014-02-02 00:45 | 10.762 | 1.2672 | 1.4
2014-02-02 01:00 | 10.762 | 1.2649 | 1.4
2014-02-02 01:15 | 10.762 | 1.2625 | 1.4
2014-02-02 01:30 | 10.764 | 1.2674 | 1.4
2014-02-02 01:45 | 10.766 | 1.2756 | 1.4
2014-02-02 02:00 | 10.764 | 1.2708 | 1.3
2014-02-02 02:15 | 10.766 | 1.2766 | 1.4
2014-02-02 02:30 | 10.766 | 1.2756 | 1.4
2014-02-02 02:45 | 10.764 | 1.2721 | 1.3
2014-02-02 03:00 | 10.764 | 1.2691 | 1.3
2014-02-02 03:15 | 10.762 | 1.2608 | 1.3
2014-02-02 03:30 | 10.764 | 1.2701 | 1.3
2014-02-02 03:45 | 10.764 | 1.2718 | 1.3
2014-02-02 04:00 | 10.764 | 1.2724 | 1.3
2014-02-02 04:15 | 10.764 | 1.2748 | 1.3
2014-02-02 04:30 | 10.764 | 1.2771 | 1.3
2014-02-02 04:45 | 10.762 | 1.2696 | 1.3
2014-02-02 05:00 | 10.762 | 1.2709 | 1.3
2014-02-02 05:15 | 10.762 | 1.2729 | 1.3
2014-02-02 05:30 | 10.761 | 1.271 | 1.3
2014-02-02 05:45 | 10.761 | 1.2703 | 1.3
2014-02-02 06:00 | 10.761 | 1.2777 | 1.3
2014-02-02 06:15 | 10.761 | 1.281 | 1.3
2014-02-02 06:30 | 10.759 | 1.2765 | 1.3
2014-02-02 06:45 | 10.759 | 1.2781 | 1.3
2014-02-02 07:00 | 10.758 | 1.2719 | 1.3
2014-02-02 07:15 | 10.756 | 1.2633 | 1.3
2014-02-02 07:30 | 10.756 | 1.2643 | 1.3
2014-02-02 07:45 | 10.756 | 1.2636 | 1.3
2014-02-02 08:00 | 10.756 | 1.2619 | 1.3
2014-02-02 08:15 | 10.758 | 1.2665 | 1.3
2014-02-02 08:30 | 10.756 | 1.2596 | 1.3
2014-02-02 08:45 | 10.756 | 1.2606 | 1.3
2014-02-02 09:00 | 10.756 | 1.2603 | 1.3
2014-02-02 09:15 | 10.758 | 1.2645 | 1.3
2014-02-02 09:30 | 10.758 | 1.2625 | 1.3
2014-02-02 09:45 | 10.758 | 1.2611 | 1.3
2014-02-02 10:00 | 10.758 | 1.2621 | 1.3
2014-02-02 10:15 | 10.756 | 1.2542 | 1.3
2014-02-02 10:30 | 10.758 | 1.2605 | 1.3
2014-02-02 10:45 | 10.759 | 1.2631 | 1.3
2014-02-02 11:00 | 10.758 | 1.2588 | 1.3
2014-02-02 11:15 | 10.758 | 1.2594 | 1.3
2014-02-02 11:30 | 10.758 | 1.2601 | 1.3
2014-02-02 11:45 | 10.758 | 1.2571 | 1.3
2014-02-02 12:00 | 10.759 | 1.2624 | 1.4
2014-02-02 12:15 | 10.759 | 1.2604 | 1.4
2014-02-02 12:30 | 10.758 | 1.2534 | 1.4
2014-02-02 12:45 | 10.758 | 1.2541 | 1.4
2014-02-02 13:00 | 10.758 | 1.2524 | 1.5
2014-02-02 13:15 | 10.759 | 1.2564 | 1.5
2014-02-02 13:30 | 10.758 | 1.2558 | 1.5
2014-02-02 13:45 | 10.758 | 1.2554 | 1.5
2014-02-02 14:00 | 10.758 | 1.2554 | 1.5
2014-02-02 14:15 | 10.758 | 1.2581 | 1.5
2014-02-02 14:30 | 10.758 | 1.2621 | 1.5
2014-02-02 14:45 | 10.756 | 1.2599 | 1.5
2014-02-02 15:00 | 10.758 | 1.2715 | 1.6
2014-02-02 15:15 | 10.756 | 1.27 | 1.6
2014-02-02 15:30 | 10.756 | 1.273 | 1.6
2014-02-02 15:45 | 10.755 | 1.269 | 1.6
2014-02-02 16:00 | 10.753 | 1.2655 | 1.6
2014-02-02 16:15 | 10.752 | 1.2616 | 1.6
2014-02-02 16:30 | 10.75 | 1.251 | 1.6
2014-02-02 16:45 | 10.749 | 1.2484 | 1.5
2014-02-02 17:00 | 10.749 | 1.2433 | 1.5
2014-02-02 17:15 | 10.749 | 1.2413 | 1.5
2014-02-02 17:30 | 10.749 | 1.2423 | 1.5
2014-02-02 17:45 | 10.75 | 1.2449 | 1.5
2014-02-02 18:00 | 10.752 | 1.2518 | 1.5
2014-02-02 18:15 | 10.752 | 1.2522 | 1.5
2014-02-02 18:30 | 10.753 | 1.2548 | 1.5
2014-02-02 18:45 | 10.753 | 1.2528 | 1.5
2014-02-02 19:00 | 10.753 | 1.2514 | 1.5
2014-02-02 19:15 | 10.755 | 1.2583 | 1.5
2014-02-02 19:30 | 10.755 | 1.256 | 1.5
2014-02-02 19:45 | 10.753 | 1.2444 | 1.4
2014-02-02 20:00 | 10.753 | 1.243 | 1.4
2014-02-02 20:15 | 10.753 | 1.2417 | 1.4
2014-02-02 20:30 | 10.755 | 1.2442 | 1.4
2014-02-02 20:45 | 10.756 | 1.2418 | 1.4
2014-02-02 21:00 | 10.758 | 1.243 | 1.4
2014-02-02 21:15 | 10.758 | 1.2377 | 1.4
2014-02-02 21:30 | 10.759 | 1.2383 | 1.4
2014-02-02 21:45 | 10.761 | 1.2395 | 1.4
2014-02-02 22:00 | 10.762 | 1.2391 | 1.4
2014-02-02 22:15 | 10.764 | 1.2426 | 1.4
2014-02-02 22:30 | 10.766 | 1.2438 | 1.4
2014-02-02 22:45 | 10.767 | 1.2427 | 1.4
2014-02-02 23:00 | 10.768 | 1.2413 | 1.4
2014-02-02 23:15 | 10.77 | 1.2469 | 1.4
2014-02-02 23:30 | 10.771 | 1.2491 | 1.4
2014-02-02 23:45 | 10.771 | 1.2485 | 1.4
2014-02-03 | 10.774 | 1.2529 | 1.4
2014-02-03 00:15 | 10.774 | 1.2519 | 1.4
2014-02-03 00:30 | 10.774 | 1.2533 | 1.4
2014-02-03 00:45 | 10.774 | 1.2573 | 1.4
2014-02-03 01:00 | 10.778 | 1.2667 | 1.4
2014-02-03 01:15 | 10.778 | 1.2654 | 1.4
2014-02-03 01:30 | 10.779 | 1.268 | 1.4
2014-02-03 01:45 | 10.774 | 1.2529 | 1.3
2014-02-03 02:00 | 10.776 | 1.2592 | 1.3
2014-02-03 02:15 | 10.776 | 1.2588 | 1.3
2014-02-03 02:30 | 10.778 | 1.2654 | 1.3
2014-02-03 02:45 | 10.776 | 1.2575 | 1.3
2014-02-03 03:00 | 10.776 | 1.2575 | 1.3
2014-02-03 03:15 | 10.776 | 1.2578 | 1.3
2014-02-03 03:30 | 10.778 | 1.2654 | 1.3
2014-02-03 03:45 | 10.778 | 1.2644 | 1.3
2014-02-03 04:00 | 10.778 | 1.2667 | 1.3
2014-02-03 04:15 | 10.778 | 1.2637 | 1.3
2014-02-03 04:30 | 10.778 | 1.2621 | 1.3
2014-02-03 04:45 | 10.778 | 1.261 | 1.3
2014-02-03 05:00 | 10.776 | 1.2511 | 1.3
2014-02-03 05:15 | 10.778 | 1.2577 | 1.3
2014-02-03 05:30 | 10.779 | 1.2583 | 1.3
2014-02-03 05:45 | 10.779 | 1.2576 | 1.3
2014-02-03 06:00 | 10.779 | 1.2583 | 1.3
2014-02-03 06:15 | 10.779 | 1.2533 | 1.3
2014-02-03 06:30 | 10.78 | 1.2565 | 1.3
2014-02-03 06:45 | 10.78 | 1.2609 | 1.3
2014-02-03 07:00 | 10.78 | 1.2636 | 1.3
2014-02-03 07:15 | 10.782 | 1.2691 | 1.3
2014-02-03 07:30 | 10.782 | 1.2708 | 1.3
2014-02-03 07:45 | 10.78 | 1.2589 | 1.3
2014-02-03 08:00 | 10.78 | 1.2572 | 1.3
2014-02-03 08:15 | 10.78 | 1.2529 | 1.3
2014-02-03 08:30 | 10.78 | 1.2529 | 1.3
2014-02-03 08:45 | 10.782 | 1.2571 | 1.3
2014-02-03 09:00 | 10.782 | 1.2544 | 1.3
2014-02-03 09:15 | 10.783 | 1.253 | 1.3
2014-02-03 09:30 | 10.783 | 1.2456 | 1.3
2014-02-03 09:45 | 10.785 | 1.2485 | 1.3
2014-02-03 10:00 | 10.786 | 1.2474 | 1.3
2014-02-03 10:15 | 10.786 | 1.2447 | 1.3
2014-02-03 10:30 | 10.789 | 1.2509 | 1.3
2014-02-03 10:45 | 10.791 | 1.2551 | 1.3
2014-02-03 11:00 | 10.792 | 1.2574 | 1.3
2014-02-03 11:15 | 10.792 | 1.2557 | 1.3
2014-02-03 11:30 | 10.792 | 1.2533 | 1.3
2014-02-03 11:45 | 10.792 | 1.2503 | 1.3
2014-02-03 12:00 | 10.794 | 1.2572 | 1.3
2014-02-03 12:15 | 10.794 | 1.2582 | 1.4
2014-02-03 12:30 | 10.794 | 1.2539 | 1.4
2014-02-03 12:45 | 10.794 | 1.2529 | 1.4
2014-02-03 13:00 | 10.794 | 1.2566 | 1.4
2014-02-03 13:15 | 10.795 | 1.2551 | 1.5
2014-02-03 13:30 | 10.794 | 1.2472 | 1.5
2014-02-03 13:45 | 10.794 | 1.2442 | 1.5
2014-02-03 14:00 | 10.794 | 1.2411 | 1.5
2014-02-03 14:15 | 10.794 | 1.2411 | 1.5
2014-02-03 14:30 | 10.795 | 1.2437 | 1.5
2014-02-03 14:45 | 10.795 | 1.2448 | 1.5
2014-02-03 15:00 | 10.795 | 1.2397 | 1.5
2014-02-03 15:15 | 10.797 | 1.248 | 1.5
2014-02-03 15:30 | 10.797 | 1.247 | 1.5
2014-02-03 15:45 | 10.797 | 1.2436 | 1.5
2014-02-03 16:00 | 10.799 | 1.2455 | 1.5
2014-02-03 16:15 | 10.799 | 1.2428 | 1.5
2014-02-03 16:30 | 10.799 | 1.2398 | 1.5
2014-02-03 16:45 | 10.799 | 1.2368 | 1.5
2014-02-03 17:00 | 10.799 | 1.2344 | 1.5
2014-02-03 17:15 | 10.8 | 1.2357 | 1.5
2014-02-03 17:30 | 10.801 | 1.2447 | 1.5
2014-02-03 17:45 | 10.801 | 1.2386 | 1.5
2014-02-03 18:00 | 10.803 | 1.2412 | 1.5
2014-02-03 18:15 | 10.803 | 1.2341 | 1.5
2014-02-03 18:30 | 10.803 | 1.2291 | 1.5
2014-02-03 18:45 | 10.803 | 1.2264 | 1.5
2014-02-03 19:00 | 10.806 | 1.2339 | 1.5
2014-02-03 19:15 | 10.807 | 1.2328 | 1.5
2014-02-03 19:30 | 10.809 | 1.2364 | 1.5
2014-02-03 19:45 | 10.811 | 1.2433 | 1.5
2014-02-03 20:00 | 10.812 | 1.2422 | 1.5
2014-02-03 20:15 | 10.812 | 1.2425 | 1.5
2014-02-03 20:30 | 10.813 | 1.2452 | 1.5
2014-02-03 20:45 | 10.813 | 1.2438 | 1.5
2014-02-03 21:00 | 10.815 | 1.2453 | 1.5
2014-02-03 21:15 | 10.815 | 1.238 | 1.5
2014-02-03 21:30 | 10.815 | 1.2363 | 1.5
2014-02-03 21:45 | 10.813 | 1.2294 | 1.4
2014-02-03 22:00 | 10.815 | 1.2339 | 1.4
2014-02-03 22:15 | 10.818 | 1.2418 | 1.4
2014-02-03 22:30 | 10.818 | 1.2438 | 1.4
2014-02-03 22:45 | 10.819 | 1.2491 | 1.4
2014-02-03 23:00 | 10.819 | 1.2484 | 1.4
2014-02-03 23:15 | 10.821 | 1.252 | 1.4
2014-02-03 23:30 | 10.821 | 1.2513 | 1.4
2014-02-03 23:45 | 10.821 | 1.2493 | 1.4
2014-02-04 | 10.821 | 1.2516 | 1.4
2014-02-04 00:15 | 10.821 | 1.2503 | 1.4
2014-02-04 00:30 | 10.822 | 1.2546 | 1.4
2014-02-04 00:45 | 10.822 | 1.2482 | 1.4
2014-02-04 01:00 | 10.821 | 1.2369 | 1.4
2014-02-04 01:15 | 10.822 | 1.2381 | 1.4
2014-02-04 01:30 | 10.822 | 1.2311 | 1.4
2014-02-04 01:45 | 10.822 | 1.2257 | 1.4
2014-02-04 02:00 | 10.825 | 1.2349 | 1.4
2014-02-04 02:15 | 10.827 | 1.2395 | 1.4
2014-02-04 02:30 | 10.828 | 1.2427 | 1.4
2014-02-04 02:45 | 10.83 | 1.2443 | 1.4
2014-02-04 03:00 | 10.832 | 1.2525 | 1.4
2014-02-04 03:15 | 10.832 | 1.2488 | 1.4
2014-02-04 03:30 | 10.832 | 1.2478 | 1.4
2014-02-04 03:45 | 10.833 | 1.2484 | 1.4
2014-02-04 04:00 | 10.833 | 1.2454 | 1.4
2014-02-04 04:15 | 10.833 | 1.2434 | 1.3
2014-02-04 04:30 | 10.833 | 1.2441 | 1.3
2014-02-04 04:45 | 10.833 | 1.238 | 1.3
2014-02-04 05:00 | 10.836 | 1.2479 | 1.3
2014-02-04 05:15 | 10.836 | 1.2465 | 1.3
2014-02-04 05:30 | 10.836 | 1.2422 | 1.3
2014-02-04 05:45 | 10.837 | 1.2418 | 1.3
2014-02-04 06:00 | 10.837 | 1.2391 | 1.3
2014-02-04 06:15 | 10.839 | 1.2426 | 1.3
2014-02-04 06:30 | 10.839 | 1.2406 | 1.3
2014-02-04 06:45 | 10.84 | 1.2426 | 1.3
2014-02-04 07:00 | 10.842 | 1.2464 | 1.3
2014-02-04 07:15 | 10.844 | 1.251 | 1.3
2014-02-04 07:30 | 10.844 | 1.2487 | 1.3
2014-02-04 07:45 | 10.844 | 1.2453 | 1.3
2014-02-04 08:00 | 10.845 | 1.2472 | 1.3
2014-02-04 08:15 | 10.845 | 1.2419 | 1.3
2014-02-04 08:30 | 10.845 | 1.2368 | 1.3
2014-02-04 08:45 | 10.846 | 1.2361 | 1.3
2014-02-04 09:00 | 10.846 | 1.2317 | 1.3
2014-02-04 09:15 | 10.848 | 1.2316 | 1.3
2014-02-04 09:30 | 10.849 | 1.2282 | 1.3
2014-02-04 09:45 | 10.851 | 1.2317 | 1.3
2014-02-04 10:00 | 10.852 | 1.2273 | 1.3
2014-02-04 10:15 | 10.854 | 1.2342 | 1.3
2014-02-04 10:30 | 10.857 | 1.243 | 1.3
2014-02-04 10:45 | 10.858 | 1.2433 | 1.3
2014-02-04 11:00 | 10.86 | 1.2495 | 1.3
2014-02-04 11:15 | 10.86 | 1.2472 | 1.3
2014-02-04 11:30 | 10.858 | 1.2379 | 1.3
2014-02-04 11:45 | 10.861 | 1.2448 | 1.4
2014-02-04 12:00 | 10.861 | 1.2454 | 1.4
2014-02-04 12:15 | 10.861 | 1.2501 | 1.4
2014-02-04 12:30 | 10.86 | 1.2418 | 1.4
2014-02-04 12:45 | 10.863 | 1.252 | 1.5
2014-02-04 13:00 | 10.861 | 1.2441 | 1.5
2014-02-04 13:15 | 10.86 | 1.2432 | 1.5
2014-02-04 13:30 | 10.86 | 1.2411 | 1.5
2014-02-04 13:45 | 10.86 | 1.2408 | 1.5
2014-02-04 14:00 | 10.861 | 1.2474 | 1.6
2014-02-04 14:15 | 10.86 | 1.2442 | 1.6
2014-02-04 14:30 | 10.86 | 1.2408 | 1.6
2014-02-04 14:45 | 10.86 | 1.2405 | 1.6
2014-02-04 15:00 | 10.858 | 1.2342 | 1.6
2014-02-04 15:15 | 10.858 | 1.2342 | 1.6
2014-02-04 15:30 | 10.858 | 1.2302 | 1.6
2014-02-04 15:45 | 10.86 | 1.2361 | 1.6
2014-02-04 16:00 | 10.86 | 1.2354 | 1.6
2014-02-04 16:15 | 10.86 | 1.2334 | 1.6
2014-02-04 16:30 | 10.86 | 1.2287 | 1.6
2014-02-04 16:45 | 10.861 | 1.228 | 1.6
2014-02-04 17:00 | 10.861 | 1.224 | 1.6
2014-02-04 17:15 | 10.863 | 1.2265 | 1.6
2014-02-04 17:30 | 10.863 | 1.2255 | 1.5
2014-02-04 17:45 | 10.865 | 1.2344 | 1.5
2014-02-04 18:00 | 10.866 | 1.2367 | 1.5
2014-02-04 18:15 | 10.867 | 1.2343 | 1.5
2014-02-04 18:30 | 10.869 | 1.2365 | 1.5
2014-02-04 18:45 | 10.869 | 1.2365 | 1.5
2014-02-04 19:00 | 10.869 | 1.2368 | 1.5
2014-02-04 19:15 | 10.869 | 1.2358 | 1.4
2014-02-04 19:30 | 10.872 | 1.2433 | 1.4
2014-02-04 19:45 | 10.872 | 1.2396 | 1.4
2014-02-04 20:00 | 10.872 | 1.2373 | 1.4
2014-02-04 20:15 | 10.873 | 1.2399 | 1.4
2014-02-04 20:30 | 10.873 | 1.2369 | 1.4
2014-02-04 20:45 | 10.875 | 1.2441 | 1.4
2014-02-04 21:00 | 10.875 | 1.2434 | 1.4
2014-02-04 21:15 | 10.877 | 1.2503 | 1.4
2014-02-04 21:30 | 10.878 | 1.2526 | 1.4
2014-02-04 21:45 | 10.878 | 1.2523 | 1.4
2014-02-04 22:00 | 10.877 | 1.245 | 1.3
2014-02-04 22:15 | 10.877 | 1.2413 | 1.3
2014-02-04 22:30 | 10.878 | 1.2479 | 1.3
2014-02-04 22:45 | 10.878 | 1.2462 | 1.3
2014-02-04 23:00 | 10.879 | 1.2545 | 1.3
2014-02-04 23:15 | 10.879 | 1.2472 | 1.3
2014-02-04 23:30 | 10.879 | 1.2472 | 1.3
2014-02-04 23:45 | 10.879 | 1.2482 | 1.3
2014-02-05 | 10.879 | 1.2515 | 1.3
2014-02-05 00:15 | 10.881 | 1.2604 | 1.3
2014-02-05 00:30 | 10.881 | 1.2614 | 1.3
2014-02-05 00:45 | 10.881 | 1.2641 | 1.3
2014-02-05 01:00 | 10.879 | 1.2592 | 1.3
2014-02-05 01:15 | 10.879 | 1.2589 | 1.3
2014-02-05 01:30 | 10.879 | 1.2612 | 1.3
2014-02-05 01:45 | 10.879 | 1.2589 | 1.3
2014-02-05 02:00 | 10.878 | 1.256 | 1.3
2014-02-05 02:15 | 10.878 | 1.256 | 1.3
2014-02-05 02:30 | 10.878 | 1.2556 | 1.3
2014-02-05 02:45 | 10.878 | 1.261 | 1.3
2014-02-05 03:00 | 10.878 | 1.2637 | 1.3
2014-02-05 03:15 | 10.878 | 1.2607 | 1.3
2014-02-05 03:30 | 10.878 | 1.2617 | 1.3
2014-02-05 03:45 | 10.878 | 1.262 | 1.3
2014-02-05 04:00 | 10.877 | 1.2634 | 1.3
2014-02-05 04:15 | 10.878 | 1.272 | 1.3
2014-02-05 04:30 | 10.878 | 1.2767 | 1.3
2014-02-05 04:45 | 10.878 | 1.2814 | 1.3
2014-02-05 05:00 | 10.877 | 1.2815 | 1.3
2014-02-05 05:15 | 10.875 | 1.2786 | 1.3
2014-02-05 05:30 | 10.872 | 1.2731 | 1.3
2014-02-05 05:45 | 10.872 | 1.2755 | 1.3
2014-02-05 06:00 | 10.869 | 1.2737 | 1.2
2014-02-05 06:15 | 10.869 | 1.2754 | 1.2
2014-02-05 06:30 | 10.867 | 1.2691 | 1.2
2014-02-05 06:45 | 10.866 | 1.2675 | 1.2
2014-02-05 07:00 | 10.865 | 1.2622 | 1.2
2014-02-05 07:15 | 10.865 | 1.2636 | 1.2
2014-02-05 07:30 | 10.865 | 1.2653 | 1.2
2014-02-05 07:45 | 10.865 | 1.2693 | 1.2
2014-02-05 08:00 | 10.865 | 1.2713 | 1.2
2014-02-05 08:15 | 10.865 | 1.2716 | 1.2
2014-02-05 08:30 | 10.865 | 1.2706 | 1.2
2014-02-05 08:45 | 10.861 | 1.2552 | 1.2
2014-02-05 09:00 | 10.861 | 1.2609 | 1.2
2014-02-05 09:15 | 10.861 | 1.2602 | 1.2
2014-02-05 09:30 | 10.861 | 1.2612 | 1.2
2014-02-05 09:45 | 10.863 | 1.2728 | 1.2
2014-02-05 10:00 | 10.861 | 1.2672 | 1.2
2014-02-05 10:15 | 10.86 | 1.2653 | 1.2
2014-02-05 10:30 | 10.861 | 1.2756 | 1.2
2014-02-05 10:45 | 10.86 | 1.275 | 1.2
2014-02-05 11:00 | 10.858 | 1.2725 | 1.2
2014-02-05 11:15 | 10.86 | 1.2794 | 1.2
2014-02-05 11:30 | 10.857 | 1.2715 | 1.2
2014-02-05 11:45 | 10.855 | 1.2737 | 1.2
2014-02-05 12:00 | 10.852 | 1.2682 | 1.2
2014-02-05 12:15 | 10.854 | 1.2791 | 1.3
2014-02-05 12:30 | 10.852 | 1.2769 | 1.3
2014-02-05 12:45 | 10.849 | 1.2651 | 1.3
2014-02-05 13:00 | 10.846 | 1.2576 | 1.3
2014-02-05 13:15 | 10.845 | 1.2586 | 1.4
2014-02-05 13:30 | 10.845 | 1.266 | 1.4
2014-02-05 13:45 | 10.844 | 1.2724 | 1.4
2014-02-05 14:00 | 10.842 | 1.2632 | 1.4
2014-02-05 14:15 | 10.842 | 1.2592 | 1.5
2014-02-05 14:30 | 10.837 | 1.2451 | 1.5
2014-02-05 14:45 | 10.836 | 1.2455 | 1.5
2014-02-05 15:00 | 10.836 | 1.2459 | 1.6
2014-02-05 15:15 | 10.836 | 1.2506 | 1.6
2014-02-05 15:30 | 10.836 | 1.2492 | 1.6
2014-02-05 15:45 | 10.833 | 1.2457 | 1.6
2014-02-05 16:00 | 10.833 | 1.2508 | 1.6
2014-02-05 16:15 | 10.833 | 1.2514 | 1.6
2014-02-05 16:30 | 10.834 | 1.2581 | 1.6
2014-02-05 16:45 | 10.833 | 1.2535 | 1.6
2014-02-05 17:00 | 10.83 | 1.2386 | 1.5
2014-02-05 17:15 | 10.83 | 1.2329 | 1.5
2014-02-05 17:30 | 10.828 | 1.224 | 1.5
2014-02-05 17:45 | 10.83 | 1.2329 | 1.5
2014-02-05 18:00 | 10.832 | 1.2438 | 1.5
2014-02-05 18:15 | 10.834 | 1.2517 | 1.5
2014-02-05 18:30 | 10.836 | 1.2556 | 1.5
2014-02-05 18:45 | 10.833 | 1.2501 | 1.4
2014-02-05 19:00 | 10.833 | 1.2558 | 1.4
2014-02-05 19:15 | 10.833 | 1.2545 | 1.4
2014-02-05 19:30 | 10.834 | 1.2594 | 1.4
2014-02-05 19:45 | 10.833 | 1.2528 | 1.4
2014-02-05 20:00 | 10.832 | 1.2465 | 1.4
2014-02-05 20:15 | 10.836 | 1.2666 | 1.4
2014-02-05 20:30 | 10.844 | 1.2909 | 1.4
2014-02-05 20:45 | 10.848 | 1.3067 | 1.4
2014-02-05 21:00 | 10.851 | 1.3232 | 1.4
2014-02-05 21:15 | 10.849 | 1.323 | 1.4
2014-02-05 21:30 | 10.846 | 1.3162 | 1.3
2014-02-05 21:45 | 10.845 | 1.3149 | 1.3
2014-02-05 22:00 | 10.84 | 1.3009 | 1.3
2014-02-05 22:15 | 10.836 | 1.2858 | 1.3
2014-02-05 22:30 | 10.833 | 1.2766 | 1.3
2014-02-05 22:45 | 10.833 | 1.2796 | 1.3
2014-02-05 23:00 | 10.832 | 1.284 | 1.3
2014-02-05 23:15 | 10.833 | 1.2876 | 1.3
2014-02-05 23:30 | 10.833 | 1.294 | 1.3
2014-02-05 23:45 | 10.832 | 1.2934 | 1.3
2014-02-06 | 10.83 | 1.2912 | 1.3
2014-02-06 00:15 | 10.828 | 1.288 | 1.3
2014-02-06 00:30 | 10.827 | 1.2904 | 1.3
2014-02-06 00:45 | 10.825 | 1.2865 | 1.3
2014-02-06 01:00 | 10.822 | 1.2821 | 1.3
2014-02-06 01:15 | 10.821 | 1.2781 | 1.3
2014-02-06 01:30 | 10.819 | 1.2762 | 1.3
2014-02-06 01:45 | 10.818 | 1.2803 | 1.3
2014-02-06 02:00 | 10.816 | 1.2811 | 1.3
2014-02-06 02:15 | 10.818 | 1.2931 | 1.3
2014-02-06 02:30 | 10.816 | 1.2922 | 1.3
2014-02-06 02:45 | 10.815 | 1.2953 | 1.3
2014-02-06 03:00 | 10.813 | 1.2921 | 1.3
2014-02-06 03:15 | 10.812 | 1.2905 | 1.3
2014-02-06 03:30 | 10.811 | 1.2956 | 1.3
2014-02-06 03:45 | 10.807 | 1.2885 | 1.3
2014-02-06 04:00 | 10.806 | 1.2902 | 1.3
2014-02-06 04:15 | 10.806 | 1.2926 | 1.3
2014-02-06 04:30 | 10.804 | 1.3008 | 1.3
2014-02-06 04:45 | 10.801 | 1.3003 | 1.3
2014-02-06 05:00 | 10.799 | 1.2991 | 1.3
2014-02-06 05:15 | 10.795 | 1.295 | 1.2
2014-02-06 05:30 | 10.792 | 1.2929 | 1.2
2014-02-06 05:45 | 10.789 | 1.2988 | 1.2
2014-02-06 06:00 | 10.788 | 1.2982 | 1.2
2014-02-06 06:15 | 10.785 | 1.2951 | 1.2
2014-02-06 06:30 | 10.782 | 1.2919 | 1.2
2014-02-06 06:45 | 10.778 | 1.2919 | 1.2
2014-02-06 07:00 | 10.778 | 1.2979 | 1.2
2014-02-06 07:15 | 10.776 | 1.3121 | 1.2
2014-02-06 07:30 | 10.773 | 1.2999 | 1.2
2014-02-06 07:45 | 10.77 | 1.2901 | 1.2
2014-02-06 08:00 | 10.767 | 1.2826 | 1.2
2014-02-06 08:15 | 10.761 | 1.3045 | 1.2
2014-02-06 08:30 | 10.762 | 1.3145 | 1.2
2014-02-06 08:45 | 10.762 | 1.3108 | 1.2
2014-02-06 09:00 | 10.762 | 1.3299 | 1.2
2014-02-06 09:15 | 10.752 | 1.3125 | 1.2
2014-02-06 09:30 | 10.746 | 1.3035 | 1.2
2014-02-06 09:45 | 10.749 | 1.3308 | 1.2
2014-02-06 10:00 | 10.743 | 1.3205 | 1.2
2014-02-06 10:15 | 10.738 | 1.3132 | 1.2
2014-02-06 10:30 | 10.734 | 1.3175 | 1.2
2014-02-06 10:45 | 10.729 | 1.2927 | 1.2
2014-02-06 11:00 | 10.726 | 1.2852 | 1.2
2014-02-06 11:15 | 10.722 | 1.2972 | 1.2
2014-02-06 11:30 | 10.716 | 1.297 | 1.2
2014-02-06 11:45 | 10.716 | 1.31 | 1.2
2014-02-06 12:00 | 10.717 | 1.3264 | 1.3
2014-02-06 12:15 | 10.714 | 1.3259 | 1.3
2014-02-06 12:30 | 10.707 | 1.314 | 1.3
2014-02-06 12:45 | 10.702 | 1.3026 | 1.3
2014-02-06 13:00 | 10.698 | 1.2999 | 1.3
2014-02-06 13:15 | 10.693 | 1.3056 | 1.3
2014-02-06 13:30 | 10.688 | 1.3224 | 1.3
2014-02-06 13:45 | 10.688 | 1.3573 | 1.3
2014-02-06 14:00 | 10.683 | 1.3606 | 1.3
2014-02-06 14:15 | 10.68 | 1.3354 | 1.3
2014-02-06 14:30 | 10.674 | 1.3157 | 1.3
2014-02-06 14:45 | 10.663 | 1.3091 | 1.3
2014-02-06 15:00 | 10.65 | 1.2822 | 1.3
2014-02-06 15:15 | 10.651 | 1.3002 | 1.4
2014-02-06 15:30 | 10.653 | 1.3021 | 1.4
2014-02-06 15:45 | 10.646 | 1.2858 | 1.4
2014-02-06 16:00 | 10.639 | 1.2803 | 1.4
2014-02-06 16:15 | 10.635 | 1.2813 | 1.4
2014-02-06 16:30 | 10.634 | 1.2914 | 1.4
2014-02-06 16:45 | 10.632 | 1.2996 | 1.3
2014-02-06 17:00 | 10.627 | 1.2956 | 1.3
2014-02-06 17:15 | 10.623 | 1.2902 | 1.3
2014-02-06 17:30 | 10.622 | 1.303 | 1.3
2014-02-06 17:45 | 10.617 | 1.2926 | 1.3
2014-02-06 18:00 | 10.613 | 1.2781 | 1.3
2014-02-06 18:15 | 10.608 | 1.2678 | 1.3
2014-02-06 18:30 | 10.605 | 1.2593 | 1.3
2014-02-06 18:45 | 10.602 | 1.2585 | 1.3
2014-02-06 19:00 | 10.601 | 1.2629 | 1.3
2014-02-06 19:15 | 10.601 | 1.267 | 1.3
2014-02-06 19:30 | 10.601 | 1.2687 | 1.3
2014-02-06 19:45 | 10.597 | 1.2637 | 1.3
2014-02-06 20:00 | 10.596 | 1.2589 | 1.3
2014-02-06 20:15 | 10.593 | 1.2547 | 1.3
2014-02-06 20:30 | 10.593 | 1.2592 | 1.3
2014-02-06 20:45 | 10.591 | 1.2545 | 1.3
2014-02-06 21:00 | 10.59 | 1.2515 | 1.3
2014-02-06 21:15 | 10.59 | 1.2578 | 1.3
2014-02-06 21:30 | 10.585 | 1.2411 | 1.2
2014-02-06 21:45 | 10.587 | 1.2374 | 1.2
2014-02-06 22:00 | 10.587 | 1.2417 | 1.2
2014-02-06 22:15 | 10.587 | 1.231 | 1.2
2014-02-06 22:30 | 10.589 | 1.2266 | 1.2
2014-02-06 22:45 | 10.589 | 1.227 | 1.1
2014-02-06 23:00 | 10.589 | 1.2289 | 1.2
2014-02-06 23:15 | 10.59 | 1.2289 | 1.2
2014-02-06 23:30 | 10.591 | 1.2389 | 1.1
2014-02-06 23:45 | 10.593 | 1.2459 | 1.1
2014-02-07 | 10.593 | 1.2451 | 1.1
2014-02-07 00:15 | 10.594 | 1.2467 | 1.1
2014-02-07 00:30 | 10.594 | 1.2461 | 1.1
2014-02-07 00:45 | 10.593 | 1.2472 | 1
2014-02-07 01:00 | 10.593 | 1.2546 | 1
2014-02-07 01:15 | 10.593 | 1.264 | 1
2014-02-07 01:30 | 10.593 | 1.2633 | 1
2014-02-07 01:45 | 10.593 | 1.2638 | 1
2014-02-07 02:00 | 10.591 | 1.2514 | 1
2014-02-07 02:15 | 10.589 | 1.2403 | 1
2014-02-07 02:30 | 10.587 | 1.2309 | 0.9
2014-02-07 02:45 | 10.587 | 1.2334 | 0.9
2014-02-07 03:00 | 10.589 | 1.2427 | 0.9
2014-02-07 03:15 | 10.589 | 1.2393 | 0.9
2014-02-07 03:30 | 10.589 | 1.238 | 0.9
2014-02-07 03:45 | 10.59 | 1.2325 | 0.9
2014-02-07 04:00 | 10.59 | 1.2312 | 0.9
2014-02-07 04:15 | 10.59 | 1.2288 | 0.9
2014-02-07 04:30 | 10.591 | 1.2404 | 0.9
2014-02-07 04:45 | 10.593 | 1.2433 | 0.9
2014-02-07 05:00 | 10.594 | 1.2469 | 0.9
2014-02-07 05:15 | 10.594 | 1.253 | 0.9
2014-02-07 05:30 | 10.591 | 1.2401 | 0.9
2014-02-07 05:45 | 10.591 | 1.2387 | 0.9
2014-02-07 06:00 | 10.591 | 1.2237 | 0.9
2014-02-07 06:15 | 10.591 | 1.2331 | 0.9
2014-02-07 06:30 | 10.593 | 1.2396 | 1
2014-02-07 06:45 | 10.593 | 1.2378 | 1
2014-02-07 07:00 | 10.596 | 1.2459 | 0.9
2014-02-07 07:15 | 10.594 | 1.2319 | 1
2014-02-07 07:30 | 10.594 | 1.2232 | 1
2014-02-07 07:45 | 10.593 | 1.2216 | 0.9
2014-02-07 08:00 | 10.594 | 1.2188 | 0.9
2014-02-07 08:15 | 10.594 | 1.2232 | 0.9
2014-02-07 08:30 | 10.599 | 1.2298 | 0.9
2014-02-07 08:45 | 10.601 | 1.2357 | 0.9
2014-02-07 09:00 | 10.601 | 1.232 | 0.9
2014-02-07 09:15 | 10.599 | 1.2178 | 0.9
2014-02-07 09:30 | 10.601 | 1.2257 | 0.9
2014-02-07 09:45 | 10.601 | 1.2193 | 0.9
2014-02-07 10:00 | 10.603 | 1.2198 | 0.9
2014-02-07 10:15 | 10.606 | 1.2387 | 0.9
2014-02-07 10:30 | 10.606 | 1.234 | 0.9
2014-02-07 10:45 | 10.605 | 1.2247 | 0.9
2014-02-07 11:00 | 10.608 | 1.2242 | 0.9
2014-02-07 11:15 | 10.608 | 1.2238 | 0.9
2014-02-07 11:30 | 10.606 | 1.223 | 0.9
2014-02-07 11:45 | 10.608 | 1.2255 | 0.9
2014-02-07 12:00 | 10.611 | 1.2344 | 0.9
2014-02-07 12:15 | 10.609 | 1.2234 | 0.9
2014-02-07 12:30 | 10.611 | 1.2277 | 1
2014-02-07 12:45 | 10.611 | 1.2303 | 1
2014-02-07 13:00 | 10.611 | 1.2253 | 1
2014-02-07 13:15 | 10.613 | 1.2315 | 1.1
2014-02-07 13:30 | 10.613 | 1.2198 | 1.1
2014-02-07 13:45 | 10.613 | 1.2181 | 1.1
2014-02-07 14:00 | 10.614 | 1.2187 | 1.1
2014-02-07 14:15 | 10.614 | 1.2157 | 1.1
2014-02-07 14:30 | 10.615 | 1.2156 | 1.1
2014-02-07 14:45 | 10.617 | 1.2202 | 1.1
2014-02-07 15:00 | 10.617 | 1.2212 | 1.1
2014-02-07 15:15 | 10.618 | 1.2188 | 1.1
2014-02-07 15:30 | 10.622 | 1.2302 | 1.1
2014-02-07 15:45 | 10.62 | 1.2163 | 1.1
2014-02-07 16:00 | 10.622 | 1.2198 | 1.1
2014-02-07 16:15 | 10.622 | 1.2188 | 1.1
2014-02-07 16:30 | 10.62 | 1.2076 | 1.1
2014-02-07 16:45 | 10.624 | 1.2106 | 1.1
2014-02-07 17:00 | 10.624 | 1.2076 | 1.1
2014-02-07 17:15 | 10.626 | 1.2085 | 1.1
2014-02-07 17:30 | 10.627 | 1.2051 | 1.1
2014-02-07 17:45 | 10.63 | 1.2176 | 1.1
2014-02-07 18:00 | 10.634 | 1.2193 | 1.1
2014-02-07 18:15 | 10.635 | 1.2236 | 1.1
2014-02-07 18:30 | 10.638 | 1.2241 | 1.1
2014-02-07 18:45 | 10.638 | 1.2197 | 1.1
2014-02-07 19:00 | 10.638 | 1.2163 | 1.1
2014-02-07 19:15 | 10.639 | 1.2166 | 1.1
2014-02-07 19:30 | 10.641 | 1.2192 | 1.1
2014-02-07 19:45 | 10.644 | 1.2223 | 1.1
2014-02-07 20:00 | 10.644 | 1.2189 | 1.1
2014-02-07 20:15 | 10.646 | 1.2211 | 1.1
2014-02-07 20:30 | 10.647 | 1.2194 | 1.1
2014-02-07 20:45 | 10.648 | 1.2173 | 1.1
2014-02-07 21:00 | 10.65 | 1.2202 | 1.1
2014-02-07 21:15 | 10.651 | 1.2181 | 1.1
2014-02-07 21:30 | 10.653 | 1.2173 | 1.1
2014-02-07 21:45 | 10.655 | 1.2185 | 1.1
2014-02-07 22:00 | 10.656 | 1.2151 | 1.1
2014-02-07 22:15 | 10.657 | 1.217 | 1.1
2014-02-07 22:30 | 10.659 | 1.2232 | 1.1
2014-02-07 22:45 | 10.66 | 1.2228 | 1.1
2014-02-07 23:00 | 10.663 | 1.2256 | 1.1
2014-02-07 23:15 | 10.665 | 1.2312 | 1.1
2014-02-07 23:30 | 10.663 | 1.2173 | 1.1
2014-02-07 23:45 | 10.665 | 1.2215 | 1.1
2014-02-08 | 10.667 | 1.2254 | 1.1
2014-02-08 00:15 | 10.668 | 1.2256 | 1.1
2014-02-08 00:30 | 10.671 | 1.2291 | 1.1
2014-02-08 00:45 | 10.671 | 1.2254 | 1.1
2014-02-08 01:00 | 10.671 | 1.2197 | 1.1
2014-02-08 01:15 | 10.672 | 1.2183 | 1.1
2014-02-08 01:30 | 10.674 | 1.2228 | 1.1
2014-02-08 01:45 | 10.675 | 1.2218 | 1.1
2014-02-08 02:00 | 10.677 | 1.223 | 1.1
2014-02-08 02:15 | 10.679 | 1.2258 | 1.1
2014-02-08 02:30 | 10.68 | 1.2274 | 1.1
2014-02-08 02:45 | 10.681 | 1.2247 | 1.1
2014-02-08 03:00 | 10.683 | 1.2316 | 1.1
2014-02-08 03:15 | 10.684 | 1.2288 | 1.1
2014-02-08 03:30 | 10.686 | 1.2341 | 1.1
2014-02-08 03:45 | 10.688 | 1.2332 | 1.1
2014-02-08 04:00 | 10.688 | 1.2309 | 1.1
2014-02-08 04:15 | 10.689 | 1.2349 | 1.1
2014-02-08 04:30 | 10.689 | 1.2335 | 1.1
2014-02-08 04:45 | 10.692 | 1.2417 | 1.1
2014-02-08 05:00 | 10.692 | 1.2383 | 1.1
2014-02-08 05:15 | 10.693 | 1.2413 | 1.1
2014-02-08 05:30 | 10.693 | 1.2379 | 1.1
2014-02-08 05:45 | 10.695 | 1.2418 | 1.1
2014-02-08 06:00 | 10.696 | 1.2431 | 1.1
2014-02-08 06:15 | 10.696 | 1.2427 | 1.1
2014-02-08 06:30 | 10.698 | 1.249 | 1.1
2014-02-08 06:45 | 10.698 | 1.2466 | 1.1
2014-02-08 07:00 | 10.7 | 1.2492 | 1.1
2014-02-08 07:15 | 10.7 | 1.2445 | 1.1
2014-02-08 07:30 | 10.701 | 1.2444 | 1.1
2014-02-08 07:45 | 10.701 | 1.2374 | 1.1
2014-02-08 08:00 | 10.702 | 1.2356 | 1.1
2014-02-08 08:15 | 10.705 | 1.2404 | 1.1
2014-02-08 08:30 | 10.704 | 1.2314 | 1
2014-02-08 08:45 | 10.707 | 1.2369 | 1
2014-02-08 09:00 | 10.708 | 1.2365 | 1
2014-02-08 09:15 | 10.708 | 1.2328 | 1
2014-02-08 09:30 | 10.712 | 1.2466 | 1
2014-02-08 09:45 | 10.714 | 1.2461 | 1
2014-02-08 10:00 | 10.714 | 1.2428 | 1
2014-02-08 10:15 | 10.716 | 1.246 | 1
2014-02-08 10:30 | 10.716 | 1.241 | 1
2014-02-08 10:45 | 10.717 | 1.2429 | 1
2014-02-08 11:00 | 10.719 | 1.2502 | 1
2014-02-08 11:15 | 10.719 | 1.2451 | 1
2014-02-08 11:30 | 10.722 | 1.2546 | 1.1
2014-02-08 11:45 | 10.722 | 1.2526 | 1.1
2014-02-08 12:00 | 10.72 | 1.2491 | 1.1
2014-02-08 12:15 | 10.722 | 1.2566 | 1.1
2014-02-08 12:30 | 10.72 | 1.2518 | 1.1
2014-02-08 12:45 | 10.722 | 1.2573 | 1.2
2014-02-08 13:00 | 10.72 | 1.2518 | 1.2
2014-02-08 13:15 | 10.719 | 1.2518 | 1.2
2014-02-08 13:30 | 10.719 | 1.2562 | 1.3
2014-02-08 13:45 | 10.717 | 1.2557 | 1.3
2014-02-08 14:00 | 10.717 | 1.256 | 1.3
2014-02-08 14:15 | 10.716 | 1.2527 | 1.3
2014-02-08 14:30 | 10.714 | 1.2451 | 1.3
2014-02-08 14:45 | 10.713 | 1.2489 | 1.3
2014-02-08 15:00 | 10.712 | 1.2483 | 1.3
2014-02-08 15:15 | 10.712 | 1.2523 | 1.3
2014-02-08 15:30 | 10.712 | 1.2527 | 1.3
2014-02-08 15:45 | 10.708 | 1.2385 | 1.3
2014-02-08 16:00 | 10.71 | 1.2481 | 1.3
2014-02-08 16:15 | 10.708 | 1.2452 | 1.3
2014-02-08 16:30 | 10.708 | 1.2493 | 1.3
2014-02-08 16:45 | 10.708 | 1.2486 | 1.3
2014-02-08 17:00 | 10.708 | 1.2506 | 1.3
2014-02-08 17:15 | 10.708 | 1.2526 | 1.3
2014-02-08 17:30 | 10.708 | 1.2476 | 1.3
2014-02-08 17:45 | 10.708 | 1.2499 | 1.3
2014-02-08 18:00 | 10.707 | 1.2477 | 1.2
2014-02-08 18:15 | 10.705 | 1.2397 | 1.2
2014-02-08 18:30 | 10.708 | 1.2499 | 1.2
2014-02-08 18:45 | 10.708 | 1.2429 | 1.2
2014-02-08 19:00 | 10.708 | 1.2402 | 1.2
2014-02-08 19:15 | 10.708 | 1.2452 | 1.2
2014-02-08 19:30 | 10.708 | 1.2466 | 1.2
2014-02-08 19:45 | 10.712 | 1.2667 | 1.2
2014-02-08 20:00 | 10.712 | 1.2661 | 1.1
2014-02-08 20:15 | 10.71 | 1.2595 | 1.1
2014-02-08 20:30 | 10.71 | 1.2619 | 1.1
2014-02-08 20:45 | 10.708 | 1.2553 | 1.1
2014-02-08 21:00 | 10.707 | 1.2533 | 1.1
2014-02-08 21:15 | 10.708 | 1.259 | 1.1
2014-02-08 21:30 | 10.708 | 1.2613 | 1.1
2014-02-08 21:45 | 10.708 | 1.262 | 1.1
2014-02-08 22:00 | 10.708 | 1.2653 | 1.1
2014-02-08 22:15 | 10.708 | 1.2664 | 1.1
2014-02-08 22:30 | 10.708 | 1.268 | 1.1
2014-02-08 22:45 | 10.708 | 1.2694 | 1.1
2014-02-08 23:00 | 10.705 | 1.2676 | 1
2014-02-08 23:15 | 10.705 | 1.2719 | 1
2014-02-08 23:30 | 10.705 | 1.2703 | 1
2014-02-08 23:45 | 10.704 | 1.2703 | 1
2014-02-09 | 10.704 | 1.275 | 1
2014-02-09 00:15 | 10.702 | 1.2745 | 1
2014-02-09 00:30 | 10.701 | 1.2725 | 1
2014-02-09 00:45 | 10.701 | 1.2715 | 1
2014-02-09 01:00 | 10.701 | 1.2719 | 1
2014-02-09 01:15 | 10.7 | 1.2689 | 1
2014-02-09 01:30 | 10.698 | 1.2691 | 1
2014-02-09 01:45 | 10.698 | 1.2754 | 1
2014-02-09 02:00 | 10.696 | 1.2732 | 1
2014-02-09 02:15 | 10.698 | 1.2838 | 1
2014-02-09 02:30 | 10.695 | 1.2736 | 1
2014-02-09 02:45 | 10.695 | 1.274 | 1
2014-02-09 03:00 | 10.693 | 1.2691 | 1
2014-02-09 03:15 | 10.692 | 1.2739 | 1
2014-02-09 03:30 | 10.69 | 1.277 | 1
2014-02-09 03:45 | 10.689 | 1.2764 | 1
2014-02-09 04:00 | 10.689 | 1.2835 | 1
2014-02-09 04:15 | 10.686 | 1.2763 | 1
2014-02-09 04:30 | 10.684 | 1.2707 | 1
2014-02-09 04:45 | 10.683 | 1.2738 | 1
2014-02-09 05:00 | 10.681 | 1.2733 | 1
2014-02-09 05:15 | 10.68 | 1.273 | 1
2014-02-09 05:30 | 10.679 | 1.2734 | 1
2014-02-09 05:45 | 10.677 | 1.2753 | 1
2014-02-09 06:00 | 10.675 | 1.27 | 1
2014-02-09 06:15 | 10.674 | 1.2714 | 1
2014-02-09 06:30 | 10.672 | 1.2709 | 1
2014-02-09 06:45 | 10.671 | 1.2747 | 1
2014-02-09 07:00 | 10.669 | 1.2661 | 1
2014-02-09 07:15 | 10.668 | 1.2672 | 1
2014-02-09 07:30 | 10.667 | 1.2666 | 1
2014-02-09 07:45 | 10.665 | 1.2634 | 1
2014-02-09 08:00 | 10.663 | 1.2585 | 1
2014-02-09 08:15 | 10.663 | 1.2568 | 1
2014-02-09 08:30 | 10.663 | 1.2618 | 1
2014-02-09 08:45 | 10.662 | 1.2629 | 1
2014-02-09 09:00 | 10.662 | 1.2656 | 1
2014-02-09 09:15 | 10.66 | 1.2604 | 1
2014-02-09 09:30 | 10.66 | 1.2604 | 1
2014-02-09 09:45 | 10.659 | 1.2591 | 1
2014-02-09 10:00 | 10.657 | 1.2515 | 1
2014-02-09 10:15 | 10.657 | 1.2502 | 1
2014-02-09 10:30 | 10.657 | 1.2542 | 1
2014-02-09 10:45 | 10.656 | 1.2546 | 1
2014-02-09 11:00 | 10.656 | 1.2667 | 1
2014-02-09 11:15 | 10.656 | 1.268 | 1
2014-02-09 11:30 | 10.655 | 1.2627 | 1
2014-02-09 11:45 | 10.653 | 1.2535 | 1
2014-02-09 12:00 | 10.651 | 1.2577 | 1
2014-02-09 12:15 | 10.648 | 1.2512 | 1
2014-02-09 12:30 | 10.65 | 1.2661 | 1.1
2014-02-09 12:45 | 10.65 | 1.2725 | 1.1
2014-02-09 13:00 | 10.647 | 1.2623 | 1.1
2014-02-09 13:15 | 10.644 | 1.2578 | 1.1
2014-02-09 13:30 | 10.644 | 1.2608 | 1.2
2014-02-09 13:45 | 10.641 | 1.2543 | 1.2
2014-02-09 14:00 | 10.639 | 1.2491 | 1.2
2014-02-09 14:15 | 10.639 | 1.2528 | 1.2
2014-02-09 14:30 | 10.636 | 1.2487 | 1.2
2014-02-09 14:45 | 10.635 | 1.2491 | 1.2
2014-02-09 15:00 | 10.636 | 1.255 | 1.3
2014-02-09 15:15 | 10.636 | 1.2594 | 1.3
2014-02-09 15:30 | 10.634 | 1.2605 | 1.3
2014-02-09 15:45 | 10.632 | 1.2593 | 1.3
2014-02-09 16:00 | 10.63 | 1.2561 | 1.2
2014-02-09 16:15 | 10.63 | 1.2655 | 1.2
2014-02-09 16:30 | 10.629 | 1.2706 | 1.1
2014-02-09 16:45 | 10.627 | 1.2711 | 1.1
2014-02-09 17:00 | 10.626 | 1.2675 | 1.1
2014-02-09 17:15 | 10.624 | 1.2613 | 1.1
2014-02-09 17:30 | 10.623 | 1.2583 | 1.1
2014-02-09 17:45 | 10.62 | 1.2491 | 1.1
2014-02-09 18:00 | 10.622 | 1.2574 | 1.1
2014-02-09 18:15 | 10.62 | 1.2535 | 1
2014-02-09 18:30 | 10.62 | 1.2585 | 1
2014-02-09 18:45 | 10.618 | 1.256 | 1
2014-02-09 19:00 | 10.62 | 1.2625 | 1
2014-02-09 19:15 | 10.618 | 1.259 | 1
2014-02-09 19:30 | 10.618 | 1.254 | 1
2014-02-09 19:45 | 10.617 | 1.2463 | 1
2014-02-09 20:00 | 10.614 | 1.2432 | 1
2014-02-09 20:15 | 10.615 | 1.2626 | 1
2014-02-09 20:30 | 10.615 | 1.2723 | 1
2014-02-09 20:45 | 10.615 | 1.281 | 0.9
2014-02-09 21:00 | 10.615 | 1.2957 | 0.9
2014-02-09 21:15 | 10.614 | 1.2754 | 0.9
2014-02-09 21:30 | 10.606 | 1.2394 | 0.9
2014-02-09 21:45 | 10.603 | 1.2309 | 0.9
2014-02-09 22:00 | 10.602 | 1.2263 | 0.9
2014-02-09 22:15 | 10.605 | 1.2328 | 0.9
2014-02-09 22:30 | 10.606 | 1.2424 | 0.9
2014-02-09 22:45 | 10.608 | 1.2507 | 0.9
2014-02-09 23:00 | 10.608 | 1.2517 | 0.9
2014-02-09 23:15 | 10.609 | 1.2519 | 0.9
2014-02-09 23:30 | 10.608 | 1.247 | 0.9
2014-02-09 23:45 | 10.606 | 1.2428 | 0.9
2014-02-10 | 10.606 | 1.2464 | 0.9
2014-02-10 00:15 | 10.608 | 1.2523 | 0.9
2014-02-10 00:30 | 10.608 | 1.256 | 0.9
2014-02-10 00:45 | 10.606 | 1.2515 | 0.9
2014-02-10 01:00 | 10.608 | 1.261 | 0.9
2014-02-10 01:15 | 10.608 | 1.2476 | 0.9
2014-02-10 01:30 | 10.605 | 1.2375 | 0.9
2014-02-10 01:45 | 10.606 | 1.2354 | 0.9
2014-02-10 02:00 | 10.606 | 1.2374 | 0.9
2014-02-10 02:15 | 10.608 | 1.2423 | 0.9
2014-02-10 02:30 | 10.608 | 1.2463 | 0.8
2014-02-10 02:45 | 10.611 | 1.2551 | 0.9
2014-02-10 03:00 | 10.608 | 1.245 | 0.9
2014-02-10 03:15 | 10.611 | 1.2541 | 0.9
2014-02-10 03:30 | 10.608 | 1.245 | 0.9
2014-02-10 03:45 | 10.609 | 1.2513 | 0.9
2014-02-10 04:00 | 10.608 | 1.2517 | 0.8
2014-02-10 04:15 | 10.609 | 1.2573 | 0.8
2014-02-10 04:30 | 10.608 | 1.25 | 0.8
2014-02-10 04:45 | 10.608 | 1.253 | 0.8
2014-02-10 05:00 | 10.606 | 1.2468 | 0.8
2014-02-10 05:15 | 10.605 | 1.2405 | 0.8
2014-02-10 05:30 | 10.605 | 1.2391 | 0.8
2014-02-10 05:45 | 10.606 | 1.2387 | 0.8
2014-02-10 06:00 | 10.606 | 1.2401 | 0.8
2014-02-10 06:15 | 10.606 | 1.2381 | 0.8
2014-02-10 06:30 | 10.608 | 1.2493 | 0.8
2014-02-10 06:45 | 10.608 | 1.2409 | 0.8
2014-02-10 07:00 | 10.608 | 1.2443 | 0.8
2014-02-10 07:15 | 10.608 | 1.2443 | 0.8
2014-02-10 07:30 | 10.608 | 1.2389 | 0.8
2014-02-10 07:45 | 10.608 | 1.2359 | 0.8
2014-02-10 08:00 | 10.611 | 1.2444 | 0.9
2014-02-10 08:15 | 10.609 | 1.2308 | 0.9
2014-02-10 08:30 | 10.611 | 1.2384 | 0.9
2014-02-10 08:45 | 10.611 | 1.232 | 0.9
2014-02-10 09:00 | 10.613 | 1.2369 | 0.9
2014-02-10 09:15 | 10.614 | 1.2335 | 0.9
2014-02-10 09:30 | 10.611 | 1.228 | 0.8
2014-02-10 09:45 | 10.615 | 1.2414 | 0.9
2014-02-10 10:00 | 10.617 | 1.243 | 0.9
2014-02-10 10:15 | 10.617 | 1.2423 | 0.9
2014-02-10 10:30 | 10.617 | 1.2457 | 0.9
2014-02-10 10:45 | 10.615 | 1.2337 | 0.9
2014-02-10 11:00 | 10.617 | 1.2383 | 0.9
2014-02-10 11:15 | 10.618 | 1.2419 | 0.9
2014-02-10 11:30 | 10.617 | 1.2339 | 0.9
2014-02-10 11:45 | 10.617 | 1.2363 | 0.9
2014-02-10 12:00 | 10.618 | 1.2389 | 1
2014-02-10 12:15 | 10.618 | 1.2442 | 1
2014-02-10 12:30 | 10.62 | 1.2468 | 1
2014-02-10 12:45 | 10.62 | 1.2478 | 1.1
2014-02-10 13:00 | 10.618 | 1.2463 | 1.1
2014-02-10 13:15 | 10.618 | 1.2463 | 1.1
2014-02-10 13:30 | 10.617 | 1.2453 | 1.2
2014-02-10 13:45 | 10.617 | 1.2507 | 1.2
2014-02-10 14:00 | 10.617 | 1.2527 | 1.2
2014-02-10 14:15 | 10.615 | 1.2502 | 1.2
2014-02-10 14:30 | 10.614 | 1.2452 | 1.2
2014-02-10 14:45 | 10.611 | 1.2397 | 1.2
2014-02-10 15:00 | 10.613 | 1.2463 | 1.3
2014-02-10 15:15 | 10.611 | 1.2434 | 1.3
2014-02-10 15:30 | 10.611 | 1.2484 | 1.3
2014-02-10 15:45 | 10.611 | 1.2525 | 1.3
2014-02-10 16:00 | 10.609 | 1.2486 | 1.2
2014-02-10 16:15 | 10.608 | 1.2456 | 1.2
2014-02-10 16:30 | 10.608 | 1.2483 | 1.2
2014-02-10 16:45 | 10.606 | 1.2441 | 1.2
2014-02-10 17:00 | 10.605 | 1.2448 | 1.1
2014-02-10 17:15 | 10.605 | 1.2499 | 1.1
2014-02-10 17:30 | 10.603 | 1.251 | 1.1
2014-02-10 17:45 | 10.605 | 1.2596 | 1.1
2014-02-10 18:00 | 10.603 | 1.2547 | 1.1
2014-02-10 18:15 | 10.602 | 1.2568 | 1.1
2014-02-10 18:30 | 10.602 | 1.2621 | 1.1
2014-02-10 18:45 | 10.601 | 1.2605 | 1.1
2014-02-10 19:00 | 10.601 | 1.2633 | 1.1
2014-02-10 19:15 | 10.599 | 1.2632 | 1.1
2014-02-10 19:30 | 10.597 | 1.2578 | 1.1
2014-02-10 19:45 | 10.596 | 1.2573 | 1
2014-02-10 20:00 | 10.594 | 1.2548 | 1
2014-02-10 20:15 | 10.593 | 1.258 | 1
2014-02-10 20:30 | 10.593 | 1.2593 | 1
2014-02-10 20:45 | 10.593 | 1.2587 | 1
2014-02-10 21:00 | 10.591 | 1.2584 | 1
2014-02-10 21:15 | 10.59 | 1.2567 | 1
2014-02-10 21:30 | 10.589 | 1.2579 | 1
2014-02-10 21:45 | 10.59 | 1.2665 | 1
2014-02-10 22:00 | 10.589 | 1.2679 | 1
2014-02-10 22:15 | 10.587 | 1.2635 | 1
2014-02-10 22:30 | 10.585 | 1.2594 | 1
2014-02-10 22:45 | 10.585 | 1.2624 | 1
2014-02-10 23:00 | 10.584 | 1.2632 | 1
2014-02-10 23:15 | 10.584 | 1.2663 | 1
2014-02-10 23:30 | 10.582 | 1.2649 | 1
2014-02-10 23:45 | 10.582 | 1.268 | 1
2014-02-11 | 10.581 | 1.2719 | 1
2014-02-11 00:15 | 10.581 | 1.2741 | 1
2014-02-11 00:30 | 10.58 | 1.2768 | 0.9
2014-02-11 00:45 | 10.578 | 1.278 | 0.9
2014-02-11 01:00 | 10.576 | 1.273 | 0.9
2014-02-11 01:15 | 10.575 | 1.2786 | 0.9
2014-02-11 01:30 | 10.575 | 1.2802 | 0.9
2014-02-11 01:45 | 10.573 | 1.2709 | 0.9
2014-02-11 02:00 | 10.572 | 1.2725 | 0.9
2014-02-11 02:15 | 10.569 | 1.269 | 0.9
2014-02-11 02:30 | 10.566 | 1.2647 | 0.9
2014-02-11 02:45 | 10.566 | 1.2739 | 0.9
2014-02-11 03:00 | 10.566 | 1.2779 | 0.9
2014-02-11 03:15 | 10.564 | 1.2792 | 0.9
2014-02-11 03:30 | 10.563 | 1.2801 | 0.9
2014-02-11 03:45 | 10.56 | 1.2777 | 0.9
2014-02-11 04:00 | 10.558 | 1.2786 | 0.9
2014-02-11 04:15 | 10.557 | 1.2774 | 0.9
2014-02-11 04:30 | 10.556 | 1.277 | 0.9
2014-02-11 04:45 | 10.554 | 1.2714 | 0.9
2014-02-11 05:00 | 10.551 | 1.2655 | 0.9
2014-02-11 05:15 | 10.551 | 1.271 | 0.9
2014-02-11 05:30 | 10.549 | 1.268 | 0.9
2014-02-11 05:45 | 10.549 | 1.27 | 0.9
2014-02-11 06:00 | 10.549 | 1.2743 | 0.9
2014-02-11 06:15 | 10.547 | 1.2731 | 0.9
2014-02-11 06:30 | 10.547 | 1.2785 | 0.9
2014-02-11 06:45 | 10.547 | 1.2795 | 0.9
2014-02-11 07:00 | 10.545 | 1.2774 | 0.9
2014-02-11 07:15 | 10.543 | 1.2745 | 0.9
2014-02-11 07:30 | 10.542 | 1.2747 | 0.9
2014-02-11 07:45 | 10.542 | 1.2765 | 0.9
2014-02-11 08:00 | 10.54 | 1.2696 | 0.9
2014-02-11 08:15 | 10.54 | 1.2737 | 0.9
2014-02-11 08:30 | 10.54 | 1.2746 | 0.9
2014-02-11 08:45 | 10.539 | 1.2731 | 0.9
2014-02-11 09:00 | 10.54 | 1.2842 | 0.9
2014-02-11 09:15 | 10.539 | 1.2821 | 0.9
2014-02-11 09:30 | 10.539 | 1.288 | 0.9
2014-02-11 09:45 | 10.536 | 1.282 | 0.8
2014-02-11 10:00 | 10.535 | 1.2812 | 0.8
2014-02-11 10:15 | 10.535 | 1.2778 | 0.8
2014-02-11 10:30 | 10.535 | 1.2774 | 0.9
2014-02-11 10:45 | 10.533 | 1.2678 | 0.9
2014-02-11 11:00 | 10.53 | 1.2629 | 0.9
2014-02-11 11:15 | 10.53 | 1.2683 | 0.9
2014-02-11 11:30 | 10.528 | 1.2635 | 0.9
2014-02-11 11:45 | 10.53 | 1.2766 | 0.9
2014-02-11 12:00 | 10.528 | 1.2684 | 1
2014-02-11 12:15 | 10.525 | 1.2662 | 1
2014-02-11 12:30 | 10.524 | 1.2682 | 1
2014-02-11 12:45 | 10.521 | 1.2614 | 1
2014-02-11 13:00 | 10.521 | 1.268 | 1.1
2014-02-11 13:15 | 10.518 | 1.2655 | 1.1
2014-02-11 13:30 | 10.515 | 1.2626 | 1.1
2014-02-11 13:45 | 10.513 | 1.263 | 1.1
2014-02-11 14:00 | 10.512 | 1.2657 | 1.1
2014-02-11 14:15 | 10.51 | 1.2687 | 1.2
2014-02-11 14:30 | 10.507 | 1.2621 | 1.2
2014-02-11 14:45 | 10.504 | 1.2543 | 1.2
2014-02-11 15:00 | 10.503 | 1.2563 | 1.2
2014-02-11 15:15 | 10.5 | 1.2516 | 1.2
2014-02-11 15:30 | 10.5 | 1.2611 | 1.3
2014-02-11 15:45 | 10.498 | 1.2581 | 1.3
2014-02-11 16:00 | 10.497 | 1.2617 | 1.3
2014-02-11 16:15 | 10.495 | 1.26 | 1.3
2014-02-11 16:30 | 10.492 | 1.2552 | 1.3
2014-02-11 16:45 | 10.491 | 1.2585 | 1.3
2014-02-11 17:00 | 10.488 | 1.2564 | 1.2
2014-02-11 17:15 | 10.486 | 1.2577 | 1.2
2014-02-11 17:30 | 10.485 | 1.2619 | 1.2
2014-02-11 17:45 | 10.485 | 1.2691 | 1.2
2014-02-11 18:00 | 10.483 | 1.2721 | 1.2
2014-02-11 18:15 | 10.48 | 1.2699 | 1.2
2014-02-11 18:30 | 10.479 | 1.2737 | 1.1
2014-02-11 18:45 | 10.477 | 1.2716 | 1.1
2014-02-11 19:00 | 10.476 | 1.2754 | 1.1
2014-02-11 19:15 | 10.474 | 1.271 | 1.1
2014-02-11 19:30 | 10.473 | 1.2726 | 1.1
2014-02-11 19:45 | 10.471 | 1.271 | 1.1
2014-02-11 20:00 | 10.47 | 1.2719 | 1.1
2014-02-11 20:15 | 10.467 | 1.2724 | 1
2014-02-11 20:30 | 10.467 | 1.2802 | 1
2014-02-11 20:45 | 10.465 | 1.2833 | 1
2014-02-11 21:00 | 10.464 | 1.2813 | 1
2014-02-11 21:15 | 10.462 | 1.283 | 1
2014-02-11 21:30 | 10.461 | 1.2862 | 1
2014-02-11 21:45 | 10.458 | 1.2821 | 1
2014-02-11 22:00 | 10.458 | 1.2926 | 1
2014-02-11 22:15 | 10.457 | 1.2972 | 1
2014-02-11 22:30 | 10.453 | 1.2908 | 0.9
2014-02-11 22:45 | 10.452 | 1.2921 | 0.9
2014-02-11 23:00 | 10.45 | 1.2929 | 0.9
2014-02-11 23:15 | 10.447 | 1.2909 | 0.9
2014-02-11 23:30 | 10.446 | 1.2947 | 0.9
2014-02-11 23:45 | 10.444 | 1.2965 | 0.9
2014-02-12 | 10.441 | 1.2931 | 0.9
2014-02-12 00:15 | 10.44 | 1.2983 | 0.9
2014-02-12 00:30 | 10.438 | 1.3023 | 0.9
2014-02-12 00:45 | 10.436 | 1.299 | 0.9
2014-02-12 01:00 | 10.434 | 1.2989 | 0.9
2014-02-12 01:15 | 10.431 | 1.2957 | 0.9
2014-02-12 01:30 | 10.428 | 1.2886 | 0.9
2014-02-12 01:45 | 10.428 | 1.2934 | 0.9
2014-02-12 02:00 | 10.425 | 1.2887 | 0.9
2014-02-12 02:15 | 10.424 | 1.2935 | 0.9
2014-02-12 02:30 | 10.422 | 1.292 | 0.9
2014-02-12 02:45 | 10.422 | 1.2943 | 0.9
2014-02-12 03:00 | 10.419 | 1.2877 | 0.9
2014-02-12 03:15 | 10.417 | 1.2854 | 0.9
2014-02-12 03:30 | 10.416 | 1.2865 | 0.9
2014-02-12 03:45 | 10.414 | 1.2831 | 0.9
2014-02-12 04:00 | 10.413 | 1.2825 | 0.9
2014-02-12 04:15 | 10.411 | 1.2809 | 0.9
2014-02-12 04:30 | 10.41 | 1.2824 | 0.9
2014-02-12 04:45 | 10.408 | 1.2865 | 0.9
2014-02-12 05:00 | 10.408 | 1.2952 | 0.9
2014-02-12 05:15 | 10.407 | 1.2974 | 0.9
2014-02-12 05:30 | 10.405 | 1.2957 | 0.9
2014-02-12 05:45 | 10.404 | 1.2931 | 0.9
2014-02-12 06:00 | 10.401 | 1.2848 | 0.9
2014-02-12 06:15 | 10.399 | 1.2822 | 0.9
2014-02-12 06:30 | 10.398 | 1.2821 | 0.9
2014-02-12 06:45 | 10.398 | 1.2901 | 0.9
2014-02-12 07:00 | 10.398 | 1.2886 | 0.9
2014-02-12 07:15 | 10.395 | 1.284 | 0.8
2014-02-12 07:30 | 10.396 | 1.2915 | 0.9
2014-02-12 07:45 | 10.393 | 1.2879 | 0.9
2014-02-12 08:00 | 10.392 | 1.2883 | 0.8
2014-02-12 08:15 | 10.391 | 1.2861 | 0.8
2014-02-12 08:30 | 10.391 | 1.2876 | 0.9
2014-02-12 08:45 | 10.387 | 1.2793 | 0.8
2014-02-12 09:00 | 10.387 | 1.2777 | 0.8
2014-02-12 09:15 | 10.386 | 1.2701 | 0.8
2014-02-12 09:30 | 10.384 | 1.2626 | 0.8
2014-02-12 09:45 | 10.383 | 1.2624 | 0.8
2014-02-12 10:00 | 10.381 | 1.2586 | 0.8
2014-02-12 10:15 | 10.381 | 1.2632 | 0.9
2014-02-12 10:30 | 10.381 | 1.2626 | 0.9
2014-02-12 10:45 | 10.38 | 1.2602 | 0.9
2014-02-12 11:00 | 10.378 | 1.2547 | 0.9
2014-02-12 11:15 | 10.377 | 1.2529 | 0.9
2014-02-12 11:30 | 10.375 | 1.2496 | 0.9
2014-02-12 11:45 | 10.375 | 1.2503 | 0.9
2014-02-12 12:00 | 10.377 | 1.26 | 1
2014-02-12 12:15 | 10.375 | 1.2573 | 1
2014-02-12 12:30 | 10.374 | 1.2587 | 1
2014-02-12 12:45 | 10.374 | 1.2692 | 1.1
2014-02-12 13:00 | 10.371 | 1.2723 | 1.1
2014-02-12 13:15 | 10.37 | 1.2788 | 1.1
2014-02-12 13:30 | 10.37 | 1.2854 | 1.1
2014-02-12 13:45 | 10.365 | 1.2803 | 1.1
2014-02-12 14:00 | 10.362 | 1.2765 | 1.1
2014-02-12 14:15 | 10.36 | 1.2849 | 1.1
2014-02-12 14:30 | 10.358 | 1.2906 | 1.1
2014-02-12 14:45 | 10.354 | 1.2951 | 1.2
2014-02-12 15:00 | 10.353 | 1.2914 | 1.2
2014-02-12 15:15 | 10.348 | 1.2829 | 1.2
2014-02-12 15:30 | 10.344 | 1.2853 | 1.2
2014-02-12 15:45 | 10.339 | 1.2798 | 1.2
2014-02-12 16:00 | 10.338 | 1.2806 | 1.1
2014-02-12 16:15 | 10.337 | 1.2798 | 1.1
2014-02-12 16:30 | 10.333 | 1.2727 | 1.1
2014-02-12 16:45 | 10.33 | 1.2665 | 1.1
2014-02-12 17:00 | 10.327 | 1.2643 | 1
2014-02-12 17:15 | 10.327 | 1.2704 | 1
2014-02-12 17:30 | 10.326 | 1.2724 | 1
2014-02-12 17:45 | 10.325 | 1.2762 | 1
2014-02-12 18:00 | 10.323 | 1.276 | 1
2014-02-12 18:15 | 10.321 | 1.2757 | 1
2014-02-12 18:30 | 10.318 | 1.2673 | 1
2014-02-12 18:45 | 10.317 | 1.2693 | 1
2014-02-12 19:00 | 10.315 | 1.2703 | 1
2014-02-12 19:15 | 10.313 | 1.2707 | 1
2014-02-12 19:30 | 10.313 | 1.2779 | 1
2014-02-12 19:45 | 10.313 | 1.2853 | 1
2014-02-12 20:00 | 10.309 | 1.2756 | 0.9
2014-02-12 20:15 | 10.306 | 1.2708 | 0.9
2014-02-12 20:30 | 10.305 | 1.2729 | 0.9
2014-02-12 20:45 | 10.302 | 1.2763 | 0.9
2014-02-12 21:00 | 10.3 | 1.2753 | 0.9
2014-02-12 21:15 | 10.299 | 1.2729 | 0.9
2014-02-12 21:30 | 10.299 | 1.2729 | 0.9
2014-02-12 21:45 | 10.294 | 1.2623 | 0.9
2014-02-12 22:00 | 10.293 | 1.2657 | 0.9
2014-02-12 22:15 | 10.292 | 1.2646 | 0.9
2014-02-12 22:30 | 10.292 | 1.2666 | 0.9
2014-02-12 22:45 | 10.29 | 1.2594 | 0.9
2014-02-12 23:00 | 10.288 | 1.254 | 0.9
2014-02-12 23:15 | 10.287 | 1.2533 | 0.9
2014-02-12 23:30 | 10.287 | 1.2563 | 0.9
2014-02-12 23:45 | 10.285 | 1.25 | 0.9
2014-02-13 | 10.287 | 1.2608 | 0.9
2014-02-13 00:15 | 10.287 | 1.2598 | 0.9
2014-02-13 00:30 | 10.285 | 1.2522 | 0.9
2014-02-13 00:45 | 10.287 | 1.262 | 1
2014-02-13 01:00 | 10.284 | 1.2539 | 0.9
2014-02-13 01:15 | 10.284 | 1.2588 | 0.9
2014-02-13 01:30 | 10.284 | 1.2629 | 0.9
2014-02-13 01:45 | 10.284 | 1.2672 | 0.9
2014-02-13 02:00 | 10.282 | 1.2608 | 0.9
2014-02-13 02:15 | 10.281 | 1.2617 | 0.9
2014-02-13 02:30 | 10.281 | 1.2622 | 0.9
2014-02-13 02:45 | 10.28 | 1.2633 | 0.9
2014-02-13 03:00 | 10.28 | 1.2648 | 0.9
2014-02-13 03:15 | 10.28 | 1.2634 | 0.9
2014-02-13 03:30 | 10.28 | 1.2684 | 0.9
2014-02-13 03:45 | 10.28 | 1.2767 | 0.9
2014-02-13 04:00 | 10.278 | 1.2803 | 0.9
2014-02-13 04:15 | 10.28 | 1.2865 | 0.9
2014-02-13 04:30 | 10.278 | 1.2846 | 0.9
2014-02-13 04:45 | 10.276 | 1.2817 | 0.9
2014-02-13 05:00 | 10.273 | 1.2795 | 0.9
2014-02-13 05:15 | 10.272 | 1.2819 | 0.9
2014-02-13 05:30 | 10.271 | 1.2867 | 0.9
2014-02-13 05:45 | 10.271 | 1.2886 | 0.9
2014-02-13 06:00 | 10.269 | 1.2868 | 0.9
2014-02-13 06:15 | 10.269 | 1.2877 | 0.9
2014-02-13 06:30 | 10.267 | 1.2806 | 0.9
2014-02-13 06:45 | 10.264 | 1.2766 | 0.9
2014-02-13 07:00 | 10.264 | 1.2827 | 0.9
2014-02-13 07:15 | 10.263 | 1.2901 | 0.9
2014-02-13 07:30 | 10.263 | 1.2943 | 0.9
2014-02-13 07:45 | 10.26 | 1.2954 | 0.9
2014-02-13 08:00 | 10.259 | 1.2942 | 0.9
2014-02-13 08:15 | 10.257 | 1.2934 | 0.9
2014-02-13 08:30 | 10.255 | 1.2918 | 0.9
2014-02-13 08:45 | 10.254 | 1.2927 | 0.9
2014-02-13 09:00 | 10.252 | 1.3002 | 0.9
2014-02-13 09:15 | 10.251 | 1.2968 | 0.9
2014-02-13 09:30 | 10.249 | 1.2973 | 0.9
2014-02-13 09:45 | 10.247 | 1.2964 | 0.8
2014-02-13 10:00 | 10.245 | 1.2886 | 0.9
2014-02-13 10:15 | 10.243 | 1.2846 | 0.9
2014-02-13 10:30 | 10.242 | 1.2876 | 0.9
2014-02-13 10:45 | 10.24 | 1.283 | 0.9
2014-02-13 11:00 | 10.24 | 1.2796 | 0.9
2014-02-13 11:15 | 10.239 | 1.2589 | 0.9
2014-02-13 11:30 | 10.236 | 1.2445 | 0.9
2014-02-13 11:45 | 10.234 | 1.2377 | 0.9
2014-02-13 12:00 | 10.234 | 1.232 | 0.9
2014-02-13 12:15 | 10.24 | 1.2453 | 1
2014-02-13 12:30 | 10.239 | 1.233 | 0.9
2014-02-13 12:45 | 10.24 | 1.2292 | 0.9
2014-02-13 13:00 | 10.242 | 1.2242 | 0.9
2014-02-13 13:15 | 10.247 | 1.2348 | 1
2014-02-13 13:30 | 10.248 | 1.2422 | 1
2014-02-13 13:45 | 10.249 | 1.2364 | 1
2014-02-13 14:00 | 10.252 | 1.2373 | 1
2014-02-13 14:15 | 10.254 | 1.2412 | 1.1
2014-02-13 14:30 | 10.254 | 1.2235 | 1.1
2014-02-13 14:45 | 10.254 | 1.2119 | 1.1
2014-02-13 15:00 | 10.257 | 1.2091 | 1.1
2014-02-13 15:15 | 10.259 | 1.1933 | 1.2
2014-02-13 15:30 | 10.261 | 1.1875 | 1.2
2014-02-13 15:45 | 10.266 | 1.1953 | 1.2
2014-02-13 16:00 | 10.269 | 1.1857 | 1.2
2014-02-13 16:15 | 10.275 | 1.2027 | 1.2
2014-02-13 16:30 | 10.278 | 1.2039 | 1.2
2014-02-13 16:45 | 10.281 | 1.2009 | 1.2
2014-02-13 17:00 | 10.287 | 1.2091 | 1.2
2014-02-13 17:15 | 10.288 | 1.2077 | 1.2
2014-02-13 17:30 | 10.29 | 1.2106 | 1.2
2014-02-13 17:45 | 10.294 | 1.2132 | 1.2
2014-02-13 18:00 | 10.297 | 1.2175 | 1.1
2014-02-13 18:15 | 10.3 | 1.2284 | 1.1
2014-02-13 18:30 | 10.302 | 1.2315 | 1.1
2014-02-13 18:45 | 10.305 | 1.2431 | 1.1
2014-02-13 19:00 | 10.308 | 1.2477 | 1.1
2014-02-13 19:15 | 10.308 | 1.2465 | 1.1
2014-02-13 19:30 | 10.308 | 1.2468 | 1
2014-02-13 19:45 | 10.308 | 1.2503 | 1
2014-02-13 20:00 | 10.311 | 1.2641 | 1
2014-02-13 20:15 | 10.313 | 1.2729 | 1
2014-02-13 20:30 | 10.314 | 1.2913 | 1
2014-02-13 20:45 | 10.311 | 1.2881 | 1
2014-02-13 21:00 | 10.308 | 1.2747 | 0.9
2014-02-13 21:15 | 10.309 | 1.2881 | 0.9
2014-02-13 21:30 | 10.304 | 1.2621 | 0.9
2014-02-13 21:45 | 10.305 | 1.2604 | 0.9
2014-02-13 22:00 | 10.304 | 1.2563 | 0.9
2014-02-13 22:15 | 10.302 | 1.2494 | 0.9
2014-02-13 22:30 | 10.304 | 1.2617 | 0.9
2014-02-13 22:45 | 10.305 | 1.2668 | 0.9
2014-02-13 23:00 | 10.305 | 1.2676 | 0.9
2014-02-13 23:15 | 10.308 | 1.2634 | 0.9
2014-02-13 23:30 | 10.306 | 1.2394 | 0.9
2014-02-13 23:45 | 10.306 | 1.2279 | 0.9
2014-02-14 | 10.305 | 1.229 | 0.9
2014-02-14 00:15 | 10.309 | 1.2149 | 0.9
2014-02-14 00:30 | 10.311 | 1.2284 | 0.9
2014-02-14 00:45 | 10.32 | 1.2564 | 0.9
2014-02-14 01:00 | 10.313 | 1.2395 | 0.9
2014-02-14 01:15 | 10.32 | 1.2544 | 0.9
2014-02-14 01:30 | 10.32 | 1.2685 | 0.9
2014-02-14 01:45 | 10.318 | 1.2688 | 0.9
2014-02-14 02:00 | 10.318 | 1.2564 | 0.9
2014-02-14 02:15 | 10.318 | 1.2495 | 0.9
2014-02-14 02:30 | 10.317 | 1.2544 | 0.9
2014-02-14 02:45 | 10.314 | 1.2454 | 0.9
2014-02-14 03:00 | 10.315 | 1.2467 | 0.9
2014-02-14 03:15 | 10.318 | 1.2628 | 0.9
2014-02-14 03:30 | 10.315 | 1.2544 | 0.9
2014-02-14 03:45 | 10.315 | 1.2615 | 0.9
2014-02-14 04:00 | 10.315 | 1.2744 | 0.9
2014-02-14 04:15 | 10.315 | 1.2902 | 0.9
2014-02-14 04:30 | 10.315 | 1.2997 | 0.9
2014-02-14 04:45 | 10.314 | 1.2944 | 0.8
2014-02-14 05:00 | 10.309 | 1.2824 | 0.8
2014-02-14 05:15 | 10.306 | 1.2903 | 0.8
2014-02-14 05:30 | 10.304 | 1.292 | 0.8
2014-02-14 05:45 | 10.304 | 1.3049 | 0.8
2014-02-14 06:00 | 10.304 | 1.3233 | 0.8
2014-02-14 06:15 | 10.299 | 1.3112 | 0.8
2014-02-14 06:30 | 10.296 | 1.3033 | 0.8
2014-02-14 06:45 | 10.293 | 1.2973 | 0.8
2014-02-14 07:00 | 10.29 | 1.2969 | 0.8
2014-02-14 07:15 | 10.287 | 1.3012 | 0.8
2014-02-14 07:30 | 10.282 | 1.288 | 0.8
2014-02-14 07:45 | 10.281 | 1.29 | 0.8
2014-02-14 08:00 | 10.276 | 1.2757 | 0.8
2014-02-14 08:15 | 10.272 | 1.2741 | 0.8
2014-02-14 08:30 | 10.271 | 1.2712 | 0.8
2014-02-14 08:45 | 10.267 | 1.2608 | 0.8
2014-02-14 09:00 | 10.264 | 1.2477 | 0.8
2014-02-14 09:15 | 10.264 | 1.246 | 0.8
2014-02-14 09:30 | 10.261 | 1.2447 | 0.8
2014-02-14 09:45 | 10.26 | 1.2429 | 0.8
2014-02-14 10:00 | 10.261 | 1.2519 | 0.8
2014-02-14 10:15 | 10.263 | 1.2605 | 0.8
2014-02-14 10:30 | 10.261 | 1.2509 | 0.8
2014-02-14 10:45 | 10.26 | 1.2513 | 0.9
2014-02-14 11:00 | 10.259 | 1.2549 | 0.9
2014-02-14 11:15 | 10.259 | 1.2597 | 0.9
2014-02-14 11:30 | 10.259 | 1.2632 | 0.9
2014-02-14 11:45 | 10.257 | 1.2657 | 0.9
2014-02-14 12:00 | 10.255 | 1.2663 | 0.9
2014-02-14 12:15 | 10.254 | 1.2699 | 0.9
2014-02-14 12:30 | 10.252 | 1.2733 | 0.9
2014-02-14 12:45 | 10.249 | 1.2722 | 0.9
2014-02-14 13:00 | 10.249 | 1.2782 | 1
2014-02-14 13:15 | 10.247 | 1.278 | 1
2014-02-14 13:30 | 10.243 | 1.2785 | 1
2014-02-14 13:45 | 10.24 | 1.2748 | 1
2014-02-14 14:00 | 10.239 | 1.2748 | 1.1
2014-02-14 14:15 | 10.238 | 1.2789 | 1.1
2014-02-14 14:30 | 10.233 | 1.276 | 1.1
2014-02-14 14:45 | 10.233 | 1.2905 | 1.1
2014-02-14 15:00 | 10.23 | 1.286 | 1.1
2014-02-14 15:15 | 10.228 | 1.2855 | 1.1
2014-02-14 15:30 | 10.226 | 1.2943 | 1.1
2014-02-14 15:45 | 10.221 | 1.2783 | 1.1
2014-02-14 16:00 | 10.218 | 1.264 | 1.1
2014-02-14 16:15 | 10.215 | 1.2591 | 1.1
2014-02-14 16:30 | 10.21 | 1.2524 | 1.1
2014-02-14 16:45 | 10.214 | 1.27 | 1.1
2014-02-14 17:00 | 10.21 | 1.2591 | 1.1
2014-02-14 17:15 | 10.209 | 1.2537 | 1.1
2014-02-14 17:30 | 10.209 | 1.255 | 1.1
2014-02-14 17:45 | 10.207 | 1.2269 | 1
2014-02-14 18:00 | 10.207 | 1.2249 | 1
2014-02-14 18:15 | 10.207 | 1.2222 | 1
2014-02-14 18:30 | 10.207 | 1.2175 | 1
2014-02-14 18:45 | 10.214 | 1.2316 | 1
2014-02-14 19:00 | 10.214 | 1.2255 | 0.9
2014-02-14 19:15 | 10.215 | 1.2141 | 0.9
2014-02-14 19:30 | 10.216 | 1.1968 | 0.9
2014-02-14 19:45 | 10.218 | 1.1952 | 0.9
2014-02-14 20:00 | 10.219 | 1.1876 | 0.9
2014-02-14 20:15 | 10.222 | 1.1867 | 0.9
2014-02-14 20:30 | 10.228 | 1.197 | 0.9
2014-02-14 20:45 | 10.233 | 1.2089 | 0.9
2014-02-14 21:00 | 10.236 | 1.2079 | 0.9
2014-02-14 21:15 | 10.24 | 1.2184 | 0.9
2014-02-14 21:30 | 10.242 | 1.2079 | 0.9
2014-02-14 21:45 | 10.245 | 1.2134 | 0.9
2014-02-14 22:00 | 10.248 | 1.2114 | 0.9
2014-02-14 22:15 | 10.247 | 1.2048 | 0.9
2014-02-14 22:30 | 10.252 | 1.2152 | 0.9
2014-02-14 22:45 | 10.251 | 1.2182 | 0.9
2014-02-14 23:00 | 10.257 | 1.2279 | 0.9
2014-02-14 23:15 | 10.259 | 1.2397 | 0.9
2014-02-14 23:30 | 10.261 | 1.2329 | 1
2014-02-14 23:45 | 10.261 | 1.2281 | 1
2014-02-15 | 10.261 | 1.2261 | 1
2014-02-15 00:15 | 10.261 | 1.2292 | 1
2014-02-15 00:30 | 10.264 | 1.2423 | 1
2014-02-15 00:45 | 10.267 | 1.2539 | 1
2014-02-15 01:00 | 10.269 | 1.2646 | 1
2014-02-15 01:15 | 10.267 | 1.2557 | 1
2014-02-15 01:30 | 10.266 | 1.2517 | 0.9
2014-02-15 01:45 | 10.266 | 1.248 | 0.9
2014-02-15 02:00 | 10.264 | 1.2493 | 0.9
2014-02-15 02:15 | 10.266 | 1.2609 | 0.9
2014-02-15 02:30 | 10.266 | 1.2673 | 0.9
2014-02-15 02:45 | 10.267 | 1.2769 | 0.9
2014-02-15 03:00 | 10.266 | 1.2752 | 0.9
2014-02-15 03:15 | 10.266 | 1.2784 | 0.9
2014-02-15 03:30 | 10.264 | 1.2822 | 0.9
2014-02-15 03:45 | 10.261 | 1.2827 | 0.9
2014-02-15 04:00 | 10.261 | 1.2932 | 0.9
2014-02-15 04:15 | 10.26 | 1.3014 | 0.9
2014-02-15 04:30 | 10.257 | 1.3039 | 0.9
2014-02-15 04:45 | 10.254 | 1.3051 | 0.9
2014-02-15 05:00 | 10.251 | 1.3035 | 0.9
2014-02-15 05:15 | 10.247 | 1.3016 | 0.8
2014-02-15 05:30 | 10.243 | 1.3036 | 0.8
2014-02-15 05:45 | 10.24 | 1.3032 | 0.8
2014-02-15 06:00 | 10.238 | 1.3069 | 0.8
2014-02-15 06:15 | 10.234 | 1.2966 | 0.8
2014-02-15 06:30 | 10.231 | 1.294 | 0.8
2014-02-15 06:45 | 10.228 | 1.3031 | 0.8
2014-02-15 07:00 | 10.226 | 1.3126 | 0.8
2014-02-15 07:15 | 10.224 | 1.3161 | 0.8
2014-02-15 07:30 | 10.221 | 1.3196 | 0.8
2014-02-15 07:45 | 10.216 | 1.3203 | 0.8
2014-02-15 08:00 | 10.21 | 1.3143 | 0.8
2014-02-15 08:15 | 10.207 | 1.3188 | 0.8
2014-02-15 08:30 | 10.203 | 1.3181 | 0.8
2014-02-15 08:45 | 10.197 | 1.3115 | 0.8
2014-02-15 09:00 | 10.193 | 1.3049 | 0.8
2014-02-15 09:15 | 10.188 | 1.3016 | 0.8
2014-02-15 09:30 | 10.183 | 1.2951 | 0.8
2014-02-15 09:45 | 10.179 | 1.2877 | 0.8
2014-02-15 10:00 | 10.176 | 1.2941 | 0.8
2014-02-15 10:15 | 10.174 | 1.2972 | 0.9
2014-02-15 10:30 | 10.172 | 1.3108 | 0.9
2014-02-15 10:45 | 10.17 | 1.3169 | 0.9
2014-02-15 11:00 | 10.164 | 1.3052 | 0.9
2014-02-15 11:15 | 10.16 | 1.3048 | 0.9
2014-02-15 11:30 | 10.155 | 1.2945 | 0.9
2014-02-15 11:45 | 10.15 | 1.2854 | 0.9
2014-02-15 12:00 | 10.146 | 1.2757 | 0.9
2014-02-15 12:15 | 10.143 | 1.271 | 1
2014-02-15 12:30 | 10.141 | 1.269 | 1
2014-02-15 12:45 | 10.139 | 1.2696 | 1
2014-02-15 13:00 | 10.137 | 1.269 | 1
2014-02-15 13:15 | 10.135 | 1.2711 | 1
2014-02-15 13:30 | 10.134 | 1.2719 | 1.1
2014-02-15 13:45 | 10.132 | 1.2626 | 1.1
2014-02-15 14:00 | 10.128 | 1.2526 | 1.1
2014-02-15 14:15 | 10.125 | 1.2467 | 1.1
2014-02-15 14:30 | 10.125 | 1.2348 | 1.2
2014-02-15 14:45 | 10.125 | 1.2375 | 1.2
2014-02-15 15:00 | 10.123 | 1.2315 | 1.2
2014-02-15 15:15 | 10.122 | 1.232 | 1.2
2014-02-15 15:30 | 10.125 | 1.236 | 1.2
2014-02-15 15:45 | 10.127 | 1.2302 | 1.3
2014-02-15 16:00 | 10.127 | 1.2319 | 1.2
2014-02-15 16:15 | 10.125 | 1.2176 | 1.2
2014-02-15 16:30 | 10.127 | 1.2262 | 1.2
2014-02-15 16:45 | 10.129 | 1.2241 | 1.2
2014-02-15 17:00 | 10.131 | 1.2333 | 1.2
2014-02-15 17:15 | 10.132 | 1.2393 | 1.2
2014-02-15 17:30 | 10.134 | 1.2426 | 1.2
2014-02-15 17:45 | 10.137 | 1.2455 | 1.1
2014-02-15 18:00 | 10.135 | 1.2417 | 1.1
2014-02-15 18:15 | 10.135 | 1.2412 | 1.1
2014-02-15 18:30 | 10.135 | 1.237 | 1.1
2014-02-15 18:45 | 10.139 | 1.2478 | 1.1
2014-02-15 19:00 | 10.137 | 1.2366 | 1
2014-02-15 19:15 | 10.135 | 1.2278 | 1
2014-02-15 19:30 | 10.137 | 1.2311 | 1
2014-02-15 19:45 | 10.139 | 1.2391 | 1
2014-02-15 20:00 | 10.141 | 1.2409 | 1
2014-02-15 20:15 | 10.141 | 1.2332 | 1
2014-02-15 20:30 | 10.143 | 1.2323 | 1
2014-02-15 20:45 | 10.143 | 1.2227 | 1
2014-02-15 21:00 | 10.143 | 1.2235 | 1
2014-02-15 21:15 | 10.146 | 1.24 | 1
2014-02-15 21:30 | 10.148 | 1.236 | 1
2014-02-15 21:45 | 10.15 | 1.2336 | 1
2014-02-15 22:00 | 10.152 | 1.2225 | 1
2014-02-15 22:15 | 10.149 | 1.2002 | 1
2014-02-15 22:30 | 10.15 | 1.1931 | 1
2014-02-15 22:45 | 10.153 | 1.189 | 1
2014-02-15 23:00 | 10.16 | 1.206 | 1
2014-02-15 23:15 | 10.164 | 1.2066 | 1
2014-02-15 23:30 | 10.167 | 1.2138 | 1
2014-02-15 23:45 | 10.17 | 1.2142 | 1
2014-02-16 | 10.173 | 1.2105 | 1
2014-02-16 00:15 | 10.177 | 1.2134 | 1
2014-02-16 00:30 | 10.177 | 1.2157 | 0.9
2014-02-16 00:45 | 10.177 | 1.2086 | 0.9
2014-02-16 01:00 | 10.183 | 1.2077 | 0.9
2014-02-16 01:15 | 10.186 | 1.2169 | 0.9
2014-02-16 01:30 | 10.186 | 1.207 | 0.9
2014-02-16 01:45 | 10.188 | 1.2093 | 0.9
2014-02-16 02:00 | 10.194 | 1.2232 | 0.9
2014-02-16 02:15 | 10.195 | 1.2255 | 0.9
2014-02-16 02:30 | 10.198 | 1.2253 | 0.9
2014-02-16 02:45 | 10.2 | 1.224 | 0.9
2014-02-16 03:00 | 10.201 | 1.2237 | 0.9
2014-02-16 03:15 | 10.203 | 1.2288 | 0.9
2014-02-16 03:30 | 10.206 | 1.2319 | 0.9
2014-02-16 03:45 | 10.207 | 1.2287 | 0.9
2014-02-16 04:00 | 10.209 | 1.2343 | 0.9
2014-02-16 04:15 | 10.209 | 1.2307 | 0.9
2014-02-16 04:30 | 10.212 | 1.2386 | 0.9
2014-02-16 04:45 | 10.215 | 1.2428 | 0.9
2014-02-16 05:00 | 10.216 | 1.2432 | 0.9
2014-02-16 05:15 | 10.218 | 1.2434 | 0.9
2014-02-16 05:30 | 10.218 | 1.2421 | 0.9
2014-02-16 05:45 | 10.219 | 1.2449 | 0.9
2014-02-16 06:00 | 10.221 | 1.2467 | 0.9
2014-02-16 06:15 | 10.222 | 1.2464 | 0.9
2014-02-16 06:30 | 10.224 | 1.2452 | 0.9
2014-02-16 06:45 | 10.224 | 1.2392 | 0.9
2014-02-16 07:00 | 10.226 | 1.2407 | 0.9
2014-02-16 07:15 | 10.226 | 1.232 | 0.9
2014-02-16 07:30 | 10.228 | 1.231 | 0.9
2014-02-16 07:45 | 10.231 | 1.2342 | 0.9
2014-02-16 08:00 | 10.233 | 1.2404 | 0.9
2014-02-16 08:15 | 10.233 | 1.2317 | 0.8
2014-02-16 08:30 | 10.236 | 1.2385 | 0.8
2014-02-16 08:45 | 10.238 | 1.2388 | 0.8
2014-02-16 09:00 | 10.24 | 1.2419 | 0.8
2014-02-16 09:15 | 10.242 | 1.2489 | 0.8
2014-02-16 09:30 | 10.243 | 1.2501 | 0.8
2014-02-16 09:45 | 10.245 | 1.247 | 0.8
2014-02-16 10:00 | 10.247 | 1.2487 | 0.8
2014-02-16 10:15 | 10.248 | 1.2468 | 0.8
2014-02-16 10:30 | 10.248 | 1.2448 | 0.8
2014-02-16 10:45 | 10.251 | 1.2474 | 0.8
2014-02-16 11:00 | 10.252 | 1.2459 | 0.8
2014-02-16 11:15 | 10.254 | 1.2469 | 0.8
2014-02-16 11:30 | 10.254 | 1.2419 | 0.8
2014-02-16 11:45 | 10.257 | 1.2405 | 0.9
2014-02-16 12:00 | 10.259 | 1.2416 | 0.9
2014-02-16 12:15 | 10.259 | 1.2369 | 0.9
2014-02-16 12:30 | 10.259 | 1.2382 | 0.9
2014-02-16 12:45 | 10.261 | 1.2375 | 0.9
2014-02-16 13:00 | 10.264 | 1.2366 | 1
2014-02-16 13:15 | 10.266 | 1.2353 | 1
2014-02-16 13:30 | 10.264 | 1.2195 | 1
2014-02-16 13:45 | 10.266 | 1.2211 | 1
2014-02-16 14:00 | 10.269 | 1.2264 | 1
2014-02-16 14:15 | 10.271 | 1.2249 | 1
2014-02-16 14:30 | 10.273 | 1.2249 | 1
2014-02-16 14:45 | 10.273 | 1.2189 | 1
2014-02-16 15:00 | 10.276 | 1.2227 | 1
2014-02-16 15:15 | 10.28 | 1.2327 | 1.1
2014-02-16 15:30 | 10.282 | 1.2284 | 1.1
2014-02-16 15:45 | 10.284 | 1.2273 | 1.1
2014-02-16 16:00 | 10.284 | 1.2223 | 1.1
2014-02-16 16:15 | 10.287 | 1.2323 | 1.1
2014-02-16 16:30 | 10.29 | 1.2393 | 1.1
2014-02-16 16:45 | 10.293 | 1.245 | 1.1
2014-02-16 17:00 | 10.294 | 1.2425 | 1.1
2014-02-16 17:15 | 10.293 | 1.2362 | 1.1
2014-02-16 17:30 | 10.294 | 1.2419 | 1.1
2014-02-16 17:45 | 10.296 | 1.2442 | 1.1
2014-02-16 18:00 | 10.297 | 1.2442 | 1
2014-02-16 18:15 | 10.299 | 1.2473 | 1
2014-02-16 18:30 | 10.299 | 1.25 | 1
2014-02-16 18:45 | 10.302 | 1.2574 | 1
2014-02-16 19:00 | 10.302 | 1.2573 | 1
2014-02-16 19:15 | 10.305 | 1.2682 | 1
2014-02-16 19:30 | 10.305 | 1.2653 | 1
2014-02-16 19:45 | 10.304 | 1.2689 | 0.9
2014-02-16 20:00 | 10.304 | 1.2683 | 0.9
2014-02-16 20:15 | 10.304 | 1.2633 | 0.9
2014-02-16 20:30 | 10.304 | 1.263 | 0.9
2014-02-16 20:45 | 10.304 | 1.2629 | 0.9
2014-02-16 21:00 | 10.302 | 1.2564 | 0.9
2014-02-16 21:15 | 10.304 | 1.2592 | 0.9
2014-02-16 21:30 | 10.302 | 1.2499 | 0.9
2014-02-16 21:45 | 10.304 | 1.2598 | 0.9
2014-02-16 22:00 | 10.302 | 1.2478 | 0.9
2014-02-16 22:15 | 10.302 | 1.2417 | 0.9
2014-02-16 22:30 | 10.304 | 1.2483 | 0.9
2014-02-16 22:45 | 10.304 | 1.2457 | 0.9
2014-02-16 23:00 | 10.304 | 1.2464 | 0.9
2014-02-16 23:15 | 10.306 | 1.2551 | 0.9
2014-02-16 23:30 | 10.306 | 1.2586 | 0.9
2014-02-16 23:45 | 10.308 | 1.2528 | 0.9
2014-02-17 | 10.306 | 1.2465 | 0.9
2014-02-17 00:15 | 10.306 | 1.2419 | 0.9
2014-02-17 00:30 | 10.306 | 1.2378 | 0.9
2014-02-17 00:45 | 10.308 | 1.2443 | 0.9
2014-02-17 01:00 | 10.309 | 1.2463 | 0.9
2014-02-17 01:15 | 10.311 | 1.2538 | 0.9
2014-02-17 01:30 | 10.311 | 1.2533 | 0.9
2014-02-17 01:45 | 10.313 | 1.2568 | 0.9
2014-02-17 02:00 | 10.313 | 1.2575 | 0.9
2014-02-17 02:15 | 10.313 | 1.2592 | 0.9
2014-02-17 02:30 | 10.313 | 1.2611 | 0.9
2014-02-17 02:45 | 10.314 | 1.2643 | 0.9
2014-02-17 03:00 | 10.314 | 1.259 | 0.9
2014-02-17 03:15 | 10.314 | 1.2623 | 0.9
2014-02-17 03:30 | 10.314 | 1.2671 | 0.9
2014-02-17 03:45 | 10.314 | 1.268 | 0.9
2014-02-17 04:00 | 10.315 | 1.2732 | 0.9
2014-02-17 04:15 | 10.315 | 1.2781 | 0.9
2014-02-17 04:30 | 10.314 | 1.2726 | 0.9
2014-02-17 04:45 | 10.313 | 1.2722 | 0.9
2014-02-17 05:00 | 10.313 | 1.2748 | 0.9
2014-02-17 05:15 | 10.313 | 1.2805 | 0.9
2014-02-17 05:30 | 10.313 | 1.2876 | 0.9
2014-02-17 05:45 | 10.314 | 1.2926 | 0.9
2014-02-17 06:00 | 10.313 | 1.2923 | 0.9
2014-02-17 06:15 | 10.311 | 1.2909 | 0.9
2014-02-17 06:30 | 10.309 | 1.2843 | 0.9
2014-02-17 06:45 | 10.308 | 1.2865 | 0.8
2014-02-17 07:00 | 10.308 | 1.2895 | 0.8
2014-02-17 07:15 | 10.305 | 1.2847 | 0.8
2014-02-17 07:30 | 10.305 | 1.2835 | 0.8
2014-02-17 07:45 | 10.304 | 1.2838 | 0.8
2014-02-17 08:00 | 10.304 | 1.2858 | 0.8
2014-02-17 08:15 | 10.302 | 1.2809 | 0.8
2014-02-17 08:30 | 10.302 | 1.2785 | 0.8
2014-02-17 08:45 | 10.3 | 1.2752 | 0.8
2014-02-17 09:00 | 10.299 | 1.2776 | 0.8
2014-02-17 09:15 | 10.297 | 1.2708 | 0.8
2014-02-17 09:30 | 10.299 | 1.2762 | 0.8
2014-02-17 09:45 | 10.297 | 1.2721 | 0.8
2014-02-17 10:00 | 10.297 | 1.2746 | 0.8
2014-02-17 10:15 | 10.297 | 1.2701 | 0.8
2014-02-17 10:30 | 10.296 | 1.2615 | 0.8
2014-02-17 10:45 | 10.296 | 1.2612 | 0.8
2014-02-17 11:00 | 10.296 | 1.2616 | 0.8
2014-02-17 11:15 | 10.296 | 1.2593 | 0.9
2014-02-17 11:30 | 10.297 | 1.2627 | 0.9
2014-02-17 11:45 | 10.296 | 1.2569 | 0.9
2014-02-17 12:00 | 10.296 | 1.2522 | 0.9
2014-02-17 12:15 | 10.296 | 1.2513 | 0.9
2014-02-17 12:30 | 10.296 | 1.252 | 0.9
2014-02-17 12:45 | 10.297 | 1.2559 | 1
2014-02-17 13:00 | 10.297 | 1.2542 | 1
2014-02-17 13:15 | 10.299 | 1.2595 | 1
2014-02-17 13:30 | 10.297 | 1.2519 | 1
2014-02-17 13:45 | 10.299 | 1.2541 | 1.1
2014-02-17 14:00 | 10.299 | 1.2469 | 1.1
2014-02-17 14:15 | 10.299 | 1.2384 | 1.1
2014-02-17 14:30 | 10.3 | 1.2345 | 1.1
2014-02-17 14:45 | 10.302 | 1.2402 | 1.1
2014-02-17 15:00 | 10.302 | 1.2368 | 1.1
2014-02-17 15:15 | 10.305 | 1.2403 | 1.1
2014-02-17 15:30 | 10.306 | 1.2429 | 1.1
2014-02-17 15:45 | 10.308 | 1.2445 | 1.1
2014-02-17 16:00 | 10.309 | 1.2418 | 1.1
2014-02-17 16:15 | 10.313 | 1.2481 | 1.1
2014-02-17 16:30 | 10.314 | 1.2432 | 1.1
2014-02-17 16:45 | 10.314 | 1.2387 | 1
2014-02-17 17:00 | 10.315 | 1.2335 | 1
2014-02-17 17:15 | 10.317 | 1.2313 | 1
2014-02-17 17:30 | 10.32 | 1.2341 | 1
2014-02-17 17:45 | 10.321 | 1.2328 | 1
2014-02-17 18:00 | 10.325 | 1.2413 | 1
2014-02-17 18:15 | 10.327 | 1.2402 | 1
2014-02-17 18:30 | 10.329 | 1.2426 | 1
2014-02-17 18:45 | 10.33 | 1.2419 | 0.9
2014-02-17 19:00 | 10.332 | 1.2429 | 0.9
2014-02-17 19:15 | 10.335 | 1.2407 | 0.9
2014-02-17 19:30 | 10.337 | 1.236 | 0.9
2014-02-17 19:45 | 10.338 | 1.2372 | 0.9
2014-02-17 20:00 | 10.339 | 1.2312 | 0.9
2014-02-17 20:15 | 10.341 | 1.2291 | 0.9
2014-02-17 20:30 | 10.347 | 1.2449 | 0.9
2014-02-17 20:45 | 10.347 | 1.2368 | 0.9
2014-02-17 21:00 | 10.35 | 1.2305 | 0.9
2014-02-17 21:15 | 10.353 | 1.2366 | 0.9
2014-02-17 21:30 | 10.354 | 1.231 | 0.9
2014-02-17 21:45 | 10.356 | 1.2292 | 0.9
2014-02-17 22:00 | 10.36 | 1.2339 | 0.9
2014-02-17 22:15 | 10.363 | 1.2356 | 0.9
2014-02-17 22:30 | 10.365 | 1.2365 | 0.9
2014-02-17 22:45 | 10.368 | 1.24 | 0.9
2014-02-17 23:00 | 10.371 | 1.2441 | 0.9
2014-02-17 23:15 | 10.372 | 1.242 | 0.9
2014-02-17 23:30 | 10.375 | 1.2456 | 0.9
2014-02-17 23:45 | 10.377 | 1.2438 | 0.9
2014-02-18 | 10.378 | 1.2412 | 0.9
2014-02-18 00:15 | 10.381 | 1.246 | 0.9
2014-02-18 00:30 | 10.383 | 1.2477 | 0.9
2014-02-18 00:45 | 10.386 | 1.257 | 0.9
2014-02-18 01:00 | 10.387 | 1.2579 | 0.9
2014-02-18 01:15 | 10.387 | 1.2502 | 0.8
2014-02-18 01:30 | 10.391 | 1.2662 | 0.8
2014-02-18 01:45 | 10.391 | 1.2584 | 0.8
2014-02-18 02:00 | 10.392 | 1.2576 | 0.8
2014-02-18 02:15 | 10.395 | 1.2642 | 0.8
2014-02-18 02:30 | 10.395 | 1.2644 | 0.8
2014-02-18 02:45 | 10.396 | 1.2677 | 0.8
2014-02-18 03:00 | 10.398 | 1.2741 | 0.8
2014-02-18 03:15 | 10.399 | 1.2771 | 0.8
2014-02-18 03:30 | 10.399 | 1.2738 | 0.8
2014-02-18 03:45 | 10.399 | 1.2784 | 0.8
2014-02-18 04:00 | 10.399 | 1.2826 | 0.8
2014-02-18 04:15 | 10.399 | 1.2858 | 0.8
2014-02-18 04:30 | 10.399 | 1.2907 | 0.8
2014-02-18 04:45 | 10.399 | 1.2931 | 0.8
2014-02-18 05:00 | 10.398 | 1.2915 | 0.8
2014-02-18 05:15 | 10.398 | 1.2984 | 0.8
2014-02-18 05:30 | 10.396 | 1.2958 | 0.8
2014-02-18 05:45 | 10.395 | 1.2883 | 0.8
2014-02-18 06:00 | 10.393 | 1.2801 | 0.8
2014-02-18 06:15 | 10.392 | 1.2786 | 0.8
2014-02-18 06:30 | 10.391 | 1.2743 | 0.8
2014-02-18 06:45 | 10.391 | 1.2831 | 0.8
2014-02-18 07:00 | 10.392 | 1.2879 | 0.8
2014-02-18 07:15 | 10.391 | 1.29 | 0.8
2014-02-18 07:30 | 10.391 | 1.2918 | 0.8
2014-02-18 07:45 | 10.387 | 1.2854 | 0.8
2014-02-18 08:00 | 10.386 | 1.2811 | 0.8
2014-02-18 08:15 | 10.384 | 1.274 | 0.8
2014-02-18 08:30 | 10.384 | 1.2705 | 0.8
2014-02-18 08:45 | 10.381 | 1.2585 | 0.8
2014-02-18 09:00 | 10.381 | 1.266 | 0.8
2014-02-18 09:15 | 10.38 | 1.2623 | 0.8
2014-02-18 09:30 | 10.381 | 1.2663 | 0.8
2014-02-18 09:45 | 10.381 | 1.267 | 0.8
2014-02-18 10:00 | 10.38 | 1.2695 | 0.8
2014-02-18 10:15 | 10.378 | 1.2662 | 0.8
2014-02-18 10:30 | 10.38 | 1.2763 | 0.8
2014-02-18 10:45 | 10.378 | 1.2736 | 0.8
2014-02-18 11:00 | 10.377 | 1.2675 | 0.8
2014-02-18 11:15 | 10.377 | 1.2651 | 0.9
2014-02-18 11:30 | 10.375 | 1.2583 | 0.9
2014-02-18 11:45 | 10.375 | 1.2564 | 0.9
2014-02-18 12:00 | 10.374 | 1.2558 | 0.9
2014-02-18 12:15 | 10.375 | 1.2608 | 0.9
2014-02-18 12:30 | 10.374 | 1.2531 | 0.9
2014-02-18 12:45 | 10.375 | 1.2557 | 0.9
2014-02-18 13:00 | 10.375 | 1.2566 | 0.9
2014-02-18 13:15 | 10.374 | 1.2523 | 0.9
2014-02-18 13:30 | 10.374 | 1.2517 | 0.9
2014-02-18 13:45 | 10.377 | 1.2602 | 0.9
2014-02-18 14:00 | 10.377 | 1.2613 | 1
2014-02-18 14:15 | 10.377 | 1.2621 | 1
2014-02-18 14:30 | 10.377 | 1.2656 | 1
2014-02-18 14:45 | 10.377 | 1.2678 | 1
2014-02-18 15:00 | 10.377 | 1.2612 | 1
2014-02-18 15:15 | 10.377 | 1.2693 | 1
2014-02-18 15:30 | 10.375 | 1.2498 | 1
2014-02-18 15:45 | 10.375 | 1.2527 | 1
2014-02-18 16:00 | 10.375 | 1.254 | 1
2014-02-18 16:15 | 10.377 | 1.2613 | 1
2014-02-18 16:30 | 10.378 | 1.2617 | 1
2014-02-18 16:45 | 10.377 | 1.2548 | 1
2014-02-18 17:00 | 10.377 | 1.2518 | 1
2014-02-18 17:15 | 10.378 | 1.2519 | 1
2014-02-18 17:30 | 10.377 | 1.2461 | 1
2014-02-18 17:45 | 10.378 | 1.2528 | 1
2014-02-18 18:00 | 10.38 | 1.2562 | 1
2014-02-18 18:15 | 10.381 | 1.257 | 1
2014-02-18 18:30 | 10.381 | 1.2651 | 1
2014-02-18 18:45 | 10.38 | 1.2614 | 1
2014-02-18 19:00 | 10.381 | 1.2671 | 1
2014-02-18 19:15 | 10.383 | 1.2745 | 1
2014-02-18 19:30 | 10.378 | 1.2596 | 0.9
2014-02-18 19:45 | 10.378 | 1.2574 | 0.9
2014-02-18 20:00 | 10.378 | 1.2638 | 0.9
2014-02-18 20:15 | 10.378 | 1.26 | 0.9
2014-02-18 20:30 | 10.378 | 1.2579 | 0.9
2014-02-18 20:45 | 10.377 | 1.2501 | 0.9
2014-02-18 21:00 | 10.377 | 1.2397 | 0.9
2014-02-18 21:15 | 10.378 | 1.2305 | 0.9
2014-02-18 21:30 | 10.38 | 1.2347 | 0.9
2014-02-18 21:45 | 10.38 | 1.2315 | 0.9
2014-02-18 22:00 | 10.383 | 1.2341 | 0.9
2014-02-18 22:15 | 10.387 | 1.2434 | 0.9
2014-02-18 22:30 | 10.389 | 1.2437 | 0.9
2014-02-18 22:45 | 10.391 | 1.2479 | 0.9
2014-02-18 23:00 | 10.393 | 1.2523 | 0.9
2014-02-18 23:15 | 10.393 | 1.2516 | 0.9
2014-02-18 23:30 | 10.395 | 1.2505 | 0.9
2014-02-18 23:45 | 10.396 | 1.256 | 0.9
2014-02-19 | 10.396 | 1.2458 | 0.9
2014-02-19 00:15 | 10.396 | 1.2517 | 0.9
2014-02-19 00:30 | 10.399 | 1.2537 | 0.9
2014-02-19 00:45 | 10.401 | 1.259 | 0.9
2014-02-19 01:00 | 10.403 | 1.2532 | 0.9
2014-02-19 01:15 | 10.403 | 1.2496 | 0.9
2014-02-19 01:30 | 10.404 | 1.249 | 0.9
2014-02-19 01:45 | 10.404 | 1.2421 | 0.9
2014-02-19 02:00 | 10.407 | 1.2482 | 0.9
2014-02-19 02:15 | 10.407 | 1.2408 | 0.9
2014-02-19 02:30 | 10.41 | 1.2458 | 0.9
2014-02-19 02:45 | 10.411 | 1.246 | 0.9
2014-02-19 03:00 | 10.411 | 1.2435 | 0.9
2014-02-19 03:15 | 10.414 | 1.2451 | 0.9
2014-02-19 03:30 | 10.416 | 1.2469 | 0.9
2014-02-19 03:45 | 10.416 | 1.2428 | 0.9
2014-02-19 04:00 | 10.417 | 1.2411 | 0.9
2014-02-19 04:15 | 10.419 | 1.247 | 0.9
2014-02-19 04:30 | 10.42 | 1.2474 | 0.9
2014-02-19 04:45 | 10.422 | 1.2449 | 0.9
2014-02-19 05:00 | 10.424 | 1.2503 | 0.9
2014-02-19 05:15 | 10.424 | 1.2468 | 0.9
2014-02-19 05:30 | 10.424 | 1.245 | 0.9
2014-02-19 05:45 | 10.428 | 1.2575 | 0.9
2014-02-19 06:00 | 10.428 | 1.2554 | 0.9
2014-02-19 06:15 | 10.429 | 1.2536 | 0.9
2014-02-19 06:30 | 10.429 | 1.2494 | 0.9
2014-02-19 06:45 | 10.429 | 1.2451 | 0.9
2014-02-19 07:00 | 10.431 | 1.2491 | 0.9
2014-02-19 07:15 | 10.432 | 1.2518 | 0.9
2014-02-19 07:30 | 10.432 | 1.2426 | 0.9
2014-02-19 07:45 | 10.434 | 1.2456 | 0.9
2014-02-19 08:00 | 10.436 | 1.2499 | 0.9
2014-02-19 08:15 | 10.436 | 1.2411 | 0.9
2014-02-19 08:30 | 10.438 | 1.2421 | 0.9
2014-02-19 08:45 | 10.44 | 1.2443 | 0.9
2014-02-19 09:00 | 10.438 | 1.2342 | 0.8
2014-02-19 09:15 | 10.441 | 1.2401 | 0.8
2014-02-19 09:30 | 10.444 | 1.2422 | 0.8
2014-02-19 09:45 | 10.446 | 1.2444 | 0.8
2014-02-19 10:00 | 10.447 | 1.2351 | 0.8
2014-02-19 10:15 | 10.447 | 1.2317 | 0.8
2014-02-19 10:30 | 10.45 | 1.2395 | 0.9
2014-02-19 10:45 | 10.452 | 1.2399 | 0.9
2014-02-19 11:00 | 10.455 | 1.2435 | 0.9
2014-02-19 11:15 | 10.457 | 1.2444 | 0.9
2014-02-19 11:30 | 10.458 | 1.2419 | 0.9
2014-02-19 11:45 | 10.459 | 1.2402 | 0.9
2014-02-19 12:00 | 10.461 | 1.2465 | 0.9
2014-02-19 12:15 | 10.462 | 1.2466 | 0.9
2014-02-19 12:30 | 10.464 | 1.2485 | 0.9
2014-02-19 12:45 | 10.465 | 1.2478 | 0.9
2014-02-19 13:00 | 10.465 | 1.2455 | 1
2014-02-19 13:15 | 10.467 | 1.2517 | 1
2014-02-19 13:30 | 10.469 | 1.2555 | 1
2014-02-19 13:45 | 10.469 | 1.2535 | 1
2014-02-19 14:00 | 10.47 | 1.2523 | 1
2014-02-19 14:15 | 10.47 | 1.251 | 1
2014-02-19 14:30 | 10.47 | 1.2481 | 1
2014-02-19 14:45 | 10.47 | 1.2471 | 1
2014-02-19 15:00 | 10.471 | 1.2485 | 1
2014-02-19 15:15 | 10.471 | 1.2425 | 1
2014-02-19 15:30 | 10.471 | 1.2384 | 1
2014-02-19 15:45 | 10.473 | 1.2426 | 1
2014-02-19 16:00 | 10.473 | 1.2385 | 1
2014-02-19 16:15 | 10.474 | 1.2354 | 1
2014-02-19 16:30 | 10.476 | 1.236 | 1
2014-02-19 16:45 | 10.477 | 1.2362 | 1
2014-02-19 17:00 | 10.479 | 1.2394 | 1
2014-02-19 17:15 | 10.48 | 1.2389 | 1
2014-02-19 17:30 | 10.483 | 1.2475 | 1
2014-02-19 17:45 | 10.485 | 1.2499 | 1
2014-02-19 18:00 | 10.483 | 1.2369 | 0.9
2014-02-19 18:15 | 10.485 | 1.2399 | 0.9
2014-02-19 18:30 | 10.486 | 1.2358 | 0.9
2014-02-19 18:45 | 10.488 | 1.2371 | 0.9
2014-02-19 19:00 | 10.49 | 1.2369 | 0.9
2014-02-19 19:15 | 10.492 | 1.2368 | 0.9
2014-02-19 19:30 | 10.494 | 1.2369 | 0.9
2014-02-19 19:45 | 10.497 | 1.243 | 0.9
2014-02-19 20:00 | 10.498 | 1.2398 | 0.9
2014-02-19 20:15 | 10.5 | 1.2441 | 0.8
2014-02-19 20:30 | 10.502 | 1.2466 | 0.8
2014-02-19 20:45 | 10.503 | 1.2402 | 0.8
2014-02-19 21:00 | 10.506 | 1.247 | 0.8
2014-02-19 21:15 | 10.506 | 1.2398 | 0.8
2014-02-19 21:30 | 10.507 | 1.2362 | 0.8
2014-02-19 21:45 | 10.51 | 1.2408 | 0.8
2014-02-19 22:00 | 10.512 | 1.2422 | 0.8
2014-02-19 22:15 | 10.513 | 1.2414 | 0.8
2014-02-19 22:30 | 10.516 | 1.2451 | 0.8
2014-02-19 22:45 | 10.519 | 1.2498 | 0.8
2014-02-19 23:00 | 10.519 | 1.241 | 0.8
2014-02-19 23:15 | 10.521 | 1.2386 | 0.8
2014-02-19 23:30 | 10.524 | 1.2433 | 0.8
2014-02-19 23:45 | 10.524 | 1.2347 | 0.8
2014-02-20 | 10.527 | 1.2377 | 0.8
2014-02-20 00:15 | 10.528 | 1.2316 | 0.8
2014-02-20 00:30 | 10.53 | 1.2314 | 0.8
2014-02-20 00:45 | 10.533 | 1.2373 | 0.8
2014-02-20 01:00 | 10.533 | 1.2301 | 0.8
2014-02-20 01:15 | 10.536 | 1.2299 | 0.8
2014-02-20 01:30 | 10.537 | 1.227 | 0.8
2014-02-20 01:45 | 10.539 | 1.227 | 0.8
2014-02-20 02:00 | 10.54 | 1.2225 | 0.8
2014-02-20 02:15 | 10.543 | 1.2272 | 0.8
2014-02-20 02:30 | 10.545 | 1.2296 | 0.8
2014-02-20 02:45 | 10.549 | 1.2364 | 0.9
2014-02-20 03:00 | 10.549 | 1.232 | 0.8
2014-02-20 03:15 | 10.552 | 1.2356 | 0.9
2014-02-20 03:30 | 10.554 | 1.2376 | 0.9
2014-02-20 03:45 | 10.556 | 1.2386 | 0.9
2014-02-20 04:00 | 10.557 | 1.2357 | 0.9
2014-02-20 04:15 | 10.558 | 1.2354 | 0.9
2014-02-20 04:30 | 10.56 | 1.2423 | 0.9
2014-02-20 04:45 | 10.561 | 1.239 | 0.9
2014-02-20 05:00 | 10.564 | 1.2449 | 0.9
2014-02-20 05:15 | 10.564 | 1.2378 | 0.9
2014-02-20 05:30 | 10.566 | 1.2403 | 0.9
2014-02-20 05:45 | 10.568 | 1.2404 | 0.9
2014-02-20 06:00 | 10.569 | 1.2388 | 0.9
2014-02-20 06:15 | 10.57 | 1.2357 | 0.9
2014-02-20 06:30 | 10.572 | 1.2356 | 0.9
2014-02-20 06:45 | 10.573 | 1.2346 | 0.9
2014-02-20 07:00 | 10.575 | 1.2355 | 0.9
2014-02-20 07:15 | 10.576 | 1.2299 | 0.9
2014-02-20 07:30 | 10.578 | 1.2309 | 0.9
2014-02-20 07:45 | 10.581 | 1.2331 | 0.9
2014-02-20 08:00 | 10.582 | 1.2282 | 0.9
2014-02-20 08:15 | 10.585 | 1.2314 | 0.9
2014-02-20 08:30 | 10.587 | 1.232 | 0.9
2014-02-20 08:45 | 10.59 | 1.2321 | 0.9
2014-02-20 09:00 | 10.591 | 1.2298 | 0.9
2014-02-20 09:15 | 10.594 | 1.2346 | 0.9
2014-02-20 09:30 | 10.596 | 1.2344 | 0.9
2014-02-20 09:45 | 10.597 | 1.2293 | 0.8
2014-02-20 10:00 | 10.599 | 1.2302 | 0.8
2014-02-20 10:15 | 10.602 | 1.2337 | 0.8
2014-02-20 10:30 | 10.605 | 1.2405 | 0.9
2014-02-20 10:45 | 10.608 | 1.2433 | 0.9
2014-02-20 11:00 | 10.609 | 1.2392 | 0.9
2014-02-20 11:15 | 10.611 | 1.2377 | 0.9
2014-02-20 11:30 | 10.613 | 1.2392 | 0.9
2014-02-20 11:45 | 10.614 | 1.2375 | 0.9
2014-02-20 12:00 | 10.615 | 1.2371 | 0.9
2014-02-20 12:15 | 10.617 | 1.244 | 0.9
2014-02-20 12:30 | 10.618 | 1.2392 | 0.9
2014-02-20 12:45 | 10.622 | 1.2433 | 1
2014-02-20 13:00 | 10.622 | 1.2373 | 1
2014-02-20 13:15 | 10.622 | 1.2332 | 1
2014-02-20 13:30 | 10.623 | 1.2325 | 1
2014-02-20 13:45 | 10.626 | 1.2397 | 1
2014-02-20 14:00 | 10.627 | 1.2429 | 1
2014-02-20 14:15 | 10.629 | 1.2461 | 1
2014-02-20 14:30 | 10.63 | 1.2417 | 1.1
2014-02-20 14:45 | 10.63 | 1.2377 | 1.1
2014-02-20 15:00 | 10.63 | 1.24 | 1.1
2014-02-20 15:15 | 10.632 | 1.2416 | 1.1
2014-02-20 15:30 | 10.634 | 1.2498 | 1.1
2014-02-20 15:45 | 10.636 | 1.2507 | 1.1
2014-02-20 16:00 | 10.636 | 1.2483 | 1.1
2014-02-20 16:15 | 10.636 | 1.2453 | 1.1
2014-02-20 16:30 | 10.635 | 1.2367 | 1
2014-02-20 16:45 | 10.638 | 1.2435 | 1
2014-02-20 17:00 | 10.638 | 1.2368 | 1
2014-02-20 17:15 | 10.641 | 1.2433 | 1
2014-02-20 17:30 | 10.641 | 1.2416 | 1
2014-02-20 17:45 | 10.642 | 1.2392 | 1
2014-02-20 18:00 | 10.646 | 1.2493 | 1
2014-02-20 18:15 | 10.647 | 1.2526 | 1
2014-02-20 18:30 | 10.646 | 1.2456 | 0.9
2014-02-20 18:45 | 10.647 | 1.2425 | 0.9
2014-02-20 19:00 | 10.648 | 1.2441 | 0.9
2014-02-20 19:15 | 10.65 | 1.2487 | 0.9
2014-02-20 19:30 | 10.651 | 1.2489 | 0.9
2014-02-20 19:45 | 10.655 | 1.2587 | 0.9
2014-02-20 20:00 | 10.655 | 1.256 | 0.9
2014-02-20 20:15 | 10.656 | 1.2529 | 0.9
2014-02-20 20:30 | 10.657 | 1.2522 | 0.9
2014-02-20 20:45 | 10.657 | 1.2505 | 0.8
2014-02-20 21:00 | 10.659 | 1.2517 | 0.8
2014-02-20 21:15 | 10.66 | 1.2537 | 0.8
2014-02-20 21:30 | 10.662 | 1.2515 | 0.8
2014-02-20 21:45 | 10.663 | 1.2521 | 0.8
2014-02-20 22:00 | 10.663 | 1.2468 | 0.8
2014-02-20 22:15 | 10.665 | 1.25 | 0.8
2014-02-20 22:30 | 10.667 | 1.2569 | 0.8
2014-02-20 22:45 | 10.669 | 1.2597 | 0.8
2014-02-20 23:00 | 10.671 | 1.2633 | 0.8
2014-02-20 23:15 | 10.672 | 1.2602 | 0.8
2014-02-20 23:30 | 10.672 | 1.2552 | 0.8
2014-02-20 23:45 | 10.672 | 1.2525 | 0.8
2014-02-21 | 10.674 | 1.2537 | 0.8
2014-02-21 00:15 | 10.675 | 1.2529 | 0.8
2014-02-21 00:30 | 10.679 | 1.262 | 0.8
2014-02-21 00:45 | 10.679 | 1.2567 | 0.8
2014-02-21 01:00 | 10.679 | 1.251 | 0.8
2014-02-21 01:15 | 10.68 | 1.2502 | 0.8
2014-02-21 01:30 | 10.681 | 1.2532 | 0.8
2014-02-21 01:45 | 10.683 | 1.2544 | 0.8
2014-02-21 02:00 | 10.684 | 1.2563 | 0.8
2014-02-21 02:15 | 10.686 | 1.2585 | 0.8
2014-02-21 02:30 | 10.686 | 1.2599 | 0.8
2014-02-21 02:45 | 10.688 | 1.2601 | 0.8
2014-02-21 03:00 | 10.688 | 1.2591 | 0.7
2014-02-21 03:15 | 10.69 | 1.2629 | 0.8
2014-02-21 03:30 | 10.689 | 1.2607 | 0.7
2014-02-21 03:45 | 10.69 | 1.2613 | 0.7
2014-02-21 04:00 | 10.69 | 1.2592 | 0.7
2014-02-21 04:15 | 10.692 | 1.2625 | 0.7
2014-02-21 04:30 | 10.692 | 1.2544 | 0.7
2014-02-21 04:45 | 10.692 | 1.2511 | 0.7
2014-02-21 05:00 | 10.692 | 1.2474 | 0.7
2014-02-21 05:15 | 10.693 | 1.2453 | 0.7
2014-02-21 05:30 | 10.695 | 1.2502 | 0.7
2014-02-21 05:45 | 10.698 | 1.2543 | 0.7
2014-02-21 06:00 | 10.698 | 1.253 | 0.7
2014-02-21 06:15 | 10.701 | 1.2632 | 0.7
2014-02-21 06:30 | 10.701 | 1.2611 | 0.7
2014-02-21 06:45 | 10.702 | 1.2634 | 0.7
2014-02-21 07:00 | 10.704 | 1.271 | 0.7
2014-02-21 07:15 | 10.705 | 1.2736 | 0.7
2014-02-21 07:30 | 10.705 | 1.2706 | 0.7
2014-02-21 07:45 | 10.707 | 1.2725 | 0.7
2014-02-21 08:00 | 10.707 | 1.2698 | 0.7
2014-02-21 08:15 | 10.707 | 1.2668 | 0.7
2014-02-21 08:30 | 10.708 | 1.2687 | 0.7
2014-02-21 08:45 | 10.71 | 1.2732 | 0.7
2014-02-21 09:00 | 10.71 | 1.2615 | 0.7
2014-02-21 09:15 | 10.712 | 1.2597 | 0.7
2014-02-21 09:30 | 10.713 | 1.2563 | 0.7
2014-02-21 09:45 | 10.713 | 1.2492 | 0.7
2014-02-21 10:00 | 10.714 | 1.2498 | 0.7
2014-02-21 10:15 | 10.717 | 1.2526 | 0.7
2014-02-21 10:30 | 10.719 | 1.2582 | 0.7
2014-02-21 10:45 | 10.719 | 1.2542 | 0.7
2014-02-21 11:00 | 10.72 | 1.2538 | 0.7
2014-02-21 11:15 | 10.72 | 1.2521 | 0.7
2014-02-21 11:30 | 10.722 | 1.256 | 0.8
2014-02-21 11:45 | 10.722 | 1.2503 | 0.8
2014-02-21 12:00 | 10.723 | 1.2489 | 0.8
2014-02-21 12:15 | 10.722 | 1.2456 | 0.8
2014-02-21 12:30 | 10.722 | 1.2406 | 0.8
2014-02-21 12:45 | 10.725 | 1.2491 | 0.9
2014-02-21 13:00 | 10.725 | 1.2484 | 0.9
2014-02-21 13:15 | 10.725 | 1.2484 | 0.9
2014-02-21 13:30 | 10.725 | 1.247 | 0.9
2014-02-21 13:45 | 10.728 | 1.2576 | 1
2014-02-21 14:00 | 10.726 | 1.2503 | 1
2014-02-21 14:15 | 10.726 | 1.2497 | 1
2014-02-21 14:30 | 10.728 | 1.2582 | 1
2014-02-21 14:45 | 10.726 | 1.249 | 1
2014-02-21 15:00 | 10.726 | 1.25 | 1
2014-02-21 15:15 | 10.726 | 1.2503 | 1
2014-02-21 15:30 | 10.725 | 1.2464 | 1
2014-02-21 15:45 | 10.726 | 1.2503 | 1
2014-02-21 16:00 | 10.726 | 1.2483 | 1
2014-02-21 16:15 | 10.726 | 1.2443 | 1
2014-02-21 16:30 | 10.726 | 1.2436 | 1
2014-02-21 16:45 | 10.726 | 1.2443 | 1
2014-02-21 17:00 | 10.726 | 1.2453 | 1
2014-02-21 17:15 | 10.726 | 1.2436 | 0.9
2014-02-21 17:30 | 10.728 | 1.2525 | 0.9
2014-02-21 17:45 | 10.728 | 1.2498 | 0.9
2014-02-21 18:00 | 10.728 | 1.2482 | 0.9
2014-02-21 18:15 | 10.728 | 1.2478 | 0.9
2014-02-21 18:30 | 10.728 | 1.2482 | 0.9
2014-02-21 18:45 | 10.729 | 1.2501 | 0.9
2014-02-21 19:00 | 10.731 | 1.255 | 0.9
2014-02-21 19:15 | 10.731 | 1.251 | 0.9
2014-02-21 19:30 | 10.731 | 1.2456 | 0.9
2014-02-21 19:45 | 10.731 | 1.2423 | 0.9
2014-02-21 20:00 | 10.733 | 1.2455 | 0.9
2014-02-21 20:15 | 10.733 | 1.2461 | 0.9
2014-02-21 20:30 | 10.734 | 1.2467 | 0.9
2014-02-21 20:45 | 10.735 | 1.2463 | 0.9
2014-02-21 21:00 | 10.735 | 1.2453 | 0.8
2014-02-21 21:15 | 10.737 | 1.2495 | 0.8
2014-02-21 21:30 | 10.737 | 1.2495 | 0.8
2014-02-21 21:45 | 10.737 | 1.2489 | 0.8
2014-02-21 22:00 | 10.738 | 1.2485 | 0.8
2014-02-21 22:15 | 10.74 | 1.2527 | 0.8
2014-02-21 22:30 | 10.74 | 1.248 | 0.8
2014-02-21 22:45 | 10.738 | 1.2374 | 0.8
2014-02-21 23:00 | 10.74 | 1.2393 | 0.8
2014-02-21 23:15 | 10.741 | 1.2426 | 0.8
2014-02-21 23:30 | 10.743 | 1.2505 | 0.8
2014-02-21 23:45 | 10.743 | 1.2474 | 0.8
2014-02-22 | 10.745 | 1.2496 | 0.8
2014-02-22 00:15 | 10.746 | 1.2479 | 0.8
2014-02-22 00:30 | 10.746 | 1.2452 | 0.8
2014-02-22 00:45 | 10.747 | 1.2462 | 0.8
2014-02-22 01:00 | 10.747 | 1.2438 | 0.8
2014-02-22 01:15 | 10.75 | 1.251 | 0.8
2014-02-22 01:30 | 10.75 | 1.2493 | 0.8
2014-02-22 01:45 | 10.752 | 1.2512 | 0.8
2014-02-22 02:00 | 10.752 | 1.2522 | 0.8
2014-02-22 02:15 | 10.752 | 1.2465 | 0.8
2014-02-22 02:30 | 10.753 | 1.2467 | 0.8
2014-02-22 02:45 | 10.755 | 1.2496 | 0.8
2014-02-22 03:00 | 10.755 | 1.253 | 0.8
2014-02-22 03:15 | 10.755 | 1.254 | 0.8
2014-02-22 03:30 | 10.756 | 1.2549 | 0.8
2014-02-22 03:45 | 10.755 | 1.252 | 0.8
2014-02-22 04:00 | 10.755 | 1.2553 | 0.8
2014-02-22 04:15 | 10.755 | 1.2563 | 0.8
2014-02-22 04:30 | 10.755 | 1.263 | 0.8
2014-02-22 04:45 | 10.755 | 1.2627 | 0.8
2014-02-22 05:00 | 10.753 | 1.2595 | 0.8
2014-02-22 05:15 | 10.753 | 1.2645 | 0.8
2014-02-22 05:30 | 10.752 | 1.2602 | 0.8
2014-02-22 05:45 | 10.75 | 1.2533 | 0.8
2014-02-22 06:00 | 10.749 | 1.2494 | 0.8
2014-02-22 06:15 | 10.747 | 1.2418 | 0.8
2014-02-22 06:30 | 10.747 | 1.2421 | 0.8
2014-02-22 06:45 | 10.747 | 1.2394 | 0.8
2014-02-22 07:00 | 10.747 | 1.2418 | 0.8
2014-02-22 07:15 | 10.749 | 1.25 | 0.8
2014-02-22 07:30 | 10.749 | 1.2544 | 0.8
2014-02-22 07:45 | 10.749 | 1.2571 | 0.8
2014-02-22 08:00 | 10.749 | 1.2567 | 0.8
2014-02-22 08:15 | 10.749 | 1.2577 | 0.8
2014-02-22 08:30 | 10.747 | 1.2502 | 0.8
2014-02-22 08:45 | 10.746 | 1.2469 | 0.8
2014-02-22 09:00 | 10.746 | 1.2482 | 0.8
2014-02-22 09:15 | 10.746 | 1.2496 | 0.8
2014-02-22 09:30 | 10.747 | 1.2549 | 0.8
2014-02-22 09:45 | 10.747 | 1.2532 | 0.8
2014-02-22 10:00 | 10.746 | 1.2506 | 0.8
2014-02-22 10:15 | 10.746 | 1.2502 | 0.8
2014-02-22 10:30 | 10.745 | 1.2476 | 0.8
2014-02-22 10:45 | 10.745 | 1.2496 | 0.8
2014-02-22 11:00 | 10.745 | 1.249 | 0.9
2014-02-22 11:15 | 10.745 | 1.251 | 0.9
2014-02-22 11:30 | 10.745 | 1.253 | 0.9
2014-02-22 11:45 | 10.743 | 1.2484 | 0.9
2014-02-22 12:00 | 10.741 | 1.2452 | 0.9
2014-02-22 12:15 | 10.743 | 1.2548 | 0.9
2014-02-22 12:30 | 10.741 | 1.2476 | 0.9
2014-02-22 12:45 | 10.74 | 1.2463 | 0.9
2014-02-22 13:00 | 10.74 | 1.247 | 1
2014-02-22 13:15 | 10.738 | 1.2377 | 1
2014-02-22 13:30 | 10.738 | 1.2394 | 1
2014-02-22 13:45 | 10.738 | 1.2411 | 1
2014-02-22 14:00 | 10.738 | 1.2444 | 1
2014-02-22 14:15 | 10.738 | 1.2505 | 1
2014-02-22 14:30 | 10.738 | 1.2528 | 1
2014-02-22 14:45 | 10.737 | 1.2536 | 1
2014-02-22 15:00 | 10.737 | 1.2559 | 1.1
2014-02-22 15:15 | 10.735 | 1.2557 | 1.1
2014-02-22 15:30 | 10.734 | 1.2541 | 1.1
2014-02-22 15:45 | 10.733 | 1.2542 | 1.1
2014-02-22 16:00 | 10.733 | 1.2555 | 1.1
2014-02-22 16:15 | 10.729 | 1.2451 | 1.1
2014-02-22 16:30 | 10.729 | 1.2498 | 1.1
2014-02-22 16:45 | 10.728 | 1.2522 | 1.1
2014-02-22 17:00 | 10.728 | 1.2586 | 1.1
2014-02-22 17:15 | 10.728 | 1.2629 | 1.1
2014-02-22 17:30 | 10.725 | 1.2554 | 1
2014-02-22 17:45 | 10.723 | 1.2509 | 1
2014-02-22 18:00 | 10.722 | 1.2516 | 1
2014-02-22 18:15 | 10.72 | 1.2477 | 1
2014-02-22 18:30 | 10.72 | 1.2501 | 1
2014-02-22 18:45 | 10.719 | 1.2488 | 1
2014-02-22 19:00 | 10.719 | 1.2508 | 1
2014-02-22 19:15 | 10.717 | 1.2469 | 1
2014-02-22 19:30 | 10.717 | 1.249 | 1
2014-02-22 19:45 | 10.717 | 1.2526 | 1
2014-02-22 20:00 | 10.716 | 1.253 | 1
2014-02-22 20:15 | 10.714 | 1.2515 | 0.9
2014-02-22 20:30 | 10.714 | 1.2535 | 0.9
2014-02-22 20:45 | 10.713 | 1.2553 | 0.9
2014-02-22 21:00 | 10.712 | 1.2547 | 0.9
2014-02-22 21:15 | 10.712 | 1.2537 | 0.9
2014-02-22 21:30 | 10.71 | 1.2468 | 0.9
2014-02-22 21:45 | 10.71 | 1.2494 | 0.9
2014-02-22 22:00 | 10.71 | 1.2448 | 0.9
2014-02-22 22:15 | 10.708 | 1.2402 | 0.9
2014-02-22 22:30 | 10.71 | 1.2451 | 0.9
2014-02-22 22:45 | 10.71 | 1.2444 | 0.9
2014-02-22 23:00 | 10.71 | 1.2498 | 0.9
2014-02-22 23:15 | 10.71 | 1.2484 | 0.9
2014-02-22 23:30 | 10.712 | 1.257 | 0.9
2014-02-22 23:45 | 10.71 | 1.2498 | 0.8
2014-02-23 | 10.708 | 1.2409 | 0.8
2014-02-23 00:15 | 10.708 | 1.2422 | 0.8
2014-02-23 00:30 | 10.708 | 1.2442 | 0.8
2014-02-23 00:45 | 10.708 | 1.2395 | 0.8
2014-02-23 01:00 | 10.71 | 1.2434 | 0.8
2014-02-23 01:15 | 10.71 | 1.2444 | 0.8
2014-02-23 01:30 | 10.71 | 1.2434 | 0.8
2014-02-23 01:45 | 10.71 | 1.2454 | 0.8
2014-02-23 02:00 | 10.71 | 1.2438 | 0.8
2014-02-23 02:15 | 10.71 | 1.2421 | 0.8
2014-02-23 02:30 | 10.71 | 1.2454 | 0.8
2014-02-23 02:45 | 10.71 | 1.2464 | 0.8
2014-02-23 03:00 | 10.708 | 1.2442 | 0.8
2014-02-23 03:15 | 10.71 | 1.2555 | 0.8
2014-02-23 03:30 | 10.707 | 1.248 | 0.8
2014-02-23 03:45 | 10.708 | 1.2523 | 0.9
2014-02-23 04:00 | 10.708 | 1.2509 | 0.9
2014-02-23 04:15 | 10.707 | 1.249 | 0.9
2014-02-23 04:30 | 10.705 | 1.2471 | 0.9
2014-02-23 04:45 | 10.704 | 1.2415 | 0.9
2014-02-23 05:00 | 10.704 | 1.2375 | 0.9
2014-02-23 05:15 | 10.704 | 1.2345 | 0.9
2014-02-23 05:30 | 10.702 | 1.2279 | 0.9
2014-02-23 05:45 | 10.702 | 1.2302 | 0.9
2014-02-23 06:00 | 10.704 | 1.2341 | 0.9
2014-02-23 06:15 | 10.704 | 1.2304 | 0.9
2014-02-23 06:30 | 10.704 | 1.2274 | 0.9
2014-02-23 06:45 | 10.704 | 1.2318 | 0.9
2014-02-23 07:00 | 10.704 | 1.2338 | 0.9
2014-02-23 07:15 | 10.704 | 1.2371 | 0.9
2014-02-23 07:30 | 10.707 | 1.2557 | 0.9
2014-02-23 07:45 | 10.705 | 1.2448 | 0.9
2014-02-23 08:00 | 10.705 | 1.2438 | 0.9
2014-02-23 08:15 | 10.704 | 1.2465 | 0.9
2014-02-23 08:30 | 10.702 | 1.242 | 0.9
2014-02-23 08:45 | 10.702 | 1.247 | 0.9
2014-02-23 09:00 | 10.704 | 1.2546 | 0.9
2014-02-23 09:15 | 10.704 | 1.2475 | 0.9
2014-02-23 09:30 | 10.702 | 1.2426 | 0.9
2014-02-23 09:45 | 10.702 | 1.244 | 0.9
2014-02-23 10:00 | 10.701 | 1.241 | 0.9
2014-02-23 10:15 | 10.704 | 1.2452 | 0.9
2014-02-23 10:30 | 10.704 | 1.2438 | 0.9
2014-02-23 10:45 | 10.704 | 1.2408 | 0.9
2014-02-23 11:00 | 10.704 | 1.2358 | 0.9
2014-02-23 11:15 | 10.704 | 1.2425 | 0.9
2014-02-23 11:30 | 10.704 | 1.2438 | 0.9
2014-02-23 11:45 | 10.704 | 1.2432 | 0.9
2014-02-23 12:00 | 10.704 | 1.2462 | 0.9
2014-02-23 12:15 | 10.702 | 1.2463 | 0.9
2014-02-23 12:30 | 10.702 | 1.252 | 1
2014-02-23 12:45 | 10.704 | 1.2569 | 1
2014-02-23 13:00 | 10.701 | 1.2498 | 1
2014-02-23 13:15 | 10.698 | 1.2402 | 1
2014-02-23 13:30 | 10.698 | 1.2416 | 1.1
2014-02-23 13:45 | 10.698 | 1.2466 | 1.1
2014-02-23 14:00 | 10.696 | 1.2444 | 1.1
2014-02-23 14:15 | 10.696 | 1.2484 | 1.1
2014-02-23 14:30 | 10.695 | 1.2519 | 1.1
2014-02-23 14:45 | 10.693 | 1.2453 | 1.1
2014-02-23 15:00 | 10.692 | 1.2457 | 1.1
2014-02-23 15:15 | 10.692 | 1.2534 | 1.2
2014-02-23 15:30 | 10.69 | 1.2509 | 1.2
2014-02-23 15:45 | 10.69 | 1.2532 | 1.2
2014-02-23 16:00 | 10.688 | 1.2503 | 1.1
2014-02-23 16:15 | 10.686 | 1.2468 | 1.1
2014-02-23 16:30 | 10.686 | 1.2495 | 1.1
2014-02-23 16:45 | 10.686 | 1.2508 | 1.1
2014-02-23 17:00 | 10.684 | 1.2469 | 1.1
2014-02-23 17:15 | 10.683 | 1.249 | 1.1
2014-02-23 17:30 | 10.683 | 1.2504 | 1.1
2014-02-23 17:45 | 10.683 | 1.2514 | 1.1
2014-02-23 18:00 | 10.68 | 1.2419 | 1
2014-02-23 18:15 | 10.68 | 1.2455 | 1
2014-02-23 18:30 | 10.679 | 1.2453 | 1
2014-02-23 18:45 | 10.679 | 1.2466 | 1
2014-02-23 19:00 | 10.68 | 1.2492 | 1
2014-02-23 19:15 | 10.679 | 1.2486 | 1
2014-02-23 19:30 | 10.679 | 1.2517 | 1
2014-02-23 19:45 | 10.679 | 1.2493 | 1
2014-02-23 20:00 | 10.679 | 1.251 | 1
2014-02-23 20:15 | 10.677 | 1.2451 | 0.9
2014-02-23 20:30 | 10.675 | 1.2379 | 0.9
2014-02-23 20:45 | 10.677 | 1.2488 | 0.9
2014-02-23 21:00 | 10.677 | 1.2528 | 0.9
2014-02-23 21:15 | 10.677 | 1.2518 | 0.9
2014-02-23 21:30 | 10.677 | 1.2538 | 0.9
2014-02-23 21:45 | 10.677 | 1.2548 | 0.9
2014-02-23 22:00 | 10.675 | 1.2536 | 0.9
2014-02-23 22:15 | 10.675 | 1.2576 | 0.9
2014-02-23 22:30 | 10.675 | 1.2576 | 0.9
2014-02-23 22:45 | 10.675 | 1.264 | 0.9
2014-02-23 23:00 | 10.675 | 1.2637 | 0.9
2014-02-23 23:15 | 10.674 | 1.2637 | 0.9
2014-02-23 23:30 | 10.671 | 1.2569 | 0.8
2014-02-23 23:45 | 10.671 | 1.2566 | 0.8
2014-02-24 | 10.669 | 1.2517 | 0.8
2014-02-24 00:15 | 10.671 | 1.2613 | 0.8
2014-02-24 00:30 | 10.669 | 1.2547 | 0.8
2014-02-24 00:45 | 10.669 | 1.252 | 0.8
2014-02-24 01:00 | 10.669 | 1.253 | 0.8
2014-02-24 01:15 | 10.669 | 1.2547 | 0.8
2014-02-24 01:30 | 10.669 | 1.2594 | 0.8
2014-02-24 01:45 | 10.669 | 1.2611 | 0.8
2014-02-24 02:00 | 10.669 | 1.2587 | 0.8
2014-02-24 02:15 | 10.669 | 1.2587 | 0.8
2014-02-24 02:30 | 10.669 | 1.2601 | 0.8
2014-02-24 02:45 | 10.668 | 1.2585 | 0.8
2014-02-24 03:00 | 10.669 | 1.2624 | 0.8
2014-02-24 03:15 | 10.669 | 1.2654 | 0.8
2014-02-24 03:30 | 10.669 | 1.2651 | 0.8
2014-02-24 03:45 | 10.669 | 1.2681 | 0.8
2014-02-24 04:00 | 10.668 | 1.2675 | 0.8
2014-02-24 04:15 | 10.668 | 1.2652 | 0.8
2014-02-24 04:30 | 10.668 | 1.2679 | 0.8
2014-02-24 04:45 | 10.668 | 1.2668 | 0.8
2014-02-24 05:00 | 10.667 | 1.2689 | 0.8
2014-02-24 05:15 | 10.667 | 1.2729 | 0.8
2014-02-24 05:30 | 10.667 | 1.2726 | 0.8
2014-02-24 05:45 | 10.667 | 1.2723 | 0.8
2014-02-24 06:00 | 10.665 | 1.2687 | 0.8
2014-02-24 06:15 | 10.665 | 1.2711 | 0.8
2014-02-24 06:30 | 10.665 | 1.2721 | 0.8
2014-02-24 06:45 | 10.663 | 1.2685 | 0.8
2014-02-24 07:00 | 10.663 | 1.2669 | 0.8
2014-02-24 07:15 | 10.663 | 1.2652 | 0.8
2014-02-24 07:30 | 10.662 | 1.2619 | 0.8
2014-02-24 07:45 | 10.662 | 1.2653 | 0.8
2014-02-24 08:00 | 10.662 | 1.2676 | 0.8
2014-02-24 08:15 | 10.662 | 1.2676 | 0.8
2014-02-24 08:30 | 10.66 | 1.2567 | 0.7
2014-02-24 08:45 | 10.66 | 1.253 | 0.7
2014-02-24 09:00 | 10.66 | 1.249 | 0.7
2014-02-24 09:15 | 10.66 | 1.2473 | 0.7
2014-02-24 09:30 | 10.662 | 1.2525 | 0.7
2014-02-24 09:45 | 10.662 | 1.2522 | 0.7
2014-02-24 10:00 | 10.665 | 1.2583 | 0.8
2014-02-24 10:15 | 10.665 | 1.2473 | 0.8
2014-02-24 10:30 | 10.665 | 1.2523 | 0.8
2014-02-24 10:45 | 10.665 | 1.248 | 0.8
2014-02-24 11:00 | 10.665 | 1.2476 | 0.8
2014-02-24 11:15 | 10.667 | 1.2522 | 0.8
2014-02-24 11:30 | 10.667 | 1.2518 | 0.8
2014-02-24 11:45 | 10.665 | 1.2459 | 0.8
2014-02-24 12:00 | 10.665 | 1.249 | 0.8
2014-02-24 12:15 | 10.665 | 1.252 | 0.9
2014-02-24 12:30 | 10.665 | 1.253 | 0.9
2014-02-24 12:45 | 10.665 | 1.2513 | 0.9
2014-02-24 13:00 | 10.663 | 1.2457 | 1
2014-02-24 13:15 | 10.662 | 1.2418 | 1
2014-02-24 13:30 | 10.66 | 1.2386 | 1
2014-02-24 13:45 | 10.659 | 1.2363 | 1
2014-02-24 14:00 | 10.662 | 1.2498 | 1.1
2014-02-24 14:15 | 10.662 | 1.2545 | 1.1
2014-02-24 14:30 | 10.66 | 1.2436 | 1.1
2014-02-24 14:45 | 10.659 | 1.2417 | 1.1
2014-02-24 15:00 | 10.657 | 1.2388 | 1.1
2014-02-24 15:15 | 10.656 | 1.2412 | 1.1
2014-02-24 15:30 | 10.657 | 1.2458 | 1.1
2014-02-24 15:45 | 10.657 | 1.2519 | 1.1
2014-02-24 16:00 | 10.657 | 1.2566 | 1.1
2014-02-24 16:15 | 10.656 | 1.2563 | 1.1
2014-02-24 16:30 | 10.655 | 1.2577 | 1.1
2014-02-24 16:45 | 10.653 | 1.2538 | 1.1
2014-02-24 17:00 | 10.651 | 1.2479 | 1
2014-02-24 17:15 | 10.65 | 1.2477 | 1
2014-02-24 17:30 | 10.648 | 1.2435 | 1
2014-02-24 17:45 | 10.648 | 1.2425 | 1
2014-02-24 18:00 | 10.648 | 1.2398 | 1
2014-02-24 18:15 | 10.648 | 1.2428 | 1
2014-02-24 18:30 | 10.647 | 1.2368 | 1
2014-02-24 18:45 | 10.648 | 1.2354 | 1
2014-02-24 19:00 | 10.648 | 1.2294 | 1
2014-02-24 19:15 | 10.648 | 1.22 | 1
2014-02-24 19:30 | 10.65 | 1.2209 | 1
2014-02-24 19:45 | 10.65 | 1.2209 | 0.9
2014-02-24 20:00 | 10.651 | 1.2231 | 0.9
2014-02-24 20:15 | 10.655 | 1.2275 | 0.9
2014-02-24 20:30 | 10.657 | 1.2331 | 0.9
2014-02-24 20:45 | 10.659 | 1.2263 | 0.9
2014-02-24 21:00 | 10.657 | 1.216 | 0.9
2014-02-24 21:15 | 10.66 | 1.2245 | 0.9
2014-02-24 21:30 | 10.662 | 1.2297 | 0.9
2014-02-24 21:45 | 10.667 | 1.2418 | 0.9
2014-02-24 22:00 | 10.667 | 1.2314 | 0.8
2014-02-24 22:15 | 10.668 | 1.2253 | 0.8
2014-02-24 22:30 | 10.669 | 1.2302 | 0.8
2014-02-24 22:45 | 10.669 | 1.2279 | 0.8
2014-02-24 23:00 | 10.671 | 1.2318 | 0.8
2014-02-24 23:15 | 10.675 | 1.2489 | 0.8
2014-02-24 23:30 | 10.675 | 1.2432 | 0.8
2014-02-24 23:45 | 10.675 | 1.2345 | 0.8
2014-02-25 | 10.675 | 1.2288 | 0.8
2014-02-25 00:15 | 10.677 | 1.2287 | 0.8
2014-02-25 00:30 | 10.679 | 1.2342 | 0.8
2014-02-25 00:45 | 10.681 | 1.2394 | 0.8
2014-02-25 01:00 | 10.683 | 1.2376 | 0.8
2014-02-25 01:15 | 10.686 | 1.2471 | 0.8
2014-02-25 01:30 | 10.686 | 1.2498 | 0.8
2014-02-25 01:45 | 10.686 | 1.2478 | 0.8
2014-02-25 02:00 | 10.688 | 1.2537 | 0.8
2014-02-25 02:15 | 10.689 | 1.2523 | 0.8
2014-02-25 02:30 | 10.688 | 1.2524 | 0.8
2014-02-25 02:45 | 10.688 | 1.2477 | 0.8
2014-02-25 03:00 | 10.689 | 1.2499 | 0.8
2014-02-25 03:15 | 10.688 | 1.2473 | 0.8
2014-02-25 03:30 | 10.688 | 1.247 | 0.8
2014-02-25 03:45 | 10.688 | 1.2456 | 0.8
2014-02-25 04:00 | 10.688 | 1.251 | 0.8
2014-02-25 04:15 | 10.686 | 1.2424 | 0.8
2014-02-25 04:30 | 10.686 | 1.2451 | 0.8
2014-02-25 04:45 | 10.688 | 1.2564 | 0.8
2014-02-25 05:00 | 10.686 | 1.2495 | 0.8
2014-02-25 05:15 | 10.686 | 1.2515 | 0.8
2014-02-25 05:30 | 10.688 | 1.2587 | 0.8
2014-02-25 05:45 | 10.684 | 1.2463 | 0.8
2014-02-25 06:00 | 10.686 | 1.2595 | 0.8
2014-02-25 06:15 | 10.684 | 1.2513 | 0.8
2014-02-25 06:30 | 10.684 | 1.255 | 0.8
2014-02-25 06:45 | 10.684 | 1.2557 | 0.8
2014-02-25 07:00 | 10.683 | 1.2534 | 0.8
2014-02-25 07:15 | 10.683 | 1.2561 | 0.8
2014-02-25 07:30 | 10.681 | 1.2502 | 0.8
2014-02-25 07:45 | 10.683 | 1.2587 | 0.8
2014-02-25 08:00 | 10.681 | 1.2592 | 0.8
2014-02-25 08:15 | 10.681 | 1.2602 | 0.8
2014-02-25 08:30 | 10.681 | 1.2646 | 0.8
2014-02-25 08:45 | 10.681 | 1.2666 | 0.8
2014-02-25 09:00 | 10.68 | 1.2606 | 0.8
2014-02-25 09:15 | 10.679 | 1.256 | 0.8
2014-02-25 09:30 | 10.677 | 1.2501 | 0.8
2014-02-25 09:45 | 10.677 | 1.2525 | 0.8
2014-02-25 10:00 | 10.677 | 1.2578 | 0.8
2014-02-25 10:15 | 10.677 | 1.2525 | 0.8
2014-02-25 10:30 | 10.677 | 1.2555 | 0.8
2014-02-25 10:45 | 10.675 | 1.2452 | 0.8
2014-02-25 11:00 | 10.674 | 1.253 | 0.8
2014-02-25 11:15 | 10.672 | 1.2501 | 0.8
2014-02-25 11:30 | 10.672 | 1.2498 | 0.8
2014-02-25 11:45 | 10.672 | 1.2521 | 0.8
2014-02-25 12:00 | 10.672 | 1.2585 | 0.9
2014-02-25 12:15 | 10.669 | 1.2493 | 0.9
2014-02-25 12:30 | 10.669 | 1.2567 | 0.9
2014-02-25 12:45 | 10.668 | 1.2591 | 0.9
2014-02-25 13:00 | 10.668 | 1.2598 | 1
2014-02-25 13:15 | 10.665 | 1.26 | 1
2014-02-25 13:30 | 10.662 | 1.2529 | 1
2014-02-25 13:45 | 10.662 | 1.2539 | 1.1
2014-02-25 14:00 | 10.66 | 1.2607 | 1.1
2014-02-25 14:15 | 10.659 | 1.2631 | 1.1
2014-02-25 14:30 | 10.657 | 1.2656 | 1.1
2014-02-25 14:45 | 10.656 | 1.2667 | 1.1
2014-02-25 15:00 | 10.653 | 1.2686 | 1.1
2014-02-25 15:15 | 10.651 | 1.2697 | 1.1
2014-02-25 15:30 | 10.648 | 1.2629 | 1.1
2014-02-25 15:45 | 10.646 | 1.262 | 1.1
2014-02-25 16:00 | 10.644 | 1.2635 | 1.1
2014-02-25 16:15 | 10.641 | 1.2644 | 1.1
2014-02-25 16:30 | 10.639 | 1.2642 | 1.1
2014-02-25 16:45 | 10.639 | 1.2702 | 1.1
2014-02-25 17:00 | 10.636 | 1.2735 | 1
2014-02-25 17:15 | 10.634 | 1.2753 | 1
2014-02-25 17:30 | 10.63 | 1.2692 | 1
2014-02-25 17:45 | 10.629 | 1.2683 | 1
2014-02-25 18:00 | 10.626 | 1.2571 | 1
2014-02-25 18:15 | 10.623 | 1.2486 | 1
2014-02-25 18:30 | 10.622 | 1.2446 | 1
2014-02-25 18:45 | 10.622 | 1.2456 | 1
2014-02-25 19:00 | 10.622 | 1.247 | 1
2014-02-25 19:15 | 10.622 | 1.2483 | 1
2014-02-25 19:30 | 10.622 | 1.2483 | 1
2014-02-25 19:45 | 10.622 | 1.2503 | 0.9
2014-02-25 20:00 | 10.622 | 1.2466 | 0.9
2014-02-25 20:15 | 10.62 | 1.2384 | 0.9
2014-02-25 20:30 | 10.623 | 1.2476 | 0.9
2014-02-25 20:45 | 10.622 | 1.2393 | 0.9
2014-02-25 21:00 | 10.623 | 1.2358 | 0.9
2014-02-25 21:15 | 10.623 | 1.2392 | 0.9
2014-02-25 21:30 | 10.623 | 1.2332 | 0.9
2014-02-25 21:45 | 10.626 | 1.245 | 0.9
2014-02-25 22:00 | 10.627 | 1.249 | 0.9
2014-02-25 22:15 | 10.626 | 1.246 | 0.8
2014-02-25 22:30 | 10.627 | 1.2439 | 0.8
2014-02-25 22:45 | 10.627 | 1.2443 | 0.8
2014-02-25 23:00 | 10.627 | 1.2429 | 0.8
2014-02-25 23:15 | 10.627 | 1.2423 | 0.8
2014-02-25 23:30 | 10.629 | 1.2518 | 0.8
2014-02-25 23:45 | 10.629 | 1.2465 | 0.8
2014-02-26 | 10.63 | 1.2518 | 0.8
2014-02-26 00:15 | 10.63 | 1.2538 | 0.8
2014-02-26 00:30 | 10.629 | 1.2525 | 0.8
2014-02-26 00:45 | 10.63 | 1.2622 | 0.8
2014-02-26 01:00 | 10.632 | 1.2627 | 0.8
2014-02-26 01:15 | 10.63 | 1.2632 | 0.8
2014-02-26 01:30 | 10.629 | 1.2609 | 0.8
2014-02-26 01:45 | 10.629 | 1.2679 | 0.8
2014-02-26 02:00 | 10.629 | 1.2713 | 0.8
2014-02-26 02:15 | 10.629 | 1.2656 | 0.8
2014-02-26 02:30 | 10.627 | 1.2731 | 0.8
2014-02-26 02:45 | 10.626 | 1.2742 | 0.8
2014-02-26 03:00 | 10.624 | 1.2703 | 0.8
2014-02-26 03:15 | 10.626 | 1.2822 | 0.8
2014-02-26 03:30 | 10.623 | 1.2771 | 0.8
2014-02-26 03:45 | 10.622 | 1.2805 | 0.8
2014-02-26 04:00 | 10.62 | 1.2827 | 0.8
2014-02-26 04:15 | 10.617 | 1.2768 | 0.8
2014-02-26 04:30 | 10.617 | 1.2832 | 0.8
2014-02-26 04:45 | 10.614 | 1.2811 | 0.8
2014-02-26 05:00 | 10.611 | 1.2816 | 0.8
2014-02-26 05:15 | 10.609 | 1.2838 | 0.8
2014-02-26 05:30 | 10.608 | 1.2861 | 0.8
2014-02-26 05:45 | 10.605 | 1.2815 | 0.8
2014-02-26 06:00 | 10.603 | 1.2813 | 0.8
2014-02-26 06:15 | 10.601 | 1.2776 | 0.8
2014-02-26 06:30 | 10.597 | 1.2684 | 0.8
2014-02-26 06:45 | 10.596 | 1.2675 | 0.8
2014-02-26 07:00 | 10.594 | 1.2599 | 0.8
2014-02-26 07:15 | 10.593 | 1.258 | 0.8
2014-02-26 07:30 | 10.591 | 1.259 | 0.8
2014-02-26 07:45 | 10.59 | 1.2535 | 0.8
2014-02-26 08:00 | 10.591 | 1.2671 | 0.8
2014-02-26 08:15 | 10.591 | 1.2674 | 0.8
2014-02-26 08:30 | 10.587 | 1.2576 | 0.8
2014-02-26 08:45 | 10.587 | 1.2535 | 0.8
2014-02-26 09:00 | 10.585 | 1.2502 | 0.8
2014-02-26 09:15 | 10.584 | 1.2458 | 0.8
2014-02-26 09:30 | 10.584 | 1.2487 | 0.8
2014-02-26 09:45 | 10.585 | 1.2573 | 0.9
2014-02-26 10:00 | 10.584 | 1.2506 | 0.9
2014-02-26 10:15 | 10.585 | 1.2534 | 0.9
2014-02-26 10:30 | 10.584 | 1.2548 | 0.9
2014-02-26 10:45 | 10.582 | 1.2441 | 0.9
2014-02-26 11:00 | 10.584 | 1.2533 | 0.9
2014-02-26 11:15 | 10.582 | 1.2533 | 0.9
2014-02-26 11:30 | 10.582 | 1.2567 | 0.9
2014-02-26 11:45 | 10.582 | 1.2586 | 0.9
2014-02-26 12:00 | 10.581 | 1.2564 | 0.9
2014-02-26 12:15 | 10.581 | 1.266 | 1
2014-02-26 12:30 | 10.581 | 1.268 | 1
2014-02-26 12:45 | 10.58 | 1.2727 | 1
2014-02-26 13:00 | 10.578 | 1.2681 | 1
2014-02-26 13:15 | 10.575 | 1.2663 | 1
2014-02-26 13:30 | 10.573 | 1.2691 | 1
2014-02-26 13:45 | 10.573 | 1.2779 | 1.1
2014-02-26 14:00 | 10.572 | 1.2827 | 1.1
2014-02-26 14:15 | 10.569 | 1.277 | 1.1
2014-02-26 14:30 | 10.566 | 1.2745 | 1.1
2014-02-26 14:45 | 10.564 | 1.2728 | 1.1
2014-02-26 15:00 | 10.563 | 1.275 | 1.2
2014-02-26 15:15 | 10.561 | 1.2739 | 1.2
2014-02-26 15:30 | 10.558 | 1.2689 | 1.2
2014-02-26 15:45 | 10.557 | 1.2745 | 1.2
2014-02-26 16:00 | 10.556 | 1.2794 | 1.2
2014-02-26 16:15 | 10.552 | 1.2692 | 1.2
2014-02-26 16:30 | 10.552 | 1.2727 | 1.2
2014-02-26 16:45 | 10.551 | 1.2687 | 1.2
2014-02-26 17:00 | 10.548 | 1.264 | 1.2
2014-02-26 17:15 | 10.548 | 1.2655 | 1.2
2014-02-26 17:30 | 10.545 | 1.2509 | 1.2
2014-02-26 17:45 | 10.545 | 1.2583 | 1.2
2014-02-26 18:00 | 10.545 | 1.2558 | 1.2
2014-02-26 18:15 | 10.543 | 1.2547 | 1.2
2014-02-26 18:30 | 10.543 | 1.2551 | 1.1
2014-02-26 18:45 | 10.542 | 1.2514 | 1.1
2014-02-26 19:00 | 10.542 | 1.2528 | 1.1
2014-02-26 19:15 | 10.542 | 1.2482 | 1.1
2014-02-26 19:30 | 10.542 | 1.2498 | 1.1
2014-02-26 19:45 | 10.542 | 1.2494 | 1.1
2014-02-26 20:00 | 10.54 | 1.2458 | 1.1
2014-02-26 20:15 | 10.542 | 1.2547 | 1.1
2014-02-26 20:30 | 10.542 | 1.2537 | 1
2014-02-26 20:45 | 10.542 | 1.2567 | 1
2014-02-26 21:00 | 10.54 | 1.2526 | 1
2014-02-26 21:15 | 10.54 | 1.2427 | 1
2014-02-26 21:30 | 10.542 | 1.253 | 1
2014-02-26 21:45 | 10.54 | 1.2438 | 1
2014-02-26 22:00 | 10.54 | 1.2491 | 1
2014-02-26 22:15 | 10.542 | 1.2542 | 1
2014-02-26 22:30 | 10.542 | 1.2508 | 1
2014-02-26 22:45 | 10.542 | 1.2524 | 1
2014-02-26 23:00 | 10.54 | 1.2454 | 1
2014-02-26 23:15 | 10.54 | 1.2478 | 1
2014-02-26 23:30 | 10.542 | 1.2543 | 1
2014-02-26 23:45 | 10.542 | 1.2519 | 1
2014-02-27 | 10.542 | 1.2521 | 1
2014-02-27 00:15 | 10.542 | 1.2484 | 1
2014-02-27 00:30 | 10.542 | 1.2489 | 1
2014-02-27 00:45 | 10.542 | 1.2496 | 1
2014-02-27 01:00 | 10.542 | 1.2514 | 1
2014-02-27 01:15 | 10.543 | 1.25 | 1
2014-02-27 01:30 | 10.543 | 1.2499 | 1
2014-02-27 01:45 | 10.542 | 1.2467 | 1
2014-02-27 02:00 | 10.542 | 1.249 | 1
2014-02-27 02:15 | 10.542 | 1.2418 | 1
2014-02-27 02:30 | 10.543 | 1.2478 | 1
2014-02-27 02:45 | 10.543 | 1.2468 | 1
2014-02-27 03:00 | 10.543 | 1.2432 | 1
2014-02-27 03:15 | 10.545 | 1.2541 | 1
2014-02-27 03:30 | 10.545 | 1.2504 | 1
2014-02-27 03:45 | 10.543 | 1.2447 | 1
2014-02-27 04:00 | 10.547 | 1.2637 | 1
2014-02-27 04:15 | 10.545 | 1.2597 | 1
2014-02-27 04:30 | 10.545 | 1.26 | 0.9
2014-02-27 04:45 | 10.547 | 1.2716 | 1
2014-02-27 05:00 | 10.542 | 1.2591 | 0.9
2014-02-27 05:15 | 10.542 | 1.2587 | 0.9
2014-02-27 05:30 | 10.542 | 1.2601 | 0.9
2014-02-27 05:45 | 10.54 | 1.2564 | 0.9
2014-02-27 06:00 | 10.539 | 1.2515 | 0.9
2014-02-27 06:15 | 10.539 | 1.2513 | 0.9
2014-02-27 06:30 | 10.539 | 1.254 | 0.9
2014-02-27 06:45 | 10.537 | 1.2557 | 0.9
2014-02-27 07:00 | 10.539 | 1.2667 | 0.9
2014-02-27 07:15 | 10.539 | 1.264 | 0.9
2014-02-27 07:30 | 10.537 | 1.2609 | 0.9
2014-02-27 07:45 | 10.536 | 1.2604 | 0.9
2014-02-27 08:00 | 10.535 | 1.258 | 0.9
2014-02-27 08:15 | 10.535 | 1.2621 | 0.9
2014-02-27 08:30 | 10.535 | 1.2587 | 0.9
2014-02-27 08:45 | 10.535 | 1.2578 | 0.9
2014-02-27 09:00 | 10.533 | 1.2591 | 0.9
2014-02-27 09:15 | 10.533 | 1.2516 | 0.9
2014-02-27 09:30 | 10.531 | 1.2438 | 0.9
2014-02-27 09:45 | 10.535 | 1.2545 | 0.9
2014-02-27 10:00 | 10.531 | 1.2459 | 0.9
2014-02-27 10:15 | 10.533 | 1.2457 | 0.9
2014-02-27 10:30 | 10.533 | 1.2491 | 0.9
2014-02-27 10:45 | 10.535 | 1.2536 | 0.9
2014-02-27 11:00 | 10.533 | 1.2532 | 0.9
2014-02-27 11:15 | 10.535 | 1.2626 | 0.9
2014-02-27 11:30 | 10.535 | 1.265 | 1
2014-02-27 11:45 | 10.535 | 1.2679 | 1
2014-02-27 12:00 | 10.533 | 1.2613 | 1
2014-02-27 12:15 | 10.531 | 1.2518 | 1
2014-02-27 12:30 | 10.531 | 1.2522 | 1.1
2014-02-27 12:45 | 10.53 | 1.2558 | 1.1
2014-02-27 13:00 | 10.53 | 1.2559 | 1.2
2014-02-27 13:15 | 10.53 | 1.2545 | 1.2
2014-02-27 13:30 | 10.53 | 1.245 | 1.2
2014-02-27 13:45 | 10.53 | 1.2458 | 1.3
2014-02-27 14:00 | 10.527 | 1.2318 | 1.3
2014-02-27 14:15 | 10.528 | 1.234 | 1.3
2014-02-27 14:30 | 10.53 | 1.2389 | 1.3
2014-02-27 14:45 | 10.531 | 1.2423 | 1.4
2014-02-27 15:00 | 10.531 | 1.2404 | 1.4
2014-02-27 15:15 | 10.531 | 1.2374 | 1.4
2014-02-27 15:30 | 10.531 | 1.2355 | 1.4
2014-02-27 15:45 | 10.533 | 1.2354 | 1.4
2014-02-27 16:00 | 10.535 | 1.2366 | 1.4
2014-02-27 16:15 | 10.535 | 1.2272 | 1.4
2014-02-27 16:30 | 10.535 | 1.2208 | 1.3
2014-02-27 16:45 | 10.536 | 1.2141 | 1.3
2014-02-27 17:00 | 10.537 | 1.2113 | 1.3
2014-02-27 17:15 | 10.542 | 1.2213 | 1.3
2014-02-27 17:30 | 10.543 | 1.2209 | 1.3
2014-02-27 17:45 | 10.547 | 1.2287 | 1.3
2014-02-27 18:00 | 10.547 | 1.222 | 1.2
2014-02-27 18:15 | 10.549 | 1.2216 | 1.2
2014-02-27 18:30 | 10.551 | 1.2189 | 1.2
2014-02-27 18:45 | 10.552 | 1.2155 | 1.2
2014-02-27 19:00 | 10.554 | 1.2073 | 1.2
2014-02-27 19:15 | 10.557 | 1.2099 | 1.2
2014-02-27 19:30 | 10.558 | 1.2019 | 1.2
2014-02-27 19:45 | 10.561 | 1.2019 | 1.2
2014-02-27 20:00 | 10.564 | 1.2042 | 1.2
2014-02-27 20:15 | 10.569 | 1.2142 | 1.2
2014-02-27 20:30 | 10.572 | 1.2155 | 1.2
2014-02-27 20:45 | 10.573 | 1.2063 | 1.1
2014-02-27 21:00 | 10.576 | 1.2101 | 1.1
2014-02-27 21:15 | 10.578 | 1.2057 | 1.1
2014-02-27 21:30 | 10.58 | 1.2038 | 1.1
2014-02-27 21:45 | 10.584 | 1.2102 | 1.1
2014-02-27 22:00 | 10.587 | 1.2156 | 1.1
2014-02-27 22:15 | 10.59 | 1.2171 | 1.1
2014-02-27 22:30 | 10.593 | 1.2226 | 1.1
2014-02-27 22:45 | 10.594 | 1.2238 | 1.1
2014-02-27 23:00 | 10.596 | 1.2227 | 1.1
2014-02-27 23:15 | 10.599 | 1.2315 | 1.1
2014-02-27 23:30 | 10.601 | 1.2331 | 1.1
2014-02-27 23:45 | 10.601 | 1.221 | 1.1
2014-02-28 | 10.602 | 1.2142 | 1.1
2014-02-28 00:15 | 10.603 | 1.2145 | 1.1
2014-02-28 00:30 | 10.605 | 1.213 | 1.1
2014-02-28 00:45 | 10.608 | 1.2185 | 1.1
2014-02-28 01:00 | 10.613 | 1.2305 | 1.1
2014-02-28 01:15 | 10.613 | 1.2295 | 1.1
2014-02-28 01:30 | 10.615 | 1.2297 | 1.1
2014-02-28 01:45 | 10.617 | 1.2279 | 1.1
2014-02-28 02:00 | 10.618 | 1.2258 | 1.1
2014-02-28 02:15 | 10.618 | 1.2231 | 1.1
2014-02-28 02:30 | 10.62 | 1.2213 | 1.1
2014-02-28 02:45 | 10.623 | 1.2251 | 1.1
2014-02-28 03:00 | 10.624 | 1.221 | 1.1
2014-02-28 03:15 | 10.626 | 1.2266 | 1.1
2014-02-28 03:30 | 10.627 | 1.2255 | 1.1
2014-02-28 03:45 | 10.63 | 1.23 | 1.1
2014-02-28 04:00 | 10.632 | 1.2325 | 1.1
2014-02-28 04:15 | 10.634 | 1.2351 | 1.1
2014-02-28 04:30 | 10.635 | 1.2343 | 1.1
2014-02-28 04:45 | 10.636 | 1.2326 | 1.1
2014-02-28 05:00 | 10.638 | 1.2355 | 1.1
2014-02-28 05:15 | 10.639 | 1.2367 | 1.1
2014-02-28 05:30 | 10.641 | 1.2406 | 1.1
2014-02-28 05:45 | 10.641 | 1.2393 | 1.1
2014-02-28 06:00 | 10.642 | 1.2422 | 1.1
2014-02-28 06:15 | 10.642 | 1.2392 | 1.1
2014-02-28 06:30 | 10.644 | 1.2444 | 1.1
2014-02-28 06:45 | 10.644 | 1.2447 | 1.1
2014-02-28 07:00 | 10.644 | 1.238 | 1.1
2014-02-28 07:15 | 10.646 | 1.2406 | 1.1
2014-02-28 07:30 | 10.646 | 1.2379 | 1.1
2014-02-28 07:45 | 10.646 | 1.2312 | 1.1
2014-02-28 08:00 | 10.647 | 1.2331 | 1.1
2014-02-28 08:15 | 10.648 | 1.2341 | 1.1
2014-02-28 08:30 | 10.65 | 1.2366 | 1.1
2014-02-28 08:45 | 10.651 | 1.2396 | 1.1
2014-02-28 09:00 | 10.653 | 1.2424 | 1.1
2014-02-28 09:15 | 10.653 | 1.2394 | 1.1
2014-02-28 09:30 | 10.655 | 1.2453 | 1.1
2014-02-28 09:45 | 10.655 | 1.246 | 1.1
2014-02-28 10:00 | 10.656 | 1.2519 | 1.1
2014-02-28 10:15 | 10.657 | 1.2542 | 1.1
2014-02-28 10:30 | 10.657 | 1.2542 | 1.1
2014-02-28 10:45 | 10.657 | 1.2539 | 1.1
2014-02-28 11:00 | 10.657 | 1.2542 | 1.1
2014-02-28 11:15 | 10.656 | 1.2523 | 1.1
2014-02-28 11:30 | 10.656 | 1.2509 | 1.1
2014-02-28 11:45 | 10.656 | 1.254 | 1.1
2014-02-28 12:00 | 10.656 | 1.2573 | 1.2
2014-02-28 12:15 | 10.656 | 1.261 | 1.3
2014-02-28 12:30 | 10.657 | 1.2643 | 1.4
2014-02-28 12:45 | 10.655 | 1.2587 | 1.4
2014-02-28 13:00 | 10.655 | 1.2594 | 1.5
2014-02-28 13:15 | 10.653 | 1.2565 | 1.5
2014-02-28 13:30 | 10.651 | 1.2553 | 1.5
2014-02-28 13:45 | 10.651 | 1.2553 | 1.5
2014-02-28 14:00 | 10.65 | 1.2524 | 1.5
2014-02-28 14:15 | 10.65 | 1.2547 | 1.5
2014-02-28 14:30 | 10.648 | 1.2528 | 1.5
2014-02-28 14:45 | 10.648 | 1.2525 | 1.6
2014-02-28 15:00 | 10.65 | 1.2607 | 1.7
2014-02-28 15:15 | 10.647 | 1.2526 | 1.6
2014-02-28 15:30 | 10.65 | 1.2678 | 1.6
2014-02-28 15:45 | 10.651 | 1.2711 | 1.6
2014-02-28 16:00 | 10.648 | 1.2632 | 1.6
2014-02-28 16:15 | 10.647 | 1.2613 | 1.6
2014-02-28 16:30 | 10.646 | 1.2637 | 1.6
2014-02-28 16:45 | 10.644 | 1.2602 | 1.5
2014-02-28 17:00 | 10.644 | 1.2605 | 1.5
2014-02-28 17:15 | 10.644 | 1.2632 | 1.5
2014-02-28 17:30 | 10.642 | 1.258 | 1.5
2014-02-28 17:45 | 10.641 | 1.258 | 1.4
2014-02-28 18:00 | 10.639 | 1.2518 | 1.4
2014-02-28 18:15 | 10.639 | 1.2545 | 1.4
2014-02-28 18:30 | 10.639 | 1.2562 | 1.4
2014-02-28 18:45 | 10.639 | 1.2552 | 1.4
2014-02-28 19:00 | 10.638 | 1.2495 | 1.3
2014-02-28 19:15 | 10.638 | 1.2502 | 1.3
2014-02-28 19:30 | 10.638 | 1.2529 | 1.3
2014-02-28 19:45 | 10.638 | 1.2525 | 1.3
2014-02-28 20:00 | 10.639 | 1.2538 | 1.3
2014-02-28 20:15 | 10.638 | 1.2539 | 1.2
2014-02-28 20:30 | 10.636 | 1.2463 | 1.2
2014-02-28 20:45 | 10.636 | 1.2477 | 1.2
2014-02-28 21:00 | 10.638 | 1.2582 | 1.2
2014-02-28 21:15 | 10.638 | 1.2619 | 1.2
2014-02-28 21:30 | 10.638 | 1.2586 | 1.2
2014-02-28 21:45 | 10.636 | 1.2564 | 1.2
2014-02-28 22:00 | 10.636 | 1.2537 | 1.2
2014-02-28 22:15 | 10.635 | 1.2497 | 1.2
2014-02-28 22:30 | 10.635 | 1.2514 | 1.1
2014-02-28 22:45 | 10.634 | 1.2465 | 1.1
2014-02-28 23:00 | 10.634 | 1.2538 | 1.1
2014-02-28 23:15 | 10.634 | 1.2548 | 1.1
2014-02-28 23:30 | 10.634 | 1.2545 | 1.1
2014-02-28 23:45 | 10.634 | 1.2575 | 1.1
2014-03-01 | 10.634 | 1.2582 | 1.1
2014-03-01 00:15 | 10.632 | 1.251 | 1.1
2014-03-01 00:30 | 10.632 | 1.252 | 1.1
2014-03-01 00:45 | 10.632 | 1.251 | 1.1
2014-03-01 01:00 | 10.63 | 1.2457 | 1.1
2014-03-01 01:15 | 10.63 | 1.2447 | 1.1
2014-03-01 01:30 | 10.63 | 1.2498 | 1.1
2014-03-01 01:45 | 10.63 | 1.2494 | 1.1
2014-03-01 02:00 | 10.63 | 1.2518 | 1.1
2014-03-01 02:15 | 10.63 | 1.2548 | 1.1
2014-03-01 02:30 | 10.63 | 1.2531 | 1.1
2014-03-01 02:45 | 10.63 | 1.2538 | 1.1
2014-03-01 03:00 | 10.627 | 1.2483 | 1
2014-03-01 03:15 | 10.627 | 1.2517 | 1
2014-03-01 03:30 | 10.627 | 1.2547 | 1
2014-03-01 03:45 | 10.626 | 1.2551 | 1
2014-03-01 04:00 | 10.626 | 1.2578 | 1
2014-03-01 04:15 | 10.624 | 1.2512 | 1
2014-03-01 04:30 | 10.624 | 1.2552 | 1
2014-03-01 04:45 | 10.623 | 1.2503 | 1
2014-03-01 05:00 | 10.623 | 1.2516 | 1
2014-03-01 05:15 | 10.623 | 1.2523 | 1
2014-03-01 05:30 | 10.622 | 1.2503 | 1
2014-03-01 05:45 | 10.622 | 1.248 | 1
2014-03-01 06:00 | 10.622 | 1.245 | 1
2014-03-01 06:15 | 10.622 | 1.2487 | 1
2014-03-01 06:30 | 10.622 | 1.253 | 1
2014-03-01 06:45 | 10.622 | 1.253 | 1
2014-03-01 07:00 | 10.623 | 1.2519 | 1
2014-03-01 07:15 | 10.622 | 1.2466 | 1
2014-03-01 07:30 | 10.622 | 1.2466 | 1
2014-03-01 07:45 | 10.62 | 1.232 | 1
2014-03-01 08:00 | 10.623 | 1.2405 | 1
2014-03-01 08:15 | 10.623 | 1.2372 | 1
2014-03-01 08:30 | 10.623 | 1.2355 | 1
2014-03-01 08:45 | 10.624 | 1.2391 | 1
2014-03-01 09:00 | 10.626 | 1.2433 | 1
2014-03-01 09:15 | 10.627 | 1.246 | 1
2014-03-01 09:30 | 10.627 | 1.2527 | 1
2014-03-01 09:45 | 10.627 | 1.2563 | 1
2014-03-01 10:00 | 10.627 | 1.2543 | 1
2014-03-01 10:15 | 10.629 | 1.2622 | 1
2014-03-01 10:30 | 10.626 | 1.2547 | 1
2014-03-01 10:45 | 10.624 | 1.2482 | 1
2014-03-01 11:00 | 10.626 | 1.2568 | 1
2014-03-01 11:15 | 10.624 | 1.2482 | 1
2014-03-01 11:30 | 10.624 | 1.2539 | 1.1
2014-03-01 11:45 | 10.623 | 1.2583 | 1.1
2014-03-01 12:00 | 10.623 | 1.2617 | 1.1
2014-03-01 12:15 | 10.623 | 1.265 | 1.1
2014-03-01 12:30 | 10.623 | 1.2674 | 1.2
2014-03-01 12:45 | 10.622 | 1.2738 | 1.3
2014-03-01 13:00 | 10.62 | 1.2719 | 1.4
2014-03-01 13:15 | 10.618 | 1.268 | 1.5
2014-03-01 13:30 | 10.617 | 1.2651 | 1.6
2014-03-01 13:45 | 10.615 | 1.2589 | 1.7
2014-03-01 14:00 | 10.611 | 1.2474 | 1.7
2014-03-01 14:15 | 10.611 | 1.2488 | 1.8
2014-03-01 14:30 | 10.611 | 1.2511 | 1.8
2014-03-01 14:45 | 10.609 | 1.2482 | 1.8
2014-03-01 15:00 | 10.611 | 1.2565 | 1.8
2014-03-01 15:15 | 10.611 | 1.2568 | 1.8
2014-03-01 15:30 | 10.609 | 1.2516 | 1.8
2014-03-01 15:45 | 10.608 | 1.2493 | 1.8
2014-03-01 16:00 | 10.606 | 1.2451 | 1.7
2014-03-01 16:15 | 10.606 | 1.2478 | 1.7
2014-03-01 16:30 | 10.606 | 1.2495 | 1.7
2014-03-01 16:45 | 10.606 | 1.2505 | 1.7
2014-03-01 17:00 | 10.608 | 1.258 | 1.7
2014-03-01 17:15 | 10.605 | 1.2468 | 1.6
2014-03-01 17:30 | 10.605 | 1.2465 | 1.6
2014-03-01 17:45 | 10.606 | 1.2478 | 1.6
2014-03-01 18:00 | 10.605 | 1.2448 | 1.6
2014-03-01 18:15 | 10.605 | 1.2435 | 1.5
2014-03-01 18:30 | 10.605 | 1.2432 | 1.5
2014-03-01 18:45 | 10.606 | 1.2424 | 1.5
2014-03-01 19:00 | 10.605 | 1.2388 | 1.4
2014-03-01 19:15 | 10.606 | 1.2424 | 1.4
2014-03-01 19:30 | 10.606 | 1.2421 | 1.4
2014-03-01 19:45 | 10.608 | 1.2554 | 1.4
2014-03-01 20:00 | 10.606 | 1.2491 | 1.3
2014-03-01 20:15 | 10.608 | 1.253 | 1.3
2014-03-01 20:30 | 10.608 | 1.2513 | 1.3
2014-03-01 20:45 | 10.606 | 1.2431 | 1.3
2014-03-01 21:00 | 10.606 | 1.2414 | 1.3
2014-03-01 21:15 | 10.606 | 1.2451 | 1.3
2014-03-01 21:30 | 10.606 | 1.2417 | 1.2
2014-03-01 21:45 | 10.606 | 1.2438 | 1.2
2014-03-01 22:00 | 10.606 | 1.2464 | 1.2
2014-03-01 22:15 | 10.606 | 1.2441 | 1.2
2014-03-01 22:30 | 10.606 | 1.2451 | 1.2
2014-03-01 22:45 | 10.606 | 1.2495 | 1.2
2014-03-01 23:00 | 10.606 | 1.2505 | 1.2
2014-03-01 23:15 | 10.606 | 1.2508 | 1.2
2014-03-01 23:30 | 10.606 | 1.2498 | 1.2
2014-03-01 23:45 | 10.606 | 1.2464 | 1.2
2014-03-02 | 10.603 | 1.2363 | 1.1
2014-03-02 00:15 | 10.603 | 1.2339 | 1.1
2014-03-02 00:30 | 10.603 | 1.2353 | 1.1
2014-03-02 00:45 | 10.605 | 1.2465 | 1.1
2014-03-02 01:00 | 10.606 | 1.2508 | 1.1
2014-03-02 01:15 | 10.606 | 1.2521 | 1.1
2014-03-02 01:30 | 10.606 | 1.2538 | 1.1
2014-03-02 01:45 | 10.605 | 1.2492 | 1.1
2014-03-02 02:00 | 10.605 | 1.2542 | 1.1
2014-03-02 02:15 | 10.605 | 1.2566 | 1.1
2014-03-02 02:30 | 10.605 | 1.2589 | 1.1
2014-03-02 02:45 | 10.605 | 1.2649 | 1.1
2014-03-02 03:00 | 10.602 | 1.2561 | 1
2014-03-02 03:15 | 10.602 | 1.2648 | 1
2014-03-02 03:30 | 10.602 | 1.2657 | 1
2014-03-02 03:45 | 10.599 | 1.2573 | 1
2014-03-02 04:00 | 10.599 | 1.2592 | 1
2014-03-02 04:15 | 10.596 | 1.2527 | 1
2014-03-02 04:30 | 10.596 | 1.2556 | 1
2014-03-02 04:45 | 10.596 | 1.257 | 1
2014-03-02 05:00 | 10.596 | 1.2593 | 1
2014-03-02 05:15 | 10.596 | 1.2619 | 1
2014-03-02 05:30 | 10.594 | 1.2556 | 1
2014-03-02 05:45 | 10.593 | 1.2573 | 1
2014-03-02 06:00 | 10.593 | 1.2609 | 1
2014-03-02 06:15 | 10.591 | 1.2581 | 1
2014-03-02 06:30 | 10.591 | 1.2618 | 1
2014-03-02 06:45 | 10.591 | 1.2631 | 1
2014-03-02 07:00 | 10.59 | 1.257 | 1
2014-03-02 07:15 | 10.587 | 1.2515 | 0.9
2014-03-02 07:30 | 10.587 | 1.2559 | 0.9
2014-03-02 07:45 | 10.585 | 1.2518 | 0.9
2014-03-02 08:00 | 10.587 | 1.263 | 0.9
2014-03-02 08:15 | 10.585 | 1.2593 | 0.9
2014-03-02 08:30 | 10.584 | 1.2627 | 0.9
2014-03-02 08:45 | 10.584 | 1.264 | 0.9
2014-03-02 09:00 | 10.582 | 1.2606 | 0.9
2014-03-02 09:15 | 10.581 | 1.2542 | 0.9
2014-03-02 09:30 | 10.58 | 1.2499 | 0.9
2014-03-02 09:45 | 10.58 | 1.2581 | 0.9
2014-03-02 10:00 | 10.578 | 1.2544 | 0.9
2014-03-02 10:15 | 10.578 | 1.2575 | 0.9
2014-03-02 10:30 | 10.58 | 1.2601 | 1
2014-03-02 10:45 | 10.578 | 1.2505 | 1
2014-03-02 11:00 | 10.576 | 1.2466 | 1
2014-03-02 11:15 | 10.575 | 1.2486 | 1
2014-03-02 11:30 | 10.575 | 1.2545 | 1.1
2014-03-02 11:45 | 10.575 | 1.2583 | 1.1
2014-03-02 12:00 | 10.575 | 1.2633 | 1.1
2014-03-02 12:15 | 10.573 | 1.2625 | 1.2
2014-03-02 12:30 | 10.572 | 1.2615 | 1.2
2014-03-02 12:45 | 10.572 | 1.2642 | 1.3
2014-03-02 13:00 | 10.57 | 1.2611 | 1.4
2014-03-02 13:15 | 10.568 | 1.2573 | 1.4
2014-03-02 13:30 | 10.568 | 1.2611 | 1.5
2014-03-02 13:45 | 10.564 | 1.2518 | 1.5
2014-03-02 14:00 | 10.563 | 1.2514 | 1.5
2014-03-02 14:15 | 10.564 | 1.257 | 1.6
2014-03-02 14:30 | 10.561 | 1.251 | 1.6
2014-03-02 14:45 | 10.56 | 1.2531 | 1.6
2014-03-02 15:00 | 10.56 | 1.2555 | 1.7
2014-03-02 15:15 | 10.558 | 1.2496 | 1.7
2014-03-02 15:30 | 10.558 | 1.2527 | 1.7
2014-03-02 15:45 | 10.556 | 1.2495 | 1.7
2014-03-02 16:00 | 10.556 | 1.2525 | 1.7
2014-03-02 16:15 | 10.556 | 1.2561 | 1.7
2014-03-02 16:30 | 10.554 | 1.2542 | 1.7
2014-03-02 16:45 | 10.552 | 1.2466 | 1.6
2014-03-02 17:00 | 10.552 | 1.2469 | 1.6
2014-03-02 17:15 | 10.552 | 1.2501 | 1.6
2014-03-02 17:30 | 10.551 | 1.2475 | 1.6
2014-03-02 17:45 | 10.549 | 1.2396 | 1.5
2014-03-02 18:00 | 10.551 | 1.2465 | 1.5
2014-03-02 18:15 | 10.549 | 1.2394 | 1.5
2014-03-02 18:30 | 10.549 | 1.2389 | 1.5
2014-03-02 18:45 | 10.548 | 1.2339 | 1.4
2014-03-02 19:00 | 10.548 | 1.2326 | 1.4
2014-03-02 19:15 | 10.549 | 1.2366 | 1.4
2014-03-02 19:30 | 10.549 | 1.2345 | 1.4
2014-03-02 19:45 | 10.548 | 1.2303 | 1.3
2014-03-02 20:00 | 10.549 | 1.2339 | 1.3
2014-03-02 20:15 | 10.549 | 1.2318 | 1.3
2014-03-02 20:30 | 10.551 | 1.2346 | 1.3
2014-03-02 20:45 | 10.551 | 1.234 | 1.3
2014-03-02 21:00 | 10.549 | 1.2251 | 1.2
2014-03-02 21:15 | 10.551 | 1.2278 | 1.2
2014-03-02 21:30 | 10.551 | 1.2259 | 1.2
2014-03-02 21:45 | 10.552 | 1.2254 | 1.2
2014-03-02 22:00 | 10.552 | 1.2252 | 1.2
2014-03-02 22:15 | 10.554 | 1.2306 | 1.2
2014-03-02 22:30 | 10.556 | 1.235 | 1.2
2014-03-02 22:45 | 10.557 | 1.2382 | 1.2
2014-03-02 23:00 | 10.556 | 1.2332 | 1.1
2014-03-02 23:15 | 10.556 | 1.2353 | 1.1
2014-03-02 23:30 | 10.557 | 1.2418 | 1.1
2014-03-02 23:45 | 10.557 | 1.2426 | 1.1
2014-03-03 | 10.557 | 1.2437 | 1.1
2014-03-03 00:15 | 10.557 | 1.2442 | 1.1
2014-03-03 00:30 | 10.556 | 1.2386 | 1.1
2014-03-03 00:45 | 10.556 | 1.2381 | 1.1
2014-03-03 01:00 | 10.556 | 1.2423 | 1.1
2014-03-03 01:15 | 10.556 | 1.2434 | 1.1
2014-03-03 01:30 | 10.556 | 1.2451 | 1.1
2014-03-03 01:45 | 10.557 | 1.2479 | 1.1
2014-03-03 02:00 | 10.556 | 1.244 | 1.1
2014-03-03 02:15 | 10.556 | 1.2437 | 1.1
2014-03-03 02:30 | 10.552 | 1.2294 | 1
2014-03-03 02:45 | 10.554 | 1.2358 | 1
2014-03-03 03:00 | 10.554 | 1.2345 | 1
2014-03-03 03:15 | 10.554 | 1.2337 | 1
2014-03-03 03:30 | 10.554 | 1.2369 | 1
2014-03-03 03:45 | 10.556 | 1.2457 | 1
2014-03-03 04:00 | 10.556 | 1.2456 | 1
2014-03-03 04:15 | 10.556 | 1.246 | 1
2014-03-03 04:30 | 10.556 | 1.244 | 1
2014-03-03 04:45 | 10.556 | 1.2453 | 1
2014-03-03 05:00 | 10.556 | 1.246 | 1
2014-03-03 05:15 | 10.556 | 1.2486 | 1
2014-03-03 05:30 | 10.556 | 1.25 | 1
2014-03-03 05:45 | 10.554 | 1.243 | 0.9
2014-03-03 06:00 | 10.554 | 1.2445 | 0.9
2014-03-03 06:15 | 10.554 | 1.2425 | 0.9
2014-03-03 06:30 | 10.552 | 1.2344 | 0.9
2014-03-03 06:45 | 10.554 | 1.2431 | 0.9
2014-03-03 07:00 | 10.552 | 1.235 | 0.9
2014-03-03 07:15 | 10.554 | 1.2383 | 0.9
2014-03-03 07:30 | 10.554 | 1.2358 | 0.9
2014-03-03 07:45 | 10.554 | 1.2355 | 0.9
2014-03-03 08:00 | 10.554 | 1.2357 | 0.9
2014-03-03 08:15 | 10.556 | 1.2396 | 0.9
2014-03-03 08:30 | 10.557 | 1.2424 | 0.9
2014-03-03 08:45 | 10.557 | 1.2431 | 0.9
2014-03-03 09:00 | 10.557 | 1.2433 | 0.9
2014-03-03 09:15 | 10.557 | 1.2441 | 0.9
2014-03-03 09:30 | 10.557 | 1.2424 | 0.9
2014-03-03 09:45 | 10.557 | 1.2437 | 0.9
2014-03-03 10:00 | 10.557 | 1.2428 | 0.9
2014-03-03 10:15 | 10.557 | 1.2446 | 0.9
2014-03-03 10:30 | 10.557 | 1.2439 | 0.9
2014-03-03 10:45 | 10.556 | 1.2401 | 0.9
2014-03-03 11:00 | 10.557 | 1.2462 | 1
2014-03-03 11:15 | 10.556 | 1.2449 | 1
2014-03-03 11:30 | 10.556 | 1.2468 | 1
2014-03-03 11:45 | 10.554 | 1.2405 | 1
2014-03-03 12:00 | 10.554 | 1.2447 | 1.1
2014-03-03 12:15 | 10.552 | 1.2392 | 1.1
2014-03-03 12:30 | 10.552 | 1.2396 | 1.2
2014-03-03 12:45 | 10.552 | 1.2414 | 1.3
2014-03-03 13:00 | 10.551 | 1.238 | 1.3
2014-03-03 13:15 | 10.551 | 1.2402 | 1.4
2014-03-03 13:30 | 10.549 | 1.2361 | 1.4
2014-03-03 13:45 | 10.549 | 1.2392 | 1.5
2014-03-03 14:00 | 10.549 | 1.2402 | 1.5
2014-03-03 14:15 | 10.548 | 1.2418 | 1.6
2014-03-03 14:30 | 10.547 | 1.2386 | 1.6
2014-03-03 14:45 | 10.547 | 1.2417 | 1.6
2014-03-03 15:00 | 10.545 | 1.236 | 1.6
2014-03-03 15:15 | 10.545 | 1.2375 | 1.7
2014-03-03 15:30 | 10.543 | 1.2332 | 1.7
2014-03-03 15:45 | 10.543 | 1.2377 | 1.7
2014-03-03 16:00 | 10.542 | 1.237 | 1.6
2014-03-03 16:15 | 10.542 | 1.2369 | 1.6
2014-03-03 16:30 | 10.542 | 1.2357 | 1.6
2014-03-03 16:45 | 10.542 | 1.2345 | 1.6
2014-03-03 17:00 | 10.54 | 1.2296 | 1.5
2014-03-03 17:15 | 10.54 | 1.2268 | 1.5
2014-03-03 17:30 | 10.54 | 1.2224 | 1.5
2014-03-03 17:45 | 10.54 | 1.2198 | 1.5
2014-03-03 18:00 | 10.54 | 1.2163 | 1.5
2014-03-03 18:15 | 10.54 | 1.2168 | 1.4
2014-03-03 18:30 | 10.542 | 1.2192 | 1.4
2014-03-03 18:45 | 10.543 | 1.2167 | 1.4
2014-03-03 19:00 | 10.545 | 1.2219 | 1.4
2014-03-03 19:15 | 10.543 | 1.2126 | 1.3
2014-03-03 19:30 | 10.545 | 1.216 | 1.3
2014-03-03 19:45 | 10.547 | 1.2174 | 1.3
2014-03-03 20:00 | 10.548 | 1.2191 | 1.3
2014-03-03 20:15 | 10.549 | 1.2173 | 1.3
2014-03-03 20:30 | 10.548 | 1.2108 | 1.2
2014-03-03 20:45 | 10.551 | 1.2126 | 1.2
2014-03-03 21:00 | 10.551 | 1.2113 | 1.2
2014-03-03 21:15 | 10.552 | 1.2095 | 1.2
2014-03-03 21:30 | 10.554 | 1.2142 | 1.2
2014-03-03 21:45 | 10.557 | 1.2232 | 1.2
2014-03-03 22:00 | 10.556 | 1.2167 | 1.1
2014-03-03 22:15 | 10.557 | 1.2147 | 1.1
2014-03-03 22:30 | 10.558 | 1.2136 | 1.1
2014-03-03 22:45 | 10.558 | 1.2055 | 1.1
2014-03-03 23:00 | 10.56 | 1.2084 | 1.1
2014-03-03 23:15 | 10.561 | 1.2052 | 1.1
2014-03-03 23:30 | 10.563 | 1.207 | 1.1
2014-03-03 23:45 | 10.564 | 1.2144 | 1.1
2014-03-04 | 10.566 | 1.2192 | 1.1
2014-03-04 00:15 | 10.568 | 1.2222 | 1.1
2014-03-04 00:30 | 10.569 | 1.2255 | 1.1
2014-03-04 00:45 | 10.568 | 1.2248 | 1.1
2014-03-04 01:00 | 10.568 | 1.2252 | 1.1
2014-03-04 01:15 | 10.568 | 1.2243 | 1.1
2014-03-04 01:30 | 10.569 | 1.2275 | 1.1
2014-03-04 01:45 | 10.568 | 1.2251 | 1.1
2014-03-04 02:00 | 10.568 | 1.2236 | 1.1
2014-03-04 02:15 | 10.568 | 1.2206 | 1.1
2014-03-04 02:30 | 10.568 | 1.2217 | 1.1
2014-03-04 02:45 | 10.569 | 1.2266 | 1.2
2014-03-04 03:00 | 10.569 | 1.2232 | 1.2
2014-03-04 03:15 | 10.569 | 1.2282 | 1.2
2014-03-04 03:30 | 10.569 | 1.2286 | 1.2
2014-03-04 03:45 | 10.569 | 1.2257 | 1.2
2014-03-04 04:00 | 10.57 | 1.2338 | 1.2
2014-03-04 04:15 | 10.568 | 1.2268 | 1.2
2014-03-04 04:30 | 10.568 | 1.2304 | 1.2
2014-03-04 04:45 | 10.569 | 1.2336 | 1.2
2014-03-04 05:00 | 10.568 | 1.23 | 1.2
2014-03-04 05:15 | 10.568 | 1.2324 | 1.2
2014-03-04 05:30 | 10.568 | 1.2326 | 1.2
2014-03-04 05:45 | 10.566 | 1.2264 | 1.2
2014-03-04 06:00 | 10.566 | 1.2279 | 1.1
2014-03-04 06:15 | 10.564 | 1.2235 | 1.1
2014-03-04 06:30 | 10.564 | 1.2248 | 1.1
2014-03-04 06:45 | 10.564 | 1.2285 | 1.1
2014-03-04 07:00 | 10.564 | 1.2257 | 1.1
2014-03-04 07:15 | 10.564 | 1.2269 | 1.1
2014-03-04 07:30 | 10.564 | 1.2305 | 1.1
2014-03-04 07:45 | 10.563 | 1.2269 | 1.1
2014-03-04 08:00 | 10.563 | 1.2318 | 1.1
2014-03-04 08:15 | 10.563 | 1.2295 | 1.1
2014-03-04 08:30 | 10.563 | 1.2309 | 1.1
2014-03-04 08:45 | 10.563 | 1.2313 | 1.1
2014-03-04 09:00 | 10.563 | 1.2316 | 1.1
2014-03-04 09:15 | 10.561 | 1.2243 | 1.1
2014-03-04 09:30 | 10.563 | 1.2336 | 1.1
2014-03-04 09:45 | 10.561 | 1.2272 | 1.1
2014-03-04 10:00 | 10.56 | 1.2225 | 1
2014-03-04 10:15 | 10.561 | 1.2289 | 1
2014-03-04 10:30 | 10.56 | 1.2277 | 1
2014-03-04 10:45 | 10.56 | 1.229 | 1
2014-03-04 11:00 | 10.561 | 1.232 | 1
2014-03-04 11:15 | 10.558 | 1.2225 | 1
2014-03-04 11:30 | 10.558 | 1.2228 | 1
2014-03-04 11:45 | 10.56 | 1.2347 | 1.1
2014-03-04 12:00 | 10.56 | 1.2352 | 1.1
2014-03-04 12:15 | 10.56 | 1.2389 | 1.1
2014-03-04 12:30 | 10.558 | 1.2358 | 1.1
2014-03-04 12:45 | 10.558 | 1.2344 | 1.1
2014-03-04 13:00 | 10.557 | 1.237 | 1.1
2014-03-04 13:15 | 10.557 | 1.2397 | 1.1
2014-03-04 13:30 | 10.556 | 1.2412 | 1.1
2014-03-04 13:45 | 10.556 | 1.2437 | 1.1
2014-03-04 14:00 | 10.554 | 1.2416 | 1.1
2014-03-04 14:15 | 10.552 | 1.2367 | 1
2014-03-04 14:30 | 10.551 | 1.2384 | 1
2014-03-04 14:45 | 10.549 | 1.2358 | 1
2014-03-04 15:00 | 10.549 | 1.2406 | 1
2014-03-04 15:15 | 10.548 | 1.24 | 1
2014-03-04 15:30 | 10.547 | 1.244 | 1
2014-03-04 15:45 | 10.547 | 1.2418 | 1
2014-03-04 16:00 | 10.545 | 1.2418 | 1
2014-03-04 16:15 | 10.545 | 1.2474 | 1
2014-03-04 16:30 | 10.543 | 1.245 | 1
2014-03-04 16:45 | 10.542 | 1.2444 | 1
2014-03-04 17:00 | 10.54 | 1.2407 | 1
2014-03-04 17:15 | 10.539 | 1.2422 | 1.1
2014-03-04 17:30 | 10.539 | 1.2475 | 1.1
2014-03-04 17:45 | 10.542 | 1.2546 | 1.1
2014-03-04 18:00 | 10.543 | 1.2645 | 1.1
2014-03-04 18:15 | 10.542 | 1.2667 | 1.1
2014-03-04 18:30 | 10.542 | 1.2648 | 1
2014-03-04 18:45 | 10.537 | 1.2491 | 1
2014-03-04 19:00 | 10.536 | 1.2499 | 1
2014-03-04 19:15 | 10.535 | 1.2482 | 1
2014-03-04 19:30 | 10.535 | 1.2506 | 1
2014-03-04 19:45 | 10.535 | 1.2542 | 1
2014-03-04 20:00 | 10.536 | 1.2603 | 1
2014-03-04 20:15 | 10.535 | 1.2597 | 0.9
2014-03-04 20:30 | 10.535 | 1.2604 | 0.9
2014-03-04 20:45 | 10.531 | 1.249 | 0.9
2014-03-04 21:00 | 10.53 | 1.2481 | 0.9
2014-03-04 21:15 | 10.53 | 1.2505 | 0.9
2014-03-04 21:30 | 10.527 | 1.2398 | 1
2014-03-04 21:45 | 10.527 | 1.2414 | 1
2014-03-04 22:00 | 10.525 | 1.2324 | 1
2014-03-04 22:15 | 10.524 | 1.2322 | 1
2014-03-04 22:30 | 10.525 | 1.2325 | 1
2014-03-04 22:45 | 10.524 | 1.2318 | 1
2014-03-04 23:00 | 10.523 | 1.2279 | 0.9
2014-03-04 23:15 | 10.523 | 1.2265 | 0.9
2014-03-04 23:30 | 10.524 | 1.2318 | 0.9
2014-03-04 23:45 | 10.524 | 1.236 | 0.9
2014-03-05 | 10.523 | 1.2319 | 0.9
2014-03-05 00:15 | 10.523 | 1.2321 | 0.9
2014-03-05 00:30 | 10.524 | 1.2377 | 0.9
2014-03-05 00:45 | 10.523 | 1.2331 | 0.9
2014-03-05 01:00 | 10.521 | 1.2271 | 0.9
2014-03-05 01:15 | 10.523 | 1.2329 | 1
2014-03-05 01:30 | 10.523 | 1.2345 | 1
2014-03-05 01:45 | 10.521 | 1.2287 | 1
2014-03-05 02:00 | 10.523 | 1.2379 | 1
2014-03-05 02:15 | 10.523 | 1.2385 | 1
2014-03-05 02:30 | 10.521 | 1.233 | 0.9
2014-03-05 02:45 | 10.521 | 1.2311 | 0.9
2014-03-05 03:00 | 10.521 | 1.2392 | 1
2014-03-05 03:15 | 10.519 | 1.2303 | 1
2014-03-05 03:30 | 10.519 | 1.2367 | 1
2014-03-05 03:45 | 10.519 | 1.2335 | 1
2014-03-05 04:00 | 10.518 | 1.2364 | 1
2014-03-05 04:15 | 10.518 | 1.2402 | 1
2014-03-05 04:30 | 10.516 | 1.2372 | 1
2014-03-05 04:45 | 10.516 | 1.2378 | 1
2014-03-05 05:00 | 10.516 | 1.2397 | 1
2014-03-05 05:15 | 10.513 | 1.2312 | 1
2014-03-05 05:30 | 10.512 | 1.2279 | 1
2014-03-05 05:45 | 10.513 | 1.2305 | 1
2014-03-05 06:00 | 10.512 | 1.2304 | 1
2014-03-05 06:15 | 10.51 | 1.2199 | 1
2014-03-05 06:30 | 10.51 | 1.2245 | 1
2014-03-05 06:45 | 10.512 | 1.2309 | 1
2014-03-05 07:00 | 10.51 | 1.2299 | 1
2014-03-05 07:15 | 10.512 | 1.2359 | 1
2014-03-05 07:30 | 10.51 | 1.2313 | 1
2014-03-05 07:45 | 10.51 | 1.2316 | 1
2014-03-05 08:00 | 10.509 | 1.2297 | 1.1
2014-03-05 08:15 | 10.51 | 1.2287 | 1.1
2014-03-05 08:30 | 10.509 | 1.2248 | 1.1
2014-03-05 08:45 | 10.51 | 1.2252 | 1.1
2014-03-05 09:00 | 10.51 | 1.2275 | 1.1
2014-03-05 09:15 | 10.512 | 1.2333 | 1.1
2014-03-05 09:30 | 10.512 | 1.2361 | 1.1
2014-03-05 09:45 | 10.51 | 1.2287 | 1.1
2014-03-05 10:00 | 10.51 | 1.2299 | 1.1
2014-03-05 10:15 | 10.509 | 1.2272 | 1.1
2014-03-05 10:30 | 10.51 | 1.229 | 1.1
2014-03-05 10:45 | 10.509 | 1.2256 | 1.1
2014-03-05 11:00 | 10.509 | 1.2263 | 1.1
2014-03-05 11:15 | 10.509 | 1.2282 | 1.1
2014-03-05 11:30 | 10.507 | 1.2233 | 1.1
2014-03-05 11:45 | 10.509 | 1.2291 | 1.2
2014-03-05 12:00 | 10.509 | 1.2265 | 1.2
2014-03-05 12:15 | 10.507 | 1.2228 | 1.2
2014-03-05 12:30 | 10.507 | 1.2209 | 1.2
2014-03-05 12:45 | 10.507 | 1.2214 | 1.3
2014-03-05 13:00 | 10.509 | 1.2331 | 1.3
2014-03-05 13:15 | 10.507 | 1.2259 | 1.3
2014-03-05 13:30 | 10.507 | 1.2285 | 1.3
2014-03-05 13:45 | 10.507 | 1.2292 | 1.3
2014-03-05 14:00 | 10.506 | 1.229 | 1.3
2014-03-05 14:15 | 10.506 | 1.2283 | 1.3
2014-03-05 14:30 | 10.506 | 1.2304 | 1.4
2014-03-05 14:45 | 10.504 | 1.2261 | 1.4

## 104-SL3A-70
Date-Time_AKDT | LEVEL-SL3A70_m | LEVEL-SL3A70comp-calc_ft | WaterTemp_C | DataComments
2013-09-26 15:00 | 11.0574 | 3.2034 | 4.8
2013-09-26 15:15 | 11.0562 | 3.21 | 4.809
2013-09-26 15:30 | 11.0537 | 3.2051 | 4.844
2013-09-26 15:45 | 11.0516 | 3.2038 | 4.863
2013-09-26 16:00 | 11.0488 | 3.2013 | 4.868
2013-09-26 16:15 | 11.0467 | 3.2022 | 4.89
2013-09-26 16:30 | 11.0447 | 3.2032 | 4.895
2013-09-26 16:45 | 11.0431 | 3.2046 | 4.879
2013-09-26 17:00 | 11.0407 | 3.2019 | 4.875
2013-09-26 17:15 | 11.0382 | 3.1971 | 4.871
2013-09-26 17:30 | 11.0355 | 3.1908 | 4.871
2013-09-26 17:45 | 11.0336 | 3.1938 | 4.878
2013-09-26 18:00 | 11.0325 | 3.1962 | 4.882
2013-09-26 18:15 | 11.031 | 3.1993 | 4.883
2013-09-26 18:30 | 11.0297 | 3.2067 | 4.882
2013-09-26 18:45 | 11.0273 | 3.2091 | 4.881
2013-09-26 19:00 | 11.0249 | 3.2071 | 4.878
2013-09-26 19:15 | 11.0224 | 3.2077 | 4.874
2013-09-26 19:30 | 11.0189 | 3.2039 | 4.873
2013-09-26 19:45 | 11.0153 | 3.2014 | 4.872
2013-09-26 20:00 | 11.0132 | 3.2065 | 4.872
2013-09-26 20:15 | 11.0103 | 3.2051 | 4.87
2013-09-26 20:30 | 11.0081 | 3.2098 | 4.867
2013-09-26 20:45 | 11.0051 | 3.2152 | 4.866
2013-09-26 21:00 | 11.0019 | 3.22 | 4.87
2013-09-26 21:15 | 10.9993 | 3.224 | 4.868
2013-09-26 21:30 | 10.996 | 3.2266 | 4.871
2013-09-26 21:45 | 10.9913 | 3.2213 | 4.879
2013-09-26 22:00 | 10.9869 | 3.2187 | 4.883
2013-09-26 22:15 | 10.9829 | 3.2162 | 4.887
2013-09-26 22:30 | 10.9788 | 3.2131 | 4.894
2013-09-26 22:45 | 10.9752 | 3.2139 | 4.9
2013-09-26 23:00 | 10.972 | 3.2127 | 4.906
2013-09-26 23:15 | 10.9693 | 3.2063 | 4.913
2013-09-26 23:30 | 10.9657 | 3.2059 | 4.925
2013-09-26 23:45 | 10.9618 | 3.2028 | 4.938
2013-09-27 | 10.9594 | 3.2104 | 4.945
2013-09-27 00:15 | 10.9579 | 3.2198 | 4.946
2013-09-27 00:30 | 10.9545 | 3.2268 | 4.946
2013-09-27 00:45 | 10.9519 | 3.2306 | 4.958
2013-09-27 01:00 | 10.9473 | 3.2245 | 4.958
2013-09-27 01:15 | 10.9428 | 3.221 | 4.962
2013-09-27 01:30 | 10.9372 | 3.218 | 4.967
2013-09-27 01:45 | 10.9332 | 3.2123 | 4.964
2013-09-27 02:00 | 10.9309 | 3.2186 | 4.963
2013-09-27 02:15 | 10.9277 | 3.2205 | 4.968
2013-09-27 02:30 | 10.9229 | 3.2149 | 4.956
2013-09-27 02:45 | 10.9204 | 3.2168 | 4.952
2013-09-27 03:00 | 10.9161 | 3.2119 | 4.956
2013-09-27 03:15 | 10.9129 | 3.2043 | 4.929
2013-09-27 03:30 | 10.9094 | 3.2001 | 4.933
2013-09-27 03:45 | 10.9066 | 3.1968 | 4.943
2013-09-27 04:00 | 10.9041 | 3.2002 | 4.939
2013-09-27 04:15 | 10.9027 | 3.1999 | 4.929
2013-09-27 04:30 | 10.9014 | 3.2012 | 4.909
2013-09-27 04:45 | 10.8988 | 3.2016 | 4.919
2013-09-27 05:00 | 10.8966 | 3.2038 | 4.9
2013-09-27 05:15 | 10.894 | 3.198 | 4.92
2013-09-27 05:30 | 10.8926 | 3.2023 | 4.904
2013-09-27 05:45 | 10.8899 | 3.1954 | 4.919
2013-09-27 06:00 | 10.8874 | 3.1929 | 4.914
2013-09-27 06:15 | 10.8855 | 3.192 | 4.909
2013-09-27 06:30 | 10.8836 | 3.189 | 4.892
2013-09-27 06:45 | 10.8828 | 3.1869 | 4.894
2013-09-27 07:00 | 10.881 | 3.1815 | 4.894
2013-09-27 07:15 | 10.8806 | 3.1811 | 4.901
2013-09-27 07:30 | 10.8786 | 3.1747 | 4.904
2013-09-27 07:45 | 10.8786 | 3.1721 | 4.896
2013-09-27 08:00 | 10.8785 | 3.1746 | 4.885
2013-09-27 08:15 | 10.8781 | 3.1748 | 4.878
2013-09-27 08:30 | 10.8776 | 3.1763 | 4.877
2013-09-27 08:45 | 10.8785 | 3.1754 | 4.882
2013-09-27 09:00 | 10.8774 | 3.1699 | 4.889
2013-09-27 09:15 | 10.8778 | 3.1728 | 4.891
2013-09-27 09:30 | 10.8771 | 3.1723 | 4.894
2013-09-27 09:45 | 10.877 | 3.1728 | 4.903
2013-09-27 10:00 | 10.8778 | 3.1738 | 4.917
2013-09-27 10:15 | 10.8772 | 3.1718 | 4.932
2013-09-27 10:30 | 10.8767 | 3.1693 | 4.949
2013-09-27 10:45 | 10.877 | 3.1674 | 4.956
2013-09-27 11:00 | 10.8772 | 3.1626 | 4.986
2013-09-27 11:15 | 10.8775 | 3.1642 | 5.008
2013-09-27 11:30 | 10.8773 | 3.1631 | 5.054
2013-09-27 11:45 | 10.8774 | 3.1647 | 5.074
2013-09-27 12:00 | 10.8794 | 3.171 | 5.071
2013-09-27 12:15 | 10.8797 | 3.1709 | 5.075
2013-09-27 12:30 | 10.8794 | 3.1668 | 5.082
2013-09-27 12:45 | 10.8793 | 3.1607 | 5.094
2013-09-27 13:00 | 10.8797 | 3.1616 | 5.138
2013-09-27 13:15 | 10.8794 | 3.1592 | 5.146
2013-09-27 13:30 | 10.8805 | 3.1625 | 5.171
2013-09-27 13:45 | 10.8819 | 3.1678 | 5.178
2013-09-27 14:00 | 10.8821 | 3.1703 | 5.19
2013-09-27 14:15 | 10.8833 | 3.1751 | 5.189
2013-09-27 14:30 | 10.8825 | 3.1729 | 5.209
2013-09-27 14:45 | 10.8823 | 3.1709 | 5.229
2013-09-27 15:00 | 10.8817 | 3.1664 | 5.279
2013-09-27 15:15 | 10.8817 | 3.1659 | 5.33
2013-09-27 15:30 | 10.8813 | 3.1635 | 5.393
2013-09-27 15:45 | 10.8819 | 3.163 | 5.411
2013-09-27 16:00 | 10.8823 | 3.1657 | 5.452
2013-09-27 16:15 | 10.8823 | 3.1619 | 5.482
2013-09-27 16:30 | 10.8833 | 3.162 | 5.498
2013-09-27 16:45 | 10.8829 | 3.1593 | 5.522
2013-09-27 17:00 | 10.8826 | 3.1534 | 5.533
2013-09-27 17:15 | 10.8836 | 3.1574 | 5.532
2013-09-27 17:30 | 10.8845 | 3.1597 | 5.515
2013-09-27 17:45 | 10.8852 | 3.1578 | 5.49
2013-09-27 18:00 | 10.8866 | 3.1581 | 5.484
2013-09-27 18:15 | 10.8871 | 3.1591 | 5.462
2013-09-27 18:30 | 10.8869 | 3.1533 | 5.445
2013-09-27 18:45 | 10.8877 | 3.1544 | 5.429
2013-09-27 19:00 | 10.8892 | 3.1552 | 5.413
2013-09-27 19:15 | 10.8899 | 3.1531 | 5.394
2013-09-27 19:30 | 10.8909 | 3.1524 | 5.378
2013-09-27 19:45 | 10.8913 | 3.1504 | 5.362
2013-09-27 20:00 | 10.8926 | 3.1454 | 5.349
2013-09-27 20:15 | 10.8941 | 3.1455 | 5.336
2013-09-27 20:30 | 10.8953 | 3.1459 | 5.321
2013-09-27 20:45 | 10.8961 | 3.1465 | 5.312
2013-09-27 21:00 | 10.8982 | 3.1479 | 5.304
2013-09-27 21:15 | 10.9001 | 3.1485 | 5.299
2013-09-27 21:30 | 10.9011 | 3.1488 | 5.292
2013-09-27 21:45 | 10.9024 | 3.1462 | 5.288
2013-09-27 22:00 | 10.904 | 3.1506 | 5.283
2013-09-27 22:15 | 10.9051 | 3.1514 | 5.279
2013-09-27 22:30 | 10.9058 | 3.1541 | 5.272
2013-09-27 22:45 | 10.9081 | 3.1602 | 5.268
2013-09-27 23:00 | 10.9081 | 3.1585 | 5.264
2013-09-27 23:15 | 10.909 | 3.1626 | 5.261
2013-09-27 23:30 | 10.9087 | 3.1611 | 5.254
2013-09-27 23:45 | 10.9088 | 3.1619 | 5.25
2013-09-28 | 10.9097 | 3.1654 | 5.247
2013-09-28 00:15 | 10.9093 | 3.1624 | 5.242
2013-09-28 00:30 | 10.9093 | 3.1615 | 5.235
2013-09-28 00:45 | 10.9093 | 3.1597 | 5.225
2013-09-28 01:00 | 10.9087 | 3.1595 | 5.214
2013-09-28 01:15 | 10.9094 | 3.1572 | 5.203
2013-09-28 01:30 | 10.9098 | 3.1578 | 5.19
2013-09-28 01:45 | 10.9096 | 3.1565 | 5.181
2013-09-28 02:00 | 10.9096 | 3.156 | 5.167
2013-09-28 02:15 | 10.9106 | 3.16 | 5.16
2013-09-28 02:30 | 10.9112 | 3.1604 | 5.149
2013-09-28 02:45 | 10.9114 | 3.1643 | 5.138
2013-09-28 03:00 | 10.9105 | 3.1598 | 5.13
2013-09-28 03:15 | 10.9108 | 3.1606 | 5.121
2013-09-28 03:30 | 10.9111 | 3.1618 | 5.109
2013-09-28 03:45 | 10.9107 | 3.159 | 5.099
2013-09-28 04:00 | 10.9107 | 3.1602 | 5.089
2013-09-28 04:15 | 10.9111 | 3.1614 | 5.081
2013-09-28 04:30 | 10.9111 | 3.1632 | 5.073
2013-09-28 04:45 | 10.9114 | 3.1646 | 5.065
2013-09-28 05:00 | 10.9106 | 3.1626 | 5.057
2013-09-28 05:15 | 10.911 | 3.1648 | 5.053
2013-09-28 05:30 | 10.9111 | 3.1668 | 5.045
2013-09-28 05:45 | 10.9101 | 3.1632 | 5.038
2013-09-28 06:00 | 10.911 | 3.169 | 5.032
2013-09-28 06:15 | 10.9095 | 3.1632 | 5.022
2013-09-28 06:30 | 10.9098 | 3.1656 | 5.02
2013-09-28 06:45 | 10.91 | 3.1659 | 5.012
2013-09-28 07:00 | 10.9095 | 3.1674 | 5.012
2013-09-28 07:15 | 10.9093 | 3.1669 | 5.004
2013-09-28 07:30 | 10.9094 | 3.1672 | 4.997
2013-09-28 07:45 | 10.9092 | 3.1697 | 4.99
2013-09-28 08:00 | 10.9087 | 3.1686 | 4.986
2013-09-28 08:15 | 10.9089 | 3.1716 | 4.982
2013-09-28 08:30 | 10.9078 | 3.1714 | 4.978
2013-09-28 08:45 | 10.9079 | 3.1731 | 4.97
2013-09-28 09:00 | 10.9074 | 3.1765 | 4.968
2013-09-28 09:15 | 10.9071 | 3.1781 | 4.971
2013-09-28 09:30 | 10.9059 | 3.1772 | 4.985
2013-09-28 09:45 | 10.9054 | 3.1793 | 5.001
2013-09-28 10:00 | 10.9047 | 3.18 | 5.019
2013-09-28 10:15 | 10.904 | 3.183 | 5.046
2013-09-28 10:30 | 10.9037 | 3.1836 | 5.074
2013-09-28 10:45 | 10.9029 | 3.1875 | 5.129
2013-09-28 11:00 | 10.9022 | 3.1885 | 5.103
2013-09-28 11:15 | 10.9009 | 3.1843 | 5.115
2013-09-28 11:30 | 10.9007 | 3.1879 | 5.163
2013-09-28 11:45 | 10.8988 | 3.184 | 5.178
2013-09-28 12:00 | 10.8975 | 3.1821 | 5.183
2013-09-28 12:15 | 10.8972 | 3.1839 | 5.217
2013-09-28 12:30 | 10.8954 | 3.1781 | 5.272
2013-09-28 12:45 | 10.8954 | 3.1792 | 5.335
2013-09-28 13:00 | 10.8947 | 3.1831 | 5.34
2013-09-28 13:15 | 10.8932 | 3.1799 | 5.373
2013-09-28 13:30 | 10.8928 | 3.1816 | 5.377
2013-09-28 13:45 | 10.8919 | 3.176 | 5.445
2013-09-28 14:00 | 10.8908 | 3.174 | 5.478
2013-09-28 14:15 | 10.8905 | 3.1738 | 5.499
2013-09-28 14:30 | 10.8899 | 3.1714 | 5.406
2013-09-28 14:45 | 10.8901 | 3.1745 | 5.502
2013-09-28 15:00 | 10.8893 | 3.1693 | 5.541
2013-09-28 15:15 | 10.8898 | 3.1725 | 5.523
2013-09-28 15:30 | 10.8898 | 3.1694 | 5.56
2013-09-28 15:45 | 10.8895 | 3.1648 | 5.588
2013-09-28 16:00 | 10.8893 | 3.1636 | 5.611
2013-09-28 16:15 | 10.8894 | 3.1604 | 5.603
2013-09-28 16:30 | 10.8899 | 3.1578 | 5.56
2013-09-28 16:45 | 10.8913 | 3.1583 | 5.542
2013-09-28 17:00 | 10.8917 | 3.1547 | 5.507
2013-09-28 17:15 | 10.8929 | 3.1563 | 5.493
2013-09-28 17:30 | 10.8938 | 3.1565 | 5.523
2013-09-28 17:45 | 10.8943 | 3.1529 | 5.518
2013-09-28 18:00 | 10.896 | 3.1553 | 5.538
2013-09-28 18:15 | 10.8971 | 3.1507 | 5.531
2013-09-28 18:30 | 10.898 | 3.1528 | 5.515
2013-09-28 18:45 | 10.8994 | 3.1504 | 5.479
2013-09-28 19:00 | 10.9012 | 3.1509 | 5.433
2013-09-28 19:15 | 10.9021 | 3.1507 | 5.4
2013-09-28 19:30 | 10.9025 | 3.1515 | 5.377
2013-09-28 19:45 | 10.9038 | 3.1546 | 5.352
2013-09-28 20:00 | 10.9068 | 3.1636 | 5.336
2013-09-28 20:15 | 10.907 | 3.1608 | 5.314
2013-09-28 20:30 | 10.9083 | 3.1609 | 5.303
2013-09-28 20:45 | 10.9084 | 3.1541 | 5.284
2013-09-28 21:00 | 10.9091 | 3.154 | 5.27
2013-09-28 21:15 | 10.9094 | 3.1522 | 5.262
2013-09-28 21:30 | 10.9116 | 3.1548 | 5.254
2013-09-28 21:45 | 10.913 | 3.1558 | 5.24
2013-09-28 22:00 | 10.9138 | 3.1571 | 5.229
2013-09-28 22:15 | 10.9144 | 3.1575 | 5.222
2013-09-28 22:30 | 10.9161 | 3.1612 | 5.215
2013-09-28 22:45 | 10.9169 | 3.1568 | 5.205
2013-09-28 23:00 | 10.9168 | 3.1517 | 5.198
2013-09-28 23:15 | 10.9173 | 3.1532 | 5.193
2013-09-28 23:30 | 10.9182 | 3.1521 | 5.19
2013-09-28 23:45 | 10.92 | 3.157 | 5.185
2013-09-29 | 10.9217 | 3.159 | 5.182
2013-09-29 00:15 | 10.9223 | 3.1611 | 5.18
2013-09-29 00:30 | 10.9235 | 3.1584 | 5.177
2013-09-29 00:45 | 10.9235 | 3.1562 | 5.174
2013-09-29 01:00 | 10.9237 | 3.1563 | 5.169
2013-09-29 01:15 | 10.9243 | 3.1552 | 5.167
2013-09-29 01:30 | 10.9253 | 3.1552 | 5.165
2013-09-29 01:45 | 10.9262 | 3.1536 | 5.164
2013-09-29 02:00 | 10.9264 | 3.1485 | 5.16
2013-09-29 02:15 | 10.9275 | 3.1499 | 5.159
2013-09-29 02:30 | 10.9289 | 3.1541 | 5.157
2013-09-29 02:45 | 10.9301 | 3.1604 | 5.156
2013-09-29 03:00 | 10.9306 | 3.1596 | 5.159
2013-09-29 03:15 | 10.9318 | 3.164 | 5.159
2013-09-29 03:30 | 10.9315 | 3.161 | 5.156
2013-09-29 03:45 | 10.9323 | 3.1619 | 5.157
2013-09-29 04:00 | 10.9321 | 3.1629 | 5.156
2013-09-29 04:15 | 10.9319 | 3.1595 | 5.157
2013-09-29 04:30 | 10.9327 | 3.1632 | 5.152
2013-09-29 04:45 | 10.9341 | 3.1702 | 5.138
2013-09-29 05:00 | 10.9337 | 3.1667 | 5.128
2013-09-29 05:15 | 10.9338 | 3.1651 | 5.12
2013-09-29 05:30 | 10.9336 | 3.1633 | 5.115
2013-09-29 05:45 | 10.9332 | 3.1587 | 5.105
2013-09-29 06:00 | 10.9331 | 3.1552 | 5.1
2013-09-29 06:15 | 10.9339 | 3.1474 | 5.097
2013-09-29 06:30 | 10.9344 | 3.1464 | 5.094
2013-09-29 06:45 | 10.9355 | 3.1502 | 5.092
2013-09-29 07:00 | 10.9363 | 3.1488 | 5.091
2013-09-29 07:15 | 10.9387 | 3.157 | 5.09
2013-09-29 07:30 | 10.939 | 3.1565 | 5.092
2013-09-29 07:45 | 10.9399 | 3.1601 | 5.089
2013-09-29 08:00 | 10.9414 | 3.1635 | 5.085
2013-09-29 08:15 | 10.9409 | 3.1563 | 5.086
2013-09-29 08:30 | 10.9408 | 3.1529 | 5.084
2013-09-29 08:45 | 10.9414 | 3.1514 | 5.083
2013-09-29 09:00 | 10.9417 | 3.149 | 5.082
2013-09-29 09:15 | 10.9427 | 3.1479 | 5.083
2013-09-29 09:30 | 10.9434 | 3.1476 | 5.087
2013-09-29 09:45 | 10.9457 | 3.1508 | 5.089
2013-09-29 10:00 | 10.9463 | 3.1488 | 5.099
2013-09-29 10:15 | 10.9467 | 3.1505 | 5.102
2013-09-29 10:30 | 10.9475 | 3.1487 | 5.112
2013-09-29 10:45 | 10.9482 | 3.1494 | 5.147
2013-09-29 11:00 | 10.9492 | 3.1556 | 5.174
2013-09-29 11:15 | 10.9493 | 3.1562 | 5.166
2013-09-29 11:30 | 10.9501 | 3.1572 | 5.21
2013-09-29 11:45 | 10.9518 | 3.1651 | 5.245
2013-09-29 12:00 | 10.9508 | 3.1568 | 5.273
2013-09-29 12:15 | 10.9506 | 3.1571 | 5.346
2013-09-29 12:30 | 10.9502 | 3.1515 | 5.392
2013-09-29 12:45 | 10.9494 | 3.1529 | 5.472
2013-09-29 13:00 | 10.9507 | 3.1571 | 5.515
2013-09-29 13:15 | 10.9512 | 3.1562 | 5.501
2013-09-29 13:30 | 10.9513 | 3.1526 | 5.521
2013-09-29 13:45 | 10.9501 | 3.1441 | 5.485
2013-09-29 14:00 | 10.951 | 3.1436 | 5.512
2013-09-29 14:15 | 10.9514 | 3.1389 | 5.53
2013-09-29 14:30 | 10.9516 | 3.1373 | 5.546
2013-09-29 14:45 | 10.9561 | 3.1466 | 5.538
2013-09-29 15:00 | 10.9548 | 3.1362 | 5.565
2013-09-29 15:15 | 10.9556 | 3.1393 | 5.571
2013-09-29 15:30 | 10.9567 | 3.1371 | 5.565
2013-09-29 15:45 | 10.9589 | 3.1382 | 5.567
2013-09-29 16:00 | 10.9607 | 3.1403 | 5.54
2013-09-29 16:15 | 10.9607 | 3.138 | 5.495
2013-09-29 16:30 | 10.962 | 3.1392 | 5.462
2013-09-29 16:45 | 10.9641 | 3.1415 | 5.444
2013-09-29 17:00 | 10.9645 | 3.1369 | 5.451
2013-09-29 17:15 | 10.9651 | 3.1361 | 5.442
2013-09-29 17:30 | 10.9672 | 3.1412 | 5.439
2013-09-29 17:45 | 10.9677 | 3.1402 | 5.44
2013-09-29 18:00 | 10.969 | 3.1415 | 5.432
2013-09-29 18:15 | 10.9695 | 3.1431 | 5.405
2013-09-29 18:30 | 10.9706 | 3.1377 | 5.386
2013-09-29 18:45 | 10.972 | 3.1427 | 5.379
2013-09-29 19:00 | 10.9736 | 3.1402 | 5.372
2013-09-29 19:15 | 10.9727 | 3.1322 | 5.359
2013-09-29 19:30 | 10.9749 | 3.1353 | 5.34
2013-09-29 19:45 | 10.9754 | 3.1365 | 5.322
2013-09-29 20:00 | 10.9771 | 3.1397 | 5.302
2013-09-29 20:15 | 10.9797 | 3.1394 | 5.3
2013-09-29 20:30 | 10.98 | 3.1358 | 5.29
2013-09-29 20:45 | 10.9807 | 3.1413 | 5.279
2013-09-29 21:00 | 10.9823 | 3.1479 | 5.271
2013-09-29 21:15 | 10.9825 | 3.146 | 5.262
2013-09-29 21:30 | 10.9842 | 3.1427 | 5.257
2013-09-29 21:45 | 10.9844 | 3.142 | 5.254
2013-09-29 22:00 | 10.9843 | 3.1417 | 5.248
2013-09-29 22:15 | 10.9832 | 3.1334 | 5.242
2013-09-29 22:30 | 10.986 | 3.1369 | 5.237
2013-09-29 22:45 | 10.986 | 3.1341 | 5.228
2013-09-29 23:00 | 10.9864 | 3.1334 | 5.225
2013-09-29 23:15 | 10.9874 | 3.1328 | 5.215
2013-09-29 23:30 | 10.9888 | 3.1342 | 5.211
2013-09-29 23:45 | 10.9902 | 3.1364 | 5.208
2013-09-30 | 10.9908 | 3.1386 | 5.199
2013-09-30 00:15 | 10.9916 | 3.1384 | 5.192
2013-09-30 00:30 | 10.9918 | 3.134 | 5.187
2013-09-30 00:45 | 10.9934 | 3.1328 | 5.182
2013-09-30 01:00 | 10.9937 | 3.127 | 5.172
2013-09-30 01:15 | 10.9941 | 3.1298 | 5.156
2013-09-30 01:30 | 10.9955 | 3.1298 | 5.146
2013-09-30 01:45 | 10.9964 | 3.1305 | 5.131
2013-09-30 02:00 | 10.9972 | 3.1334 | 5.123
2013-09-30 02:15 | 10.9983 | 3.1357 | 5.115
2013-09-30 02:30 | 10.9995 | 3.1391 | 5.108
2013-09-30 02:45 | 11.0006 | 3.1433 | 5.096
2013-09-30 03:00 | 10.9993 | 3.1306 | 5.094
2013-09-30 03:15 | 10.9999 | 3.1317 | 5.087
2013-09-30 03:30 | 11.0001 | 3.1347 | 5.076
2013-09-30 03:45 | 11.001 | 3.1308 | 5.066
2013-09-30 04:00 | 11.0025 | 3.1302 | 5.059
2013-09-30 04:15 | 11.0028 | 3.1267 | 5.058
2013-09-30 04:30 | 11.0027 | 3.1235 | 5.052
2013-09-30 04:45 | 11.0042 | 3.1275 | 5.045
2013-09-30 05:00 | 11.0058 | 3.1305 | 5.04
2013-09-30 05:15 | 11.0062 | 3.1296 | 5.034
2013-09-30 05:30 | 11.008 | 3.1338 | 5.031
2013-09-30 05:45 | 11.0086 | 3.1354 | 5.028
2013-09-30 06:00 | 11.0082 | 3.1313 | 5.023
2013-09-30 06:15 | 11.0088 | 3.1309 | 5.018
2013-09-30 06:30 | 11.0099 | 3.1322 | 5.009
2013-09-30 06:45 | 11.0103 | 3.1305 | 5.004
2013-09-30 07:00 | 11.0114 | 3.132 | 4.997
2013-09-30 07:15 | 11.0109 | 3.1256 | 4.992
2013-09-30 07:30 | 11.0119 | 3.1277 | 4.99
2013-09-30 07:45 | 11.0122 | 3.1267 | 4.987
2013-09-30 08:00 | 11.0121 | 3.1238 | 4.986
2013-09-30 08:15 | 11.0146 | 3.1298 | 4.975
2013-09-30 08:30 | 11.0148 | 3.1299 | 4.966
2013-09-30 08:45 | 11.0156 | 3.1269 | 4.959
2013-09-30 09:00 | 11.0163 | 3.131 | 4.952
2013-09-30 09:15 | 11.0169 | 3.1258 | 4.942
2013-09-30 09:30 | 11.0173 | 3.1246 | 4.937
2013-09-30 09:45 | 11.0176 | 3.1215 | 4.937
2013-09-30 10:00 | 11.0175 | 3.121 | 4.943
2013-09-30 10:15 | 11.0192 | 3.121 | 4.944
2013-09-30 10:30 | 11.0199 | 3.1255 | 4.95
2013-09-30 10:45 | 11.0213 | 3.1285 | 4.946
2013-09-30 11:00 | 11.0221 | 3.1292 | 4.944
2013-09-30 11:15 | 11.022 | 3.128 | 4.967
2013-09-30 11:30 | 11.0226 | 3.1234 | 4.99
2013-09-30 11:45 | 11.0228 | 3.124 | 4.985
2013-09-30 12:00 | 11.0221 | 3.1214 | 4.995
2013-09-30 12:15 | 11.0219 | 3.1221 | 5.031
2013-09-30 12:30 | 11.0245 | 3.1287 | 5.077
2013-09-30 12:45 | 11.0248 | 3.1279 | 5.106
2013-09-30 13:00 | 11.0239 | 3.1229 | 5.13
2013-09-30 13:15 | 11.0241 | 3.1177 | 5.17
2013-09-30 13:30 | 11.0246 | 3.1142 | 5.18
2013-09-30 13:45 | 11.0246 | 3.1134 | 5.165
2013-09-30 14:00 | 11.0257 | 3.1159 | 5.176
2013-09-30 14:15 | 11.0265 | 3.121 | 5.19
2013-09-30 14:30 | 11.0282 | 3.1284 | 5.205
2013-09-30 14:45 | 11.0281 | 3.1274 | 5.228
2013-09-30 15:00 | 11.0291 | 3.13 | 5.227
2013-09-30 15:15 | 11.0277 | 3.1244 | 5.245
2013-09-30 15:30 | 11.0269 | 3.1193 | 5.218
2013-09-30 15:45 | 11.027 | 3.1174 | 5.229
2013-09-30 16:00 | 11.0259 | 3.1101 | 5.266
2013-09-30 16:15 | 11.0267 | 3.1101 | 5.316
2013-09-30 16:30 | 11.0279 | 3.1119 | 5.375
2013-09-30 16:45 | 11.0274 | 3.1068 | 5.38
2013-09-30 17:00 | 11.0292 | 3.1125 | 5.38
2013-09-30 17:15 | 11.0298 | 3.1099 | 5.375
2013-09-30 17:30 | 11.0297 | 3.1024 | 5.361
2013-09-30 17:45 | 11.0314 | 3.1037 | 5.349
2013-09-30 18:00 | 11.0323 | 3.1034 | 5.345
2013-09-30 18:15 | 11.0325 | 3.1027 | 5.322
2013-09-30 18:30 | 11.0342 | 3.1046 | 5.302
2013-09-30 18:45 | 11.0364 | 3.1061 | 5.282
2013-09-30 19:00 | 11.037 | 3.102 | 5.257
2013-09-30 19:15 | 11.0384 | 3.1005 | 5.236
2013-09-30 19:30 | 11.0392 | 3.0993 | 5.215
2013-09-30 19:45 | 11.0395 | 3.0926 | 5.202
2013-09-30 20:00 | 11.0415 | 3.0938 | 5.2
2013-09-30 20:15 | 11.0428 | 3.0966 | 5.174
2013-09-30 20:30 | 11.044 | 3.0966 | 5.16
2013-09-30 20:45 | 11.0464 | 3.1013 | 5.166
2013-09-30 21:00 | 11.0475 | 3.1004 | 5.149
2013-09-30 21:15 | 11.0484 | 3.1004 | 5.133
2013-09-30 21:30 | 11.0491 | 3.0995 | 5.127
2013-09-30 21:45 | 11.0503 | 3.0998 | 5.12
2013-09-30 22:00 | 11.0522 | 3.1 | 5.113
2013-09-30 22:15 | 11.0523 | 3.0958 | 5.104
2013-09-30 22:30 | 11.0535 | 3.0978 | 5.09
2013-09-30 22:45 | 11.055 | 3.0976 | 5.077
2013-09-30 23:00 | 11.056 | 3.0989 | 5.071
2013-09-30 23:15 | 11.0567 | 3.0988 | 5.064
2013-09-30 23:30 | 11.0577 | 3.0979 | 5.056
2013-09-30 23:45 | 11.0586 | 3.0987 | 5.047
2013-10-01 | 11.06 | 3.0993 | 5.046
2013-10-01 00:15 | 11.0599 | 3.0979 | 5.044
2013-10-01 00:30 | 11.061 | 3.1002 | 5.038
2013-10-01 00:45 | 11.0619 | 3.1006 | 5.033
2013-10-01 01:00 | 11.0621 | 3.0956 | 5.026
2013-10-01 01:15 | 11.063 | 3.0955 | 5.016
2013-10-01 01:30 | 11.0631 | 3.0949 | 5.004
2013-10-01 01:45 | 11.0634 | 3.0943 | 4.995
2013-10-01 02:00 | 11.065 | 3.0959 | 4.985
2013-10-01 02:15 | 11.0657 | 3.0968 | 4.978
2013-10-01 02:30 | 11.0662 | 3.0966 | 4.967
2013-10-01 02:45 | 11.0665 | 3.0945 | 4.955
2013-10-01 03:00 | 11.0671 | 3.0968 | 4.934
2013-10-01 03:15 | 11.0672 | 3.0959 | 4.921
2013-10-01 03:30 | 11.068 | 3.0942 | 4.901
2013-10-01 03:45 | 11.0685 | 3.0904 | 4.893
2013-10-01 04:00 | 11.0685 | 3.0878 | 4.885
2013-10-01 04:15 | 11.0687 | 3.0861 | 4.873
2013-10-01 04:30 | 11.0695 | 3.088 | 4.871
2013-10-01 04:45 | 11.0704 | 3.0867 | 4.859
2013-10-01 05:00 | 11.0714 | 3.0867 | 4.84
2013-10-01 05:15 | 11.0717 | 3.0856 | 4.836
2013-10-01 05:30 | 11.0713 | 3.0822 | 4.832
2013-10-01 05:45 | 11.072 | 3.0815 | 4.818
2013-10-01 06:00 | 11.0725 | 3.081 | 4.805
2013-10-01 06:15 | 11.0728 | 3.0764 | 4.79
2013-10-01 06:30 | 11.0731 | 3.0747 | 4.786
2013-10-01 06:45 | 11.0737 | 3.0748 | 4.771
2013-10-01 07:00 | 11.0744 | 3.0756 | 4.758
2013-10-01 07:15 | 11.0756 | 3.0742 | 4.743
2013-10-01 07:30 | 11.0763 | 3.0742 | 4.738
2013-10-01 07:45 | 11.0767 | 3.0699 | 4.728
2013-10-01 08:00 | 11.0775 | 3.0675 | 4.721
2013-10-01 08:15 | 11.0781 | 3.0682 | 4.718
2013-10-01 08:30 | 11.0792 | 3.0714 | 4.702
2013-10-01 08:45 | 11.0801 | 3.0726 | 4.692
2013-10-01 09:00 | 11.0821 | 3.0774 | 4.681
2013-10-01 09:15 | 11.0829 | 3.0776 | 4.679
2013-10-01 09:30 | 11.083 | 3.0783 | 4.671
2013-10-01 09:45 | 11.0835 | 3.0762 | 4.681
2013-10-01 10:00 | 11.0838 | 3.0781 | 4.669
2013-10-01 10:15 | 11.085 | 3.0799 | 4.73
2013-10-01 10:30 | 11.085 | 3.0797 | 4.643
2013-10-01 10:45 | 11.0858 | 3.0811 | 4.678
2013-10-01 11:00 | 11.0861 | 3.0784 | 4.69
2013-10-01 11:15 | 11.0867 | 3.0769 | 4.743
2013-10-01 11:30 | 11.0875 | 3.0813 | 4.748
2013-10-01 11:45 | 11.0876 | 3.0782 | 4.757
2013-10-01 12:00 | 11.0886 | 3.083 | 4.776
2013-10-01 12:15 | 11.0892 | 3.0842 | 4.779
2013-10-01 12:30 | 11.0895 | 3.0796 | 4.781
2013-10-01 12:45 | 11.09 | 3.0765 | 4.818
2013-10-01 13:00 | 11.0898 | 3.0772 | 4.941
2013-10-01 13:15 | 11.0898 | 3.0781 | 5.018
2013-10-01 13:30 | 11.091 | 3.08 | 5.019
2013-10-01 13:45 | 11.092 | 3.0828 | 5.034
2013-10-01 14:00 | 11.0915 | 3.0784 | 5.027
2013-10-01 14:15 | 11.0916 | 3.0797 | 5.065
2013-10-01 14:30 | 11.0918 | 3.0831 | 5.132
2013-10-01 14:45 | 11.0923 | 3.0844 | 5.095
2013-10-01 15:00 | 11.0921 | 3.0839 | 5.082
2013-10-01 15:15 | 11.0925 | 3.0856 | 5.122
2013-10-01 15:30 | 11.0915 | 3.0829 | 5.064
2013-10-01 15:45 | 11.091 | 3.0795 | 5.048
2013-10-01 16:00 | 11.0913 | 3.0784 | 5.073
2013-10-01 16:15 | 11.0907 | 3.0737 | 5.057
2013-10-01 16:30 | 11.0907 | 3.0695 | 5.044
2013-10-01 16:45 | 11.0907 | 3.0682 | 5.123
2013-10-01 17:00 | 11.0918 | 3.0683 | 5.15
2013-10-01 17:15 | 11.0916 | 3.0653 | 5.095
2013-10-01 17:30 | 11.0932 | 3.0708 | 5.137
2013-10-01 17:45 | 11.0938 | 3.0715 | 5.071
2013-10-01 18:00 | 11.0944 | 3.0725 | 5.012
2013-10-01 18:15 | 11.0951 | 3.073 | 4.99
2013-10-01 18:30 | 11.0945 | 3.0685 | 4.982
2013-10-01 18:45 | 11.0951 | 3.0689 | 4.959
2013-10-01 19:00 | 11.0953 | 3.0656 | 4.956
2013-10-01 19:15 | 11.0961 | 3.066 | 4.943
2013-10-01 19:30 | 11.0965 | 3.0612 | 4.926
2013-10-01 19:45 | 11.0972 | 3.0611 | 4.904
2013-10-01 20:00 | 11.0979 | 3.0637 | 4.876
2013-10-01 20:15 | 11.0989 | 3.0638 | 4.869
2013-10-01 20:30 | 11.1008 | 3.0715 | 4.862
2013-10-01 20:45 | 11.1013 | 3.068 | 4.846
2013-10-01 21:00 | 11.1007 | 3.062 | 4.825
2013-10-01 21:15 | 11.1016 | 3.0625 | 4.814
2013-10-01 21:30 | 11.1013 | 3.0576 | 4.805
2013-10-01 21:45 | 11.1022 | 3.0559 | 4.797
2013-10-01 22:00 | 11.1037 | 3.0586 | 4.781
2013-10-01 22:15 | 11.104 | 3.0563 | 4.764
2013-10-01 22:30 | 11.1055 | 3.0562 | 4.76
2013-10-01 22:45 | 11.1066 | 3.0577 | 4.76
2013-10-01 23:00 | 11.1072 | 3.0553 | 4.755
2013-10-01 23:15 | 11.1078 | 3.0546 | 4.742
2013-10-01 23:30 | 11.109 | 3.0563 | 4.732
2013-10-01 23:45 | 11.1101 | 3.056 | 4.733
2013-10-02 | 11.1107 | 3.0551 | 4.737
2013-10-02 00:15 | 11.1116 | 3.0554 | 4.736
2013-10-02 00:30 | 11.112 | 3.0546 | 4.735
2013-10-02 00:45 | 11.1134 | 3.06 | 4.732
2013-10-02 01:00 | 11.1139 | 3.0594 | 4.733
2013-10-02 01:15 | 11.1144 | 3.0569 | 4.733
2013-10-02 01:30 | 11.1146 | 3.0591 | 4.731
2013-10-02 01:45 | 11.1148 | 3.0583 | 4.73
2013-10-02 02:00 | 11.115 | 3.0602 | 4.727
2013-10-02 02:15 | 11.1161 | 3.0635 | 4.728
2013-10-02 02:30 | 11.1157 | 3.0615 | 4.723
2013-10-02 02:45 | 11.1159 | 3.0599 | 4.716
2013-10-02 03:00 | 11.1152 | 3.0599 | 4.713
2013-10-02 03:15 | 11.1151 | 3.0594 | 4.711
2013-10-02 03:30 | 11.1157 | 3.06 | 4.714
2013-10-02 03:45 | 11.1163 | 3.0607 | 4.708
2013-10-02 04:00 | 11.1152 | 3.0573 | 4.703
2013-10-02 04:15 | 11.1151 | 3.057 | 4.705
2013-10-02 04:30 | 11.1159 | 3.0553 | 4.718
2013-10-02 04:45 | 11.1165 | 3.0587 | 4.717
2013-10-02 05:00 | 11.1161 | 3.056 | 4.709
2013-10-02 05:15 | 11.1162 | 3.0552 | 4.707
2013-10-02 05:30 | 11.1176 | 3.0552 | 4.701
2013-10-02 05:45 | 11.1175 | 3.0547 | 4.7
2013-10-02 06:00 | 11.1179 | 3.0605 | 4.706
2013-10-02 06:15 | 11.1182 | 3.0583 | 4.703
2013-10-02 06:30 | 11.1198 | 3.0659 | 4.702
2013-10-02 06:45 | 11.1205 | 3.0694 | 4.698
2013-10-02 07:00 | 11.1192 | 3.0676 | 4.698
2013-10-02 07:15 | 11.1205 | 3.0708 | 4.7
2013-10-02 07:30 | 11.1198 | 3.0706 | 4.706
2013-10-02 07:45 | 11.1192 | 3.0728 | 4.697
2013-10-02 08:00 | 11.1187 | 3.0738 | 4.694
2013-10-02 08:15 | 11.1188 | 3.0717 | 4.706
2013-10-02 08:30 | 11.1181 | 3.0676 | 4.693
2013-10-02 08:45 | 11.1169 | 3.0643 | 4.686
2013-10-02 09:00 | 11.1159 | 3.0625 | 4.684
2013-10-02 09:15 | 11.1166 | 3.0657 | 4.68
2013-10-02 09:30 | 11.1169 | 3.0621 | 4.68
2013-10-02 09:45 | 11.1173 | 3.0628 | 4.687
2013-10-02 10:00 | 11.117 | 3.0614 | 4.703
2013-10-02 10:15 | 11.1163 | 3.0598 | 4.727
2013-10-02 10:30 | 11.1174 | 3.0642 | 4.723
2013-10-02 10:45 | 11.1178 | 3.0665 | 4.727
2013-10-02 11:00 | 11.1181 | 3.07 | 4.748
2013-10-02 11:15 | 11.1177 | 3.0675 | 4.771
2013-10-02 11:30 | 11.1177 | 3.0672 | 4.789
2013-10-02 11:45 | 11.1173 | 3.0691 | 4.805
2013-10-02 12:00 | 11.1163 | 3.0647 | 4.842
2013-10-02 12:15 | 11.1168 | 3.0632 | 4.872
2013-10-02 12:30 | 11.1166 | 3.0624 | 4.908
2013-10-02 12:45 | 11.1156 | 3.0582 | 4.927
2013-10-02 13:00 | 11.1158 | 3.0589 | 4.949
2013-10-02 13:15 | 11.1164 | 3.0626 | 4.968
2013-10-02 13:30 | 11.1163 | 3.0607 | 4.977
2013-10-02 13:45 | 11.1164 | 3.0637 | 5.037
2013-10-02 14:00 | 11.1163 | 3.0617 | 5.071
2013-10-02 14:15 | 11.1161 | 3.0603 | 5.107
2013-10-02 14:30 | 11.1162 | 3.0604 | 5.176
2013-10-02 14:45 | 11.1149 | 3.0584 | 5.211
2013-10-02 15:00 | 11.1156 | 3.0615 | 5.2
2013-10-02 15:15 | 11.1153 | 3.0653 | 5.177
2013-10-02 15:30 | 11.1151 | 3.0673 | 5.128
2013-10-02 15:45 | 11.1146 | 3.067 | 5.139
2013-10-02 16:00 | 11.1142 | 3.0699 | 5.188
2013-10-02 16:15 | 11.113 | 3.0656 | 5.141
2013-10-02 16:30 | 11.1121 | 3.059 | 5.123
2013-10-02 16:45 | 11.1112 | 3.0541 | 5.148
2013-10-02 17:00 | 11.1102 | 3.0515 | 5.173
2013-10-02 17:15 | 11.1106 | 3.0511 | 5.137
2013-10-02 17:30 | 11.1111 | 3.055 | 5.102
2013-10-02 17:45 | 11.112 | 3.0592 | 5.085
2013-10-02 18:00 | 11.1118 | 3.0614 | 5.078
2013-10-02 18:15 | 11.1126 | 3.0695 | 5.075
2013-10-02 18:30 | 11.1125 | 3.071 | 5.073
2013-10-02 18:45 | 11.1118 | 3.0733 | 5.051
2013-10-02 19:00 | 11.1109 | 3.0703 | 5.019
2013-10-02 19:15 | 11.1093 | 3.0578 | 5.007
2013-10-02 19:30 | 11.1085 | 3.0566 | 5.003
2013-10-02 19:45 | 11.1076 | 3.0554 | 5.006
2013-10-02 20:00 | 11.1063 | 3.0471 | 5.01
2013-10-02 20:15 | 11.1087 | 3.0703 | 5.002
2013-10-02 20:30 | 11.1082 | 3.0635 | 4.983
2013-10-02 20:45 | 11.1077 | 3.0635 | 4.958
2013-10-02 21:00 | 11.1077 | 3.0601 | 4.944
2013-10-02 21:15 | 11.1042 | 3.0501 | 4.935
2013-10-02 21:30 | 11.1052 | 3.0576 | 4.927
2013-10-02 21:45 | 11.1051 | 3.0538 | 4.921
2013-10-02 22:00 | 11.1059 | 3.0572 | 4.919
2013-10-02 22:15 | 11.1056 | 3.055 | 4.908
2013-10-02 22:30 | 11.1035 | 3.0452 | 4.906
2013-10-02 22:45 | 11.1047 | 3.0508 | 4.891
2013-10-02 23:00 | 11.1039 | 3.0642 | 4.878
2013-10-02 23:15 | 11.1037 | 3.0658 | 4.871
2013-10-02 23:30 | 11.1046 | 3.0627 | 4.858
2013-10-02 23:45 | 11.1045 | 3.0591 | 4.853
2013-10-03 | 11.101 | 3.0474 | 4.848
2013-10-03 00:15 | 11.0992 | 3.0474 | 4.844
2013-10-03 00:30 | 11.1 | 3.0519 | 4.85
2013-10-03 00:45 | 11.1005 | 3.0538 | 4.849
2013-10-03 01:00 | 11.1012 | 3.0617 | 4.838
2013-10-03 01:15 | 11.0984 | 3.0609 | 4.829
2013-10-03 01:30 | 11.099 | 3.0629 | 4.826
2013-10-03 01:45 | 11.0979 | 3.0598 | 4.815
2013-10-03 02:00 | 11.0963 | 3.0594 | 4.808
2013-10-03 02:15 | 11.0939 | 3.0552 | 4.798
2013-10-03 02:30 | 11.0932 | 3.0533 | 4.785
2013-10-03 02:45 | 11.0923 | 3.0556 | 4.779
2013-10-03 03:00 | 11.0913 | 3.0588 | 4.776
2013-10-03 03:15 | 11.09 | 3.062 | 4.763
2013-10-03 03:30 | 11.09 | 3.0649 | 4.753
2013-10-03 03:45 | 11.0877 | 3.0626 | 4.747
2013-10-03 04:00 | 11.0863 | 3.0628 | 4.715
2013-10-03 04:15 | 11.0832 | 3.0705 | 4.737
2013-10-03 04:30 | 11.0827 | 3.0682 | 4.743
2013-10-03 04:45 | 11.0811 | 3.0716 | 4.73
2013-10-03 05:00 | 11.0792 | 3.0702 | 4.718
2013-10-03 05:15 | 11.0739 | 3.0565 | 4.699
2013-10-03 05:30 | 11.0742 | 3.0622 | 4.694
2013-10-03 05:45 | 11.0708 | 3.0532 | 4.678
2013-10-03 06:00 | 11.0693 | 3.0486 | 4.678
2013-10-03 06:15 | 11.0676 | 3.0515 | 4.684
2013-10-03 06:30 | 11.0663 | 3.0515 | 4.68
2013-10-03 06:45 | 11.0659 | 3.0544 | 4.673
2013-10-03 07:00 | 11.0654 | 3.0519 | 4.664
2013-10-03 07:15 | 11.0633 | 3.056 | 4.661
2013-10-03 07:30 | 11.0616 | 3.0638 | 4.648
2013-10-03 07:45 | 11.0597 | 3.0581 | 4.648
2013-10-03 08:00 | 11.0598 | 3.0587 | 4.646
2013-10-03 08:15 | 11.0564 | 3.051 | 4.645
2013-10-03 08:30 | 11.0527 | 3.0374 | 4.649
2013-10-03 08:45 | 11.0525 | 3.0427 | 4.643
2013-10-03 09:00 | 11.0518 | 3.0485 | 4.656
2013-10-03 09:15 | 11.0515 | 3.0602 | 4.66
2013-10-03 09:30 | 11.0514 | 3.077 | 4.661
2013-10-03 09:45 | 11.0502 | 3.0749 | 4.669
2013-10-03 10:00 | 11.0477 | 3.0701 | 4.673
2013-10-03 10:15 | 11.0432 | 3.0558 | 4.691
2013-10-03 10:30 | 11.0389 | 3.0488 | 4.703
2013-10-03 10:45 | 11.0374 | 3.0599 | 4.721
2013-10-03 11:00 | 11.0366 | 3.0676 | 4.704
2013-10-03 11:15 | 11.0361 | 3.0772 | 4.714
2013-10-03 11:30 | 11.034 | 3.0759 | 4.765
2013-10-03 11:45 | 11.0288 | 3.0621 | 4.797
2013-10-03 12:00 | 11.0253 | 3.0622 | 4.816
2013-10-03 12:15 | 11.022 | 3.0538 | 4.807
2013-10-03 12:30 | 11.0203 | 3.0601 | 4.837
2013-10-03 12:45 | 11.0185 | 3.062 | 4.877
2013-10-03 13:00 | 11.0166 | 3.0645 | 4.98
2013-10-03 13:15 | 11.0145 | 3.0657 | 5.004
2013-10-03 13:30 | 11.0123 | 3.0672 | 5.081
2013-10-03 13:45 | 11.0075 | 3.0576 | 5.155
2013-10-03 14:00 | 11.0059 | 3.0587 | 5.205
2013-10-03 14:15 | 11.0029 | 3.0562 | 5.224
2013-10-03 14:30 | 11.0005 | 3.0584 | 5.311
2013-10-03 14:45 | 10.9977 | 3.0553 | 5.307
2013-10-03 15:00 | 10.9946 | 3.05 | 5.304
2013-10-03 15:15 | 10.9936 | 3.0508 | 5.207
2013-10-03 15:30 | 10.9905 | 3.0466 | 5.261
2013-10-03 15:45 | 10.9887 | 3.0424 | 5.29
2013-10-03 16:00 | 10.9864 | 3.0371 | 5.324
2013-10-03 16:15 | 10.9854 | 3.0367 | 5.327
2013-10-03 16:30 | 10.9837 | 3.0346 | 5.274
2013-10-03 16:45 | 10.9828 | 3.0331 | 5.236
2013-10-03 17:00 | 10.982 | 3.034 | 5.219
2013-10-03 17:15 | 10.9807 | 3.0279 | 5.229
2013-10-03 17:30 | 10.98 | 3.0248 | 5.196
2013-10-03 17:45 | 10.9791 | 3.0236 | 5.182
2013-10-03 18:00 | 10.9782 | 3.0217 | 5.173
2013-10-03 18:15 | 10.9782 | 3.0201 | 5.153
2013-10-03 18:30 | 10.9785 | 3.0203 | 5.143
2013-10-03 18:45 | 10.978 | 3.0162 | 5.127
2013-10-03 19:00 | 10.9777 | 3.013 | 5.115
2013-10-03 19:15 | 10.9778 | 3.0146 | 5.098
2013-10-03 19:30 | 10.978 | 3.0188 | 5.081
2013-10-03 19:45 | 10.9786 | 3.0188 | 5.066
2013-10-03 20:00 | 10.979 | 3.0205 | 5.056
2013-10-03 20:15 | 10.9786 | 3.0204 | 5.044
2013-10-03 20:30 | 10.9775 | 3.0178 | 5.037
2013-10-03 20:45 | 10.9783 | 3.019 | 5.028
2013-10-03 21:00 | 10.978 | 3.0211 | 5.018
2013-10-03 21:15 | 10.9772 | 3.0206 | 5.011
2013-10-03 21:30 | 10.9776 | 3.0235 | 5.006
2013-10-03 21:45 | 10.9773 | 3.0218 | 4.998
2013-10-03 22:00 | 10.9766 | 3.0197 | 4.992
2013-10-03 22:15 | 10.9763 | 3.0161 | 4.986
2013-10-03 22:30 | 10.9754 | 3.0109 | 4.982
2013-10-03 22:45 | 10.975 | 3.0061 | 4.975
2013-10-03 23:00 | 10.9753 | 3.0041 | 4.97
2013-10-03 23:15 | 10.9759 | 3.0037 | 4.965
2013-10-03 23:30 | 10.9765 | 3.0063 | 4.957
2013-10-03 23:45 | 10.9772 | 3.0072 | 4.952
2013-10-04 | 10.9778 | 3.0074 | 4.948
2013-10-04 00:15 | 10.9785 | 3.0058 | 4.943
2013-10-04 00:30 | 10.9785 | 3.0034 | 4.939
2013-10-04 00:45 | 10.9789 | 2.999 | 4.939
2013-10-04 01:00 | 10.9793 | 2.9936 | 4.938
2013-10-04 01:15 | 10.9803 | 2.9929 | 4.936
2013-10-04 01:30 | 10.9806 | 2.9883 | 4.934
2013-10-04 01:45 | 10.9821 | 2.991 | 4.93
2013-10-04 02:00 | 10.9836 | 2.9909 | 4.923
2013-10-04 02:15 | 10.9847 | 2.9914 | 4.914
2013-10-04 02:30 | 10.9866 | 2.9963 | 4.903
2013-10-04 02:45 | 10.9872 | 2.9959 | 4.891
2013-10-04 03:00 | 10.988 | 2.9947 | 4.881
2013-10-04 03:15 | 10.9893 | 2.9929 | 4.87
2013-10-04 03:30 | 10.9892 | 2.9883 | 4.86
2013-10-04 03:45 | 10.9902 | 2.9907 | 4.846
2013-10-04 04:00 | 10.9906 | 2.992 | 4.839
2013-10-04 04:15 | 10.9923 | 2.9949 | 4.829
2013-10-04 04:30 | 10.9932 | 2.9956 | 4.818
2013-10-04 04:45 | 10.9934 | 2.9896 | 4.815
2013-10-04 05:00 | 10.9938 | 2.988 | 4.803
2013-10-04 05:15 | 10.9939 | 2.9831 | 4.793
2013-10-04 05:30 | 10.9942 | 2.9784 | 4.787
2013-10-04 05:45 | 10.9956 | 2.978 | 4.779
2013-10-04 06:00 | 10.9967 | 2.9764 | 4.771
2013-10-04 06:15 | 10.9978 | 2.9769 | 4.759
2013-10-04 06:30 | 10.9987 | 2.9728 | 4.753
2013-10-04 06:45 | 11.0009 | 2.9741 | 4.74
2013-10-04 07:00 | 11.0026 | 2.9737 | 4.719
2013-10-04 07:15 | 11.0031 | 2.9741 | 4.711
2013-10-04 07:30 | 11.0047 | 2.976 | 4.691
2013-10-04 07:45 | 11.0069 | 2.9753 | 4.675
2013-10-04 08:00 | 11.0083 | 2.9784 | 4.669
2013-10-04 08:15 | 11.0086 | 2.9734 | 4.663
2013-10-04 08:30 | 11.0095 | 2.9728 | 4.648
2013-10-04 08:45 | 11.0109 | 2.9756 | 4.629
2013-10-04 09:00 | 11.0121 | 2.9786 | 4.609
2013-10-04 09:15 | 11.0136 | 2.9836 | 4.594
2013-10-04 09:30 | 11.015 | 2.9879 | 4.587
2013-10-04 09:45 | 11.0156 | 2.9906 | 4.583
2013-10-04 10:00 | 11.0157 | 2.9902 | 4.586
2013-10-04 10:15 | 11.016 | 2.9869 | 4.579
2013-10-04 10:30 | 11.0175 | 2.9895 | 4.568
2013-10-04 10:45 | 11.0178 | 2.9892 | 4.571
2013-10-04 11:00 | 11.0188 | 2.9905 | 4.582
2013-10-04 11:15 | 11.0192 | 2.9899 | 4.579
2013-10-04 11:30 | 11.0194 | 2.9863 | 4.581
2013-10-04 11:45 | 11.02 | 2.9879 | 4.604
2013-10-04 12:00 | 11.0203 | 2.9848 | 4.648
2013-10-04 12:15 | 11.0219 | 2.9887 | 4.678
2013-10-04 12:30 | 11.0223 | 2.9911 | 4.711
2013-10-04 12:45 | 11.0224 | 2.992 | 4.741
2013-10-04 13:00 | 11.0235 | 2.9936 | 4.782
2013-10-04 13:15 | 11.0233 | 2.9916 | 4.82
2013-10-04 13:30 | 11.0239 | 2.9912 | 4.836
2013-10-04 13:45 | 11.0231 | 2.9905 | 4.859
2013-10-04 14:00 | 11.0231 | 2.9907 | 4.904
2013-10-04 14:15 | 11.0232 | 2.9883 | 4.965
2013-10-04 14:30 | 11.0242 | 2.9932 | 5.033
2013-10-04 14:45 | 11.0232 | 2.99 | 5.064
2013-10-04 15:00 | 11.0236 | 2.9924 | 5.096
2013-10-04 15:15 | 11.0234 | 2.9889 | 5.043
2013-10-04 15:30 | 11.0235 | 2.9874 | 5.01
2013-10-04 15:45 | 11.0232 | 2.9853 | 5.008
2013-10-04 16:00 | 11.0227 | 2.9821 | 5.023
2013-10-04 16:15 | 11.0236 | 2.9827 | 5.027
2013-10-04 16:30 | 11.0237 | 2.982 | 5.084
2013-10-04 16:45 | 11.0242 | 2.978 | 5.104
2013-10-04 17:00 | 11.0243 | 2.9751 | 5.058
2013-10-04 17:15 | 11.0252 | 2.9757 | 5.07
2013-10-04 17:30 | 11.0253 | 2.9705 | 5.08
2013-10-04 17:45 | 11.0264 | 2.9676 | 5.079
2013-10-04 18:00 | 11.0275 | 2.9666 | 5.054
2013-10-04 18:15 | 11.0282 | 2.9635 | 5.062
2013-10-04 18:30 | 11.0298 | 2.9652 | 5.034
2013-10-04 18:45 | 11.0318 | 2.9652 | 4.986
2013-10-04 19:00 | 11.0325 | 2.9625 | 4.94
2013-10-04 19:15 | 11.0341 | 2.9589 | 4.886
2013-10-04 19:30 | 11.0356 | 2.9599 | 4.851
2013-10-04 19:45 | 11.0367 | 2.9593 | 4.821
2013-10-04 20:00 | 11.0379 | 2.9575 | 4.787
2013-10-04 20:15 | 11.0403 | 2.9589 | 4.769
2013-10-04 20:30 | 11.0418 | 2.9642 | 4.744
2013-10-04 20:45 | 11.0428 | 2.9657 | 4.714
2013-10-04 21:00 | 11.0441 | 2.9652 | 4.685
2013-10-04 21:15 | 11.046 | 2.9665 | 4.664
2013-10-04 21:30 | 11.0459 | 2.9598 | 4.61
2013-10-04 21:45 | 11.0461 | 2.9544 | 4.592
2013-10-04 22:00 | 11.0464 | 2.9512 | 4.571
2013-10-04 22:15 | 11.0481 | 2.9493 | 4.541
2013-10-04 22:30 | 11.0493 | 2.9468 | 4.523
2013-10-04 22:45 | 11.0512 | 2.9467 | 4.496
2013-10-04 23:00 | 11.0525 | 2.9479 | 4.476
2013-10-04 23:15 | 11.0542 | 2.9526 | 4.452
2013-10-04 23:30 | 11.0556 | 2.9552 | 4.421
2013-10-04 23:45 | 11.0573 | 2.9612 | 4.419
2013-10-05 | 11.0585 | 2.9681 | 4.411
2013-10-05 00:15 | 11.058 | 2.9617 | 4.39
2013-10-05 00:30 | 11.0589 | 2.9599 | 4.379
2013-10-05 00:45 | 11.0581 | 2.9504 | 4.366
2013-10-05 01:00 | 11.0573 | 2.9491 | 4.354
2013-10-05 01:15 | 11.058 | 2.9472 | 4.345
2013-10-05 01:30 | 11.0593 | 2.9488 | 4.336
2013-10-05 01:45 | 11.0618 | 2.954 | 4.338
2013-10-05 02:00 | 11.0611 | 2.9524 | 4.332
2013-10-05 02:15 | 11.0619 | 2.9522 | 4.324
2013-10-05 02:30 | 11.0632 | 2.9527 | 4.307
2013-10-05 02:45 | 11.0633 | 2.9492 | 4.293
2013-10-05 03:00 | 11.0634 | 2.9494 | 4.284
2013-10-05 03:15 | 11.0637 | 2.9492 | 4.278
2013-10-05 03:30 | 11.0646 | 2.9504 | 4.268
2013-10-05 03:45 | 11.0659 | 2.9542 | 4.26
2013-10-05 04:00 | 11.0665 | 2.9567 | 4.265
2013-10-05 04:15 | 11.0661 | 2.9565 | 4.271
2013-10-05 04:30 | 11.0666 | 2.9578 | 4.262
2013-10-05 04:45 | 11.0666 | 2.9578 | 4.253
2013-10-05 05:00 | 11.0662 | 2.9531 | 4.26
2013-10-05 05:15 | 11.0662 | 2.9535 | 4.258
2013-10-05 05:30 | 11.0665 | 2.9539 | 4.249
2013-10-05 05:45 | 11.0664 | 2.9561 | 4.245
2013-10-05 06:00 | 11.0666 | 2.9547 | 4.244
2013-10-05 06:15 | 11.0666 | 2.9544 | 4.237
2013-10-05 06:30 | 11.0666 | 2.958 | 4.239
2013-10-05 06:45 | 11.0662 | 2.9576 | 4.24
2013-10-05 07:00 | 11.066 | 2.9565 | 4.239
2013-10-05 07:15 | 11.0664 | 2.9599 | 4.229
2013-10-05 07:30 | 11.0651 | 2.958 | 4.23
2013-10-05 07:45 | 11.0647 | 2.9538 | 4.229
2013-10-05 08:00 | 11.0647 | 2.9468 | 4.232
2013-10-05 08:15 | 11.0642 | 2.9466 | 4.234
2013-10-05 08:30 | 11.0639 | 2.9447 | 4.219
2013-10-05 08:45 | 11.0646 | 2.9487 | 4.219
2013-10-05 09:00 | 11.0659 | 2.9524 | 4.219
2013-10-05 09:15 | 11.066 | 2.9532 | 4.223
2013-10-05 09:30 | 11.066 | 2.9502 | 4.232
2013-10-05 09:45 | 11.0652 | 2.9467 | 4.253
2013-10-05 10:00 | 11.0655 | 2.9536 | 4.269
2013-10-05 10:15 | 11.0667 | 2.9609 | 4.277
2013-10-05 10:30 | 11.0663 | 2.9584 | 4.306
2013-10-05 10:45 | 11.0677 | 2.9641 | 4.31
2013-10-05 11:00 | 11.0664 | 2.9617 | 4.312
2013-10-05 11:15 | 11.0654 | 2.9595 | 4.332
2013-10-05 11:30 | 11.0655 | 2.9601 | 4.374
2013-10-05 11:45 | 11.0651 | 2.9582 | 4.387
2013-10-05 12:00 | 11.0647 | 2.9642 | 4.395
2013-10-05 12:15 | 11.064 | 2.9628 | 4.42
2013-10-05 12:30 | 11.0642 | 2.9618 | 4.442
2013-10-05 12:45 | 11.0641 | 2.9659 | 4.45
2013-10-05 13:00 | 11.0625 | 2.9613 | 4.494
2013-10-05 13:15 | 11.0615 | 2.9604 | 4.502
2013-10-05 13:30 | 11.0616 | 2.9613 | 4.55
2013-10-05 13:45 | 11.0607 | 2.9627 | 4.519
2013-10-05 14:00 | 11.0604 | 2.9684 | 4.531
2013-10-05 14:15 | 11.0592 | 2.9638 | 4.525
2013-10-05 14:30 | 11.0594 | 2.9659 | 4.544
2013-10-05 14:45 | 11.0565 | 2.9606 | 4.525
2013-10-05 15:00 | 11.0557 | 2.9559 | 4.513
2013-10-05 15:15 | 11.0561 | 2.9646 | 4.5
2013-10-05 15:30 | 11.0545 | 2.9666 | 4.522
2013-10-05 15:45 | 11.0537 | 2.9667 | 4.547
2013-10-05 16:00 | 11.0542 | 2.9743 | 4.546
2013-10-05 16:15 | 11.0528 | 2.9702 | 4.532
2013-10-05 16:30 | 11.0489 | 2.9625 | 4.498
2013-10-05 16:45 | 11.0478 | 2.9605 | 4.491
2013-10-05 17:00 | 11.0469 | 2.9616 | 4.46
2013-10-05 17:15 | 11.0465 | 2.9662 | 4.443
2013-10-05 17:30 | 11.0453 | 2.9651 | 4.43
2013-10-05 17:45 | 11.0439 | 2.9658 | 4.408
2013-10-05 18:00 | 11.0429 | 2.9661 | 4.395
2013-10-05 18:15 | 11.0412 | 2.9617 | 4.387
2013-10-05 18:30 | 11.0399 | 2.9573 | 4.389
2013-10-05 18:45 | 11.0383 | 2.9523 | 4.36
2013-10-05 19:00 | 11.0371 | 2.9492 | 4.346
2013-10-05 19:15 | 11.0365 | 2.9503 | 4.336
2013-10-05 19:30 | 11.036 | 2.9476 | 4.324
2013-10-05 19:45 | 11.0368 | 2.9525 | 4.307
2013-10-05 20:00 | 11.0364 | 2.9521 | 4.3
2013-10-05 20:15 | 11.0358 | 2.9489 | 4.283
2013-10-05 20:30 | 11.0352 | 2.949 | 4.28
2013-10-05 20:45 | 11.0344 | 2.9445 | 4.279
2013-10-05 21:00 | 11.0337 | 2.9444 | 4.269
2013-10-05 21:15 | 11.0342 | 2.9435 | 4.259
2013-10-05 21:30 | 11.0338 | 2.9391 | 4.258
2013-10-05 21:45 | 11.0338 | 2.939 | 4.245
2013-10-05 22:00 | 11.0331 | 2.9359 | 4.242
2013-10-05 22:15 | 11.0334 | 2.936 | 4.227
2013-10-05 22:30 | 11.034 | 2.9363 | 4.219
2013-10-05 22:45 | 11.0339 | 2.9355 | 4.209
2013-10-05 23:00 | 11.0348 | 2.9376 | 4.195
2013-10-05 23:15 | 11.0344 | 2.9379 | 4.194
2013-10-05 23:30 | 11.0351 | 2.9393 | 4.189
2013-10-05 23:45 | 11.0352 | 2.9387 | 4.178
2013-10-06 | 11.0345 | 2.9321 | 4.176
2013-10-06 00:15 | 11.0345 | 2.9275 | 4.173
2013-10-06 00:30 | 11.0345 | 2.9262 | 4.169
2013-10-06 00:45 | 11.0354 | 2.9296 | 4.168
2013-10-06 01:00 | 11.0361 | 2.9316 | 4.178
2013-10-06 01:15 | 11.0366 | 2.9332 | 4.181
2013-10-06 01:30 | 11.0378 | 2.9397 | 4.18
2013-10-06 01:45 | 11.0371 | 2.9339 | 4.179
2013-10-06 02:00 | 11.0349 | 2.924 | 4.19
2013-10-06 02:15 | 11.0359 | 2.9283 | 4.181
2013-10-06 02:30 | 11.0368 | 2.9346 | 4.181
2013-10-06 02:45 | 11.0381 | 2.9403 | 4.169
2013-10-06 03:00 | 11.0377 | 2.9396 | 4.164
2013-10-06 03:15 | 11.0384 | 2.9456 | 4.166
2013-10-06 03:30 | 11.0368 | 2.9432 | 4.164
2013-10-06 03:45 | 11.036 | 2.9389 | 4.163
2013-10-06 04:00 | 11.0361 | 2.936 | 4.156
2013-10-06 04:15 | 11.035 | 2.9258 | 4.154
2013-10-06 04:30 | 11.0343 | 2.922 | 4.174
2013-10-06 04:45 | 11.0339 | 2.9293 | 4.174
2013-10-06 05:00 | 11.0347 | 2.9342 | 4.168
2013-10-06 05:15 | 11.0368 | 2.9386 | 4.165
2013-10-06 05:30 | 11.0389 | 2.9446 | 4.166
2013-10-06 05:45 | 11.0367 | 2.9396 | 4.164
2013-10-06 06:00 | 11.0351 | 2.9356 | 4.169
2013-10-06 06:15 | 11.0358 | 2.9389 | 4.186
2013-10-06 06:30 | 11.0364 | 2.9412 | 4.181
2013-10-06 06:45 | 11.0363 | 2.9416 | 4.165
2013-10-06 07:00 | 11.036 | 2.9373 | 4.162
2013-10-06 07:15 | 11.0353 | 2.9352 | 4.164
2013-10-06 07:30 | 11.0345 | 2.9333 | 4.164
2013-10-06 07:45 | 11.0351 | 2.9337 | 4.166
2013-10-06 08:00 | 11.0353 | 2.935 | 4.17
2013-10-06 08:15 | 11.0352 | 2.9365 | 4.17
2013-10-06 08:30 | 11.035 | 2.9361 | 4.17
2013-10-06 08:45 | 11.0356 | 2.9377 | 4.174
2013-10-06 09:00 | 11.0356 | 2.9391 | 4.176
2013-10-06 09:15 | 11.0349 | 2.9371 | 4.177
2013-10-06 09:30 | 11.0344 | 2.9319 | 4.179
2013-10-06 09:45 | 11.0345 | 2.9308 | 4.184
2013-10-06 10:00 | 11.0342 | 2.9294 | 4.19
2013-10-06 10:15 | 11.0344 | 2.9298 | 4.203
2013-10-06 10:30 | 11.0347 | 2.9305 | 4.217
2013-10-06 10:45 | 11.0352 | 2.9321 | 4.229
2013-10-06 11:00 | 11.0353 | 2.935 | 4.243
2013-10-06 11:15 | 11.036 | 2.9407 | 4.26
2013-10-06 11:30 | 11.0363 | 2.9427 | 4.279
2013-10-06 11:45 | 11.0363 | 2.9433 | 4.297
2013-10-06 12:00 | 11.035 | 2.9386 | 4.31
2013-10-06 12:15 | 11.0346 | 2.9359 | 4.329
2013-10-06 12:30 | 11.0341 | 2.9311 | 4.352
2013-10-06 12:45 | 11.034 | 2.9338 | 4.375
2013-10-06 13:00 | 11.034 | 2.9349 | 4.391
2013-10-06 13:15 | 11.0342 | 2.9407 | 4.394
2013-10-06 13:30 | 11.0352 | 2.9472 | 4.393
2013-10-06 13:45 | 11.0349 | 2.9489 | 4.395
2013-10-06 14:00 | 11.0343 | 2.9476 | 4.411
2013-10-06 14:15 | 11.0333 | 2.9462 | 4.423
2013-10-06 14:30 | 11.0323 | 2.9452 | 4.435
2013-10-06 14:45 | 11.0315 | 2.9425 | 4.461
2013-10-06 15:00 | 11.0316 | 2.9434 | 4.5
2013-10-06 15:15 | 11.0306 | 2.9408 | 4.534
2013-10-06 15:30 | 11.03 | 2.9416 | 4.546
2013-10-06 15:45 | 11.0303 | 2.9435 | 4.544
2013-10-06 16:00 | 11.0303 | 2.9463 | 4.552
2013-10-06 16:15 | 11.0303 | 2.9512 | 4.562
2013-10-06 16:30 | 11.0296 | 2.9508 | 4.556
2013-10-06 16:45 | 11.0286 | 2.9474 | 4.559
2013-10-06 17:00 | 11.0283 | 2.947 | 4.56
2013-10-06 17:15 | 11.0269 | 2.943 | 4.553
2013-10-06 17:30 | 11.026 | 2.9392 | 4.551
2013-10-06 17:45 | 11.0261 | 2.9395 | 4.555
2013-10-06 18:00 | 11.0255 | 2.9351 | 4.556
2013-10-06 18:15 | 11.0255 | 2.9362 | 4.558
2013-10-06 18:30 | 11.0259 | 2.9358 | 4.559
2013-10-06 18:45 | 11.0261 | 2.9355 | 4.558
2013-10-06 19:00 | 11.0262 | 2.9352 | 4.559
2013-10-06 19:15 | 11.0259 | 2.9323 | 4.554
2013-10-06 19:30 | 11.0264 | 2.933 | 4.546
2013-10-06 19:45 | 11.0262 | 2.93 | 4.54
2013-10-06 20:00 | 11.0268 | 2.9295 | 4.533
2013-10-06 20:15 | 11.0267 | 2.9255 | 4.528
2013-10-06 20:30 | 11.0272 | 2.9259 | 4.522
2013-10-06 20:45 | 11.0278 | 2.9287 | 4.515
2013-10-06 21:00 | 11.0285 | 2.9257 | 4.514
2013-10-06 21:15 | 11.0294 | 2.9256 | 4.512
2013-10-06 21:30 | 11.0297 | 2.9242 | 4.511
2013-10-06 21:45 | 11.0294 | 2.9218 | 4.509
2013-10-06 22:00 | 11.0309 | 2.9232 | 4.508
2013-10-06 22:15 | 11.032 | 2.9256 | 4.507
2013-10-06 22:30 | 11.0324 | 2.9229 | 4.502
2013-10-06 22:45 | 11.0327 | 2.9201 | 4.502
2013-10-06 23:00 | 11.0334 | 2.921 | 4.502
2013-10-06 23:15 | 11.034 | 2.9196 | 4.497
2013-10-06 23:30 | 11.0348 | 2.921 | 4.495
2013-10-06 23:45 | 11.0359 | 2.9179 | 4.494
2013-10-07 | 11.0361 | 2.9172 | 4.492
2013-10-07 00:15 | 11.0367 | 2.9143 | 4.491
2013-10-07 00:30 | 11.0373 | 2.9066 | 4.488
2013-10-07 00:45 | 11.0395 | 2.9106 | 4.483
2013-10-07 01:00 | 11.0393 | 2.9047 | 4.479
2013-10-07 01:15 | 11.0402 | 2.9074 | 4.477
2013-10-07 01:30 | 11.0434 | 2.9152 | 4.475
2013-10-07 01:45 | 11.0447 | 2.9211 | 4.474
2013-10-07 02:00 | 11.0463 | 2.9236 | 4.473
2013-10-07 02:15 | 11.0459 | 2.9196 | 4.473
2013-10-07 02:30 | 11.0462 | 2.9212 | 4.471
2013-10-07 02:45 | 11.0456 | 2.917 | 4.466
2013-10-07 03:00 | 11.0462 | 2.9183 | 4.463
2013-10-07 03:15 | 11.0468 | 2.9163 | 4.466
2013-10-07 03:30 | 11.0473 | 2.9149 | 4.461
2013-10-07 03:45 | 11.0481 | 2.9129 | 4.452
2013-10-07 04:00 | 11.0484 | 2.914 | 4.449
2013-10-07 04:15 | 11.0491 | 2.9106 | 4.447
2013-10-07 04:30 | 11.049 | 2.9087 | 4.446
2013-10-07 04:45 | 11.0504 | 2.9087 | 4.443
2013-10-07 05:00 | 11.0507 | 2.9084 | 4.439
2013-10-07 05:15 | 11.052 | 2.9064 | 4.44
2013-10-07 05:30 | 11.0522 | 2.9032 | 4.437
2013-10-07 05:45 | 11.0542 | 2.9052 | 4.437
2013-10-07 06:00 | 11.0543 | 2.9 | 4.43
2013-10-07 06:15 | 11.0562 | 2.8972 | 4.428
2013-10-07 06:30 | 11.0566 | 2.898 | 4.425
2013-10-07 06:45 | 11.058 | 2.898 | 4.427
2013-10-07 07:00 | 11.0598 | 2.9026 | 4.427
2013-10-07 07:15 | 11.0623 | 2.9065 | 4.427
2013-10-07 07:30 | 11.0622 | 2.9002 | 4.424
2013-10-07 07:45 | 11.064 | 2.8985 | 4.425
2013-10-07 08:00 | 11.0641 | 2.8967 | 4.419
2013-10-07 08:15 | 11.0654 | 2.8995 | 4.42
2013-10-07 08:30 | 11.0666 | 2.8978 | 4.421
2013-10-07 08:45 | 11.0694 | 2.9026 | 4.425
2013-10-07 09:00 | 11.0705 | 2.8989 | 4.423
2013-10-07 09:15 | 11.0699 | 2.9032 | 4.427
2013-10-07 09:30 | 11.0722 | 2.906 | 4.428
2013-10-07 09:45 | 11.0727 | 2.9008 | 4.432
2013-10-07 10:00 | 11.075 | 2.9093 | 4.444
2013-10-07 10:15 | 11.0743 | 2.9047 | 4.452
2013-10-07 10:30 | 11.0746 | 2.9027 | 4.462
2013-10-07 10:45 | 11.0766 | 2.914 | 4.468
2013-10-07 11:00 | 11.0765 | 2.9123 | 4.487
2013-10-07 11:15 | 11.0779 | 2.9144 | 4.504
2013-10-07 11:30 | 11.0782 | 2.9118 | 4.529
2013-10-07 11:45 | 11.0769 | 2.9086 | 4.562
2013-10-07 12:00 | 11.0764 | 2.8918 | 4.585
2013-10-07 12:15 | 11.0767 | 2.8975 | 4.61
2013-10-07 12:30 | 11.0788 | 2.9066 | 4.631
2013-10-07 12:45 | 11.0776 | 2.8929 | 4.651
2013-10-07 13:00 | 11.0822 | 2.9071 | 4.684
2013-10-07 13:15 | 11.0816 | 2.9021 | 4.706
2013-10-07 13:30 | 11.0801 | 2.8962 | 4.737
2013-10-07 13:45 | 11.083 | 2.907 | 4.764
2013-10-07 14:00 | 11.0839 | 2.9138 | 4.766
2013-10-07 14:15 | 11.084 | 2.9148 | 4.768
2013-10-07 14:30 | 11.0846 | 2.9142 | 4.785
2013-10-07 14:45 | 11.084 | 2.9131 | 4.802
2013-10-07 15:00 | 11.0824 | 2.9165 | 4.807
2013-10-07 15:15 | 11.083 | 2.9243 | 4.821
2013-10-07 15:30 | 11.0833 | 2.9246 | 4.824
2013-10-07 15:45 | 11.0824 | 2.9215 | 4.832
2013-10-07 16:00 | 11.0801 | 2.9142 | 4.839
2013-10-07 16:15 | 11.078 | 2.9092 | 4.852
2013-10-07 16:30 | 11.0787 | 2.9142 | 4.852
2013-10-07 16:45 | 11.0781 | 2.9162 | 4.874
2013-10-07 17:00 | 11.0782 | 2.9238 | 4.898
2013-10-07 17:15 | 11.0774 | 2.9327 | 4.907
2013-10-07 17:30 | 11.0763 | 2.9307 | 4.893
2013-10-07 17:45 | 11.0753 | 2.9297 | 4.875
2013-10-07 18:00 | 11.0725 | 2.9193 | 4.858
2013-10-07 18:15 | 11.0695 | 2.9031 | 4.845
2013-10-07 18:30 | 11.0693 | 2.914 | 4.841
2013-10-07 18:45 | 11.0679 | 2.9046 | 4.833
2013-10-07 19:00 | 11.0678 | 2.9129 | 4.819
2013-10-07 19:15 | 11.0701 | 2.9259 | 4.802
2013-10-07 19:30 | 11.0668 | 2.9225 | 4.778
2013-10-07 19:45 | 11.0673 | 2.9271 | 4.759
2013-10-07 20:00 | 11.0657 | 2.9317 | 4.744
2013-10-07 20:15 | 11.0636 | 2.9265 | 4.733
2013-10-07 20:30 | 11.0612 | 2.9211 | 4.726
2013-10-07 20:45 | 11.0593 | 2.9239 | 4.716
2013-10-07 21:00 | 11.0569 | 2.925 | 4.704
2013-10-07 21:15 | 11.0553 | 2.9228 | 4.692
2013-10-07 21:30 | 11.055 | 2.9292 | 4.684
2013-10-07 21:45 | 11.0523 | 2.9318 | 4.676
2013-10-07 22:00 | 11.0491 | 2.922 | 4.665
2013-10-07 22:15 | 11.0483 | 2.9233 | 4.654
2013-10-07 22:30 | 11.0459 | 2.9218 | 4.646
2013-10-07 22:45 | 11.0427 | 2.9207 | 4.64
2013-10-07 23:00 | 11.0413 | 2.9336 | 4.633
2013-10-07 23:15 | 11.041 | 2.9362 | 4.62
2013-10-07 23:30 | 11.0379 | 2.9301 | 4.613
2013-10-07 23:45 | 11.0353 | 2.9257 | 4.606
2013-10-08 | 11.0306 | 2.9202 | 4.6
2013-10-08 00:15 | 11.0303 | 2.9309 | 4.595
2013-10-08 00:30 | 11.0284 | 2.9331 | 4.587
2013-10-08 00:45 | 11.0269 | 2.9355 | 4.585
2013-10-08 01:00 | 11.023 | 2.9327 | 4.581
2013-10-08 01:15 | 11.0198 | 2.9435 | 4.578
2013-10-08 01:30 | 11.0165 | 2.9424 | 4.575
2013-10-08 01:45 | 11.0154 | 2.9506 | 4.566
2013-10-08 02:00 | 11.0115 | 2.9507 | 4.561
2013-10-08 02:15 | 11.0063 | 2.941 | 4.554
2013-10-08 02:30 | 11.0024 | 2.9314 | 4.547
2013-10-08 02:45 | 10.9989 | 2.9293 | 4.541
2013-10-08 03:00 | 10.9948 | 2.9237 | 4.533
2013-10-08 03:15 | 10.9929 | 2.9267 | 4.524
2013-10-08 03:30 | 10.9911 | 2.9311 | 4.52
2013-10-08 03:45 | 10.99 | 2.9387 | 4.517
2013-10-08 04:00 | 10.9886 | 2.9474 | 4.512
2013-10-08 04:15 | 10.9857 | 2.9553 | 4.508
2013-10-08 04:30 | 10.9826 | 2.9612 | 4.504
2013-10-08 04:45 | 10.9801 | 2.9669 | 4.499
2013-10-08 05:00 | 10.977 | 2.9757 | 4.492
2013-10-08 05:15 | 10.9726 | 2.973 | 4.486
2013-10-08 05:30 | 10.9689 | 2.9772 | 4.476
2013-10-08 05:45 | 10.9652 | 2.9803 | 4.472
2013-10-08 06:00 | 10.9596 | 2.9763 | 4.471
2013-10-08 06:15 | 10.9569 | 2.9809 | 4.468
2013-10-08 06:30 | 10.9529 | 2.9809 | 4.462
2013-10-08 06:45 | 10.9482 | 2.9777 | 4.454
2013-10-08 07:00 | 10.9452 | 2.9823 | 4.445
2013-10-08 07:15 | 10.9418 | 2.9842 | 4.44
2013-10-08 07:30 | 10.938 | 2.9741 | 4.434
2013-10-08 07:45 | 10.9348 | 2.9684 | 4.43
2013-10-08 08:00 | 10.932 | 2.9694 | 4.424
2013-10-08 08:15 | 10.9289 | 2.9688 | 4.42
2013-10-08 08:30 | 10.9285 | 2.979 | 4.42
2013-10-08 08:45 | 10.9278 | 2.9901 | 4.419
2013-10-08 09:00 | 10.9256 | 2.9914 | 4.423
2013-10-08 09:15 | 10.9242 | 2.9911 | 4.424
2013-10-08 09:30 | 10.9225 | 2.9962 | 4.43
2013-10-08 09:45 | 10.9187 | 2.9939 | 4.432
2013-10-08 10:00 | 10.9168 | 2.9903 | 4.433
2013-10-08 10:15 | 10.9164 | 2.9983 | 4.435
2013-10-08 10:30 | 10.9142 | 2.9975 | 4.44
2013-10-08 10:45 | 10.9115 | 3.0049 | 4.446
2013-10-08 11:00 | 10.9109 | 3.0133 | 4.453
2013-10-08 11:15 | 10.9094 | 3.0203 | 4.464
2013-10-08 11:30 | 10.9074 | 3.023 | 4.467
2013-10-08 11:45 | 10.9051 | 3.0267 | 4.46
2013-10-08 12:00 | 10.9008 | 3.0231 | 4.459
2013-10-08 12:15 | 10.8983 | 3.0286 | 4.446
2013-10-08 12:30 | 10.8967 | 3.0347 | 4.442
2013-10-08 12:45 | 10.894 | 3.0388 | 4.45
2013-10-08 13:00 | 10.8915 | 3.0466 | 4.452
2013-10-08 13:15 | 10.8872 | 3.0499 | 4.459
2013-10-08 13:30 | 10.8849 | 3.0482 | 4.477
2013-10-08 13:45 | 10.8817 | 3.0503 | 4.489
2013-10-08 14:00 | 10.8774 | 3.0527 | 4.491
2013-10-08 14:15 | 10.8738 | 3.0486 | 4.498
2013-10-08 14:30 | 10.8708 | 3.0437 | 4.519
2013-10-08 14:45 | 10.8679 | 3.0439 | 4.525
2013-10-08 15:00 | 10.8633 | 3.0413 | 4.501
2013-10-08 15:15 | 10.8609 | 3.0454 | 4.482
2013-10-08 15:30 | 10.8609 | 3.0597 | 4.474
2013-10-08 15:45 | 10.858 | 3.0614 | 4.485
2013-10-08 16:00 | 10.8546 | 3.0566 | 4.488
2013-10-08 16:15 | 10.8517 | 3.0506 | 4.475
2013-10-08 16:30 | 10.8485 | 3.0455 | 4.449
2013-10-08 16:45 | 10.8449 | 3.0383 | 4.449
2013-10-08 17:00 | 10.8433 | 3.0372 | 4.456
2013-10-08 17:15 | 10.8419 | 3.0366 | 4.442
2013-10-08 17:30 | 10.8412 | 3.036 | 4.433
2013-10-08 17:45 | 10.8403 | 3.0375 | 4.428
2013-10-08 18:00 | 10.8391 | 3.0375 | 4.433
2013-10-08 18:15 | 10.8382 | 3.0349 | 4.419
2013-10-08 18:30 | 10.8376 | 3.0327 | 4.407
2013-10-08 18:45 | 10.8371 | 3.0305 | 4.404
2013-10-08 19:00 | 10.8365 | 3.0278 | 4.4
2013-10-08 19:15 | 10.8356 | 3.0293 | 4.385
2013-10-08 19:30 | 10.8363 | 3.0366 | 4.353
2013-10-08 19:45 | 10.8362 | 3.0361 | 4.311
2013-10-08 20:00 | 10.8366 | 3.039 | 4.279
2013-10-08 20:15 | 10.8354 | 3.0409 | 4.274
2013-10-08 20:30 | 10.8338 | 3.0397 | 4.276
2013-10-08 20:45 | 10.8343 | 3.0425 | 4.279
2013-10-08 21:00 | 10.8338 | 3.0449 | 4.275
2013-10-08 21:15 | 10.8321 | 3.0341 | 4.27
2013-10-08 21:30 | 10.8306 | 3.0233 | 4.267
2013-10-08 21:45 | 10.8299 | 3.0209 | 4.259
2013-10-08 22:00 | 10.8292 | 3.0147 | 4.253
2013-10-08 22:15 | 10.8305 | 3.0136 | 4.244
2013-10-08 22:30 | 10.8319 | 3.0176 | 4.24
2013-10-08 22:45 | 10.8319 | 3.0098 | 4.229
2013-10-08 23:00 | 10.8331 | 3.0114 | 4.219
2013-10-08 23:15 | 10.835 | 3.0127 | 4.213
2013-10-08 23:30 | 10.8348 | 3.0032 | 4.214
2013-10-08 23:45 | 10.837 | 3.0013 | 4.215
2013-10-09 | 10.8379 | 2.9989 | 4.224
2013-10-09 00:15 | 10.8395 | 3.0002 | 4.236
2013-10-09 00:30 | 10.8412 | 2.9977 | 4.248
2013-10-09 00:45 | 10.8441 | 3.0037 | 4.25
2013-10-09 01:00 | 10.8459 | 2.9992 | 4.243
2013-10-09 01:15 | 10.8466 | 2.9875 | 4.246
2013-10-09 01:30 | 10.8486 | 2.9884 | 4.239
2013-10-09 01:45 | 10.8503 | 2.9812 | 4.23
2013-10-09 02:00 | 10.8529 | 2.9815 | 4.229
2013-10-09 02:15 | 10.8572 | 2.9877 | 4.229
2013-10-09 02:30 | 10.8587 | 2.9821 | 4.227
2013-10-09 02:45 | 10.8622 | 2.9815 | 4.222
2013-10-09 03:00 | 10.8648 | 2.9766 | 4.21
2013-10-09 03:15 | 10.8676 | 2.9736 | 4.211
2013-10-09 03:30 | 10.8701 | 2.9664 | 4.218
2013-10-09 03:45 | 10.8736 | 2.9714 | 4.223
2013-10-09 04:00 | 10.8773 | 2.9753 | 4.226
2013-10-09 04:15 | 10.8805 | 2.9783 | 4.213
2013-10-09 04:30 | 10.8849 | 2.984 | 4.181
2013-10-09 04:45 | 10.8867 | 2.9802 | 4.161
2013-10-09 05:00 | 10.8894 | 2.9837 | 4.162
2013-10-09 05:15 | 10.8916 | 2.9777 | 4.166
2013-10-09 05:30 | 10.8939 | 2.9773 | 4.174
2013-10-09 05:45 | 10.8966 | 2.9765 | 4.18
2013-10-09 06:00 | 10.8989 | 2.9767 | 4.172
2013-10-09 06:15 | 10.9011 | 2.975 | 4.171
2013-10-09 06:30 | 10.9042 | 2.9733 | 4.16
2013-10-09 06:45 | 10.9075 | 2.9762 | 4.156
2013-10-09 07:00 | 10.9096 | 2.9767 | 4.157
2013-10-09 07:15 | 10.9116 | 2.9708 | 4.15
2013-10-09 07:30 | 10.9151 | 2.9712 | 4.153
2013-10-09 07:45 | 10.9163 | 2.9681 | 4.131
2013-10-09 08:00 | 10.9191 | 2.9649 | 4.13
2013-10-09 08:15 | 10.9224 | 2.9613 | 4.11
2013-10-09 08:30 | 10.9258 | 2.9599 | 4.09
2013-10-09 08:45 | 10.9282 | 2.9539 | 4.077
2013-10-09 09:00 | 10.932 | 2.9515 | 4.075
2013-10-09 09:15 | 10.9355 | 2.9505 | 4.085
2013-10-09 09:30 | 10.9395 | 2.9547 | 4.085
2013-10-09 09:45 | 10.9443 | 2.9595 | 4.096
2013-10-09 10:00 | 10.9482 | 2.9624 | 4.087
2013-10-09 10:15 | 10.9514 | 2.9639 | 4.092
2013-10-09 10:30 | 10.9541 | 2.9589 | 4.112
2013-10-09 10:45 | 10.9582 | 2.9632 | 4.117
2013-10-09 11:00 | 10.9607 | 2.9589 | 4.127
2013-10-09 11:15 | 10.9644 | 2.9602 | 4.153
2013-10-09 11:30 | 10.9682 | 2.9607 | 4.163
2013-10-09 11:45 | 10.9712 | 2.968 | 4.183
2013-10-09 12:00 | 10.9755 | 2.9743 | 4.219
2013-10-09 12:15 | 10.9782 | 2.9753 | 4.287
2013-10-09 12:30 | 10.9818 | 2.9829 | 4.307
2013-10-09 12:45 | 10.983 | 2.9811 | 4.349
2013-10-09 13:00 | 10.9846 | 2.9807 | 4.345
2013-10-09 13:15 | 10.9865 | 2.9778 | 4.355
2013-10-09 13:30 | 10.9882 | 2.9766 | 4.372
2013-10-09 13:45 | 10.989 | 2.9721 | 4.345
2013-10-09 14:00 | 10.9912 | 2.9692 | 4.38
2013-10-09 14:15 | 10.9938 | 2.9726 | 4.368
2013-10-09 14:30 | 10.9947 | 2.965 | 4.38
2013-10-09 14:45 | 10.9979 | 2.9633 | 4.414
2013-10-09 15:00 | 11.0002 | 2.9655 | 4.421
2013-10-09 15:15 | 11.0032 | 2.9702 | 4.43
2013-10-09 15:30 | 11.0059 | 2.9804 | 4.422
2013-10-09 15:45 | 11.0092 | 2.9876 | 4.419
2013-10-09 16:00 | 11.0108 | 2.9868 | 4.454
2013-10-09 16:15 | 11.012 | 2.9872 | 4.455
2013-10-09 16:30 | 11.0118 | 2.9819 | 4.453
2013-10-09 16:45 | 11.0128 | 2.9787 | 4.457
2013-10-09 17:00 | 11.0142 | 2.979 | 4.458
2013-10-09 17:15 | 11.0156 | 2.9795 | 4.457
2013-10-09 17:30 | 11.0159 | 2.9754 | 4.474
2013-10-09 17:45 | 11.0182 | 2.9764 | 4.473
2013-10-09 18:00 | 11.0191 | 2.9746 | 4.464
2013-10-09 18:15 | 11.0202 | 2.9686 | 4.441
2013-10-09 18:30 | 11.022 | 2.9668 | 4.398
2013-10-09 18:45 | 11.0224 | 2.9592 | 4.393
2013-10-09 19:00 | 11.0239 | 2.9564 | 4.371
2013-10-09 19:15 | 11.026 | 2.9545 | 4.347
2013-10-09 19:30 | 11.0281 | 2.9549 | 4.332
2013-10-09 19:45 | 11.0305 | 2.958 | 4.304
2013-10-09 20:00 | 11.0324 | 2.9581 | 4.289
2013-10-09 20:15 | 11.0349 | 2.9584 | 4.261
2013-10-09 20:30 | 11.0371 | 2.9621 | 4.258
2013-10-09 20:45 | 11.0384 | 2.9626 | 4.262
2013-10-09 21:00 | 11.0399 | 2.9626 | 4.256
2013-10-09 21:15 | 11.0417 | 2.9628 | 4.257
2013-10-09 21:30 | 11.0428 | 2.9599 | 4.246
2013-10-09 21:45 | 11.044 | 2.9619 | 4.241
2013-10-09 22:00 | 11.0452 | 2.9592 | 4.24
2013-10-09 22:15 | 11.0467 | 2.9584 | 4.239
2013-10-09 22:30 | 11.0486 | 2.9595 | 4.228
2013-10-09 22:45 | 11.049 | 2.9608 | 4.227
2013-10-09 23:00 | 11.0508 | 2.9653 | 4.229
2013-10-09 23:15 | 11.053 | 2.9703 | 4.225
2013-10-09 23:30 | 11.0543 | 2.9745 | 4.217
2013-10-09 23:45 | 11.0536 | 2.9724 | 4.18
2013-10-10 | 11.0543 | 2.9725 | 4.164
2013-10-10 00:15 | 11.0545 | 2.9714 | 4.153
2013-10-10 00:30 | 11.054 | 2.9673 | 4.152
2013-10-10 00:45 | 11.0537 | 2.965 | 4.135
2013-10-10 01:00 | 11.0553 | 2.9673 | 4.129
2013-10-10 01:15 | 11.0552 | 2.968 | 4.126
2013-10-10 01:30 | 11.0557 | 2.9676 | 4.101
2013-10-10 01:45 | 11.0555 | 2.9603 | 4.099
2013-10-10 02:00 | 11.0563 | 2.9618 | 4.073
2013-10-10 02:15 | 11.0556 | 2.9604 | 4.057
2013-10-10 02:30 | 11.0566 | 2.9592 | 4.043
2013-10-10 02:45 | 11.0582 | 2.9592 | 4.067
2013-10-10 03:00 | 11.059 | 2.9599 | 4.052
2013-10-10 03:15 | 11.0586 | 2.9581 | 4.05
2013-10-10 03:30 | 11.0594 | 2.9611 | 4.058
2013-10-10 03:45 | 11.0613 | 2.9723 | 4.045
2013-10-10 04:00 | 11.0618 | 2.9739 | 4.033
2013-10-10 04:15 | 11.0615 | 2.9785 | 4.04
2013-10-10 04:30 | 11.0611 | 2.9779 | 4.045
2013-10-10 04:45 | 11.0596 | 2.9762 | 4.041
2013-10-10 05:00 | 11.0596 | 2.9764 | 4.032
2013-10-10 05:15 | 11.0585 | 2.9747 | 4.023
2013-10-10 05:30 | 11.0576 | 2.9668 | 4.023
2013-10-10 05:45 | 11.0566 | 2.9568 | 4.024
2013-10-10 06:00 | 11.0558 | 2.9567 | 4.016
2013-10-10 06:15 | 11.0559 | 2.9585 | 4.019
2013-10-10 06:30 | 11.0571 | 2.9631 | 4.017
2013-10-10 06:45 | 11.0589 | 2.9699 | 4.029
2013-10-10 07:00 | 11.0586 | 2.965 | 4.03
2013-10-10 07:15 | 11.0579 | 2.9588 | 4.031
2013-10-10 07:30 | 11.0575 | 2.9561 | 4.033
2013-10-10 07:45 | 11.057 | 2.9582 | 4.037
2013-10-10 08:00 | 11.0585 | 2.9611 | 4.036
2013-10-10 08:15 | 11.0595 | 2.9624 | 4.018
2013-10-10 08:30 | 11.06 | 2.9633 | 4.008
2013-10-10 08:45 | 11.0592 | 2.9691 | 4.001
2013-10-10 09:00 | 11.0598 | 2.9724 | 3.993
2013-10-10 09:15 | 11.0599 | 2.9719 | 3.991
2013-10-10 09:30 | 11.0611 | 2.9806 | 3.994
2013-10-10 09:45 | 11.0572 | 2.9687 | 4.001
2013-10-10 10:00 | 11.0581 | 2.9742 | 4.006
2013-10-10 10:15 | 11.0579 | 2.9755 | 4.008
2013-10-10 10:30 | 11.0579 | 2.9788 | 4.01
2013-10-10 10:45 | 11.0569 | 2.9751 | 4.026
2013-10-10 11:00 | 11.0565 | 2.9769 | 4.054
2013-10-10 11:15 | 11.0557 | 2.9739 | 4.07
2013-10-10 11:30 | 11.055 | 2.9718 | 4.08
2013-10-10 11:45 | 11.0551 | 2.9748 | 4.08
2013-10-10 12:00 | 11.0548 | 2.9777 | 4.119
2013-10-10 12:15 | 11.0546 | 2.9787 | 4.158
2013-10-10 12:30 | 11.0548 | 2.98 | 4.201
2013-10-10 12:45 | 11.0544 | 2.9792 | 4.221
2013-10-10 13:00 | 11.053 | 2.973 | 4.238
2013-10-10 13:15 | 11.0523 | 2.9692 | 4.226
2013-10-10 13:30 | 11.052 | 2.9665 | 4.221
2013-10-10 13:45 | 11.0525 | 2.9624 | 4.212
2013-10-10 14:00 | 11.053 | 2.9655 | 4.199
2013-10-10 14:15 | 11.0533 | 2.9696 | 4.197
2013-10-10 14:30 | 11.053 | 2.9667 | 4.198
2013-10-10 14:45 | 11.0547 | 2.97 | 4.192
2013-10-10 15:00 | 11.0553 | 2.9692 | 4.191
2013-10-10 15:15 | 11.0544 | 2.9634 | 4.177
2013-10-10 15:30 | 11.0544 | 2.9624 | 4.176
2013-10-10 15:45 | 11.0548 | 2.9631 | 4.187
2013-10-10 16:00 | 11.0557 | 2.9671 | 4.178
2013-10-10 16:15 | 11.0565 | 2.9725 | 4.183
2013-10-10 16:30 | 11.0568 | 2.9762 | 4.174
2013-10-10 16:45 | 11.0567 | 2.9741 | 4.176
2013-10-10 17:00 | 11.0562 | 2.9751 | 4.181
2013-10-10 17:15 | 11.0556 | 2.9734 | 4.174
2013-10-10 17:30 | 11.0553 | 2.971 | 4.163
2013-10-10 17:45 | 11.055 | 2.9684 | 4.15
2013-10-10 18:00 | 11.0543 | 2.9652 | 4.14
2013-10-10 18:15 | 11.054 | 2.9642 | 4.121
2013-10-10 18:30 | 11.0544 | 2.9625 | 4.097
2013-10-10 18:45 | 11.0546 | 2.9604 | 4.093
2013-10-10 19:00 | 11.0549 | 2.9612 | 4.074
2013-10-10 19:15 | 11.0551 | 2.9598 | 4.05
2013-10-10 19:30 | 11.0562 | 2.962 | 4.022
2013-10-10 19:45 | 11.0564 | 2.9616 | 3.997
2013-10-10 20:00 | 11.0568 | 2.9622 | 3.935
2013-10-10 20:15 | 11.0574 | 2.9628 | 3.89
2013-10-10 20:30 | 11.058 | 2.9602 | 3.888
2013-10-10 20:45 | 11.0583 | 2.9616 | 3.894
2013-10-10 21:00 | 11.0583 | 2.9579 | 3.888
2013-10-10 21:15 | 11.0589 | 2.957 | 3.88
2013-10-10 21:30 | 11.0602 | 2.9625 | 3.891
2013-10-10 21:45 | 11.0601 | 2.9603 | 3.907
2013-10-10 22:00 | 11.0612 | 2.9609 | 3.902
2013-10-10 22:15 | 11.0618 | 2.9598 | 3.893
2013-10-10 22:30 | 11.0623 | 2.9607 | 3.886
2013-10-10 22:45 | 11.0623 | 2.9596 | 3.858
2013-10-10 23:00 | 11.0639 | 2.9609 | 3.871
2013-10-10 23:15 | 11.0648 | 2.9646 | 3.864
2013-10-10 23:30 | 11.0653 | 2.963 | 3.851
2013-10-10 23:45 | 11.0661 | 2.9662 | 3.843
2013-10-11 | 11.067 | 2.9694 | 3.822
2013-10-11 00:15 | 11.0677 | 2.9708 | 3.798
2013-10-11 00:30 | 11.0679 | 2.9707 | 3.786
2013-10-11 00:45 | 11.0678 | 2.9692 | 3.784
2013-10-11 01:00 | 11.0683 | 2.9701 | 3.774
2013-10-11 01:15 | 11.0684 | 2.971 | 3.759
2013-10-11 01:30 | 11.0691 | 2.9737 | 3.748
2013-10-11 01:45 | 11.0693 | 2.9744 | 3.728
2013-10-11 02:00 | 11.0699 | 2.9807 | 3.73
2013-10-11 02:15 | 11.0699 | 2.9821 | 3.738
2013-10-11 02:30 | 11.0696 | 2.9772 | 3.754
2013-10-11 02:45 | 11.0691 | 2.9754 | 3.753
2013-10-11 03:00 | 11.0685 | 2.9727 | 3.749
2013-10-11 03:15 | 11.0682 | 2.972 | 3.738
2013-10-11 03:30 | 11.0697 | 2.9775 | 3.731
2013-10-11 03:45 | 11.0695 | 2.9724 | 3.722
2013-10-11 04:00 | 11.0697 | 2.9726 | 3.708
2013-10-11 04:15 | 11.0701 | 2.9741 | 3.701
2013-10-11 04:30 | 11.0705 | 2.9698 | 3.714
2013-10-11 04:45 | 11.071 | 2.9703 | 3.725
2013-10-11 05:00 | 11.0712 | 2.9697 | 3.746
2013-10-11 05:15 | 11.0719 | 2.9735 | 3.748
2013-10-11 05:30 | 11.0729 | 2.9769 | 3.77
2013-10-11 05:45 | 11.0736 | 2.9761 | 3.748
2013-10-11 06:00 | 11.0746 | 2.9786 | 3.771
2013-10-11 06:15 | 11.074 | 2.9746 | 3.756
2013-10-11 06:30 | 11.0743 | 2.9711 | 3.764
2013-10-11 06:45 | 11.0755 | 2.9716 | 3.758
2013-10-11 07:00 | 11.0752 | 2.966 | 3.756
2013-10-11 07:15 | 11.0766 | 2.9692 | 3.752
2013-10-11 07:30 | 11.0776 | 2.9669 | 3.753
2013-10-11 07:45 | 11.0791 | 2.9673 | 3.762
2013-10-11 08:00 | 11.0809 | 2.97 | 3.769
2013-10-11 08:15 | 11.0814 | 2.9681 | 3.762
2013-10-11 08:30 | 11.0832 | 2.9691 | 3.752
2013-10-11 08:45 | 11.0846 | 2.972 | 3.735
2013-10-11 09:00 | 11.0858 | 2.9691 | 3.739
2013-10-11 09:15 | 11.0872 | 2.9691 | 3.751
2013-10-11 09:30 | 11.0888 | 2.9697 | 3.761
2013-10-11 09:45 | 11.0891 | 2.9623 | 3.773
2013-10-11 10:00 | 11.091 | 2.9646 | 3.783
2013-10-11 10:15 | 11.0927 | 2.9685 | 3.796
2013-10-11 10:30 | 11.0945 | 2.9711 | 3.81
2013-10-11 10:45 | 11.0966 | 2.9703 | 3.82
2013-10-11 11:00 | 11.0988 | 2.9714 | 3.846
2013-10-11 11:15 | 11.0995 | 2.9673 | 3.872
2013-10-11 11:30 | 11.1006 | 2.9642 | 3.9
2013-10-11 11:45 | 11.1027 | 2.9697 | 3.916
2013-10-11 12:00 | 11.1045 | 2.9727 | 3.937
2013-10-11 12:15 | 11.1077 | 2.9776 | 3.959
2013-10-11 12:30 | 11.1088 | 2.9795 | 3.953
2013-10-11 12:45 | 11.1097 | 2.9749 | 3.971
2013-10-11 13:00 | 11.1118 | 2.9823 | 3.981
2013-10-11 13:15 | 11.1132 | 2.987 | 3.974
2013-10-11 13:30 | 11.1133 | 2.9863 | 3.993
2013-10-11 13:45 | 11.1167 | 3.0025 | 3.997
2013-10-11 14:00 | 11.1166 | 3.0027 | 4.014
2013-10-11 14:15 | 11.117 | 3.0074 | 4.034
2013-10-11 14:30 | 11.1178 | 3.007 | 4.023
2013-10-11 14:45 | 11.1167 | 3.0062 | 4.004
2013-10-11 15:00 | 11.1167 | 3.0098 | 4.017
2013-10-11 15:15 | 11.1161 | 3.0111 | 4.03
2013-10-11 15:30 | 11.1157 | 3.0077 | 4.005
2013-10-11 15:45 | 11.1145 | 3.0012 | 3.972
2013-10-11 16:00 | 11.1143 | 2.9987 | 3.925
2013-10-11 16:15 | 11.1142 | 2.9987 | 3.898
2013-10-11 16:30 | 11.1149 | 3.0036 | 3.881
2013-10-11 16:45 | 11.1156 | 3.0018 | 3.879
2013-10-11 17:00 | 11.116 | 3.0004 | 3.902
2013-10-11 17:15 | 11.1161 | 3.0006 | 3.948
2013-10-11 17:30 | 11.1153 | 2.9956 | 3.994
2013-10-11 17:45 | 11.1152 | 2.9973 | 4.011
2013-10-11 18:00 | 11.1163 | 3.0004 | 4.005
2013-10-11 18:15 | 11.116 | 3.0005 | 3.958
2013-10-11 18:30 | 11.1165 | 3.0002 | 3.953
2013-10-11 18:45 | 11.1165 | 2.9996 | 3.93
2013-10-11 19:00 | 11.1162 | 3.0008 | 3.909
2013-10-11 19:15 | 11.1156 | 3.0045 | 3.922
2013-10-11 19:30 | 11.1158 | 3.0061 | 3.878
2013-10-11 19:45 | 11.1158 | 3.0079 | 3.823
2013-10-11 20:00 | 11.1156 | 3.0097 | 3.813
2013-10-11 20:15 | 11.1135 | 3.0049 | 3.79
2013-10-11 20:30 | 11.1131 | 2.9964 | 3.815
2013-10-11 20:45 | 11.1116 | 2.9966 | 3.805
2013-10-11 21:00 | 11.1113 | 2.9972 | 3.775
2013-10-11 21:15 | 11.1108 | 2.9969 | 3.761
2013-10-11 21:30 | 11.1123 | 3.0051 | 3.761
2013-10-11 21:45 | 11.1101 | 2.9934 | 3.755
2013-10-11 22:00 | 11.1113 | 2.9994 | 3.711
2013-10-11 22:15 | 11.1099 | 2.9922 | 3.685
2013-10-11 22:30 | 11.1086 | 2.9887 | 3.679
2013-10-11 22:45 | 11.1102 | 2.9982 | 3.706
2013-10-11 23:00 | 11.1105 | 2.9932 | 3.677
2013-10-11 23:15 | 11.1099 | 2.9846 | 3.692
2013-10-11 23:30 | 11.1092 | 2.9865 | 3.704
2013-10-11 23:45 | 11.1088 | 2.9834 | 3.706
2013-10-12 | 11.11 | 2.9899 | 3.7
2013-10-12 00:15 | 11.112 | 2.9984 | 3.705
2013-10-12 00:30 | 11.1123 | 3.0008 | 3.71
2013-10-12 00:45 | 11.1108 | 2.9968 | 3.71
2013-10-12 01:00 | 11.1105 | 2.9961 | 3.724
2013-10-12 01:15 | 11.1094 | 2.9953 | 3.727
2013-10-12 01:30 | 11.1088 | 2.9899 | 3.719
2013-10-12 01:45 | 11.1086 | 2.9897 | 3.721
2013-10-12 02:00 | 11.1089 | 2.9922 | 3.729
2013-10-12 02:15 | 11.1084 | 2.9902 | 3.739
2013-10-12 02:30 | 11.1092 | 2.9924 | 3.743
2013-10-12 02:45 | 11.1093 | 2.993 | 3.744
2013-10-12 03:00 | 11.1092 | 2.9965 | 3.748
2013-10-12 03:15 | 11.1092 | 2.9978 | 3.752
2013-10-12 03:30 | 11.1094 | 3.0005 | 3.757
2013-10-12 03:45 | 11.1094 | 3.0014 | 3.764
2013-10-12 04:00 | 11.1083 | 3.0003 | 3.768
2013-10-12 04:15 | 11.108 | 3.0016 | 3.768
2013-10-12 04:30 | 11.107 | 2.9994 | 3.769
2013-10-12 04:45 | 11.107 | 3.0003 | 3.771
2013-10-12 05:00 | 11.1064 | 3.0036 | 3.772
2013-10-12 05:15 | 11.1056 | 3.0022 | 3.773
2013-10-12 05:30 | 11.106 | 3.0041 | 3.78
2013-10-12 05:45 | 11.1056 | 2.9982 | 3.786
2013-10-12 06:00 | 11.1039 | 2.9918 | 3.789
2013-10-12 06:15 | 11.104 | 2.993 | 3.792
2013-10-12 06:30 | 11.1029 | 3.0015 | 3.793
2013-10-12 06:45 | 11.1041 | 3.0022 | 3.797
2013-10-12 07:00 | 11.1047 | 2.9999 | 3.797
2013-10-12 07:15 | 11.1035 | 3.0026 | 3.798
2013-10-12 07:30 | 11.1009 | 2.9942 | 3.806
2013-10-12 07:45 | 11.1019 | 3.0006 | 3.808
2013-10-12 08:00 | 11.1029 | 3.0001 | 3.812
2013-10-12 08:15 | 11.1007 | 2.9983 | 3.818
2013-10-12 08:30 | 11.1011 | 2.9987 | 3.822
2013-10-12 08:45 | 11.1007 | 2.9966 | 3.824
2013-10-12 09:00 | 11.1012 | 3.0021 | 3.828
2013-10-12 09:15 | 11.0999 | 2.999 | 3.832
2013-10-12 09:30 | 11.0996 | 3.0075 | 3.838
2013-10-12 09:45 | 11.0995 | 3.0118 | 3.844
2013-10-12 10:00 | 11.0983 | 3.0101 | 3.851
2013-10-12 10:15 | 11.0985 | 3.0174 | 3.856
2013-10-12 10:30 | 11.0952 | 3.002 | 3.866
2013-10-12 10:45 | 11.0944 | 2.9878 | 3.879
2013-10-12 11:00 | 11.0942 | 2.9882 | 3.894
2013-10-12 11:15 | 11.0924 | 2.9844 | 3.911
2013-10-12 11:30 | 11.0933 | 2.9776 | 3.932
2013-10-12 11:45 | 11.0963 | 2.9844 | 3.951
2013-10-12 12:00 | 11.0965 | 2.9931 | 3.969
2013-10-12 12:15 | 11.0959 | 2.9844 | 3.983
2013-10-12 12:30 | 11.0986 | 2.9965 | 4.008
2013-10-12 12:45 | 11.0985 | 2.9947 | 4.043
2013-10-12 13:00 | 11.0984 | 3.0012 | 4.067
2013-10-12 13:15 | 11.0986 | 3.0024 | 4.101
2013-10-12 13:30 | 11.0984 | 3.0108 | 4.122
2013-10-12 13:45 | 11.0977 | 3.0083 | 4.134
2013-10-12 14:00 | 11.0955 | 3.0028 | 4.156
2013-10-12 14:15 | 11.0959 | 3.0092 | 4.187
2013-10-12 14:30 | 11.0927 | 3.0017 | 4.212
2013-10-12 14:45 | 11.0926 | 3.0076 | 4.225
2013-10-12 15:00 | 11.0919 | 3.0088 | 4.241
2013-10-12 15:15 | 11.09 | 3.0059 | 4.251
2013-10-12 15:30 | 11.0895 | 3.0062 | 4.255
2013-10-12 15:45 | 11.0878 | 3.0094 | 4.271
2013-10-12 16:00 | 11.0862 | 3.0139 | 4.292
2013-10-12 16:15 | 11.0849 | 3.0108 | 4.301
2013-10-12 16:30 | 11.084 | 3.0125 | 4.32
2013-10-12 16:45 | 11.0824 | 3.0135 | 4.331
2013-10-12 17:00 | 11.0792 | 3.0092 | 4.344
2013-10-12 17:15 | 11.0785 | 3.0174 | 4.352
2013-10-12 17:30 | 11.0773 | 3.0126 | 4.357
2013-10-12 17:45 | 11.0748 | 3.0158 | 4.361
2013-10-12 18:00 | 11.0733 | 3.0153 | 4.355
2013-10-12 18:15 | 11.0696 | 3.0079 | 4.351
2013-10-12 18:30 | 11.0695 | 3.0102 | 4.346
2013-10-12 18:45 | 11.0668 | 3.0034 | 4.342
2013-10-12 19:00 | 11.0653 | 3.0012 | 4.336
2013-10-12 19:15 | 11.0641 | 2.9981 | 4.332
2013-10-12 19:30 | 11.0626 | 2.9971 | 4.33
2013-10-12 19:45 | 11.0616 | 2.9988 | 4.324
2013-10-12 20:00 | 11.0605 | 2.9966 | 4.319
2013-10-12 20:15 | 11.0607 | 3.0038 | 4.315
2013-10-12 20:30 | 11.0595 | 2.9993 | 4.311
2013-10-12 20:45 | 11.0582 | 2.9965 | 4.307
2013-10-12 21:00 | 11.0572 | 2.9987 | 4.306
2013-10-12 21:15 | 11.0548 | 2.9951 | 4.305
2013-10-12 21:30 | 11.0548 | 2.9935 | 4.306
2013-10-12 21:45 | 11.0545 | 2.9995 | 4.303
2013-10-12 22:00 | 11.053 | 2.9979 | 4.302
2013-10-12 22:15 | 11.0513 | 2.9979 | 4.301
2013-10-12 22:30 | 11.0519 | 3.0065 | 4.3
2013-10-12 22:45 | 11.0502 | 3.0148 | 4.298
2013-10-12 23:00 | 11.049 | 3.0199 | 4.297
2013-10-12 23:15 | 11.0463 | 3.0129 | 4.296
2013-10-12 23:30 | 11.045 | 3.0154 | 4.295
2013-10-12 23:45 | 11.0413 | 3.0061 | 4.29
2013-10-13 | 11.0373 | 2.9972 | 4.289
2013-10-13 00:15 | 11.0364 | 2.9984 | 4.287
2013-10-13 00:30 | 11.0344 | 2.9971 | 4.285
2013-10-13 00:45 | 11.0337 | 3.0048 | 4.283
2013-10-13 01:00 | 11.0312 | 3.0006 | 4.281
2013-10-13 01:15 | 11.0316 | 3.0042 | 4.281
2013-10-13 01:30 | 11.0291 | 3.0034 | 4.281
2013-10-13 01:45 | 11.0267 | 3.001 | 4.281
2013-10-13 02:00 | 11.0259 | 3.0066 | 4.28
2013-10-13 02:15 | 11.0235 | 2.9959 | 4.279
2013-10-13 02:30 | 11.0219 | 2.9797 | 4.28
2013-10-13 02:45 | 11.0211 | 2.9905 | 4.278
2013-10-13 03:00 | 11.018 | 2.9888 | 4.277
2013-10-13 03:15 | 11.0179 | 3.0102 | 4.275
2013-10-13 03:30 | 11.0215 | 3.0368 | 4.27
2013-10-13 03:45 | 11.0178 | 3.0332 | 4.267
2013-10-13 04:00 | 11.0151 | 3.0273 | 4.262
2013-10-13 04:15 | 11.0098 | 3.016 | 4.262
2013-10-13 04:30 | 11.0042 | 2.9941 | 4.259
2013-10-13 04:45 | 11.0011 | 2.9802 | 4.254
2013-10-13 05:00 | 11.0001 | 2.9895 | 4.25
2013-10-13 05:15 | 10.9982 | 2.989 | 4.251
2013-10-13 05:30 | 10.9996 | 3.0072 | 4.252
2013-10-13 05:45 | 11.0006 | 3.0129 | 4.251
2013-10-13 06:00 | 10.9961 | 3.0052 | 4.251
2013-10-13 06:15 | 10.9963 | 2.9999 | 4.253
2013-10-13 06:30 | 10.9918 | 2.9799 | 4.246
2013-10-13 06:45 | 10.9907 | 2.9712 | 4.244
2013-10-13 07:00 | 10.988 | 2.9702 | 4.247
2013-10-13 07:15 | 10.9901 | 2.9744 | 4.25
2013-10-13 07:30 | 10.9918 | 2.9778 | 4.252
2013-10-13 07:45 | 10.9931 | 2.9841 | 4.25
2013-10-13 08:00 | 10.992 | 2.9846 | 4.246
2013-10-13 08:15 | 10.9921 | 2.9891 | 4.251
2013-10-13 08:30 | 10.9925 | 3.0027 | 4.254
2013-10-13 08:45 | 10.9926 | 3.0206 | 4.255
2013-10-13 09:00 | 10.9918 | 3.0238 | 4.258
2013-10-13 09:15 | 10.9913 | 3.026 | 4.258
2013-10-13 09:30 | 10.9887 | 3.0226 | 4.262
2013-10-13 09:45 | 10.9831 | 3.0047 | 4.267
2013-10-13 10:00 | 10.9816 | 3.0062 | 4.268
2013-10-13 10:15 | 10.9807 | 3.0094 | 4.274
2013-10-13 10:30 | 10.9782 | 3.0087 | 4.278
2013-10-13 10:45 | 10.9794 | 3.0218 | 4.285
2013-10-13 11:00 | 10.9781 | 3.0196 | 4.29
2013-10-13 11:15 | 10.9754 | 3.016 | 4.296
2013-10-13 11:30 | 10.9735 | 3.013 | 4.301
2013-10-13 11:45 | 10.9713 | 3.01 | 4.305
2013-10-13 12:00 | 10.9701 | 3.0088 | 4.311
2013-10-13 12:15 | 10.9704 | 3.0143 | 4.324
2013-10-13 12:30 | 10.9704 | 3.0176 | 4.343
2013-10-13 12:45 | 10.9683 | 3.0163 | 4.354
2013-10-13 13:00 | 10.9654 | 3.0094 | 4.361
2013-10-13 13:15 | 10.9647 | 3.0026 | 4.375
2013-10-13 13:30 | 10.9634 | 2.9902 | 4.385
2013-10-13 13:45 | 10.9621 | 2.9847 | 4.391
2013-10-13 14:00 | 10.9608 | 2.9784 | 4.398
2013-10-13 14:15 | 10.9628 | 2.9735 | 4.405
2013-10-13 14:30 | 10.9654 | 2.9743 | 4.409
2013-10-13 14:45 | 10.9656 | 2.9577 | 4.406
2013-10-13 15:00 | 10.9668 | 2.941 | 4.405
2013-10-13 15:15 | 10.9715 | 2.9597 | 4.412
2013-10-13 15:30 | 10.9745 | 2.9638 | 4.423
2013-10-13 15:45 | 10.9803 | 2.9763 | 4.443
2013-10-13 16:00 | 10.9881 | 2.986 | 4.453
2013-10-13 16:15 | 10.9866 | 2.9771 | 4.442
2013-10-13 16:30 | 10.9886 | 2.9742 | 4.461
2013-10-13 16:45 | 10.9913 | 2.9773 | 4.458
2013-10-13 17:00 | 10.9957 | 2.9877 | 4.453
2013-10-13 17:15 | 10.997 | 2.9842 | 4.445
2013-10-13 17:30 | 11.0002 | 2.9875 | 4.442
2013-10-13 17:45 | 11.002 | 2.9846 | 4.436
2013-10-13 18:00 | 11.0031 | 2.9778 | 4.433
2013-10-13 18:15 | 11.0051 | 2.9771 | 4.428
2013-10-13 18:30 | 11.0071 | 2.9717 | 4.425
2013-10-13 18:45 | 11.0093 | 2.9738 | 4.422
2013-10-13 19:00 | 11.0121 | 2.9678 | 4.414
2013-10-13 19:15 | 11.0152 | 2.969 | 4.407
2013-10-13 19:30 | 11.0182 | 2.9699 | 4.402
2013-10-13 19:45 | 11.0196 | 2.9635 | 4.396
2013-10-13 20:00 | 11.0233 | 2.9724 | 4.388
2013-10-13 20:15 | 11.0265 | 2.9786 | 4.384
2013-10-13 20:30 | 11.0281 | 2.9808 | 4.377
2013-10-13 20:45 | 11.0313 | 2.9833 | 4.369
2013-10-13 21:00 | 11.0322 | 2.979 | 4.361
2013-10-13 21:15 | 11.0341 | 2.9801 | 4.351
2013-10-13 21:30 | 11.0344 | 2.9758 | 4.339
2013-10-13 21:45 | 11.0373 | 2.9849 | 4.326
2013-10-13 22:00 | 11.0395 | 2.988 | 4.312
2013-10-13 22:15 | 11.0409 | 2.9859 | 4.303
2013-10-13 22:30 | 11.0424 | 2.9827 | 4.3
2013-10-13 22:45 | 11.0424 | 2.9715 | 4.296
2013-10-13 23:00 | 11.0438 | 2.9729 | 4.29
2013-10-13 23:15 | 11.0458 | 2.9753 | 4.285
2013-10-13 23:30 | 11.0485 | 2.975 | 4.282
2013-10-13 23:45 | 11.052 | 2.9814 | 4.277
2013-10-14 | 11.0538 | 2.9828 | 4.275
2013-10-14 00:15 | 11.0546 | 2.9773 | 4.26
2013-10-14 00:30 | 11.0566 | 2.9745 | 4.258
2013-10-14 00:45 | 11.0583 | 2.9804 | 4.256
2013-10-14 01:00 | 11.0599 | 2.9802 | 4.257
2013-10-14 01:15 | 11.0626 | 2.9839 | 4.256
2013-10-14 01:30 | 11.0651 | 2.989 | 4.254
2013-10-14 01:45 | 11.0651 | 2.9916 | 4.252
2013-10-14 02:00 | 11.0666 | 2.9936 | 4.251
2013-10-14 02:15 | 11.0683 | 2.9914 | 4.248
2013-10-14 02:30 | 11.0691 | 2.991 | 4.245
2013-10-14 02:45 | 11.069 | 2.9929 | 4.242
2013-10-14 03:00 | 11.0693 | 2.9899 | 4.24
2013-10-14 03:15 | 11.0713 | 2.9932 | 4.241
2013-10-14 03:30 | 11.0719 | 2.9902 | 4.239
2013-10-14 03:45 | 11.0721 | 2.9858 | 4.238
2013-10-14 04:00 | 11.073 | 2.9862 | 4.234
2013-10-14 04:15 | 11.074 | 2.9852 | 4.231
2013-10-14 04:30 | 11.0752 | 2.9905 | 4.231
2013-10-14 04:45 | 11.0768 | 2.991 | 4.23
2013-10-14 05:00 | 11.0775 | 2.9957 | 4.226
2013-10-14 05:15 | 11.0781 | 2.9956 | 4.223
2013-10-14 05:30 | 11.0789 | 2.9917 | 4.223
2013-10-14 05:45 | 11.0818 | 2.9985 | 4.218
2013-10-14 06:00 | 11.0796 | 2.9856 | 4.213
2013-10-14 06:15 | 11.0803 | 2.9869 | 4.216
2013-10-14 06:30 | 11.0816 | 2.9899 | 4.212
2013-10-14 06:45 | 11.0828 | 2.9894 | 4.209
2013-10-14 07:00 | 11.0844 | 2.9886 | 4.207
2013-10-14 07:15 | 11.0846 | 2.987 | 4.202
2013-10-14 07:30 | 11.0855 | 2.9811 | 4.203
2013-10-14 07:45 | 11.0869 | 2.9801 | 4.203
2013-10-14 08:00 | 11.0886 | 2.9776 | 4.199
2013-10-14 08:15 | 11.0908 | 2.9837 | 4.195
2013-10-14 08:30 | 11.0924 | 2.9768 | 4.193
2013-10-14 08:45 | 11.0945 | 2.9782 | 4.183
2013-10-14 09:00 | 11.096 | 2.9813 | 4.183
2013-10-14 09:15 | 11.0974 | 2.9758 | 4.177
2013-10-14 09:30 | 11.101 | 2.9859 | 4.167
2013-10-14 09:45 | 11.1022 | 2.9831 | 4.164
2013-10-14 10:00 | 11.1034 | 2.9855 | 4.16
2013-10-14 10:15 | 11.1057 | 2.9851 | 4.166
2013-10-14 10:30 | 11.1075 | 2.9823 | 4.166
2013-10-14 10:45 | 11.1094 | 2.9839 | 4.166
2013-10-14 11:00 | 11.1099 | 2.9806 | 4.171
2013-10-14 11:15 | 11.1121 | 2.9878 | 4.181
2013-10-14 11:30 | 11.1143 | 2.9934 | 4.186
2013-10-14 11:45 | 11.1168 | 2.9983 | 4.193
2013-10-14 12:00 | 11.1192 | 3.0031 | 4.196
2013-10-14 12:15 | 11.1187 | 2.998 | 4.209
2013-10-14 12:30 | 11.1195 | 2.9952 | 4.204
2013-10-14 12:45 | 11.1202 | 2.9919 | 4.203
2013-10-14 13:00 | 11.1222 | 2.9935 | 4.206
2013-10-14 13:15 | 11.123 | 2.9923 | 4.214
2013-10-14 13:30 | 11.1242 | 2.983 | 4.226
2013-10-14 13:45 | 11.1263 | 2.9942 | 4.227
2013-10-14 14:00 | 11.1271 | 2.9936 | 4.235
2013-10-14 14:15 | 11.1293 | 2.9987 | 4.239
2013-10-14 14:30 | 11.1324 | 3.0034 | 4.244
2013-10-14 14:45 | 11.1324 | 3.0037 | 4.244
2013-10-14 15:00 | 11.1333 | 3.0091 | 4.244
2013-10-14 15:15 | 11.133 | 3.0067 | 4.246
2013-10-14 15:30 | 11.1355 | 3.0136 | 4.244
2013-10-14 15:45 | 11.1349 | 3.0109 | 4.24
2013-10-14 16:00 | 11.1347 | 3.0142 | 4.235
2013-10-14 16:15 | 11.1348 | 3.0123 | 4.236
2013-10-14 16:30 | 11.1351 | 3.0163 | 4.247
2013-10-14 16:45 | 11.1355 | 3.017 | 4.25
2013-10-14 17:00 | 11.134 | 3.0139 | 4.25
2013-10-14 17:15 | 11.1342 | 3.0149 | 4.25
2013-10-14 17:30 | 11.1335 | 3.0057 | 4.248
2013-10-14 17:45 | 11.1336 | 3.0026 | 4.244
2013-10-14 18:00 | 11.1332 | 2.998 | 4.239
2013-10-14 18:15 | 11.1326 | 2.9873 | 4.234
2013-10-14 18:30 | 11.1349 | 2.9871 | 4.23
2013-10-14 18:45 | 11.1359 | 2.981 | 4.228
2013-10-14 19:00 | 11.1372 | 2.9769 | 4.225
2013-10-14 19:15 | 11.1392 | 2.9758 | 4.227
2013-10-14 19:30 | 11.1418 | 2.9752 | 4.225
2013-10-14 19:45 | 11.1447 | 2.9754 | 4.221
2013-10-14 20:00 | 11.1474 | 2.9779 | 4.216
2013-10-14 20:15 | 11.1501 | 2.981 | 4.214
2013-10-14 20:30 | 11.1531 | 2.9966 | 4.211
2013-10-14 20:45 | 11.1564 | 3 | 4.213
2013-10-14 21:00 | 11.1585 | 2.9992 | 4.205
2013-10-14 21:15 | 11.1608 | 2.9997 | 4.2
2013-10-14 21:30 | 11.1609 | 2.993 | 4.195
2013-10-14 21:45 | 11.1629 | 2.9969 | 4.194
2013-10-14 22:00 | 11.1656 | 3.0014 | 4.197
2013-10-14 22:15 | 11.1692 | 3.0068 | 4.191
2013-10-14 22:30 | 11.171 | 3.01 | 4.189
2013-10-14 22:45 | 11.172 | 3.0137 | 4.189
2013-10-14 23:00 | 11.1728 | 3.0216 | 4.19
2013-10-14 23:15 | 11.1752 | 3.0211 | 4.194
2013-10-14 23:30 | 11.1758 | 3.0214 | 4.196
2013-10-14 23:45 | 11.1762 | 3.018 | 4.195
2013-10-15 | 11.1744 | 3.0078 | 4.195
2013-10-15 00:15 | 11.1768 | 3.0177 | 4.197
2013-10-15 00:30 | 11.1772 | 3.0203 | 4.197
2013-10-15 00:45 | 11.1785 | 3.0149 | 4.199
2013-10-15 01:00 | 11.1798 | 3.0181 | 4.201
2013-10-15 01:15 | 11.1794 | 3.0121 | 4.203
2013-10-15 01:30 | 11.1793 | 3.0135 | 4.203
2013-10-15 01:45 | 11.1816 | 3.0183 | 4.203
2013-10-15 02:00 | 11.1825 | 3.0153 | 4.204
2013-10-15 02:15 | 11.1831 | 3.0112 | 4.206
2013-10-15 02:30 | 11.1829 | 3.0136 | 4.209
2013-10-15 02:45 | 11.1838 | 3.0168 | 4.208
2013-10-15 03:00 | 11.1855 | 3.0194 | 4.208
2013-10-15 03:15 | 11.1871 | 3.0263 | 4.208
2013-10-15 03:30 | 11.186 | 3.0321 | 4.21
2013-10-15 03:45 | 11.1864 | 3.0334 | 4.213
2013-10-15 04:00 | 11.1876 | 3.0347 | 4.214
2013-10-15 04:15 | 11.1865 | 3.0371 | 4.214
2013-10-15 04:30 | 11.1843 | 3.0255 | 4.214
2013-10-15 04:45 | 11.1836 | 3.0249 | 4.215
2013-10-15 05:00 | 11.1852 | 3.0369 | 4.215
2013-10-15 05:15 | 11.1823 | 3.029 | 4.216
2013-10-15 05:30 | 11.1839 | 3.0289 | 4.217
2013-10-15 05:45 | 11.1833 | 3.0326 | 4.218
2013-10-15 06:00 | 11.1819 | 3.026 | 4.216
2013-10-15 06:15 | 11.1802 | 3.0235 | 4.215
2013-10-15 06:30 | 11.1826 | 3.0297 | 4.216
2013-10-15 06:45 | 11.1806 | 3.0231 | 4.217
2013-10-15 07:00 | 11.1812 | 3.0247 | 4.219
2013-10-15 07:15 | 11.1808 | 3.0271 | 4.218
2013-10-15 07:30 | 11.1807 | 3.0207 | 4.217
2013-10-15 07:45 | 11.182 | 3.0186 | 4.216
2013-10-15 08:00 | 11.1827 | 3.0233 | 4.214
2013-10-15 08:15 | 11.1823 | 3.0223 | 4.214
2013-10-15 08:30 | 11.1841 | 3.0218 | 4.216
2013-10-15 08:45 | 11.1871 | 3.0283 | 4.215
2013-10-15 09:00 | 11.1866 | 3.02 | 4.215
2013-10-15 09:15 | 11.1876 | 3.0172 | 4.216
2013-10-15 09:30 | 11.1898 | 3.0298 | 4.214
2013-10-15 09:45 | 11.192 | 3.0354 | 4.214
2013-10-15 10:00 | 11.1955 | 3.0408 | 4.215
2013-10-15 10:15 | 11.1981 | 3.0433 | 4.214
2013-10-15 10:30 | 11.1983 | 3.0403 | 4.217
2013-10-15 10:45 | 11.1997 | 3.0425 | 4.217
2013-10-15 11:00 | 11.202 | 3.0491 | 4.215
2013-10-15 11:15 | 11.2052 | 3.0572 | 4.213
2013-10-15 11:30 | 11.2074 | 3.0618 | 4.219
2013-10-15 11:45 | 11.2087 | 3.065 | 4.22
2013-10-15 12:00 | 11.2096 | 3.0683 | 4.221
2013-10-15 12:15 | 11.2111 | 3.0705 | 4.226
2013-10-15 12:30 | 11.2122 | 3.0721 | 4.234
2013-10-15 12:45 | 11.2128 | 3.0761 | 4.242
2013-10-15 13:00 | 11.2133 | 3.0801 | 4.246
2013-10-15 13:15 | 11.2145 | 3.0897 | 4.251
2013-10-15 13:30 | 11.216 | 3.0977 | 4.256
2013-10-15 13:45 | 11.2162 | 3.101 | 4.263
2013-10-15 14:00 | 11.2157 | 3.1068 | 4.278
2013-10-15 14:15 | 11.213 | 3.0999 | 4.28
2013-10-15 14:30 | 11.2143 | 3.0965 | 4.289
2013-10-15 14:45 | 11.2143 | 3.0958 | 4.29
2013-10-15 15:00 | 11.2119 | 3.0842 | 4.292
2013-10-15 15:15 | 11.2116 | 3.0883 | 4.298
2013-10-15 15:30 | 11.2132 | 3.0965 | 4.295
2013-10-15 15:45 | 11.216 | 3.1024 | 4.29
2013-10-15 16:00 | 11.216 | 3.1121 | 4.285
2013-10-15 16:15 | 11.2148 | 3.1135 | 4.292
2013-10-15 16:30 | 11.2151 | 3.1172 | 4.29
2013-10-15 16:45 | 11.215 | 3.1128 | 4.284
2013-10-15 17:00 | 11.2125 | 3.114 | 4.278
2013-10-15 17:15 | 11.2118 | 3.1057 | 4.271
2013-10-15 17:30 | 11.212 | 3.108 | 4.265
2013-10-15 17:45 | 11.2127 | 3.1113 | 4.252
2013-10-15 18:00 | 11.2106 | 3.1004 | 4.245
2013-10-15 18:15 | 11.2107 | 3.0994 | 4.223
2013-10-15 18:30 | 11.2101 | 3.0877 | 4.228
2013-10-15 18:45 | 11.2107 | 3.0833 | 4.228
2013-10-15 19:00 | 11.2134 | 3.0995 | 4.217
2013-10-15 19:15 | 11.2126 | 3.0902 | 4.214
2013-10-15 19:30 | 11.2169 | 3.1067 | 4.21
2013-10-15 19:45 | 11.2173 | 3.0996 | 4.209
2013-10-15 20:00 | 11.2176 | 3.1046 | 4.209
2013-10-15 20:15 | 11.2224 | 3.1143 | 4.193
2013-10-15 20:30 | 11.2177 | 3.0945 | 4.164
2013-10-15 20:45 | 11.2202 | 3.1024 | 4.165
2013-10-15 21:00 | 11.222 | 3.104 | 4.161
2013-10-15 21:15 | 11.2226 | 3.0986 | 4.163
2013-10-15 21:30 | 11.2263 | 3.1117 | 4.163
2013-10-15 21:45 | 11.2274 | 3.1042 | 4.161
2013-10-15 22:00 | 11.2283 | 3.0951 | 4.161
2013-10-15 22:15 | 11.2305 | 3.0963 | 4.157
2013-10-15 22:30 | 11.2322 | 3.0972 | 4.157
2013-10-15 22:45 | 11.236 | 3.103 | 4.158
2013-10-15 23:00 | 11.2439 | 3.1178 | 4.156
2013-10-15 23:15 | 11.2454 | 3.1264 | 4.156
2013-10-15 23:30 | 11.2475 | 3.1293 | 4.15
2013-10-15 23:45 | 11.2498 | 3.1328 | 4.144
2013-10-16 | 11.2539 | 3.1439 | 4.141
2013-10-16 00:15 | 11.2567 | 3.1498 | 4.143
2013-10-16 00:30 | 11.2583 | 3.1507 | 4.141
2013-10-16 00:45 | 11.2571 | 3.144 | 4.137
2013-10-16 01:00 | 11.2603 | 3.1512 | 4.136
2013-10-16 01:15 | 11.2624 | 3.1514 | 4.129
2013-10-16 01:30 | 11.2632 | 3.1577 | 4.125
2013-10-16 01:45 | 11.2641 | 3.1509 | 4.125
2013-10-16 02:00 | 11.2649 | 3.1552 | 4.123
2013-10-16 02:15 | 11.2668 | 3.1621 | 4.122
2013-10-16 02:30 | 11.269 | 3.1522 | 4.121
2013-10-16 02:45 | 11.2674 | 3.1487 | 4.12
2013-10-16 03:00 | 11.2724 | 3.1668 | 4.114
2013-10-16 03:15 | 11.2722 | 3.1671 | 4.107
2013-10-16 03:30 | 11.2722 | 3.1688 | 4.103
2013-10-16 03:45 | 11.2767 | 3.1768 | 4.102
2013-10-16 04:00 | 11.2755 | 3.1665 | 4.1
2013-10-16 04:15 | 11.2767 | 3.1772 | 4.094
2013-10-16 04:30 | 11.2749 | 3.1612 | 4.096
2013-10-16 04:45 | 11.2774 | 3.1624 | 4.097
2013-10-16 05:00 | 11.2801 | 3.1732 | 4.096
2013-10-16 05:15 | 11.282 | 3.1828 | 4.092
2013-10-16 05:30 | 11.2811 | 3.1712 | 4.082
2013-10-16 05:45 | 11.2818 | 3.1755 | 4.089
2013-10-16 06:00 | 11.2821 | 3.1758 | 4.086
2013-10-16 06:15 | 11.2827 | 3.1731 | 4.089
2013-10-16 06:30 | 11.2848 | 3.1803 | 4.082
2013-10-16 06:45 | 11.2846 | 3.179 | 4.079
2013-10-16 07:00 | 11.285 | 3.1786 | 4.078
2013-10-16 07:15 | 11.2858 | 3.1759 | 4.078
2013-10-16 07:30 | 11.2864 | 3.1711 | 4.077
2013-10-16 07:45 | 11.2871 | 3.1667 | 4.075
2013-10-16 08:00 | 11.287 | 3.1654 | 4.08
2013-10-16 08:15 | 11.2888 | 3.1693 | 4.076
2013-10-16 08:30 | 11.2893 | 3.1706 | 4.073
2013-10-16 08:45 | 11.2904 | 3.1718 | 4.072
2013-10-16 09:00 | 11.2906 | 3.1705 | 4.059
2013-10-16 09:15 | 11.2938 | 3.1823 | 4.063
2013-10-16 09:30 | 11.2939 | 3.1867 | 4.06
2013-10-16 09:45 | 11.2932 | 3.1861 | 4.066
2013-10-16 10:00 | 11.2938 | 3.183 | 4.062
2013-10-16 10:15 | 11.294 | 3.1766 | 4.065
2013-10-16 10:30 | 11.293 | 3.1784 | 4.063
2013-10-16 10:45 | 11.2926 | 3.1747 | 4.066
2013-10-16 11:00 | 11.2929 | 3.1643 | 4.074
2013-10-16 11:15 | 11.296 | 3.1721 | 4.083
2013-10-16 11:30 | 11.2942 | 3.1612 | 4.084
2013-10-16 11:45 | 11.2947 | 3.1668 | 4.093
2013-10-16 12:00 | 11.299 | 3.1813 | 4.096
2013-10-16 12:15 | 11.2996 | 3.1809 | 4.098
2013-10-16 12:30 | 11.3002 | 3.1835 | 4.102
2013-10-16 12:45 | 11.2994 | 3.1866 | 4.105
2013-10-16 13:00 | 11.2995 | 3.2004 | 4.113
2013-10-16 13:15 | 11.3 | 3.2077 | 4.121
2013-10-16 13:30 | 11.3001 | 3.2238 | 4.131
2013-10-16 13:45 | 11.2991 | 3.2249 | 4.144
2013-10-16 14:00 | 11.2949 | 3.2117 | 4.162
2013-10-16 14:15 | 11.2932 | 3.2092 | 4.174
2013-10-16 14:30 | 11.2885 | 3.1921 | 4.182
2013-10-16 14:45 | 11.2873 | 3.1784 | 4.198
2013-10-16 15:00 | 11.2863 | 3.1695 | 4.215
2013-10-16 15:15 | 11.2865 | 3.1741 | 4.232
2013-10-16 15:30 | 11.2864 | 3.1795 | 4.24
2013-10-16 15:45 | 11.2898 | 3.199 | 4.255
2013-10-16 16:00 | 11.2918 | 3.2096 | 4.261
2013-10-16 16:15 | 11.2917 | 3.2033 | 4.268
2013-10-16 16:30 | 11.2901 | 3.2118 | 4.276
2013-10-16 16:45 | 11.2876 | 3.2029 | 4.283
2013-10-16 17:00 | 11.2869 | 3.2023 | 4.288
2013-10-16 17:15 | 11.2881 | 3.2116 | 4.292
2013-10-16 17:30 | 11.2855 | 3.2071 | 4.295
2013-10-16 17:45 | 11.2858 | 3.2033 | 4.296
2013-10-16 18:00 | 11.2856 | 3.2121 | 4.297
2013-10-16 18:15 | 11.2848 | 3.2138 | 4.298
2013-10-16 18:30 | 11.2837 | 3.2149 | 4.299
2013-10-16 18:45 | 11.2854 | 3.2195 | 4.301
2013-10-16 19:00 | 11.2835 | 3.2183 | 4.301
2013-10-16 19:15 | 11.283 | 3.2226 | 4.305
2013-10-16 19:30 | 11.282 | 3.2237 | 4.307
2013-10-16 19:45 | 11.2829 | 3.2297 | 4.31
2013-10-16 20:00 | 11.281 | 3.2322 | 4.313
2013-10-16 20:15 | 11.2807 | 3.2315 | 4.319
2013-10-16 20:30 | 11.2805 | 3.2295 | 4.323
2013-10-16 20:45 | 11.28 | 3.2255 | 4.326
2013-10-16 21:00 | 11.2765 | 3.2077 | 4.331
2013-10-16 21:15 | 11.2796 | 3.2276 | 4.336
2013-10-16 21:30 | 11.2789 | 3.2253 | 4.343
2013-10-16 21:45 | 11.2808 | 3.2342 | 4.353
2013-10-16 22:00 | 11.282 | 3.2341 | 4.358
2013-10-16 22:15 | 11.2814 | 3.2295 | 4.362
2013-10-16 22:30 | 11.2823 | 3.2445 | 4.367
2013-10-16 22:45 | 11.2816 | 3.2408 | 4.374
2013-10-16 23:00 | 11.2828 | 3.2451 | 4.378
2013-10-16 23:15 | 11.285 | 3.249 | 4.381
2013-10-16 23:30 | 11.2834 | 3.2454 | 4.387
2013-10-16 23:45 | 11.2834 | 3.2424 | 4.389
2013-10-17 | 11.2844 | 3.2497 | 4.396
2013-10-17 00:15 | 11.2837 | 3.2518 | 4.401
2013-10-17 00:30 | 11.2794 | 3.2353 | 4.404
2013-10-17 00:45 | 11.2846 | 3.2628 | 4.408
2013-10-17 01:00 | 11.2883 | 3.2766 | 4.408
2013-10-17 01:15 | 11.2854 | 3.2808 | 4.414
2013-10-17 01:30 | 11.2861 | 3.2828 | 4.415
2013-10-17 01:45 | 11.2848 | 3.2892 | 4.419
2013-10-17 02:00 | 11.2839 | 3.2906 | 4.421
2013-10-17 02:15 | 11.2808 | 3.2868 | 4.423
2013-10-17 02:30 | 11.2818 | 3.2968 | 4.424
2013-10-17 02:45 | 11.2778 | 3.2864 | 4.427
2013-10-17 03:00 | 11.2778 | 3.2931 | 4.427
2013-10-17 03:15 | 11.2758 | 3.2868 | 4.429
2013-10-17 03:30 | 11.274 | 3.2954 | 4.429
2013-10-17 03:45 | 11.2737 | 3.2957 | 4.429
2013-10-17 04:00 | 11.2714 | 3.2982 | 4.429
2013-10-17 04:15 | 11.272 | 3.3009 | 4.428
2013-10-17 04:30 | 11.2685 | 3.3018 | 4.427
2013-10-17 04:45 | 11.2674 | 3.3072 | 4.427
2013-10-17 05:00 | 11.2654 | 3.3067 | 4.425
2013-10-17 05:15 | 11.2648 | 3.3044 | 4.423
2013-10-17 05:30 | 11.2601 | 3.3004 | 4.423
2013-10-17 05:45 | 11.2581 | 3.3002 | 4.422
2013-10-17 06:00 | 11.2572 | 3.3076 | 4.42
2013-10-17 06:15 | 11.2552 | 3.3007 | 4.419
2013-10-17 06:30 | 11.2538 | 3.3008 | 4.419
2013-10-17 06:45 | 11.2515 | 3.2892 | 4.418
2013-10-17 07:00 | 11.2477 | 3.2731 | 4.416
2013-10-17 07:15 | 11.2477 | 3.2791 | 4.415
2013-10-17 07:30 | 11.2457 | 3.2799 | 4.414
2013-10-17 07:45 | 11.247 | 3.2852 | 4.413
2013-10-17 08:00 | 11.2481 | 3.2895 | 4.412
2013-10-17 08:15 | 11.246 | 3.2806 | 4.41
2013-10-17 08:30 | 11.2435 | 3.2737 | 4.407
2013-10-17 08:45 | 11.2426 | 3.2688 | 4.405
2013-10-17 09:00 | 11.2424 | 3.2678 | 4.403
2013-10-17 09:15 | 11.243 | 3.2634 | 4.402
2013-10-17 09:30 | 11.2426 | 3.252 | 4.4
2013-10-17 09:45 | 11.242 | 3.2695 | 4.398
2013-10-17 10:00 | 11.242 | 3.2822 | 4.397
2013-10-17 10:15 | 11.2439 | 3.2874 | 4.397
2013-10-17 10:30 | 11.2473 | 3.2912 | 4.397
2013-10-17 10:45 | 11.2425 | 3.2792 | 4.397
2013-10-17 11:00 | 11.2364 | 3.2658 | 4.399
2013-10-17 11:15 | 11.2374 | 3.2678 | 4.403
2013-10-17 11:30 | 11.2393 | 3.271 | 4.412
2013-10-17 11:45 | 11.2373 | 3.2755 | 4.428
2013-10-17 12:00 | 11.2369 | 3.2772 | 4.436
2013-10-17 12:15 | 11.2354 | 3.275 | 4.451
2013-10-17 12:30 | 11.2363 | 3.2799 | 4.46
2013-10-17 12:45 | 11.2326 | 3.2711 | 4.467
2013-10-17 13:00 | 11.231 | 3.2709 | 4.487
2013-10-17 13:15 | 11.2301 | 3.2753 | 4.509
2013-10-17 13:30 | 11.2289 | 3.2744 | 4.542
2013-10-17 13:45 | 11.2272 | 3.2836 | 4.57
2013-10-17 14:00 | 11.2259 | 3.2837 | 4.593
2013-10-17 14:15 | 11.2237 | 3.2828 | 4.611
2013-10-17 14:30 | 11.2215 | 3.286 | 4.628
2013-10-17 14:45 | 11.217 | 3.2733 | 4.641
2013-10-17 15:00 | 11.2149 | 3.2754 | 4.668
2013-10-17 15:15 | 11.2139 | 3.2787 | 4.695
2013-10-17 15:30 | 11.2096 | 3.2699 | 4.713
2013-10-17 15:45 | 11.2093 | 3.2698 | 4.728
2013-10-17 16:00 | 11.206 | 3.2667 | 4.74
2013-10-17 16:15 | 11.2037 | 3.2622 | 4.746
2013-10-17 16:30 | 11.202 | 3.2619 | 4.748
2013-10-17 16:45 | 11.2012 | 3.2631 | 4.753
2013-10-17 17:00 | 11.1999 | 3.2618 | 4.754
2013-10-17 17:15 | 11.1982 | 3.2592 | 4.751
2013-10-17 17:30 | 11.1966 | 3.2537 | 4.754
2013-10-17 17:45 | 11.1949 | 3.2507 | 4.759
2013-10-17 18:00 | 11.1919 | 3.2401 | 4.759
2013-10-17 18:15 | 11.1919 | 3.2442 | 4.758
2013-10-17 18:30 | 11.1922 | 3.243 | 4.758
2013-10-17 18:45 | 11.1902 | 3.2419 | 4.759
2013-10-17 19:00 | 11.1906 | 3.2465 | 4.76
2013-10-17 19:15 | 11.1892 | 3.2413 | 4.764
2013-10-17 19:30 | 11.1902 | 3.2393 | 4.763
2013-10-17 19:45 | 11.1884 | 3.2316 | 4.767
2013-10-17 20:00 | 11.1872 | 3.2323 | 4.772
2013-10-17 20:15 | 11.1874 | 3.2405 | 4.778
2013-10-17 20:30 | 11.1884 | 3.2482 | 4.783
2013-10-17 20:45 | 11.1894 | 3.2524 | 4.79
2013-10-17 21:00 | 11.188 | 3.2519 | 4.793
2013-10-17 21:15 | 11.1854 | 3.2461 | 4.802
2013-10-17 21:30 | 11.1839 | 3.2447 | 4.809
2013-10-17 21:45 | 11.1831 | 3.2504 | 4.812
2013-10-17 22:00 | 11.1817 | 3.2556 | 4.816
2013-10-17 22:15 | 11.1804 | 3.2558 | 4.822
2013-10-17 22:30 | 11.1795 | 3.2548 | 4.827
2013-10-17 22:45 | 11.1767 | 3.2509 | 4.83
2013-10-17 23:00 | 11.1737 | 3.2465 | 4.837
2013-10-17 23:15 | 11.1725 | 3.2585 | 4.839
2013-10-17 23:30 | 11.172 | 3.259 | 4.84
2013-10-17 23:45 | 11.1709 | 3.2546 | 4.843
2013-10-18 | 11.17 | 3.2576 | 4.843
2013-10-18 00:15 | 11.1648 | 3.24 | 4.842
2013-10-18 00:30 | 11.1645 | 3.2496 | 4.839
2013-10-18 00:45 | 11.1635 | 3.2574 | 4.837
2013-10-18 01:00 | 11.1615 | 3.2625 | 4.833
2013-10-18 01:15 | 11.1609 | 3.2649 | 4.83
2013-10-18 01:30 | 11.1576 | 3.2583 | 4.826
2013-10-18 01:45 | 11.1552 | 3.2583 | 4.819
2013-10-18 02:00 | 11.151 | 3.2536 | 4.813
2013-10-18 02:15 | 11.1492 | 3.2478 | 4.804
2013-10-18 02:30 | 11.1477 | 3.2526 | 4.794
2013-10-18 02:45 | 11.1438 | 3.2508 | 4.786
2013-10-18 03:00 | 11.1416 | 3.2545 | 4.779
2013-10-18 03:15 | 11.1412 | 3.2666 | 4.768
2013-10-18 03:30 | 11.1389 | 3.2667 | 4.761
2013-10-18 03:45 | 11.1355 | 3.2581 | 4.753
2013-10-18 04:00 | 11.1315 | 3.2485 | 4.744
2013-10-18 04:15 | 11.1273 | 3.2339 | 4.732
2013-10-18 04:30 | 11.1243 | 3.2187 | 4.724
2013-10-18 04:45 | 11.1238 | 3.2051 | 4.713
2013-10-18 05:00 | 11.1236 | 3.2016 | 4.704
2013-10-18 05:15 | 11.1222 | 3.2027 | 4.694
2013-10-18 05:30 | 11.1235 | 3.2021 | 4.685
2013-10-18 05:45 | 11.1277 | 3.2178 | 4.679
2013-10-18 06:00 | 11.1285 | 3.2218 | 4.671
2013-10-18 06:15 | 11.1273 | 3.2194 | 4.661
2013-10-18 06:30 | 11.1291 | 3.2233 | 4.655
2013-10-18 06:45 | 11.1285 | 3.2208 | 4.645
2013-10-18 07:00 | 11.1288 | 3.2269 | 4.639
2013-10-18 07:15 | 11.1286 | 3.2255 | 4.629
2013-10-18 07:30 | 11.1292 | 3.2257 | 4.619
2013-10-18 07:45 | 11.1288 | 3.2209 | 4.614
2013-10-18 08:00 | 11.1273 | 3.2118 | 4.602
2013-10-18 08:15 | 11.1271 | 3.2032 | 4.593
2013-10-18 08:30 | 11.1282 | 3.2038 | 4.588
2013-10-18 08:45 | 11.1285 | 3.1968 | 4.58
2013-10-18 09:00 | 11.1298 | 3.1984 | 4.564
2013-10-18 09:15 | 11.1317 | 3.2083 | 4.556
2013-10-18 09:30 | 11.1334 | 3.2232 | 4.546
2013-10-18 09:45 | 11.1336 | 3.2203 | 4.538
2013-10-18 10:00 | 11.1361 | 3.223 | 4.528
2013-10-18 10:15 | 11.1349 | 3.214 | 4.53
2013-10-18 10:30 | 11.1323 | 3.2007 | 4.526
2013-10-18 10:45 | 11.1326 | 3.1986 | 4.523
2013-10-18 11:00 | 11.1327 | 3.1876 | 4.527
2013-10-18 11:15 | 11.1362 | 3.1967 | 4.537
2013-10-18 11:30 | 11.1379 | 3.1977 | 4.54
2013-10-18 11:45 | 11.1389 | 3.1972 | 4.547
2013-10-18 12:00 | 11.1418 | 3.1989 | 4.554
2013-10-18 12:15 | 11.1409 | 3.1906 | 4.552
2013-10-18 12:30 | 11.1425 | 3.1939 | 4.546
2013-10-18 12:45 | 11.1446 | 3.1984 | 4.551
2013-10-18 13:00 | 11.1461 | 3.1934 | 4.562
2013-10-18 13:15 | 11.15 | 3.2072 | 4.562
2013-10-18 13:30 | 11.15 | 3.2021 | 4.571
2013-10-18 13:45 | 11.1504 | 3.206 | 4.594
2013-10-18 14:00 | 11.152 | 3.2096 | 4.606
2013-10-18 14:15 | 11.1521 | 3.2232 | 4.617
2013-10-18 14:30 | 11.1535 | 3.2323 | 4.639
2013-10-18 14:45 | 11.1528 | 3.2392 | 4.661
2013-10-18 15:00 | 11.1528 | 3.2411 | 4.669
2013-10-18 15:15 | 11.1492 | 3.2353 | 4.69
2013-10-18 15:30 | 11.1484 | 3.2393 | 4.702
2013-10-18 15:45 | 11.1447 | 3.2254 | 4.7
2013-10-18 16:00 | 11.144 | 3.2261 | 4.703
2013-10-18 16:15 | 11.1414 | 3.2237 | 4.704
2013-10-18 16:30 | 11.139 | 3.2207 | 4.699
2013-10-18 16:45 | 11.1401 | 3.2282 | 4.694
2013-10-18 17:00 | 11.1387 | 3.2226 | 4.695
2013-10-18 17:15 | 11.1374 | 3.2133 | 4.694
2013-10-18 17:30 | 11.1358 | 3.2063 | 4.686
2013-10-18 17:45 | 11.1342 | 3.2054 | 4.687
2013-10-18 18:00 | 11.1346 | 3.2126 | 4.682
2013-10-18 18:15 | 11.1358 | 3.2174 | 4.681
2013-10-18 18:30 | 11.1358 | 3.2203 | 4.677
2013-10-18 18:45 | 11.135 | 3.2171 | 4.676
2013-10-18 19:00 | 11.1348 | 3.218 | 4.676
2013-10-18 19:15 | 11.1325 | 3.2077 | 4.677
2013-10-18 19:30 | 11.1314 | 3.2032 | 4.678
2013-10-18 19:45 | 11.1311 | 3.2034 | 4.68
2013-10-18 20:00 | 11.1312 | 3.2061 | 4.682
2013-10-18 20:15 | 11.1318 | 3.2127 | 4.683
2013-10-18 20:30 | 11.1305 | 3.2118 | 4.686
2013-10-18 20:45 | 11.1317 | 3.2249 | 4.689
2013-10-18 21:00 | 11.1286 | 3.2229 | 4.691
2013-10-18 21:15 | 11.1283 | 3.2279 | 4.695
2013-10-18 21:30 | 11.1282 | 3.2345 | 4.697
2013-10-18 21:45 | 11.1251 | 3.2328 | 4.7
2013-10-18 22:00 | 11.1227 | 3.2314 | 4.702
2013-10-18 22:15 | 11.121 | 3.2336 | 4.703
2013-10-18 22:30 | 11.1187 | 3.2305 | 4.704
2013-10-18 22:45 | 11.1162 | 3.2253 | 4.704
2013-10-18 23:00 | 11.1142 | 3.2291 | 4.706
2013-10-18 23:15 | 11.1118 | 3.2334 | 4.705
2013-10-18 23:30 | 11.1103 | 3.2407 | 4.703
2013-10-18 23:45 | 11.1091 | 3.2466 | 4.698
2013-10-19 | 11.106 | 3.2397 | 4.693
2013-10-19 00:15 | 11.1022 | 3.2539 | 4.686
2013-10-19 00:30 | 11.0982 | 3.234 | 4.679
2013-10-19 00:45 | 11.0949 | 3.242 | 4.668
2013-10-19 01:00 | 11.0935 | 3.2517 | 4.655
2013-10-19 01:15 | 11.0863 | 3.2378 | 4.645
2013-10-19 01:30 | 11.0876 | 3.2497 | 4.629
2013-10-19 01:45 | 11.0826 | 3.2464 | 4.615
2013-10-19 02:00 | 11.0773 | 3.2362 | 4.603
2013-10-19 02:15 | 11.0741 | 3.2329 | 4.591
2013-10-19 02:30 | 11.0728 | 3.2431 | 4.579
2013-10-19 02:45 | 11.0684 | 3.2152 | 4.567
2013-10-19 03:00 | 11.0657 | 3.2339 | 4.553
2013-10-19 03:15 | 11.0645 | 3.2275 | 4.54
2013-10-19 03:30 | 11.0594 | 3.2439 | 4.529
2013-10-19 03:45 | 11.0622 | 3.2748 | 4.517
2013-10-19 04:00 | 11.0573 | 3.2719 | 4.509
2013-10-19 04:15 | 11.0571 | 3.2675 | 4.498
2013-10-19 04:30 | 11.0467 | 3.2485 | 4.489
2013-10-19 04:45 | 11.04 | 3.236 | 4.477
2013-10-19 05:00 | 11.0353 | 3.2364 | 4.47
2013-10-19 05:15 | 11.0357 | 3.2557 | 4.461
2013-10-19 05:30 | 11.0299 | 3.252 | 4.456
2013-10-19 05:45 | 11.0308 | 3.2695 | 4.442
2013-10-19 06:00 | 11.0253 | 3.2522 | 4.434
2013-10-19 06:15 | 11.0196 | 3.2373 | 4.414
2013-10-19 06:30 | 11.015 | 3.243 | 4.406
2013-10-19 06:45 | 11.0098 | 3.2285 | 4.395
2013-10-19 07:00 | 11.0108 | 3.2425 | 4.377
2013-10-19 07:15 | 11.0078 | 3.2347 | 4.357
2013-10-19 07:30 | 11.0055 | 3.2351 | 4.343
2013-10-19 07:45 | 11.0007 | 3.213 | 4.328
2013-10-19 08:00 | 10.9992 | 3.2039 | 4.318
2013-10-19 08:15 | 10.9982 | 3.1894 | 4.311
2013-10-19 08:30 | 10.9967 | 3.1798 | 4.297
2013-10-19 08:45 | 10.9982 | 3.17 | 4.291
2013-10-19 09:00 | 10.9992 | 3.1631 | 4.284
2013-10-19 09:15 | 11.0026 | 3.1773 | 4.273
2013-10-19 09:30 | 11.0039 | 3.1804 | 4.265
2013-10-19 09:45 | 11.0081 | 3.1899 | 4.26
2013-10-19 10:00 | 11.0115 | 3.1899 | 4.253
2013-10-19 10:15 | 11.0116 | 3.18 | 4.252
2013-10-19 10:30 | 11.0126 | 3.1771 | 4.246
2013-10-19 10:45 | 11.0124 | 3.1465 | 4.236
2013-10-19 11:00 | 11.0169 | 3.1547 | 4.235
2013-10-19 11:15 | 11.0198 | 3.1656 | 4.24
2013-10-19 11:30 | 11.021 | 3.1667 | 4.24
2013-10-19 11:45 | 11.0305 | 3.1866 | 4.243
2013-10-19 12:00 | 11.0339 | 3.1829 | 4.235
2013-10-19 12:15 | 11.0339 | 3.1771 | 4.234
2013-10-19 12:30 | 11.0345 | 3.1788 | 4.232
2013-10-19 12:45 | 11.0387 | 3.1856 | 4.233
2013-10-19 13:00 | 11.0415 | 3.1945 | 4.252
2013-10-19 13:15 | 11.0426 | 3.1885 | 4.255
2013-10-19 13:30 | 11.0442 | 3.1917 | 4.266
2013-10-19 13:45 | 11.0459 | 3.2028 | 4.289
2013-10-19 14:00 | 11.046 | 3.2092 | 4.294
2013-10-19 14:15 | 11.0481 | 3.2084 | 4.304
2013-10-19 14:30 | 11.0484 | 3.2071 | 4.305
2013-10-19 14:45 | 11.0471 | 3.2003 | 4.321
2013-10-19 15:00 | 11.0451 | 3.1932 | 4.331
2013-10-19 15:15 | 11.0467 | 3.1998 | 4.34
2013-10-19 15:30 | 11.0476 | 3.2026 | 4.343
2013-10-19 15:45 | 11.048 | 3.2041 | 4.355
2013-10-19 16:00 | 11.0478 | 3.1938 | 4.357
2013-10-19 16:15 | 11.0477 | 3.1865 | 4.358
2013-10-19 16:30 | 11.0477 | 3.1805 | 4.361
2013-10-19 16:45 | 11.0474 | 3.1738 | 4.363
2013-10-19 17:00 | 11.0502 | 3.1816 | 4.36
2013-10-19 17:15 | 11.0518 | 3.1848 | 4.367
2013-10-19 17:30 | 11.0538 | 3.1939 | 4.367
2013-10-19 17:45 | 11.0546 | 3.1878 | 4.371
2013-10-19 18:00 | 11.0556 | 3.1828 | 4.371
2013-10-19 18:15 | 11.0561 | 3.1842 | 4.37
2013-10-19 18:30 | 11.0557 | 3.1776 | 4.366
2013-10-19 18:45 | 11.0581 | 3.176 | 4.369
2013-10-19 19:00 | 11.0599 | 3.176 | 4.37
2013-10-19 19:15 | 11.0606 | 3.1744 | 4.371
2013-10-19 19:30 | 11.0612 | 3.1712 | 4.369
2013-10-19 19:45 | 11.0637 | 3.1724 | 4.374
2013-10-19 20:00 | 11.0652 | 3.1738 | 4.373
2013-10-19 20:15 | 11.0642 | 3.1628 | 4.375
2013-10-19 20:30 | 11.0686 | 3.1705 | 4.377
2013-10-19 20:45 | 11.0704 | 3.1727 | 4.378
2013-10-19 21:00 | 11.0719 | 3.1626 | 4.38
2013-10-19 21:15 | 11.0739 | 3.1558 | 4.384
2013-10-19 21:30 | 11.0764 | 3.1594 | 4.385
2013-10-19 21:45 | 11.0768 | 3.1526 | 4.387
2013-10-19 22:00 | 11.081 | 3.1544 | 4.389
2013-10-19 22:15 | 11.0859 | 3.1757 | 4.391
2013-10-19 22:30 | 11.087 | 3.1877 | 4.389
2013-10-19 22:45 | 11.0892 | 3.1789 | 4.392
2013-10-19 23:00 | 11.0918 | 3.1842 | 4.394
2013-10-19 23:15 | 11.0912 | 3.1748 | 4.396
2013-10-19 23:30 | 11.0898 | 3.1693 | 4.393
2013-10-19 23:45 | 11.0939 | 3.1837 | 4.393
2013-10-20 | 11.0932 | 3.167 | 4.392
2013-10-20 00:15 | 11.0965 | 3.173 | 4.393
2013-10-20 00:30 | 11.0963 | 3.1594 | 4.392
2013-10-20 00:45 | 11.0968 | 3.1546 | 4.394
2013-10-20 01:00 | 11.1 | 3.158 | 4.39
2013-10-20 01:15 | 11.1014 | 3.1578 | 4.387
2013-10-20 01:30 | 11.1057 | 3.1607 | 4.386
2013-10-20 01:45 | 11.1071 | 3.1642 | 4.386
2013-10-20 02:00 | 11.11 | 3.1682 | 4.382
2013-10-20 02:15 | 11.1117 | 3.173 | 4.379
2013-10-20 02:30 | 11.1141 | 3.1797 | 4.377
2013-10-20 02:45 | 11.1157 | 3.1837 | 4.375
2013-10-20 03:00 | 11.1174 | 3.1819 | 4.372
2013-10-20 03:15 | 11.1188 | 3.1791 | 4.37
2013-10-20 03:30 | 11.1192 | 3.1764 | 4.366
2013-10-20 03:45 | 11.1188 | 3.1682 | 4.36
2013-10-20 04:00 | 11.1211 | 3.1736 | 4.355
2013-10-20 04:15 | 11.1245 | 3.179 | 4.349
2013-10-20 04:30 | 11.1257 | 3.1856 | 4.342
2013-10-20 04:45 | 11.1274 | 3.1889 | 4.337
2013-10-20 05:00 | 11.1281 | 3.1851 | 4.332
2013-10-20 05:15 | 11.1299 | 3.1869 | 4.324
2013-10-20 05:30 | 11.1295 | 3.1793 | 4.319
2013-10-20 05:45 | 11.13 | 3.1754 | 4.315
2013-10-20 06:00 | 11.1316 | 3.1805 | 4.31
2013-10-20 06:15 | 11.1322 | 3.1747 | 4.306
2013-10-20 06:30 | 11.1347 | 3.18 | 4.297
2013-10-20 06:45 | 11.1349 | 3.1781 | 4.291
2013-10-20 07:00 | 11.1364 | 3.178 | 4.282
2013-10-20 07:15 | 11.1387 | 3.179 | 4.272
2013-10-20 07:30 | 11.1397 | 3.1743 | 4.261
2013-10-20 07:45 | 11.1396 | 3.1671 | 4.257
2013-10-20 08:00 | 11.1419 | 3.1723 | 4.251
2013-10-20 08:15 | 11.1438 | 3.1747 | 4.24
2013-10-20 08:30 | 11.1466 | 3.1757 | 4.234
2013-10-20 08:45 | 11.1489 | 3.1799 | 4.227
2013-10-20 09:00 | 11.1496 | 3.1793 | 4.22
2013-10-20 09:15 | 11.1508 | 3.1768 | 4.214
2013-10-20 09:30 | 11.1536 | 3.1867 | 4.211
2013-10-20 09:45 | 11.1544 | 3.1824 | 4.207
2013-10-20 10:00 | 11.1559 | 3.1844 | 4.203
2013-10-20 10:15 | 11.1572 | 3.1876 | 4.201
2013-10-20 10:30 | 11.1575 | 3.1855 | 4.203
2013-10-20 10:45 | 11.1594 | 3.1873 | 4.207
2013-10-20 11:00 | 11.1608 | 3.1868 | 4.21
2013-10-20 11:15 | 11.1616 | 3.1848 | 4.213
2013-10-20 11:30 | 11.1623 | 3.187 | 4.215
2013-10-20 11:45 | 11.1634 | 3.192 | 4.223
2013-10-20 12:00 | 11.1653 | 3.1938 | 4.23
2013-10-20 12:15 | 11.1659 | 3.1952 | 4.245
2013-10-20 12:30 | 11.1675 | 3.196 | 4.254
2013-10-20 12:45 | 11.1672 | 3.1967 | 4.263
2013-10-20 13:00 | 11.1671 | 3.1958 | 4.279
2013-10-20 13:15 | 11.1678 | 3.1952 | 4.286
2013-10-20 13:30 | 11.1685 | 3.188 | 4.301
2013-10-20 13:45 | 11.1685 | 3.1931 | 4.315
2013-10-20 14:00 | 11.1679 | 3.191 | 4.328
2013-10-20 14:15 | 11.1695 | 3.1957 | 4.338
2013-10-20 14:30 | 11.1716 | 3.1991 | 4.353
2013-10-20 14:45 | 11.1702 | 3.1989 | 4.37
2013-10-20 15:00 | 11.1721 | 3.2031 | 4.386
2013-10-20 15:15 | 11.1702 | 3.1948 | 4.393
2013-10-20 15:30 | 11.1711 | 3.1976 | 4.414
2013-10-20 15:45 | 11.1703 | 3.195 | 4.417
2013-10-20 16:00 | 11.1708 | 3.1953 | 4.418
2013-10-20 16:15 | 11.1715 | 3.1928 | 4.419
2013-10-20 16:30 | 11.1708 | 3.1923 | 4.424
2013-10-20 16:45 | 11.1705 | 3.1881 | 4.423
2013-10-20 17:00 | 11.1711 | 3.1833 | 4.422
2013-10-20 17:15 | 11.172 | 3.179 | 4.426
2013-10-20 17:30 | 11.1726 | 3.1778 | 4.427
2013-10-20 17:45 | 11.173 | 3.1786 | 4.426
2013-10-20 18:00 | 11.1745 | 3.1837 | 4.431
2013-10-20 18:15 | 11.1772 | 3.1854 | 4.431
2013-10-20 18:30 | 11.1782 | 3.1868 | 4.425
2013-10-20 18:45 | 11.1781 | 3.1836 | 4.425
2013-10-20 19:00 | 11.1779 | 3.177 | 4.427
2013-10-20 19:15 | 11.1796 | 3.1783 | 4.427
2013-10-20 19:30 | 11.1803 | 3.1763 | 4.424
2013-10-20 19:45 | 11.1809 | 3.1808 | 4.42
2013-10-20 20:00 | 11.1829 | 3.184 | 4.413
2013-10-20 20:15 | 11.1837 | 3.1778 | 4.408
2013-10-20 20:30 | 11.1849 | 3.1802 | 4.406
2013-10-20 20:45 | 11.1839 | 3.1744 | 4.407
2013-10-20 21:00 | 11.1848 | 3.1736 | 4.404
2013-10-20 21:15 | 11.187 | 3.1805 | 4.399
2013-10-20 21:30 | 11.1879 | 3.1808 | 4.401
2013-10-20 21:45 | 11.1881 | 3.1808 | 4.401
2013-10-20 22:00 | 11.1894 | 3.1797 | 4.399
2013-10-20 22:15 | 11.1902 | 3.1776 | 4.398
2013-10-20 22:30 | 11.1905 | 3.1729 | 4.393
2013-10-20 22:45 | 11.1911 | 3.1715 | 4.392
2013-10-20 23:00 | 11.1922 | 3.1745 | 4.396
2013-10-20 23:15 | 11.1932 | 3.1751 | 4.396
2013-10-20 23:30 | 11.1948 | 3.1756 | 4.381
2013-10-20 23:45 | 11.1962 | 3.1745 | 4.377
2013-10-21 | 11.1955 | 3.1689 | 4.354
2013-10-21 00:15 | 11.1966 | 3.1664 | 4.362
2013-10-21 00:30 | 11.1985 | 3.1774 | 4.35
2013-10-21 00:45 | 11.1994 | 3.1786 | 4.348
2013-10-21 01:00 | 11.2012 | 3.1795 | 4.341
2013-10-21 01:15 | 11.2033 | 3.1824 | 4.336
2013-10-21 01:30 | 11.2005 | 3.1695 | 4.313
2013-10-21 01:45 | 11.2017 | 3.1748 | 4.316
2013-10-21 02:00 | 11.2034 | 3.181 | 4.305
2013-10-21 02:15 | 11.2043 | 3.1763 | 4.304
2013-10-21 02:30 | 11.2049 | 3.1799 | 4.299
2013-10-21 02:45 | 11.205 | 3.1769 | 4.285
2013-10-21 03:00 | 11.2044 | 3.1753 | 4.279
2013-10-21 03:15 | 11.2068 | 3.1818 | 4.27
2013-10-21 03:30 | 11.207 | 3.1838 | 4.253
2013-10-21 03:45 | 11.2079 | 3.1841 | 4.239
2013-10-21 04:00 | 11.2074 | 3.1831 | 4.232
2013-10-21 04:15 | 11.2076 | 3.1817 | 4.219
2013-10-21 04:30 | 11.2076 | 3.1791 | 4.213
2013-10-21 04:45 | 11.2084 | 3.18 | 4.212
2013-10-21 05:00 | 11.2083 | 3.1837 | 4.199
2013-10-21 05:15 | 11.2088 | 3.1813 | 4.185
2013-10-21 05:30 | 11.2093 | 3.1773 | 4.176
2013-10-21 05:45 | 11.2101 | 3.1785 | 4.159
2013-10-21 06:00 | 11.209 | 3.1726 | 4.145
2013-10-21 06:15 | 11.2095 | 3.1736 | 4.132
2013-10-21 06:30 | 11.2112 | 3.1741 | 4.123
2013-10-21 06:45 | 11.2121 | 3.1714 | 4.116
2013-10-21 07:00 | 11.2132 | 3.1726 | 4.104
2013-10-21 07:15 | 11.2132 | 3.173 | 4.098
2013-10-21 07:30 | 11.2143 | 3.1806 | 4.083
2013-10-21 07:45 | 11.2165 | 3.1861 | 4.063
2013-10-21 08:00 | 11.2177 | 3.1864 | 4.049
2013-10-21 08:15 | 11.2173 | 3.1824 | 4.039
2013-10-21 08:30 | 11.2167 | 3.1781 | 4.028
2013-10-21 08:45 | 11.2168 | 3.1741 | 4.025
2013-10-21 09:00 | 11.2179 | 3.1726 | 4.012
2013-10-21 09:15 | 11.2187 | 3.1722 | 3.993
2013-10-21 09:30 | 11.2193 | 3.1705 | 3.982
2013-10-21 09:45 | 11.2211 | 3.1741 | 3.986
2013-10-21 10:00 | 11.2226 | 3.1807 | 3.971
2013-10-21 10:15 | 11.2236 | 3.1816 | 3.963
2013-10-21 10:30 | 11.2251 | 3.1808 | 3.954
2013-10-21 10:45 | 11.2261 | 3.1828 | 3.955
2013-10-21 11:00 | 11.2257 | 3.1801 | 3.948
2013-10-21 11:15 | 11.2271 | 3.1844 | 3.946
2013-10-21 11:30 | 11.2279 | 3.1833 | 3.95
2013-10-21 11:45 | 11.2283 | 3.1833 | 3.958
2013-10-21 12:00 | 11.2291 | 3.1839 | 3.938
2013-10-21 12:15 | 11.2293 | 3.1799 | 3.948
2013-10-21 12:30 | 11.231 | 3.1824 | 3.963
2013-10-21 12:45 | 11.2323 | 3.186 | 3.975
2013-10-21 13:00 | 11.2322 | 3.188 | 3.983
2013-10-21 13:15 | 11.2332 | 3.1953 | 3.987
2013-10-21 13:30 | 11.2344 | 3.1959 | 3.985
2013-10-21 13:45 | 11.2344 | 3.1989 | 3.993
2013-10-21 14:00 | 11.234 | 3.198 | 3.986
2013-10-21 14:15 | 11.2329 | 3.1944 | 4.016
2013-10-21 14:30 | 11.2334 | 3.1947 | 4.01
2013-10-21 14:45 | 11.2332 | 3.1943 | 3.993
2013-10-21 15:00 | 11.233 | 3.1947 | 3.998
2013-10-21 15:15 | 11.2328 | 3.1964 | 3.976
2013-10-21 15:30 | 11.233 | 3.1994 | 3.985
2013-10-21 15:45 | 11.2326 | 3.1987 | 3.966
2013-10-21 16:00 | 11.2323 | 3.1994 | 3.973
2013-10-21 16:15 | 11.2317 | 3.1941 | 3.982
2013-10-21 16:30 | 11.231 | 3.1921 | 3.981
2013-10-21 16:45 | 11.2303 | 3.1905 | 3.967
2013-10-21 17:00 | 11.2294 | 3.1849 | 3.966
2013-10-21 17:15 | 11.2306 | 3.1918 | 3.955
2013-10-21 17:30 | 11.2306 | 3.1898 | 3.952
2013-10-21 17:45 | 11.2305 | 3.1875 | 3.943
2013-10-21 18:00 | 11.2308 | 3.1838 | 3.936
2013-10-21 18:15 | 11.2302 | 3.1805 | 3.914
2013-10-21 18:30 | 11.2305 | 3.1794 | 3.92
2013-10-21 18:45 | 11.2303 | 3.1748 | 3.909
2013-10-21 19:00 | 11.2315 | 3.1804 | 3.903
2013-10-21 19:15 | 11.2323 | 3.1854 | 3.901
2013-10-21 19:30 | 11.2326 | 3.1847 | 3.903
2013-10-21 19:45 | 11.2336 | 3.1836 | 3.899
2013-10-21 20:00 | 11.2333 | 3.1846 | 3.902
2013-10-21 20:15 | 11.2322 | 3.182 | 3.893
2013-10-21 20:30 | 11.2328 | 3.1803 | 3.896
2013-10-21 20:45 | 11.2337 | 3.1853 | 3.895
2013-10-21 21:00 | 11.2335 | 3.1826 | 3.886
2013-10-21 21:15 | 11.2332 | 3.1833 | 3.891
2013-10-21 21:30 | 11.2341 | 3.1829 | 3.892
2013-10-21 21:45 | 11.2334 | 3.1799 | 3.888
2013-10-21 22:00 | 11.2335 | 3.1802 | 3.887
2013-10-21 22:15 | 11.2328 | 3.1743 | 3.895
2013-10-21 22:30 | 11.2339 | 3.1829 | 3.886
2013-10-21 22:45 | 11.2341 | 3.1842 | 3.888
2013-10-21 23:00 | 11.2339 | 3.1859 | 3.894
2013-10-21 23:15 | 11.2349 | 3.1845 | 3.898
2013-10-21 23:30 | 11.2339 | 3.1812 | 3.895
2013-10-21 23:45 | 11.2335 | 3.1833 | 3.906
2013-10-22 | 11.2329 | 3.1833 | 3.903
2013-10-22 00:15 | 11.2344 | 3.1896 | 3.897
2013-10-22 00:30 | 11.2345 | 3.1939 | 3.894
2013-10-22 00:45 | 11.2334 | 3.1903 | 3.892
2013-10-22 01:00 | 11.233 | 3.1866 | 3.892
2013-10-22 01:15 | 11.2323 | 3.1773 | 3.886
2013-10-22 01:30 | 11.2309 | 3.1623 | 3.886
2013-10-22 01:45 | 11.2309 | 3.161 | 3.89
2013-10-22 02:00 | 11.231 | 3.16 | 3.878
2013-10-22 02:15 | 11.2331 | 3.1635 | 3.868
2013-10-22 02:30 | 11.2363 | 3.167 | 3.866
2013-10-22 02:45 | 11.2368 | 3.1592 | 3.866
2013-10-22 03:00 | 11.2375 | 3.1588 | 3.859
2013-10-22 03:15 | 11.2386 | 3.1541 | 3.853
2013-10-22 03:30 | 11.2407 | 3.1576 | 3.851
2013-10-22 03:45 | 11.2436 | 3.1675 | 3.835
2013-10-22 04:00 | 11.2448 | 3.1711 | 3.84
2013-10-22 04:15 | 11.2472 | 3.1769 | 3.828
2013-10-22 04:30 | 11.2481 | 3.1762 | 3.82
2013-10-22 04:45 | 11.2485 | 3.1775 | 3.825
2013-10-22 05:00 | 11.2485 | 3.1752 | 3.817
2013-10-22 05:15 | 11.2498 | 3.1764 | 3.807
2013-10-22 05:30 | 11.251 | 3.1756 | 3.798
2013-10-22 05:45 | 11.2511 | 3.1726 | 3.793
2013-10-22 06:00 | 11.2516 | 3.1723 | 3.776
2013-10-22 06:15 | 11.2524 | 3.1722 | 3.765
2013-10-22 06:30 | 11.2538 | 3.1711 | 3.763
2013-10-22 06:45 | 11.2544 | 3.166 | 3.761
2013-10-22 07:00 | 11.2557 | 3.1646 | 3.742
2013-10-22 07:15 | 11.2561 | 3.1592 | 3.734
2013-10-22 07:30 | 11.2576 | 3.1614 | 3.723
2013-10-22 07:45 | 11.2602 | 3.1616 | 3.714
2013-10-22 08:00 | 11.2611 | 3.1605 | 3.7
2013-10-22 08:15 | 11.2634 | 3.1677 | 3.694
2013-10-22 08:30 | 11.2642 | 3.168 | 3.683
2013-10-22 08:45 | 11.2674 | 3.1752 | 3.68
2013-10-22 09:00 | 11.2686 | 3.1731 | 3.671
2013-10-22 09:15 | 11.269 | 3.17 | 3.663
2013-10-22 09:30 | 11.2696 | 3.1676 | 3.656
2013-10-22 09:45 | 11.2701 | 3.1662 | 3.659
2013-10-22 10:00 | 11.2718 | 3.1722 | 3.66
2013-10-22 10:15 | 11.2738 | 3.1754 | 3.643
2013-10-22 10:30 | 11.2745 | 3.1777 | 3.645
2013-10-22 10:45 | 11.2752 | 3.1803 | 3.655
2013-10-22 11:00 | 11.2753 | 3.1776 | 3.663
2013-10-22 11:15 | 11.2763 | 3.1785 | 3.667
2013-10-22 11:30 | 11.2763 | 3.1785 | 3.667
2013-10-22 11:45 | 11.276 | 3.1782 | 3.674
2013-10-22 12:00 | 11.2769 | 3.1795 | 3.685
2013-10-22 12:15 | 11.2782 | 3.1858 | 3.698
2013-10-22 12:30 | 11.278 | 3.1861 | 3.714
2013-10-22 12:45 | 11.2784 | 3.1868 | 3.721
2013-10-22 13:00 | 11.2787 | 3.1908 | 3.738
2013-10-22 13:15 | 11.2779 | 3.1885 | 3.747
2013-10-22 13:30 | 11.2777 | 3.1895 | 3.762
2013-10-22 13:45 | 11.2779 | 3.1932 | 3.788
2013-10-22 14:00 | 11.2772 | 3.1939 | 3.801
2013-10-22 14:15 | 11.277 | 3.1959 | 3.817
2013-10-22 14:30 | 11.2766 | 3.1939 | 3.83
2013-10-22 14:45 | 11.2756 | 3.192 | 3.852
2013-10-22 15:00 | 11.2746 | 3.1917 | 3.868
2013-10-22 15:15 | 11.2737 | 3.1898 | 3.882
2013-10-22 15:30 | 11.2734 | 3.1912 | 3.89
2013-10-22 15:45 | 11.2732 | 3.1928 | 3.895
2013-10-22 16:00 | 11.2723 | 3.1939 | 3.889
2013-10-22 16:15 | 11.2718 | 3.1906 | 3.886
2013-10-22 16:30 | 11.2709 | 3.191 | 3.879
2013-10-22 16:45 | 11.2703 | 3.1951 | 3.896
2013-10-22 17:00 | 11.2687 | 3.1898 | 3.892
2013-10-22 17:15 | 11.2692 | 3.1948 | 3.897
2013-10-22 17:30 | 11.268 | 3.1925 | 3.885
2013-10-22 17:45 | 11.2659 | 3.1907 | 3.885
2013-10-22 18:00 | 11.2659 | 3.1957 | 3.884
2013-10-22 18:15 | 11.2652 | 3.1988 | 3.878
2013-10-22 18:30 | 11.2643 | 3.1992 | 3.884
2013-10-22 18:45 | 11.2623 | 3.1956 | 3.859
2013-10-22 19:00 | 11.2605 | 3.188 | 3.864
2013-10-22 19:15 | 11.2589 | 3.1878 | 3.857
2013-10-22 19:30 | 11.2576 | 3.1862 | 3.848
2013-10-22 19:45 | 11.2563 | 3.1816 | 3.854
2013-10-22 20:00 | 11.2568 | 3.187 | 3.853
2013-10-22 20:15 | 11.2552 | 3.1844 | 3.849
2013-10-22 20:30 | 11.2544 | 3.1858 | 3.854
2013-10-22 20:45 | 11.2541 | 3.1888 | 3.854
2013-10-22 21:00 | 11.2528 | 3.1869 | 3.857
2013-10-22 21:15 | 11.252 | 3.1883 | 3.87
2013-10-22 21:30 | 11.2506 | 3.1877 | 3.874
2013-10-22 21:45 | 11.2486 | 3.1865 | 3.882
2013-10-22 22:00 | 11.2477 | 3.19 | 3.887
2013-10-22 22:15 | 11.2468 | 3.19 | 3.891
2013-10-22 22:30 | 11.2452 | 3.1881 | 3.89
2013-10-22 22:45 | 11.2431 | 3.1863 | 3.894
2013-10-22 23:00 | 11.242 | 3.1887 | 3.896
2013-10-22 23:15 | 11.2406 | 3.1915 | 3.906
2013-10-22 23:30 | 11.2391 | 3.1946 | 3.907
2013-10-22 23:45 | 11.2375 | 3.1937 | 3.906
2013-10-23 | 11.2357 | 3.1935 | 3.904
2013-10-23 00:15 | 11.2338 | 3.1953 | 3.902
2013-10-23 00:30 | 11.231 | 3.1935 | 3.901
2013-10-23 00:45 | 11.2302 | 3.2003 | 3.904
2013-10-23 01:00 | 11.2277 | 3.1984 | 3.901
2013-10-23 01:15 | 11.2258 | 3.1986 | 3.898
2013-10-23 01:30 | 11.2231 | 3.1974 | 3.9
2013-10-23 01:45 | 11.22 | 3.1929 | 3.9
2013-10-23 02:00 | 11.2179 | 3.1917 | 3.889
2013-10-23 02:15 | 11.2161 | 3.1935 | 3.883
2013-10-23 02:30 | 11.2137 | 3.192 | 3.883
2013-10-23 02:45 | 11.2119 | 3.1972 | 3.879
2013-10-23 03:00 | 11.2096 | 3.198 | 3.875
2013-10-23 03:15 | 11.2074 | 3.2002 | 3.868
2013-10-23 03:30 | 11.2053 | 3.2007 | 3.864
2013-10-23 03:45 | 11.2016 | 3.1976 | 3.852
2013-10-23 04:00 | 11.1993 | 3.1978 | 3.847
2013-10-23 04:15 | 11.1957 | 3.195 | 3.842
2013-10-23 04:30 | 11.1926 | 3.1898 | 3.826
2013-10-23 04:45 | 11.1901 | 3.1877 | 3.815
2013-10-23 05:00 | 11.1873 | 3.1922 | 3.802
2013-10-23 05:15 | 11.1845 | 3.1956 | 3.798
2013-10-23 05:30 | 11.1824 | 3.1984 | 3.794
2013-10-23 05:45 | 11.1805 | 3.1961 | 3.768
2013-10-23 06:00 | 11.1769 | 3.1931 | 3.765
2013-10-23 06:15 | 11.1732 | 3.1894 | 3.764
2013-10-23 06:30 | 11.1707 | 3.1848 | 3.758
2013-10-23 06:45 | 11.1693 | 3.1853 | 3.72
2013-10-23 07:00 | 11.1669 | 3.1826 | 3.706
2013-10-23 07:15 | 11.1648 | 3.1825 | 3.704
2013-10-23 07:30 | 11.1639 | 3.1837 | 3.697
2013-10-23 07:45 | 11.162 | 3.181 | 3.666
2013-10-23 08:00 | 11.1606 | 3.1846 | 3.632
2013-10-23 08:15 | 11.1592 | 3.1847 | 3.614
2013-10-23 08:30 | 11.1577 | 3.1835 | 3.609
2013-10-23 08:45 | 11.1562 | 3.1812 | 3.586
2013-10-23 09:00 | 11.1535 | 3.1789 | 3.561
2013-10-23 09:15 | 11.1527 | 3.1843 | 3.522
2013-10-23 09:30 | 11.1514 | 3.183 | 3.506
2013-10-23 09:45 | 11.1508 | 3.1874 | 3.497
2013-10-23 10:00 | 11.1485 | 3.1855 | 3.456
2013-10-23 10:15 | 11.1464 | 3.1845 | 3.454
2013-10-23 10:30 | 11.1455 | 3.1836 | 3.434
2013-10-23 10:45 | 11.1436 | 3.1823 | 3.434
2013-10-23 11:00 | 11.1422 | 3.1822 | 3.411
2013-10-23 11:15 | 11.1405 | 3.1774 | 3.377
2013-10-23 11:30 | 11.1399 | 3.1807 | 3.369
2013-10-23 11:45 | 11.1384 | 3.1842 | 3.39
2013-10-23 12:00 | 11.1371 | 3.1882 | 3.376
2013-10-23 12:15 | 11.1369 | 3.1958 | 3.362
2013-10-23 12:30 | 11.1359 | 3.1944 | 3.377
2013-10-23 12:45 | 11.1337 | 3.1952 | 3.372
2013-10-23 13:00 | 11.1312 | 3.1896 | 3.4
2013-10-23 13:15 | 11.1289 | 3.1921 | 3.432
2013-10-23 13:30 | 11.1281 | 3.1905 | 3.445
2013-10-23 13:45 | 11.1255 | 3.1837 | 3.393
2013-10-23 14:00 | 11.1249 | 3.1869 | 3.409
2013-10-23 14:15 | 11.1217 | 3.1842 | 3.505
2013-10-23 14:30 | 11.1214 | 3.186 | 3.474
2013-10-23 14:45 | 11.1201 | 3.1847 | 3.424
2013-10-23 15:00 | 11.1191 | 3.1848 | 3.44
2013-10-23 15:15 | 11.1163 | 3.1769 | 3.487
2013-10-23 15:30 | 11.1162 | 3.1797 | 3.442
2013-10-23 15:45 | 11.1154 | 3.1739 | 3.448
2013-10-23 16:00 | 11.1146 | 3.1728 | 3.523
2013-10-23 16:15 | 11.1141 | 3.1706 | 3.51
2013-10-23 16:30 | 11.1126 | 3.1627 | 3.432
2013-10-23 16:45 | 11.1133 | 3.1623 | 3.419
2013-10-23 17:00 | 11.1126 | 3.1581 | 3.397
2013-10-23 17:15 | 11.1134 | 3.1493 | 3.34
2013-10-23 17:30 | 11.1132 | 3.1449 | 3.3
2013-10-23 17:45 | 11.1133 | 3.1466 | 3.269
2013-10-23 18:00 | 11.1135 | 3.1436 | 3.258
2013-10-23 18:15 | 11.1164 | 3.1447 | 3.248
2013-10-23 18:30 | 11.1174 | 3.143 | 3.198
2013-10-23 18:45 | 11.1167 | 3.1289 | 3.171
2013-10-23 19:00 | 11.1176 | 3.128 | 3.16
2013-10-23 19:15 | 11.1196 | 3.1337 | 3.155
2013-10-23 19:30 | 11.1214 | 3.131 | 3.125
2013-10-23 19:45 | 11.1241 | 3.1357 | 3.144
2013-10-23 20:00 | 11.126 | 3.1424 | 3.148
2013-10-23 20:15 | 11.1258 | 3.1239 | 3.153
2013-10-23 20:30 | 11.1282 | 3.1208 | 3.169
2013-10-23 20:45 | 11.1293 | 3.1087 | 3.167
2013-10-23 21:00 | 11.129 | 3.1137 | 3.176
2013-10-23 21:15 | 11.1336 | 3.1205 | 3.177
2013-10-23 21:30 | 11.1372 | 3.1225 | 3.182
2013-10-23 21:45 | 11.1421 | 3.1522 | 3.188
2013-10-23 22:00 | 11.1407 | 3.1455 | 3.197
2013-10-23 22:15 | 11.1431 | 3.1535 | 3.194
2013-10-23 22:30 | 11.1454 | 3.1552 | 3.185
2013-10-23 22:45 | 11.1422 | 3.1333 | 3.187
2013-10-23 23:00 | 11.1419 | 3.136 | 3.188
2013-10-23 23:15 | 11.1418 | 3.1351 | 3.186
2013-10-23 23:30 | 11.143 | 3.1431 | 3.183
2013-10-23 23:45 | 11.1472 | 3.1545 | 3.186
2013-10-24 | 11.1457 | 3.1534 | 3.17
2013-10-24 00:15 | 11.1451 | 3.1584 | 3.177
2013-10-24 00:30 | 11.1446 | 3.1485 | 3.172
2013-10-24 00:45 | 11.1447 | 3.1433 | 3.181
2013-10-24 01:00 | 11.1434 | 3.1384 | 3.163
2013-10-24 01:15 | 11.1417 | 3.1297 | 3.148
2013-10-24 01:30 | 11.1439 | 3.1416 | 3.15
2013-10-24 01:45 | 11.1456 | 3.1491 | 3.149
2013-10-24 02:00 | 11.1459 | 3.1495 | 3.144
2013-10-24 02:15 | 11.1459 | 3.1477 | 3.137
2013-10-24 02:30 | 11.1456 | 3.1515 | 3.144
2013-10-24 02:45 | 11.1443 | 3.1459 | 3.126
2013-10-24 03:00 | 11.1451 | 3.144 | 3.114
2013-10-24 03:15 | 11.1458 | 3.1521 | 3.104
2013-10-24 03:30 | 11.1447 | 3.1542 | 3.115
2013-10-24 03:45 | 11.1445 | 3.1588 | 3.096
2013-10-24 04:00 | 11.146 | 3.1724 | 3.096
2013-10-24 04:15 | 11.1444 | 3.1667 | 3.094
2013-10-24 04:30 | 11.1433 | 3.1664 | 3.085
2013-10-24 04:45 | 11.1416 | 3.1588 | 3.077
2013-10-24 05:00 | 11.1382 | 3.1456 | 3.058
2013-10-24 05:15 | 11.1387 | 3.1412 | 3.061
2013-10-24 05:30 | 11.1379 | 3.1345 | 3.055
2013-10-24 05:45 | 11.1382 | 3.122 | 3.055
2013-10-24 06:00 | 11.1393 | 3.1157 | 3.03
2013-10-24 06:15 | 11.141 | 3.1174 | 3.03
2013-10-24 06:30 | 11.1429 | 3.1281 | 3.02
2013-10-24 06:45 | 11.1461 | 3.1417 | 3.031
2013-10-24 07:00 | 11.1494 | 3.1551 | 3.022
2013-10-24 07:15 | 11.1509 | 3.1676 | 3.015
2013-10-24 07:30 | 11.1493 | 3.171 | 3.013
2013-10-24 07:45 | 11.1486 | 3.1674 | 2.978
2013-10-24 08:00 | 11.1479 | 3.1624 | 2.982
2013-10-24 08:15 | 11.1454 | 3.1537 | 2.966
2013-10-24 08:30 | 11.1419 | 3.1398 | 2.962
2013-10-24 08:45 | 11.1423 | 3.125 | 2.939
2013-10-24 09:00 | 11.144 | 3.1256 | 2.949
2013-10-24 09:15 | 11.143 | 3.117 | 2.929
2013-10-24 09:30 | 11.1443 | 3.1145 | 2.938
2013-10-24 09:45 | 11.1499 | 3.1531 | 2.938
2013-10-24 10:00 | 11.1501 | 3.1409 | 2.947
2013-10-24 10:15 | 11.1526 | 3.1559 | 2.942
2013-10-24 10:30 | 11.1548 | 3.158 | 2.929
2013-10-24 10:45 | 11.1503 | 3.1605 | 2.941
2013-10-24 11:00 | 11.1509 | 3.1793 | 2.944
2013-10-24 11:15 | 11.1506 | 3.1838 | 2.921
2013-10-24 11:30 | 11.1523 | 3.1899 | 2.929
2013-10-24 11:45 | 11.1477 | 3.1775 | 2.938
2013-10-24 12:00 | 11.1418 | 3.1537 | 2.945
2013-10-24 12:15 | 11.1399 | 3.1475 | 2.948
2013-10-24 12:30 | 11.1398 | 3.1465 | 2.935
2013-10-24 12:45 | 11.1395 | 3.1473 | 2.961
2013-10-24 13:00 | 11.1398 | 3.1519 | 2.969
2013-10-24 13:15 | 11.1395 | 3.156 | 2.987
2013-10-24 13:30 | 11.1398 | 3.159 | 3
2013-10-24 13:45 | 11.1399 | 3.1665 | 2.998
2013-10-24 14:00 | 11.1381 | 3.1669 | 2.98
2013-10-24 14:15 | 11.1376 | 3.1575 | 2.973
2013-10-24 14:30 | 11.1363 | 3.1484 | 2.97
2013-10-24 14:45 | 11.1334 | 3.1418 | 2.946
2013-10-24 15:00 | 11.1322 | 3.1392 | 2.951
2013-10-24 15:15 | 11.1348 | 3.1533 | 2.945
2013-10-24 15:30 | 11.1357 | 3.176 | 2.955
2013-10-24 15:45 | 11.1346 | 3.1884 | 2.962
2013-10-24 16:00 | 11.1331 | 3.1987 | 2.955
2013-10-24 16:15 | 11.1329 | 3.2068 | 2.971
2013-10-24 16:30 | 11.1268 | 3.1957 | 2.987
2013-10-24 16:45 | 11.1213 | 3.1785 | 2.974
2013-10-24 17:00 | 11.1173 | 3.1765 | 3.001
2013-10-24 17:15 | 11.1147 | 3.1661 | 3.025
2013-10-24 17:30 | 11.1116 | 3.1533 | 3.026
2013-10-24 17:45 | 11.1114 | 3.1566 | 2.992
2013-10-24 18:00 | 11.1076 | 3.1483 | 2.964
2013-10-24 18:15 | 11.1085 | 3.1305 | 2.979
2013-10-24 18:30 | 11.1098 | 3.1408 | 2.972
2013-10-24 18:45 | 11.1078 | 3.1399 | 2.952
2013-10-24 19:00 | 11.1085 | 3.1395 | 2.947
2013-10-24 19:15 | 11.1111 | 3.1471 | 2.931
2013-10-24 19:30 | 11.1104 | 3.1519 | 2.936
2013-10-24 19:45 | 11.1095 | 3.167 | 2.946
2013-10-24 20:00 | 11.109 | 3.1579 | 2.936
2013-10-24 20:15 | 11.1095 | 3.1577 | 2.919
2013-10-24 20:30 | 11.1076 | 3.1498 | 2.925
2013-10-24 20:45 | 11.102 | 3.1314 | 2.93
2013-10-24 21:00 | 11.1045 | 3.1411 | 2.936
2013-10-24 21:15 | 11.1025 | 3.1272 | 2.924
2013-10-24 21:30 | 11.1047 | 3.1328 | 2.924
2013-10-24 21:45 | 11.1065 | 3.1253 | 2.918
2013-10-24 22:00 | 11.1052 | 3.1222 | 2.923
2013-10-24 22:15 | 11.1073 | 3.1252 | 2.934
2013-10-24 22:30 | 11.1069 | 3.1336 | 2.931
2013-10-24 22:45 | 11.111 | 3.1435 | 2.939
2013-10-24 23:00 | 11.1103 | 3.1392 | 2.932
2013-10-24 23:15 | 11.1094 | 3.1345 | 2.922
2013-10-24 23:30 | 11.1087 | 3.1259 | 2.915
2013-10-24 23:45 | 11.1082 | 3.1248 | 2.924
2013-10-25 | 11.1089 | 3.1217 | 2.925
2013-10-25 00:15 | 11.1099 | 3.1258 | 2.932
2013-10-25 00:30 | 11.1114 | 3.1205 | 2.935
2013-10-25 00:45 | 11.111 | 3.1121 | 2.941
2013-10-25 01:00 | 11.1123 | 3.1116 | 2.952
2013-10-25 01:15 | 11.1122 | 3.1139 | 2.944
2013-10-25 01:30 | 11.1154 | 3.1202 | 2.943
2013-10-25 01:45 | 11.1169 | 3.1207 | 2.941
2013-10-25 02:00 | 11.1188 | 3.1177 | 2.952
2013-10-25 02:15 | 11.1177 | 3.1099 | 2.956
2013-10-25 02:30 | 11.1195 | 3.1094 | 2.976
2013-10-25 02:45 | 11.1202 | 3.1023 | 2.974
2013-10-25 03:00 | 11.1237 | 3.1134 | 2.978
2013-10-25 03:15 | 11.1244 | 3.1098 | 2.973
2013-10-25 03:30 | 11.1267 | 3.1134 | 2.981
2013-10-25 03:45 | 11.1284 | 3.1208 | 2.995
2013-10-25 04:00 | 11.1291 | 3.1201 | 2.989
2013-10-25 04:15 | 11.1307 | 3.1253 | 2.984
2013-10-25 04:30 | 11.1323 | 3.1254 | 2.983
2013-10-25 04:45 | 11.132 | 3.1213 | 2.988
2013-10-25 05:00 | 11.1328 | 3.1161 | 2.993
2013-10-25 05:15 | 11.1325 | 3.115 | 2.99
2013-10-25 05:30 | 11.1329 | 3.1146 | 2.989
2013-10-25 05:45 | 11.135 | 3.1158 | 2.994
2013-10-25 06:00 | 11.1379 | 3.1231 | 2.989
2013-10-25 06:15 | 11.1369 | 3.1135 | 2.977
2013-10-25 06:30 | 11.1379 | 3.1136 | 2.985
2013-10-25 06:45 | 11.1396 | 3.1129 | 2.992
2013-10-25 07:00 | 11.1405 | 3.1097 | 2.984
2013-10-25 07:15 | 11.1423 | 3.1134 | 2.985
2013-10-25 07:30 | 11.143 | 3.1092 | 2.989
2013-10-25 07:45 | 11.1445 | 3.115 | 2.997
2013-10-25 08:00 | 11.1468 | 3.1127 | 3
2013-10-25 08:15 | 11.1478 | 3.1127 | 2.995
2013-10-25 08:30 | 11.1496 | 3.1117 | 3.005
2013-10-25 08:45 | 11.1495 | 3.1065 | 3.001
2013-10-25 09:00 | 11.152 | 3.1087 | 2.996
2013-10-25 09:15 | 11.1538 | 3.1075 | 3.001
2013-10-25 09:30 | 11.1549 | 3.1044 | 3.001
2013-10-25 09:45 | 11.1565 | 3.1022 | 3.005
2013-10-25 10:00 | 11.1584 | 3.1069 | 3.007
2013-10-25 10:15 | 11.1598 | 3.1023 | 3.012
2013-10-25 10:30 | 11.1625 | 3.108 | 3.018
2013-10-25 10:45 | 11.1647 | 3.1155 | 3.033
2013-10-25 11:00 | 11.1653 | 3.1189 | 3.049
2013-10-25 11:15 | 11.1677 | 3.1236 | 3.059
2013-10-25 11:30 | 11.1686 | 3.1232 | 3.08
2013-10-25 11:45 | 11.1683 | 3.1188 | 3.086
2013-10-25 12:00 | 11.1685 | 3.1182 | 3.093
2013-10-25 12:15 | 11.1687 | 3.1128 | 3.116
2013-10-25 12:30 | 11.1699 | 3.1157 | 3.144
2013-10-25 12:45 | 11.171 | 3.12 | 3.15
2013-10-25 13:00 | 11.1715 | 3.1199 | 3.167
2013-10-25 13:15 | 11.173 | 3.1185 | 3.18
2013-10-25 13:30 | 11.1743 | 3.1201 | 3.201
2013-10-25 13:45 | 11.1737 | 3.1185 | 3.227
2013-10-25 14:00 | 11.1749 | 3.1281 | 3.264
2013-10-25 14:15 | 11.1761 | 3.1307 | 3.279
2013-10-25 14:30 | 11.1775 | 3.1349 | 3.259
2013-10-25 14:45 | 11.177 | 3.1316 | 3.255
2013-10-25 15:00 | 11.1755 | 3.1244 | 3.301
2013-10-25 15:15 | 11.1758 | 3.1186 | 3.352
2013-10-25 15:30 | 11.1756 | 3.1207 | 3.344
2013-10-25 15:45 | 11.1764 | 3.1206 | 3.329
2013-10-25 16:00 | 11.1772 | 3.1189 | 3.357
2013-10-25 16:15 | 11.1783 | 3.1185 | 3.366
2013-10-25 16:30 | 11.1778 | 3.1041 | 3.346
2013-10-25 16:45 | 11.1786 | 3.1037 | 3.359
2013-10-25 17:00 | 11.1794 | 3.1026 | 3.348
2013-10-25 17:15 | 11.1803 | 3.1052 | 3.332
2013-10-25 17:30 | 11.1829 | 3.1061 | 3.327
2013-10-25 17:45 | 11.1839 | 3.0973 | 3.336
2013-10-25 18:00 | 11.1854 | 3.0921 | 3.333
2013-10-25 18:15 | 11.1857 | 3.0827 | 3.311
2013-10-25 18:30 | 11.1874 | 3.084 | 3.304
2013-10-25 18:45 | 11.1907 | 3.0894 | 3.304
2013-10-25 19:00 | 11.193 | 3.0859 | 3.295
2013-10-25 19:15 | 11.1957 | 3.0877 | 3.292
2013-10-25 19:30 | 11.1974 | 3.0799 | 3.286
2013-10-25 19:45 | 11.1986 | 3.0724 | 3.266
2013-10-25 20:00 | 11.2017 | 3.0732 | 3.271
2013-10-25 20:15 | 11.204 | 3.0737 | 3.273
2013-10-25 20:30 | 11.2071 | 3.0728 | 3.276
2013-10-25 20:45 | 11.21 | 3.0743 | 3.283
2013-10-25 21:00 | 11.2128 | 3.0775 | 3.288
2013-10-25 21:15 | 11.215 | 3.075 | 3.288
2013-10-25 21:30 | 11.2181 | 3.0801 | 3.286
2013-10-25 21:45 | 11.2204 | 3.0786 | 3.289
2013-10-25 22:00 | 11.2217 | 3.0718 | 3.297
2013-10-25 22:15 | 11.2247 | 3.0726 | 3.303
2013-10-25 22:30 | 11.2265 | 3.0644 | 3.309
2013-10-25 22:45 | 11.2295 | 3.0649 | 3.314
2013-10-25 23:00 | 11.2318 | 3.063 | 3.315
2013-10-25 23:15 | 11.235 | 3.0652 | 3.323
2013-10-25 23:30 | 11.2392 | 3.0689 | 3.328
2013-10-25 23:45 | 11.2418 | 3.07 | 3.331
2013-10-26 | 11.2444 | 3.0668 | 3.332
2013-10-26 00:15 | 11.2465 | 3.0724 | 3.336
2013-10-26 00:30 | 11.2499 | 3.0785 | 3.342
2013-10-26 00:45 | 11.2518 | 3.0757 | 3.344
2013-10-26 01:00 | 11.2551 | 3.0728 | 3.346
2013-10-26 01:15 | 11.2565 | 3.068 | 3.347
2013-10-26 01:30 | 11.2572 | 3.0686 | 3.352
2013-10-26 01:45 | 11.2591 | 3.0641 | 3.357
2013-10-26 02:00 | 11.2633 | 3.0682 | 3.359
2013-10-26 02:15 | 11.2664 | 3.0703 | 3.355
2013-10-26 02:30 | 11.2666 | 3.0683 | 3.352
2013-10-26 02:45 | 11.2696 | 3.0721 | 3.355
2013-10-26 03:00 | 11.2728 | 3.0732 | 3.355
2013-10-26 03:15 | 11.2752 | 3.0744 | 3.35
2013-10-26 03:30 | 11.2761 | 3.07 | 3.343
2013-10-26 03:45 | 11.278 | 3.0702 | 3.352
2013-10-26 04:00 | 11.2806 | 3.0636 | 3.35
2013-10-26 04:15 | 11.2828 | 3.0651 | 3.349
2013-10-26 04:30 | 11.2856 | 3.0686 | 3.346
2013-10-26 04:45 | 11.287 | 3.0618 | 3.349
2013-10-26 05:00 | 11.2911 | 3.0675 | 3.341
2013-10-26 05:15 | 11.2941 | 3.0687 | 3.338
2013-10-26 05:30 | 11.2954 | 3.0639 | 3.333
2013-10-26 05:45 | 11.2985 | 3.0744 | 3.333
2013-10-26 06:00 | 11.3011 | 3.0826 | 3.331
2013-10-26 06:15 | 11.3037 | 3.0874 | 3.33
2013-10-26 06:30 | 11.3058 | 3.089 | 3.321
2013-10-26 06:45 | 11.306 | 3.0839 | 3.314
2013-10-26 07:00 | 11.3058 | 3.0735 | 3.29
2013-10-26 07:15 | 11.3071 | 3.0728 | 3.274
2013-10-26 07:30 | 11.3086 | 3.068 | 3.282
2013-10-26 07:45 | 11.3103 | 3.0712 | 3.291
2013-10-26 08:00 | 11.3133 | 3.0757 | 3.286
2013-10-26 08:15 | 11.3148 | 3.0679 | 3.277
2013-10-26 08:30 | 11.3175 | 3.067 | 3.269
2013-10-26 08:45 | 11.3186 | 3.0572 | 3.255
2013-10-26 09:00 | 11.3193 | 3.0488 | 3.247
2013-10-26 09:15 | 11.3232 | 3.0512 | 3.24
2013-10-26 09:30 | 11.3269 | 3.0509 | 3.237
2013-10-26 09:45 | 11.3305 | 3.0617 | 3.226
2013-10-26 10:00 | 11.3328 | 3.0589 | 3.22
2013-10-26 10:15 | 11.336 | 3.0637 | 3.235
2013-10-26 10:30 | 11.3399 | 3.0758 | 3.242
2013-10-26 10:45 | 11.3404 | 3.0744 | 3.235
2013-10-26 11:00 | 11.343 | 3.0873 | 3.23
2013-10-26 11:15 | 11.3455 | 3.0888 | 3.254
2013-10-26 11:30 | 11.3453 | 3.0852 | 3.265
2013-10-26 11:45 | 11.3468 | 3.0867 | 3.292
2013-10-26 12:00 | 11.3446 | 3.0772 | 3.314
2013-10-26 12:15 | 11.3474 | 3.0967 | 3.341
2013-10-26 12:30 | 11.3481 | 3.1007 | 3.367
2013-10-26 12:45 | 11.3493 | 3.1083 | 3.41
2013-10-26 13:00 | 11.3494 | 3.1177 | 3.464
2013-10-26 13:15 | 11.3469 | 3.1112 | 3.542
2013-10-26 13:30 | 11.3459 | 3.1039 | 3.576
2013-10-26 13:45 | 11.3446 | 3.0969 | 3.607
2013-10-26 14:00 | 11.3423 | 3.0998 | 3.67
2013-10-26 14:15 | 11.3416 | 3.0998 | 3.734
2013-10-26 14:30 | 11.3435 | 3.1211 | 3.796
2013-10-26 14:45 | 11.3441 | 3.1188 | 3.821
2013-10-26 15:00 | 11.3409 | 3.1123 | 3.833
2013-10-26 15:15 | 11.3395 | 3.1077 | 3.848
2013-10-26 15:30 | 11.3361 | 3.0989 | 3.845
2013-10-26 15:45 | 11.3356 | 3.0966 | 3.852
2013-10-26 16:00 | 11.3347 | 3.0893 | 3.854
2013-10-26 16:15 | 11.3346 | 3.1017 | 3.851
2013-10-26 16:30 | 11.3347 | 3.1134 | 3.842
2013-10-26 16:45 | 11.3337 | 3.1148 | 3.816
2013-10-26 17:00 | 11.335 | 3.1087 | 3.776
2013-10-26 17:15 | 11.3312 | 3.0878 | 3.751
2013-10-26 17:30 | 11.3277 | 3.0747 | 3.73
2013-10-26 17:45 | 11.3263 | 3.0707 | 3.709
2013-10-26 18:00 | 11.3284 | 3.0907 | 3.689
2013-10-26 18:15 | 11.3311 | 3.0996 | 3.648
2013-10-26 18:30 | 11.3317 | 3.1133 | 3.606
2013-10-26 18:45 | 11.3312 | 3.1224 | 3.552
2013-10-26 19:00 | 11.3269 | 3.1129 | 3.437
2013-10-26 19:15 | 11.3265 | 3.1177 | 3.386
2013-10-26 19:30 | 11.3233 | 3.1048 | 3.34
2013-10-26 19:45 | 11.32 | 3.1118 | 3.294
2013-10-26 20:00 | 11.3184 | 3.1112 | 3.237
2013-10-26 20:15 | 11.3168 | 3.124 | 3.196
2013-10-26 20:30 | 11.3174 | 3.1404 | 3.175
2013-10-26 20:45 | 11.3112 | 3.1305 | 3.161
2013-10-26 21:00 | 11.3104 | 3.1302 | 3.138
2013-10-26 21:15 | 11.3047 | 3.1216 | 3.124
2013-10-26 21:30 | 11.3 | 3.1169 | 3.109
2013-10-26 21:45 | 11.2965 | 3.1117 | 3.102
2013-10-26 22:00 | 11.2947 | 3.1058 | 3.092
2013-10-26 22:15 | 11.2926 | 3.0889 | 3.082
2013-10-26 22:30 | 11.2893 | 3.0764 | 3.075
2013-10-26 22:45 | 11.2875 | 3.0842 | 3.066
2013-10-26 23:00 | 11.2868 | 3.0819 | 3.068
2013-10-26 23:15 | 11.2895 | 3.0931 | 3.07
2013-10-26 23:30 | 11.29 | 3.1052 | 3.064
2013-10-26 23:45 | 11.286 | 3.089 | 3.048
2013-10-27 | 11.2844 | 3.0865 | 3.05
2013-10-27 00:15 | 11.2842 | 3.0979 | 3.045
2013-10-27 00:30 | 11.2811 | 3.091 | 3.056
2013-10-27 00:45 | 11.2813 | 3.1085 | 3.07
2013-10-27 01:00 | 11.2815 | 3.0967 | 3.076
2013-10-27 01:15 | 11.2783 | 3.0949 | 3.057
2013-10-27 01:30 | 11.276 | 3.0834 | 3.049
2013-10-27 01:45 | 11.271 | 3.0603 | 3.052
2013-10-27 02:00 | 11.275 | 3.0808 | 3.055
2013-10-27 02:15 | 11.2718 | 3.0723 | 3.058
2013-10-27 02:30 | 11.2728 | 3.0699 | 3.059
2013-10-27 02:45 | 11.2754 | 3.067 | 3.042
2013-10-27 03:00 | 11.2728 | 3.0759 | 3.032
2013-10-27 03:15 | 11.2734 | 3.0618 | 3.037
2013-10-27 03:30 | 11.2735 | 3.0638 | 3.043
2013-10-27 03:45 | 11.2771 | 3.0893 | 3.041
2013-10-27 04:00 | 11.273 | 3.0745 | 3.046
2013-10-27 04:15 | 11.277 | 3.0877 | 3.058
2013-10-27 04:30 | 11.2769 | 3.1021 | 3.048
2013-10-27 04:45 | 11.2731 | 3.0893 | 3.042
2013-10-27 05:00 | 11.2704 | 3.0875 | 3.045
2013-10-27 05:15 | 11.272 | 3.0947 | 3.048
2013-10-27 05:30 | 11.2697 | 3.0862 | 3.031
2013-10-27 05:45 | 11.2679 | 3.0796 | 3.018
2013-10-27 06:00 | 11.2679 | 3.0823 | 3.019
2013-10-27 06:15 | 11.2661 | 3.0844 | 3.018
2013-10-27 06:30 | 11.2661 | 3.0864 | 3.017
2013-10-27 06:45 | 11.265 | 3.0855 | 3.014
2013-10-27 07:00 | 11.2662 | 3.0945 | 3.003
2013-10-27 07:15 | 11.2633 | 3.0953 | 2.991
2013-10-27 07:30 | 11.2636 | 3.097 | 2.99
2013-10-27 07:45 | 11.2622 | 3.0954 | 2.998
2013-10-27 08:00 | 11.2599 | 3.0942 | 3.005
2013-10-27 08:15 | 11.2575 | 3.0951 | 3.008
2013-10-27 08:30 | 11.2585 | 3.097 | 3.006
2013-10-27 08:45 | 11.2566 | 3.1005 | 2.995
2013-10-27 09:00 | 11.2548 | 3.1006 | 2.984
2013-10-27 09:15 | 11.2524 | 3.1038 | 2.979
2013-10-27 09:30 | 11.2529 | 3.1125 | 2.988
2013-10-27 09:45 | 11.2495 | 3.1121 | 2.992
2013-10-27 10:00 | 11.2479 | 3.1192 | 3
2013-10-27 10:15 | 11.2444 | 3.1124 | 3.002
2013-10-27 10:30 | 11.243 | 3.1196 | 2.992
2013-10-27 10:45 | 11.2392 | 3.1188 | 2.985
2013-10-27 11:00 | 11.2356 | 3.1124 | 2.984
2013-10-27 11:15 | 11.235 | 3.1134 | 2.99
2013-10-27 11:30 | 11.231 | 3.1083 | 3.005
2013-10-27 11:45 | 11.2278 | 3.1133 | 3.004
2013-10-27 12:00 | 11.2261 | 3.1107 | 3.008
2013-10-27 12:15 | 11.2247 | 3.1152 | 3.006
2013-10-27 12:30 | 11.2236 | 3.1179 | 2.997
2013-10-27 12:45 | 11.2189 | 3.1199 | 2.978
2013-10-27 13:00 | 11.2181 | 3.122 | 2.984
2013-10-27 13:15 | 11.2151 | 3.1199 | 3
2013-10-27 13:30 | 11.214 | 3.1324 | 3.036
2013-10-27 13:45 | 11.2089 | 3.125 | 3.039
2013-10-27 14:00 | 11.2071 | 3.1436 | 3.026
2013-10-27 14:15 | 11.2057 | 3.1604 | 3.028
2013-10-27 14:30 | 11.2022 | 3.1654 | 3.053
2013-10-27 14:45 | 11.1983 | 3.1663 | 3.051
2013-10-27 15:00 | 11.1913 | 3.1598 | 3.065
2013-10-27 15:15 | 11.1851 | 3.1538 | 3.071
2013-10-27 15:30 | 11.1796 | 3.1462 | 3.066
2013-10-27 15:45 | 11.1759 | 3.1421 | 3.052
2013-10-27 16:00 | 11.1707 | 3.1426 | 3.044
2013-10-27 16:15 | 11.1667 | 3.1508 | 3.031
2013-10-27 16:30 | 11.164 | 3.1643 | 3.028
2013-10-27 16:45 | 11.161 | 3.1575 | 3.016
2013-10-27 17:00 | 11.1562 | 3.1483 | 3.012
2013-10-27 17:15 | 11.1495 | 3.1386 | 3.01
2013-10-27 17:30 | 11.1429 | 3.1303 | 3.005
2013-10-27 17:45 | 11.1425 | 3.1352 | 3.011
2013-10-27 18:00 | 11.141 | 3.1369 | 3.003
2013-10-27 18:15 | 11.1378 | 3.1432 | 2.985
2013-10-27 18:30 | 11.1342 | 3.1322 | 2.985
2013-10-27 18:45 | 11.1331 | 3.1445 | 2.99
2013-10-27 19:00 | 11.1312 | 3.1506 | 2.977
2013-10-27 19:15 | 11.1272 | 3.1565 | 2.97
2013-10-27 19:30 | 11.128 | 3.1639 | 2.98
2013-10-27 19:45 | 11.1246 | 3.1671 | 2.981
2013-10-27 20:00 | 11.1212 | 3.1605 | 2.989
2013-10-27 20:15 | 11.1168 | 3.1332 | 2.986
2013-10-27 20:30 | 11.1162 | 3.1356 | 2.987
2013-10-27 20:45 | 11.1119 | 3.1352 | 2.99
2013-10-27 21:00 | 11.1115 | 3.1327 | 2.996
2013-10-27 21:15 | 11.1154 | 3.158 | 2.994
2013-10-27 21:30 | 11.1153 | 3.1698 | 2.989
2013-10-27 21:45 | 11.1142 | 3.1631 | 2.992
2013-10-27 22:00 | 11.1138 | 3.1759 | 3.003
2013-10-27 22:15 | 11.1106 | 3.1818 | 3.003
2013-10-27 22:30 | 11.1083 | 3.1822 | 3.018
2013-10-27 22:45 | 11.1098 | 3.206 | 3.021
2013-10-27 23:00 | 11.1059 | 3.2022 | 3.012
2013-10-27 23:15 | 11.1018 | 3.2027 | 3.013
2013-10-27 23:30 | 11.0988 | 3.1891 | 3.017
2013-10-27 23:45 | 11.0938 | 3.2 | 3.015
2013-10-28 | 11.0903 | 3.1931 | 3.002
2013-10-28 00:15 | 11.0878 | 3.179 | 2.99
2013-10-28 00:30 | 11.0911 | 3.1995 | 2.983
2013-10-28 00:45 | 11.0815 | 3.1854 | 2.985
2013-10-28 01:00 | 11.0795 | 3.178 | 3.005
2013-10-28 01:15 | 11.0798 | 3.1892 | 3.021
2013-10-28 01:30 | 11.0776 | 3.2053 | 3.007
2013-10-28 01:45 | 11.0728 | 3.2011 | 2.992
2013-10-28 02:00 | 11.0754 | 3.2382 | 2.97
2013-10-28 02:15 | 11.0708 | 3.2338 | 2.962
2013-10-28 02:30 | 11.0656 | 3.2187 | 2.966
2013-10-28 02:45 | 11.0589 | 3.2224 | 2.994
2013-10-28 03:00 | 11.0554 | 3.2257 | 2.987
2013-10-28 03:15 | 11.0517 | 3.2078 | 2.97
2013-10-28 03:30 | 11.0508 | 3.1877 | 2.979
2013-10-28 03:45 | 11.0442 | 3.1969 | 2.969
2013-10-28 04:00 | 11.0443 | 3.1819 | 2.987
2013-10-28 04:15 | 11.0448 | 3.1901 | 2.984
2013-10-28 04:30 | 11.0506 | 3.2351 | 2.967
2013-10-28 04:45 | 11.0433 | 3.221 | 2.974
2013-10-28 05:00 | 11.0449 | 3.2264 | 2.969
2013-10-28 05:15 | 11.0429 | 3.2409 | 2.958
2013-10-28 05:30 | 11.0415 | 3.2338 | 2.967
2013-10-28 05:45 | 11.0397 | 3.2239 | 2.967
2013-10-28 06:00 | 11.0401 | 3.2282 | 2.965
2013-10-28 06:15 | 11.0302 | 3.2053 | 2.955
2013-10-28 06:30 | 11.0303 | 3.2123 | 2.974
2013-10-28 06:45 | 11.0332 | 3.2197 | 2.974
2013-10-28 07:00 | 11.0327 | 3.2243 | 2.979
2013-10-28 07:15 | 11.0319 | 3.2315 | 2.984
2013-10-28 07:30 | 11.0275 | 3.23 | 2.992
2013-10-28 07:45 | 11.028 | 3.2415 | 3
2013-10-28 08:00 | 11.0258 | 3.2431 | 3.003
2013-10-28 08:15 | 11.0228 | 3.2405 | 3.011
2013-10-28 08:30 | 11.0184 | 3.2334 | 3.006
2013-10-28 08:45 | 11.015 | 3.2414 | 3.009
2013-10-28 09:00 | 11.0123 | 3.2567 | 3.009
2013-10-28 09:15 | 11.0102 | 3.2626 | 3.014
2013-10-28 09:30 | 11.007 | 3.2609 | 3.014
2013-10-28 09:45 | 11.002 | 3.2573 | 3.018
2013-10-28 10:00 | 10.9959 | 3.2494 | 3.025
2013-10-28 10:15 | 10.9912 | 3.2341 | 3.031
2013-10-28 10:30 | 10.9881 | 3.2332 | 3.038
2013-10-28 10:45 | 10.9853 | 3.2365 | 3.044
2013-10-28 11:00 | 10.9817 | 3.2384 | 3.047
2013-10-28 11:15 | 10.982 | 3.2625 | 3.047
2013-10-28 11:30 | 10.9803 | 3.2679 | 3.052
2013-10-28 11:45 | 10.9762 | 3.265 | 3.055
2013-10-28 12:00 | 10.9736 | 3.255 | 3.061
2013-10-28 12:15 | 10.9688 | 3.243 | 3.066
2013-10-28 12:30 | 10.9637 | 3.2373 | 3.065
2013-10-28 12:45 | 10.9604 | 3.2411 | 3.065
2013-10-28 13:00 | 10.9613 | 3.2542 | 3.07
2013-10-28 13:15 | 10.9605 | 3.2523 | 3.068
2013-10-28 13:30 | 10.9597 | 3.2409 | 3.078
2013-10-28 13:45 | 10.9545 | 3.2172 | 3.078
2013-10-28 14:00 | 10.9525 | 3.207 | 3.089
2013-10-28 14:15 | 10.9539 | 3.212 | 3.103
2013-10-28 14:30 | 10.9559 | 3.2098 | 3.101
2013-10-28 14:45 | 10.9575 | 3.2116 | 3.11
2013-10-28 15:00 | 10.9611 | 3.2232 | 3.113
2013-10-28 15:15 | 10.9621 | 3.228 | 3.117
2013-10-28 15:30 | 10.9646 | 3.238 | 3.133
2013-10-28 15:45 | 10.9653 | 3.2391 | 3.142
2013-10-28 16:00 | 10.9658 | 3.2406 | 3.151
2013-10-28 16:15 | 10.9654 | 3.2356 | 3.157
2013-10-28 16:30 | 10.9639 | 3.2231 | 3.166
2013-10-28 16:45 | 10.9642 | 3.2042 | 3.171
2013-10-28 17:00 | 10.9645 | 3.1977 | 3.18
2013-10-28 17:15 | 10.9655 | 3.1914 | 3.185
2013-10-28 17:30 | 10.9673 | 3.1955 | 3.188
2013-10-28 17:45 | 10.9748 | 3.2178 | 3.188
2013-10-28 18:00 | 10.9773 | 3.2245 | 3.195
2013-10-28 18:15 | 10.9793 | 3.227 | 3.207
2013-10-28 18:30 | 10.98 | 3.2269 | 3.212
2013-10-28 18:45 | 10.9802 | 3.2227 | 3.218
2013-10-28 19:00 | 10.9801 | 3.2181 | 3.229
2013-10-28 19:15 | 10.9811 | 3.2163 | 3.244
2013-10-28 19:30 | 10.9814 | 3.2118 | 3.255
2013-10-28 19:45 | 10.9827 | 3.211 | 3.267
2013-10-28 20:00 | 10.9832 | 3.2053 | 3.269
2013-10-28 20:15 | 10.9846 | 3.2069 | 3.273
2013-10-28 20:30 | 10.986 | 3.2054 | 3.279
2013-10-28 20:45 | 10.9874 | 3.2084 | 3.282
2013-10-28 21:00 | 10.9884 | 3.2033 | 3.29
2013-10-28 21:15 | 10.9902 | 3.2055 | 3.297
2013-10-28 21:30 | 10.9913 | 3.2069 | 3.307
2013-10-28 21:45 | 10.9915 | 3.2082 | 3.316
2013-10-28 22:00 | 10.994 | 3.2142 | 3.325
2013-10-28 22:15 | 10.9951 | 3.2144 | 3.334
2013-10-28 22:30 | 10.9951 | 3.2071 | 3.341
2013-10-28 22:45 | 10.9946 | 3.1998 | 3.347
2013-10-28 23:00 | 10.9955 | 3.2015 | 3.355
2013-10-28 23:15 | 10.9973 | 3.1982 | 3.362
2013-10-28 23:30 | 10.9982 | 3.1958 | 3.371
2013-10-28 23:45 | 11.0009 | 3.2009 | 3.38
2013-10-29 | 11 | 3.1901 | 3.392
2013-10-29 00:15 | 11.0034 | 3.1975 | 3.409
2013-10-29 00:30 | 11.0058 | 3.2023 | 3.424
2013-10-29 00:45 | 11.0068 | 3.1986 | 3.443
2013-10-29 01:00 | 11.0105 | 3.2057 | 3.449
2013-10-29 01:15 | 11.0112 | 3.204 | 3.455
2013-10-29 01:30 | 11.0128 | 3.1993 | 3.465
2013-10-29 01:45 | 11.0152 | 3.2011 | 3.476
2013-10-29 02:00 | 11.0165 | 3.2017 | 3.484
2013-10-29 02:15 | 11.0184 | 3.2026 | 3.496
2013-10-29 02:30 | 11.0211 | 3.2058 | 3.503
2013-10-29 02:45 | 11.0238 | 3.2103 | 3.512
2013-10-29 03:00 | 11.0252 | 3.2147 | 3.517
2013-10-29 03:15 | 11.027 | 3.2144 | 3.527
2013-10-29 03:30 | 11.0301 | 3.2173 | 3.542
2013-10-29 03:45 | 11.0316 | 3.2164 | 3.551
2013-10-29 04:00 | 11.0318 | 3.2144 | 3.565
2013-10-29 04:15 | 11.0342 | 3.216 | 3.576
2013-10-29 04:30 | 11.0351 | 3.2152 | 3.589
2013-10-29 04:45 | 11.0384 | 3.2214 | 3.598
2013-10-29 05:00 | 11.0404 | 3.2254 | 3.607
2013-10-29 05:15 | 11.0415 | 3.2226 | 3.61
2013-10-29 05:30 | 11.0446 | 3.2267 | 3.615
2013-10-29 05:45 | 11.0471 | 3.2274 | 3.623
2013-10-29 06:00 | 11.048 | 3.225 | 3.628
2013-10-29 06:15 | 11.0505 | 3.2263 | 3.628
2013-10-29 06:30 | 11.055 | 3.239 | 3.641
2013-10-29 06:45 | 11.0561 | 3.2392 | 3.646
2013-10-29 07:00 | 11.0598 | 3.2499 | 3.655
2013-10-29 07:15 | 11.0619 | 3.252 | 3.655
2013-10-29 07:30 | 11.0653 | 3.2609 | 3.661
2013-10-29 07:45 | 11.0664 | 3.2588 | 3.667
2013-10-29 08:00 | 11.0675 | 3.2559 | 3.671
2013-10-29 08:15 | 11.0698 | 3.2561 | 3.677
2013-10-29 08:30 | 11.0716 | 3.2538 | 3.688
2013-10-29 08:45 | 11.0739 | 3.2602 | 3.695
2013-10-29 09:00 | 11.0767 | 3.2595 | 3.699
2013-10-29 09:15 | 11.0797 | 3.2648 | 3.702
2013-10-29 09:30 | 11.083 | 3.2701 | 3.703
2013-10-29 09:45 | 11.0836 | 3.268 | 3.707
2013-10-29 10:00 | 11.0872 | 3.2753 | 3.708
2013-10-29 10:15 | 11.089 | 3.2793 | 3.713
2013-10-29 10:30 | 11.0916 | 3.2869 | 3.716
2013-10-29 10:45 | 11.0935 | 3.2905 | 3.715
2013-10-29 11:00 | 11.0948 | 3.2902 | 3.72
2013-10-29 11:15 | 11.0966 | 3.296 | 3.728
2013-10-29 11:30 | 11.0975 | 3.2985 | 3.732
2013-10-29 11:45 | 11.0993 | 3.3049 | 3.739
2013-10-29 12:00 | 11.1008 | 3.3106 | 3.745
2013-10-29 12:15 | 11.1017 | 3.3109 | 3.756
2013-10-29 12:30 | 11.102 | 3.3122 | 3.77
2013-10-29 12:45 | 11.1026 | 3.3166 | 3.789
2013-10-29 13:00 | 11.103 | 3.3193 | 3.807
2013-10-29 13:15 | 11.1033 | 3.3218 | 3.825
2013-10-29 13:30 | 11.1041 | 3.3217 | 3.846
2013-10-29 13:45 | 11.1028 | 3.3176 | 3.863
2013-10-29 14:00 | 11.1027 | 3.3173 | 3.876
2013-10-29 14:15 | 11.1019 | 3.3187 | 3.891
2013-10-29 14:30 | 11.1031 | 3.3301 | 3.917
2013-10-29 14:45 | 11.1027 | 3.3294 | 3.929
2013-10-29 15:00 | 11.1025 | 3.336 | 3.932
2013-10-29 15:15 | 11.1011 | 3.3333 | 3.936
2013-10-29 15:30 | 11.0988 | 3.3308 | 3.945
2013-10-29 15:45 | 11.0983 | 3.3329 | 3.934
2013-10-29 16:00 | 11.0962 | 3.3281 | 3.913
2013-10-29 16:15 | 11.0956 | 3.3349 | 3.905
2013-10-29 16:30 | 11.0939 | 3.3312 | 3.898
2013-10-29 16:45 | 11.0923 | 3.3291 | 3.898
2013-10-29 17:00 | 11.0916 | 3.3271 | 3.883
2013-10-29 17:15 | 11.088 | 3.3227 | 3.867
2013-10-29 17:30 | 11.0863 | 3.3224 | 3.832
2013-10-29 17:45 | 11.0841 | 3.3196 | 3.812
2013-10-29 18:00 | 11.0839 | 3.3214 | 3.802
2013-10-29 18:15 | 11.0813 | 3.3151 | 3.8
2013-10-29 18:30 | 11.0793 | 3.3112 | 3.798
2013-10-29 18:45 | 11.0768 | 3.3058 | 3.793
2013-10-29 19:00 | 11.0751 | 3.3044 | 3.791
2013-10-29 19:15 | 11.0744 | 3.3061 | 3.792
2013-10-29 19:30 | 11.0737 | 3.3071 | 3.792
2013-10-29 19:45 | 11.0723 | 3.3094 | 3.793
2013-10-29 20:00 | 11.0701 | 3.3087 | 3.797
2013-10-29 20:15 | 11.0683 | 3.3065 | 3.802
2013-10-29 20:30 | 11.067 | 3.3081 | 3.807
2013-10-29 20:45 | 11.0645 | 3.306 | 3.813
2013-10-29 21:00 | 11.0627 | 3.3079 | 3.822
2013-10-29 21:15 | 11.0604 | 3.3066 | 3.825
2013-10-29 21:30 | 11.0582 | 3.3043 | 3.828
2013-10-29 21:45 | 11.0557 | 3.3036 | 3.83
2013-10-29 22:00 | 11.0534 | 3.3034 | 3.828
2013-10-29 22:15 | 11.0506 | 3.2966 | 3.832
2013-10-29 22:30 | 11.0481 | 3.2979 | 3.83
2013-10-29 22:45 | 11.0459 | 3.296 | 3.83
2013-10-29 23:00 | 11.0424 | 3.2892 | 3.83
2013-10-29 23:15 | 11.0418 | 3.2934 | 3.825
2013-10-29 23:30 | 11.039 | 3.291 | 3.821
2013-10-29 23:45 | 11.0364 | 3.2906 | 3.815
2013-10-30 | 11.0342 | 3.2841 | 3.808
2013-10-30 00:15 | 11.0322 | 3.2832 | 3.799
2013-10-30 00:30 | 11.0299 | 3.281 | 3.791
2013-10-30 00:45 | 11.0269 | 3.281 | 3.786
2013-10-30 01:00 | 11.0255 | 3.2851 | 3.776
2013-10-30 01:15 | 11.0241 | 3.2922 | 3.77
2013-10-30 01:30 | 11.0221 | 3.2959 | 3.767
2013-10-30 01:45 | 11.0194 | 3.2912 | 3.764
2013-10-30 02:00 | 11.0154 | 3.2878 | 3.757
2013-10-30 02:15 | 11.0118 | 3.2879 | 3.751
2013-10-30 02:30 | 11.0084 | 3.2861 | 3.75
2013-10-30 02:45 | 11.0066 | 3.2881 | 3.744
2013-10-30 03:00 | 11.004 | 3.2894 | 3.739
2013-10-30 03:15 | 11.0004 | 3.29 | 3.734
2013-10-30 03:30 | 10.9974 | 3.2921 | 3.728
2013-10-30 03:45 | 10.9946 | 3.2909 | 3.716
2013-10-30 04:00 | 10.9911 | 3.2873 | 3.712
2013-10-30 04:15 | 10.9875 | 3.2847 | 3.707
2013-10-30 04:30 | 10.9838 | 3.2799 | 3.699
2013-10-30 04:45 | 10.9808 | 3.279 | 3.689
2013-10-30 05:00 | 10.9786 | 3.2759 | 3.679
2013-10-30 05:15 | 10.9753 | 3.2739 | 3.666
2013-10-30 05:30 | 10.9731 | 3.2757 | 3.654
2013-10-30 05:45 | 10.9696 | 3.2749 | 3.642
2013-10-30 06:00 | 10.9683 | 3.2751 | 3.633
2013-10-30 06:15 | 10.9654 | 3.2727 | 3.609
2013-10-30 06:30 | 10.963 | 3.266 | 3.58
2013-10-30 06:45 | 10.9612 | 3.2688 | 3.561
2013-10-30 07:00 | 10.9588 | 3.2716 | 3.547
2013-10-30 07:15 | 10.956 | 3.2633 | 3.544
2013-10-30 07:30 | 10.9558 | 3.2662 | 3.537
2013-10-30 07:45 | 10.9534 | 3.2651 | 3.531
2013-10-30 08:00 | 10.9495 | 3.2591 | 3.527
2013-10-30 08:15 | 10.9496 | 3.2622 | 3.515
2013-10-30 08:30 | 10.9483 | 3.2617 | 3.508
2013-10-30 08:45 | 10.9447 | 3.2546 | 3.499
2013-10-30 09:00 | 10.9434 | 3.2525 | 3.5
2013-10-30 09:15 | 10.9425 | 3.2514 | 3.484
2013-10-30 09:30 | 10.9409 | 3.2476 | 3.477
2013-10-30 09:45 | 10.9393 | 3.2464 | 3.471
2013-10-30 10:00 | 10.9377 | 3.2468 | 3.471
2013-10-30 10:15 | 10.9384 | 3.2544 | 3.469
2013-10-30 10:30 | 10.9369 | 3.2481 | 3.465
2013-10-30 10:45 | 10.9351 | 3.243 | 3.461
2013-10-30 11:00 | 10.9348 | 3.2459 | 3.458
2013-10-30 11:15 | 10.9327 | 3.2443 | 3.456
2013-10-30 11:30 | 10.9326 | 3.2434 | 3.459
2013-10-30 11:45 | 10.9319 | 3.2475 | 3.462
2013-10-30 12:00 | 10.9305 | 3.2482 | 3.469
2013-10-30 12:15 | 10.9286 | 3.2462 | 3.48
2013-10-30 12:30 | 10.9286 | 3.2473 | 3.484
2013-10-30 12:45 | 10.9271 | 3.2424 | 3.491
2013-10-30 13:00 | 10.9255 | 3.2399 | 3.497
2013-10-30 13:15 | 10.9243 | 3.2383 | 3.508
2013-10-30 13:30 | 10.9237 | 3.233 | 3.512
2013-10-30 13:45 | 10.923 | 3.2298 | 3.512
2013-10-30 14:00 | 10.9224 | 3.2311 | 3.527
2013-10-30 14:15 | 10.9216 | 3.2342 | 3.54
2013-10-30 14:30 | 10.9222 | 3.2435 | 3.557
2013-10-30 14:45 | 10.9222 | 3.2473 | 3.57
2013-10-30 15:00 | 10.9217 | 3.2472 | 3.577
2013-10-30 15:15 | 10.9197 | 3.2423 | 3.583
2013-10-30 15:30 | 10.9177 | 3.2343 | 3.587
2013-10-30 15:45 | 10.9163 | 3.2313 | 3.591
2013-10-30 16:00 | 10.9154 | 3.2288 | 3.593
2013-10-30 16:15 | 10.9158 | 3.2314 | 3.6
2013-10-30 16:30 | 10.9147 | 3.2264 | 3.61
2013-10-30 16:45 | 10.9145 | 3.2238 | 3.615
2013-10-30 17:00 | 10.914 | 3.2257 | 3.62
2013-10-30 17:15 | 10.9138 | 3.2213 | 3.629
2013-10-30 17:30 | 10.9137 | 3.2141 | 3.633
2013-10-30 17:45 | 10.9147 | 3.2117 | 3.643
2013-10-30 18:00 | 10.9133 | 3.204 | 3.646
2013-10-30 18:15 | 10.9141 | 3.2046 | 3.65
2013-10-30 18:30 | 10.9158 | 3.2053 | 3.642
2013-10-30 18:45 | 10.9176 | 3.2056 | 3.642
2013-10-30 19:00 | 10.9186 | 3.2045 | 3.654
2013-10-30 19:15 | 10.9187 | 3.2032 | 3.66
2013-10-30 19:30 | 10.9198 | 3.2023 | 3.662
2013-10-30 19:45 | 10.9215 | 3.2044 | 3.667
2013-10-30 20:00 | 10.9228 | 3.2084 | 3.672
2013-10-30 20:15 | 10.9227 | 3.2071 | 3.676
2013-10-30 20:30 | 10.9241 | 3.2105 | 3.678
2013-10-30 20:45 | 10.925 | 3.2134 | 3.682
2013-10-30 21:00 | 10.9252 | 3.2072 | 3.69
2013-10-30 21:15 | 10.9255 | 3.2047 | 3.694
2013-10-30 21:30 | 10.9253 | 3.1998 | 3.7
2013-10-30 21:45 | 10.9251 | 3.1958 | 3.709
2013-10-30 22:00 | 10.9268 | 3.2026 | 3.714
2013-10-30 22:15 | 10.928 | 3.2039 | 3.718
2013-10-30 22:30 | 10.9284 | 3.2054 | 3.725
2013-10-30 22:45 | 10.9293 | 3.2032 | 3.737
2013-10-30 23:00 | 10.9291 | 3.1966 | 3.74
2013-10-30 23:15 | 10.9303 | 3.1962 | 3.744
2013-10-30 23:30 | 10.9306 | 3.1914 | 3.745
2013-10-30 23:45 | 10.9313 | 3.1899 | 3.75
2013-10-31 | 10.9329 | 3.1907 | 3.75
2013-10-31 00:15 | 10.9345 | 3.1912 | 3.754
2013-10-31 00:30 | 10.936 | 3.1946 | 3.76
2013-10-31 00:45 | 10.9362 | 3.1902 | 3.758
2013-10-31 01:00 | 10.9375 | 3.1908 | 3.757
2013-10-31 01:15 | 10.9387 | 3.1902 | 3.752
2013-10-31 01:30 | 10.9394 | 3.1882 | 3.749
2013-10-31 01:45 | 10.9403 | 3.1877 | 3.746
2013-10-31 02:00 | 10.9416 | 3.1894 | 3.743
2013-10-31 02:15 | 10.943 | 3.1896 | 3.736
2013-10-31 02:30 | 10.9433 | 3.1861 | 3.729
2013-10-31 02:45 | 10.945 | 3.1874 | 3.723
2013-10-31 03:00 | 10.9461 | 3.1894 | 3.717
2013-10-31 03:15 | 10.9468 | 3.1886 | 3.713
2013-10-31 03:30 | 10.9481 | 3.1883 | 3.706
2013-10-31 03:45 | 10.949 | 3.1844 | 3.694
2013-10-31 04:00 | 10.9492 | 3.1799 | 3.689
2013-10-31 04:15 | 10.9501 | 3.1807 | 3.684
2013-10-31 04:30 | 10.9512 | 3.1794 | 3.677
2013-10-31 04:45 | 10.9528 | 3.1811 | 3.664
2013-10-31 05:00 | 10.9546 | 3.1842 | 3.66
2013-10-31 05:15 | 10.9555 | 3.1824 | 3.648
2013-10-31 05:30 | 10.9566 | 3.1785 | 3.637
2013-10-31 05:45 | 10.9578 | 3.1806 | 3.628
2013-10-31 06:00 | 10.9585 | 3.178 | 3.622
2013-10-31 06:15 | 10.9595 | 3.1766 | 3.615
2013-10-31 06:30 | 10.962 | 3.1825 | 3.609
2013-10-31 06:45 | 10.9625 | 3.1774 | 3.594
2013-10-31 07:00 | 10.9638 | 3.1796 | 3.582
2013-10-31 07:15 | 10.9654 | 3.1785 | 3.583
2013-10-31 07:30 | 10.9657 | 3.1759 | 3.569
2013-10-31 07:45 | 10.9671 | 3.1761 | 3.561
2013-10-31 08:00 | 10.9682 | 3.1762 | 3.54
2013-10-31 08:15 | 10.9704 | 3.1795 | 3.516
2013-10-31 08:30 | 10.9707 | 3.1739 | 3.503
2013-10-31 08:45 | 10.9724 | 3.1742 | 3.489
2013-10-31 09:00 | 10.9737 | 3.1739 | 3.481
2013-10-31 09:15 | 10.9747 | 3.1734 | 3.462
2013-10-31 09:30 | 10.9761 | 3.1728 | 3.448
2013-10-31 09:45 | 10.9778 | 3.1713 | 3.44
2013-10-31 10:00 | 10.9797 | 3.1734 | 3.415
2013-10-31 10:15 | 10.9807 | 3.1705 | 3.397
2013-10-31 10:30 | 10.9819 | 3.17 | 3.368
2013-10-31 10:45 | 10.9842 | 3.1726 | 3.37
2013-10-31 11:00 | 10.9857 | 3.1744 | 3.377
2013-10-31 11:15 | 10.987 | 3.171 | 3.349
2013-10-31 11:30 | 10.9884 | 3.1704 | 3.338
2013-10-31 11:45 | 10.99 | 3.1725 | 3.326
2013-10-31 12:00 | 10.991 | 3.1719 | 3.322
2013-10-31 12:15 | 10.9933 | 3.1722 | 3.303
2013-10-31 12:30 | 10.9951 | 3.1744 | 3.29
2013-10-31 12:45 | 10.996 | 3.1733 | 3.281
2013-10-31 13:00 | 10.9976 | 3.1758 | 3.278
2013-10-31 13:15 | 10.9997 | 3.1799 | 3.306
2013-10-31 13:30 | 11.0004 | 3.1798 | 3.327
2013-10-31 13:45 | 11.0019 | 3.1817 | 3.309
2013-10-31 14:00 | 11.003 | 3.1816 | 3.304
2013-10-31 14:15 | 11.0038 | 3.1792 | 3.313
2013-10-31 14:30 | 11.0047 | 3.1785 | 3.307
2013-10-31 14:45 | 11.0054 | 3.1777 | 3.293
2013-10-31 15:00 | 11.0065 | 3.1773 | 3.34
2013-10-31 15:15 | 11.008 | 3.1805 | 3.363
2013-10-31 15:30 | 11.0089 | 3.1781 | 3.377
2013-10-31 15:45 | 11.01 | 3.1754 | 3.356
2013-10-31 16:00 | 11.0109 | 3.1719 | 3.343
2013-10-31 16:15 | 11.0116 | 3.1678 | 3.359
2013-10-31 16:30 | 11.0127 | 3.1619 | 3.36
2013-10-31 16:45 | 11.0149 | 3.1625 | 3.386
2013-10-31 17:00 | 11.0167 | 3.1613 | 3.361
2013-10-31 17:15 | 11.0185 | 3.1635 | 3.335
2013-10-31 17:30 | 11.0207 | 3.1641 | 3.335
2013-10-31 17:45 | 11.0229 | 3.1625 | 3.329
2013-10-31 18:00 | 11.0252 | 3.1623 | 3.31
2013-10-31 18:15 | 11.0264 | 3.1607 | 3.309
2013-10-31 18:30 | 11.0278 | 3.161 | 3.286
2013-10-31 18:45 | 11.0297 | 3.1605 | 3.281
2013-10-31 19:00 | 11.032 | 3.1593 | 3.284
2013-10-31 19:15 | 11.0338 | 3.1578 | 3.282
2013-10-31 19:30 | 11.0346 | 3.1488 | 3.285
2013-10-31 19:45 | 11.0372 | 3.1526 | 3.281
2013-10-31 20:00 | 11.0396 | 3.1561 | 3.291
2013-10-31 20:15 | 11.0417 | 3.1546 | 3.293
2013-10-31 20:30 | 11.0449 | 3.1603 | 3.295
2013-10-31 20:45 | 11.0467 | 3.1595 | 3.309
2013-10-31 21:00 | 11.048 | 3.1519 | 3.314
2013-10-31 21:15 | 11.0499 | 3.1482 | 3.32
2013-10-31 21:30 | 11.0515 | 3.1441 | 3.33
2013-10-31 21:45 | 11.0536 | 3.1428 | 3.341
2013-10-31 22:00 | 11.0572 | 3.1449 | 3.337
2013-10-31 22:15 | 11.0601 | 3.1451 | 3.341
2013-10-31 22:30 | 11.0627 | 3.1465 | 3.344
2013-10-31 22:45 | 11.0651 | 3.1496 | 3.348
2013-10-31 23:00 | 11.0683 | 3.1535 | 3.351
2013-10-31 23:15 | 11.0708 | 3.1529 | 3.353
2013-10-31 23:30 | 11.0735 | 3.155 | 3.354
2013-10-31 23:45 | 11.0746 | 3.1522 | 3.368
2013-11-01 | 11.077 | 3.154 | 3.37
2013-11-01 00:15 | 11.079 | 3.1508 | 3.374
2013-11-01 00:30 | 11.0815 | 3.1532 | 3.37
2013-11-01 00:45 | 11.0838 | 3.1545 | 3.371
2013-11-01 01:00 | 11.085 | 3.1511 | 3.369
2013-11-01 01:15 | 11.0878 | 3.1524 | 3.373
2013-11-01 01:30 | 11.0898 | 3.1519 | 3.378
2013-11-01 01:45 | 11.0918 | 3.1535 | 3.378
2013-11-01 02:00 | 11.0943 | 3.155 | 3.38
2013-11-01 02:15 | 11.0966 | 3.1567 | 3.386
2013-11-01 02:30 | 11.0986 | 3.1552 | 3.38
2013-11-01 02:45 | 11.1004 | 3.1519 | 3.371
2013-11-01 03:00 | 11.1025 | 3.1547 | 3.369
2013-11-01 03:15 | 11.1043 | 3.1565 | 3.362
2013-11-01 03:30 | 11.1071 | 3.1614 | 3.361
2013-11-01 03:45 | 11.1097 | 3.1667 | 3.361
2013-11-01 04:00 | 11.1115 | 3.1659 | 3.352
2013-11-01 04:15 | 11.1124 | 3.1644 | 3.347
2013-11-01 04:30 | 11.1133 | 3.1604 | 3.344
2013-11-01 04:45 | 11.1148 | 3.1618 | 3.355
2013-11-01 05:00 | 11.1172 | 3.1652 | 3.344
2013-11-01 05:15 | 11.1193 | 3.167 | 3.34
2013-11-01 05:30 | 11.1216 | 3.1711 | 3.34
2013-11-01 05:45 | 11.1228 | 3.1678 | 3.336
2013-11-01 06:00 | 11.1238 | 3.1627 | 3.333
2013-11-01 06:15 | 11.1254 | 3.16 | 3.339
2013-11-01 06:30 | 11.1265 | 3.1575 | 3.338
2013-11-01 06:45 | 11.1288 | 3.1587 | 3.344
2013-11-01 07:00 | 11.1313 | 3.1618 | 3.346
2013-11-01 07:15 | 11.1337 | 3.1663 | 3.343
2013-11-01 07:30 | 11.1355 | 3.1622 | 3.345
2013-11-01 07:45 | 11.1379 | 3.1617 | 3.351
2013-11-01 08:00 | 11.1394 | 3.1614 | 3.353
2013-11-01 08:15 | 11.1402 | 3.1567 | 3.354
2013-11-01 08:30 | 11.1432 | 3.1586 | 3.355
2013-11-01 08:45 | 11.1465 | 3.1635 | 3.354
2013-11-01 09:00 | 11.1486 | 3.1625 | 3.355
2013-11-01 09:15 | 11.1506 | 3.1645 | 3.364
2013-11-01 09:30 | 11.1527 | 3.166 | 3.364
2013-11-01 09:45 | 11.1551 | 3.1686 | 3.367
2013-11-01 10:00 | 11.157 | 3.1681 | 3.374
2013-11-01 10:15 | 11.159 | 3.1707 | 3.39
2013-11-01 10:30 | 11.1609 | 3.1751 | 3.386
2013-11-01 10:45 | 11.1628 | 3.1699 | 3.393
2013-11-01 11:00 | 11.1646 | 3.1696 | 3.389
2013-11-01 11:15 | 11.1662 | 3.1693 | 3.391
2013-11-01 11:30 | 11.1663 | 3.1635 | 3.4
2013-11-01 11:45 | 11.1695 | 3.1672 | 3.399
2013-11-01 12:00 | 11.1714 | 3.1672 | 3.408
2013-11-01 12:15 | 11.1736 | 3.1701 | 3.42
2013-11-01 12:30 | 11.1756 | 3.1721 | 3.426
2013-11-01 12:45 | 11.1775 | 3.1743 | 3.438
2013-11-01 13:00 | 11.1797 | 3.1786 | 3.447
2013-11-01 13:15 | 11.1808 | 3.1765 | 3.456
2013-11-01 13:30 | 11.1819 | 3.1764 | 3.478
2013-11-01 13:45 | 11.1833 | 3.1802 | 3.487
2013-11-01 14:00 | 11.1847 | 3.1799 | 3.497
2013-11-01 14:15 | 11.1863 | 3.184 | 3.52
2013-11-01 14:30 | 11.1869 | 3.1842 | 3.53
2013-11-01 14:45 | 11.1877 | 3.1845 | 3.54
2013-11-01 15:00 | 11.1889 | 3.1898 | 3.553
2013-11-01 15:15 | 11.1894 | 3.1924 | 3.568
2013-11-01 15:30 | 11.1898 | 3.1917 | 3.572
2013-11-01 15:45 | 11.1907 | 3.194 | 3.583
2013-11-01 16:00 | 11.1906 | 3.1923 | 3.588
2013-11-01 16:15 | 11.1902 | 3.1904 | 3.588
2013-11-01 16:30 | 11.191 | 3.1913 | 3.589
2013-11-01 16:45 | 11.1912 | 3.1899 | 3.592
2013-11-01 17:00 | 11.192 | 3.1916 | 3.591
2013-11-01 17:15 | 11.1926 | 3.1898 | 3.588
2013-11-01 17:30 | 11.1926 | 3.1845 | 3.587
2013-11-01 17:45 | 11.1938 | 3.1851 | 3.589
2013-11-01 18:00 | 11.1941 | 3.181 | 3.584
2013-11-01 18:15 | 11.1951 | 3.1783 | 3.581
2013-11-01 18:30 | 11.197 | 3.1825 | 3.586
2013-11-01 18:45 | 11.198 | 3.1841 | 3.594
2013-11-01 19:00 | 11.1996 | 3.1867 | 3.599
2013-11-01 19:15 | 11.2011 | 3.1876 | 3.606
2013-11-01 19:30 | 11.2025 | 3.1895 | 3.614
2013-11-01 19:45 | 11.2029 | 3.1858 | 3.624
2013-11-01 20:00 | 11.2038 | 3.1874 | 3.631
2013-11-01 20:15 | 11.2048 | 3.1886 | 3.635
2013-11-01 20:30 | 11.2057 | 3.1909 | 3.638
2013-11-01 20:45 | 11.2075 | 3.1948 | 3.644
2013-11-01 21:00 | 11.2081 | 3.1958 | 3.649
2013-11-01 21:15 | 11.2081 | 3.1958 | 3.647
2013-11-01 21:30 | 11.2082 | 3.1951 | 3.65
2013-11-01 21:45 | 11.2094 | 3.197 | 3.644
2013-11-01 22:00 | 11.209 | 3.1924 | 3.643
2013-11-01 22:15 | 11.2084 | 3.1897 | 3.636
2013-11-01 22:30 | 11.2092 | 3.1907 | 3.632
2013-11-01 22:45 | 11.2099 | 3.1953 | 3.628
2013-11-01 23:00 | 11.2107 | 3.199 | 3.629
2013-11-01 23:15 | 11.2109 | 3.1959 | 3.622
2013-11-01 23:30 | 11.2112 | 3.1996 | 3.62
2013-11-01 23:45 | 11.2098 | 3.1973 | 3.616
2013-11-02 | 11.2099 | 3.197 | 3.607
2013-11-02 00:15 | 11.2105 | 3.1963 | 3.607
2013-11-02 00:30 | 11.2098 | 3.193 | 3.597
2013-11-02 00:45 | 11.2094 | 3.19 | 3.595
2013-11-02 01:00 | 11.2091 | 3.189 | 3.588
2013-11-02 01:15 | 11.2095 | 3.1893 | 3.586
2013-11-02 01:30 | 11.2094 | 3.1893 | 3.583
2013-11-02 01:45 | 11.2104 | 3.1929 | 3.58
2013-11-02 02:00 | 11.21 | 3.1946 | 3.571
2013-11-02 02:15 | 11.2106 | 3.1973 | 3.569
2013-11-02 02:30 | 11.2099 | 3.1957 | 3.567
2013-11-02 02:45 | 11.2096 | 3.1953 | 3.571
2013-11-02 03:00 | 11.2087 | 3.1961 | 3.563
2013-11-02 03:15 | 11.2086 | 3.2011 | 3.559
2013-11-02 03:30 | 11.208 | 3.2018 | 3.556
2013-11-02 03:45 | 11.2076 | 3.2035 | 3.546
2013-11-02 04:00 | 11.2068 | 3.2033 | 3.55
2013-11-02 04:15 | 11.2058 | 3.2023 | 3.542
2013-11-02 04:30 | 11.2045 | 3.2011 | 3.529
2013-11-02 04:45 | 11.203 | 3.2018 | 3.523
2013-11-02 05:00 | 11.2024 | 3.2029 | 3.52
2013-11-02 05:15 | 11.2018 | 3.2006 | 3.519
2013-11-02 05:30 | 11.2009 | 3.2 | 3.499
2013-11-02 05:45 | 11.1986 | 3.1998 | 3.493
2013-11-02 06:00 | 11.198 | 3.1975 | 3.476
2013-11-02 06:15 | 11.1975 | 3.1989 | 3.471
2013-11-02 06:30 | 11.197 | 3.2016 | 3.462
2013-11-02 06:45 | 11.1942 | 3.1998 | 3.444
2013-11-02 07:00 | 11.1944 | 3.2078 | 3.443
2013-11-02 07:15 | 11.1935 | 3.2082 | 3.446
2013-11-02 07:30 | 11.1921 | 3.2075 | 3.432
2013-11-02 07:45 | 11.1906 | 3.208 | 3.422
2013-11-02 08:00 | 11.1886 | 3.2047 | 3.421
2013-11-02 08:15 | 11.1873 | 3.2037 | 3.422
2013-11-02 08:30 | 11.1862 | 3.2012 | 3.413
2013-11-02 08:45 | 11.184 | 3.1953 | 3.397
2013-11-02 09:00 | 11.1835 | 3.1902 | 3.387
2013-11-02 09:15 | 11.1822 | 3.1877 | 3.385
2013-11-02 09:30 | 11.1823 | 3.1901 | 3.358
2013-11-02 09:45 | 11.1817 | 3.1893 | 3.342
2013-11-02 10:00 | 11.1832 | 3.1883 | 3.357
2013-11-02 10:15 | 11.1829 | 3.1911 | 3.315
2013-11-02 10:30 | 11.1819 | 3.1884 | 3.333
2013-11-02 10:45 | 11.1815 | 3.1878 | 3.334
2013-11-02 11:00 | 11.1834 | 3.1957 | 3.355
2013-11-02 11:15 | 11.1831 | 3.1951 | 3.341
2013-11-02 11:30 | 11.1823 | 3.1889 | 3.339
2013-11-02 11:45 | 11.1823 | 3.1897 | 3.336
2013-11-02 12:00 | 11.1821 | 3.1939 | 3.326
2013-11-02 12:15 | 11.1819 | 3.1985 | 3.333
2013-11-02 12:30 | 11.1825 | 3.1986 | 3.336
2013-11-02 12:45 | 11.1824 | 3.2037 | 3.333
2013-11-02 13:00 | 11.1811 | 3.2024 | 3.345
2013-11-02 13:15 | 11.1796 | 3.1998 | 3.357
2013-11-02 13:30 | 11.1795 | 3.204 | 3.362
2013-11-02 13:45 | 11.1786 | 3.203 | 3.392
2013-11-02 14:00 | 11.1771 | 3.2021 | 3.37
2013-11-02 14:15 | 11.1768 | 3.1975 | 3.375
2013-11-02 14:30 | 11.1748 | 3.2013 | 3.379
2013-11-02 14:45 | 11.1748 | 3.2021 | 3.371
2013-11-02 15:00 | 11.1735 | 3.208 | 3.361
2013-11-02 15:15 | 11.1744 | 3.2128 | 3.377
2013-11-02 15:30 | 11.1712 | 3.2066 | 3.382
2013-11-02 15:45 | 11.1708 | 3.2069 | 3.39
2013-11-02 16:00 | 11.1689 | 3.2004 | 3.371
2013-11-02 16:15 | 11.168 | 3.1999 | 3.376
2013-11-02 16:30 | 11.1664 | 3.1973 | 3.377
2013-11-02 16:45 | 11.1657 | 3.1996 | 3.376
2013-11-02 17:00 | 11.1664 | 3.2007 | 3.371
2013-11-02 17:15 | 11.165 | 3.1974 | 3.372
2013-11-02 17:30 | 11.1646 | 3.1974 | 3.378
2013-11-02 17:45 | 11.1635 | 3.1978 | 3.366
2013-11-02 18:00 | 11.1628 | 3.1955 | 3.369
2013-11-02 18:15 | 11.1622 | 3.1931 | 3.364
2013-11-02 18:30 | 11.1617 | 3.1869 | 3.359
2013-11-02 18:45 | 11.1604 | 3.1819 | 3.359
2013-11-02 19:00 | 11.1607 | 3.1842 | 3.356
2013-11-02 19:15 | 11.1605 | 3.185 | 3.359
2013-11-02 19:30 | 11.1621 | 3.1884 | 3.36
2013-11-02 19:45 | 11.1628 | 3.1895 | 3.36
2013-11-02 20:00 | 11.1624 | 3.1927 | 3.366
2013-11-02 20:15 | 11.1618 | 3.1879 | 3.364
2013-11-02 20:30 | 11.1622 | 3.1898 | 3.362
2013-11-02 20:45 | 11.1626 | 3.1915 | 3.36
2013-11-02 21:00 | 11.1613 | 3.184 | 3.36
2013-11-02 21:15 | 11.1615 | 3.1831 | 3.36
2013-11-02 21:30 | 11.1617 | 3.1805 | 3.364
2013-11-02 21:45 | 11.1612 | 3.1857 | 3.363
2013-11-02 22:00 | 11.1616 | 3.1841 | 3.36
2013-11-02 22:15 | 11.1629 | 3.1904 | 3.362
2013-11-02 22:30 | 11.1636 | 3.1889 | 3.357
2013-11-02 22:45 | 11.1613 | 3.1832 | 3.356
2013-11-02 23:00 | 11.1622 | 3.1856 | 3.358
2013-11-02 23:15 | 11.1617 | 3.1881 | 3.359
2013-11-02 23:30 | 11.1622 | 3.1885 | 3.374
2013-11-02 23:45 | 11.1618 | 3.1855 | 3.377
2013-11-03 | 11.1618 | 3.1845 | 3.372
2013-11-03 00:15 | 11.1607 | 3.1769 | 3.363
2013-11-03 00:30 | 11.1604 | 3.1772 | 3.365
2013-11-03 00:45 | 11.1616 | 3.1752 | 3.364
2013-11-03 01:00 | 11.162 | 3.1757 | 3.369
2013-11-03 01:15 | 11.1623 | 3.171 | 3.377
2013-11-03 01:30 | 11.1621 | 3.1748 | 3.376
2013-11-03 01:45 | 11.1629 | 3.1795 | 3.384
2013-11-03 02:00 | 11.1635 | 3.1835 | 3.38
2013-11-03 02:15 | 11.1646 | 3.1909 | 3.375
2013-11-03 02:30 | 11.1638 | 3.1918 | 3.372
2013-11-03 02:45 | 11.1626 | 3.1817 | 3.376
2013-11-03 03:00 | 11.1618 | 3.1799 | 3.38
2013-11-03 03:15 | 11.1612 | 3.1826 | 3.379
2013-11-03 03:30 | 11.1604 | 3.1873 | 3.383
2013-11-03 03:45 | 11.1618 | 3.1979 | 3.385
2013-11-03 04:00 | 11.1606 | 3.1961 | 3.38
2013-11-03 04:15 | 11.1596 | 3.1988 | 3.381
2013-11-03 04:30 | 11.1578 | 3.1927 | 3.375
2013-11-03 04:45 | 11.155 | 3.1886 | 3.375
2013-11-03 05:00 | 11.1545 | 3.1891 | 3.366
2013-11-03 05:15 | 11.1526 | 3.1885 | 3.365
2013-11-03 05:30 | 11.1525 | 3.1963 | 3.362
2013-11-03 05:45 | 11.1516 | 3.1898 | 3.366
2013-11-03 06:00 | 11.1513 | 3.1963 | 3.365
2013-11-03 06:15 | 11.149 | 3.1909 | 3.365
2013-11-03 06:30 | 11.1467 | 3.1819 | 3.368
2013-11-03 06:45 | 11.147 | 3.1848 | 3.357
2013-11-03 07:00 | 11.1459 | 3.179 | 3.36
2013-11-03 07:15 | 11.1449 | 3.177 | 3.356
2013-11-03 07:30 | 11.1451 | 3.1875 | 3.355
2013-11-03 07:45 | 11.145 | 3.184 | 3.349
2013-11-03 08:00 | 11.1447 | 3.1849 | 3.335
2013-11-03 08:15 | 11.1443 | 3.1813 | 3.329
2013-11-03 08:30 | 11.1424 | 3.1722 | 3.336
2013-11-03 08:45 | 11.1419 | 3.167 | 3.32
2013-11-03 09:00 | 11.1417 | 3.1688 | 3.307
2013-11-03 09:15 | 11.1426 | 3.1703 | 3.297
2013-11-03 09:30 | 11.1435 | 3.176 | 3.303
2013-11-03 09:45 | 11.1436 | 3.1791 | 3.306
2013-11-03 10:00 | 11.1434 | 3.1792 | 3.292
2013-11-03 10:15 | 11.144 | 3.1838 | 3.295
2013-11-03 10:30 | 11.1429 | 3.1757 | 3.289
2013-11-03 10:45 | 11.1421 | 3.172 | 3.307
2013-11-03 11:00 | 11.1431 | 3.1764 | 3.315
2013-11-03 11:15 | 11.141 | 3.1698 | 3.302
2013-11-03 11:30 | 11.1415 | 3.1721 | 3.3
2013-11-03 11:45 | 11.1425 | 3.1768 | 3.301
2013-11-03 12:00 | 11.1419 | 3.178 | 3.309
2013-11-03 12:15 | 11.1424 | 3.1806 | 3.309
2013-11-03 12:30 | 11.1412 | 3.1813 | 3.315
2013-11-03 12:45 | 11.1415 | 3.1858 | 3.309
2013-11-03 13:00 | 11.1405 | 3.1851 | 3.306
2013-11-03 13:15 | 11.1394 | 3.1862 | 3.309
2013-11-03 13:30 | 11.1382 | 3.1849 | 3.313
2013-11-03 13:45 | 11.1375 | 3.1875 | 3.304
2013-11-03 14:00 | 11.1363 | 3.1886 | 3.293
2013-11-03 14:15 | 11.1351 | 3.1908 | 3.293
2013-11-03 14:30 | 11.1343 | 3.1936 | 3.308
2013-11-03 14:45 | 11.1329 | 3.1949 | 3.322
2013-11-03 15:00 | 11.1312 | 3.1922 | 3.314
2013-11-03 15:15 | 11.1295 | 3.192 | 3.319
2013-11-03 15:30 | 11.127 | 3.1894 | 3.325
2013-11-03 15:45 | 11.1256 | 3.1891 | 3.325
2013-11-03 16:00 | 11.1238 | 3.1827 | 3.331
2013-11-03 16:15 | 11.1231 | 3.1803 | 3.342
2013-11-03 16:30 | 11.1209 | 3.1836 | 3.32
2013-11-03 16:45 | 11.1201 | 3.1835 | 3.323
2013-11-03 17:00 | 11.1193 | 3.1869 | 3.329
2013-11-03 17:15 | 11.1177 | 3.1861 | 3.326
2013-11-03 17:30 | 11.1176 | 3.1922 | 3.335
2013-11-03 17:45 | 11.1159 | 3.1934 | 3.326
2013-11-03 18:00 | 11.1141 | 3.1909 | 3.328
2013-11-03 18:15 | 11.1124 | 3.1926 | 3.329
2013-11-03 18:30 | 11.1109 | 3.1864 | 3.326
2013-11-03 18:45 | 11.1079 | 3.1768 | 3.328
2013-11-03 19:00 | 11.1069 | 3.1798 | 3.332
2013-11-03 19:15 | 11.1055 | 3.1789 | 3.33
2013-11-03 19:30 | 11.105 | 3.1808 | 3.327
2013-11-03 19:45 | 11.1047 | 3.1886 | 3.329
2013-11-03 20:00 | 11.1031 | 3.1888 | 3.324
2013-11-03 20:15 | 11.102 | 3.192 | 3.324
2013-11-03 20:30 | 11.1004 | 3.1914 | 3.325
2013-11-03 20:45 | 11.0985 | 3.1916 | 3.328
2013-11-03 21:00 | 11.0961 | 3.1868 | 3.328
2013-11-03 21:15 | 11.094 | 3.186 | 3.323
2013-11-03 21:30 | 11.0921 | 3.1833 | 3.325
2013-11-03 21:45 | 11.0906 | 3.1804 | 3.326
2013-11-03 22:00 | 11.0891 | 3.1796 | 3.328
2013-11-03 22:15 | 11.0869 | 3.1771 | 3.324
2013-11-03 22:30 | 11.0862 | 3.1793 | 3.32
2013-11-03 22:45 | 11.0855 | 3.1805 | 3.321
2013-11-03 23:00 | 11.084 | 3.1798 | 3.325
2013-11-03 23:15 | 11.0831 | 3.1818 | 3.322
2013-11-03 23:30 | 11.0811 | 3.1831 | 3.321
2013-11-03 23:45 | 11.0798 | 3.1784 | 3.324
2013-11-04 | 11.0786 | 3.1833 | 3.326
2013-11-04 00:15 | 11.0773 | 3.174 | 3.324
2013-11-04 00:30 | 11.0756 | 3.1754 | 3.321
2013-11-04 00:45 | 11.0738 | 3.1716 | 3.324
2013-11-04 01:00 | 11.0734 | 3.1737 | 3.325
2013-11-04 01:15 | 11.0723 | 3.1803 | 3.323
2013-11-04 01:30 | 11.0716 | 3.1888 | 3.331
2013-11-04 01:45 | 11.0699 | 3.188 | 3.322
2013-11-04 02:00 | 11.0694 | 3.1924 | 3.318
2013-11-04 02:15 | 11.0664 | 3.1884 | 3.311
2013-11-04 02:30 | 11.0632 | 3.1875 | 3.32
2013-11-04 02:45 | 11.0616 | 3.1905 | 3.316
2013-11-04 03:00 | 11.0589 | 3.189 | 3.31
2013-11-04 03:15 | 11.0572 | 3.1895 | 3.31
2013-11-04 03:30 | 11.0551 | 3.1846 | 3.316
2013-11-04 03:45 | 11.052 | 3.1813 | 3.313
2013-11-04 04:00 | 11.0497 | 3.1774 | 3.299
2013-11-04 04:15 | 11.0476 | 3.1765 | 3.3
2013-11-04 04:30 | 11.0464 | 3.1823 | 3.295
2013-11-04 04:45 | 11.045 | 3.1842 | 3.295
2013-11-04 05:00 | 11.0434 | 3.1823 | 3.301
2013-11-04 05:15 | 11.0415 | 3.1816 | 3.292
2013-11-04 05:30 | 11.0391 | 3.1796 | 3.294
2013-11-04 05:45 | 11.0366 | 3.1785 | 3.289
2013-11-04 06:00 | 11.0361 | 3.1842 | 3.271
2013-11-04 06:15 | 11.0338 | 3.1848 | 3.27
2013-11-04 06:30 | 11.0317 | 3.1841 | 3.261
2013-11-04 06:45 | 11.0294 | 3.1813 | 3.26
2013-11-04 07:00 | 11.0269 | 3.1795 | 3.265
2013-11-04 07:15 | 11.0249 | 3.1787 | 3.258
2013-11-04 07:30 | 11.0226 | 3.1738 | 3.254
2013-11-04 07:45 | 11.0208 | 3.172 | 3.254
2013-11-04 08:00 | 11.0186 | 3.1721 | 3.237
2013-11-04 08:15 | 11.0167 | 3.1746 | 3.237
2013-11-04 08:30 | 11.0169 | 3.1789 | 3.227
2013-11-04 08:45 | 11.0153 | 3.1787 | 3.229
2013-11-04 09:00 | 11.0126 | 3.1737 | 3.219
2013-11-04 09:15 | 11.0101 | 3.1704 | 3.214
2013-11-04 09:30 | 11.0084 | 3.1703 | 3.201
2013-11-04 09:45 | 11.007 | 3.1704 | 3.172
2013-11-04 10:00 | 11.0058 | 3.1733 | 3.176
2013-11-04 10:15 | 11.0044 | 3.173 | 3.166
2013-11-04 10:30 | 11.0025 | 3.1751 | 3.168
2013-11-04 10:45 | 11.0005 | 3.174 | 3.176
2013-11-04 11:00 | 10.999 | 3.1791 | 3.19
2013-11-04 11:15 | 10.9976 | 3.1797 | 3.177
2013-11-04 11:30 | 10.9958 | 3.1831 | 3.162
2013-11-04 11:45 | 10.9935 | 3.1805 | 3.179
2013-11-04 12:00 | 10.9908 | 3.1779 | 3.184
2013-11-04 12:15 | 10.9891 | 3.1801 | 3.189
2013-11-04 12:30 | 10.987 | 3.1803 | 3.181
2013-11-04 12:45 | 10.9852 | 3.178 | 3.197
2013-11-04 13:00 | 10.9822 | 3.1784 | 3.2
2013-11-04 13:15 | 10.9806 | 3.1766 | 3.202
2013-11-04 13:30 | 10.9785 | 3.1794 | 3.185
2013-11-04 13:45 | 10.9768 | 3.1754 | 3.202
2013-11-04 14:00 | 10.9741 | 3.1721 | 3.21
2013-11-04 14:15 | 10.9721 | 3.1684 | 3.171
2013-11-04 14:30 | 10.9703 | 3.1648 | 3.16
2013-11-04 14:45 | 10.9692 | 3.164 | 3.14
2013-11-04 15:00 | 10.9675 | 3.1623 | 3.164
2013-11-04 15:15 | 10.9665 | 3.1636 | 3.175
2013-11-04 15:30 | 10.9657 | 3.1648 | 3.167
2013-11-04 15:45 | 10.9645 | 3.1637 | 3.148
2013-11-04 16:00 | 10.9631 | 3.1609 | 3.149
2013-11-04 16:15 | 10.9617 | 3.1575 | 3.174
2013-11-04 16:30 | 10.9606 | 3.1534 | 3.147
2013-11-04 16:45 | 10.9596 | 3.1514 | 3.123
2013-11-04 17:00 | 10.9591 | 3.1483 | 3.145
2013-11-04 17:15 | 10.9581 | 3.1467 | 3.155
2013-11-04 17:30 | 10.9583 | 3.1526 | 3.13
2013-11-04 17:45 | 10.9579 | 3.1464 | 3.112
2013-11-04 18:00 | 10.9583 | 3.1435 | 3.108
2013-11-04 18:15 | 10.9578 | 3.1408 | 3.079
2013-11-04 18:30 | 10.9567 | 3.1348 | 3.061
2013-11-04 18:45 | 10.957 | 3.1321 | 3.054
2013-11-04 19:00 | 10.9581 | 3.1326 | 3.025
2013-11-04 19:15 | 10.958 | 3.1294 | 3.009
2013-11-04 19:30 | 10.9589 | 3.1242 | 3
2013-11-04 19:45 | 10.9606 | 3.1263 | 2.984
2013-11-04 20:00 | 10.9605 | 3.1206 | 2.958
2013-11-04 20:15 | 10.9614 | 3.1172 | 2.939
2013-11-04 20:30 | 10.9636 | 3.1223 | 2.936
2013-11-04 20:45 | 10.9649 | 3.123 | 2.923
2013-11-04 21:00 | 10.9665 | 3.1234 | 2.919
2013-11-04 21:15 | 10.9677 | 3.1238 | 2.92
2013-11-04 21:30 | 10.9682 | 3.1224 | 2.904
2013-11-04 21:45 | 10.9691 | 3.1218 | 2.906
2013-11-04 22:00 | 10.9707 | 3.1248 | 2.913
2013-11-04 22:15 | 10.9714 | 3.1228 | 2.902
2013-11-04 22:30 | 10.9726 | 3.1212 | 2.903
2013-11-04 22:45 | 10.9732 | 3.12 | 2.928
2013-11-04 23:00 | 10.9742 | 3.1187 | 2.923
2013-11-04 23:15 | 10.9752 | 3.1172 | 2.925
2013-11-04 23:30 | 10.9769 | 3.1168 | 2.92
2013-11-04 23:45 | 10.9774 | 3.1158 | 2.904
2013-11-05 | 10.9795 | 3.1218 | 2.908
2013-11-05 00:15 | 10.9799 | 3.115 | 2.9
2013-11-05 00:30 | 10.9822 | 3.1191 | 2.895
2013-11-05 00:45 | 10.9832 | 3.1151 | 2.889
2013-11-05 01:00 | 10.9841 | 3.1143 | 2.873
2013-11-05 01:15 | 10.9861 | 3.1131 | 2.88
2013-11-05 01:30 | 10.9873 | 3.1104 | 2.893
2013-11-05 01:45 | 10.989 | 3.1136 | 2.879
2013-11-05 02:00 | 10.9906 | 3.1173 | 2.878
2013-11-05 02:15 | 10.9926 | 3.1151 | 2.881
2013-11-05 02:30 | 10.9951 | 3.1156 | 2.87
2013-11-05 02:45 | 10.9953 | 3.1066 | 2.876
2013-11-05 03:00 | 10.9957 | 3.1062 | 2.875
2013-11-05 03:15 | 10.9983 | 3.1124 | 2.855
2013-11-05 03:30 | 11.0011 | 3.1141 | 2.85
2013-11-05 03:45 | 11.0035 | 3.1182 | 2.874
2013-11-05 04:00 | 11.0043 | 3.1131 | 2.869
2013-11-05 04:15 | 11.005 | 3.1122 | 2.876
2013-11-05 04:30 | 11.0081 | 3.1154 | 2.871
2013-11-05 04:45 | 11.0095 | 3.111 | 2.866
2013-11-05 05:00 | 11.0115 | 3.1125 | 2.866
2013-11-05 05:15 | 11.0124 | 3.1089 | 2.869
2013-11-05 05:30 | 11.0142 | 3.1083 | 2.834
2013-11-05 05:45 | 11.0171 | 3.1106 | 2.819
2013-11-05 06:00 | 11.0192 | 3.1085 | 2.808
2013-11-05 06:15 | 11.021 | 3.1075 | 2.829
2013-11-05 06:30 | 11.0224 | 3.1051 | 2.837
2013-11-05 06:45 | 11.025 | 3.1044 | 2.818
2013-11-05 07:00 | 11.0275 | 3.1048 | 2.819
2013-11-05 07:15 | 11.0295 | 3.103 | 2.813
2013-11-05 07:30 | 11.032 | 3.1024 | 2.795
2013-11-05 07:45 | 11.0347 | 3.1041 | 2.793
2013-11-05 08:00 | 11.0367 | 3.1072 | 2.79
2013-11-05 08:15 | 11.0394 | 3.1013 | 2.787
2013-11-05 08:30 | 11.0421 | 3.1033 | 2.787
2013-11-05 08:45 | 11.0446 | 3.1056 | 2.811
2013-11-05 09:00 | 11.0454 | 3.099 | 2.774
2013-11-05 09:15 | 11.0496 | 3.1033 | 2.791
2013-11-05 09:30 | 11.052 | 3.1013 | 2.781
2013-11-05 09:45 | 11.0532 | 3.0954 | 2.771
2013-11-05 10:00 | 11.0561 | 3.095 | 2.766
2013-11-05 10:15 | 11.0585 | 3.0963 | 2.75
2013-11-05 10:30 | 11.0619 | 3.0991 | 2.756
2013-11-05 10:45 | 11.0653 | 3.0997 | 2.74
2013-11-05 11:00 | 11.068 | 3.0983 | 2.713
2013-11-05 11:15 | 11.07 | 3.0992 | 2.736
2013-11-05 11:30 | 11.0719 | 3.101 | 2.743
2013-11-05 11:45 | 11.0756 | 3.1049 | 2.758
2013-11-05 12:00 | 11.0783 | 3.1069 | 2.785
2013-11-05 12:15 | 11.0804 | 3.1062 | 2.826
2013-11-05 12:30 | 11.0817 | 3.1028 | 2.854
2013-11-05 12:45 | 11.0836 | 3.103 | 2.849
2013-11-05 13:00 | 11.0864 | 3.1082 | 2.922
2013-11-05 13:15 | 11.0889 | 3.111 | 2.976
2013-11-05 13:30 | 11.0904 | 3.1077 | 2.978
2013-11-05 13:45 | 11.0917 | 3.1028 | 2.994
2013-11-05 14:00 | 11.0935 | 3.1028 | 3.014
2013-11-05 14:15 | 11.0945 | 3.098 | 3.002
2013-11-05 14:30 | 11.0969 | 3.0998 | 2.996
2013-11-05 14:45 | 11.0998 | 3.1018 | 3.011
2013-11-05 15:00 | 11.1012 | 3.0976 | 3.008
2013-11-05 15:15 | 11.1033 | 3.098 | 3.01
2013-11-05 15:30 | 11.1051 | 3.0899 | 3.02
2013-11-05 15:45 | 11.1078 | 3.0893 | 3.037
2013-11-05 16:00 | 11.1103 | 3.0887 | 3.026
2013-11-05 16:15 | 11.1125 | 3.0856 | 3.014
2013-11-05 16:30 | 11.1162 | 3.0875 | 2.992
2013-11-05 16:45 | 11.1186 | 3.0867 | 3.003
2013-11-05 17:00 | 11.1213 | 3.088 | 2.972
2013-11-05 17:15 | 11.1248 | 3.0888 | 2.938
2013-11-05 17:30 | 11.1281 | 3.0889 | 2.953
2013-11-05 17:45 | 11.1302 | 3.0877 | 2.958
2013-11-05 18:00 | 11.1328 | 3.0864 | 2.945
2013-11-05 18:15 | 11.1354 | 3.091 | 2.932
2013-11-05 18:30 | 11.1385 | 3.0979 | 2.925
2013-11-05 18:45 | 11.1409 | 3.0993 | 2.9
2013-11-05 19:00 | 11.1432 | 3.1022 | 2.896
2013-11-05 19:15 | 11.1458 | 3.1085 | 2.895
2013-11-05 19:30 | 11.1458 | 3.0983 | 2.895
2013-11-05 19:45 | 11.148 | 3.1 | 2.886
2013-11-05 20:00 | 11.1497 | 3.0998 | 2.888
2013-11-05 20:15 | 11.1511 | 3.0978 | 2.881
2013-11-05 20:30 | 11.1529 | 3.0955 | 2.889
2013-11-05 20:45 | 11.1537 | 3.0867 | 2.89
2013-11-05 21:00 | 11.1559 | 3.0914 | 2.909
2013-11-05 21:15 | 11.1584 | 3.0877 | 2.89
2013-11-05 21:30 | 11.1601 | 3.0886 | 2.879
2013-11-05 21:45 | 11.1637 | 3.088 | 2.88
2013-11-05 22:00 | 11.1654 | 3.0825 | 2.888
2013-11-05 22:15 | 11.1677 | 3.081 | 2.885
2013-11-05 22:30 | 11.1702 | 3.0828 | 2.897
2013-11-05 22:45 | 11.1729 | 3.0877 | 2.912
2013-11-05 23:00 | 11.177 | 3.0891 | 2.904
2013-11-05 23:15 | 11.1794 | 3.0902 | 2.915
2013-11-05 23:30 | 11.1813 | 3.0894 | 2.92
2013-11-05 23:45 | 11.1833 | 3.0883 | 2.912
2013-11-06 | 11.1858 | 3.0898 | 2.921
2013-11-06 00:15 | 11.1883 | 3.099 | 2.918
2013-11-06 00:30 | 11.19 | 3.1113 | 2.921
2013-11-06 00:45 | 11.1918 | 3.1074 | 2.918
2013-11-06 01:00 | 11.1934 | 3.1053 | 2.929
2013-11-06 01:15 | 11.1938 | 3.0996 | 2.925
2013-11-06 01:30 | 11.1915 | 3.0927 | 2.923
2013-11-06 01:45 | 11.1943 | 3.0942 | 2.917
2013-11-06 02:00 | 11.1956 | 3.0948 | 2.914
2013-11-06 02:15 | 11.1979 | 3.1027 | 2.919
2013-11-06 02:30 | 11.1977 | 3.0993 | 2.912
2013-11-06 02:45 | 11.1989 | 3.0962 | 2.918
2013-11-06 03:00 | 11.2017 | 3.1057 | 2.928
2013-11-06 03:15 | 11.2016 | 3.093 | 2.917
2013-11-06 03:30 | 11.202 | 3.096 | 2.914
2013-11-06 03:45 | 11.2035 | 3.0976 | 2.919
2013-11-06 04:00 | 11.2034 | 3.0986 | 2.937
2013-11-06 04:15 | 11.2065 | 3.1017 | 2.936
2013-11-06 04:30 | 11.2054 | 3.0947 | 2.931
2013-11-06 04:45 | 11.2072 | 3.1003 | 2.928
2013-11-06 05:00 | 11.2067 | 3.0957 | 2.935
2013-11-06 05:15 | 11.2087 | 3.0892 | 2.942
2013-11-06 05:30 | 11.2102 | 3.0998 | 2.938
2013-11-06 05:45 | 11.2103 | 3.0974 | 2.924
2013-11-06 06:00 | 11.2097 | 3.0951 | 2.924
2013-11-06 06:15 | 11.2139 | 3.1072 | 2.927
2013-11-06 06:30 | 11.2115 | 3.0963 | 2.92
2013-11-06 06:45 | 11.2112 | 3.0957 | 2.933
2013-11-06 07:00 | 11.2126 | 3.0969 | 2.934
2013-11-06 07:15 | 11.2127 | 3.1036 | 2.941
2013-11-06 07:30 | 11.2139 | 3.1055 | 2.967
2013-11-06 07:45 | 11.2138 | 3.1019 | 2.973
2013-11-06 08:00 | 11.2155 | 3.1024 | 2.972
2013-11-06 08:15 | 11.2132 | 3.0908 | 2.974
2013-11-06 08:30 | 11.2135 | 3.0965 | 2.972
2013-11-06 08:45 | 11.2151 | 3.0967 | 2.985
2013-11-06 09:00 | 11.2159 | 3.0997 | 2.98
2013-11-06 09:15 | 11.2173 | 3.1087 | 2.982
2013-11-06 09:30 | 11.2162 | 3.1054 | 2.999
2013-11-06 09:45 | 11.2168 | 3.1084 | 3.009
2013-11-06 10:00 | 11.2164 | 3.1127 | 3.01
2013-11-06 10:15 | 11.2152 | 3.1175 | 3.015
2013-11-06 10:30 | 11.215 | 3.1159 | 3.028
2013-11-06 10:45 | 11.2148 | 3.1175 | 3.039
2013-11-06 11:00 | 11.213 | 3.1123 | 3.054
2013-11-06 11:15 | 11.2102 | 3.1068 | 3.07
2013-11-06 11:30 | 11.2103 | 3.1091 | 3.07
2013-11-06 11:45 | 11.2091 | 3.1049 | 3.079
2013-11-06 12:00 | 11.209 | 3.1123 | 3.08
2013-11-06 12:15 | 11.2073 | 3.111 | 3.09
2013-11-06 12:30 | 11.206 | 3.1105 | 3.1
2013-11-06 12:45 | 11.2068 | 3.1091 | 3.11
2013-11-06 13:00 | 11.2049 | 3.1065 | 3.107
2013-11-06 13:15 | 11.2032 | 3.1003 | 3.116
2013-11-06 13:30 | 11.2024 | 3.0993 | 3.117
2013-11-06 13:45 | 11.2037 | 3.1063 | 3.13
2013-11-06 14:00 | 11.2021 | 3.1127 | 3.138
2013-11-06 14:15 | 11.2027 | 3.1207 | 3.144
2013-11-06 14:30 | 11.2014 | 3.1172 | 3.143
2013-11-06 14:45 | 11.2001 | 3.1159 | 3.149
2013-11-06 15:00 | 11.1964 | 3.1034 | 3.147
2013-11-06 15:15 | 11.1943 | 3.0986 | 3.169
2013-11-06 15:30 | 11.194 | 3.1023 | 3.166
2013-11-06 15:45 | 11.1929 | 3.0997 | 3.156
2013-11-06 16:00 | 11.1932 | 3.1 | 3.146
2013-11-06 16:15 | 11.192 | 3.0967 | 3.138
2013-11-06 16:30 | 11.191 | 3.0921 | 3.133
2013-11-06 16:45 | 11.1892 | 3.0915 | 3.124
2013-11-06 17:00 | 11.1901 | 3.0978 | 3.104
2013-11-06 17:15 | 11.1889 | 3.0979 | 3.087
2013-11-06 17:30 | 11.1897 | 3.1056 | 3.083
2013-11-06 17:45 | 11.1881 | 3.105 | 3.076
2013-11-06 18:00 | 11.1875 | 3.1031 | 3.062
2013-11-06 18:15 | 11.1864 | 3.1055 | 3.037
2013-11-06 18:30 | 11.1838 | 3.099 | 2.982
2013-11-06 18:45 | 11.1829 | 3.09 | 2.97
2013-11-06 19:00 | 11.1825 | 3.09 | 2.956
2013-11-06 19:15 | 11.1799 | 3.0855 | 2.93
2013-11-06 19:30 | 11.1799 | 3.0905 | 2.922
2013-11-06 19:45 | 11.1809 | 3.0992 | 2.932
2013-11-06 20:00 | 11.1805 | 3.1015 | 2.926
2013-11-06 20:15 | 11.1793 | 3.1006 | 2.904
2013-11-06 20:30 | 11.1787 | 3.0993 | 2.89
2013-11-06 20:45 | 11.176 | 3.0915 | 2.896
2013-11-06 21:00 | 11.1747 | 3.0912 | 2.885
2013-11-06 21:15 | 11.1742 | 3.0936 | 2.871
2013-11-06 21:30 | 11.1735 | 3.0903 | 2.88
2013-11-06 21:45 | 11.1733 | 3.0927 | 2.875
2013-11-06 22:00 | 11.1718 | 3.0938 | 2.864
2013-11-06 22:15 | 11.1705 | 3.0962 | 2.859
2013-11-06 22:30 | 11.1705 | 3.0986 | 2.847
2013-11-06 22:45 | 11.169 | 3.09 | 2.832
2013-11-06 23:00 | 11.1678 | 3.0867 | 2.821
2013-11-06 23:15 | 11.1653 | 3.0818 | 2.816
2013-11-06 23:30 | 11.1642 | 3.0776 | 2.816
2013-11-06 23:45 | 11.1655 | 3.0805 | 2.821
2013-11-07 | 11.1658 | 3.0862 | 2.818
2013-11-07 00:15 | 11.1643 | 3.0833 | 2.808
2013-11-07 00:30 | 11.1644 | 3.0853 | 2.806
2013-11-07 00:45 | 11.1641 | 3.0866 | 2.803
2013-11-07 01:00 | 11.163 | 3.0867 | 2.794
2013-11-07 01:15 | 11.1625 | 3.0894 | 2.784
2013-11-07 01:30 | 11.1617 | 3.0908 | 2.766
2013-11-07 01:45 | 11.1612 | 3.0969 | 2.753
2013-11-07 02:00 | 11.1598 | 3.0903 | 2.749
2013-11-07 02:15 | 11.1577 | 3.0871 | 2.747
2013-11-07 02:30 | 11.1567 | 3.0919 | 2.749
2013-11-07 02:45 | 11.1549 | 3.0892 | 2.737
2013-11-07 03:00 | 11.1546 | 3.0947 | 2.731
2013-11-07 03:15 | 11.1531 | 3.0933 | 2.725
2013-11-07 03:30 | 11.1512 | 3.0881 | 2.725
2013-11-07 03:45 | 11.1496 | 3.0881 | 2.725
2013-11-07 04:00 | 11.1479 | 3.0886 | 2.727
2013-11-07 04:15 | 11.1466 | 3.0848 | 2.732
2013-11-07 04:30 | 11.1458 | 3.0846 | 2.739
2013-11-07 04:45 | 11.1446 | 3.0838 | 2.738
2013-11-07 05:00 | 11.1426 | 3.0807 | 2.74
2013-11-07 05:15 | 11.1428 | 3.0832 | 2.738
2013-11-07 05:30 | 11.1408 | 3.0796 | 2.726
2013-11-07 05:45 | 11.1404 | 3.0791 | 2.724
2013-11-07 06:00 | 11.139 | 3.0806 | 2.726
2013-11-07 06:15 | 11.1387 | 3.0855 | 2.723
2013-11-07 06:30 | 11.1376 | 3.0848 | 2.717
2013-11-07 06:45 | 11.1362 | 3.0839 | 2.724
2013-11-07 07:00 | 11.1353 | 3.0863 | 2.721
2013-11-07 07:15 | 11.1336 | 3.0841 | 2.712
2013-11-07 07:30 | 11.1324 | 3.0819 | 2.699
2013-11-07 07:45 | 11.1311 | 3.0816 | 2.689
2013-11-07 08:00 | 11.1287 | 3.0792 | 2.691
2013-11-07 08:15 | 11.1281 | 3.079 | 2.685
2013-11-07 08:30 | 11.1271 | 3.0766 | 2.683
2013-11-07 08:45 | 11.1256 | 3.0732 | 2.68
2013-11-07 09:00 | 11.124 | 3.0679 | 2.678
2013-11-07 09:15 | 11.1237 | 3.0672 | 2.676
2013-11-07 09:30 | 11.1229 | 3.0659 | 2.68
2013-11-07 09:45 | 11.1225 | 3.0661 | 2.679
2013-11-07 10:00 | 11.1228 | 3.0671 | 2.68
2013-11-07 10:15 | 11.1222 | 3.0652 | 2.683
2013-11-07 10:30 | 11.1221 | 3.067 | 2.683
2013-11-07 10:45 | 11.1204 | 3.0631 | 2.686
2013-11-07 11:00 | 11.1207 | 3.0632 | 2.686
2013-11-07 11:15 | 11.1207 | 3.0626 | 2.693
2013-11-07 11:30 | 11.1205 | 3.066 | 2.704
2013-11-07 11:45 | 11.1198 | 3.0629 | 2.721
2013-11-07 12:00 | 11.1194 | 3.0622 | 2.743
2013-11-07 12:15 | 11.1198 | 3.0645 | 2.767
2013-11-07 12:30 | 11.1185 | 3.0618 | 2.792
2013-11-07 12:45 | 11.1181 | 3.0628 | 2.813
2013-11-07 13:00 | 11.1181 | 3.0677 | 2.837
2013-11-07 13:15 | 11.1174 | 3.067 | 2.868
2013-11-07 13:30 | 11.1169 | 3.0664 | 2.907
2013-11-07 13:45 | 11.1154 | 3.0644 | 2.929
2013-11-07 14:00 | 11.1147 | 3.0611 | 2.955
2013-11-07 14:15 | 11.1139 | 3.0563 | 2.967
2013-11-07 14:30 | 11.1132 | 3.0541 | 2.983
2013-11-07 14:45 | 11.1126 | 3.0535 | 2.99
2013-11-07 15:00 | 11.1125 | 3.0562 | 3.005
2013-11-07 15:15 | 11.1131 | 3.0614 | 3.021
2013-11-07 15:30 | 11.1131 | 3.0608 | 3.011
2013-11-07 15:45 | 11.1122 | 3.059 | 3.012
2013-11-07 16:00 | 11.1109 | 3.0545 | 3
2013-11-07 16:15 | 11.1103 | 3.0576 | 2.99
2013-11-07 16:30 | 11.1101 | 3.0569 | 2.977
2013-11-07 16:45 | 11.1103 | 3.0606 | 2.952
2013-11-07 17:00 | 11.109 | 3.055 | 2.927
2013-11-07 17:15 | 11.1086 | 3.0512 | 2.919
2013-11-07 17:30 | 11.1078 | 3.0471 | 2.915
2013-11-07 17:45 | 11.1073 | 3.0402 | 2.906
2013-11-07 18:00 | 11.1071 | 3.0376 | 2.904
2013-11-07 18:15 | 11.1082 | 3.0409 | 2.885
2013-11-07 18:30 | 11.1084 | 3.0416 | 2.871
2013-11-07 18:45 | 11.1094 | 3.042 | 2.859
2013-11-07 19:00 | 11.1097 | 3.0423 | 2.846
2013-11-07 19:15 | 11.1096 | 3.0391 | 2.834
2013-11-07 19:30 | 11.1102 | 3.0378 | 2.817
2013-11-07 19:45 | 11.11 | 3.0357 | 2.808
2013-11-07 20:00 | 11.11 | 3.0339 | 2.794
2013-11-07 20:15 | 11.1113 | 3.0365 | 2.768
2013-11-07 20:30 | 11.112 | 3.0393 | 2.748
2013-11-07 20:45 | 11.1127 | 3.0392 | 2.734
2013-11-07 21:00 | 11.1124 | 3.0342 | 2.714
2013-11-07 21:15 | 11.113 | 3.0357 | 2.676
2013-11-07 21:30 | 11.1129 | 3.0326 | 2.669
2013-11-07 21:45 | 11.1133 | 3.0324 | 2.665
2013-11-07 22:00 | 11.1143 | 3.0288 | 2.663
2013-11-07 22:15 | 11.1143 | 3.0265 | 2.658
2013-11-07 22:30 | 11.1155 | 3.0297 | 2.653
2013-11-07 22:45 | 11.1157 | 3.0257 | 2.652
2013-11-07 23:00 | 11.1173 | 3.0273 | 2.647
2013-11-07 23:15 | 11.1179 | 3.0253 | 2.636
2013-11-07 23:30 | 11.1178 | 3.0173 | 2.625
2013-11-07 23:45 | 11.119 | 3.0157 | 2.635
2013-11-08 | 11.12 | 3.0134 | 2.629
2013-11-08 00:15 | 11.1208 | 3.0125 | 2.634
2013-11-08 00:30 | 11.1233 | 3.0185 | 2.641
2013-11-08 00:45 | 11.1245 | 3.0199 | 2.65
2013-11-08 01:00 | 11.1269 | 3.0253 | 2.662
2013-11-08 01:15 | 11.1277 | 3.0247 | 2.67
2013-11-08 01:30 | 11.1282 | 3.0204 | 2.664
2013-11-08 01:45 | 11.1287 | 3.018 | 2.657
2013-11-08 02:00 | 11.1287 | 3.0132 | 2.654
2013-11-08 02:15 | 11.1302 | 3.0128 | 2.658
2013-11-08 02:30 | 11.1319 | 3.0156 | 2.66
2013-11-08 02:45 | 11.1332 | 3.0182 | 2.659
2013-11-08 03:00 | 11.1347 | 3.0174 | 2.656
2013-11-08 03:15 | 11.1355 | 3.0146 | 2.657
2013-11-08 03:30 | 11.1364 | 3.0112 | 2.658
2013-11-08 03:45 | 11.1367 | 3.0088 | 2.665
2013-11-08 04:00 | 11.138 | 3.011 | 2.666
2013-11-08 04:15 | 11.1398 | 3.0069 | 2.664
2013-11-08 04:30 | 11.1415 | 3.0091 | 2.66
2013-11-08 04:45 | 11.1425 | 3.0044 | 2.659
2013-11-08 05:00 | 11.1429 | 3.0003 | 2.66
2013-11-08 05:15 | 11.1454 | 3.0028 | 2.66
2013-11-08 05:30 | 11.1465 | 3.0034 | 2.659
2013-11-08 05:45 | 11.149 | 3.0069 | 2.65
2013-11-08 06:00 | 11.1499 | 3.0058 | 2.653
2013-11-08 06:15 | 11.1525 | 3.0087 | 2.655
2013-11-08 06:30 | 11.1532 | 2.9992 | 2.656
2013-11-08 06:45 | 11.1538 | 2.9972 | 2.658
2013-11-08 07:00 | 11.1549 | 2.9884 | 2.653
2013-11-08 07:15 | 11.1565 | 2.9913 | 2.649
2013-11-08 07:30 | 11.1596 | 3.0028 | 2.655
2013-11-08 07:45 | 11.1603 | 3.0034 | 2.653
2013-11-08 08:00 | 11.1649 | 3.0111 | 2.65
2013-11-08 08:15 | 11.1655 | 3.0128 | 2.638
2013-11-08 08:30 | 11.1655 | 3.0034 | 2.641
2013-11-08 08:45 | 11.1651 | 2.9937 | 2.641
2013-11-08 09:00 | 11.167 | 2.9939 | 2.627
2013-11-08 09:15 | 11.1675 | 2.9999 | 2.627
2013-11-08 09:30 | 11.1694 | 3.0021 | 2.625
2013-11-08 09:45 | 11.1716 | 2.9976 | 2.626
2013-11-08 10:00 | 11.1744 | 2.9991 | 2.627
2013-11-08 10:15 | 11.1731 | 2.9921 | 2.624
2013-11-08 10:30 | 11.1739 | 2.986 | 2.639
2013-11-08 10:45 | 11.177 | 2.9949 | 2.643
2013-11-08 11:00 | 11.1789 | 2.9998 | 2.647
2013-11-08 11:15 | 11.1803 | 2.993 | 2.657
2013-11-08 11:30 | 11.1819 | 2.9979 | 2.656
2013-11-08 11:45 | 11.1806 | 2.9872 | 2.66
2013-11-08 12:00 | 11.1817 | 2.9851 | 2.668
2013-11-08 12:15 | 11.1844 | 2.987 | 2.682
2013-11-08 12:30 | 11.1853 | 2.9876 | 2.698
2013-11-08 12:45 | 11.1864 | 2.9929 | 2.719
2013-11-08 13:00 | 11.1885 | 2.9867 | 2.738
2013-11-08 13:15 | 11.1897 | 2.9883 | 2.758
2013-11-08 13:30 | 11.1913 | 2.9935 | 2.766
2013-11-08 13:45 | 11.1901 | 2.9856 | 2.776
2013-11-08 14:00 | 11.1926 | 2.9857 | 2.782
2013-11-08 14:15 | 11.1938 | 2.9917 | 2.775
2013-11-08 14:30 | 11.1939 | 2.9893 | 2.783
2013-11-08 14:45 | 11.1948 | 2.9862 | 2.784
2013-11-08 15:00 | 11.1976 | 2.9934 | 2.79
2013-11-08 15:15 | 11.197 | 2.9857 | 2.811
2013-11-08 15:30 | 11.1969 | 2.9847 | 2.817
2013-11-08 15:45 | 11.1991 | 2.9926 | 2.819
2013-11-08 16:00 | 11.1995 | 2.9856 | 2.803
2013-11-08 16:15 | 11.2011 | 2.9781 | 2.794
2013-11-08 16:30 | 11.202 | 2.9877 | 2.787
2013-11-08 16:45 | 11.2017 | 2.9827 | 2.781
2013-11-08 17:00 | 11.2039 | 2.9849 | 2.78
2013-11-08 17:15 | 11.2066 | 2.9887 | 2.77
2013-11-08 17:30 | 11.2052 | 2.9768 | 2.767
2013-11-08 17:45 | 11.2069 | 2.9763 | 2.759
2013-11-08 18:00 | 11.2073 | 2.9783 | 2.731
2013-11-08 18:15 | 11.209 | 2.9809 | 2.715
2013-11-08 18:30 | 11.2111 | 2.9864 | 2.693
2013-11-08 18:45 | 11.2132 | 2.991 | 2.672
2013-11-08 19:00 | 11.2132 | 2.9856 | 2.674
2013-11-08 19:15 | 11.2137 | 2.9795 | 2.678
2013-11-08 19:30 | 11.2148 | 2.9818 | 2.67
2013-11-08 19:45 | 11.2146 | 2.9798 | 2.656
2013-11-08 20:00 | 11.216 | 2.9817 | 2.657
2013-11-08 20:15 | 11.2183 | 2.9866 | 2.656
2013-11-08 20:30 | 11.2187 | 2.9842 | 2.64
2013-11-08 20:45 | 11.2192 | 2.9895 | 2.642
2013-11-08 21:00 | 11.2198 | 2.9891 | 2.638
2013-11-08 21:15 | 11.2203 | 2.9871 | 2.639
2013-11-08 21:30 | 11.2216 | 2.9934 | 2.637
2013-11-08 21:45 | 11.2201 | 2.9811 | 2.625
2013-11-08 22:00 | 11.2208 | 2.9716 | 2.609
2013-11-08 22:15 | 11.221 | 2.9723 | 2.598
2013-11-08 22:30 | 11.2215 | 2.985 | 2.598
2013-11-08 22:45 | 11.2227 | 2.9755 | 2.603
2013-11-08 23:00 | 11.2263 | 2.9833 | 2.605
2013-11-08 23:15 | 11.2265 | 2.9813 | 2.606
2013-11-08 23:30 | 11.222 | 2.9645 | 2.584
2013-11-08 23:45 | 11.2256 | 2.9646 | 2.582
2013-11-09 | 11.2266 | 2.9632 | 2.592
2013-11-09 00:15 | 11.2273 | 2.9651 | 2.591
2013-11-09 00:30 | 11.2277 | 2.9638 | 2.604
2013-11-09 00:45 | 11.2296 | 2.9697 | 2.61
2013-11-09 01:00 | 11.2319 | 2.9823 | 2.606
2013-11-09 01:15 | 11.2319 | 2.9772 | 2.606
2013-11-09 01:30 | 11.2319 | 2.9719 | 2.605
2013-11-09 01:45 | 11.2316 | 2.9742 | 2.604
2013-11-09 02:00 | 11.231 | 2.9796 | 2.603
2013-11-09 02:15 | 11.2325 | 2.9829 | 2.596
2013-11-09 02:30 | 11.2336 | 2.9791 | 2.587
2013-11-09 02:45 | 11.2324 | 2.9765 | 2.577
2013-11-09 03:00 | 11.2303 | 2.9666 | 2.577
2013-11-09 03:15 | 11.2297 | 2.961 | 2.582
2013-11-09 03:30 | 11.233 | 2.9758 | 2.576
2013-11-09 03:45 | 11.2321 | 2.9745 | 2.564
2013-11-09 04:00 | 11.2325 | 2.9792 | 2.556
2013-11-09 04:15 | 11.2332 | 2.9828 | 2.552
2013-11-09 04:30 | 11.2316 | 2.9823 | 2.55
2013-11-09 04:45 | 11.2314 | 2.9893 | 2.546
2013-11-09 05:00 | 11.2309 | 2.989 | 2.546
2013-11-09 05:15 | 11.2295 | 2.9831 | 2.544
2013-11-09 05:30 | 11.2278 | 2.9859 | 2.538
2013-11-09 05:45 | 11.2253 | 2.9629 | 2.542
2013-11-09 06:00 | 11.2246 | 2.9633 | 2.542
2013-11-09 06:15 | 11.2266 | 2.9729 | 2.534
2013-11-09 06:30 | 11.2232 | 2.9698 | 2.534
2013-11-09 06:45 | 11.227 | 2.988 | 2.525
2013-11-09 07:00 | 11.2264 | 2.987 | 2.526
2013-11-09 07:15 | 11.2251 | 2.9811 | 2.525
2013-11-09 07:30 | 11.222 | 2.9732 | 2.519
2013-11-09 07:45 | 11.2202 | 2.9693 | 2.514
2013-11-09 08:00 | 11.2199 | 2.9616 | 2.517
2013-11-09 08:15 | 11.2198 | 2.965 | 2.512
2013-11-09 08:30 | 11.2194 | 2.9637 | 2.502
2013-11-09 08:45 | 11.2183 | 2.9594 | 2.5
2013-11-09 09:00 | 11.2206 | 2.9626 | 2.503
2013-11-09 09:15 | 11.218 | 2.9534 | 2.496
2013-11-09 09:30 | 11.2196 | 2.9687 | 2.5
2013-11-09 09:45 | 11.2179 | 2.9621 | 2.498
2013-11-09 10:00 | 11.2197 | 2.969 | 2.496
2013-11-09 10:15 | 11.2203 | 2.9747 | 2.49
2013-11-09 10:30 | 11.2169 | 2.9625 | 2.5
2013-11-09 10:45 | 11.2185 | 2.9691 | 2.499
2013-11-09 11:00 | 11.2173 | 2.9642 | 2.495
2013-11-09 11:15 | 11.2154 | 2.9576 | 2.499
2013-11-09 11:30 | 11.2158 | 2.9633 | 2.501
2013-11-09 11:45 | 11.2149 | 2.9633 | 2.513
2013-11-09 12:00 | 11.2154 | 2.9647 | 2.516
2013-11-09 12:15 | 11.2156 | 2.9666 | 2.52
2013-11-09 12:30 | 11.2147 | 2.9563 | 2.522
2013-11-09 12:45 | 11.2137 | 2.9664 | 2.528
2013-11-09 13:00 | 11.2133 | 2.9688 | 2.531
2013-11-09 13:15 | 11.2118 | 2.9579 | 2.534
2013-11-09 13:30 | 11.2146 | 2.9841 | 2.543
2013-11-09 13:45 | 11.2106 | 2.9885 | 2.546
2013-11-09 14:00 | 11.2088 | 2.9799 | 2.547
2013-11-09 14:15 | 11.2102 | 2.9828 | 2.551
2013-11-09 14:30 | 11.2059 | 2.963 | 2.555
2013-11-09 14:45 | 11.201 | 2.957 | 2.565
2013-11-09 15:00 | 11.2001 | 2.9701 | 2.568
2013-11-09 15:15 | 11.2006 | 2.9748 | 2.564
2013-11-09 15:30 | 11.2027 | 2.9947 | 2.543
2013-11-09 15:45 | 11.2003 | 2.9885 | 2.548
2013-11-09 16:00 | 11.1954 | 2.9761 | 2.541
2013-11-09 16:15 | 11.193 | 2.98 | 2.533
2013-11-09 16:30 | 11.1891 | 2.9581 | 2.542
2013-11-09 16:45 | 11.189 | 2.9628 | 2.535
2013-11-09 17:00 | 11.1876 | 2.9626 | 2.531
2013-11-09 17:15 | 11.1838 | 2.9515 | 2.517
2013-11-09 17:30 | 11.1856 | 2.9587 | 2.499
2013-11-09 17:45 | 11.1866 | 2.9845 | 2.494
2013-11-09 18:00 | 11.1815 | 2.9661 | 2.5
2013-11-09 18:15 | 11.1842 | 2.9699 | 2.479
2013-11-09 18:30 | 11.1828 | 2.9666 | 2.5
2013-11-09 18:45 | 11.176 | 2.9607 | 2.501
2013-11-09 19:00 | 11.1762 | 2.9651 | 2.483
2013-11-09 19:15 | 11.1788 | 2.979 | 2.477
2013-11-09 19:30 | 11.1784 | 2.9733 | 2.471
2013-11-09 19:45 | 11.1721 | 2.954 | 2.465
2013-11-09 20:00 | 11.1714 | 2.9691 | 2.469
2013-11-09 20:15 | 11.1683 | 2.9576 | 2.464
2013-11-09 20:30 | 11.1706 | 2.9789 | 2.469
2013-11-09 20:45 | 11.17 | 2.9803 | 2.461
2013-11-09 21:00 | 11.1656 | 2.9719 | 2.458
2013-11-09 21:15 | 11.1652 | 2.9803 | 2.463
2013-11-09 21:30 | 11.161 | 2.9702 | 2.462
2013-11-09 21:45 | 11.1609 | 2.9849 | 2.464
2013-11-09 22:00 | 11.1583 | 2.9821 | 2.458
2013-11-09 22:15 | 11.1564 | 2.9883 | 2.457
2013-11-09 22:30 | 11.1527 | 2.9771 | 2.456
2013-11-09 22:45 | 11.1493 | 2.9623 | 2.455
2013-11-09 23:00 | 11.1467 | 2.9538 | 2.453
2013-11-09 23:15 | 11.1444 | 2.9348 | 2.446
2013-11-09 23:30 | 11.1422 | 2.935 | 2.45
2013-11-09 23:45 | 11.1452 | 2.9442 | 2.455
2013-11-10 | 11.1424 | 2.9417 | 2.454
2013-11-10 00:15 | 11.1478 | 2.9705 | 2.448
2013-11-10 00:30 | 11.1451 | 2.9663 | 2.454
2013-11-10 00:45 | 11.1462 | 2.9739 | 2.454
2013-11-10 01:00 | 11.1429 | 2.9688 | 2.452
2013-11-10 01:15 | 11.1393 | 2.9687 | 2.453
2013-11-10 01:30 | 11.1395 | 2.9724 | 2.446
2013-11-10 01:45 | 11.1378 | 2.9732 | 2.428
2013-11-10 02:00 | 11.136 | 2.97 | 2.436
2013-11-10 02:15 | 11.1327 | 2.9591 | 2.446
2013-11-10 02:30 | 11.1316 | 2.9672 | 2.449
2013-11-10 02:45 | 11.1297 | 2.967 | 2.452
2013-11-10 03:00 | 11.1284 | 2.9688 | 2.453
2013-11-10 03:15 | 11.1287 | 2.9829 | 2.458
2013-11-10 03:30 | 11.1249 | 2.9694 | 2.456
2013-11-10 03:45 | 11.123 | 2.9658 | 2.455
2013-11-10 04:00 | 11.1214 | 2.969 | 2.45
2013-11-10 04:15 | 11.1174 | 2.9608 | 2.444
2013-11-10 04:30 | 11.1181 | 2.9653 | 2.439
2013-11-10 04:45 | 11.1169 | 2.9708 | 2.453
2013-11-10 05:00 | 11.1146 | 2.9835 | 2.457
2013-11-10 05:15 | 11.1127 | 2.9863 | 2.456
2013-11-10 05:30 | 11.1116 | 2.9819 | 2.454
2013-11-10 05:45 | 11.1097 | 2.9814 | 2.449
2013-11-10 06:00 | 11.103 | 2.9662 | 2.458
2013-11-10 06:15 | 11.0995 | 2.9603 | 2.446
2013-11-10 06:30 | 11.1003 | 2.9709 | 2.443
2013-11-10 06:45 | 11.0976 | 2.968 | 2.441
2013-11-10 07:00 | 11.0963 | 2.9675 | 2.44
2013-11-10 07:15 | 11.0946 | 2.9698 | 2.44
2013-11-10 07:30 | 11.092 | 2.9663 | 2.444
2013-11-10 07:45 | 11.0898 | 2.9645 | 2.447
2013-11-10 08:00 | 11.0894 | 2.967 | 2.439
2013-11-10 08:15 | 11.0872 | 2.9664 | 2.429
2013-11-10 08:30 | 11.0858 | 2.9643 | 2.423
2013-11-10 08:45 | 11.0841 | 2.958 | 2.424
2013-11-10 09:00 | 11.0831 | 2.9579 | 2.426
2013-11-10 09:15 | 11.081 | 2.9499 | 2.428
2013-11-10 09:30 | 11.0802 | 2.9588 | 2.424
2013-11-10 09:45 | 11.0806 | 2.9638 | 2.428
2013-11-10 10:00 | 11.0794 | 2.9618 | 2.434
2013-11-10 10:15 | 11.0798 | 2.9627 | 2.437
2013-11-10 10:30 | 11.0762 | 2.9583 | 2.435
2013-11-10 10:45 | 11.0751 | 2.9568 | 2.437
2013-11-10 11:00 | 11.0758 | 2.9573 | 2.439
2013-11-10 11:15 | 11.0742 | 2.9545 | 2.439
2013-11-10 11:30 | 11.0739 | 2.9538 | 2.44
2013-11-10 11:45 | 11.0722 | 2.957 | 2.428
2013-11-10 12:00 | 11.0734 | 2.9624 | 2.446
2013-11-10 12:15 | 11.0731 | 2.9696 | 2.443
2013-11-10 12:30 | 11.0725 | 2.965 | 2.439
2013-11-10 12:45 | 11.0708 | 2.9602 | 2.439
2013-11-10 13:00 | 11.0696 | 2.9588 | 2.441
2013-11-10 13:15 | 11.0681 | 2.9552 | 2.437
2013-11-10 13:30 | 11.0688 | 2.9645 | 2.434
2013-11-10 13:45 | 11.0683 | 2.9612 | 2.435
2013-11-10 14:00 | 11.0683 | 2.9642 | 2.433
2013-11-10 14:15 | 11.0684 | 2.9676 | 2.436
2013-11-10 14:30 | 11.0657 | 2.957 | 2.433
2013-11-10 14:45 | 11.0663 | 2.9637 | 2.433
2013-11-10 15:00 | 11.065 | 2.9654 | 2.425
2013-11-10 15:15 | 11.0642 | 2.9672 | 2.422
2013-11-10 15:30 | 11.0641 | 2.9677 | 2.413
2013-11-10 15:45 | 11.0627 | 2.9669 | 2.413
2013-11-10 16:00 | 11.0609 | 2.9561 | 2.405
2013-11-10 16:15 | 11.0587 | 2.9532 | 2.405
2013-11-10 16:30 | 11.0594 | 2.9502 | 2.406
2013-11-10 16:45 | 11.0576 | 2.9404 | 2.405
2013-11-10 17:00 | 11.0589 | 2.945 | 2.4
2013-11-10 17:15 | 11.0574 | 2.9405 | 2.397
2013-11-10 17:30 | 11.0592 | 2.9449 | 2.393
2013-11-10 17:45 | 11.0599 | 2.9468 | 2.389
2013-11-10 18:00 | 11.06 | 2.9471 | 2.383
2013-11-10 18:15 | 11.0598 | 2.9425 | 2.385
2013-11-10 18:30 | 11.0596 | 2.9417 | 2.375
2013-11-10 18:45 | 11.0601 | 2.9384 | 2.376
2013-11-10 19:00 | 11.06 | 2.9333 | 2.376
2013-11-10 19:15 | 11.0607 | 2.932 | 2.376
2013-11-10 19:30 | 11.0609 | 2.9308 | 2.374
2013-11-10 19:45 | 11.0615 | 2.9307 | 2.366
2013-11-10 20:00 | 11.0636 | 2.9339 | 2.359
2013-11-10 20:15 | 11.0644 | 2.9382 | 2.35
2013-11-10 20:30 | 11.0649 | 2.936 | 2.352
2013-11-10 20:45 | 11.0651 | 2.9383 | 2.347
2013-11-10 21:00 | 11.0658 | 2.9388 | 2.345
2013-11-10 21:15 | 11.0659 | 2.939 | 2.344
2013-11-10 21:30 | 11.0661 | 2.9389 | 2.343
2013-11-10 21:45 | 11.0657 | 2.935 | 2.343
2013-11-10 22:00 | 11.0656 | 2.9278 | 2.345
2013-11-10 22:15 | 11.0657 | 2.9241 | 2.351
2013-11-10 22:30 | 11.0658 | 2.9185 | 2.349
2013-11-10 22:45 | 11.0661 | 2.9202 | 2.347
2013-11-10 23:00 | 11.0675 | 2.9223 | 2.347
2013-11-10 23:15 | 11.0685 | 2.9116 | 2.339
2013-11-10 23:30 | 11.07 | 2.9138 | 2.338
2013-11-10 23:45 | 11.07 | 2.9113 | 2.331
2013-11-11 | 11.0702 | 2.9052 | 2.328
2013-11-11 00:15 | 11.074 | 2.9175 | 2.326
2013-11-11 00:30 | 11.0745 | 2.9153 | 2.325
2013-11-11 00:45 | 11.0756 | 2.9144 | 2.328
2013-11-11 01:00 | 11.077 | 2.9123 | 2.329
2013-11-11 01:15 | 11.0762 | 2.9033 | 2.325
2013-11-11 01:30 | 11.0777 | 2.9021 | 2.323
2013-11-11 01:45 | 11.0786 | 2.9044 | 2.32
2013-11-11 02:00 | 11.08 | 2.9049 | 2.312
2013-11-11 02:15 | 11.0818 | 2.9049 | 2.303
2013-11-11 02:30 | 11.083 | 2.9068 | 2.297
2013-11-11 02:45 | 11.0834 | 2.8985 | 2.294
2013-11-11 03:00 | 11.0839 | 2.8941 | 2.293
2013-11-11 03:15 | 11.0857 | 2.8964 | 2.289
2013-11-11 03:30 | 11.0857 | 2.8932 | 2.285
2013-11-11 03:45 | 11.0882 | 2.8989 | 2.287
2013-11-11 04:00 | 11.0904 | 2.904 | 2.291
2013-11-11 04:15 | 11.0911 | 2.9021 | 2.289
2013-11-11 04:30 | 11.0922 | 2.9004 | 2.293
2013-11-11 04:45 | 11.0922 | 2.8952 | 2.294
2013-11-11 05:00 | 11.0921 | 2.8967 | 2.284
2013-11-11 05:15 | 11.0932 | 2.8938 | 2.284
2013-11-11 05:30 | 11.0946 | 2.8927 | 2.283
2013-11-11 05:45 | 11.0961 | 2.8891 | 2.285
2013-11-11 06:00 | 11.0959 | 2.8793 | 2.284
2013-11-11 06:15 | 11.0969 | 2.8762 | 2.279
2013-11-11 06:30 | 11.0986 | 2.8714 | 2.276
2013-11-11 06:45 | 11.1009 | 2.8762 | 2.27
2013-11-11 07:00 | 11.1033 | 2.8767 | 2.267
2013-11-11 07:15 | 11.1052 | 2.8712 | 2.261
2013-11-11 07:30 | 11.1076 | 2.8744 | 2.26
2013-11-11 07:45 | 11.1087 | 2.8707 | 2.258
2013-11-11 08:00 | 11.1106 | 2.8662 | 2.26
2013-11-11 08:15 | 11.114 | 2.8713 | 2.248
2013-11-11 08:30 | 11.1147 | 2.8679 | 2.234
2013-11-11 08:45 | 11.1172 | 2.8694 | 2.234
2013-11-11 09:00 | 11.1194 | 2.8712 | 2.238
2013-11-11 09:15 | 11.1215 | 2.8698 | 2.232
2013-11-11 09:30 | 11.1226 | 2.8636 | 2.232
2013-11-11 09:45 | 11.1244 | 2.8595 | 2.235
2013-11-11 10:00 | 11.1262 | 2.8667 | 2.241
2013-11-11 10:15 | 11.1286 | 2.8733 | 2.242
2013-11-11 10:30 | 11.1312 | 2.8758 | 2.24
2013-11-11 10:45 | 11.1342 | 2.8823 | 2.236
2013-11-11 11:00 | 11.1337 | 2.8716 | 2.236
2013-11-11 11:15 | 11.1339 | 2.8712 | 2.233
2013-11-11 11:30 | 11.1354 | 2.8735 | 2.238
2013-11-11 11:45 | 11.1361 | 2.8727 | 2.236
2013-11-11 12:00 | 11.138 | 2.8749 | 2.241
2013-11-11 12:15 | 11.1386 | 2.8742 | 2.238
2013-11-11 12:30 | 11.1384 | 2.8716 | 2.242
2013-11-11 12:45 | 11.14 | 2.8738 | 2.239
2013-11-11 13:00 | 11.1408 | 2.8717 | 2.24
2013-11-11 13:15 | 11.1417 | 2.877 | 2.247
2013-11-11 13:30 | 11.1419 | 2.8733 | 2.257
2013-11-11 13:45 | 11.1426 | 2.8719 | 2.264
2013-11-11 14:00 | 11.144 | 2.8762 | 2.268
2013-11-11 14:15 | 11.1432 | 2.8685 | 2.264
2013-11-11 14:30 | 11.1441 | 2.8755 | 2.261
2013-11-11 14:45 | 11.1452 | 2.8734 | 2.263
2013-11-11 15:00 | 11.1453 | 2.8734 | 2.26
2013-11-11 15:15 | 11.1458 | 2.871 | 2.257
2013-11-11 15:30 | 11.1451 | 2.8641 | 2.254
2013-11-11 15:45 | 11.1467 | 2.8696 | 2.252
2013-11-11 16:00 | 11.1466 | 2.8683 | 2.249
2013-11-11 16:15 | 11.1472 | 2.8636 | 2.251
2013-11-11 16:30 | 11.1489 | 2.8651 | 2.248
2013-11-11 16:45 | 11.1485 | 2.8611 | 2.241
2013-11-11 17:00 | 11.1488 | 2.8604 | 2.242
2013-11-11 17:15 | 11.1505 | 2.8607 | 2.243
2013-11-11 17:30 | 11.151 | 2.8593 | 2.24
2013-11-11 17:45 | 11.1522 | 2.8595 | 2.237
2013-11-11 18:00 | 11.1521 | 2.8582 | 2.234
2013-11-11 18:15 | 11.1538 | 2.8641 | 2.239
2013-11-11 18:30 | 11.1538 | 2.8628 | 2.24
2013-11-11 18:45 | 11.1546 | 2.8644 | 2.238
2013-11-11 19:00 | 11.1553 | 2.869 | 2.232
2013-11-11 19:15 | 11.1553 | 2.8643 | 2.225
2013-11-11 19:30 | 11.1551 | 2.8617 | 2.229
2013-11-11 19:45 | 11.1554 | 2.8677 | 2.231
2013-11-11 20:00 | 11.1544 | 2.8594 | 2.227
2013-11-11 20:15 | 11.1559 | 2.863 | 2.227
2013-11-11 20:30 | 11.1561 | 2.8616 | 2.229
2013-11-11 20:45 | 11.1549 | 2.8556 | 2.229
2013-11-11 21:00 | 11.1559 | 2.8586 | 2.226
2013-11-11 21:15 | 11.1565 | 2.8602 | 2.226
2013-11-11 21:30 | 11.1571 | 2.8605 | 2.222
2013-11-11 21:45 | 11.1568 | 2.8572 | 2.216
2013-11-11 22:00 | 11.157 | 2.8562 | 2.221
2013-11-11 22:15 | 11.1573 | 2.8561 | 2.216
2013-11-11 22:30 | 11.157 | 2.8619 | 2.216
2013-11-11 22:45 | 11.1578 | 2.8628 | 2.223
2013-11-11 23:00 | 11.1577 | 2.8672 | 2.219
2013-11-11 23:15 | 11.1588 | 2.8738 | 2.208
2013-11-11 23:30 | 11.1572 | 2.8679 | 2.21
2013-11-11 23:45 | 11.1568 | 2.8609 | 2.215
2013-11-12 | 11.1554 | 2.8533 | 2.217
2013-11-12 00:15 | 11.1547 | 2.852 | 2.218
2013-11-12 00:30 | 11.1541 | 2.847 | 2.217
2013-11-12 00:45 | 11.1567 | 2.8602 | 2.218
2013-11-12 01:00 | 11.1562 | 2.8613 | 2.218
2013-11-12 01:15 | 11.1562 | 2.8626 | 2.216
2013-11-12 01:30 | 11.1566 | 2.8612 | 2.213
2013-11-12 01:45 | 11.1554 | 2.8583 | 2.211
2013-11-12 02:00 | 11.1544 | 2.8584 | 2.209
2013-11-12 02:15 | 11.1551 | 2.865 | 2.211
2013-11-12 02:30 | 11.1544 | 2.8691 | 2.211
2013-11-12 02:45 | 11.1547 | 2.8681 | 2.214
2013-11-12 03:00 | 11.1529 | 2.8588 | 2.211
2013-11-12 03:15 | 11.151 | 2.8482 | 2.213
2013-11-12 03:30 | 11.1504 | 2.8429 | 2.215
2013-11-12 03:45 | 11.1492 | 2.847 | 2.21
2013-11-12 04:00 | 11.1503 | 2.8533 | 2.215
2013-11-12 04:15 | 11.1518 | 2.8609 | 2.207
2013-11-12 04:30 | 11.1531 | 2.8672 | 2.208
2013-11-12 04:45 | 11.1501 | 2.862 | 2.199
2013-11-12 05:00 | 11.1495 | 2.8607 | 2.203
2013-11-12 05:15 | 11.1489 | 2.8584 | 2.2
2013-11-12 05:30 | 11.1479 | 2.8602 | 2.203
2013-11-12 05:45 | 11.1461 | 2.8533 | 2.197
2013-11-12 06:00 | 11.1456 | 2.8516 | 2.197
2013-11-12 06:15 | 11.1448 | 2.844 | 2.193
2013-11-12 06:30 | 11.1438 | 2.84 | 2.195
2013-11-12 06:45 | 11.1433 | 2.8357 | 2.193
2013-11-12 07:00 | 11.1433 | 2.836 | 2.195
2013-11-12 07:15 | 11.145 | 2.8403 | 2.196
2013-11-12 07:30 | 11.1454 | 2.8449 | 2.194
2013-11-12 07:45 | 11.1462 | 2.8499 | 2.189
2013-11-12 08:00 | 11.1465 | 2.8432 | 2.181
2013-11-12 08:15 | 11.1455 | 2.8412 | 2.181
2013-11-12 08:30 | 11.1447 | 2.8369 | 2.185
2013-11-12 08:45 | 11.1438 | 2.8306 | 2.191
2013-11-12 09:00 | 11.1465 | 2.8361 | 2.202
2013-11-12 09:15 | 11.1451 | 2.8295 | 2.198
2013-11-12 09:30 | 11.1465 | 2.8388 | 2.208
2013-11-12 09:45 | 11.1463 | 2.8415 | 2.215
2013-11-12 10:00 | 11.1479 | 2.8494 | 2.22
2013-11-12 10:15 | 11.1487 | 2.8487 | 2.213
2013-11-12 10:30 | 11.1471 | 2.8391 | 2.202
2013-11-12 10:45 | 11.1456 | 2.8325 | 2.202
2013-11-12 11:00 | 11.1445 | 2.8302 | 2.205
2013-11-12 11:15 | 11.1446 | 2.8343 | 2.208
2013-11-12 11:30 | 11.1464 | 2.8388 | 2.209
2013-11-12 11:45 | 11.1462 | 2.8372 | 2.209
2013-11-12 12:00 | 11.1455 | 2.8349 | 2.213
2013-11-12 12:15 | 11.1443 | 2.8339 | 2.211
2013-11-12 12:30 | 11.1453 | 2.8376 | 2.211
2013-11-12 12:45 | 11.1447 | 2.8356 | 2.215
2013-11-12 13:00 | 11.1441 | 2.8306 | 2.216
2013-11-12 13:15 | 11.1438 | 2.8296 | 2.22
2013-11-12 13:30 | 11.1433 | 2.8293 | 2.227
2013-11-12 13:45 | 11.1426 | 2.8374 | 2.233
2013-11-12 14:00 | 11.1436 | 2.84 | 2.233
2013-11-12 14:15 | 11.1439 | 2.8417 | 2.233
2013-11-12 14:30 | 11.144 | 2.8403 | 2.232
2013-11-12 14:45 | 11.1403 | 2.8366 | 2.23
2013-11-12 15:00 | 11.1398 | 2.8292 | 2.231
2013-11-12 15:15 | 11.1394 | 2.836 | 2.229
2013-11-12 15:30 | 11.1399 | 2.8403 | 2.226
2013-11-12 15:45 | 11.1373 | 2.8344 | 2.231
2013-11-12 16:00 | 11.1381 | 2.8387 | 2.231
2013-11-12 16:15 | 11.136 | 2.8295 | 2.229
2013-11-12 16:30 | 11.1357 | 2.8228 | 2.23
2013-11-12 16:45 | 11.1339 | 2.8213 | 2.224
2013-11-12 17:00 | 11.134 | 2.8109 | 2.22
2013-11-12 17:15 | 11.1352 | 2.8158 | 2.219
2013-11-12 17:30 | 11.1371 | 2.82 | 2.226
2013-11-12 17:45 | 11.135 | 2.8229 | 2.229
2013-11-12 18:00 | 11.138 | 2.829 | 2.245
2013-11-12 18:15 | 11.1379 | 2.8321 | 2.237
2013-11-12 18:30 | 11.1383 | 2.8293 | 2.237
2013-11-12 18:45 | 11.1358 | 2.8164 | 2.235
2013-11-12 19:00 | 11.1362 | 2.8151 | 2.229
2013-11-12 19:15 | 11.1349 | 2.8024 | 2.227
2013-11-12 19:30 | 11.136 | 2.8074 | 2.232
2013-11-12 19:45 | 11.1382 | 2.8079 | 2.233
2013-11-12 20:00 | 11.138 | 2.8109 | 2.233
2013-11-12 20:15 | 11.1403 | 2.8185 | 2.234
2013-11-12 20:30 | 11.1402 | 2.8081 | 2.238
2013-11-12 20:45 | 11.1424 | 2.814 | 2.235
2013-11-12 21:00 | 11.141 | 2.8007 | 2.232
2013-11-12 21:15 | 11.1408 | 2.7963 | 2.23
2013-11-12 21:30 | 11.1437 | 2.8189 | 2.227
2013-11-12 21:45 | 11.1443 | 2.8158 | 2.227
2013-11-12 22:00 | 11.1465 | 2.8224 | 2.224
2013-11-12 22:15 | 11.1476 | 2.8206 | 2.219
2013-11-12 22:30 | 11.144 | 2.8098 | 2.21
2013-11-12 22:45 | 11.1441 | 2.8105 | 2.2
2013-11-12 23:00 | 11.1445 | 2.8071 | 2.196
2013-11-12 23:15 | 11.1458 | 2.8107 | 2.188
2013-11-12 23:30 | 11.1453 | 2.8144 | 2.188
2013-11-12 23:45 | 11.1453 | 2.8097 | 2.193
2013-11-13 | 11.1465 | 2.8033 | 2.195
2013-11-13 00:15 | 11.1465 | 2.8086 | 2.188
2013-11-13 00:30 | 11.1447 | 2.8017 | 2.186
2013-11-13 00:45 | 11.1462 | 2.8083 | 2.185
2013-11-13 01:00 | 11.1488 | 2.8142 | 2.188
2013-11-13 01:15 | 11.1475 | 2.8109 | 2.183
2013-11-13 01:30 | 11.1479 | 2.8092 | 2.191
2013-11-13 01:45 | 11.1474 | 2.8032 | 2.195
2013-11-13 02:00 | 11.1479 | 2.8119 | 2.196
2013-11-13 02:15 | 11.1472 | 2.815 | 2.191
2013-11-13 02:30 | 11.1489 | 2.8138 | 2.189
2013-11-13 02:45 | 11.1502 | 2.8221 | 2.19
2013-11-13 03:00 | 11.147 | 2.811 | 2.19
2013-11-13 03:15 | 11.1456 | 2.8023 | 2.195
2013-11-13 03:30 | 11.1471 | 2.7989 | 2.206
2013-11-13 03:45 | 11.1465 | 2.805 | 2.21
2013-11-13 04:00 | 11.1462 | 2.807 | 2.201
2013-11-13 04:15 | 11.1472 | 2.8069 | 2.197
2013-11-13 04:30 | 11.1496 | 2.8081 | 2.197
2013-11-13 04:45 | 11.1481 | 2.8042 | 2.196
2013-11-13 05:00 | 11.1463 | 2.802 | 2.201
2013-11-13 05:15 | 11.1475 | 2.8019 | 2.2
2013-11-13 05:30 | 11.1491 | 2.8148 | 2.201
2013-11-13 05:45 | 11.1482 | 2.8132 | 2.191
2013-11-13 06:00 | 11.1472 | 2.8009 | 2.193
2013-11-13 06:15 | 11.1485 | 2.8062 | 2.193
2013-11-13 06:30 | 11.1465 | 2.7932 | 2.193
2013-11-13 06:45 | 11.1458 | 2.7896 | 2.194
2013-11-13 07:00 | 11.1475 | 2.8002 | 2.193
2013-11-13 07:15 | 11.1473 | 2.7925 | 2.198
2013-11-13 07:30 | 11.1493 | 2.8007 | 2.202
2013-11-13 07:45 | 11.1498 | 2.7923 | 2.204
2013-11-13 08:00 | 11.1476 | 2.774 | 2.206
2013-11-13 08:15 | 11.1497 | 2.7749 | 2.21
2013-11-13 08:30 | 11.1481 | 2.766 | 2.21
2013-11-13 08:45 | 11.1516 | 2.7707 | 2.204
2013-11-13 09:00 | 11.1553 | 2.7893 | 2.193
2013-11-13 09:15 | 11.1563 | 2.7788 | 2.189
2013-11-13 09:30 | 11.1574 | 2.7764 | 2.187
2013-11-13 09:45 | 11.1606 | 2.7859 | 2.188
2013-11-13 10:00 | 11.1586 | 2.7713 | 2.191
2013-11-13 10:15 | 11.1615 | 2.7831 | 2.191
2013-11-13 10:30 | 11.1636 | 2.787 | 2.194
2013-11-13 10:45 | 11.1643 | 2.7802 | 2.195
2013-11-13 11:00 | 11.1667 | 2.7848 | 2.197
2013-11-13 11:15 | 11.1654 | 2.7872 | 2.195
2013-11-13 11:30 | 11.1658 | 2.7831 | 2.197
2013-11-13 11:45 | 11.1687 | 2.7873 | 2.201
2013-11-13 12:00 | 11.1696 | 2.7946 | 2.202
2013-11-13 12:15 | 11.1672 | 2.7804 | 2.205
2013-11-13 12:30 | 11.1681 | 2.7863 | 2.213
2013-11-13 12:45 | 11.1698 | 2.7862 | 2.214
2013-11-13 13:00 | 11.1696 | 2.7856 | 2.215
2013-11-13 13:15 | 11.1708 | 2.7918 | 2.207
2013-11-13 13:30 | 11.1686 | 2.7806 | 2.209
2013-11-13 13:45 | 11.1712 | 2.7868 | 2.209
2013-11-13 14:00 | 11.1714 | 2.7908 | 2.215
2013-11-13 14:15 | 11.1702 | 2.7838 | 2.214
2013-11-13 14:30 | 11.1714 | 2.7894 | 2.215
2013-11-13 14:45 | 11.1723 | 2.8001 | 2.216
2013-11-13 15:00 | 11.1715 | 2.7985 | 2.217
2013-11-13 15:15 | 11.172 | 2.7884 | 2.216
2013-11-13 15:30 | 11.1712 | 2.7948 | 2.217
2013-11-13 15:45 | 11.1695 | 2.8134 | 2.212
2013-11-13 16:00 | 11.1679 | 2.8138 | 2.211
2013-11-13 16:15 | 11.1701 | 2.7946 | 2.212
2013-11-13 16:30 | 11.1697 | 2.8137 | 2.205
2013-11-13 16:45 | 11.1612 | 2.7841 | 2.206
2013-11-13 17:00 | 11.1576 | 2.7787 | 2.199
2013-11-13 17:15 | 11.168 | 2.8165 | 2.197
2013-11-13 17:30 | 11.1621 | 2.7908 | 2.197
2013-11-13 17:45 | 11.1621 | 2.7958 | 2.199
2013-11-13 18:00 | 11.1594 | 2.7809 | 2.199
2013-11-13 18:15 | 11.1579 | 2.7763 | 2.203
2013-11-13 18:30 | 11.1598 | 2.7916 | 2.214
2013-11-13 18:45 | 11.1582 | 2.7924 | 2.207
2013-11-13 19:00 | 11.1595 | 2.8111 | 2.193
2013-11-13 19:15 | 11.1599 | 2.8194 | 2.196
2013-11-13 19:30 | 11.1568 | 2.8093 | 2.186
2013-11-13 19:45 | 11.1556 | 2.8184 | 2.183
2013-11-13 20:00 | 11.1512 | 2.8046 | 2.182
2013-11-13 20:15 | 11.1486 | 2.7887 | 2.183
2013-11-13 20:30 | 11.1473 | 2.7784 | 2.188
2013-11-13 20:45 | 11.1439 | 2.785 | 2.187
2013-11-13 21:00 | 11.1447 | 2.8034 | 2.194
2013-11-13 21:15 | 11.1465 | 2.805 | 2.191
2013-11-13 21:30 | 11.147 | 2.8002 | 2.18
2013-11-13 21:45 | 11.1433 | 2.7884 | 2.176
2013-11-13 22:00 | 11.1368 | 2.7705 | 2.173
2013-11-13 22:15 | 11.1392 | 2.772 | 2.177
2013-11-13 22:30 | 11.1402 | 2.7829 | 2.174
2013-11-13 22:45 | 11.1408 | 2.7819 | 2.173
2013-11-13 23:00 | 11.1388 | 2.7884 | 2.172
2013-11-13 23:15 | 11.1419 | 2.8033 | 2.173
2013-11-13 23:30 | 11.1383 | 2.8092 | 2.178
2013-11-13 23:45 | 11.1384 | 2.8139 | 2.182
2013-11-14 | 11.1353 | 2.8161 | 2.179
2013-11-14 00:15 | 11.1334 | 2.8123 | 2.18
2013-11-14 00:30 | 11.1286 | 2.8022 | 2.179
2013-11-14 00:45 | 11.1263 | 2.791 | 2.179
2013-11-14 01:00 | 11.1241 | 2.7925 | 2.176
2013-11-14 01:15 | 11.1225 | 2.7896 | 2.174
2013-11-14 01:30 | 11.1194 | 2.7864 | 2.174
2013-11-14 01:45 | 11.1206 | 2.8112 | 2.175
2013-11-14 02:00 | 11.1182 | 2.8197 | 2.175
2013-11-14 02:15 | 11.1181 | 2.8341 | 2.177
2013-11-14 02:30 | 11.1158 | 2.8303 | 2.175
2013-11-14 02:45 | 11.1104 | 2.8243 | 2.178
2013-11-14 03:00 | 11.1049 | 2.8029 | 2.178
2013-11-14 03:15 | 11.0979 | 2.789 | 2.181
2013-11-14 03:30 | 11.0977 | 2.8078 | 2.185
2013-11-14 03:45 | 11.0947 | 2.8167 | 2.185
2013-11-14 04:00 | 11.0944 | 2.8361 | 2.187
2013-11-14 04:15 | 11.0922 | 2.838 | 2.192
2013-11-14 04:30 | 11.0865 | 2.8233 | 2.196
2013-11-14 04:45 | 11.0821 | 2.8182 | 2.197
2013-11-14 05:00 | 11.0755 | 2.8023 | 2.197
2013-11-14 05:15 | 11.0709 | 2.7936 | 2.2
2013-11-14 05:30 | 11.0708 | 2.7892 | 2.198
2013-11-14 05:45 | 11.0671 | 2.7901 | 2.202
2013-11-14 06:00 | 11.0647 | 2.7712 | 2.204
2013-11-14 06:15 | 11.0627 | 2.7823 | 2.206
2013-11-14 06:30 | 11.065 | 2.7953 | 2.205
2013-11-14 06:45 | 11.0603 | 2.7703 | 2.208
2013-11-14 07:00 | 11.0632 | 2.7835 | 2.202
2013-11-14 07:15 | 11.0588 | 2.7764 | 2.204
2013-11-14 07:30 | 11.0556 | 2.7658 | 2.202
2013-11-14 07:45 | 11.0599 | 2.7767 | 2.21
2013-11-14 08:00 | 11.0581 | 2.7678 | 2.208
2013-11-14 08:15 | 11.056 | 2.7599 | 2.204
2013-11-14 08:30 | 11.0542 | 2.7505 | 2.202
2013-11-14 08:45 | 11.0556 | 2.7642 | 2.203
2013-11-14 09:00 | 11.0576 | 2.7625 | 2.212
2013-11-14 09:15 | 11.0577 | 2.7596 | 2.221
2013-11-14 09:30 | 11.0577 | 2.757 | 2.21
2013-11-14 09:45 | 11.0553 | 2.7534 | 2.208
2013-11-14 10:00 | 11.0594 | 2.7687 | 2.211
2013-11-14 10:15 | 11.059 | 2.7671 | 2.216
2013-11-14 10:30 | 11.0599 | 2.7645 | 2.215
2013-11-14 10:45 | 11.0578 | 2.7607 | 2.215
2013-11-14 11:00 | 11.057 | 2.7623 | 2.217
2013-11-14 11:15 | 11.0573 | 2.7627 | 2.212
2013-11-14 11:30 | 11.0582 | 2.7583 | 2.212
2013-11-14 11:45 | 11.0576 | 2.7529 | 2.219
2013-11-14 12:00 | 11.057 | 2.7463 | 2.227
2013-11-14 12:15 | 11.0567 | 2.753 | 2.227
2013-11-14 12:30 | 11.0577 | 2.755 | 2.221
2013-11-14 12:45 | 11.0591 | 2.7595 | 2.22
2013-11-14 13:00 | 11.0596 | 2.7679 | 2.222
2013-11-14 13:15 | 11.0583 | 2.7606 | 2.221
2013-11-14 13:30 | 11.059 | 2.7732 | 2.223
2013-11-14 13:45 | 11.0582 | 2.7776 | 2.222
2013-11-14 14:00 | 11.0572 | 2.7769 | 2.226
2013-11-14 14:15 | 11.0575 | 2.7819 | 2.229
2013-11-14 14:30 | 11.053 | 2.7719 | 2.229
2013-11-14 14:45 | 11.0522 | 2.769 | 2.224
2013-11-14 15:00 | 11.0515 | 2.7643 | 2.236
2013-11-14 15:15 | 11.05 | 2.7627 | 2.237
2013-11-14 15:30 | 11.0481 | 2.7618 | 2.232
2013-11-14 15:45 | 11.0482 | 2.7609 | 2.229
2013-11-14 16:00 | 11.0491 | 2.7551 | 2.227
2013-11-14 16:15 | 11.0476 | 2.7452 | 2.23
2013-11-14 16:30 | 11.0464 | 2.7347 | 2.231
2013-11-14 16:45 | 11.0465 | 2.7243 | 2.237
2013-11-14 17:00 | 11.0487 | 2.7227 | 2.247
2013-11-14 17:15 | 11.051 | 2.731 | 2.259
2013-11-14 17:30 | 11.0523 | 2.7309 | 2.255
2013-11-14 17:45 | 11.0552 | 2.729 | 2.251
2013-11-14 18:00 | 11.0583 | 2.7502 | 2.241
2013-11-14 18:15 | 11.0579 | 2.7435 | 2.235
2013-11-14 18:30 | 11.0593 | 2.7532 | 2.227
2013-11-14 18:45 | 11.0624 | 2.76 | 2.229
2013-11-14 19:00 | 11.0597 | 2.7461 | 2.232
2013-11-14 19:15 | 11.0608 | 2.7457 | 2.234
2013-11-14 19:30 | 11.0587 | 2.7321 | 2.225
2013-11-14 19:45 | 11.06 | 2.7337 | 2.225
2013-11-14 20:00 | 11.0609 | 2.7319 | 2.209
2013-11-14 20:15 | 11.0627 | 2.7341 | 2.212
2013-11-14 20:30 | 11.0639 | 2.7317 | 2.206
2013-11-14 20:45 | 11.0646 | 2.7243 | 2.214
2013-11-14 21:00 | 11.0659 | 2.7235 | 2.212
2013-11-14 21:15 | 11.0672 | 2.7241 | 2.211
2013-11-14 21:30 | 11.0687 | 2.73 | 2.216
2013-11-14 21:45 | 11.0718 | 2.7372 | 2.203
2013-11-14 22:00 | 11.0733 | 2.7371 | 2.209
2013-11-14 22:15 | 11.0741 | 2.7407 | 2.211
2013-11-14 22:30 | 11.0733 | 2.7361 | 2.209
2013-11-14 22:45 | 11.0745 | 2.733 | 2.201
2013-11-14 23:00 | 11.0761 | 2.7342 | 2.195
2013-11-14 23:15 | 11.0751 | 2.7242 | 2.196
2013-11-14 23:30 | 11.0758 | 2.7248 | 2.187
2013-11-14 23:45 | 11.0782 | 2.731 | 2.185
2013-11-15 | 11.0791 | 2.7243 | 2.185
2013-11-15 00:15 | 11.0808 | 2.7248 | 2.193
2013-11-15 00:30 | 11.0818 | 2.7227 | 2.192
2013-11-15 00:45 | 11.0825 | 2.7277 | 2.19
2013-11-15 01:00 | 11.0846 | 2.7276 | 2.185
2013-11-15 01:15 | 11.0863 | 2.7331 | 2.171
2013-11-15 01:30 | 11.0874 | 2.7398 | 2.17
2013-11-15 01:45 | 11.0868 | 2.7371 | 2.172
2013-11-15 02:00 | 11.0889 | 2.7273 | 2.179
2013-11-15 02:15 | 11.0893 | 2.7235 | 2.179
2013-11-15 02:30 | 11.0878 | 2.72 | 2.178
2013-11-15 02:45 | 11.0872 | 2.7244 | 2.179
2013-11-15 03:00 | 11.0923 | 2.7354 | 2.179
2013-11-15 03:15 | 11.0946 | 2.7453 | 2.179
2013-11-15 03:30 | 11.0938 | 2.7393 | 2.181
2013-11-15 03:45 | 11.091 | 2.7274 | 2.182
2013-11-15 04:00 | 11.0934 | 2.7316 | 2.181
2013-11-15 04:15 | 11.092 | 2.7267 | 2.185
2013-11-15 04:30 | 11.0926 | 2.7257 | 2.183
2013-11-15 04:45 | 11.0937 | 2.7346 | 2.181
2013-11-15 05:00 | 11.0946 | 2.7426 | 2.187
2013-11-15 05:15 | 11.095 | 2.7503 | 2.188
2013-11-15 05:30 | 11.0961 | 2.7529 | 2.191
2013-11-15 05:45 | 11.094 | 2.7484 | 2.189
2013-11-15 06:00 | 11.0923 | 2.7491 | 2.192
2013-11-15 06:15 | 11.0905 | 2.7372 | 2.193
2013-11-15 06:30 | 11.0903 | 2.7422 | 2.194
2013-11-15 06:45 | 11.0901 | 2.7402 | 2.192
2013-11-15 07:00 | 11.0876 | 2.7307 | 2.19
2013-11-15 07:15 | 11.0885 | 2.733 | 2.19
2013-11-15 07:30 | 11.0879 | 2.734 | 2.188
2013-11-15 07:45 | 11.0867 | 2.7334 | 2.187
2013-11-15 08:00 | 11.0879 | 2.736 | 2.185
2013-11-15 08:15 | 11.0881 | 2.7421 | 2.185
2013-11-15 08:30 | 11.0861 | 2.7355 | 2.183
2013-11-15 08:45 | 11.0855 | 2.7409 | 2.183
2013-11-15 09:00 | 11.0866 | 2.7465 | 2.186
2013-11-15 09:15 | 11.0849 | 2.7272 | 2.187
2013-11-15 09:30 | 11.0849 | 2.7376 | 2.195
2013-11-15 09:45 | 11.0815 | 2.7251 | 2.186
2013-11-15 10:00 | 11.0817 | 2.7308 | 2.188
2013-11-15 10:15 | 11.0848 | 2.7517 | 2.186
2013-11-15 10:30 | 11.0817 | 2.7442 | 2.179
2013-11-15 10:45 | 11.0822 | 2.7502 | 2.177
2013-11-15 11:00 | 11.0816 | 2.7502 | 2.176
2013-11-15 11:15 | 11.0776 | 2.7502 | 2.176
2013-11-15 11:30 | 11.0766 | 2.7543 | 2.177
2013-11-15 11:45 | 11.0749 | 2.7457 | 2.181
2013-11-15 12:00 | 11.0756 | 2.747 | 2.186
2013-11-15 12:15 | 11.0706 | 2.7336 | 2.188
2013-11-15 12:30 | 11.0686 | 2.7243 | 2.193
2013-11-15 12:45 | 11.0672 | 2.7234 | 2.198
2013-11-15 13:00 | 11.0692 | 2.7384 | 2.204
2013-11-15 13:15 | 11.0673 | 2.7395 | 2.215
2013-11-15 13:30 | 11.0682 | 2.7452 | 2.22
2013-11-15 13:45 | 11.0666 | 2.7486 | 2.226
2013-11-15 14:00 | 11.0637 | 2.7448 | 2.232
2013-11-15 14:15 | 11.062 | 2.7355 | 2.239
2013-11-15 14:30 | 11.0609 | 2.7316 | 2.251
2013-11-15 14:45 | 11.0589 | 2.7277 | 2.258
2013-11-15 15:00 | 11.056 | 2.7179 | 2.256
2013-11-15 15:15 | 11.0568 | 2.7272 | 2.251
2013-11-15 15:30 | 11.0576 | 2.7285 | 2.249
2013-11-15 15:45 | 11.0569 | 2.7342 | 2.252
2013-11-15 16:00 | 11.0562 | 2.7242 | 2.25
2013-11-15 16:15 | 11.0547 | 2.7243 | 2.243
2013-11-15 16:30 | 11.0549 | 2.7297 | 2.241
2013-11-15 16:45 | 11.0525 | 2.7164 | 2.238
2013-11-15 17:00 | 11.0547 | 2.7193 | 2.234
2013-11-15 17:15 | 11.0535 | 2.7204 | 2.229
2013-11-15 17:30 | 11.0527 | 2.7168 | 2.229
2013-11-15 17:45 | 11.0528 | 2.7208 | 2.229
2013-11-15 18:00 | 11.0545 | 2.728 | 2.227
2013-11-15 18:15 | 11.0527 | 2.7231 | 2.224
2013-11-15 18:30 | 11.0534 | 2.7248 | 2.228
2013-11-15 18:45 | 11.0522 | 2.7222 | 2.23
2013-11-15 19:00 | 11.0512 | 2.7175 | 2.231
2013-11-15 19:15 | 11.0507 | 2.7166 | 2.219
2013-11-15 19:30 | 11.0513 | 2.7135 | 2.221
2013-11-15 19:45 | 11.05 | 2.7042 | 2.222
2013-11-15 20:00 | 11.0501 | 2.7062 | 2.224
2013-11-15 20:15 | 11.0498 | 2.7052 | 2.219
2013-11-15 20:30 | 11.0512 | 2.7118 | 2.217
2013-11-15 20:45 | 11.0523 | 2.7128 | 2.207
2013-11-15 21:00 | 11.0521 | 2.7128 | 2.205
2013-11-15 21:15 | 11.0518 | 2.7088 | 2.198
2013-11-15 21:30 | 11.0516 | 2.7028 | 2.189
2013-11-15 21:45 | 11.0514 | 2.6967 | 2.192
2013-11-15 22:00 | 11.0514 | 2.7001 | 2.18
2013-11-15 22:15 | 11.0524 | 2.7037 | 2.173
2013-11-15 22:30 | 11.0532 | 2.7026 | 2.173
2013-11-15 22:45 | 11.0548 | 2.7009 | 2.179
2013-11-15 23:00 | 11.0536 | 2.6966 | 2.173
2013-11-15 23:15 | 11.054 | 2.6959 | 2.172
2013-11-15 23:30 | 11.0549 | 2.6948 | 2.169
2013-11-15 23:45 | 11.0572 | 2.701 | 2.167
2013-11-16 | 11.0574 | 2.6973 | 2.167
2013-11-16 00:15 | 11.0575 | 2.6903 | 2.165
2013-11-16 00:30 | 11.0587 | 2.6949 | 2.168
2013-11-16 00:45 | 11.0591 | 2.6902 | 2.169
2013-11-16 01:00 | 11.06 | 2.6914 | 2.173
2013-11-16 01:15 | 11.0618 | 2.6903 | 2.175
2013-11-16 01:30 | 11.0622 | 2.6849 | 2.172
2013-11-16 01:45 | 11.0636 | 2.6872 | 2.168
2013-11-16 02:00 | 11.0639 | 2.6881 | 2.17
2013-11-16 02:15 | 11.066 | 2.6927 | 2.174
2013-11-16 02:30 | 11.0681 | 2.6892 | 2.171
2013-11-16 02:45 | 11.0688 | 2.6841 | 2.171
2013-11-16 03:00 | 11.069 | 2.6787 | 2.17
2013-11-16 03:15 | 11.0699 | 2.6746 | 2.171
2013-11-16 03:30 | 11.0725 | 2.6798 | 2.176
2013-11-16 03:45 | 11.0744 | 2.678 | 2.176
2013-11-16 04:00 | 11.0769 | 2.6825 | 2.177
2013-11-16 04:15 | 11.0783 | 2.6851 | 2.168
2013-11-16 04:30 | 11.0795 | 2.6877 | 2.167
2013-11-16 04:45 | 11.0822 | 2.6872 | 2.168
2013-11-16 05:00 | 11.0826 | 2.6838 | 2.169
2013-11-16 05:15 | 11.0834 | 2.6767 | 2.17
2013-11-16 05:30 | 11.0841 | 2.6746 | 2.17
2013-11-16 05:45 | 11.0864 | 2.6775 | 2.181
2013-11-16 06:00 | 11.0882 | 2.679 | 2.183
2013-11-16 06:15 | 11.0907 | 2.6815 | 2.177
2013-11-16 06:30 | 11.0922 | 2.6841 | 2.176
2013-11-16 06:45 | 11.094 | 2.6843 | 2.168
2013-11-16 07:00 | 11.0956 | 2.6792 | 2.169
2013-11-16 07:15 | 11.097 | 2.6761 | 2.167
2013-11-16 07:30 | 11.0982 | 2.676 | 2.161
2013-11-16 07:45 | 11.0995 | 2.6732 | 2.161
2013-11-16 08:00 | 11.1023 | 2.6804 | 2.161
2013-11-16 08:15 | 11.1038 | 2.6843 | 2.164
2013-11-16 08:30 | 11.1048 | 2.6836 | 2.168
2013-11-16 08:45 | 11.1065 | 2.6851 | 2.168
2013-11-16 09:00 | 11.1073 | 2.683 | 2.167
2013-11-16 09:15 | 11.108 | 2.681 | 2.168
2013-11-16 09:30 | 11.1087 | 2.6843 | 2.16
2013-11-16 09:45 | 11.1099 | 2.6819 | 2.161
2013-11-16 10:00 | 11.1114 | 2.6818 | 2.162
2013-11-16 10:15 | 11.1127 | 2.6833 | 2.166
2013-11-16 10:30 | 11.1129 | 2.6867 | 2.168
2013-11-16 10:45 | 11.1151 | 2.6979 | 2.168
2013-11-16 11:00 | 11.1156 | 2.7029 | 2.169
2013-11-16 11:15 | 11.1168 | 2.7099 | 2.177
2013-11-16 11:30 | 11.1161 | 2.7069 | 2.182
2013-11-16 11:45 | 11.1149 | 2.6993 | 2.181
2013-11-16 12:00 | 11.1141 | 2.6933 | 2.181
2013-11-16 12:15 | 11.113 | 2.6944 | 2.184
2013-11-16 12:30 | 11.1128 | 2.6937 | 2.188
2013-11-16 12:45 | 11.1128 | 2.6971 | 2.189
2013-11-16 13:00 | 11.1139 | 2.695 | 2.194
2013-11-16 13:15 | 11.1127 | 2.6867 | 2.198
2013-11-16 13:30 | 11.1118 | 2.6831 | 2.203
2013-11-16 13:45 | 11.1109 | 2.6781 | 2.207
2013-11-16 14:00 | 11.112 | 2.6804 | 2.204
2013-11-16 14:15 | 11.1136 | 2.6819 | 2.203
2013-11-16 14:30 | 11.1141 | 2.6873 | 2.205
2013-11-16 14:45 | 11.1137 | 2.6796 | 2.203
2013-11-16 15:00 | 11.114 | 2.6796 | 2.199
2013-11-16 15:15 | 11.1147 | 2.6872 | 2.198
2013-11-16 15:30 | 11.1139 | 2.6873 | 2.197
2013-11-16 15:45 | 11.1156 | 2.6858 | 2.201
2013-11-16 16:00 | 11.1161 | 2.6834 | 2.203
2013-11-16 16:15 | 11.1148 | 2.6822 | 2.207
2013-11-16 16:30 | 11.1133 | 2.6726 | 2.204
2013-11-16 16:45 | 11.1159 | 2.6761 | 2.205
2013-11-16 17:00 | 11.1165 | 2.679 | 2.203
2013-11-16 17:15 | 11.1169 | 2.6743 | 2.202
2013-11-16 17:30 | 11.1178 | 2.6756 | 2.201
2013-11-16 17:45 | 11.119 | 2.6748 | 2.205
2013-11-16 18:00 | 11.119 | 2.6685 | 2.211
2013-11-16 18:15 | 11.121 | 2.6707 | 2.216
2013-11-16 18:30 | 11.1217 | 2.6713 | 2.217
2013-11-16 18:45 | 11.1233 | 2.6709 | 2.215
2013-11-16 19:00 | 11.1247 | 2.6741 | 2.216
2013-11-16 19:15 | 11.126 | 2.6686 | 2.214
2013-11-16 19:30 | 11.1269 | 2.6652 | 2.21
2013-11-16 19:45 | 11.1281 | 2.6638 | 2.209
2013-11-16 20:00 | 11.1289 | 2.6624 | 2.208
2013-11-16 20:15 | 11.1315 | 2.6662 | 2.203
2013-11-16 20:30 | 11.1328 | 2.6658 | 2.2
2013-11-16 20:45 | 11.1351 | 2.6673 | 2.197
2013-11-16 21:00 | 11.1359 | 2.6676 | 2.197
2013-11-16 21:15 | 11.1383 | 2.6721 | 2.195
2013-11-16 21:30 | 11.1395 | 2.6734 | 2.187
2013-11-16 21:45 | 11.1406 | 2.6793 | 2.178
2013-11-16 22:00 | 11.1418 | 2.6809 | 2.182
2013-11-16 22:15 | 11.1425 | 2.6879 | 2.183
2013-11-16 22:30 | 11.1438 | 2.6942 | 2.181
2013-11-16 22:45 | 11.1431 | 2.6882 | 2.176
2013-11-16 23:00 | 11.144 | 2.6912 | 2.174
2013-11-16 23:15 | 11.1429 | 2.6815 | 2.171
2013-11-16 23:30 | 11.1427 | 2.6805 | 2.168
2013-11-16 23:45 | 11.1429 | 2.6765 | 2.164
2013-11-17 | 11.1432 | 2.6755 | 2.163
2013-11-17 00:15 | 11.1443 | 2.6747 | 2.157
2013-11-17 00:30 | 11.1449 | 2.6713 | 2.139
2013-11-17 00:45 | 11.1462 | 2.6739 | 2.144
2013-11-17 01:00 | 11.1466 | 2.6752 | 2.146
2013-11-17 01:15 | 11.1483 | 2.6835 | 2.147
2013-11-17 01:30 | 11.1493 | 2.6851 | 2.149
2013-11-17 01:45 | 11.15 | 2.684 | 2.144
2013-11-17 02:00 | 11.1503 | 2.682 | 2.145
2013-11-17 02:15 | 11.149 | 2.6787 | 2.149
2013-11-17 02:30 | 11.1494 | 2.6814 | 2.154
2013-11-17 02:45 | 11.1499 | 2.679 | 2.155
2013-11-17 03:00 | 11.1509 | 2.6813 | 2.15
2013-11-17 03:15 | 11.15 | 2.683 | 2.146
2013-11-17 03:30 | 11.1513 | 2.686 | 2.149
2013-11-17 03:45 | 11.1517 | 2.6923 | 2.141
2013-11-17 04:00 | 11.1512 | 2.6937 | 2.136
2013-11-17 04:15 | 11.1507 | 2.6927 | 2.135
2013-11-17 04:30 | 11.1503 | 2.6904 | 2.131
2013-11-17 04:45 | 11.1492 | 2.6861 | 2.132
2013-11-17 05:00 | 11.1486 | 2.6855 | 2.133
2013-11-17 05:15 | 11.1477 | 2.6822 | 2.138
2013-11-17 05:30 | 11.1489 | 2.6838 | 2.139
2013-11-17 05:45 | 11.1482 | 2.6811 | 2.139
2013-11-17 06:00 | 11.1476 | 2.6752 | 2.143
2013-11-17 06:15 | 11.1479 | 2.6748 | 2.144
2013-11-17 06:30 | 11.1486 | 2.6737 | 2.143
2013-11-17 06:45 | 11.1487 | 2.6714 | 2.143
2013-11-17 07:00 | 11.1492 | 2.6704 | 2.142
2013-11-17 07:15 | 11.1495 | 2.6757 | 2.14
2013-11-17 07:30 | 11.1499 | 2.6703 | 2.14
2013-11-17 07:45 | 11.1502 | 2.6689 | 2.139
2013-11-17 08:00 | 11.1496 | 2.6666 | 2.139
2013-11-17 08:15 | 11.1498 | 2.6643 | 2.139
2013-11-17 08:30 | 11.1499 | 2.6613 | 2.134
2013-11-17 08:45 | 11.1503 | 2.6606 | 2.134
2013-11-17 09:00 | 11.1497 | 2.6556 | 2.133
2013-11-17 09:15 | 11.1509 | 2.6629 | 2.132
2013-11-17 09:30 | 11.1522 | 2.6681 | 2.133
2013-11-17 09:45 | 11.153 | 2.6674 | 2.133
2013-11-17 10:00 | 11.1541 | 2.6703 | 2.132
2013-11-17 10:15 | 11.1533 | 2.667 | 2.131
2013-11-17 10:30 | 11.1518 | 2.6658 | 2.132
2013-11-17 10:45 | 11.1526 | 2.6678 | 2.131
2013-11-17 11:00 | 11.1528 | 2.6718 | 2.134
2013-11-17 11:15 | 11.1526 | 2.6708 | 2.137
2013-11-17 11:30 | 11.151 | 2.6615 | 2.136
2013-11-17 11:45 | 11.1509 | 2.6572 | 2.135
2013-11-17 12:00 | 11.1499 | 2.6552 | 2.136
2013-11-17 12:15 | 11.1489 | 2.6563 | 2.141
2013-11-17 12:30 | 11.1491 | 2.6623 | 2.145
2013-11-17 12:45 | 11.1498 | 2.6666 | 2.151
2013-11-17 13:00 | 11.1502 | 2.672 | 2.158
2013-11-17 13:15 | 11.1492 | 2.6747 | 2.161
2013-11-17 13:30 | 11.147 | 2.6782 | 2.164
2013-11-17 13:45 | 11.1456 | 2.674 | 2.168
2013-11-17 14:00 | 11.1444 | 2.6727 | 2.169
2013-11-17 14:15 | 11.1425 | 2.6722 | 2.17
2013-11-17 14:30 | 11.1393 | 2.6587 | 2.171
2013-11-17 14:45 | 11.1386 | 2.659 | 2.173
2013-11-17 15:00 | 11.138 | 2.6574 | 2.172
2013-11-17 15:15 | 11.1359 | 2.6522 | 2.174
2013-11-17 15:30 | 11.1367 | 2.6568 | 2.176
2013-11-17 15:45 | 11.1362 | 2.6585 | 2.174
2013-11-17 16:00 | 11.1353 | 2.6576 | 2.173
2013-11-17 16:15 | 11.1348 | 2.6546 | 2.172
2013-11-17 16:30 | 11.134 | 2.6517 | 2.169
2013-11-17 16:45 | 11.1338 | 2.6493 | 2.168
2013-11-17 17:00 | 11.1336 | 2.6497 | 2.167
2013-11-17 17:15 | 11.1341 | 2.6506 | 2.162
2013-11-17 17:30 | 11.1344 | 2.6513 | 2.159
2013-11-17 17:45 | 11.1353 | 2.6475 | 2.161
2013-11-17 18:00 | 11.1348 | 2.6476 | 2.156
2013-11-17 18:15 | 11.1353 | 2.6485 | 2.147
2013-11-17 18:30 | 11.1353 | 2.6506 | 2.136
2013-11-17 18:45 | 11.1367 | 2.6555 | 2.134
2013-11-17 19:00 | 11.1369 | 2.6585 | 2.132
2013-11-17 19:15 | 11.1365 | 2.6592 | 2.127
2013-11-17 19:30 | 11.1356 | 2.6559 | 2.123
2013-11-17 19:45 | 11.136 | 2.6602 | 2.125
2013-11-17 20:00 | 11.1354 | 2.6616 | 2.124
2013-11-17 20:15 | 11.1348 | 2.6573 | 2.122
2013-11-17 20:30 | 11.1352 | 2.6606 | 2.12
2013-11-17 20:45 | 11.1342 | 2.6607 | 2.115
2013-11-17 21:00 | 11.1341 | 2.6637 | 2.114
2013-11-17 21:15 | 11.1341 | 2.6627 | 2.11
2013-11-17 21:30 | 11.1324 | 2.6645 | 2.107
2013-11-17 21:45 | 11.1322 | 2.6635 | 2.107
2013-11-17 22:00 | 11.1302 | 2.6533 | 2.109
2013-11-17 22:15 | 11.131 | 2.6596 | 2.102
2013-11-17 22:30 | 11.1297 | 2.655 | 2.11
2013-11-17 22:45 | 11.129 | 2.6517 | 2.112
2013-11-17 23:00 | 11.1299 | 2.6526 | 2.114
2013-11-17 23:15 | 11.1281 | 2.6481 | 2.112
2013-11-17 23:30 | 11.1272 | 2.6468 | 2.107
2013-11-17 23:45 | 11.1277 | 2.6521 | 2.098
2013-11-18 | 11.128 | 2.6581 | 2.095
2013-11-18 00:15 | 11.1277 | 2.6581 | 2.095
2013-11-18 00:30 | 11.1278 | 2.6608 | 2.089
2013-11-18 00:45 | 11.1258 | 2.6603 | 2.087
2013-11-18 01:00 | 11.1251 | 2.6654 | 2.083
2013-11-18 01:15 | 11.1241 | 2.6617 | 2.084
2013-11-18 01:30 | 11.1231 | 2.6595 | 2.083
2013-11-18 01:45 | 11.1221 | 2.6542 | 2.085
2013-11-18 02:00 | 11.1194 | 2.65 | 2.083
2013-11-18 02:15 | 11.1194 | 2.6554 | 2.081
2013-11-18 02:30 | 11.1188 | 2.6594 | 2.081
2013-11-18 02:45 | 11.1189 | 2.6631 | 2.086
2013-11-18 03:00 | 11.1178 | 2.6585 | 2.088
2013-11-18 03:15 | 11.1166 | 2.6583 | 2.087
2013-11-18 03:30 | 11.1151 | 2.653 | 2.082
2013-11-18 03:45 | 11.1138 | 2.6521 | 2.075
2013-11-18 04:00 | 11.1143 | 2.6551 | 2.072
2013-11-18 04:15 | 11.1136 | 2.6565 | 2.072
2013-11-18 04:30 | 11.113 | 2.6588 | 2.069
2013-11-18 04:45 | 11.1121 | 2.6559 | 2.067
2013-11-18 05:00 | 11.1115 | 2.6576 | 2.067
2013-11-18 05:15 | 11.1109 | 2.6597 | 2.068
2013-11-18 05:30 | 11.11 | 2.6547 | 2.069
2013-11-18 05:45 | 11.1093 | 2.647 | 2.071
2013-11-18 06:00 | 11.108 | 2.6455 | 2.071
2013-11-18 06:15 | 11.1066 | 2.6429 | 2.069
2013-11-18 06:30 | 11.1065 | 2.6439 | 2.067
2013-11-18 06:45 | 11.1079 | 2.6471 | 2.065
2013-11-18 07:00 | 11.1067 | 2.6409 | 2.059
2013-11-18 07:15 | 11.1062 | 2.6406 | 2.057
2013-11-18 07:30 | 11.105 | 2.6353 | 2.054
2013-11-18 07:45 | 11.1057 | 2.6332 | 2.055
2013-11-18 08:00 | 11.1052 | 2.6343 | 2.054
2013-11-18 08:15 | 11.1054 | 2.6316 | 2.053
2013-11-18 08:30 | 11.1044 | 2.6253 | 2.05
2013-11-18 08:45 | 11.1058 | 2.6258 | 2.048
2013-11-18 09:00 | 11.1055 | 2.6242 | 2.043
2013-11-18 09:15 | 11.1062 | 2.6241 | 2.042
2013-11-18 09:30 | 11.1068 | 2.6241 | 2.039
2013-11-18 09:45 | 11.1077 | 2.626 | 2.036
2013-11-18 10:00 | 11.108 | 2.6267 | 2.032
2013-11-18 10:15 | 11.1087 | 2.631 | 2.034
2013-11-18 10:30 | 11.1089 | 2.632 | 2.037
2013-11-18 10:45 | 11.1094 | 2.6336 | 2.04
2013-11-18 11:00 | 11.1094 | 2.6333 | 2.043
2013-11-18 11:15 | 11.1086 | 2.6293 | 2.047
2013-11-18 11:30 | 11.1084 | 2.6293 | 2.047
2013-11-18 11:45 | 11.1083 | 2.6297 | 2.047
2013-11-18 12:00 | 11.1081 | 2.6317 | 2.049
2013-11-18 12:15 | 11.109 | 2.6367 | 2.042
2013-11-18 12:30 | 11.1084 | 2.6384 | 2.041
2013-11-18 12:45 | 11.1068 | 2.6318 | 2.043
2013-11-18 13:00 | 11.1057 | 2.6309 | 2.044
2013-11-18 13:15 | 11.1052 | 2.6289 | 2.043
2013-11-18 13:30 | 11.1038 | 2.6263 | 2.046
2013-11-18 13:45 | 11.1034 | 2.631 | 2.048
2013-11-18 14:00 | 11.1028 | 2.6334 | 2.05
2013-11-18 14:15 | 11.1019 | 2.6308 | 2.05
2013-11-18 14:30 | 11.101 | 2.6305 | 2.054
2013-11-18 14:45 | 11.0993 | 2.6263 | 2.054
2013-11-18 15:00 | 11.0983 | 2.6267 | 2.055
2013-11-18 15:15 | 11.0977 | 2.6251 | 2.055
2013-11-18 15:30 | 11.0968 | 2.6245 | 2.053
2013-11-18 15:45 | 11.0965 | 2.6272 | 2.052
2013-11-18 16:00 | 11.0957 | 2.6235 | 2.05
2013-11-18 16:15 | 11.0954 | 2.6239 | 2.047
2013-11-18 16:30 | 11.0948 | 2.6219 | 2.049
2013-11-18 16:45 | 11.0938 | 2.6196 | 2.05
2013-11-18 17:00 | 11.094 | 2.6203 | 2.051
2013-11-18 17:15 | 11.0935 | 2.62 | 2.052
2013-11-18 17:30 | 11.0934 | 2.6193 | 2.053
2013-11-18 17:45 | 11.0941 | 2.624 | 2.051
2013-11-18 18:00 | 11.0939 | 2.6253 | 2.049
2013-11-18 18:15 | 11.0934 | 2.622 | 2.047
2013-11-18 18:30 | 11.0937 | 2.6247 | 2.044
2013-11-18 18:45 | 11.0929 | 2.6177 | 2.044
2013-11-18 19:00 | 11.0925 | 2.6147 | 2.043
2013-11-18 19:15 | 11.0935 | 2.6146 | 2.044
2013-11-18 19:30 | 11.0935 | 2.6163 | 2.043
2013-11-18 19:45 | 11.0937 | 2.6176 | 2.042
2013-11-18 20:00 | 11.0944 | 2.6213 | 2.038
2013-11-18 20:15 | 11.0949 | 2.6236 | 2.033
2013-11-18 20:30 | 11.0942 | 2.623 | 2.031
2013-11-18 20:45 | 11.094 | 2.624 | 2.031
2013-11-18 21:00 | 11.0934 | 2.6214 | 2.03
2013-11-18 21:15 | 11.0931 | 2.62 | 2.029
2013-11-18 21:30 | 11.0927 | 2.6217 | 2.025
2013-11-18 21:45 | 11.0923 | 2.6221 | 2.029
2013-11-18 22:00 | 11.0918 | 2.6198 | 2.031
2013-11-18 22:15 | 11.0921 | 2.6188 | 2.034
2013-11-18 22:30 | 11.0907 | 2.6155 | 2.033
2013-11-18 22:45 | 11.09 | 2.6115 | 2.033
2013-11-18 23:00 | 11.0895 | 2.6102 | 2.031
2013-11-18 23:15 | 11.0899 | 2.6089 | 2.025
2013-11-18 23:30 | 11.0884 | 2.6039 | 2.022
2013-11-18 23:45 | 11.0885 | 2.6026 | 2.018
2013-11-19 | 11.0889 | 2.6042 | 2.017
2013-11-19 00:15 | 11.0894 | 2.6076 | 2.014
2013-11-19 00:30 | 11.0896 | 2.6085 | 2.011
2013-11-19 00:45 | 11.0898 | 2.6102 | 2.011
2013-11-19 01:00 | 11.089 | 2.6059 | 2.013
2013-11-19 01:15 | 11.0893 | 2.6096 | 2.014
2013-11-19 01:30 | 11.0896 | 2.6126 | 2.013
2013-11-19 01:45 | 11.0888 | 2.6116 | 2.013
2013-11-19 02:00 | 11.0897 | 2.6129 | 2.008
2013-11-19 02:15 | 11.0899 | 2.6169 | 2.006
2013-11-19 02:30 | 11.0892 | 2.617 | 2.007
2013-11-19 02:45 | 11.0897 | 2.6213 | 2.006
2013-11-19 03:00 | 11.0908 | 2.6239 | 2.008
2013-11-19 03:15 | 11.0901 | 2.6233 | 2.006
2013-11-19 03:30 | 11.0896 | 2.6246 | 2.003
2013-11-19 03:45 | 11.0894 | 2.6243 | 2.002
2013-11-19 04:00 | 11.0897 | 2.6283 | 2.002
2013-11-19 04:15 | 11.0896 | 2.6283 | 2.001
2013-11-19 04:30 | 11.0885 | 2.6291 | 2
2013-11-19 04:45 | 11.0882 | 2.6284 | 2
2013-11-19 05:00 | 11.0871 | 2.6238 | 1.995
2013-11-19 05:15 | 11.0869 | 2.6245 | 1.994
2013-11-19 05:30 | 11.0862 | 2.6249 | 1.993
2013-11-19 05:45 | 11.0857 | 2.6253 | 1.992
2013-11-19 06:00 | 11.0858 | 2.6286 | 1.99
2013-11-19 06:15 | 11.0856 | 2.6283 | 1.99
2013-11-19 06:30 | 11.0847 | 2.6273 | 1.99
2013-11-19 06:45 | 11.084 | 2.6267 | 1.989
2013-11-19 07:00 | 11.0828 | 2.6245 | 1.986
2013-11-19 07:15 | 11.083 | 2.6251 | 1.983
2013-11-19 07:30 | 11.0819 | 2.6232 | 1.985
2013-11-19 07:45 | 11.0814 | 2.6239 | 1.987
2013-11-19 08:00 | 11.0804 | 2.6229 | 1.982
2013-11-19 08:15 | 11.0801 | 2.624 | 1.98
2013-11-19 08:30 | 11.0797 | 2.6247 | 1.98
2013-11-19 08:45 | 11.079 | 2.6234 | 1.979
2013-11-19 09:00 | 11.0789 | 2.6247 | 1.979
2013-11-19 09:15 | 11.0786 | 2.6231 | 1.977
2013-11-19 09:30 | 11.0781 | 2.6231 | 1.977
2013-11-19 09:45 | 11.0781 | 2.6258 | 1.977
2013-11-19 10:00 | 11.0774 | 2.6232 | 1.98
2013-11-19 10:15 | 11.0772 | 2.6218 | 1.98
2013-11-19 10:30 | 11.0773 | 2.6198 | 1.981
2013-11-19 10:45 | 11.0766 | 2.6202 | 1.978
2013-11-19 11:00 | 11.0762 | 2.6266 | 1.98
2013-11-19 11:15 | 11.0768 | 2.6296 | 1.981
2013-11-19 11:30 | 11.0769 | 2.6333 | 1.977
2013-11-19 11:45 | 11.0761 | 2.6316 | 1.978
2013-11-19 12:00 | 11.0738 | 2.6264 | 1.979
2013-11-19 12:15 | 11.0729 | 2.6255 | 1.98
2013-11-19 12:30 | 11.0708 | 2.6213 | 1.98
2013-11-19 12:45 | 11.07 | 2.622 | 1.983
2013-11-19 13:00 | 11.069 | 2.6194 | 1.984
2013-11-19 13:15 | 11.0678 | 2.6191 | 1.986
2013-11-19 13:30 | 11.0663 | 2.6182 | 1.985
2013-11-19 13:45 | 11.0648 | 2.6153 | 1.987
2013-11-19 14:00 | 11.064 | 2.6144 | 1.987
2013-11-19 14:15 | 11.0623 | 2.6159 | 1.988
2013-11-19 14:30 | 11.0598 | 2.6076 | 1.988
2013-11-19 14:45 | 11.0593 | 2.6087 | 1.987
2013-11-19 15:00 | 11.0582 | 2.6108 | 1.986
2013-11-19 15:15 | 11.0556 | 2.6053 | 1.988
2013-11-19 15:30 | 11.0556 | 2.61 | 1.99
2013-11-19 15:45 | 11.0545 | 2.609 | 1.989
2013-11-19 16:00 | 11.053 | 2.6034 | 1.99
2013-11-19 16:15 | 11.0524 | 2.6035 | 1.991
2013-11-19 16:30 | 11.051 | 2.6009 | 1.989
2013-11-19 16:45 | 11.0503 | 2.6006 | 1.983
2013-11-19 17:00 | 11.0496 | 2.5956 | 1.978
2013-11-19 17:15 | 11.0494 | 2.5973 | 1.976
2013-11-19 17:30 | 11.0487 | 2.595 | 1.971
2013-11-19 17:45 | 11.0475 | 2.5941 | 1.968
2013-11-19 18:00 | 11.0478 | 2.5971 | 1.96
2013-11-19 18:15 | 11.0478 | 2.5981 | 1.956
2013-11-19 18:30 | 11.0475 | 2.6011 | 1.952
2013-11-19 18:45 | 11.046 | 2.5986 | 1.948
2013-11-19 19:00 | 11.0464 | 2.5982 | 1.943
2013-11-19 19:15 | 11.0453 | 2.5963 | 1.942
2013-11-19 19:30 | 11.0449 | 2.5963 | 1.944
2013-11-19 19:45 | 11.0441 | 2.596 | 1.945
2013-11-19 20:00 | 11.0447 | 2.5983 | 1.947
2013-11-19 20:15 | 11.0442 | 2.598 | 1.945
2013-11-19 20:30 | 11.0438 | 2.5977 | 1.944
2013-11-19 20:45 | 11.0433 | 2.5964 | 1.943
2013-11-19 21:00 | 11.0428 | 2.5944 | 1.943
2013-11-19 21:15 | 11.0426 | 2.5941 | 1.945
2013-11-19 21:30 | 11.0416 | 2.5905 | 1.946
2013-11-19 21:45 | 11.0412 | 2.5902 | 1.944
2013-11-19 22:00 | 11.041 | 2.5875 | 1.943
2013-11-19 22:15 | 11.0406 | 2.5825 | 1.944
2013-11-19 22:30 | 11.0405 | 2.5789 | 1.94
2013-11-19 22:45 | 11.0401 | 2.5806 | 1.938
2013-11-19 23:00 | 11.0405 | 2.5799 | 1.938
2013-11-19 23:15 | 11.042 | 2.5848 | 1.937
2013-11-19 23:30 | 11.0428 | 2.5864 | 1.944
2013-11-19 23:45 | 11.0424 | 2.5821 | 1.946
2013-11-20 | 11.0433 | 2.587 | 1.948
2013-11-20 00:15 | 11.0436 | 2.5884 | 1.949
2013-11-20 00:30 | 11.0438 | 2.5873 | 1.951
2013-11-20 00:45 | 11.0444 | 2.5863 | 1.952
2013-11-20 01:00 | 11.0448 | 2.5859 | 1.953
2013-11-20 01:15 | 11.0438 | 2.5776 | 1.951
2013-11-20 01:30 | 11.0447 | 2.5789 | 1.953
2013-11-20 01:45 | 11.0447 | 2.5769 | 1.954
2013-11-20 02:00 | 11.0449 | 2.5765 | 1.954
2013-11-20 02:15 | 11.0451 | 2.5785 | 1.956
2013-11-20 02:30 | 11.0456 | 2.5785 | 1.955
2013-11-20 02:45 | 11.0457 | 2.5792 | 1.955
2013-11-20 03:00 | 11.0461 | 2.5798 | 1.953
2013-11-20 03:15 | 11.0465 | 2.5801 | 1.951
2013-11-20 03:30 | 11.048 | 2.5854 | 1.947
2013-11-20 03:45 | 11.0479 | 2.5827 | 1.945
2013-11-20 04:00 | 11.0485 | 2.583 | 1.945
2013-11-20 04:15 | 11.0492 | 2.5849 | 1.943
2013-11-20 04:30 | 11.049 | 2.5846 | 1.942
2013-11-20 04:45 | 11.0499 | 2.5906 | 1.939
2013-11-20 05:00 | 11.0513 | 2.5962 | 1.936
2013-11-20 05:15 | 11.0516 | 2.5962 | 1.931
2013-11-20 05:30 | 11.0517 | 2.5975 | 1.934
2013-11-20 05:45 | 11.0504 | 2.5926 | 1.936
2013-11-20 06:00 | 11.0499 | 2.5859 | 1.935
2013-11-20 06:15 | 11.0503 | 2.5849 | 1.936
2013-11-20 06:30 | 11.0496 | 2.5792 | 1.935
2013-11-20 06:45 | 11.0497 | 2.5732 | 1.935
2013-11-20 07:00 | 11.0517 | 2.575 | 1.934
2013-11-20 07:15 | 11.0525 | 2.5757 | 1.934
2013-11-20 07:30 | 11.0531 | 2.5743 | 1.935
2013-11-20 07:45 | 11.0532 | 2.5692 | 1.932
2013-11-20 08:00 | 11.0549 | 2.5651 | 1.933
2013-11-20 08:15 | 11.0558 | 2.566 | 1.932
2013-11-20 08:30 | 11.0561 | 2.56 | 1.927
2013-11-20 08:45 | 11.0563 | 2.562 | 1.926
2013-11-20 09:00 | 11.0582 | 2.5652 | 1.923
2013-11-20 09:15 | 11.0598 | 2.5661 | 1.924
2013-11-20 09:30 | 11.0607 | 2.561 | 1.92
2013-11-20 09:45 | 11.061 | 2.56 | 1.918
2013-11-20 10:00 | 11.0612 | 2.5593 | 1.919
2013-11-20 10:15 | 11.0612 | 2.5603 | 1.921
2013-11-20 10:30 | 11.0636 | 2.5678 | 1.921
2013-11-20 10:45 | 11.0648 | 2.5687 | 1.92
2013-11-20 11:00 | 11.0647 | 2.5607 | 1.922
2013-11-20 11:15 | 11.0648 | 2.5557 | 1.921
2013-11-20 11:30 | 11.0648 | 2.5587 | 1.92
2013-11-20 11:45 | 11.0656 | 2.5633 | 1.919
2013-11-20 12:00 | 11.0666 | 2.5643 | 1.92
2013-11-20 12:15 | 11.0681 | 2.5685 | 1.92
2013-11-20 12:30 | 11.0662 | 2.5616 | 1.919
2013-11-20 12:45 | 11.0665 | 2.5646 | 1.921
2013-11-20 13:00 | 11.0658 | 2.563 | 1.921
2013-11-20 13:15 | 11.0654 | 2.558 | 1.923
2013-11-20 13:30 | 11.0647 | 2.558 | 1.924
2013-11-20 13:45 | 11.064 | 2.5577 | 1.927
2013-11-20 14:00 | 11.0619 | 2.5519 | 1.928
2013-11-20 14:15 | 11.0624 | 2.5558 | 1.929
2013-11-20 14:30 | 11.0617 | 2.5589 | 1.931
2013-11-20 14:45 | 11.0611 | 2.559 | 1.929
2013-11-20 15:00 | 11.0605 | 2.5573 | 1.926
2013-11-20 15:15 | 11.0597 | 2.5637 | 1.924
2013-11-20 15:30 | 11.0579 | 2.5615 | 1.924
2013-11-20 15:45 | 11.0568 | 2.5593 | 1.922
2013-11-20 16:00 | 11.0563 | 2.5613 | 1.92
2013-11-20 16:15 | 11.0542 | 2.5615 | 1.918
2013-11-20 16:30 | 11.0537 | 2.5628 | 1.919
2013-11-20 16:45 | 11.0531 | 2.5619 | 1.92
2013-11-20 17:00 | 11.0534 | 2.5618 | 1.916
2013-11-20 17:15 | 11.0509 | 2.5563 | 1.914
2013-11-20 17:30 | 11.0507 | 2.5567 | 1.915
2013-11-20 17:45 | 11.0499 | 2.5551 | 1.909
2013-11-20 18:00 | 11.0488 | 2.5571 | 1.909
2013-11-20 18:15 | 11.0467 | 2.5533 | 1.911
2013-11-20 18:30 | 11.0459 | 2.5537 | 1.909
2013-11-20 18:45 | 11.0462 | 2.5573 | 1.903
2013-11-20 19:00 | 11.0445 | 2.5571 | 1.9
2013-11-20 19:15 | 11.0419 | 2.5523 | 1.899
2013-11-20 19:30 | 11.0423 | 2.5546 | 1.896
2013-11-20 19:45 | 11.0414 | 2.556 | 1.895
2013-11-20 20:00 | 11.0398 | 2.5561 | 1.892
2013-11-20 20:15 | 11.0383 | 2.5539 | 1.891
2013-11-20 20:30 | 11.0382 | 2.5535 | 1.89
2013-11-20 20:45 | 11.0367 | 2.5526 | 1.886
2013-11-20 21:00 | 11.0343 | 2.5441 | 1.877
2013-11-20 21:15 | 11.0341 | 2.5488 | 1.876
2013-11-20 21:30 | 11.0323 | 2.5432 | 1.875
2013-11-20 21:45 | 11.0312 | 2.543 | 1.876
2013-11-20 22:00 | 11.0315 | 2.5473 | 1.874
2013-11-20 22:15 | 11.0301 | 2.5431 | 1.877
2013-11-20 22:30 | 11.0288 | 2.5395 | 1.874
2013-11-20 22:45 | 11.0276 | 2.5342 | 1.874
2013-11-20 23:00 | 11.0269 | 2.5352 | 1.872
2013-11-20 23:15 | 11.0273 | 2.5376 | 1.871
2013-11-20 23:30 | 11.0265 | 2.5346 | 1.871
2013-11-20 23:45 | 11.0259 | 2.536 | 1.868
2013-11-21 | 11.0255 | 2.538 | 1.867
2013-11-21 00:15 | 11.0254 | 2.5437 | 1.867
2013-11-21 00:30 | 11.0254 | 2.5427 | 1.868
2013-11-21 00:45 | 11.0246 | 2.5424 | 1.863
2013-11-21 01:00 | 11.0234 | 2.5422 | 1.857
2013-11-21 01:15 | 11.0217 | 2.541 | 1.856
2013-11-21 01:30 | 11.0223 | 2.5423 | 1.857
2013-11-21 01:45 | 11.0214 | 2.541 | 1.857
2013-11-21 02:00 | 11.0209 | 2.544 | 1.856
2013-11-21 02:15 | 11.0201 | 2.5471 | 1.855
2013-11-21 02:30 | 11.0201 | 2.5464 | 1.857
2013-11-21 02:45 | 11.0204 | 2.5494 | 1.862
2013-11-21 03:00 | 11.0191 | 2.5536 | 1.862
2013-11-21 03:15 | 11.0173 | 2.5473 | 1.863
2013-11-21 03:30 | 11.0174 | 2.5567 | 1.861
2013-11-21 03:45 | 11.0167 | 2.5581 | 1.863
2013-11-21 04:00 | 11.0153 | 2.5646 | 1.86
2013-11-21 04:15 | 11.0154 | 2.5662 | 1.859
2013-11-21 04:30 | 11.0127 | 2.5631 | 1.855
2013-11-21 04:45 | 11.0128 | 2.5748 | 1.848
2013-11-21 05:00 | 11.0096 | 2.5629 | 1.846
2013-11-21 05:15 | 11.009 | 2.5633 | 1.845
2013-11-21 05:30 | 11.0071 | 2.5594 | 1.847
2013-11-21 05:45 | 11.0029 | 2.5503 | 1.848
2013-11-21 06:00 | 11.0018 | 2.5575 | 1.85
2013-11-21 06:15 | 10.9998 | 2.563 | 1.852
2013-11-21 06:30 | 10.9992 | 2.563 | 1.852
2013-11-21 06:45 | 10.998 | 2.5634 | 1.852
2013-11-21 07:00 | 10.995 | 2.5577 | 1.853
2013-11-21 07:15 | 10.9922 | 2.5434 | 1.852
2013-11-21 07:30 | 10.9916 | 2.5549 | 1.848
2013-11-21 07:45 | 10.9906 | 2.5535 | 1.849
2013-11-21 08:00 | 10.9894 | 2.5495 | 1.845
2013-11-21 08:15 | 10.9893 | 2.5498 | 1.843
2013-11-21 08:30 | 10.9849 | 2.5398 | 1.841
2013-11-21 08:45 | 10.9828 | 2.5475 | 1.84
2013-11-21 09:00 | 10.9811 | 2.531 | 1.84
2013-11-21 09:15 | 10.9793 | 2.5307 | 1.841
2013-11-21 09:30 | 10.9786 | 2.5314 | 1.843
2013-11-21 09:45 | 10.9735 | 2.5141 | 1.845
2013-11-21 10:00 | 10.9757 | 2.5258 | 1.846
2013-11-21 10:15 | 10.9739 | 2.5287 | 1.846
2013-11-21 10:30 | 10.9723 | 2.5311 | 1.845
2013-11-21 10:45 | 10.9725 | 2.5363 | 1.838
2013-11-21 11:00 | 10.9713 | 2.5403 | 1.835
2013-11-21 11:15 | 10.9675 | 2.5298 | 1.838
2013-11-21 11:30 | 10.9638 | 2.5357 | 1.836
2013-11-21 11:45 | 10.9622 | 2.5391 | 1.841
2013-11-21 12:00 | 10.9599 | 2.5353 | 1.84
2013-11-21 12:15 | 10.9582 | 2.5474 | 1.841
2013-11-21 12:30 | 10.9581 | 2.5575 | 1.841
2013-11-21 12:45 | 10.9512 | 2.5486 | 1.888
2013-11-21 13:00 | 10.9495 | 2.5543 | 1.9
2013-11-21 13:15 | 10.9447 | 2.5508 | 1.918
2013-11-21 13:30 | 10.9446 | 2.5626 | 1.917
2013-11-21 13:45 | 10.938 | 2.5544 | 1.839
2013-11-21 14:00 | 10.9352 | 2.5616 | 1.853
2013-11-21 14:15 | 10.9338 | 2.5676 | 1.864
2013-11-21 14:30 | 10.9294 | 2.5697 | 1.882
2013-11-21 14:45 | 10.9249 | 2.5814 | 1.904
2013-11-21 15:00 | 10.9195 | 2.5839 | 1.92
2013-11-21 15:15 | 10.917 | 2.5896 | 1.95
2013-11-21 15:30 | 10.9114 | 2.5744 | 1.965
2013-11-21 15:45 | 10.9039 | 2.5561 | 1.979
2013-11-21 16:00 | 10.8981 | 2.5435 | 1.982
2013-11-21 16:15 | 10.8936 | 2.5481 | 1.945
2013-11-21 16:30 | 10.8926 | 2.5545 | 1.938
2013-11-21 16:45 | 10.8901 | 2.5671 | 1.947
2013-11-21 17:00 | 10.8869 | 2.5619 | 1.951
2013-11-21 17:15 | 10.8838 | 2.5632 | 1.947
2013-11-21 17:30 | 10.8792 | 2.5639 | 1.953
2013-11-21 17:45 | 10.8729 | 2.5576 | 1.965
2013-11-21 18:00 | 10.8704 | 2.5657 | 1.96
2013-11-21 18:15 | 10.8674 | 2.5783 | 1.947
2013-11-21 18:30 | 10.8627 | 2.5851 | 1.923
2013-11-21 18:45 | 10.856 | 2.5763 | 1.908
2013-11-21 19:00 | 10.8532 | 2.5851 | 1.907
2013-11-21 19:15 | 10.8458 | 2.5787 | 1.899
2013-11-21 19:30 | 10.8399 | 2.566 | 1.882
2013-11-21 19:45 | 10.8354 | 2.5719 | 1.866
2013-11-21 20:00 | 10.8313 | 2.5628 | 1.851
2013-11-21 20:15 | 10.8243 | 2.5513 | 1.85
2013-11-21 20:30 | 10.8218 | 2.5623 | 1.842
2013-11-21 20:45 | 10.8175 | 2.5729 | 1.828
2013-11-21 21:00 | 10.8157 | 2.5835 | 1.819
2013-11-21 21:15 | 10.8152 | 2.5955 | 1.819
2013-11-21 21:30 | 10.8086 | 2.5815 | 1.817
2013-11-21 21:45 | 10.8005 | 2.5706 | 1.819
2013-11-21 22:00 | 10.7952 | 2.5562 | 1.815
2013-11-21 22:15 | 10.7901 | 2.5482 | 1.807
2013-11-21 22:30 | 10.7865 | 2.5468 | 1.799
2013-11-21 22:45 | 10.7819 | 2.5402 | 1.798
2013-11-21 23:00 | 10.7801 | 2.5289 | 1.794
2013-11-21 23:15 | 10.7785 | 2.5252 | 1.787
2013-11-21 23:30 | 10.7744 | 2.5146 | 1.786
2013-11-21 23:45 | 10.7726 | 2.5198 | 1.78
2013-11-22 | 10.7733 | 2.5152 | 1.779
2013-11-22 00:15 | 10.7741 | 2.5261 | 1.78
2013-11-22 00:30 | 10.7736 | 2.5247 | 1.791
2013-11-22 00:45 | 10.77 | 2.525 | 1.789
2013-11-22 01:00 | 10.7728 | 2.5312 | 1.798
2013-11-22 01:15 | 10.7719 | 2.5291 | 1.8
2013-11-22 01:30 | 10.7704 | 2.5431 | 1.796
2013-11-22 01:45 | 10.7692 | 2.5457 | 1.798
2013-11-22 02:00 | 10.7689 | 2.5485 | 1.777
2013-11-22 02:15 | 10.7687 | 2.5634 | 1.782
2013-11-22 02:30 | 10.764 | 2.556 | 1.803
2013-11-22 02:45 | 10.7623 | 2.5538 | 1.798
2013-11-22 03:00 | 10.7611 | 2.5608 | 1.787
2013-11-22 03:15 | 10.7534 | 2.544 | 1.811
2013-11-22 03:30 | 10.7518 | 2.5441 | 1.829
2013-11-22 03:45 | 10.7508 | 2.5429 | 1.845
2013-11-22 04:00 | 10.7484 | 2.5422 | 1.849
2013-11-22 04:15 | 10.7452 | 2.5336 | 1.831
2013-11-22 04:30 | 10.7448 | 2.532 | 1.828
2013-11-22 04:45 | 10.7433 | 2.5336 | 1.829
2013-11-22 05:00 | 10.7403 | 2.5285 | 1.829
2013-11-22 05:15 | 10.7404 | 2.5283 | 1.823
2013-11-22 05:30 | 10.7398 | 2.5311 | 1.822
2013-11-22 05:45 | 10.7377 | 2.5216 | 1.814
2013-11-22 06:00 | 10.7383 | 2.5249 | 1.804
2013-11-22 06:15 | 10.7363 | 2.5211 | 1.806
2013-11-22 06:30 | 10.7345 | 2.5187 | 1.81
2013-11-22 06:45 | 10.7356 | 2.5262 | 1.817
2013-11-22 07:00 | 10.7353 | 2.5304 | 1.816
2013-11-22 07:15 | 10.7338 | 2.5312 | 1.809
2013-11-22 07:30 | 10.7343 | 2.534 | 1.789
2013-11-22 07:45 | 10.7325 | 2.5338 | 1.787
2013-11-22 08:00 | 10.7309 | 2.5294 | 1.784
2013-11-22 08:15 | 10.7296 | 2.5314 | 1.783
2013-11-22 08:30 | 10.7293 | 2.5333 | 1.78
2013-11-22 08:45 | 10.7272 | 2.5374 | 1.779
2013-11-22 09:00 | 10.7274 | 2.5428 | 1.771
2013-11-22 09:15 | 10.7269 | 2.5479 | 1.767
2013-11-22 09:30 | 10.7256 | 2.5496 | 1.762
2013-11-22 09:45 | 10.7222 | 2.5443 | 1.758
2013-11-22 10:00 | 10.7218 | 2.5414 | 1.757
2013-11-22 10:15 | 10.7203 | 2.5397 | 1.757
2013-11-22 10:30 | 10.7195 | 2.532 | 1.755
2013-11-22 10:45 | 10.7192 | 2.5385 | 1.756
2013-11-22 11:00 | 10.7191 | 2.545 | 1.756
2013-11-22 11:15 | 10.7182 | 2.5433 | 1.758
2013-11-22 11:30 | 10.7208 | 2.5552 | 1.759
2013-11-22 11:45 | 10.7187 | 2.5498 | 1.752
2013-11-22 12:00 | 10.7181 | 2.5541 | 1.75
2013-11-22 12:15 | 10.7174 | 2.5585 | 1.748
2013-11-22 12:30 | 10.7175 | 2.5553 | 1.747
2013-11-22 12:45 | 10.718 | 2.5516 | 1.749
2013-11-22 13:00 | 10.7164 | 2.5426 | 1.748
2013-11-22 13:15 | 10.7147 | 2.5382 | 1.751
2013-11-22 13:30 | 10.717 | 2.5382 | 1.758
2013-11-22 13:45 | 10.7194 | 2.5437 | 1.763
2013-11-22 14:00 | 10.7207 | 2.5508 | 1.767
2013-11-22 14:15 | 10.7211 | 2.5465 | 1.768
2013-11-22 14:30 | 10.7242 | 2.5542 | 1.768
2013-11-22 14:45 | 10.7253 | 2.5541 | 1.77
2013-11-22 15:00 | 10.7258 | 2.5506 | 1.766
2013-11-22 15:15 | 10.7278 | 2.5377 | 1.761
2013-11-22 15:30 | 10.7283 | 2.5183 | 1.757
2013-11-22 15:45 | 10.7289 | 2.5096 | 1.76
2013-11-22 16:00 | 10.7305 | 2.5103 | 1.759
2013-11-22 16:15 | 10.7361 | 2.5152 | 1.763
2013-11-22 16:30 | 10.742 | 2.519 | 1.763
2013-11-22 16:45 | 10.7466 | 2.5225 | 1.763
2013-11-22 17:00 | 10.7483 | 2.5088 | 1.763
2013-11-22 17:15 | 10.752 | 2.5096 | 1.766
2013-11-22 17:30 | 10.7554 | 2.5139 | 1.768
2013-11-22 17:45 | 10.7595 | 2.5139 | 1.771
2013-11-22 18:00 | 10.7671 | 2.5226 | 1.768
2013-11-22 18:15 | 10.7704 | 2.5217 | 1.773
2013-11-22 18:30 | 10.772 | 2.5159 | 1.777
2013-11-22 18:45 | 10.7774 | 2.52 | 1.781
2013-11-22 19:00 | 10.7819 | 2.5204 | 1.784
2013-11-22 19:15 | 10.7852 | 2.5142 | 1.783
2013-11-22 19:30 | 10.7899 | 2.5114 | 1.779
2013-11-22 19:45 | 10.7932 | 2.5105 | 1.774
2013-11-22 20:00 | 10.7976 | 2.511 | 1.775
2013-11-22 20:15 | 10.8021 | 2.5199 | 1.775
2013-11-22 20:30 | 10.8094 | 2.5318 | 1.773
2013-11-22 20:45 | 10.8134 | 2.5311 | 1.771
2013-11-22 21:00 | 10.8172 | 2.5374 | 1.774
2013-11-22 21:15 | 10.8196 | 2.5319 | 1.772
2013-11-22 21:30 | 10.8239 | 2.5411 | 1.772
2013-11-22 21:45 | 10.8277 | 2.5483 | 1.771
2013-11-22 22:00 | 10.8286 | 2.5389 | 1.775
2013-11-22 22:15 | 10.8349 | 2.5573 | 1.78
2013-11-22 22:30 | 10.8361 | 2.5599 | 1.782
2013-11-22 22:45 | 10.8381 | 2.5633 | 1.78
2013-11-22 23:00 | 10.842 | 2.5731 | 1.781
2013-11-22 23:15 | 10.843 | 2.5762 | 1.779
2013-11-22 23:30 | 10.8443 | 2.5828 | 1.778
2013-11-22 23:45 | 10.8455 | 2.5895 | 1.778
2013-11-23 | 10.8473 | 2.5835 | 1.776
2013-11-23 00:15 | 10.848 | 2.5801 | 1.774
2013-11-23 00:30 | 10.8474 | 2.5672 | 1.771
2013-11-23 00:45 | 10.8482 | 2.5682 | 1.766
2013-11-23 01:00 | 10.8517 | 2.5748 | 1.763
2013-11-23 01:15 | 10.8545 | 2.5851 | 1.764
2013-11-23 01:30 | 10.859 | 2.5988 | 1.763
2013-11-23 01:45 | 10.8606 | 2.6034 | 1.763
2013-11-23 02:00 | 10.8624 | 2.6095 | 1.764
2013-11-23 02:15 | 10.8636 | 2.6107 | 1.768
2013-11-23 02:30 | 10.8644 | 2.6122 | 1.76
2013-11-23 02:45 | 10.8653 | 2.6098 | 1.759
2013-11-23 03:00 | 10.8663 | 2.6063 | 1.755
2013-11-23 03:15 | 10.8679 | 2.6062 | 1.749
2013-11-23 03:30 | 10.8689 | 2.6066 | 1.743
2013-11-23 03:45 | 10.8717 | 2.6148 | 1.741
2013-11-23 04:00 | 10.8742 | 2.6216 | 1.742
2013-11-23 04:15 | 10.8763 | 2.6192 | 1.737
2013-11-23 04:30 | 10.8783 | 2.6218 | 1.74
2013-11-23 04:45 | 10.8799 | 2.6225 | 1.748
2013-11-23 05:00 | 10.8819 | 2.6272 | 1.753
2013-11-23 05:15 | 10.8848 | 2.6269 | 1.756
2013-11-23 05:30 | 10.8871 | 2.6245 | 1.755
2013-11-23 05:45 | 10.8892 | 2.6217 | 1.764
2013-11-23 06:00 | 10.8911 | 2.6191 | 1.775
2013-11-23 06:15 | 10.8946 | 2.6218 | 1.781
2013-11-23 06:30 | 10.8979 | 2.6259 | 1.786
2013-11-23 06:45 | 10.9023 | 2.6295 | 1.784
2013-11-23 07:00 | 10.9072 | 2.6341 | 1.775
2013-11-23 07:15 | 10.9101 | 2.6342 | 1.771
2013-11-23 07:30 | 10.9141 | 2.637 | 1.775
2013-11-23 07:45 | 10.9184 | 2.6366 | 1.777
2013-11-23 08:00 | 10.9235 | 2.6433 | 1.775
2013-11-23 08:15 | 10.9268 | 2.64 | 1.767
2013-11-23 08:30 | 10.9315 | 2.6413 | 1.781
2013-11-23 08:45 | 10.9376 | 2.6507 | 1.783
2013-11-23 09:00 | 10.9424 | 2.6583 | 1.799
2013-11-23 09:15 | 10.9482 | 2.6689 | 1.784
2013-11-23 09:30 | 10.9542 | 2.6796 | 1.796
2013-11-23 09:45 | 10.9589 | 2.6867 | 1.848
2013-11-23 10:00 | 10.9633 | 2.6916 | 1.886
2013-11-23 10:15 | 10.9677 | 2.6908 | 1.918
2013-11-23 10:30 | 10.9716 | 2.6972 | 1.936
2013-11-23 10:45 | 10.9769 | 2.7039 | 1.94
2013-11-23 11:00 | 10.9819 | 2.711 | 1.941
2013-11-23 11:15 | 10.9888 | 2.726 | 1.941
2013-11-23 11:30 | 10.9921 | 2.7282 | 1.945
2013-11-23 11:45 | 10.9974 | 2.7379 | 1.943
2013-11-23 12:00 | 11.0009 | 2.7417 | 1.932
2013-11-23 12:15 | 11.0051 | 2.7492 | 1.916
2013-11-23 12:30 | 11.0093 | 2.753 | 1.903
2013-11-23 12:45 | 11.0127 | 2.7555 | 1.893
2013-11-23 13:00 | 11.0167 | 2.7675 | 1.888
2013-11-23 13:15 | 11.0201 | 2.7636 | 1.879
2013-11-23 13:30 | 11.024 | 2.7719 | 1.86
2013-11-23 13:45 | 11.0276 | 2.7835 | 1.865
2013-11-23 14:00 | 11.0301 | 2.7874 | 1.879
2013-11-23 14:15 | 11.0383 | 2.8111 | 1.858
2013-11-23 14:30 | 11.0635 | 2.8907 | 2.339
2013-11-23 14:45 | 11.0818 | 2.9494 | 2.069
2013-11-23 15:00 | 11.1029 | 3.0114 | 2.345
2013-11-23 15:15 | 11.1216 | 3.0641 | 2.213
2013-11-23 15:30 | 11.1348 | 3.1063 | 2.155
2013-11-23 15:45 | 11.1499 | 3.1601 | 2.195
2013-11-23 16:00 | 11.1647 | 3.1956 | 2.246
2013-11-23 16:15 | 11.177 | 3.2323 | 2.566
2013-11-23 16:30 | 11.1856 | 3.2543 | 2.635
2013-11-23 16:45 | 11.1944 | 3.2803 | 2.68
2013-11-23 17:00 | 11.2069 | 3.3109 | 2.739
2013-11-23 17:15 | 11.2142 | 3.3277 | 2.655
2013-11-23 17:30 | 11.2163 | 3.3321 | 2.643
2013-11-23 17:45 | 11.2211 | 3.3429 | 2.658
2013-11-23 18:00 | 11.2264 | 3.3613 | 2.653
2013-11-23 18:15 | 11.2311 | 3.3774 | 2.717
2013-11-23 18:30 | 11.2351 | 3.383 | 2.943
2013-11-23 18:45 | 11.2409 | 3.4003 | 3.044
2013-11-23 19:00 | 11.2455 | 3.4092 | 3.01
2013-11-23 19:15 | 11.2778 | 3.5044 | 2.344
2013-11-23 19:30 | 11.297 | 3.5731 | 2.107
2013-11-23 19:45 | 11.3083 | 3.6108 | 2.171
2013-11-23 20:00 | 11.3171 | 3.6388 | 2.19
2013-11-23 20:15 | 11.3231 | 3.652 | 2.178
2013-11-23 20:30 | 11.3305 | 3.6702 | 2.319
2013-11-23 20:45 | 11.3356 | 3.6748 | 2.244
2013-11-23 21:00 | 11.339 | 3.6806 | 2.377
2013-11-23 21:15 | 11.3443 | 3.6939 | 2.41
2013-11-23 21:30 | 11.3467 | 3.7008 | 2.418
2013-11-23 21:45 | 11.3525 | 3.7141 | 2.429
2013-11-23 22:00 | 11.3556 | 3.7159 | 2.432
2013-11-23 22:15 | 11.3582 | 3.7174 | 2.443
2013-11-23 22:30 | 11.3583 | 3.7188 | 2.467
2013-11-23 22:45 | 11.3634 | 3.7345 | 2.516
2013-11-23 23:00 | 11.3655 | 3.7397 | 2.525
2013-11-23 23:15 | 11.3688 | 3.7435 | 2.545
2013-11-23 23:30 | 11.3684 | 3.7331 | 2.562
2013-11-23 23:45 | 11.3695 | 3.732 | 2.558
2013-11-24 | 11.3699 | 3.7263 | 2.545
2013-11-24 00:15 | 11.3722 | 3.7312 | 2.53
2013-11-24 00:30 | 11.3856 | 3.7718 | 2.372
2013-11-24 00:45 | 11.3893 | 3.7802 | 2.265
2013-11-24 01:00 | 11.3887 | 3.7736 | 2.462
2013-11-24 01:15 | 11.3872 | 3.7586 | 2.502
2013-11-24 01:30 | 11.387 | 3.7556 | 2.505
2013-11-24 01:45 | 11.3892 | 3.7652 | 2.499
2013-11-24 02:00 | 11.3922 | 3.772 | 2.497
2013-11-24 02:15 | 11.3921 | 3.765 | 2.449
2013-11-24 02:30 | 11.3916 | 3.7573 | 2.428
2013-11-24 02:45 | 11.3879 | 3.7418 | 2.405
2013-11-24 03:00 | 11.388 | 3.7468 | 2.401
2013-11-24 03:15 | 11.3869 | 3.7348 | 2.373
2013-11-24 03:30 | 11.3864 | 3.7255 | 2.362
2013-11-24 03:45 | 11.3871 | 3.7241 | 2.359
2013-11-24 04:00 | 11.3856 | 3.7182 | 2.348
2013-11-24 04:15 | 11.4103 | 3.8049 | 2.218
2013-11-24 04:30 | 11.3967 | 3.7583 | 1.997
2013-11-24 04:45 | 11.3535 | 3.6209 | 1.61
2013-11-24 05:00 | 11.3237 | 3.5201 | 1.394
2013-11-24 05:15 | 11.2989 | 3.4354 | 1.346
2013-11-24 05:30 | 11.2822 | 3.3762 | 1.321
2013-11-24 05:45 | 11.268 | 3.3236 | 1.324
2013-11-24 06:00 | 11.2587 | 3.2954 | 1.32
2013-11-24 06:15 | 11.2521 | 3.2701 | 1.317
2013-11-24 06:30 | 11.2467 | 3.2557 | 1.303
2013-11-24 06:45 | 11.2419 | 3.238 | 1.28
2013-11-24 07:00 | 11.2371 | 3.2222 | 1.249
2013-11-24 07:15 | 11.2325 | 3.2055 | 1.215
2013-11-24 07:30 | 11.2281 | 3.1897 | 1.173
2013-11-24 07:45 | 11.2273 | 3.1864 | 1.134
2013-11-24 08:00 | 11.2301 | 3.1932 | 1.183
2013-11-24 08:15 | 11.2463 | 3.2444 | 1.304
2013-11-24 08:30 | 11.2567 | 3.2735 | 1.872
2013-11-24 08:45 | 11.2632 | 3.2944 | 1.904
2013-11-24 09:00 | 11.2672 | 3.3042 | 1.994
2013-11-24 09:15 | 11.2697 | 3.3064 | 1.984
2013-11-24 09:30 | 11.2707 | 3.3077 | 1.913
2013-11-24 09:45 | 11.2714 | 3.311 | 1.805
2013-11-24 10:00 | 11.2756 | 3.3268 | 1.745
2013-11-24 10:15 | 11.308 | 3.4304 | 2.067
2013-11-24 10:30 | 11.3202 | 3.467 | 1.636
2013-11-24 10:45 | 11.3235 | 3.4772 | 1.755
2013-11-24 11:00 | 11.3255 | 3.4844 | 2.032
2013-11-24 11:15 | 11.3287 | 3.4892 | 2.082
2013-11-24 11:30 | 11.3345 | 3.5039 | 2.09
2013-11-24 11:45 | 11.341 | 3.5232 | 2.104
2013-11-24 12:00 | 11.3472 | 3.5439 | 2.333
2013-11-24 12:15 | 11.3557 | 3.5772 | 2.716
2013-11-24 12:30 | 11.3636 | 3.5987 | 2.823
2013-11-24 12:45 | 11.3695 | 3.6157 | 2.823
2013-11-24 13:00 | 11.3702 | 3.6214 | 2.765
2013-11-24 13:15 | 11.3738 | 3.6382 | 2.794
2013-11-24 13:30 | 11.376 | 3.6444 | 2.779
2013-11-24 13:45 | 11.3797 | 3.6599 | 2.748
2013-11-24 14:00 | 11.38 | 3.6639 | 2.688
2013-11-24 14:15 | 11.3784 | 3.6587 | 2.594
2013-11-24 14:30 | 11.3767 | 3.6524 | 2.515
2013-11-24 14:45 | 11.3747 | 3.6499 | 2.378
2013-11-24 15:00 | 11.375 | 3.6505 | 2.307
2013-11-24 15:15 | 11.378 | 3.657 | 2.29
2013-11-24 15:30 | 11.3796 | 3.6562 | 2.263
2013-11-24 15:45 | 11.3799 | 3.6623 | 2.235
2013-11-24 16:00 | 11.4112 | 3.7646 | 1.755
2013-11-24 16:15 | 11.4515 | 3.8955 | 2.163
2013-11-24 16:30 | 11.4748 | 3.9726 | 1.951
2013-11-24 16:45 | 11.483 | 3.9952 | 1.869
2013-11-24 17:00 | 11.4888 | 4.0162 | 1.942
2013-11-24 17:15 | 11.4922 | 4.03 | 2.043
2013-11-24 17:30 | 11.4959 | 4.0422 | 2.136
2013-11-24 17:45 | 11.4968 | 4.0465 | 2.163
2013-11-24 18:00 | 11.502 | 4.0699 | 2.192
2013-11-24 18:15 | 11.5056 | 4.0851 | 2.245
2013-11-24 18:30 | 11.5082 | 4.0966 | 2.289
2013-11-24 18:45 | 11.5107 | 4.1055 | 2.323
2013-11-24 19:00 | 11.5115 | 4.1091 | 2.346
2013-11-24 19:15 | 11.5145 | 4.1163 | 2.414
2013-11-24 19:30 | 11.518 | 4.1268 | 2.611
2013-11-24 19:45 | 11.5202 | 4.1373 | 2.606
2013-11-24 20:00 | 11.5199 | 4.137 | 2.668
2013-11-24 20:15 | 11.5167 | 4.1309 | 2.51
2013-11-24 20:30 | 11.5118 | 4.1185 | 2.335
2013-11-24 20:45 | 11.5059 | 4.1035 | 2.304
2013-11-24 21:00 | 11.5027 | 4.0943 | 2.29
2013-11-24 21:15 | 11.5005 | 4.0861 | 2.271
2013-11-24 21:30 | 11.5004 | 4.0841 | 2.211
2013-11-24 21:45 | 11.5078 | 4.107 | 1.912
2013-11-24 22:00 | 11.5267 | 4.1707 | 1.549
2013-11-24 22:15 | 11.5359 | 4.2016 | 1.727
2013-11-24 22:30 | 11.5347 | 4.1956 | 2.085
2013-11-24 22:45 | 11.5297 | 4.1809 | 2.132
2013-11-24 23:00 | 11.5217 | 4.1567 | 2.021
2013-11-24 23:15 | 11.5155 | 4.137 | 1.915
2013-11-24 23:30 | 11.5111 | 4.1239 | 1.99
2013-11-24 23:45 | 11.5078 | 4.1171 | 2.003
2013-11-25 | 11.5049 | 4.1093 | 1.967
2013-11-25 00:15 | 11.5034 | 4.1053 | 1.957
2013-11-25 00:30 | 11.5038 | 4.105 | 1.965
2013-11-25 00:45 | 11.5039 | 4.1093 | 1.959
2013-11-25 01:00 | 11.5042 | 4.1163 | 1.954
2013-11-25 01:15 | 11.5021 | 4.1128 | 1.955
2013-11-25 01:30 | 11.5019 | 4.1178 | 1.933
2013-11-25 01:45 | 11.4997 | 4.1143 | 1.921
2013-11-25 02:00 | 11.4955 | 4.1052 | 1.882
2013-11-25 02:15 | 11.4922 | 4.0978 | 1.869
2013-11-25 02:30 | 11.4896 | 4.0906 | 1.848
2013-11-25 02:45 | 11.487 | 4.083 | 1.852
2013-11-25 03:00 | 11.4863 | 4.0851 | 1.854
2013-11-25 03:15 | 11.4861 | 4.0901 | 1.831
2013-11-25 03:30 | 11.486 | 4.0962 | 1.836
2013-11-25 03:45 | 11.485 | 4.103 | 1.808
2013-11-25 04:00 | 11.4819 | 4.0995 | 1.791
2013-11-25 04:15 | 11.4781 | 4.0857 | 1.805
2013-11-25 04:30 | 11.4737 | 4.079 | 1.761
2013-11-25 04:45 | 11.4679 | 4.0673 | 1.755
2013-11-25 05:00 | 11.4628 | 4.0569 | 1.725
2013-11-25 05:15 | 11.4599 | 4.0501 | 1.727
2013-11-25 05:30 | 11.4559 | 4.0407 | 1.629
2013-11-25 05:45 | 11.4505 | 4.0313 | 1.463
2013-11-25 06:00 | 11.4473 | 4.0245 | 1.284
2013-11-25 06:15 | 11.4445 | 4.0234 | 1.096
2013-11-25 06:30 | 11.4423 | 4.0234 | 1.055
2013-11-25 06:45 | 11.4369 | 4.0153 | 1.045
2013-11-25 07:00 | 11.4339 | 4.018 | 1.026
2013-11-25 07:15 | 11.4302 | 4.0171 | 1.023
2013-11-25 07:30 | 11.4272 | 4.0158 | 1.012
2013-11-25 07:45 | 11.424 | 4.0119 | 1.02
2013-11-25 08:00 | 11.4202 | 4.0016 | 1.025
2013-11-25 08:15 | 11.4162 | 3.992 | 1.098
2013-11-25 08:30 | 11.4132 | 3.9886 | 1.132
2013-11-25 08:45 | 11.411 | 3.9867 | 1.109
2013-11-25 09:00 | 11.4099 | 3.986 | 1.09
2013-11-25 09:15 | 11.4084 | 3.9846 | 1.136
2013-11-25 09:30 | 11.4063 | 3.979 | 1.078
2013-11-25 09:45 | 11.404 | 3.9781 | 1.094
2013-11-25 10:00 | 11.4026 | 3.9772 | 1.068
2013-11-25 10:15 | 11.4014 | 3.9758 | 1.055
2013-11-25 10:30 | 11.4012 | 3.9822 | 1.038
2013-11-25 10:45 | 11.3995 | 3.9833 | 1.038
2013-11-25 11:00 | 11.3986 | 3.9838 | 1.087
2013-11-25 11:15 | 11.3981 | 3.9842 | 1.047
2013-11-25 11:30 | 11.3977 | 3.9891 | 1.047
2013-11-25 11:45 | 11.4019 | 4.0061 | 1.169
2013-11-25 12:00 | 11.4014 | 4.0095 | 1.206
2013-11-25 12:15 | 11.3976 | 4.0078 | 1.094
2013-11-25 12:30 | 11.3934 | 3.9939 | 1.042
2013-11-25 12:45 | 11.3889 | 3.9829 | 1.041
2013-11-25 13:00 | 11.3856 | 3.9791 | 1.045
2013-11-25 13:15 | 11.3807 | 3.9719 | 1.067
2013-11-25 13:30 | 11.3783 | 3.9672 | 1.06
2013-11-25 13:45 | 11.3759 | 3.9623 | 1.062
2013-11-25 14:00 | 11.3724 | 3.9569 | 1.062
2013-11-25 14:15 | 11.3686 | 3.9506 | 1.064
2013-11-25 14:30 | 11.3667 | 3.9511 | 1.047
2013-11-25 14:45 | 11.3645 | 3.9498 | 1.055
2013-11-25 15:00 | 11.3627 | 3.9538 | 1.11
2013-11-25 15:15 | 11.3607 | 3.9518 | 1.104
2013-11-25 15:30 | 11.3586 | 3.9491 | 1.1
2013-11-25 15:45 | 11.3568 | 3.946 | 1.133
2013-11-25 16:00 | 11.3534 | 3.938 | 1.142
2013-11-25 16:15 | 11.3517 | 3.9372 | 1.132
2013-11-25 16:30 | 11.3507 | 3.94 | 1.131
2013-11-25 16:45 | 11.3499 | 3.9424 | 1.14
2013-11-25 17:00 | 11.3493 | 3.9417 | 1.137
2013-11-25 17:15 | 11.3478 | 3.9356 | 1.146
2013-11-25 17:30 | 11.3454 | 3.9308 | 1.14
2013-11-25 17:45 | 11.3417 | 3.9201 | 1.119
2013-11-25 18:00 | 11.3392 | 3.9133 | 1.121
2013-11-25 18:15 | 11.3375 | 3.9034 | 1.1
2013-11-25 18:30 | 11.334 | 3.8941 | 1.107
2013-11-25 18:45 | 11.3321 | 3.8855 | 1.096
2013-11-25 19:00 | 11.3299 | 3.8796 | 1.139
2013-11-25 19:15 | 11.3301 | 3.8763 | 1.102
2013-11-25 19:30 | 11.3295 | 3.8741 | 1.11
2013-11-25 19:45 | 11.3296 | 3.8709 | 1.125
2013-11-25 20:00 | 11.3291 | 3.8705 | 1.103
2013-11-25 20:15 | 11.3285 | 3.8711 | 1.108
2013-11-25 20:30 | 11.3285 | 3.8728 | 1.118
2013-11-25 20:45 | 11.329 | 3.8722 | 1.124
2013-11-25 21:00 | 11.3281 | 3.8684 | 1.124
2013-11-25 21:15 | 11.3267 | 3.8621 | 1.146
2013-11-25 21:30 | 11.3256 | 3.8535 | 1.157
2013-11-25 21:45 | 11.3255 | 3.8497 | 1.133
2013-11-25 22:00 | 11.3246 | 3.8447 | 1.132
2013-11-25 22:15 | 11.3243 | 3.8394 | 1.141
2013-11-25 22:30 | 11.3243 | 3.8341 | 1.144
2013-11-25 22:45 | 11.3233 | 3.8214 | 1.16
2013-11-25 23:00 | 11.3219 | 3.8119 | 1.125
2013-11-25 23:15 | 11.3214 | 3.8029 | 1.138
2013-11-25 23:30 | 11.3209 | 3.7974 | 1.134
2013-11-25 23:45 | 11.3229 | 3.8006 | 1.139
2013-11-26 | 11.323 | 3.7959 | 1.142
2013-11-26 00:15 | 11.3245 | 3.7996 | 1.147
2013-11-26 00:30 | 11.3237 | 3.7899 | 1.135
2013-11-26 00:45 | 11.3236 | 3.7858 | 1.147
2013-11-26 01:00 | 11.3225 | 3.7818 | 1.149
2013-11-26 01:15 | 11.3214 | 3.7718 | 1.159
2013-11-26 01:30 | 11.3228 | 3.7691 | 1.161
2013-11-26 01:45 | 11.323 | 3.768 | 1.142
2013-11-26 02:00 | 11.3231 | 3.7633 | 1.153
2013-11-26 02:15 | 11.3234 | 3.7623 | 1.15
2013-11-26 02:30 | 11.3243 | 3.7607 | 1.147
2013-11-26 02:45 | 11.3248 | 3.7587 | 1.137
2013-11-26 03:00 | 11.326 | 3.7631 | 1.137
2013-11-26 03:15 | 11.3257 | 3.7602 | 1.132
2013-11-26 03:30 | 11.3266 | 3.7614 | 1.142
2013-11-26 03:45 | 11.3266 | 3.7623 | 1.136
2013-11-26 04:00 | 11.3269 | 3.7629 | 1.139
2013-11-26 04:15 | 11.3261 | 3.7596 | 1.135
2013-11-26 04:30 | 11.3264 | 3.7559 | 1.145
2013-11-26 04:45 | 11.3267 | 3.756 | 1.154
2013-11-26 05:00 | 11.3285 | 3.76 | 1.158
2013-11-26 05:15 | 11.3299 | 3.7619 | 1.16
2013-11-26 05:30 | 11.332 | 3.7662 | 1.178
2013-11-26 05:45 | 11.3325 | 3.7643 | 1.156
2013-11-26 06:00 | 11.3335 | 3.7708 | 1.156
2013-11-26 06:15 | 11.3325 | 3.7649 | 1.16
2013-11-26 06:30 | 11.3305 | 3.7529 | 1.167
2013-11-26 06:45 | 11.3273 | 3.7396 | 1.159
2013-11-26 07:00 | 11.3217 | 3.7214 | 1.155
2013-11-26 07:15 | 11.3178 | 3.7094 | 1.162
2013-11-26 07:30 | 11.3154 | 3.6994 | 1.153
2013-11-26 07:45 | 11.3139 | 3.6899 | 1.159
2013-11-26 08:00 | 11.3137 | 3.6836 | 1.161
2013-11-26 08:15 | 11.3138 | 3.684 | 1.165
2013-11-26 08:30 | 11.3153 | 3.687 | 1.172
2013-11-26 08:45 | 11.3171 | 3.6906 | 1.177
2013-11-26 09:00 | 11.3191 | 3.6941 | 1.18
2013-11-26 09:15 | 11.3197 | 3.6911 | 1.181
2013-11-26 09:30 | 11.3199 | 3.6923 | 1.186
2013-11-26 09:45 | 11.3195 | 3.6868 | 1.183
2013-11-26 10:00 | 11.3195 | 3.6839 | 1.188
2013-11-26 10:15 | 11.3201 | 3.6806 | 1.176
2013-11-26 10:30 | 11.3186 | 3.6749 | 1.179
2013-11-26 10:45 | 11.3184 | 3.6703 | 1.179
2013-11-26 11:00 | 11.319 | 3.6647 | 1.179
2013-11-26 11:15 | 11.3194 | 3.6668 | 1.192
2013-11-26 11:30 | 11.3182 | 3.6637 | 1.191
2013-11-26 11:45 | 11.3181 | 3.6608 | 1.188
2013-11-26 12:00 | 11.3189 | 3.6617 | 1.197
2013-11-26 12:15 | 11.3184 | 3.659 | 1.199
2013-11-26 12:30 | 11.3172 | 3.6573 | 1.209
2013-11-26 12:45 | 11.3171 | 3.655 | 1.214
2013-11-26 13:00 | 11.3182 | 3.6577 | 1.214
2013-11-26 13:15 | 11.3186 | 3.6618 | 1.22
2013-11-26 13:30 | 11.3183 | 3.6587 | 1.222
2013-11-26 13:45 | 11.3186 | 3.6585 | 1.22
2013-11-26 14:00 | 11.3198 | 3.6652 | 1.224
2013-11-26 14:15 | 11.3187 | 3.6631 | 1.236
2013-11-26 14:30 | 11.3193 | 3.668 | 1.229
2013-11-26 14:45 | 11.3207 | 3.672 | 1.235
2013-11-26 15:00 | 11.3205 | 3.6689 | 1.235
2013-11-26 15:15 | 11.3205 | 3.6694 | 1.24
2013-11-26 15:30 | 11.3201 | 3.6675 | 1.246
2013-11-26 15:45 | 11.3209 | 3.6721 | 1.25
2013-11-26 16:00 | 11.3215 | 3.6753 | 1.254
2013-11-26 16:15 | 11.3213 | 3.6724 | 1.256
2013-11-26 16:30 | 11.3224 | 3.6718 | 1.262
2013-11-26 16:45 | 11.323 | 3.6708 | 1.256
2013-11-26 17:00 | 11.3238 | 3.6759 | 1.268
2013-11-26 17:15 | 11.3249 | 3.6782 | 1.269
2013-11-26 17:30 | 11.3273 | 3.6847 | 1.27
2013-11-26 17:45 | 11.328 | 3.6873 | 1.281
2013-11-26 18:00 | 11.3257 | 3.6819 | 1.277
2013-11-26 18:15 | 11.3238 | 3.6758 | 1.285
2013-11-26 18:30 | 11.3219 | 3.6734 | 1.281
2013-11-26 18:45 | 11.3203 | 3.6648 | 1.278
2013-11-26 19:00 | 11.3188 | 3.6633 | 1.283
2013-11-26 19:15 | 11.3184 | 3.6645 | 1.286
2013-11-26 19:30 | 11.3176 | 3.6653 | 1.296
2013-11-26 19:45 | 11.3193 | 3.6734 | 1.299
2013-11-26 20:00 | 11.3193 | 3.6735 | 1.305
2013-11-26 20:15 | 11.3198 | 3.6757 | 1.316
2013-11-26 20:30 | 11.3197 | 3.6746 | 1.318
2013-11-26 20:45 | 11.3205 | 3.675 | 1.316
2013-11-26 21:00 | 11.3211 | 3.6842 | 1.326
2013-11-26 21:15 | 11.3221 | 3.6903 | 1.328
2013-11-26 21:30 | 11.3234 | 3.695 | 1.33
2013-11-26 21:45 | 11.324 | 3.6966 | 1.329
2013-11-26 22:00 | 11.3234 | 3.6966 | 1.337
2013-11-26 22:15 | 11.3224 | 3.6916 | 1.331
2013-11-26 22:30 | 11.3229 | 3.6948 | 1.334
2013-11-26 22:45 | 11.3229 | 3.6988 | 1.343
2013-11-26 23:00 | 11.323 | 3.6976 | 1.342
2013-11-26 23:15 | 11.323 | 3.6972 | 1.34
2013-11-26 23:30 | 11.3219 | 3.6911 | 1.349
2013-11-26 23:45 | 11.3205 | 3.6878 | 1.345
2013-11-27 | 11.3209 | 3.6891 | 1.348
2013-11-27 00:15 | 11.3213 | 3.6891 | 1.354
2013-11-27 00:30 | 11.3221 | 3.6998 | 1.354
2013-11-27 00:45 | 11.3215 | 3.7004 | 1.357
2013-11-27 01:00 | 11.3215 | 3.7024 | 1.365
2013-11-27 01:15 | 11.3215 | 3.7051 | 1.367
2013-11-27 01:30 | 11.3199 | 3.7047 | 1.364
2013-11-27 01:45 | 11.319 | 3.7037 | 1.364
2013-11-27 02:00 | 11.3185 | 3.7043 | 1.363
2013-11-27 02:15 | 11.3174 | 3.7052 | 1.372
2013-11-27 02:30 | 11.3159 | 3.7046 | 1.374
2013-11-27 02:45 | 11.315 | 3.7025 | 1.377
2013-11-27 03:00 | 11.3139 | 3.6999 | 1.381
2013-11-27 03:15 | 11.3125 | 3.697 | 1.385
2013-11-27 03:30 | 11.3106 | 3.6909 | 1.398
2013-11-27 03:45 | 11.3104 | 3.6941 | 1.4
2013-11-27 04:00 | 11.3103 | 3.6992 | 1.393
2013-11-27 04:15 | 11.3095 | 3.6978 | 1.4
2013-11-27 04:30 | 11.3099 | 3.7042 | 1.396
2013-11-27 04:45 | 11.308 | 3.6999 | 1.4
2013-11-27 05:00 | 11.3069 | 3.6982 | 1.405
2013-11-27 05:15 | 11.3063 | 3.6974 | 1.408
2013-11-27 05:30 | 11.3055 | 3.6992 | 1.41
2013-11-27 05:45 | 11.3045 | 3.6967 | 1.414
2013-11-27 06:00 | 11.3042 | 3.7035 | 1.417
2013-11-27 06:15 | 11.3041 | 3.7026 | 1.419
2013-11-27 06:30 | 11.303 | 3.7041 | 1.418
2013-11-27 06:45 | 11.3028 | 3.7072 | 1.426
2013-11-27 07:00 | 11.3008 | 3.7023 | 1.42
2013-11-27 07:15 | 11.3009 | 3.7074 | 1.416
2013-11-27 07:30 | 11.2995 | 3.7061 | 1.423
2013-11-27 07:45 | 11.2985 | 3.7061 | 1.423
2013-11-27 08:00 | 11.2979 | 3.7028 | 1.428
2013-11-27 08:15 | 11.2962 | 3.6982 | 1.43
2013-11-27 08:30 | 11.2949 | 3.6969 | 1.431
2013-11-27 08:45 | 11.2941 | 3.6947 | 1.431
2013-11-27 09:00 | 11.294 | 3.6958 | 1.435
2013-11-27 09:15 | 11.2935 | 3.7007 | 1.443
2013-11-27 09:30 | 11.2925 | 3.698 | 1.442
2013-11-27 09:45 | 11.2926 | 3.6981 | 1.442
2013-11-27 10:00 | 11.2922 | 3.7021 | 1.443
2013-11-27 10:15 | 11.2899 | 3.6992 | 1.442
2013-11-27 10:30 | 11.2899 | 3.7019 | 1.447
2013-11-27 10:45 | 11.2907 | 3.7073 | 1.445
2013-11-27 11:00 | 11.2886 | 3.7084 | 1.442
2013-11-27 11:15 | 11.2868 | 3.7058 | 1.452
2013-11-27 11:30 | 11.2851 | 3.7039 | 1.455
2013-11-27 11:45 | 11.2834 | 3.6921 | 1.456
2013-11-27 12:00 | 11.2792 | 3.6852 | 1.452
2013-11-27 12:15 | 11.2777 | 3.6806 | 1.457
2013-11-27 12:30 | 11.2753 | 3.6818 | 1.454
2013-11-27 12:45 | 11.2763 | 3.6859 | 1.459
2013-11-27 13:00 | 11.273 | 3.6808 | 1.461
2013-11-27 13:15 | 11.2729 | 3.6861 | 1.457
2013-11-27 13:30 | 11.2701 | 3.6815 | 1.458
2013-11-27 13:45 | 11.2699 | 3.6899 | 1.466
2013-11-27 14:00 | 11.2695 | 3.6945 | 1.467
2013-11-27 14:15 | 11.269 | 3.6986 | 1.47
2013-11-27 14:30 | 11.2692 | 3.7057 | 1.48
2013-11-27 14:45 | 11.267 | 3.7045 | 1.489
2013-11-27 15:00 | 11.2666 | 3.7048 | 1.498
2013-11-27 15:15 | 11.2652 | 3.7065 | 1.496
2013-11-27 15:30 | 11.2639 | 3.7039 | 1.495
2013-11-27 15:45 | 11.2624 | 3.6987 | 1.497
2013-11-27 16:00 | 11.2602 | 3.6917 | 1.503
2013-11-27 16:15 | 11.2586 | 3.6892 | 1.507
2013-11-27 16:30 | 11.2581 | 3.6931 | 1.512
2013-11-27 16:45 | 11.2577 | 3.6968 | 1.514
2013-11-27 17:00 | 11.2579 | 3.7059 | 1.518
2013-11-27 17:15 | 11.2565 | 3.7045 | 1.517
2013-11-27 17:30 | 11.2547 | 3.7052 | 1.523
2013-11-27 17:45 | 11.2528 | 3.7035 | 1.529
2013-11-27 18:00 | 11.2503 | 3.6991 | 1.528
2013-11-27 18:15 | 11.2488 | 3.6966 | 1.527
2013-11-27 18:30 | 11.247 | 3.6968 | 1.526
2013-11-27 18:45 | 11.2438 | 3.6856 | 1.531
2013-11-27 19:00 | 11.2423 | 3.681 | 1.538
2013-11-27 19:15 | 11.2404 | 3.6801 | 1.54
2013-11-27 19:30 | 11.2376 | 3.6767 | 1.537
2013-11-27 19:45 | 11.2359 | 3.6723 | 1.543
2013-11-27 20:00 | 11.2358 | 3.6718 | 1.54
2013-11-27 20:15 | 11.2339 | 3.6659 | 1.545
2013-11-27 20:30 | 11.2316 | 3.6594 | 1.545
2013-11-27 20:45 | 11.2313 | 3.6547 | 1.547
2013-11-27 21:00 | 11.2317 | 3.6563 | 1.559
2013-11-27 21:15 | 11.2312 | 3.6578 | 1.561
2013-11-27 21:30 | 11.2316 | 3.6551 | 1.563
2013-11-27 21:45 | 11.232 | 3.6537 | 1.565
2013-11-27 22:00 | 11.2312 | 3.6459 | 1.571
2013-11-27 22:15 | 11.2304 | 3.6409 | 1.57
2013-11-27 22:30 | 11.2313 | 3.641 | 1.57
2013-11-27 22:45 | 11.2337 | 3.6412 | 1.572
2013-11-27 23:00 | 11.2368 | 3.645 | 1.58
2013-11-27 23:15 | 11.2391 | 3.6464 | 1.585
2013-11-27 23:30 | 11.2402 | 3.6479 | 1.591
2013-11-27 23:45 | 11.2421 | 3.6496 | 1.595
2013-11-28 | 11.243 | 3.6488 | 1.598
2013-11-28 00:15 | 11.2445 | 3.6506 | 1.6
2013-11-28 00:30 | 11.2444 | 3.6516 | 1.593
2013-11-28 00:45 | 11.2452 | 3.6571 | 1.593
2013-11-28 01:00 | 11.2451 | 3.6528 | 1.597
2013-11-28 01:15 | 11.2464 | 3.6589 | 1.6
2013-11-28 01:30 | 11.2457 | 3.6573 | 1.599
2013-11-28 01:45 | 11.2444 | 3.6535 | 1.602
2013-11-28 02:00 | 11.2444 | 3.6534 | 1.605
2013-11-28 02:15 | 11.2432 | 3.6495 | 1.603
2013-11-28 02:30 | 11.2429 | 3.6462 | 1.606
2013-11-28 02:45 | 11.2417 | 3.6406 | 1.608
2013-11-28 03:00 | 11.241 | 3.6378 | 1.612
2013-11-28 03:15 | 11.2401 | 3.6351 | 1.607
2013-11-28 03:30 | 11.2396 | 3.6335 | 1.604
2013-11-28 03:45 | 11.2399 | 3.6327 | 1.605
2013-11-28 04:00 | 11.2398 | 3.63 | 1.609
2013-11-28 04:15 | 11.2395 | 3.6283 | 1.609
2013-11-28 04:30 | 11.2393 | 3.6258 | 1.611
2013-11-28 04:45 | 11.24 | 3.6264 | 1.614
2013-11-28 05:00 | 11.2403 | 3.6235 | 1.616
2013-11-28 05:15 | 11.2406 | 3.6198 | 1.62
2013-11-28 05:30 | 11.2406 | 3.6211 | 1.618
2013-11-28 05:45 | 11.2403 | 3.615 | 1.62
2013-11-28 06:00 | 11.2413 | 3.618 | 1.617
2013-11-28 06:15 | 11.241 | 3.6148 | 1.616
2013-11-28 06:30 | 11.241 | 3.6096 | 1.617
2013-11-28 06:45 | 11.2409 | 3.6045 | 1.611
2013-11-28 07:00 | 11.2403 | 3.6013 | 1.609
2013-11-28 07:15 | 11.2403 | 3.5941 | 1.61
2013-11-28 07:30 | 11.2408 | 3.5916 | 1.601
2013-11-28 07:45 | 11.2413 | 3.5927 | 1.602
2013-11-28 08:00 | 11.2407 | 3.5864 | 1.6
2013-11-28 08:15 | 11.2417 | 3.5845 | 1.597
2013-11-28 08:30 | 11.2425 | 3.581 | 1.597
2013-11-28 08:45 | 11.2411 | 3.5697 | 1.595
2013-11-28 09:00 | 11.2416 | 3.5668 | 1.598
2013-11-28 09:15 | 11.2425 | 3.565 | 1.597
2013-11-28 09:30 | 11.2558 | 3.5979 | 1.582
2013-11-28 09:45 | 11.2337 | 3.5158 | 1.567
2013-11-28 10:00 | 11.2028 | 3.4065 | 1.5
2013-11-28 10:15 | 11.1811 | 3.331 | 1.461
2013-11-28 10:30 | 11.167 | 3.2776 | 1.425
2013-11-28 10:45 | 11.1561 | 3.2346 | 1.415
2013-11-28 11:00 | 11.1475 | 3.2037 | 1.401
2013-11-28 11:15 | 11.1398 | 3.176 | 1.375
2013-11-28 11:30 | 11.1338 | 3.1503 | 1.357
2013-11-28 11:45 | 11.1282 | 3.1271 | 1.34
2013-11-28 12:00 | 11.1234 | 3.1065 | 1.335
2013-11-28 12:15 | 11.118 | 3.084 | 1.326
2013-11-28 12:30 | 11.1154 | 3.0664 | 1.31
2013-11-28 12:45 | 11.1122 | 3.0491 | 1.301
2013-11-28 13:00 | 11.1097 | 3.0331 | 1.298
2013-11-28 13:15 | 11.1074 | 3.0269 | 1.297
2013-11-28 13:30 | 11.1069 | 3.0237 | 1.287
2013-11-28 13:45 | 11.1052 | 3.0112 | 1.282
2013-11-28 14:00 | 11.1056 | 3.0025 | 1.288
2013-11-28 14:15 | 11.1029 | 2.9937 | 1.283
2013-11-28 14:30 | 11.1006 | 2.9839 | 1.281
2013-11-28 14:45 | 11.101 | 2.9759 | 1.281
2013-11-28 15:00 | 11.1021 | 2.976 | 1.28
2013-11-28 15:15 | 11.1003 | 2.9665 | 1.273
2013-11-28 15:30 | 11.0993 | 2.956 | 1.275
2013-11-28 15:45 | 11.1005 | 2.9552 | 1.273
2013-11-28 16:00 | 11.1004 | 2.9481 | 1.273
2013-11-28 16:15 | 11.1007 | 2.9428 | 1.276
2013-11-28 16:30 | 11.1014 | 2.9418 | 1.277
2013-11-28 16:45 | 11.1022 | 2.9372 | 1.269
2013-11-28 17:00 | 11.1029 | 2.9375 | 1.265
2013-11-28 17:15 | 11.1044 | 2.9338 | 1.265
2013-11-28 17:30 | 11.105 | 2.933 | 1.27
2013-11-28 17:45 | 11.106 | 2.9276 | 1.271
2013-11-28 18:00 | 11.1061 | 2.9228 | 1.272
2013-11-28 18:15 | 11.1084 | 2.9223 | 1.276
2013-11-28 18:30 | 11.1092 | 2.9209 | 1.274
2013-11-28 18:45 | 11.1112 | 2.9318 | 1.272
2013-11-28 19:00 | 11.1118 | 2.9271 | 1.278
2013-11-28 19:15 | 11.1132 | 2.928 | 1.276
2013-11-28 19:30 | 11.1144 | 2.9286 | 1.281
2013-11-28 19:45 | 11.1132 | 2.9253 | 1.269
2013-11-28 20:00 | 11.1143 | 2.9239 | 1.271
2013-11-28 20:15 | 11.1156 | 2.9288 | 1.275
2013-11-28 20:30 | 11.1156 | 2.9241 | 1.268
2013-11-28 20:45 | 11.1155 | 2.9201 | 1.266
2013-11-28 21:00 | 11.1165 | 2.9194 | 1.27
2013-11-28 21:15 | 11.1164 | 2.9174 | 1.272
2013-11-28 21:30 | 11.1175 | 2.9136 | 1.262
2013-11-28 21:45 | 11.1182 | 2.9189 | 1.263
2013-11-28 22:00 | 11.1193 | 2.9192 | 1.264
2013-11-28 22:15 | 11.1205 | 2.9305 | 1.266
2013-11-28 22:30 | 11.1211 | 2.9325 | 1.263
2013-11-28 22:45 | 11.1212 | 2.9247 | 1.273
2013-11-28 23:00 | 11.1219 | 2.9213 | 1.269
2013-11-28 23:15 | 11.1195 | 2.9091 | 1.269
2013-11-28 23:30 | 11.1195 | 2.9041 | 1.26
2013-11-28 23:45 | 11.1212 | 2.9093 | 1.261
2013-11-29 | 11.1229 | 2.9065 | 1.267
2013-11-29 00:15 | 11.1247 | 2.9118 | 1.27
2013-11-29 00:30 | 11.1256 | 2.909 | 1.271
2013-11-29 00:45 | 11.1267 | 2.913 | 1.267
2013-11-29 01:00 | 11.1279 | 2.9132 | 1.266
2013-11-29 01:15 | 11.1279 | 2.9102 | 1.269
2013-11-29 01:30 | 11.13 | 2.9208 | 1.272
2013-11-29 01:45 | 11.1299 | 2.9184 | 1.274
2013-11-29 02:00 | 11.1304 | 2.9167 | 1.27
2013-11-29 02:15 | 11.1313 | 2.915 | 1.273
2013-11-29 02:30 | 11.1305 | 2.9046 | 1.271
2013-11-29 02:45 | 11.1318 | 2.9066 | 1.272
2013-11-29 03:00 | 11.1318 | 2.9072 | 1.273
2013-11-29 03:15 | 11.1332 | 2.9152 | 1.276
2013-11-29 03:30 | 11.1354 | 2.9244 | 1.279
2013-11-29 03:45 | 11.1355 | 2.92 | 1.28
2013-11-29 04:00 | 11.136 | 2.9294 | 1.279
2013-11-29 04:15 | 11.1347 | 2.9208 | 1.28
2013-11-29 04:30 | 11.1338 | 2.9121 | 1.28
2013-11-29 04:45 | 11.1348 | 2.9181 | 1.281
2013-11-29 05:00 | 11.1331 | 2.9138 | 1.283
2013-11-29 05:15 | 11.1334 | 2.9108 | 1.282
2013-11-29 05:30 | 11.135 | 2.91 | 1.281
2013-11-29 05:45 | 11.135 | 2.9181 | 1.285
2013-11-29 06:00 | 11.1343 | 2.9121 | 1.284
2013-11-29 06:15 | 11.1355 | 2.9147 | 1.285
2013-11-29 06:30 | 11.1375 | 2.9149 | 1.288
2013-11-29 06:45 | 11.135 | 2.908 | 1.287
2013-11-29 07:00 | 11.1352 | 2.9043 | 1.293
2013-11-29 07:15 | 11.137 | 2.9062 | 1.289
2013-11-29 07:30 | 11.1378 | 2.9081 | 1.289
2013-11-29 07:45 | 11.1386 | 2.9078 | 1.291
2013-11-29 08:00 | 11.1394 | 2.9134 | 1.295
2013-11-29 08:15 | 11.1406 | 2.911 | 1.293
2013-11-29 08:30 | 11.1407 | 2.9086 | 1.298
2013-11-29 08:45 | 11.1413 | 2.9039 | 1.301
2013-11-29 09:00 | 11.1411 | 2.9059 | 1.306
2013-11-29 09:15 | 11.1424 | 2.9068 | 1.307
2013-11-29 09:30 | 11.1434 | 2.9061 | 1.307
2013-11-29 09:45 | 11.1454 | 2.9073 | 1.308
2013-11-29 10:00 | 11.1454 | 2.8976 | 1.308
2013-11-29 10:15 | 11.1455 | 2.8999 | 1.315
2013-11-29 10:30 | 11.147 | 2.9078 | 1.317
2013-11-29 10:45 | 11.1483 | 2.9061 | 1.317
2013-11-29 11:00 | 11.1519 | 2.9179 | 1.316
2013-11-29 11:15 | 11.1509 | 2.9116 | 1.322
2013-11-29 11:30 | 11.15 | 2.9039 | 1.325
2013-11-29 11:45 | 11.1519 | 2.9071 | 1.327
2013-11-29 12:00 | 11.1517 | 2.9045 | 1.335
2013-11-29 12:15 | 11.1523 | 2.9018 | 1.329
2013-11-29 12:30 | 11.154 | 2.9023 | 1.332
2013-11-29 12:45 | 11.1547 | 2.9059 | 1.334
2013-11-29 13:00 | 11.1551 | 2.9032 | 1.337
2013-11-29 13:15 | 11.1557 | 2.9029 | 1.334
2013-11-29 13:30 | 11.1567 | 2.9098 | 1.333
2013-11-29 13:45 | 11.1564 | 2.9102 | 1.336
2013-11-29 14:00 | 11.1564 | 2.9048 | 1.342
2013-11-29 14:15 | 11.1572 | 2.9071 | 1.342
2013-11-29 14:30 | 11.1566 | 2.9025 | 1.345
2013-11-29 14:45 | 11.1584 | 2.912 | 1.349
2013-11-29 15:00 | 11.1614 | 2.9159 | 1.361
2013-11-29 15:15 | 11.165 | 2.9253 | 1.367
2013-11-29 15:30 | 11.1675 | 2.9412 | 1.37
2013-11-29 15:45 | 11.1681 | 2.9409 | 1.379
2013-11-29 16:00 | 11.1711 | 2.95 | 1.38
2013-11-29 16:15 | 11.1732 | 2.9469 | 1.387
2013-11-29 16:30 | 11.1731 | 2.9439 | 1.388
2013-11-29 16:45 | 11.1744 | 2.9491 | 1.383
2013-11-29 17:00 | 11.1757 | 2.949 | 1.389
2013-11-29 17:15 | 11.1801 | 2.9615 | 1.39
2013-11-29 17:30 | 11.1828 | 2.9727 | 1.392
2013-11-29 17:45 | 11.1836 | 2.9676 | 1.398
2013-11-29 18:00 | 11.1865 | 2.9744 | 1.407
2013-11-29 18:15 | 11.1881 | 2.9726 | 1.413
2013-11-29 18:30 | 11.1878 | 2.968 | 1.409
2013-11-29 18:45 | 11.1897 | 2.9688 | 1.409
2013-11-29 19:00 | 11.1901 | 2.9624 | 1.406
2013-11-29 19:15 | 11.1919 | 2.9683 | 1.408
2013-11-29 19:30 | 11.193 | 2.9693 | 1.406
2013-11-29 19:45 | 11.1944 | 2.9688 | 1.412
2013-11-29 20:00 | 11.1972 | 2.9763 | 1.413
2013-11-29 20:15 | 11.1977 | 2.9793 | 1.415
2013-11-29 20:30 | 11.1982 | 2.989 | 1.416
2013-11-29 20:45 | 11.199 | 2.9849 | 1.415
2013-11-29 21:00 | 11.2008 | 2.9871 | 1.418
2013-11-29 21:15 | 11.2001 | 2.9832 | 1.417
2013-11-29 21:30 | 11.1983 | 2.9793 | 1.424
2013-11-29 21:45 | 11.1989 | 2.9735 | 1.43
2013-11-29 22:00 | 11.2003 | 2.9751 | 1.424
2013-11-29 22:15 | 11.2013 | 2.9737 | 1.424
2013-11-29 22:30 | 11.2012 | 2.97 | 1.426
2013-11-29 22:45 | 11.2032 | 2.9756 | 1.432
2013-11-29 23:00 | 11.2039 | 2.9759 | 1.435
2013-11-29 23:15 | 11.2054 | 2.9892 | 1.44
2013-11-29 23:30 | 11.2059 | 2.9881 | 1.441
2013-11-29 23:45 | 11.2068 | 2.9874 | 1.44
2013-11-30 | 11.2073 | 2.987 | 1.439
2013-11-30 00:15 | 11.2044 | 2.9715 | 1.438
2013-11-30 00:30 | 11.2051 | 2.9681 | 1.437
2013-11-30 00:45 | 11.2061 | 2.9764 | 1.437
2013-11-30 01:00 | 11.206 | 2.9757 | 1.441
2013-11-30 01:15 | 11.2069 | 2.976 | 1.447
2013-11-30 01:30 | 11.2084 | 2.9722 | 1.452
2013-11-30 01:45 | 11.2075 | 2.9679 | 1.449
2013-11-30 02:00 | 11.207 | 2.9673 | 1.447
2013-11-30 02:15 | 11.2074 | 2.9662 | 1.446
2013-11-30 02:30 | 11.2092 | 2.9772 | 1.449
2013-11-30 02:45 | 11.2103 | 2.9757 | 1.456
2013-11-30 03:00 | 11.2088 | 2.9698 | 1.451
2013-11-30 03:15 | 11.2089 | 2.9651 | 1.451
2013-11-30 03:30 | 11.208 | 2.9642 | 1.454
2013-11-30 03:45 | 11.2085 | 2.9675 | 1.457
2013-11-30 04:00 | 11.2094 | 2.9698 | 1.461
2013-11-30 04:15 | 11.2097 | 2.9634 | 1.457
2013-11-30 04:30 | 11.2094 | 2.9587 | 1.461
2013-11-30 04:45 | 11.21 | 2.9603 | 1.46
2013-11-30 05:00 | 11.2083 | 2.9548 | 1.467
2013-11-30 05:15 | 11.2101 | 2.9637 | 1.462
2013-11-30 05:30 | 11.2109 | 2.964 | 1.468
2013-11-30 05:45 | 11.2112 | 2.9603 | 1.471
2013-11-30 06:00 | 11.2119 | 2.9626 | 1.472
2013-11-30 06:15 | 11.2106 | 2.9546 | 1.474
2013-11-30 06:30 | 11.2098 | 2.951 | 1.475
2013-11-30 06:45 | 11.2108 | 2.9559 | 1.476
2013-11-30 07:00 | 11.2112 | 2.9582 | 1.48
2013-11-30 07:15 | 11.2114 | 2.9468 | 1.478
2013-11-30 07:30 | 11.2108 | 2.9418 | 1.483
2013-11-30 07:45 | 11.2108 | 2.9415 | 1.483
2013-11-30 08:00 | 11.2098 | 2.9319 | 1.487
2013-11-30 08:15 | 11.2133 | 2.9423 | 1.49
2013-11-30 08:30 | 11.215 | 2.9362 | 1.489
2013-11-30 08:45 | 11.2157 | 2.9375 | 1.491
2013-11-30 09:00 | 11.2174 | 2.9434 | 1.495
2013-11-30 09:15 | 11.2182 | 2.9353 | 1.497
2013-11-30 09:30 | 11.2219 | 2.9377 | 1.497
2013-11-30 09:45 | 11.2225 | 2.9363 | 1.499
2013-11-30 10:00 | 11.2227 | 2.9242 | 1.499
2013-11-30 10:15 | 11.2259 | 2.9314 | 1.502
2013-11-30 10:30 | 11.2288 | 2.9241 | 1.506
2013-11-30 10:45 | 11.2299 | 2.9177 | 1.505
2013-11-30 11:00 | 11.2331 | 2.9165 | 1.509
2013-11-30 11:15 | 11.2352 | 2.9089 | 1.513
2013-11-30 11:30 | 11.2398 | 2.9328 | 1.515
2013-11-30 11:45 | 11.2424 | 2.9212 | 1.518
2013-11-30 12:00 | 11.2469 | 2.9426 | 1.519
2013-11-30 12:15 | 11.2499 | 2.9612 | 1.522
2013-11-30 12:30 | 11.2499 | 2.9404 | 1.526
2013-11-30 12:45 | 11.2519 | 2.9436 | 1.531
2013-11-30 13:00 | 11.2541 | 2.9522 | 1.528
2013-11-30 13:15 | 11.2475 | 2.9191 | 1.527
2013-11-30 13:30 | 11.2534 | 2.9361 | 1.525
2013-11-30 13:45 | 11.257 | 2.9466 | 1.532
2013-11-30 14:00 | 11.2562 | 2.943 | 1.525
2013-11-30 14:15 | 11.259 | 2.9525 | 1.518
2013-11-30 14:30 | 11.2614 | 2.9661 | 1.533
2013-11-30 14:45 | 11.2617 | 2.9667 | 1.54
2013-11-30 15:00 | 11.2605 | 2.9618 | 1.544
2013-11-30 15:15 | 11.2618 | 2.9734 | 1.54
2013-11-30 15:30 | 11.2598 | 2.9739 | 1.541
2013-11-30 15:45 | 11.2596 | 2.9682 | 1.54
2013-11-30 16:00 | 11.2606 | 2.9702 | 1.542
2013-11-30 16:15 | 11.2579 | 2.9529 | 1.544
2013-11-30 16:30 | 11.2555 | 2.9397 | 1.541
2013-11-30 16:45 | 11.2568 | 2.9453 | 1.541
2013-11-30 17:00 | 11.258 | 2.9506 | 1.539
2013-11-30 17:15 | 11.2615 | 2.9567 | 1.543
2013-11-30 17:30 | 11.2625 | 2.9573 | 1.543
2013-11-30 17:45 | 11.2624 | 2.9563 | 1.541
2013-11-30 18:00 | 11.2628 | 2.9522 | 1.542
2013-11-30 18:15 | 11.2628 | 2.9509 | 1.544
2013-11-30 18:30 | 11.2651 | 2.9521 | 1.542
2013-11-30 18:45 | 11.265 | 2.943 | 1.541
2013-11-30 19:00 | 11.2653 | 2.9413 | 1.542
2013-11-30 19:15 | 11.2656 | 2.9467 | 1.55
2013-11-30 19:30 | 11.2673 | 2.9606 | 1.549
2013-11-30 19:45 | 11.2703 | 2.9748 | 1.55
2013-11-30 20:00 | 11.2722 | 2.9915 | 1.553
2013-11-30 20:15 | 11.2711 | 2.9872 | 1.556
2013-11-30 20:30 | 11.2687 | 2.976 | 1.558
2013-11-30 20:45 | 11.268 | 2.969 | 1.553
2013-11-30 21:00 | 11.265 | 2.9544 | 1.553
2013-11-30 21:15 | 11.2655 | 2.949 | 1.556
2013-11-30 21:30 | 11.2677 | 2.9583 | 1.562
2013-11-30 21:45 | 11.269 | 2.9612 | 1.566
2013-11-30 22:00 | 11.2702 | 2.9698 | 1.566
2013-11-30 22:15 | 11.272 | 2.9707 | 1.564
2013-11-30 22:30 | 11.2721 | 2.9707 | 1.565
2013-11-30 22:45 | 11.272 | 2.9623 | 1.565
2013-11-30 23:00 | 11.2703 | 2.9544 | 1.563
2013-11-30 23:15 | 11.2706 | 2.95 | 1.563
2013-11-30 23:30 | 11.2717 | 2.955 | 1.562
2013-11-30 23:45 | 11.2733 | 2.9579 | 1.56
2013-12-01 | 11.2752 | 2.9597 | 1.565
2013-12-01 00:15 | 11.2763 | 2.9603 | 1.562
2013-12-01 00:30 | 11.276 | 2.957 | 1.565
2013-12-01 00:45 | 11.2774 | 2.9572 | 1.562
2013-12-01 01:00 | 11.2784 | 2.9555 | 1.558
2013-12-01 01:15 | 11.2801 | 2.9537 | 1.561
2013-12-01 01:30 | 11.2807 | 2.954 | 1.562
2013-12-01 01:45 | 11.2816 | 2.9586 | 1.563
2013-12-01 02:00 | 11.2844 | 2.9651 | 1.565
2013-12-01 02:15 | 11.2878 | 2.9776 | 1.567
2013-12-01 02:30 | 11.2889 | 2.9732 | 1.57
2013-12-01 02:45 | 11.2903 | 2.9768 | 1.574
2013-12-01 03:00 | 11.2916 | 2.979 | 1.573
2013-12-01 03:15 | 11.2927 | 2.984 | 1.577
2013-12-01 03:30 | 11.2944 | 2.9855 | 1.58
2013-12-01 03:45 | 11.2961 | 2.9851 | 1.579
2013-12-01 04:00 | 11.2971 | 2.9877 | 1.576
2013-12-01 04:15 | 11.2975 | 2.989 | 1.587
2013-12-01 04:30 | 11.2985 | 2.9849 | 1.591
2013-12-01 04:45 | 11.3007 | 2.9881 | 1.592
2013-12-01 05:00 | 11.3022 | 2.9977 | 1.59
2013-12-01 05:15 | 11.3021 | 2.9997 | 1.594
2013-12-01 05:30 | 11.3035 | 3.0006 | 1.594
2013-12-01 05:45 | 11.3049 | 3.0005 | 1.593
2013-12-01 06:00 | 11.3031 | 2.9916 | 1.59
2013-12-01 06:15 | 11.3028 | 2.9933 | 1.579
2013-12-01 06:30 | 11.3025 | 2.9933 | 1.583
2013-12-01 06:45 | 11.3049 | 2.9952 | 1.585
2013-12-01 07:00 | 11.3046 | 2.9949 | 1.588
2013-12-01 07:15 | 11.3045 | 2.9952 | 1.589
2013-12-01 07:30 | 11.3045 | 2.9908 | 1.584
2013-12-01 07:45 | 11.3047 | 2.9845 | 1.579
2013-12-01 08:00 | 11.3041 | 2.9741 | 1.584
2013-12-01 08:15 | 11.3036 | 2.9728 | 1.581
2013-12-01 08:30 | 11.3044 | 2.9751 | 1.581
2013-12-01 08:45 | 11.3062 | 2.98 | 1.587
2013-12-01 09:00 | 11.3075 | 2.9765 | 1.588
2013-12-01 09:15 | 11.3079 | 2.9758 | 1.589
2013-12-01 09:30 | 11.3063 | 2.9656 | 1.593
2013-12-01 09:45 | 11.3054 | 2.9586 | 1.586
2013-12-01 10:00 | 11.3066 | 2.9555 | 1.581
2013-12-01 10:15 | 11.3062 | 2.9481 | 1.585
2013-12-01 10:30 | 11.3074 | 2.9427 | 1.589
2013-12-01 10:45 | 11.3072 | 2.942 | 1.581
2013-12-01 11:00 | 11.3095 | 2.9365 | 1.581
2013-12-01 11:15 | 11.3102 | 2.9308 | 1.573
2013-12-01 11:30 | 11.3108 | 2.9213 | 1.584
2013-12-01 11:45 | 11.3118 | 2.9203 | 1.588
2013-12-01 12:00 | 11.3141 | 2.9285 | 1.586
2013-12-01 12:15 | 11.3158 | 2.929 | 1.592
2013-12-01 12:30 | 11.3185 | 2.9349 | 1.596
2013-12-01 12:45 | 11.3197 | 2.9298 | 1.597
2013-12-01 13:00 | 11.3187 | 2.9204 | 1.597
2013-12-01 13:15 | 11.3188 | 2.9308 | 1.595
2013-12-01 13:30 | 11.3196 | 2.9257 | 1.592
2013-12-01 13:45 | 11.3225 | 2.9369 | 1.605
2013-12-01 14:00 | 11.3251 | 2.9471 | 1.606
2013-12-01 14:15 | 11.3221 | 2.9339 | 1.609
2013-12-01 14:30 | 11.322 | 2.9333 | 1.612
2013-12-01 14:45 | 11.3229 | 2.9336 | 1.61
2013-12-01 15:00 | 11.3214 | 2.9223 | 1.612
2013-12-01 15:15 | 11.3221 | 2.9222 | 1.613
2013-12-01 15:30 | 11.3228 | 2.9175 | 1.615
2013-12-01 15:45 | 11.3226 | 2.9309 | 1.616
2013-12-01 16:00 | 11.3249 | 2.9415 | 1.62
2013-12-01 16:15 | 11.3246 | 2.9348 | 1.623
2013-12-01 16:30 | 11.3268 | 2.9386 | 1.625
2013-12-01 16:45 | 11.3236 | 2.9295 | 1.633
2013-12-01 17:00 | 11.3217 | 2.9206 | 1.637
2013-12-01 17:15 | 11.3228 | 2.9272 | 1.643
2013-12-01 17:30 | 11.3242 | 2.9261 | 1.652
2013-12-01 17:45 | 11.3244 | 2.9264 | 1.648
2013-12-01 18:00 | 11.3267 | 2.9279 | 1.647
2013-12-01 18:15 | 11.3255 | 2.9253 | 1.652
2013-12-01 18:30 | 11.3268 | 2.9239 | 1.654
2013-12-01 18:45 | 11.3259 | 2.9156 | 1.654
2013-12-01 19:00 | 11.3277 | 2.9154 | 1.657
2013-12-01 19:15 | 11.3277 | 2.9188 | 1.657
2013-12-01 19:30 | 11.3289 | 2.917 | 1.652
2013-12-01 19:45 | 11.3296 | 2.9153 | 1.653
2013-12-01 20:00 | 11.332 | 2.9306 | 1.656
2013-12-01 20:15 | 11.3303 | 2.9303 | 1.649
2013-12-01 20:30 | 11.3322 | 2.9346 | 1.655
2013-12-01 20:45 | 11.3337 | 2.9385 | 1.655
2013-12-01 21:00 | 11.3317 | 2.9386 | 1.65
2013-12-01 21:15 | 11.3299 | 2.9361 | 1.651
2013-12-01 21:30 | 11.3298 | 2.9421 | 1.652
2013-12-01 21:45 | 11.3317 | 2.941 | 1.652
2013-12-01 22:00 | 11.3306 | 2.934 | 1.655
2013-12-01 22:15 | 11.3303 | 2.927 | 1.646
2013-12-01 22:30 | 11.3271 | 2.9165 | 1.647
2013-12-01 22:45 | 11.3286 | 2.9261 | 1.649
2013-12-01 23:00 | 11.3289 | 2.9227 | 1.647
2013-12-01 23:15 | 11.3304 | 2.926 | 1.648
2013-12-01 23:30 | 11.3306 | 2.935 | 1.643
2013-12-01 23:45 | 11.3304 | 2.9377 | 1.647
2013-12-02 | 11.3304 | 2.9324 | 1.647
2013-12-02 00:15 | 11.3319 | 2.9333 | 1.644
2013-12-02 00:30 | 11.3301 | 2.9233 | 1.643
2013-12-02 00:45 | 11.3298 | 2.9166 | 1.645
2013-12-02 01:00 | 11.3311 | 2.9179 | 1.642
2013-12-02 01:15 | 11.3319 | 2.9222 | 1.641
2013-12-02 01:30 | 11.3321 | 2.9151 | 1.639
2013-12-02 01:45 | 11.3337 | 2.9247 | 1.637
2013-12-02 02:00 | 11.334 | 2.9274 | 1.636
2013-12-02 02:15 | 11.3332 | 2.9214 | 1.641
2013-12-02 02:30 | 11.3347 | 2.9274 | 1.639
2013-12-02 02:45 | 11.3345 | 2.929 | 1.635
2013-12-02 03:00 | 11.333 | 2.9258 | 1.633
2013-12-02 03:15 | 11.3337 | 2.9301 | 1.632
2013-12-02 03:30 | 11.3335 | 2.9331 | 1.631
2013-12-02 03:45 | 11.3331 | 2.9322 | 1.633
2013-12-02 04:00 | 11.3328 | 2.9305 | 1.631
2013-12-02 04:15 | 11.3334 | 2.9305 | 1.634
2013-12-02 04:30 | 11.3319 | 2.9312 | 1.636
2013-12-02 04:45 | 11.3313 | 2.933 | 1.629
2013-12-02 05:00 | 11.3309 | 2.931 | 1.627
2013-12-02 05:15 | 11.3302 | 2.928 | 1.631
2013-12-02 05:30 | 11.3303 | 2.928 | 1.634
2013-12-02 05:45 | 11.3284 | 2.9224 | 1.633
2013-12-02 06:00 | 11.3287 | 2.9187 | 1.634
2013-12-02 06:15 | 11.328 | 2.9101 | 1.633
2013-12-02 06:30 | 11.3278 | 2.9104 | 1.628
2013-12-02 06:45 | 11.3281 | 2.9114 | 1.631
2013-12-02 07:00 | 11.328 | 2.9107 | 1.636
2013-12-02 07:15 | 11.33 | 2.916 | 1.635
2013-12-02 07:30 | 11.33 | 2.9096 | 1.634
2013-12-02 07:45 | 11.3317 | 2.9148 | 1.63
2013-12-02 08:00 | 11.3322 | 2.9151 | 1.636
2013-12-02 08:15 | 11.3328 | 2.9137 | 1.64
2013-12-02 08:30 | 11.3353 | 2.9193 | 1.643
2013-12-02 08:45 | 11.3362 | 2.9132 | 1.635
2013-12-02 09:00 | 11.3358 | 2.9135 | 1.635
2013-12-02 09:15 | 11.3365 | 2.9111 | 1.635
2013-12-02 09:30 | 11.3381 | 2.915 | 1.633
2013-12-02 09:45 | 11.3409 | 2.9128 | 1.634
2013-12-02 10:00 | 11.3414 | 2.9182 | 1.636
2013-12-02 10:15 | 11.3417 | 2.9238 | 1.633
2013-12-02 10:30 | 11.3425 | 2.9141 | 1.635
2013-12-02 10:45 | 11.3448 | 2.9105 | 1.634
2013-12-02 11:00 | 11.3452 | 2.9011 | 1.638
2013-12-02 11:15 | 11.3441 | 2.8918 | 1.641
2013-12-02 11:30 | 11.3481 | 2.9056 | 1.641
2013-12-02 11:45 | 11.3491 | 2.9039 | 1.644
2013-12-02 12:00 | 11.3539 | 2.9163 | 1.642
2013-12-02 12:15 | 11.3552 | 2.9135 | 1.64
2013-12-02 12:30 | 11.355 | 2.9179 | 1.646
2013-12-02 12:45 | 11.3561 | 2.9188 | 1.649
2013-12-02 13:00 | 11.3565 | 2.9171 | 1.649
2013-12-02 13:15 | 11.3597 | 2.9319 | 1.648
2013-12-02 13:30 | 11.357 | 2.9201 | 1.652
2013-12-02 13:45 | 11.3576 | 2.915 | 1.652
2013-12-02 14:00 | 11.3582 | 2.9146 | 1.653
2013-12-02 14:15 | 11.3566 | 2.9157 | 1.655
2013-12-02 14:30 | 11.3573 | 2.918 | 1.661
2013-12-02 14:45 | 11.359 | 2.9189 | 1.658
2013-12-02 15:00 | 11.3607 | 2.9289 | 1.667
2013-12-02 15:15 | 11.3579 | 2.918 | 1.667
2013-12-02 15:30 | 11.3582 | 2.9163 | 1.671
2013-12-02 15:45 | 11.3578 | 2.9103 | 1.674
2013-12-02 16:00 | 11.3571 | 2.9077 | 1.675
2013-12-02 16:15 | 11.3574 | 2.9143 | 1.674
2013-12-02 16:30 | 11.3585 | 2.9166 | 1.675
2013-12-02 16:45 | 11.3595 | 2.9175 | 1.678
2013-12-02 17:00 | 11.3593 | 2.9092 | 1.681
2013-12-02 17:15 | 11.3576 | 2.9013 | 1.682
2013-12-02 17:30 | 11.358 | 2.9086 | 1.682
2013-12-02 17:45 | 11.3596 | 2.9162 | 1.687
2013-12-02 18:00 | 11.3604 | 2.9192 | 1.693
2013-12-02 18:15 | 11.3624 | 2.9304 | 1.696
2013-12-02 18:30 | 11.3611 | 2.9188 | 1.695
2013-12-02 18:45 | 11.3605 | 2.9198 | 1.701
2013-12-02 19:00 | 11.3597 | 2.9189 | 1.696
2013-12-02 19:15 | 11.3589 | 2.9095 | 1.697
2013-12-02 19:30 | 11.3604 | 2.9145 | 1.699
2013-12-02 19:45 | 11.36 | 2.9105 | 1.701
2013-12-02 20:00 | 11.3586 | 2.9049 | 1.704
2013-12-02 20:15 | 11.361 | 2.9027 | 1.703
2013-12-02 20:30 | 11.3614 | 2.897 | 1.701
2013-12-02 20:45 | 11.3623 | 2.9016 | 1.706
2013-12-02 21:00 | 11.3622 | 2.8982 | 1.702
2013-12-02 21:15 | 11.3651 | 2.9064 | 1.706
2013-12-02 21:30 | 11.3674 | 2.9089 | 1.707
2013-12-02 21:45 | 11.3677 | 2.9156 | 1.705
2013-12-02 22:00 | 11.3675 | 2.9116 | 1.71
2013-12-02 22:15 | 11.369 | 2.9102 | 1.71
2013-12-02 22:30 | 11.3704 | 2.9164 | 1.713
2013-12-02 22:45 | 11.3681 | 2.9089 | 1.713
2013-12-02 23:00 | 11.3686 | 2.9032 | 1.712
2013-12-02 23:15 | 11.3701 | 2.9067 | 1.716
2013-12-02 23:30 | 11.3699 | 2.9014 | 1.718
2013-12-02 23:45 | 11.3702 | 2.9067 | 1.715
2013-12-03 | 11.3719 | 2.9093 | 1.721
2013-12-03 00:15 | 11.3726 | 2.9092 | 1.721
2013-12-03 00:30 | 11.3734 | 2.9062 | 1.724
2013-12-03 00:45 | 11.3729 | 2.9029 | 1.728
2013-12-03 01:00 | 11.3734 | 2.9028 | 1.732
2013-12-03 01:15 | 11.3736 | 2.9068 | 1.731
2013-12-03 01:30 | 11.3755 | 2.9124 | 1.737
2013-12-03 01:45 | 11.3758 | 2.9104 | 1.74
2013-12-03 02:00 | 11.3759 | 2.9077 | 1.743
2013-12-03 02:15 | 11.3754 | 2.9047 | 1.743
2013-12-03 02:30 | 11.3758 | 2.9094 | 1.747
2013-12-03 02:45 | 11.3757 | 2.9003 | 1.747
2013-12-03 03:00 | 11.3768 | 2.9063 | 1.75
2013-12-03 03:15 | 11.3782 | 2.9102 | 1.752
2013-12-03 03:30 | 11.3769 | 2.9073 | 1.755
2013-12-03 03:45 | 11.3784 | 2.9139 | 1.756
2013-12-03 04:00 | 11.3788 | 2.9168 | 1.761
2013-12-03 04:15 | 11.3792 | 2.9239 | 1.763
2013-12-03 04:30 | 11.3788 | 2.9202 | 1.769
2013-12-03 04:45 | 11.3787 | 2.9249 | 1.773
2013-12-03 05:00 | 11.3782 | 2.929 | 1.768
2013-12-03 05:15 | 11.3767 | 2.9287 | 1.769
2013-12-03 05:30 | 11.3779 | 2.936 | 1.773
2013-12-03 05:45 | 11.3755 | 2.9348 | 1.777
2013-12-03 06:00 | 11.3746 | 2.9386 | 1.776
2013-12-03 06:15 | 11.373 | 2.9384 | 1.774
2013-12-03 06:30 | 11.3719 | 2.9364 | 1.775
2013-12-03 06:45 | 11.3699 | 2.9289 | 1.775
2013-12-03 07:00 | 11.3682 | 2.9253 | 1.773
2013-12-03 07:15 | 11.366 | 2.9221 | 1.772
2013-12-03 07:30 | 11.3661 | 2.9208 | 1.772
2013-12-03 07:45 | 11.365 | 2.9259 | 1.775
2013-12-03 08:00 | 11.3647 | 2.9209 | 1.775
2013-12-03 08:15 | 11.3644 | 2.9226 | 1.774
2013-12-03 08:30 | 11.3641 | 2.9253 | 1.775
2013-12-03 08:45 | 11.3621 | 2.9164 | 1.773
2013-12-03 09:00 | 11.3624 | 2.9163 | 1.778
2013-12-03 09:15 | 11.3614 | 2.9164 | 1.778
2013-12-03 09:30 | 11.3607 | 2.9158 | 1.781
2013-12-03 09:45 | 11.3613 | 2.9144 | 1.787
2013-12-03 10:00 | 11.3613 | 2.9181 | 1.79
2013-12-03 10:15 | 11.3598 | 2.9182 | 1.794
2013-12-03 10:30 | 11.3597 | 2.9192 | 1.794
2013-12-03 10:45 | 11.3602 | 2.9265 | 1.792
2013-12-03 11:00 | 11.3594 | 2.9279 | 1.796
2013-12-03 11:15 | 11.3578 | 2.924 | 1.8
2013-12-03 11:30 | 11.3572 | 2.9244 | 1.802
2013-12-03 11:45 | 11.355 | 2.9212 | 1.807
2013-12-03 12:00 | 11.3535 | 2.921 | 1.812
2013-12-03 12:15 | 11.3535 | 2.9196 | 1.812
2013-12-03 12:30 | 11.3529 | 2.9143 | 1.814
2013-12-03 12:45 | 11.3516 | 2.9174 | 1.82
2013-12-03 13:00 | 11.3507 | 2.9155 | 1.823
2013-12-03 13:15 | 11.3502 | 2.9216 | 1.827
2013-12-03 13:30 | 11.351 | 2.9205 | 1.827
2013-12-03 13:45 | 11.3493 | 2.9163 | 1.836
2013-12-03 14:00 | 11.3488 | 2.9133 | 1.837
2013-12-03 14:15 | 11.3468 | 2.9007 | 1.84
2013-12-03 14:30 | 11.3467 | 2.9044 | 1.845
2013-12-03 14:45 | 11.3461 | 2.9111 | 1.849
2013-12-03 15:00 | 11.3469 | 2.9241 | 1.851
2013-12-03 15:15 | 11.3482 | 2.9395 | 1.854
2013-12-03 15:30 | 11.348 | 2.9365 | 1.858
2013-12-03 15:45 | 11.3454 | 2.9323 | 1.855
2013-12-03 16:00 | 11.3416 | 2.9242 | 1.861
2013-12-03 16:15 | 11.338 | 2.9087 | 1.861
2013-12-03 16:30 | 11.3391 | 2.9136 | 1.87
2013-12-03 16:45 | 11.3383 | 2.9221 | 1.871
2013-12-03 17:00 | 11.3371 | 2.9198 | 1.874
2013-12-03 17:15 | 11.3382 | 2.9124 | 1.876
2013-12-03 17:30 | 11.3367 | 2.9094 | 1.88
2013-12-03 17:45 | 11.3336 | 2.907 | 1.888
2013-12-03 18:00 | 11.3328 | 2.908 | 1.891
2013-12-03 18:15 | 11.3354 | 2.9189 | 1.896
2013-12-03 18:30 | 11.3358 | 2.9239 | 1.896
2013-12-03 18:45 | 11.3334 | 2.9167 | 1.899
2013-12-03 19:00 | 11.3315 | 2.9122 | 1.896
2013-12-03 19:15 | 11.3313 | 2.9142 | 1.896
2013-12-03 19:30 | 11.33 | 2.9052 | 1.899
2013-12-03 19:45 | 11.3301 | 2.9056 | 1.9
2013-12-03 20:00 | 11.3292 | 2.8999 | 1.904
2013-12-03 20:15 | 11.3282 | 2.9 | 1.901
2013-12-03 20:30 | 11.3293 | 2.9039 | 1.901
2013-12-03 20:45 | 11.3286 | 2.907 | 1.902
2013-12-03 21:00 | 11.3305 | 2.9142 | 1.904
2013-12-03 21:15 | 11.3287 | 2.9127 | 1.906
2013-12-03 21:30 | 11.3296 | 2.9187 | 1.906
2013-12-03 21:45 | 11.3282 | 2.9225 | 1.91
2013-12-03 22:00 | 11.3286 | 2.9258 | 1.908
2013-12-03 22:15 | 11.3277 | 2.9305 | 1.912
2013-12-03 22:30 | 11.3264 | 2.9202 | 1.915
2013-12-03 22:45 | 11.324 | 2.9137 | 1.916
2013-12-03 23:00 | 11.3228 | 2.9118 | 1.917
2013-12-03 23:15 | 11.32 | 2.9073 | 1.917
2013-12-03 23:30 | 11.3206 | 2.9143 | 1.908
2013-12-03 23:45 | 11.3213 | 2.9196 | 1.913
2013-12-04 | 11.3199 | 2.92 | 1.905
2013-12-04 00:15 | 11.3204 | 2.9213 | 1.902
2013-12-04 00:30 | 11.3171 | 2.9098 | 1.893
2013-12-04 00:45 | 11.3165 | 2.9085 | 1.891
2013-12-04 01:00 | 11.3154 | 2.9059 | 1.889
2013-12-04 01:15 | 11.3147 | 2.9043 | 1.889
2013-12-04 01:30 | 11.3148 | 2.8976 | 1.887
2013-12-04 01:45 | 11.3144 | 2.897 | 1.887
2013-12-04 02:00 | 11.3141 | 2.9 | 1.891
2013-12-04 02:15 | 11.3131 | 2.8964 | 1.888
2013-12-04 02:30 | 11.3153 | 2.9096 | 1.89
2013-12-04 02:45 | 11.3147 | 2.9144 | 1.885
2013-12-04 03:00 | 11.3143 | 2.9114 | 1.887
2013-12-04 03:15 | 11.3132 | 2.9088 | 1.89
2013-12-04 03:30 | 11.3114 | 2.9049 | 1.892
2013-12-04 03:45 | 11.3089 | 2.8983 | 1.89
2013-12-04 04:00 | 11.3091 | 2.9017 | 1.89
2013-12-04 04:15 | 11.3085 | 2.9041 | 1.892
2013-12-04 04:30 | 11.3078 | 2.9024 | 1.895
2013-12-04 04:45 | 11.3071 | 2.9035 | 1.904
2013-12-04 05:00 | 11.3068 | 2.9079 | 1.907
2013-12-04 05:15 | 11.3046 | 2.9037 | 1.911
2013-12-04 05:30 | 11.305 | 2.904 | 1.915
2013-12-04 05:45 | 11.3041 | 2.9044 | 1.924
2013-12-04 06:00 | 11.3018 | 2.8999 | 1.927
2013-12-04 06:15 | 11.3011 | 2.8992 | 1.931
2013-12-04 06:30 | 11.3007 | 2.8996 | 1.935
2013-12-04 06:45 | 11.3 | 2.8946 | 1.939
2013-12-04 07:00 | 11.299 | 2.8937 | 1.948
2013-12-04 07:15 | 11.2984 | 2.8978 | 1.953
2013-12-04 07:30 | 11.2976 | 2.8991 | 1.958
2013-12-04 07:45 | 11.2982 | 2.9028 | 1.961
2013-12-04 08:00 | 11.2978 | 2.9015 | 1.966
2013-12-04 08:15 | 11.2963 | 2.8999 | 1.968
2013-12-04 08:30 | 11.2955 | 2.902 | 1.976
2013-12-04 08:45 | 11.2941 | 2.8964 | 1.976
2013-12-04 09:00 | 11.294 | 2.8924 | 1.982
2013-12-04 09:15 | 11.2933 | 2.8938 | 1.985
2013-12-04 09:30 | 11.2919 | 2.8908 | 1.986
2013-12-04 09:45 | 11.2919 | 2.8895 | 1.99
2013-12-04 10:00 | 11.2929 | 2.8914 | 1.992
2013-12-04 10:15 | 11.292 | 2.8881 | 2
2013-12-04 10:30 | 11.2913 | 2.8875 | 1.999
2013-12-04 10:45 | 11.2914 | 2.8925 | 2
2013-12-04 11:00 | 11.292 | 2.8955 | 2.001
2013-12-04 11:15 | 11.2919 | 2.8969 | 2.008
2013-12-04 11:30 | 11.2914 | 2.8969 | 2.009
2013-12-04 11:45 | 11.2904 | 2.894 | 2.012
2013-12-04 12:00 | 11.2901 | 2.8947 | 2.018
2013-12-04 12:15 | 11.2889 | 2.8924 | 2.026
2013-12-04 12:30 | 11.2883 | 2.8978 | 2.029
2013-12-04 12:45 | 11.2884 | 2.9021 | 2.034
2013-12-04 13:00 | 11.2872 | 2.8959 | 2.036
2013-12-04 13:15 | 11.2872 | 2.8959 | 2.041
2013-12-04 13:30 | 11.2852 | 2.8916 | 2.047
2013-12-04 13:45 | 11.2841 | 2.8937 | 2.048
2013-12-04 14:00 | 11.2838 | 2.8917 | 2.047
2013-12-04 14:15 | 11.2843 | 2.8984 | 2.055
2013-12-04 14:30 | 11.2839 | 2.8988 | 2.062
2013-12-04 14:45 | 11.2813 | 2.8956 | 2.067
2013-12-04 15:00 | 11.2814 | 2.8946 | 2.072
2013-12-04 15:15 | 11.2806 | 2.8926 | 2.079
2013-12-04 15:30 | 11.2797 | 2.8917 | 2.081
2013-12-04 15:45 | 11.2786 | 2.8894 | 2.09
2013-12-04 16:00 | 11.2796 | 2.8927 | 2.095
2013-12-04 16:15 | 11.2783 | 2.8925 | 2.101
2013-12-04 16:30 | 11.2774 | 2.8925 | 2.104
2013-12-04 16:45 | 11.2776 | 2.8935 | 2.108
2013-12-04 17:00 | 11.2774 | 2.8942 | 2.114
2013-12-04 17:15 | 11.2765 | 2.8909 | 2.12
2013-12-04 17:30 | 11.2747 | 2.8874 | 2.126
2013-12-04 17:45 | 11.2755 | 2.8947 | 2.127
2013-12-04 18:00 | 11.2743 | 2.8948 | 2.136
2013-12-04 18:15 | 11.2747 | 2.8974 | 2.139
2013-12-04 18:30 | 11.2743 | 2.8971 | 2.144
2013-12-04 18:45 | 11.2729 | 2.8942 | 2.149
2013-12-04 19:00 | 11.2715 | 2.8893 | 2.149
2013-12-04 19:15 | 11.271 | 2.8873 | 2.15
2013-12-04 19:30 | 11.2705 | 2.8924 | 2.152
2013-12-04 19:45 | 11.2703 | 2.8914 | 2.152
2013-12-04 20:00 | 11.2698 | 2.8894 | 2.152
2013-12-04 20:15 | 11.2703 | 2.8887 | 2.159
2013-12-04 20:30 | 11.2683 | 2.8768 | 2.16
2013-12-04 20:45 | 11.2681 | 2.8798 | 2.163
2013-12-04 21:00 | 11.2681 | 2.8778 | 2.166
2013-12-04 21:15 | 11.2688 | 2.8807 | 2.166
2013-12-04 21:30 | 11.27 | 2.8884 | 2.168
2013-12-04 21:45 | 11.27 | 2.8921 | 2.172
2013-12-04 22:00 | 11.2699 | 2.8914 | 2.177
2013-12-04 22:15 | 11.27 | 2.8911 | 2.179
2013-12-04 22:30 | 11.2718 | 2.9 | 2.181
2013-12-04 22:45 | 11.2729 | 2.9019 | 2.183
2013-12-04 23:00 | 11.2748 | 2.9058 | 2.191
2013-12-04 23:15 | 11.276 | 2.9084 | 2.19
2013-12-04 23:30 | 11.2773 | 2.918 | 2.197
2013-12-04 23:45 | 11.2782 | 2.9216 | 2.196
2013-12-05 | 11.28 | 2.9275 | 2.201
2013-12-05 00:15 | 11.2809 | 2.9332 | 2.203
2013-12-05 00:30 | 11.2805 | 2.9268 | 2.203
2013-12-05 00:45 | 11.2808 | 2.9285 | 2.205
2013-12-05 01:00 | 11.2801 | 2.9168 | 2.206
2013-12-05 01:15 | 11.2803 | 2.9145 | 2.208
2013-12-05 01:30 | 11.2815 | 2.9191 | 2.21
2013-12-05 01:45 | 11.2816 | 2.9227 | 2.212
2013-12-05 02:00 | 11.2842 | 2.9376 | 2.208
2013-12-05 02:15 | 11.2865 | 2.9459 | 2.212
2013-12-05 02:30 | 11.2861 | 2.9452 | 2.215
2013-12-05 02:45 | 11.2863 | 2.9506 | 2.216
2013-12-05 03:00 | 11.2832 | 2.9391 | 2.219
2013-12-05 03:15 | 11.2837 | 2.938 | 2.22
2013-12-05 03:30 | 11.2844 | 2.9383 | 2.218
2013-12-05 03:45 | 11.2849 | 2.9403 | 2.223
2013-12-05 04:00 | 11.2859 | 2.9449 | 2.227
2013-12-05 04:15 | 11.2872 | 2.9495 | 2.228
2013-12-05 04:30 | 11.288 | 2.9521 | 2.23
2013-12-05 04:45 | 11.2886 | 2.9544 | 2.232
2013-12-05 05:00 | 11.2892 | 2.9604 | 2.232
2013-12-05 05:15 | 11.2894 | 2.9651 | 2.24
2013-12-05 05:30 | 11.2896 | 2.9684 | 2.243
2013-12-05 05:45 | 11.2888 | 2.9635 | 2.246
2013-12-05 06:00 | 11.2883 | 2.9638 | 2.251
2013-12-05 06:15 | 11.2884 | 2.9628 | 2.251
2013-12-05 06:30 | 11.2859 | 2.9543 | 2.255
2013-12-05 06:45 | 11.2869 | 2.9576 | 2.258
2013-12-05 07:00 | 11.2875 | 2.9562 | 2.262
2013-12-05 07:15 | 11.2873 | 2.9559 | 2.263
2013-12-05 07:30 | 11.2877 | 2.9585 | 2.265
2013-12-05 07:45 | 11.2876 | 2.9575 | 2.264
2013-12-05 08:00 | 11.2876 | 2.9612 | 2.269
2013-12-05 08:15 | 11.2885 | 2.9699 | 2.271
2013-12-05 08:30 | 11.2886 | 2.9652 | 2.272
2013-12-05 08:45 | 11.2878 | 2.9602 | 2.273
2013-12-05 09:00 | 11.2875 | 2.9508 | 2.28
2013-12-05 09:15 | 11.2859 | 2.9429 | 2.285
2013-12-05 09:30 | 11.286 | 2.9415 | 2.287
2013-12-05 09:45 | 11.2874 | 2.9411 | 2.285
2013-12-05 10:00 | 11.2904 | 2.9533 | 2.289
2013-12-05 10:15 | 11.2909 | 2.9549 | 2.291
2013-12-05 10:30 | 11.2909 | 2.9603 | 2.295
2013-12-05 10:45 | 11.2929 | 2.9605 | 2.298
2013-12-05 11:00 | 11.2922 | 2.9565 | 2.306
2013-12-05 11:15 | 11.293 | 2.9565 | 2.307
2013-12-05 11:30 | 11.291 | 2.9452 | 2.311
2013-12-05 11:45 | 11.2914 | 2.9438 | 2.313
2013-12-05 12:00 | 11.2941 | 2.947 | 2.319
2013-12-05 12:15 | 11.2938 | 2.9447 | 2.322
2013-12-05 12:30 | 11.2952 | 2.9476 | 2.326
2013-12-05 12:45 | 11.2967 | 2.9488 | 2.328
2013-12-05 13:00 | 11.2975 | 2.9444 | 2.335
2013-12-05 13:15 | 11.2979 | 2.9363 | 2.344
2013-12-05 13:30 | 11.2985 | 2.9313 | 2.346
2013-12-05 13:45 | 11.2995 | 2.9295 | 2.355
2013-12-05 14:00 | 11.3013 | 2.926 | 2.361
2013-12-05 14:15 | 11.304 | 2.9319 | 2.363
2013-12-05 14:30 | 11.3057 | 2.9385 | 2.367
2013-12-05 14:45 | 11.3083 | 2.9383 | 2.372
2013-12-05 15:00 | 11.3103 | 2.9425 | 2.377
2013-12-05 15:15 | 11.3117 | 2.9494 | 2.384
2013-12-05 15:30 | 11.3114 | 2.9461 | 2.387
2013-12-05 15:45 | 11.3141 | 2.9593 | 2.392
2013-12-05 16:00 | 11.314 | 2.9553 | 2.39
2013-12-05 16:15 | 11.3141 | 2.9499 | 2.394
2013-12-05 16:30 | 11.3153 | 2.9515 | 2.396
2013-12-05 16:45 | 11.3147 | 2.9546 | 2.398
2013-12-05 17:00 | 11.3137 | 2.9463 | 2.406
2013-12-05 17:15 | 11.3166 | 2.9628 | 2.412
2013-12-05 17:30 | 11.3171 | 2.9524 | 2.421
2013-12-05 17:45 | 11.3157 | 2.9475 | 2.425
2013-12-05 18:00 | 11.3169 | 2.9544 | 2.432
2013-12-05 18:15 | 11.3154 | 2.9435 | 2.436
2013-12-05 18:30 | 11.3176 | 2.947 | 2.435
2013-12-05 18:45 | 11.3184 | 2.951 | 2.431
2013-12-05 19:00 | 11.3174 | 2.951 | 2.434
2013-12-05 19:15 | 11.3195 | 2.964 | 2.435
2013-12-05 19:30 | 11.3197 | 2.9633 | 2.436
2013-12-05 19:45 | 11.3202 | 2.9586 | 2.441
2013-12-05 20:00 | 11.3191 | 2.9573 | 2.442
2013-12-05 20:15 | 11.3175 | 2.9551 | 2.443
2013-12-05 20:30 | 11.3175 | 2.9557 | 2.444
2013-12-05 20:45 | 11.3201 | 2.9619 | 2.444
2013-12-05 21:00 | 11.3189 | 2.9566 | 2.444
2013-12-05 21:15 | 11.3185 | 2.956 | 2.448
2013-12-05 21:30 | 11.3183 | 2.9563 | 2.449
2013-12-05 21:45 | 11.3206 | 2.9595 | 2.45
2013-12-05 22:00 | 11.3218 | 2.9638 | 2.453
2013-12-05 22:15 | 11.3218 | 2.9638 | 2.459
2013-12-05 22:30 | 11.3218 | 2.9601 | 2.463
2013-12-05 22:45 | 11.324 | 2.967 | 2.466
2013-12-05 23:00 | 11.3239 | 2.9626 | 2.467
2013-12-05 23:15 | 11.3244 | 2.9633 | 2.47
2013-12-05 23:30 | 11.3258 | 2.9649 | 2.472
2013-12-05 23:45 | 11.3255 | 2.9599 | 2.475
2013-12-06 | 11.3271 | 2.9628 | 2.475
2013-12-06 00:15 | 11.3277 | 2.9634 | 2.481
2013-12-06 00:30 | 11.3291 | 2.9666 | 2.484
2013-12-06 00:45 | 11.3295 | 2.969 | 2.485
2013-12-06 01:00 | 11.3308 | 2.9675 | 2.488
2013-12-06 01:15 | 11.3319 | 2.9708 | 2.491
2013-12-06 01:30 | 11.3321 | 2.9761 | 2.491
2013-12-06 01:45 | 11.3319 | 2.9728 | 2.49
2013-12-06 02:00 | 11.3338 | 2.9794 | 2.491
2013-12-06 02:15 | 11.3337 | 2.9787 | 2.495
2013-12-06 02:30 | 11.3323 | 2.9741 | 2.497
2013-12-06 02:45 | 11.3332 | 2.9741 | 2.497
2013-12-06 03:00 | 11.3333 | 2.9714 | 2.498
2013-12-06 03:15 | 11.3332 | 2.9697 | 2.5
2013-12-06 03:30 | 11.3339 | 2.971 | 2.503
2013-12-06 03:45 | 11.3349 | 2.9756 | 2.505
2013-12-06 04:00 | 11.3368 | 2.9855 | 2.51
2013-12-06 04:15 | 11.3386 | 2.9888 | 2.508
2013-12-06 04:30 | 11.3395 | 2.9934 | 2.513
2013-12-06 04:45 | 11.3408 | 3 | 2.516
2013-12-06 05:00 | 11.3398 | 2.9957 | 2.518
2013-12-06 05:15 | 11.3407 | 3.0007 | 2.522
2013-12-06 05:30 | 11.34 | 2.996 | 2.528
2013-12-06 05:45 | 11.3401 | 2.997 | 2.528
2013-12-06 06:00 | 11.3398 | 2.9981 | 2.529
2013-12-06 06:15 | 11.3408 | 3.002 | 2.533
2013-12-06 06:30 | 11.3411 | 3.004 | 2.534
2013-12-06 06:45 | 11.3424 | 3.0073 | 2.54
2013-12-06 07:00 | 11.3423 | 3.0089 | 2.544
2013-12-06 07:15 | 11.3424 | 3.0086 | 2.545
2013-12-06 07:30 | 11.3425 | 3.016 | 2.548
2013-12-06 07:45 | 11.3429 | 3.0126 | 2.55
2013-12-06 08:00 | 11.3424 | 3.0133 | 2.551
2013-12-06 08:15 | 11.3427 | 3.0129 | 2.553
2013-12-06 08:30 | 11.3415 | 3.01 | 2.559
2013-12-06 08:45 | 11.3428 | 3.0129 | 2.561
2013-12-06 09:00 | 11.3429 | 3.0089 | 2.563
2013-12-06 09:15 | 11.3425 | 2.9982 | 2.563
2013-12-06 09:30 | 11.3427 | 3.0029 | 2.564
2013-12-06 09:45 | 11.3436 | 3.0062 | 2.565
2013-12-06 10:00 | 11.3447 | 3.0034 | 2.568
2013-12-06 10:15 | 11.3477 | 3.0119 | 2.571
2013-12-06 10:30 | 11.3465 | 3.0076 | 2.575
2013-12-06 10:45 | 11.3465 | 3.009 | 2.576
2013-12-06 11:00 | 11.3487 | 3.0159 | 2.579
2013-12-06 11:15 | 11.3496 | 3.0148 | 2.582
2013-12-06 11:30 | 11.3492 | 3.0115 | 2.585
2013-12-06 11:45 | 11.3489 | 3.0071 | 2.586
2013-12-06 12:00 | 11.3488 | 3.0125 | 2.591
2013-12-06 12:15 | 11.3498 | 3.0181 | 2.596
2013-12-06 12:30 | 11.3506 | 3.0208 | 2.603
2013-12-06 12:45 | 11.3517 | 3.028 | 2.609
2013-12-06 13:00 | 11.3502 | 3.0275 | 2.614
2013-12-06 13:15 | 11.3495 | 3.0269 | 2.617
2013-12-06 13:30 | 11.3498 | 3.0289 | 2.621
2013-12-06 13:45 | 11.3487 | 3.0249 | 2.626
2013-12-06 14:00 | 11.3471 | 3.0227 | 2.63
2013-12-06 14:15 | 11.3468 | 3.0264 | 2.635
2013-12-06 14:30 | 11.3466 | 3.0284 | 2.639
2013-12-06 14:45 | 11.3464 | 3.0304 | 2.648
2013-12-06 15:00 | 11.3463 | 3.0294 | 2.654
2013-12-06 15:15 | 11.3443 | 3.0279 | 2.658
2013-12-06 15:30 | 11.3434 | 3.0266 | 2.662
2013-12-06 15:45 | 11.3433 | 3.0256 | 2.664
2013-12-06 16:00 | 11.3428 | 3.0273 | 2.664
2013-12-06 16:15 | 11.342 | 3.025 | 2.666
2013-12-06 16:30 | 11.3414 | 3.0264 | 2.67
2013-12-06 16:45 | 11.3409 | 3.0271 | 2.669
2013-12-06 17:00 | 11.3403 | 3.0268 | 2.672
2013-12-06 17:15 | 11.3395 | 3.0235 | 2.676
2013-12-06 17:30 | 11.3396 | 3.0222 | 2.685
2013-12-06 17:45 | 11.3383 | 3.0116 | 2.688
2013-12-06 18:00 | 11.3376 | 3.0076 | 2.69
2013-12-06 18:15 | 11.3377 | 3.0083 | 2.696
2013-12-06 18:30 | 11.3382 | 3.0126 | 2.702
2013-12-06 18:45 | 11.34 | 3.0141 | 2.705
2013-12-06 19:00 | 11.3411 | 3.0141 | 2.71
2013-12-06 19:15 | 11.341 | 3.0117 | 2.711
2013-12-06 19:30 | 11.3399 | 3.0088 | 2.712
2013-12-06 19:45 | 11.3412 | 3.0144 | 2.71
2013-12-06 20:00 | 11.3425 | 3.0213 | 2.712
2013-12-06 20:15 | 11.343 | 3.0206 | 2.711
2013-12-06 20:30 | 11.3426 | 3.0176 | 2.713
2013-12-06 20:45 | 11.3427 | 3.0203 | 2.714
2013-12-06 21:00 | 11.3412 | 3.0161 | 2.717
2013-12-06 21:15 | 11.3427 | 3.0203 | 2.718
2013-12-06 21:30 | 11.3427 | 3.02 | 2.716
2013-12-06 21:45 | 11.3422 | 3.0167 | 2.716
2013-12-06 22:00 | 11.3418 | 3.017 | 2.716
2013-12-06 22:15 | 11.3416 | 3.0207 | 2.712
2013-12-06 22:30 | 11.3422 | 3.024 | 2.714
2013-12-06 22:45 | 11.3425 | 3.0297 | 2.715
2013-12-06 23:00 | 11.3427 | 3.0324 | 2.716
2013-12-06 23:15 | 11.3415 | 3.0301 | 2.717
2013-12-06 23:30 | 11.3413 | 3.0335 | 2.716
2013-12-06 23:45 | 11.3402 | 3.0275 | 2.718
2013-12-07 | 11.339 | 3.0259 | 2.716
2013-12-07 00:15 | 11.3384 | 3.023 | 2.714
2013-12-07 00:30 | 11.3369 | 3.0217 | 2.718
2013-12-07 00:45 | 11.3378 | 3.025 | 2.715
2013-12-07 01:00 | 11.3373 | 3.0254 | 2.719
2013-12-07 01:15 | 11.3379 | 3.031 | 2.721
2013-12-07 01:30 | 11.337 | 3.0334 | 2.724
2013-12-07 01:45 | 11.3367 | 3.0341 | 2.723
2013-12-07 02:00 | 11.3359 | 3.0355 | 2.722
2013-12-07 02:15 | 11.3348 | 3.0366 | 2.722
2013-12-07 02:30 | 11.3332 | 3.0341 | 2.723
2013-12-07 02:45 | 11.3329 | 3.0331 | 2.721
2013-12-07 03:00 | 11.3319 | 3.0395 | 2.72
2013-12-07 03:15 | 11.3322 | 3.0432 | 2.717
2013-12-07 03:30 | 11.3312 | 3.0443 | 2.719
2013-12-07 03:45 | 11.3323 | 3.0542 | 2.721
2013-12-07 04:00 | 11.331 | 3.054 | 2.724
2013-12-07 04:15 | 11.3291 | 3.0471 | 2.726
2013-12-07 04:30 | 11.3287 | 3.0491 | 2.725
2013-12-07 04:45 | 11.3262 | 3.0443 | 2.723
2013-12-07 05:00 | 11.3261 | 3.0413 | 2.724
2013-12-07 05:15 | 11.3248 | 3.0326 | 2.723
2013-12-07 05:30 | 11.3252 | 3.0319 | 2.725
2013-12-07 05:45 | 11.3242 | 3.0293 | 2.722
2013-12-07 06:00 | 11.3251 | 3.036 | 2.723
2013-12-07 06:15 | 11.3268 | 3.0426 | 2.722
2013-12-07 06:30 | 11.3268 | 3.0426 | 2.723
2013-12-07 06:45 | 11.3273 | 3.0482 | 2.726
2013-12-07 07:00 | 11.3265 | 3.0439 | 2.725
2013-12-07 07:15 | 11.3267 | 3.0426 | 2.724
2013-12-07 07:30 | 11.3267 | 3.0412 | 2.725
2013-12-07 07:45 | 11.3261 | 3.0413 | 2.728
2013-12-07 08:00 | 11.327 | 3.0422 | 2.728
2013-12-07 08:15 | 11.3268 | 3.0389 | 2.73
2013-12-07 08:30 | 11.3286 | 3.0434 | 2.73
2013-12-07 08:45 | 11.3283 | 3.0411 | 2.732
2013-12-07 09:00 | 11.3284 | 3.0418 | 2.733
2013-12-07 09:15 | 11.329 | 3.0464 | 2.733
2013-12-07 09:30 | 11.3301 | 3.0524 | 2.734
2013-12-07 09:45 | 11.3304 | 3.051 | 2.736
2013-12-07 10:00 | 11.3306 | 3.0493 | 2.735
2013-12-07 10:15 | 11.3295 | 3.044 | 2.738
2013-12-07 10:30 | 11.3295 | 3.0454 | 2.737
2013-12-07 10:45 | 11.3295 | 3.0474 | 2.738
2013-12-07 11:00 | 11.3305 | 3.0513 | 2.737
2013-12-07 11:15 | 11.3304 | 3.0524 | 2.738
2013-12-07 11:30 | 11.3305 | 3.051 | 2.743
2013-12-07 11:45 | 11.3305 | 3.0517 | 2.742
2013-12-07 12:00 | 11.3301 | 3.0497 | 2.746
2013-12-07 12:15 | 11.3298 | 3.0497 | 2.752
2013-12-07 12:30 | 11.3299 | 3.0487 | 2.756
2013-12-07 12:45 | 11.3298 | 3.0497 | 2.758
2013-12-07 13:00 | 11.3297 | 3.0511 | 2.761
2013-12-07 13:15 | 11.3298 | 3.0541 | 2.763
2013-12-07 13:30 | 11.3302 | 3.0574 | 2.767
2013-12-07 13:45 | 11.3299 | 3.0547 | 2.773
2013-12-07 14:00 | 11.329 | 3.0521 | 2.776
2013-12-07 14:15 | 11.3284 | 3.0585 | 2.781
2013-12-07 14:30 | 11.3281 | 3.0562 | 2.783
2013-12-07 14:45 | 11.3286 | 3.0609 | 2.788
2013-12-07 15:00 | 11.3278 | 3.0613 | 2.789
2013-12-07 15:15 | 11.3266 | 3.0593 | 2.791
2013-12-07 15:30 | 11.326 | 3.0621 | 2.792
2013-12-07 15:45 | 11.3254 | 3.0631 | 2.795
2013-12-07 16:00 | 11.3246 | 3.0615 | 2.797
2013-12-07 16:15 | 11.3238 | 3.0582 | 2.799
2013-12-07 16:30 | 11.3229 | 3.0539 | 2.797
2013-12-07 16:45 | 11.3212 | 3.0513 | 2.8
2013-12-07 17:00 | 11.3208 | 3.0477 | 2.798
2013-12-07 17:15 | 11.3212 | 3.0473 | 2.796
2013-12-07 17:30 | 11.3211 | 3.049 | 2.795
2013-12-07 17:45 | 11.3208 | 3.0537 | 2.796
2013-12-07 18:00 | 11.3206 | 3.0534 | 2.799
2013-12-07 18:15 | 11.3215 | 3.0496 | 2.798
2013-12-07 18:30 | 11.3206 | 3.0507 | 2.798
2013-12-07 18:45 | 11.3199 | 3.0524 | 2.803
2013-12-07 19:00 | 11.3194 | 3.0484 | 2.805
2013-12-07 19:15 | 11.3209 | 3.0544 | 2.807
2013-12-07 19:30 | 11.3197 | 3.0474 | 2.806
2013-12-07 19:45 | 11.319 | 3.0515 | 2.804
2013-12-07 20:00 | 11.3188 | 3.0445 | 2.799
2013-12-07 20:15 | 11.3186 | 3.0411 | 2.795
2013-12-07 20:30 | 11.3188 | 3.0357 | 2.789
2013-12-07 20:45 | 11.3181 | 3.0334 | 2.786
2013-12-07 21:00 | 11.3195 | 3.035 | 2.781
2013-12-07 21:15 | 11.3206 | 3.039 | 2.778
2013-12-07 21:30 | 11.3229 | 3.0462 | 2.774
2013-12-07 21:45 | 11.3228 | 3.0526 | 2.767
2013-12-07 22:00 | 11.3229 | 3.0606 | 2.758
2013-12-07 22:15 | 11.3232 | 3.0579 | 2.75
2013-12-07 22:30 | 11.3245 | 3.0548 | 2.744
2013-12-07 22:45 | 11.3225 | 3.0476 | 2.74
2013-12-07 23:00 | 11.3196 | 3.0333 | 2.733
2013-12-07 23:15 | 11.3205 | 3.0363 | 2.731
2013-12-07 23:30 | 11.3225 | 3.0429 | 2.731
2013-12-07 23:45 | 11.3232 | 3.0428 | 2.734
2013-12-08 | 11.3242 | 3.0424 | 2.735
2013-12-08 00:15 | 11.325 | 3.0447 | 2.735
2013-12-08 00:30 | 11.3249 | 3.0467 | 2.738
2013-12-08 00:45 | 11.3253 | 3.0453 | 2.736
2013-12-08 01:00 | 11.3261 | 3.0486 | 2.735
2013-12-08 01:15 | 11.3265 | 3.0473 | 2.737
2013-12-08 01:30 | 11.3256 | 3.0487 | 2.736
2013-12-08 01:45 | 11.3266 | 3.0523 | 2.739
2013-12-08 02:00 | 11.3262 | 3.0463 | 2.741
2013-12-08 02:15 | 11.3272 | 3.0509 | 2.741
2013-12-08 02:30 | 11.3268 | 3.0503 | 2.745
2013-12-08 02:45 | 11.3253 | 3.05 | 2.746
2013-12-08 03:00 | 11.3268 | 3.0576 | 2.748
2013-12-08 03:15 | 11.3265 | 3.0593 | 2.752
2013-12-08 03:30 | 11.327 | 3.0603 | 2.751
2013-12-08 03:45 | 11.3255 | 3.0611 | 2.753
2013-12-08 04:00 | 11.3241 | 3.0565 | 2.755
2013-12-08 04:15 | 11.3235 | 3.0538 | 2.757
2013-12-08 04:30 | 11.3236 | 3.0542 | 2.757
2013-12-08 04:45 | 11.3232 | 3.0529 | 2.759
2013-12-08 05:00 | 11.3228 | 3.0489 | 2.761
2013-12-08 05:15 | 11.3233 | 3.0535 | 2.762
2013-12-08 05:30 | 11.3236 | 3.0552 | 2.765
2013-12-08 05:45 | 11.3232 | 3.0532 | 2.766
2013-12-08 06:00 | 11.3244 | 3.0581 | 2.766
2013-12-08 06:15 | 11.3241 | 3.0538 | 2.764
2013-12-08 06:30 | 11.3235 | 3.0468 | 2.766
2013-12-08 06:45 | 11.3246 | 3.044 | 2.768
2013-12-08 07:00 | 11.3233 | 3.0438 | 2.769
2013-12-08 07:15 | 11.3242 | 3.0471 | 2.768
2013-12-08 07:30 | 11.3273 | 3.0519 | 2.768
2013-12-08 07:45 | 11.3276 | 3.0559 | 2.768
2013-12-08 08:00 | 11.3269 | 3.0533 | 2.764
2013-12-08 08:15 | 11.3271 | 3.0566 | 2.766
2013-12-08 08:30 | 11.3291 | 3.0645 | 2.77
2013-12-08 08:45 | 11.3283 | 3.0626 | 2.77
2013-12-08 09:00 | 11.3285 | 3.0676 | 2.774
2013-12-08 09:15 | 11.3286 | 3.0676 | 2.776
2013-12-08 09:30 | 11.3283 | 3.0646 | 2.778
2013-12-08 09:45 | 11.3287 | 3.0635 | 2.781
2013-12-08 10:00 | 11.3274 | 3.0589 | 2.784
2013-12-08 10:15 | 11.3276 | 3.0636 | 2.789
2013-12-08 10:30 | 11.3284 | 3.0656 | 2.791
2013-12-08 10:45 | 11.3291 | 3.0665 | 2.791
2013-12-08 11:00 | 11.3299 | 3.0732 | 2.794
2013-12-08 11:15 | 11.3287 | 3.0709 | 2.795
2013-12-08 11:30 | 11.3292 | 3.0732 | 2.798
2013-12-08 11:45 | 11.329 | 3.0736 | 2.802
2013-12-08 12:00 | 11.3286 | 3.0716 | 2.804
2013-12-08 12:15 | 11.3278 | 3.0726 | 2.811
2013-12-08 12:30 | 11.3279 | 3.076 | 2.817
2013-12-08 12:45 | 11.3276 | 3.077 | 2.823
2013-12-08 13:00 | 11.328 | 3.0763 | 2.83
2013-12-08 13:15 | 11.3262 | 3.0754 | 2.833
2013-12-08 13:30 | 11.3256 | 3.0782 | 2.836
2013-12-08 13:45 | 11.3254 | 3.0846 | 2.842
2013-12-08 14:00 | 11.3256 | 3.0886 | 2.849
2013-12-08 14:15 | 11.3242 | 3.0883 | 2.856
2013-12-08 14:30 | 11.3226 | 3.0878 | 2.857
2013-12-08 14:45 | 11.3213 | 3.0865 | 2.859
2013-12-08 15:00 | 11.3197 | 3.089 | 2.862
2013-12-08 15:15 | 11.3183 | 3.0924 | 2.863
2013-12-08 15:30 | 11.3168 | 3.0899 | 2.86
2013-12-08 15:45 | 11.3157 | 3.0889 | 2.86
2013-12-08 16:00 | 11.3136 | 3.0884 | 2.859
2013-12-08 16:15 | 11.3118 | 3.0838 | 2.857
2013-12-08 16:30 | 11.3098 | 3.0806 | 2.857
2013-12-08 16:45 | 11.3097 | 3.0803 | 2.857
2013-12-08 17:00 | 11.3075 | 3.0731 | 2.856
2013-12-08 17:15 | 11.3076 | 3.0798 | 2.862
2013-12-08 17:30 | 11.3064 | 3.0725 | 2.864
2013-12-08 17:45 | 11.3067 | 3.0738 | 2.86
2013-12-08 18:00 | 11.3061 | 3.0718 | 2.864
2013-12-08 18:15 | 11.3049 | 3.0682 | 2.865
2013-12-08 18:30 | 11.3052 | 3.0709 | 2.864
2013-12-08 18:45 | 11.3047 | 3.0679 | 2.864
2013-12-08 19:00 | 11.3052 | 3.0699 | 2.863
2013-12-08 19:15 | 11.305 | 3.0709 | 2.863
2013-12-08 19:30 | 11.305 | 3.0679 | 2.865
2013-12-08 19:45 | 11.3056 | 3.0695 | 2.869
2013-12-08 20:00 | 11.3046 | 3.0632 | 2.871
2013-12-08 20:15 | 11.3044 | 3.0622 | 2.866
2013-12-08 20:30 | 11.3052 | 3.0625 | 2.866
2013-12-08 20:45 | 11.305 | 3.0629 | 2.864
2013-12-08 21:00 | 11.3061 | 3.0692 | 2.857
2013-12-08 21:15 | 11.306 | 3.0665 | 2.851
2013-12-08 21:30 | 11.3071 | 3.0718 | 2.847
2013-12-08 21:45 | 11.3069 | 3.0721 | 2.843
2013-12-08 22:00 | 11.3061 | 3.0685 | 2.843
2013-12-08 22:15 | 11.3064 | 3.0712 | 2.842
2013-12-08 22:30 | 11.3059 | 3.0719 | 2.84
2013-12-08 22:45 | 11.3057 | 3.0725 | 2.839
2013-12-08 23:00 | 11.3061 | 3.0775 | 2.836
2013-12-08 23:15 | 11.3054 | 3.0779 | 2.836
2013-12-08 23:30 | 11.3053 | 3.0833 | 2.834
2013-12-08 23:45 | 11.3046 | 3.0827 | 2.832
2013-12-09 | 11.304 | 3.0824 | 2.83
2013-12-09 00:15 | 11.3021 | 3.0775 | 2.829
2013-12-09 00:30 | 11.3007 | 3.0722 | 2.823
2013-12-09 00:45 | 11.3003 | 3.0709 | 2.818
2013-12-09 01:00 | 11.2995 | 3.0666 | 2.817
2013-12-09 01:15 | 11.2995 | 3.0663 | 2.813
2013-12-09 01:30 | 11.2998 | 3.0673 | 2.81
2013-12-09 01:45 | 11.299 | 3.0666 | 2.807
2013-12-09 02:00 | 11.3 | 3.0699 | 2.807
2013-12-09 02:15 | 11.2998 | 3.0693 | 2.804
2013-12-09 02:30 | 11.2996 | 3.0706 | 2.8
2013-12-09 02:45 | 11.2998 | 3.0703 | 2.797
2013-12-09 03:00 | 11.2991 | 3.0713 | 2.793
2013-12-09 03:15 | 11.2992 | 3.073 | 2.79
2013-12-09 03:30 | 11.2984 | 3.0687 | 2.787
2013-12-09 03:45 | 11.2988 | 3.0714 | 2.787
2013-12-09 04:00 | 11.2982 | 3.0717 | 2.783
2013-12-09 04:15 | 11.2974 | 3.0688 | 2.78
2013-12-09 04:30 | 11.2976 | 3.0701 | 2.777
2013-12-09 04:45 | 11.2976 | 3.0711 | 2.778
2013-12-09 05:00 | 11.2968 | 3.0681 | 2.781
2013-12-09 05:15 | 11.2968 | 3.0712 | 2.778
2013-12-09 05:30 | 11.2967 | 3.0732 | 2.775
2013-12-09 05:45 | 11.2962 | 3.0709 | 2.775
2013-12-09 06:00 | 11.2958 | 3.0732 | 2.777
2013-12-09 06:15 | 11.2956 | 3.0719 | 2.776
2013-12-09 06:30 | 11.2948 | 3.0686 | 2.77
2013-12-09 06:45 | 11.2947 | 3.0653 | 2.768
2013-12-09 07:00 | 11.2945 | 3.0653 | 2.765
2013-12-09 07:15 | 11.2941 | 3.067 | 2.764
2013-12-09 07:30 | 11.2939 | 3.0673 | 2.757
2013-12-09 07:45 | 11.2946 | 3.0706 | 2.754
2013-12-09 08:00 | 11.2952 | 3.0733 | 2.746
2013-12-09 08:15 | 11.2934 | 3.0677 | 2.746
2013-12-09 08:30 | 11.2937 | 3.0721 | 2.74
2013-12-09 08:45 | 11.293 | 3.0674 | 2.738
2013-12-09 09:00 | 11.2931 | 3.0657 | 2.729
2013-12-09 09:15 | 11.2927 | 3.0624 | 2.721
2013-12-09 09:30 | 11.2914 | 3.0581 | 2.714
2013-12-09 09:45 | 11.2924 | 3.0607 | 2.712
2013-12-09 10:00 | 11.2928 | 3.0634 | 2.709
2013-12-09 10:15 | 11.2933 | 3.0657 | 2.711
2013-12-09 10:30 | 11.2932 | 3.0637 | 2.711
2013-12-09 10:45 | 11.294 | 3.068 | 2.714
2013-12-09 11:00 | 11.2932 | 3.0654 | 2.712
2013-12-09 11:15 | 11.2932 | 3.0607 | 2.713
2013-12-09 11:30 | 11.2935 | 3.061 | 2.709
2013-12-09 11:45 | 11.2934 | 3.058 | 2.713
2013-12-09 12:00 | 11.293 | 3.0631 | 2.716
2013-12-09 12:15 | 11.2941 | 3.0734 | 2.721
2013-12-09 12:30 | 11.2939 | 3.0754 | 2.721
2013-12-09 12:45 | 11.2951 | 3.0834 | 2.717
2013-12-09 13:00 | 11.2934 | 3.0778 | 2.713
2013-12-09 13:15 | 11.2921 | 3.0799 | 2.716
2013-12-09 13:30 | 11.2904 | 3.0797 | 2.72
2013-12-09 13:45 | 11.2892 | 3.0818 | 2.728
2013-12-09 14:00 | 11.2891 | 3.0848 | 2.725
2013-12-09 14:15 | 11.2873 | 3.0826 | 2.725
2013-12-09 14:30 | 11.2858 | 3.086 | 2.729
2013-12-09 14:45 | 11.2836 | 3.0835 | 2.727
2013-12-09 15:00 | 11.2828 | 3.0876 | 2.724
2013-12-09 15:15 | 11.2814 | 3.0917 | 2.723
2013-12-09 15:30 | 11.2793 | 3.0872 | 2.712
2013-12-09 15:45 | 11.2774 | 3.0836 | 2.711
2013-12-09 16:00 | 11.2754 | 3.0824 | 2.716
2013-12-09 16:15 | 11.2732 | 3.0789 | 2.709
2013-12-09 16:30 | 11.2716 | 3.075 | 2.707
2013-12-09 16:45 | 11.2705 | 3.074 | 2.702
2013-12-09 17:00 | 11.2694 | 3.0731 | 2.705
2013-12-09 17:15 | 11.2684 | 3.0728 | 2.708
2013-12-09 17:30 | 11.2679 | 3.0665 | 2.708
2013-12-09 17:45 | 11.2671 | 3.0669 | 2.707
2013-12-09 18:00 | 11.2663 | 3.067 | 2.711
2013-12-09 18:15 | 11.2645 | 3.0611 | 2.71
2013-12-09 18:30 | 11.2658 | 3.068 | 2.71
2013-12-09 18:45 | 11.2646 | 3.0674 | 2.714
2013-12-09 19:00 | 11.265 | 3.0761 | 2.711
2013-12-09 19:15 | 11.2642 | 3.0738 | 2.714
2013-12-09 19:30 | 11.2639 | 3.0718 | 2.716
2013-12-09 19:45 | 11.2626 | 3.0676 | 2.716
2013-12-09 20:00 | 11.2616 | 3.067 | 2.721
2013-12-09 20:15 | 11.2612 | 3.0673 | 2.721
2013-12-09 20:30 | 11.26 | 3.0677 | 2.718
2013-12-09 20:45 | 11.2607 | 3.0754 | 2.716
2013-12-09 21:00 | 11.26 | 3.0795 | 2.718
2013-12-09 21:15 | 11.2586 | 3.0796 | 2.715
2013-12-09 21:30 | 11.2578 | 3.0816 | 2.715
2013-12-09 21:45 | 11.2557 | 3.0801 | 2.716
2013-12-09 22:00 | 11.2542 | 3.0769 | 2.714
2013-12-09 22:15 | 11.2528 | 3.0729 | 2.717
2013-12-09 22:30 | 11.2509 | 3.0694 | 2.722
2013-12-09 22:45 | 11.2499 | 3.0705 | 2.721
2013-12-09 23:00 | 11.2489 | 3.0665 | 2.718
2013-12-09 23:15 | 11.2479 | 3.0663 | 2.717
2013-12-09 23:30 | 11.2476 | 3.0656 | 2.716
2013-12-09 23:45 | 11.2468 | 3.0657 | 2.715
2013-12-10 | 11.2464 | 3.068 | 2.714
2013-12-10 00:15 | 11.2452 | 3.0681 | 2.712
2013-12-10 00:30 | 11.2454 | 3.0708 | 2.709
2013-12-10 00:45 | 11.2452 | 3.0752 | 2.712
2013-12-10 01:00 | 11.2431 | 3.073 | 2.713
2013-12-10 01:15 | 11.2424 | 3.0727 | 2.711
2013-12-10 01:30 | 11.2413 | 3.0694 | 2.708
2013-12-10 01:45 | 11.2399 | 3.0668 | 2.705
2013-12-10 02:00 | 11.2385 | 3.0616 | 2.706
2013-12-10 02:15 | 11.2378 | 3.0613 | 2.704
2013-12-10 02:30 | 11.2375 | 3.0616 | 2.705
2013-12-10 02:45 | 11.2363 | 3.0624 | 2.705
2013-12-10 03:00 | 11.237 | 3.0737 | 2.704
2013-12-10 03:15 | 11.2371 | 3.0794 | 2.701
2013-12-10 03:30 | 11.2362 | 3.0771 | 2.699
2013-12-10 03:45 | 11.2349 | 3.0806 | 2.701
2013-12-10 04:00 | 11.2324 | 3.0767 | 2.697
2013-12-10 04:15 | 11.2301 | 3.0739 | 2.693
2013-12-10 04:30 | 11.2296 | 3.0843 | 2.693
2013-12-10 04:45 | 11.2277 | 3.0838 | 2.692
2013-12-10 05:00 | 11.2261 | 3.0842 | 2.694
2013-12-10 05:15 | 11.2247 | 3.079 | 2.694
2013-12-10 05:30 | 11.2213 | 3.0722 | 2.693
2013-12-10 05:45 | 11.2194 | 3.0716 | 2.689
2013-12-10 06:00 | 11.2175 | 3.0667 | 2.688
2013-12-10 06:15 | 11.2172 | 3.0684 | 2.685
2013-12-10 06:30 | 11.2157 | 3.0682 | 2.683
2013-12-10 06:45 | 11.2146 | 3.0663 | 2.685
2013-12-10 07:00 | 11.2137 | 3.0697 | 2.685
2013-12-10 07:15 | 11.2129 | 3.0694 | 2.685
2013-12-10 07:30 | 11.2118 | 3.0705 | 2.683
2013-12-10 07:45 | 11.2107 | 3.0702 | 2.683
2013-12-10 08:00 | 11.2088 | 3.069 | 2.683
2013-12-10 08:15 | 11.2081 | 3.0738 | 2.681
2013-12-10 08:30 | 11.207 | 3.0762 | 2.676
2013-12-10 08:45 | 11.2062 | 3.0749 | 2.673
2013-12-10 09:00 | 11.2041 | 3.0674 | 2.67
2013-12-10 09:15 | 11.2016 | 3.0592 | 2.67
2013-12-10 09:30 | 11.1998 | 3.0556 | 2.67
2013-12-10 09:45 | 11.1998 | 3.0579 | 2.668
2013-12-10 10:00 | 11.1993 | 3.0593 | 2.665
2013-12-10 10:15 | 11.1992 | 3.0633 | 2.659
2013-12-10 10:30 | 11.1987 | 3.064 | 2.66
2013-12-10 10:45 | 11.1979 | 3.0621 | 2.66
2013-12-10 11:00 | 11.1972 | 3.0621 | 2.656
2013-12-10 11:15 | 11.1959 | 3.0626 | 2.653
2013-12-10 11:30 | 11.195 | 3.065 | 2.655
2013-12-10 11:45 | 11.1947 | 3.0714 | 2.653
2013-12-10 12:00 | 11.194 | 3.0731 | 2.65
2013-12-10 12:15 | 11.1925 | 3.0722 | 2.648
2013-12-10 12:30 | 11.1907 | 3.0693 | 2.653
2013-12-10 12:45 | 11.1887 | 3.0688 | 2.654
2013-12-10 13:00 | 11.1875 | 3.0685 | 2.653
2013-12-10 13:15 | 11.1866 | 3.073 | 2.658
2013-12-10 13:30 | 11.1852 | 3.0697 | 2.653
2013-12-10 13:45 | 11.1834 | 3.0705 | 2.653
2013-12-10 14:00 | 11.1823 | 3.0749 | 2.652
2013-12-10 14:15 | 11.1807 | 3.0761 | 2.657
2013-12-10 14:30 | 11.1791 | 3.0802 | 2.658
2013-12-10 14:45 | 11.1775 | 3.081 | 2.664
2013-12-10 15:00 | 11.1748 | 3.0785 | 2.666
2013-12-10 15:15 | 11.1728 | 3.0773 | 2.667
2013-12-10 15:30 | 11.1699 | 3.0751 | 2.66
2013-12-10 15:45 | 11.1683 | 3.0659 | 2.655
2013-12-10 16:00 | 11.1664 | 3.0606 | 2.652
2013-12-10 16:15 | 11.1644 | 3.0594 | 2.639
2013-12-10 16:30 | 11.1625 | 3.0542 | 2.639
2013-12-10 16:45 | 11.1635 | 3.0615 | 2.634
2013-12-10 17:00 | 11.1627 | 3.0555 | 2.633
2013-12-10 17:15 | 11.1612 | 3.054 | 2.631
2013-12-10 17:30 | 11.1611 | 3.0597 | 2.631
2013-12-10 17:45 | 11.1594 | 3.0638 | 2.627
2013-12-10 18:00 | 11.1598 | 3.0708 | 2.622
2013-12-10 18:15 | 11.1584 | 3.0679 | 2.617
2013-12-10 18:30 | 11.1578 | 3.0703 | 2.61
2013-12-10 18:45 | 11.1561 | 3.0661 | 2.61
2013-12-10 19:00 | 11.1541 | 3.0699 | 2.606
2013-12-10 19:15 | 11.152 | 3.0677 | 2.597
2013-12-10 19:30 | 11.151 | 3.0702 | 2.596
2013-12-10 19:45 | 11.1504 | 3.0833 | 2.586
2013-12-10 20:00 | 11.148 | 3.0842 | 2.585
2013-12-10 20:15 | 11.1462 | 3.0853 | 2.586
2013-12-10 20:30 | 11.1437 | 3.0854 | 2.573
2013-12-10 20:45 | 11.1395 | 3.0751 | 2.564
2013-12-10 21:00 | 11.1361 | 3.0684 | 2.549
2013-12-10 21:15 | 11.1337 | 3.0665 | 2.538
2013-12-10 21:30 | 11.1318 | 3.0628 | 2.526
2013-12-10 21:45 | 11.1313 | 3.0726 | 2.5
2013-12-10 22:00 | 11.128 | 3.071 | 2.489
2013-12-10 22:15 | 11.1268 | 3.0699 | 2.465
2013-12-10 22:30 | 11.1247 | 3.0634 | 2.452
2013-12-10 22:45 | 11.1219 | 3.0564 | 2.432
2013-12-10 23:00 | 11.1209 | 3.0574 | 2.411
2013-12-10 23:15 | 11.1184 | 3.0566 | 2.397
2013-12-10 23:30 | 11.1176 | 3.057 | 2.377
2013-12-10 23:45 | 11.1153 | 3.0475 | 2.36
2013-12-11 | 11.1159 | 3.0561 | 2.337
2013-12-11 00:15 | 11.1143 | 3.0516 | 2.311
2013-12-11 00:30 | 11.1131 | 3.0451 | 2.303
2013-12-11 00:45 | 11.1124 | 3.0458 | 2.274
2013-12-11 01:00 | 11.1115 | 3.0499 | 2.251
2013-12-11 01:15 | 11.1127 | 3.0579 | 2.243
2013-12-11 01:30 | 11.1122 | 3.0623 | 2.211
2013-12-11 01:45 | 11.1101 | 3.0625 | 2.19
2013-12-11 02:00 | 11.1091 | 3.0745 | 2.152
2013-12-11 02:15 | 11.1068 | 3.0677 | 2.107
2013-12-11 02:30 | 11.1055 | 3.0703 | 2.092
2013-12-11 02:45 | 11.1032 | 3.0709 | 2.089
2013-12-11 03:00 | 11.0998 | 3.0668 | 2.067
2013-12-11 03:15 | 11.0976 | 3.066 | 2.053
2013-12-11 03:30 | 11.0964 | 3.0765 | 2.035
2013-12-11 03:45 | 11.0926 | 3.062 | 2.016
2013-12-11 04:00 | 11.0898 | 3.0613 | 2.013
2013-12-11 04:15 | 11.0889 | 3.0697 | 2.01
2013-12-11 04:30 | 11.0867 | 3.0666 | 1.972
2013-12-11 04:45 | 11.0833 | 3.0627 | 1.958
2013-12-11 05:00 | 11.0814 | 3.0658 | 1.939
2013-12-11 05:15 | 11.0795 | 3.0641 | 1.941
2013-12-11 05:30 | 11.0754 | 3.0568 | 1.911
2013-12-11 05:45 | 11.0744 | 3.0622 | 1.898
2013-12-11 06:00 | 11.0728 | 3.0659 | 1.848
2013-12-11 06:15 | 11.0714 | 3.0698 | 1.84
2013-12-11 06:30 | 11.0692 | 3.0682 | 1.847
2013-12-11 06:45 | 11.0682 | 3.069 | 1.841
2013-12-11 07:00 | 11.0652 | 3.0564 | 1.835
2013-12-11 07:15 | 11.0624 | 3.055 | 1.814
2013-12-11 07:30 | 11.0597 | 3.0482 | 1.803
2013-12-11 07:45 | 11.0583 | 3.0563 | 1.792
2013-12-11 08:00 | 11.0586 | 3.0582 | 1.76
2013-12-11 08:15 | 11.0569 | 3.0588 | 1.742
2013-12-11 08:30 | 11.0545 | 3.0557 | 1.725
2013-12-11 08:45 | 11.0534 | 3.0622 | 1.711
2013-12-11 09:00 | 11.0518 | 3.0554 | 1.69
2013-12-11 09:15 | 11.0493 | 3.0501 | 1.69
2013-12-11 09:30 | 11.0473 | 3.0473 | 1.659
2013-12-11 09:45 | 11.0444 | 3.0404 | 1.626
2013-12-11 10:00 | 11.0436 | 3.0445 | 1.606
2013-12-11 10:15 | 11.0441 | 3.0487 | 1.598
2013-12-11 10:30 | 11.0428 | 3.0484 | 1.601
2013-12-11 10:45 | 11.042 | 3.05 | 1.585
2013-12-11 11:00 | 11.0411 | 3.056 | 1.567
2013-12-11 11:15 | 11.0389 | 3.054 | 1.574
2013-12-11 11:30 | 11.037 | 3.055 | 1.554
2013-12-11 11:45 | 11.0357 | 3.052 | 1.543
2013-12-11 12:00 | 11.0331 | 3.0442 | 1.546
2013-12-11 12:15 | 11.0312 | 3.054 | 1.509
2013-12-11 12:30 | 11.0287 | 3.0525 | 1.507
2013-12-11 12:45 | 11.0253 | 3.0443 | 1.512
2013-12-11 13:00 | 11.0254 | 3.0535 | 1.557
2013-12-11 13:15 | 11.0237 | 3.0529 | 1.557
2013-12-11 13:30 | 11.0208 | 3.0467 | 1.519
2013-12-11 13:45 | 11.0202 | 3.053 | 1.518
2013-12-11 14:00 | 11.0174 | 3.0427 | 1.495
2013-12-11 14:15 | 11.0142 | 3.035 | 1.493
2013-12-11 14:30 | 11.0139 | 3.0356 | 1.492
2013-12-11 14:45 | 11.0136 | 3.0406 | 1.509
2013-12-11 15:00 | 11.012 | 3.0405 | 1.506
2013-12-11 15:15 | 11.0103 | 3.0431 | 1.477
2013-12-11 15:30 | 11.0086 | 3.0429 | 1.458
2013-12-11 15:45 | 11.0084 | 3.0446 | 1.457
2013-12-11 16:00 | 11.0078 | 3.0424 | 1.411
2013-12-11 16:15 | 11.0047 | 3.0323 | 1.411
2013-12-11 16:30 | 11.0033 | 3.0303 | 1.394
2013-12-11 16:45 | 11.0018 | 3.0271 | 1.382
2013-12-11 17:00 | 11.0011 | 3.0268 | 1.385
2013-12-11 17:15 | 11.0014 | 3.0308 | 1.403
2013-12-11 17:30 | 11.001 | 3.0359 | 1.358
2013-12-11 17:45 | 10.9994 | 3.0335 | 1.421
2013-12-11 18:00 | 10.999 | 3.0397 | 1.371
2013-12-11 18:15 | 10.9987 | 3.0471 | 1.358
2013-12-11 18:30 | 10.9964 | 3.0396 | 1.358
2013-12-11 18:45 | 10.9953 | 3.0431 | 1.349
2013-12-11 19:00 | 10.9932 | 3.0331 | 1.342
2013-12-11 19:15 | 10.99 | 3.0221 | 1.329
2013-12-11 19:30 | 10.9901 | 3.0256 | 1.345
2013-12-11 19:45 | 10.9879 | 3.0224 | 1.35
2013-12-11 20:00 | 10.9879 | 3.0252 | 1.33
2013-12-11 20:15 | 10.9882 | 3.025 | 1.336
2013-12-11 20:30 | 10.9888 | 3.0297 | 1.333
2013-12-11 20:45 | 10.9864 | 3.023 | 1.317
2013-12-11 21:00 | 10.9845 | 3.0134 | 1.293
2013-12-11 21:15 | 10.983 | 3.0146 | 1.334
2013-12-11 21:30 | 10.9867 | 3.0271 | 1.304
2013-12-11 21:45 | 10.9865 | 3.0264 | 1.258
2013-12-11 22:00 | 10.9852 | 3.0305 | 1.259
2013-12-11 22:15 | 10.984 | 3.0342 | 1.28
2013-12-11 22:30 | 10.9841 | 3.0342 | 1.291
2013-12-11 22:45 | 10.9826 | 3.0325 | 1.269
2013-12-11 23:00 | 10.9792 | 3.0271 | 1.239
2013-12-11 23:15 | 10.9777 | 3.0262 | 1.241
2013-12-11 23:30 | 10.9791 | 3.0281 | 1.217
2013-12-11 23:45 | 10.975 | 3.0114 | 1.189
2013-12-12 | 10.9755 | 3.0143 | 1.188
2013-12-12 00:15 | 10.9743 | 3.013 | 1.182
2013-12-12 00:30 | 10.9743 | 3.0074 | 1.147
2013-12-12 00:45 | 10.9758 | 3.0121 | 1.167
2013-12-12 01:00 | 10.9739 | 3.0053 | 1.156
2013-12-12 01:15 | 10.973 | 3.0062 | 1.138
2013-12-12 01:30 | 10.9738 | 3.0115 | 1.158
2013-12-12 01:45 | 10.9747 | 3.022 | 1.206
2013-12-12 02:00 | 10.9747 | 3.0241 | 1.194
2013-12-12 02:15 | 10.9735 | 3.0191 | 1.136
2013-12-12 02:30 | 10.971 | 3.0189 | 1.116
2013-12-12 02:45 | 10.971 | 3.0179 | 1.118
2013-12-12 03:00 | 10.9704 | 3.0193 | 1.129
2013-12-12 03:15 | 10.9697 | 3.0131 | 1.062
2013-12-12 03:30 | 10.9685 | 3.0145 | 1.049
2013-12-12 03:45 | 10.9693 | 3.0173 | 1.076
2013-12-12 04:00 | 10.966 | 3.0071 | 1.05
2013-12-12 04:15 | 10.9673 | 3.0149 | 1.028
2013-12-12 04:30 | 10.9681 | 3.0186 | 1.114
2013-12-12 04:45 | 10.9668 | 3.0196 | 1.086
2013-12-12 05:00 | 10.9649 | 3.0183 | 1.006
2013-12-12 05:15 | 10.9634 | 3.0141 | 1.017
2013-12-12 05:30 | 10.9634 | 3.0173 | 1.086
2013-12-12 05:45 | 10.9624 | 3.0153 | 1.032
2013-12-12 06:00 | 10.9599 | 3.0159 | 0.996
2013-12-12 06:15 | 10.9595 | 3.0207 | 1.028
2013-12-12 06:30 | 10.9589 | 3.0225 | 1.092
2013-12-12 06:45 | 10.9582 | 3.0185 | 1.109
2013-12-12 07:00 | 10.9576 | 3.0099 | 1.122
2013-12-12 07:15 | 10.9541 | 3.0047 | 1.101
2013-12-12 07:30 | 10.9532 | 3.003 | 1.082
2013-12-12 07:45 | 10.9532 | 3.0046 | 1.04
2013-12-12 08:00 | 10.9541 | 3.0062 | 1.031
2013-12-12 08:15 | 10.9531 | 3.0052 | 1.02
2013-12-12 08:30 | 10.9519 | 3.0032 | 1.046
2013-12-12 08:45 | 10.9522 | 3.0026 | 1.033
2013-12-12 09:00 | 10.9522 | 3.0014 | 1.013
2013-12-12 09:15 | 10.9507 | 2.9931 | 1.004
2013-12-12 09:30 | 10.9499 | 2.9901 | 1.03
2013-12-12 09:45 | 10.9504 | 2.9942 | 1.021
2013-12-12 10:00 | 10.9517 | 2.9975 | 1.025
2013-12-12 10:15 | 10.9525 | 2.9985 | 1.018
2013-12-12 10:30 | 10.953 | 2.9968 | 1.025
2013-12-12 10:45 | 10.951 | 2.9851 | 1.017
2013-12-12 11:00 | 10.9514 | 2.9821 | 1.029
2013-12-12 11:15 | 10.9516 | 2.9807 | 1.037
2013-12-12 11:30 | 10.9519 | 2.981 | 1.041
2013-12-12 11:45 | 10.9527 | 2.9839 | 1.04
2013-12-12 12:00 | 10.9535 | 2.9937 | 1.044
2013-12-12 12:15 | 10.9553 | 2.9984 | 1.043
2013-12-12 12:30 | 10.9559 | 3.0011 | 1.038
2013-12-12 12:45 | 10.9561 | 3.0045 | 1.05
2013-12-12 13:00 | 10.9538 | 2.9964 | 1.067
2013-12-12 13:15 | 10.9541 | 2.9962 | 1.058
2013-12-12 13:30 | 10.9549 | 2.9991 | 1.06
2013-12-12 13:45 | 10.9528 | 2.9886 | 1.075
2013-12-12 14:00 | 10.9526 | 2.9909 | 1.092
2013-12-12 14:15 | 10.9528 | 2.9878 | 1.084
2013-12-12 14:30 | 10.9518 | 2.9857 | 1.112
2013-12-12 14:45 | 10.9528 | 2.9933 | 1.125
2013-12-12 15:00 | 10.953 | 2.9931 | 1.128
2013-12-12 15:15 | 10.9531 | 2.9888 | 1.15
2013-12-12 15:30 | 10.9532 | 2.9961 | 1.175
2013-12-12 15:45 | 10.9518 | 2.9883 | 1.2
2013-12-12 16:00 | 10.9505 | 2.9828 | 1.207
2013-12-12 16:15 | 10.9523 | 2.9841 | 1.237
2013-12-12 16:30 | 10.9511 | 2.9762 | 1.248
2013-12-12 16:45 | 10.9511 | 2.9693 | 1.257
2013-12-12 17:00 | 10.9529 | 2.9792 | 1.273
2013-12-12 17:15 | 10.9528 | 2.9851 | 1.287
2013-12-12 17:30 | 10.9544 | 2.9851 | 1.306
2013-12-12 17:45 | 10.9563 | 2.9868 | 1.321
2013-12-12 18:00 | 10.9553 | 2.9786 | 1.334
2013-12-12 18:15 | 10.9529 | 2.9692 | 1.339
2013-12-12 18:30 | 10.9544 | 2.9739 | 1.349
2013-12-12 18:45 | 10.9567 | 2.9738 | 1.364
2013-12-12 19:00 | 10.9587 | 2.9722 | 1.377
2013-12-12 19:15 | 10.9591 | 2.9722 | 1.385
2013-12-12 19:30 | 10.9591 | 2.9665 | 1.394
2013-12-12 19:45 | 10.9611 | 2.9682 | 1.414
2013-12-12 20:00 | 10.9641 | 2.977 | 1.428
2013-12-12 20:15 | 10.9647 | 2.9747 | 1.431
2013-12-12 20:30 | 10.9663 | 2.9749 | 1.446
2013-12-12 20:45 | 10.9676 | 2.9718 | 1.458
2013-12-12 21:00 | 10.9683 | 2.9653 | 1.467
2013-12-12 21:15 | 10.9696 | 2.9633 | 1.478
2013-12-12 21:30 | 10.9709 | 2.9635 | 1.484
2013-12-12 21:45 | 10.9728 | 2.9628 | 1.496
2013-12-12 22:00 | 10.9768 | 2.969 | 1.502
2013-12-12 22:15 | 10.9774 | 2.9671 | 1.513
2013-12-12 22:30 | 10.9791 | 2.9677 | 1.52
2013-12-12 22:45 | 10.9813 | 2.9704 | 1.532
2013-12-12 23:00 | 10.9821 | 2.9749 | 1.547
2013-12-12 23:15 | 10.9839 | 2.9764 | 1.556
2013-12-12 23:30 | 10.9861 | 2.9822 | 1.566
2013-12-12 23:45 | 10.9874 | 2.9862 | 1.583
2013-12-13 | 10.9875 | 2.9844 | 1.596
2013-12-13 00:15 | 10.9883 | 2.9844 | 1.607
2013-12-13 00:30 | 10.9881 | 2.9825 | 1.617
2013-12-13 00:45 | 10.9883 | 2.9884 | 1.625
2013-12-13 01:00 | 10.9892 | 2.9988 | 1.63
2013-12-13 01:15 | 10.9899 | 3.0006 | 1.635
2013-12-13 01:30 | 10.9908 | 3.0079 | 1.648
2013-12-13 01:45 | 10.9891 | 3.0069 | 1.652
2013-12-13 02:00 | 10.987 | 3.0037 | 1.656
2013-12-13 02:15 | 10.9863 | 2.9994 | 1.661
2013-12-13 02:30 | 10.985 | 2.9994 | 1.668
2013-12-13 02:45 | 10.9832 | 2.9988 | 1.676
2013-12-13 03:00 | 10.9821 | 2.9962 | 1.677
2013-12-13 03:15 | 10.9816 | 2.9963 | 1.682
2013-12-13 03:30 | 10.9802 | 2.9952 | 1.686
2013-12-13 03:45 | 10.9779 | 2.9907 | 1.689
2013-12-13 04:00 | 10.9774 | 2.9929 | 1.695
2013-12-13 04:15 | 10.9773 | 2.9958 | 1.701
2013-12-13 04:30 | 10.9768 | 3.0026 | 1.704
2013-12-13 04:45 | 10.974 | 2.9941 | 1.706
2013-12-13 05:00 | 10.9736 | 2.9986 | 1.711
2013-12-13 05:15 | 10.9725 | 2.9948 | 1.716
2013-12-13 05:30 | 10.9707 | 2.9921 | 1.718
2013-12-13 05:45 | 10.9698 | 2.9905 | 1.716
2013-12-13 06:00 | 10.9679 | 2.9817 | 1.717
2013-12-13 06:15 | 10.9682 | 2.982 | 1.723
2013-12-13 06:30 | 10.9675 | 2.9761 | 1.726
2013-12-13 06:45 | 10.9665 | 2.976 | 1.724
2013-12-13 07:00 | 10.9659 | 2.9728 | 1.725
2013-12-13 07:15 | 10.9676 | 2.979 | 1.726
2013-12-13 07:30 | 10.9683 | 2.9822 | 1.728
2013-12-13 07:45 | 10.9682 | 2.9812 | 1.73
2013-12-13 08:00 | 10.968 | 2.9855 | 1.734
2013-12-13 08:15 | 10.9677 | 2.9865 | 1.737
2013-12-13 08:30 | 10.9679 | 2.9941 | 1.743
2013-12-13 08:45 | 10.9685 | 3.0005 | 1.747
2013-12-13 09:00 | 10.9674 | 3.0087 | 1.744
2013-12-13 09:15 | 10.9662 | 3.027 | 1.741
2013-12-13 09:30 | 10.965 | 3.0395 | 1.738
2013-12-13 09:45 | 10.9641 | 3.0453 | 1.739
2013-12-13 10:00 | 10.9603 | 3.0305 | 1.739
2013-12-13 10:15 | 10.9553 | 3.0224 | 1.744
2013-12-13 10:30 | 10.9494 | 3.0116 | 1.741
2013-12-13 10:45 | 10.9461 | 3.0068 | 1.743
2013-12-13 11:00 | 10.9456 | 3.0203 | 1.739
2013-12-13 11:15 | 10.9425 | 3.0224 | 1.742
2013-12-13 11:30 | 10.9394 | 3.02 | 1.744
2013-12-13 11:45 | 10.9376 | 3.0252 | 1.75
2013-12-13 12:00 | 10.9338 | 3.0221 | 1.755
2013-12-13 12:15 | 10.9297 | 3.022 | 1.761
2013-12-13 12:30 | 10.9272 | 3.0299 | 1.765
2013-12-13 12:45 | 10.9244 | 3.0278 | 1.771
2013-12-13 13:00 | 10.9206 | 3.0258 | 1.779
2013-12-13 13:15 | 10.9171 | 3.0308 | 1.777
2013-12-13 13:30 | 10.912 | 3.0288 | 1.78
2013-12-13 13:45 | 10.9106 | 3.0445 | 1.783
2013-12-13 14:00 | 10.9069 | 3.0487 | 1.779
2013-12-13 14:15 | 10.9021 | 3.0554 | 1.786
2013-12-13 14:30 | 10.8966 | 3.053 | 1.794
2013-12-13 14:45 | 10.8913 | 3.0576 | 1.793
2013-12-13 15:00 | 10.886 | 3.0509 | 1.795
2013-12-13 15:15 | 10.8808 | 3.0617 | 1.799
2013-12-13 15:30 | 10.8753 | 3.0578 | 1.802
2013-12-13 15:45 | 10.8687 | 3.0481 | 1.806
2013-12-13 16:00 | 10.865 | 3.0537 | 1.804
2013-12-13 16:15 | 10.8569 | 3.0456 | 1.804
2013-12-13 16:30 | 10.8513 | 3.0401 | 1.805
2013-12-13 16:45 | 10.8493 | 3.0467 | 1.809
2013-12-13 17:00 | 10.844 | 3.0376 | 1.81
2013-12-13 17:15 | 10.838 | 3.0222 | 1.81
2013-12-13 17:30 | 10.8332 | 3.0239 | 1.818
2013-12-13 17:45 | 10.8294 | 3.0219 | 1.82
2013-12-13 18:00 | 10.8272 | 3.0287 | 1.828
2013-12-13 18:15 | 10.8245 | 3.0326 | 1.831
2013-12-13 18:30 | 10.8208 | 3.0356 | 1.833
2013-12-13 18:45 | 10.8173 | 3.0315 | 1.838
2013-12-13 19:00 | 10.8121 | 3.0231 | 1.845
2013-12-13 19:15 | 10.8093 | 3.0237 | 1.851
2013-12-13 19:30 | 10.8054 | 3.0224 | 1.857
2013-12-13 19:45 | 10.8027 | 3.0217 | 1.863
2013-12-13 20:00 | 10.7988 | 3.0191 | 1.869
2013-12-13 20:15 | 10.7971 | 3.0225 | 1.873
2013-12-13 20:30 | 10.7943 | 3.0283 | 1.873
2013-12-13 20:45 | 10.7913 | 3.0254 | 1.872
2013-12-13 21:00 | 10.79 | 3.0359 | 1.871
2013-12-13 21:15 | 10.7855 | 3.0317 | 1.869
2013-12-13 21:30 | 10.7808 | 3.0275 | 1.866
2013-12-13 21:45 | 10.7785 | 3.0303 | 1.868
2013-12-13 22:00 | 10.7752 | 3.028 | 1.875
2013-12-13 22:15 | 10.7712 | 3.0296 | 1.874
2013-12-13 22:30 | 10.7677 | 3.0288 | 1.88
2013-12-13 22:45 | 10.7643 | 3.0285 | 1.885
2013-12-13 23:00 | 10.7614 | 3.0221 | 1.885
2013-12-13 23:15 | 10.7571 | 3.0107 | 1.88
2013-12-13 23:30 | 10.753 | 3.0074 | 1.882
2013-12-13 23:45 | 10.7506 | 3.0022 | 1.882
2013-12-14 | 10.7489 | 2.9959 | 1.879
2013-12-14 00:15 | 10.7482 | 2.994 | 1.88
2013-12-14 00:30 | 10.7451 | 2.9894 | 1.882
2013-12-14 00:45 | 10.7436 | 2.9868 | 1.886
2013-12-14 01:00 | 10.7438 | 2.9757 | 1.89
2013-12-14 01:15 | 10.7436 | 2.9698 | 1.897
2013-12-14 01:30 | 10.7426 | 2.9566 | 1.903
2013-12-14 01:45 | 10.7411 | 2.9515 | 1.909
2013-12-14 02:00 | 10.7431 | 2.9549 | 1.911
2013-12-14 02:15 | 10.7452 | 2.9577 | 1.918
2013-12-14 02:30 | 10.749 | 2.9684 | 1.924
2013-12-14 02:45 | 10.7494 | 2.9683 | 1.929
2013-12-14 03:00 | 10.7507 | 2.9654 | 1.933
2013-12-14 03:15 | 10.7511 | 2.96 | 1.929
2013-12-14 03:30 | 10.7532 | 2.9649 | 1.934
2013-12-14 03:45 | 10.7529 | 2.9633 | 1.939
2013-12-14 04:00 | 10.755 | 2.9624 | 1.941
2013-12-14 04:15 | 10.7575 | 2.9694 | 1.946
2013-12-14 04:30 | 10.7586 | 2.9662 | 1.953
2013-12-14 04:45 | 10.7582 | 2.9571 | 1.957
2013-12-14 05:00 | 10.7606 | 2.9593 | 1.964
2013-12-14 05:15 | 10.761 | 2.9594 | 1.966
2013-12-14 05:30 | 10.7623 | 2.9577 | 1.97
2013-12-14 05:45 | 10.764 | 2.9565 | 1.976
2013-12-14 06:00 | 10.7666 | 2.9565 | 1.978
2013-12-14 06:15 | 10.7677 | 2.9558 | 1.983
2013-12-14 06:30 | 10.7682 | 2.9601 | 1.977
2013-12-14 06:45 | 10.7701 | 2.9642 | 1.983
2013-12-14 07:00 | 10.7728 | 2.9675 | 1.976
2013-12-14 07:15 | 10.7742 | 2.9638 | 1.98
2013-12-14 07:30 | 10.7743 | 2.9543 | 1.975
2013-12-14 07:45 | 10.7742 | 2.9428 | 1.974
2013-12-14 08:00 | 10.7753 | 2.9419 | 1.969
2013-12-14 08:15 | 10.7776 | 2.9446 | 1.969
2013-12-14 08:30 | 10.781 | 2.9392 | 1.969
2013-12-14 08:45 | 10.7847 | 2.9481 | 1.97
2013-12-14 09:00 | 10.7856 | 2.9402 | 1.966
2013-12-14 09:15 | 10.7878 | 2.9407 | 1.965
2013-12-14 09:30 | 10.7905 | 2.9409 | 1.966
2013-12-14 09:45 | 10.7942 | 2.9393 | 1.968
2013-12-14 10:00 | 10.7963 | 2.9394 | 1.969
2013-12-14 10:15 | 10.7984 | 2.9403 | 1.966
2013-12-14 10:30 | 10.8006 | 2.9416 | 1.967
2013-12-14 10:45 | 10.8047 | 2.9505 | 1.961
2013-12-14 11:00 | 10.8076 | 2.9626 | 1.962
2013-12-14 11:15 | 10.8083 | 2.9676 | 1.961
2013-12-14 11:30 | 10.8112 | 2.981 | 1.965
2013-12-14 11:45 | 10.8123 | 2.987 | 1.967
2013-12-14 12:00 | 10.8122 | 2.9939 | 1.967
2013-12-14 12:15 | 10.811 | 3.0022 | 1.971
2013-12-14 12:30 | 10.8099 | 3.0166 | 1.978
2013-12-14 12:45 | 10.8086 | 3.0172 | 1.975
2013-12-14 13:00 | 10.8069 | 3.0116 | 1.977
2013-12-14 13:15 | 10.8039 | 3.0092 | 1.979
2013-12-14 13:30 | 10.7984 | 2.9933 | 1.981
2013-12-14 13:45 | 10.7947 | 2.9871 | 1.985
2013-12-14 14:00 | 10.7957 | 3.0084 | 1.987
2013-12-14 14:15 | 10.7953 | 3.0173 | 1.985
2013-12-14 14:30 | 10.7925 | 3.0174 | 1.986
2013-12-14 14:45 | 10.7914 | 3.0159 | 1.983
2013-12-14 15:00 | 10.7874 | 3.005 | 1.982
2013-12-14 15:15 | 10.7834 | 2.9962 | 1.98
2013-12-14 15:30 | 10.7812 | 2.9945 | 1.978
2013-12-14 15:45 | 10.7799 | 2.9972 | 1.983
2013-12-14 16:00 | 10.7792 | 3.002 | 1.982
2013-12-14 16:15 | 10.7779 | 2.9993 | 1.977
2013-12-14 16:30 | 10.7763 | 2.997 | 1.981
2013-12-14 16:45 | 10.774 | 2.9957 | 1.973
2013-12-14 17:00 | 10.772 | 2.994 | 1.974
2013-12-14 17:15 | 10.7715 | 2.9937 | 1.969
2013-12-14 17:30 | 10.7706 | 2.9912 | 1.968
2013-12-14 17:45 | 10.7693 | 2.9925 | 1.969
2013-12-14 18:00 | 10.7681 | 2.9933 | 1.971
2013-12-14 18:15 | 10.7674 | 2.9893 | 1.971
2013-12-14 18:30 | 10.7675 | 2.988 | 1.974
2013-12-14 18:45 | 10.7661 | 2.9712 | 1.978
2013-12-14 19:00 | 10.7644 | 2.9643 | 1.979
2013-12-14 19:15 | 10.7647 | 2.9613 | 1.978
2013-12-14 19:30 | 10.7645 | 2.9587 | 1.979
2013-12-14 19:45 | 10.7681 | 2.9659 | 1.98
2013-12-14 20:00 | 10.7688 | 2.9568 | 1.977
2013-12-14 20:15 | 10.7704 | 2.9531 | 1.976
2013-12-14 20:30 | 10.7709 | 2.9462 | 1.979
2013-12-14 20:45 | 10.7729 | 2.9442 | 1.976
2013-12-14 21:00 | 10.7758 | 2.9443 | 1.976
2013-12-14 21:15 | 10.7785 | 2.9398 | 1.974
2013-12-14 21:30 | 10.7818 | 2.944 | 1.977
2013-12-14 21:45 | 10.7848 | 2.9403 | 1.976
2013-12-14 22:00 | 10.787 | 2.939 | 1.976
2013-12-14 22:15 | 10.7908 | 2.9435 | 1.979
2013-12-14 22:30 | 10.7926 | 2.9364 | 1.977
2013-12-14 22:45 | 10.7974 | 2.9399 | 1.974
2013-12-14 23:00 | 10.8 | 2.9364 | 1.976
2013-12-14 23:15 | 10.802 | 2.9301 | 1.975
2013-12-14 23:30 | 10.8068 | 2.9327 | 1.975
2013-12-14 23:45 | 10.81 | 2.9315 | 1.971
2013-12-15 | 10.8142 | 2.9225 | 1.968
2013-12-15 00:15 | 10.8175 | 2.9175 | 1.967
2013-12-15 00:30 | 10.8215 | 2.911 | 1.96
2013-12-15 00:45 | 10.8253 | 2.9053 | 1.961
2013-12-15 01:00 | 10.8318 | 2.9104 | 1.958
2013-12-15 01:15 | 10.8372 | 2.9066 | 1.96
2013-12-15 01:30 | 10.8429 | 2.9079 | 1.959
2013-12-15 01:45 | 10.8483 | 2.911 | 1.956
2013-12-15 02:00 | 10.8535 | 2.9171 | 1.953
2013-12-15 02:15 | 10.86 | 2.9242 | 1.955
2013-12-15 02:30 | 10.8653 | 2.9316 | 1.952
2013-12-15 02:45 | 10.8711 | 2.937 | 1.95
2013-12-15 03:00 | 10.8738 | 2.9333 | 1.945
2013-12-15 03:15 | 10.8781 | 2.9249 | 1.94
2013-12-15 03:30 | 10.8815 | 2.9186 | 1.939
2013-12-15 03:45 | 10.8853 | 2.9238 | 1.934
2013-12-15 04:00 | 10.8898 | 2.9254 | 1.933
2013-12-15 04:15 | 10.8952 | 2.9259 | 1.93
2013-12-15 04:30 | 10.9015 | 2.9422 | 1.926
2013-12-15 04:45 | 10.9036 | 2.9414 | 1.922
2013-12-15 05:00 | 10.9073 | 2.9452 | 1.921
2013-12-15 05:15 | 10.9125 | 2.9577 | 1.922
2013-12-15 05:30 | 10.9141 | 2.9501 | 1.914
2013-12-15 05:45 | 10.9168 | 2.9534 | 1.912
2013-12-15 06:00 | 10.9189 | 2.9535 | 1.911
2013-12-15 06:15 | 10.92 | 2.9515 | 1.901
2013-12-15 06:30 | 10.924 | 2.9558 | 1.899
2013-12-15 06:45 | 10.9264 | 2.9598 | 1.891
2013-12-15 07:00 | 10.9284 | 2.9626 | 1.886
2013-12-15 07:15 | 10.9302 | 2.9585 | 1.886
2013-12-15 07:30 | 10.9324 | 2.9592 | 1.895
2013-12-15 07:45 | 10.9337 | 2.959 | 1.884
2013-12-15 08:00 | 10.9355 | 2.9611 | 1.893
2013-12-15 08:15 | 10.9382 | 2.9625 | 1.888
2013-12-15 08:30 | 10.9406 | 2.965 | 1.885
2013-12-15 08:45 | 10.9422 | 2.9652 | 1.877
2013-12-15 09:00 | 10.9433 | 2.9611 | 1.874
2013-12-15 09:15 | 10.9456 | 2.9569 | 1.88
2013-12-15 09:30 | 10.9478 | 2.9548 | 1.882
2013-12-15 09:45 | 10.9491 | 2.9453 | 1.877
2013-12-15 10:00 | 10.9513 | 2.9406 | 1.881
2013-12-15 10:15 | 10.9547 | 2.938 | 1.887
2013-12-15 10:30 | 10.9582 | 2.9347 | 1.881
2013-12-15 10:45 | 10.9622 | 2.9345 | 1.881
2013-12-15 11:00 | 10.9654 | 2.9333 | 1.881
2013-12-15 11:15 | 10.97 | 2.9363 | 1.88
2013-12-15 11:30 | 10.9748 | 2.9416 | 1.879
2013-12-15 11:45 | 10.979 | 2.9428 | 1.876
2013-12-15 12:00 | 10.983 | 2.9433 | 1.877
2013-12-15 12:15 | 10.9856 | 2.9452 | 1.875
2013-12-15 12:30 | 10.9898 | 2.9491 | 1.874
2013-12-15 12:45 | 10.9935 | 2.9525 | 1.877
2013-12-15 13:00 | 10.9976 | 2.9599 | 1.866
2013-12-15 13:15 | 10.9995 | 2.959 | 1.864
2013-12-15 13:30 | 11.0026 | 2.9625 | 1.862
2013-12-15 13:45 | 11.0056 | 2.9645 | 1.862
2013-12-15 14:00 | 11.0072 | 2.9624 | 1.86
2013-12-15 14:15 | 11.0099 | 2.9633 | 1.855
2013-12-15 14:30 | 11.012 | 2.9628 | 1.854
2013-12-15 14:45 | 11.0142 | 2.9643 | 1.85
2013-12-15 15:00 | 11.0169 | 2.9681 | 1.848
2013-12-15 15:15 | 11.0197 | 2.9678 | 1.846
2013-12-15 15:30 | 11.0223 | 2.9686 | 1.844
2013-12-15 15:45 | 11.024 | 2.9652 | 1.839
2013-12-15 16:00 | 11.0256 | 2.9631 | 1.838
2013-12-15 16:15 | 11.029 | 2.9667 | 1.834
2013-12-15 16:30 | 11.0314 | 2.9644 | 1.833
2013-12-15 16:45 | 11.0345 | 2.9679 | 1.835
2013-12-15 17:00 | 11.0373 | 2.9682 | 1.832
2013-12-15 17:15 | 11.0397 | 2.9661 | 1.828
2013-12-15 17:30 | 11.0429 | 2.9674 | 1.827
2013-12-15 17:45 | 11.0449 | 2.9633 | 1.832
2013-12-15 18:00 | 11.0479 | 2.9636 | 1.831
2013-12-15 18:15 | 11.0516 | 2.9626 | 1.835
2013-12-15 18:30 | 11.0541 | 2.9602 | 1.839
2013-12-15 18:45 | 11.0575 | 2.9616 | 1.827
2013-12-15 19:00 | 11.0612 | 2.9578 | 1.826
2013-12-15 19:15 | 11.0643 | 2.9588 | 1.824
2013-12-15 19:30 | 11.0685 | 2.9613 | 1.822
2013-12-15 19:45 | 11.0703 | 2.9572 | 1.815
2013-12-15 20:00 | 11.0754 | 2.9623 | 1.813
2013-12-15 20:15 | 11.0784 | 2.9647 | 1.81
2013-12-15 20:30 | 11.0815 | 2.9653 | 1.802
2013-12-15 20:45 | 11.0851 | 2.9673 | 1.799
2013-12-15 21:00 | 11.0882 | 2.9688 | 1.798
2013-12-15 21:15 | 11.0908 | 2.9697 | 1.796
2013-12-15 21:30 | 11.0928 | 2.9701 | 1.788
2013-12-15 21:45 | 11.0962 | 2.9761 | 1.789
2013-12-15 22:00 | 11.0983 | 2.9727 | 1.782
2013-12-15 22:15 | 11.1009 | 2.9763 | 1.783
2013-12-15 22:30 | 11.1028 | 2.9728 | 1.775
2013-12-15 22:45 | 11.1053 | 2.9756 | 1.772
2013-12-15 23:00 | 11.1088 | 2.9766 | 1.763
2013-12-15 23:15 | 11.1099 | 2.9742 | 1.76
2013-12-15 23:30 | 11.1133 | 2.9842 | 1.758
2013-12-15 23:45 | 11.1147 | 2.976 | 1.75
2013-12-16 | 11.1184 | 2.9851 | 1.752
2013-12-16 00:15 | 11.1208 | 2.9792 | 1.746
2013-12-16 00:30 | 11.1208 | 2.9734 | 1.749
2013-12-16 00:45 | 11.1246 | 2.9821 | 1.74
2013-12-16 01:00 | 11.1261 | 2.978 | 1.736
2013-12-16 01:15 | 11.1301 | 2.9878 | 1.735
2013-12-16 01:30 | 11.1324 | 2.9846 | 1.734
2013-12-16 01:45 | 11.1327 | 2.9809 | 1.725
2013-12-16 02:00 | 11.1358 | 2.9864 | 1.729
2013-12-16 02:15 | 11.1372 | 2.9829 | 1.73
2013-12-16 02:30 | 11.14 | 2.9871 | 1.725
2013-12-16 02:45 | 11.1419 | 2.9937 | 1.72
2013-12-16 03:00 | 11.1435 | 2.9962 | 1.718
2013-12-16 03:15 | 11.1464 | 3.0031 | 1.716
2013-12-16 03:30 | 11.148 | 2.9996 | 1.713
2013-12-16 03:45 | 11.1484 | 2.9959 | 1.712
2013-12-16 04:00 | 11.1487 | 2.9942 | 1.704
2013-12-16 04:15 | 11.1499 | 2.9968 | 1.7
2013-12-16 04:30 | 11.152 | 3.006 | 1.706
2013-12-16 04:45 | 11.1545 | 3.0119 | 1.705
2013-12-16 05:00 | 11.1553 | 3.0148 | 1.695
2013-12-16 05:15 | 11.1559 | 3.0091 | 1.689
2013-12-16 05:30 | 11.1552 | 3.0014 | 1.689
2013-12-16 05:45 | 11.1554 | 3.0028 | 1.684
2013-12-16 06:00 | 11.1566 | 3.0013 | 1.684
2013-12-16 06:15 | 11.1573 | 2.9983 | 1.68
2013-12-16 06:30 | 11.1598 | 3.0095 | 1.68
2013-12-16 06:45 | 11.1596 | 3.0041 | 1.676
2013-12-16 07:00 | 11.1617 | 3.0084 | 1.671
2013-12-16 07:15 | 11.1633 | 3.0089 | 1.669
2013-12-16 07:30 | 11.1622 | 3.0036 | 1.672
2013-12-16 07:45 | 11.1632 | 3.0069 | 1.666
2013-12-16 08:00 | 11.165 | 3.0125 | 1.662
2013-12-16 08:15 | 11.1659 | 3.0127 | 1.661
2013-12-16 08:30 | 11.1672 | 3.01 | 1.657
2013-12-16 08:45 | 11.1659 | 3.003 | 1.653
2013-12-16 09:00 | 11.1668 | 3.0043 | 1.65
2013-12-16 09:15 | 11.168 | 3.0089 | 1.651
2013-12-16 09:30 | 11.1699 | 3.0064 | 1.641
2013-12-16 09:45 | 11.1708 | 3.0023 | 1.644
2013-12-16 10:00 | 11.1719 | 3.0026 | 1.643
2013-12-16 10:15 | 11.1716 | 3.0056 | 1.641
2013-12-16 10:30 | 11.1736 | 3.0115 | 1.633
2013-12-16 10:45 | 11.1754 | 3.0151 | 1.633
2013-12-16 11:00 | 11.1764 | 3.0167 | 1.635
2013-12-16 11:15 | 11.1755 | 3.0077 | 1.634
2013-12-16 11:30 | 11.176 | 3.009 | 1.634
2013-12-16 11:45 | 11.1765 | 3.0096 | 1.63
2013-12-16 12:00 | 11.1771 | 3.0063 | 1.628
2013-12-16 12:15 | 11.179 | 3.0078 | 1.626
2013-12-16 12:30 | 11.1783 | 3.0072 | 1.627
2013-12-16 12:45 | 11.1781 | 2.9988 | 1.626
2013-12-16 13:00 | 11.1793 | 3.0007 | 1.622
2013-12-16 13:15 | 11.1803 | 3.002 | 1.621
2013-12-16 13:30 | 11.1787 | 2.9984 | 1.624
2013-12-16 13:45 | 11.1796 | 2.998 | 1.624
2013-12-16 14:00 | 11.1796 | 3.0014 | 1.621
2013-12-16 14:15 | 11.1802 | 3.0054 | 1.615
2013-12-16 14:30 | 11.1794 | 3.0044 | 1.618
2013-12-16 14:45 | 11.18 | 3.0081 | 1.62
2013-12-16 15:00 | 11.1792 | 3.0095 | 1.619
2013-12-16 15:15 | 11.1786 | 3.0108 | 1.618
2013-12-16 15:30 | 11.1783 | 3.0099 | 1.616
2013-12-16 15:45 | 11.1786 | 3.0108 | 1.613
2013-12-16 16:00 | 11.1773 | 2.9999 | 1.617
2013-12-16 16:15 | 11.177 | 3.0046 | 1.614
2013-12-16 16:30 | 11.1768 | 3.0053 | 1.608
2013-12-16 16:45 | 11.1771 | 3.0086 | 1.605
2013-12-16 17:00 | 11.1777 | 3.0109 | 1.603
2013-12-16 17:15 | 11.1766 | 3.0019 | 1.608
2013-12-16 17:30 | 11.176 | 3.0023 | 1.604
2013-12-16 17:45 | 11.1753 | 2.9987 | 1.605
2013-12-16 18:00 | 11.1756 | 3.001 | 1.609
2013-12-16 18:15 | 11.1777 | 3.0045 | 1.605
2013-12-16 18:30 | 11.178 | 3.0105 | 1.601
2013-12-16 18:45 | 11.1785 | 3.0092 | 1.611
2013-12-16 19:00 | 11.1785 | 3.0068 | 1.61
2013-12-16 19:15 | 11.1792 | 3.0068 | 1.61
2013-12-16 19:30 | 11.178 | 3.0055 | 1.601
2013-12-16 19:45 | 11.1785 | 3.0075 | 1.601
2013-12-16 20:00 | 11.1797 | 3.0108 | 1.6
2013-12-16 20:15 | 11.1803 | 3.0114 | 1.606
2013-12-16 20:30 | 11.1801 | 3.0124 | 1.605
2013-12-16 20:45 | 11.1794 | 3.0104 | 1.6
2013-12-16 21:00 | 11.18 | 3.0091 | 1.605
2013-12-16 21:15 | 11.1807 | 3.009 | 1.599
2013-12-16 21:30 | 11.1794 | 3.0041 | 1.598
2013-12-16 21:45 | 11.1792 | 3.0051 | 1.597
2013-12-16 22:00 | 11.1796 | 3.0061 | 1.596
2013-12-16 22:15 | 11.1811 | 3.01 | 1.596
2013-12-16 22:30 | 11.1809 | 3.0067 | 1.596
2013-12-16 22:45 | 11.1811 | 2.9986 | 1.597
2013-12-16 23:00 | 11.1811 | 2.9999 | 1.593
2013-12-16 23:15 | 11.1815 | 2.9976 | 1.587
2013-12-16 23:30 | 11.1817 | 2.9945 | 1.587
2013-12-16 23:45 | 11.1848 | 2.999 | 1.59
2013-12-17 | 11.184 | 2.9974 | 1.579
2013-12-17 00:15 | 11.1851 | 2.9953 | 1.582
2013-12-17 00:30 | 11.1863 | 3.0019 | 1.583
2013-12-17 00:45 | 11.188 | 3.0082 | 1.578
2013-12-17 01:00 | 11.1873 | 3.0039 | 1.576
2013-12-17 01:15 | 11.1886 | 3.0078 | 1.574
2013-12-17 01:30 | 11.1883 | 3.0034 | 1.576
2013-12-17 01:45 | 11.1884 | 3.0061 | 1.578
2013-12-17 02:00 | 11.1891 | 3.0067 | 1.577
2013-12-17 02:15 | 11.1882 | 3.0021 | 1.57
2013-12-17 02:30 | 11.1895 | 2.9953 | 1.575
2013-12-17 02:45 | 11.1894 | 2.9933 | 1.572
2013-12-17 03:00 | 11.1891 | 2.992 | 1.569
2013-12-17 03:15 | 11.1902 | 2.9916 | 1.567
2013-12-17 03:30 | 11.193 | 2.9998 | 1.566
2013-12-17 03:45 | 11.1926 | 2.9914 | 1.563
2013-12-17 04:00 | 11.1946 | 2.9946 | 1.563
2013-12-17 04:15 | 11.1951 | 2.9909 | 1.558
2013-12-17 04:30 | 11.1955 | 2.9915 | 1.559
2013-12-17 04:45 | 11.1965 | 2.9958 | 1.56
2013-12-17 05:00 | 11.1982 | 2.9947 | 1.557
2013-12-17 05:15 | 11.1997 | 2.9946 | 1.556
2013-12-17 05:30 | 11.2 | 2.9885 | 1.553
2013-12-17 05:45 | 11.1989 | 2.9859 | 1.554
2013-12-17 06:00 | 11.2013 | 2.9878 | 1.553
2013-12-17 06:15 | 11.2027 | 2.989 | 1.557
2013-12-17 06:30 | 11.2048 | 2.9946 | 1.553
2013-12-17 06:45 | 11.2048 | 2.9879 | 1.554
2013-12-17 07:00 | 11.2063 | 2.9871 | 1.552
2013-12-17 07:15 | 11.208 | 2.9933 | 1.552
2013-12-17 07:30 | 11.2072 | 2.9813 | 1.553
2013-12-17 07:45 | 11.2107 | 2.9915 | 1.554
2013-12-17 08:00 | 11.2116 | 2.9968 | 1.553
2013-12-17 08:15 | 11.2113 | 2.9897 | 1.55
2013-12-17 08:30 | 11.215 | 2.9972 | 1.55
2013-12-17 08:45 | 11.2145 | 2.9895 | 1.549
2013-12-17 09:00 | 11.2153 | 2.9891 | 1.549
2013-12-17 09:15 | 11.2167 | 2.9941 | 1.548
2013-12-17 09:30 | 11.2174 | 2.9903 | 1.551
2013-12-17 09:45 | 11.22 | 2.9938 | 1.552
2013-12-17 10:00 | 11.2201 | 2.9888 | 1.551
2013-12-17 10:15 | 11.2199 | 2.9865 | 1.552
2013-12-17 10:30 | 11.2217 | 2.983 | 1.552
2013-12-17 10:45 | 11.2238 | 2.9875 | 1.546
2013-12-17 11:00 | 11.2246 | 2.9838 | 1.548
2013-12-17 11:15 | 11.2256 | 2.9793 | 1.546
2013-12-17 11:30 | 11.2279 | 2.9822 | 1.546
2013-12-17 11:45 | 11.2291 | 2.9801 | 1.548
2013-12-17 12:00 | 11.2304 | 2.979 | 1.553
2013-12-17 12:15 | 11.2325 | 2.9805 | 1.55
2013-12-17 12:30 | 11.2334 | 2.9768 | 1.546
2013-12-17 12:45 | 11.2353 | 2.9793 | 1.546
2013-12-17 13:00 | 11.2372 | 2.9836 | 1.544
2013-12-17 13:15 | 11.2389 | 2.9834 | 1.538
2013-12-17 13:30 | 11.2406 | 2.9863 | 1.535
2013-12-17 13:45 | 11.2419 | 2.9892 | 1.534
2013-12-17 14:00 | 11.2412 | 2.9819 | 1.533
2013-12-17 14:15 | 11.2428 | 2.9852 | 1.535
2013-12-17 14:30 | 11.2435 | 2.9861 | 1.531
2013-12-17 14:45 | 11.2433 | 2.9804 | 1.531
2013-12-17 15:00 | 11.2454 | 2.9836 | 1.533
2013-12-17 15:15 | 11.2454 | 2.985 | 1.53
2013-12-17 15:30 | 11.2464 | 2.9836 | 1.533
2013-12-17 15:45 | 11.2475 | 2.9815 | 1.534
2013-12-17 16:00 | 11.2479 | 2.9754 | 1.533
2013-12-17 16:15 | 11.2472 | 2.9641 | 1.534
2013-12-17 16:30 | 11.2502 | 2.9739 | 1.532
2013-12-17 16:45 | 11.2501 | 2.9736 | 1.534
2013-12-17 17:00 | 11.2523 | 2.9718 | 1.534
2013-12-17 17:15 | 11.2554 | 2.9843 | 1.53
2013-12-17 17:30 | 11.2563 | 2.9798 | 1.532
2013-12-17 17:45 | 11.2559 | 2.9708 | 1.53
2013-12-17 18:00 | 11.2582 | 2.9754 | 1.532
2013-12-17 18:15 | 11.2583 | 2.9794 | 1.535
2013-12-17 18:30 | 11.2593 | 2.979 | 1.526
2013-12-17 18:45 | 11.2631 | 2.9888 | 1.528
2013-12-17 19:00 | 11.2626 | 2.9861 | 1.529
2013-12-17 19:15 | 11.2618 | 2.9771 | 1.532
2013-12-17 19:30 | 11.2629 | 2.9747 | 1.534
2013-12-17 19:45 | 11.2635 | 2.9723 | 1.53
2013-12-17 20:00 | 11.2638 | 2.9676 | 1.532
2013-12-17 20:15 | 11.2651 | 2.9665 | 1.53
2013-12-17 20:30 | 11.2669 | 2.963 | 1.53
2013-12-17 20:45 | 11.2683 | 2.974 | 1.533
2013-12-17 21:00 | 11.2695 | 2.9709 | 1.533
2013-12-17 21:15 | 11.271 | 2.9694 | 1.528
2013-12-17 21:30 | 11.2733 | 2.9713 | 1.53
2013-12-17 21:45 | 11.2731 | 2.9679 | 1.53
2013-12-17 22:00 | 11.2745 | 2.9685 | 1.527
2013-12-17 22:15 | 11.2751 | 2.9695 | 1.525
2013-12-17 22:30 | 11.2773 | 2.9743 | 1.527
2013-12-17 22:45 | 11.2774 | 2.9743 | 1.524
2013-12-17 23:00 | 11.2789 | 2.9719 | 1.522
2013-12-17 23:15 | 11.2789 | 2.9618 | 1.519
2013-12-17 23:30 | 11.2803 | 2.9681 | 1.52
2013-12-17 23:45 | 11.2797 | 2.9668 | 1.517
2013-12-18 | 11.2816 | 2.9707 | 1.519
2013-12-18 00:15 | 11.283 | 2.9723 | 1.519
2013-12-18 00:30 | 11.2845 | 2.9725 | 1.514
2013-12-18 00:45 | 11.2828 | 2.9709 | 1.511
2013-12-18 01:00 | 11.284 | 2.9705 | 1.508
2013-12-18 01:15 | 11.2828 | 2.9699 | 1.511
2013-12-18 01:30 | 11.2852 | 2.9778 | 1.509
2013-12-18 01:45 | 11.2845 | 2.9715 | 1.511
2013-12-18 02:00 | 11.2847 | 2.9812 | 1.511
2013-12-18 02:15 | 11.2845 | 2.9829 | 1.51
2013-12-18 02:30 | 11.2837 | 2.9883 | 1.506
2013-12-18 02:45 | 11.2852 | 2.9879 | 1.503
2013-12-18 03:00 | 11.2823 | 2.978 | 1.498
2013-12-18 03:15 | 11.2809 | 2.9872 | 1.501
2013-12-18 03:30 | 11.2801 | 2.9862 | 1.504
2013-12-18 03:45 | 11.2792 | 2.9832 | 1.497
2013-12-18 04:00 | 11.2806 | 2.9925 | 1.494
2013-12-18 04:15 | 11.2771 | 2.9807 | 1.491
2013-12-18 04:30 | 11.2759 | 2.9738 | 1.496
2013-12-18 04:45 | 11.2769 | 2.9851 | 1.493
2013-12-18 05:00 | 11.2735 | 2.9816 | 1.492
2013-12-18 05:15 | 11.2754 | 2.9896 | 1.489
2013-12-18 05:30 | 11.2737 | 2.9981 | 1.487
2013-12-18 05:45 | 11.2723 | 3.0025 | 1.485
2013-12-18 06:00 | 11.2713 | 2.9888 | 1.489
2013-12-18 06:15 | 11.27 | 2.9862 | 1.491
2013-12-18 06:30 | 11.265 | 2.9672 | 1.487
2013-12-18 06:45 | 11.263 | 2.9723 | 1.485
2013-12-18 07:00 | 11.2631 | 2.9911 | 1.49
2013-12-18 07:15 | 11.2654 | 3.0027 | 1.485
2013-12-18 07:30 | 11.2633 | 3.0008 | 1.482
2013-12-18 07:45 | 11.2618 | 2.9962 | 1.484
2013-12-18 08:00 | 11.2571 | 2.9771 | 1.476
2013-12-18 08:15 | 11.2556 | 2.9722 | 1.478
2013-12-18 08:30 | 11.2536 | 2.965 | 1.481
2013-12-18 08:45 | 11.2535 | 2.97 | 1.478
2013-12-18 09:00 | 11.2538 | 2.9629 | 1.48
2013-12-18 09:15 | 11.2533 | 2.965 | 1.481
2013-12-18 09:30 | 11.253 | 2.972 | 1.479
2013-12-18 09:45 | 11.2523 | 2.9842 | 1.479
2013-12-18 10:00 | 11.2525 | 2.9855 | 1.474
2013-12-18 10:15 | 11.253 | 2.9928 | 1.478
2013-12-18 10:30 | 11.2505 | 2.9796 | 1.477
2013-12-18 10:45 | 11.2466 | 2.9688 | 1.475
2013-12-18 11:00 | 11.2456 | 2.9659 | 1.474
2013-12-18 11:15 | 11.2444 | 2.9616 | 1.469
2013-12-18 11:30 | 11.2444 | 2.9629 | 1.471
2013-12-18 11:45 | 11.2436 | 2.962 | 1.472
2013-12-18 12:00 | 11.2446 | 2.9783 | 1.467
2013-12-18 12:15 | 11.2431 | 2.9761 | 1.474
2013-12-18 12:30 | 11.2439 | 2.968 | 1.474
2013-12-18 12:45 | 11.2442 | 2.9877 | 1.474
2013-12-18 13:00 | 11.2395 | 2.9787 | 1.472
2013-12-18 13:15 | 11.2373 | 3.001 | 1.473
2013-12-18 13:30 | 11.2394 | 3.0333 | 1.473
2013-12-18 13:45 | 11.2369 | 3.0225 | 1.467
2013-12-18 14:00 | 11.233 | 2.9936 | 1.468
2013-12-18 14:15 | 11.2241 | 2.9714 | 1.465
2013-12-18 14:30 | 11.2161 | 2.9257 | 1.471
2013-12-18 14:45 | 11.2148 | 2.9359 | 1.474
2013-12-18 15:00 | 11.2172 | 2.9598 | 1.471
2013-12-18 15:15 | 11.2127 | 2.9498 | 1.473
2013-12-18 15:30 | 11.2197 | 2.9794 | 1.474
2013-12-18 15:45 | 11.2195 | 2.9875 | 1.473
2013-12-18 16:00 | 11.2144 | 2.9798 | 1.473
2013-12-18 16:15 | 11.2094 | 2.9758 | 1.468
2013-12-18 16:30 | 11.2059 | 2.9831 | 1.475
2013-12-18 16:45 | 11.2036 | 2.9883 | 1.473
2013-12-18 17:00 | 11.2012 | 2.9905 | 1.471
2013-12-18 17:15 | 11.1963 | 2.9905 | 1.475
2013-12-18 17:30 | 11.1935 | 2.99 | 1.472
2013-12-18 17:45 | 11.1907 | 2.9925 | 1.474
2013-12-18 18:00 | 11.1839 | 2.987 | 1.474
2013-12-18 18:15 | 11.1814 | 2.9909 | 1.475
2013-12-18 18:30 | 11.1747 | 2.9779 | 1.483
2013-12-18 18:45 | 11.1734 | 2.9911 | 1.483
2013-12-18 19:00 | 11.1689 | 2.9904 | 1.479
2013-12-18 19:15 | 11.1621 | 2.9822 | 1.48
2013-12-18 19:30 | 11.1585 | 2.9831 | 1.485
2013-12-18 19:45 | 11.1539 | 2.9848 | 1.489
2013-12-18 20:00 | 11.1494 | 2.9797 | 1.485
2013-12-18 20:15 | 11.1448 | 2.9717 | 1.486
2013-12-18 20:30 | 11.1408 | 2.9636 | 1.493
2013-12-18 20:45 | 11.1362 | 2.9579 | 1.495
2013-12-18 21:00 | 11.1338 | 2.9647 | 1.502
2013-12-18 21:15 | 11.1304 | 2.967 | 1.5
2013-12-18 21:30 | 11.1274 | 2.9582 | 1.495
2013-12-18 21:45 | 11.1249 | 2.9647 | 1.501
2013-12-18 22:00 | 11.1215 | 2.9519 | 1.5
2013-12-18 22:15 | 11.1166 | 2.9552 | 1.504
2013-12-18 22:30 | 11.1145 | 2.9625 | 1.501
2013-12-18 22:45 | 11.1113 | 2.9613 | 1.504
2013-12-18 23:00 | 11.1126 | 2.9685 | 1.502
2013-12-18 23:15 | 11.1065 | 2.9503 | 1.502
2013-12-18 23:30 | 11.1013 | 2.9371 | 1.508
2013-12-18 23:45 | 11.0986 | 2.9357 | 1.513
2013-12-19 | 11.0957 | 2.9393 | 1.504
2013-12-19 00:15 | 11.0964 | 2.9553 | 1.508
2013-12-19 00:30 | 11.095 | 2.9635 | 1.511
2013-12-19 00:45 | 11.0923 | 2.9683 | 1.507
2013-12-19 01:00 | 11.0892 | 2.971 | 1.513
2013-12-19 01:15 | 11.0844 | 2.9638 | 1.514
2013-12-19 01:30 | 11.0803 | 2.9569 | 1.515
2013-12-19 01:45 | 11.0765 | 2.953 | 1.518
2013-12-19 02:00 | 11.0721 | 2.9407 | 1.523
2013-12-19 02:15 | 11.0693 | 2.9386 | 1.52
2013-12-19 02:30 | 11.0671 | 2.9359 | 1.525
2013-12-19 02:45 | 11.0643 | 2.9284 | 1.524
2013-12-19 03:00 | 11.063 | 2.9312 | 1.529
2013-12-19 03:15 | 11.0615 | 2.9332 | 1.53
2013-12-19 03:30 | 11.0584 | 2.9275 | 1.536
2013-12-19 03:45 | 11.0585 | 2.9283 | 1.536
2013-12-19 04:00 | 11.0559 | 2.9151 | 1.533
2013-12-19 04:15 | 11.054 | 2.9091 | 1.537
2013-12-19 04:30 | 11.0522 | 2.9138 | 1.542
2013-12-19 04:45 | 11.0522 | 2.9222 | 1.548
2013-12-19 05:00 | 11.0527 | 2.9321 | 1.539
2013-12-19 05:15 | 11.0522 | 2.9392 | 1.54
2013-12-19 05:30 | 11.0492 | 2.919 | 1.538
2013-12-19 05:45 | 11.0467 | 2.9155 | 1.546
2013-12-19 06:00 | 11.0444 | 2.9024 | 1.548
2013-12-19 06:15 | 11.0421 | 2.8971 | 1.546
2013-12-19 06:30 | 11.0435 | 2.9029 | 1.545
2013-12-19 06:45 | 11.0418 | 2.8978 | 1.546
2013-12-19 07:00 | 11.0431 | 2.9113 | 1.543
2013-12-19 07:15 | 11.0441 | 2.9212 | 1.549
2013-12-19 07:30 | 11.0439 | 2.9273 | 1.541
2013-12-19 07:45 | 11.0431 | 2.9225 | 1.544
2013-12-19 08:00 | 11.0403 | 2.9083 | 1.541
2013-12-19 08:15 | 11.0389 | 2.9035 | 1.545
2013-12-19 08:30 | 11.0358 | 2.8974 | 1.545
2013-12-19 08:45 | 11.0354 | 2.8948 | 1.552
2013-12-19 09:00 | 11.0368 | 2.9078 | 1.549
2013-12-19 09:15 | 11.0378 | 2.9145 | 1.55
2013-12-19 09:30 | 11.0367 | 2.9144 | 1.555
2013-12-19 09:45 | 11.0367 | 2.9178 | 1.552
2013-12-19 10:00 | 11.0345 | 2.9152 | 1.555
2013-12-19 10:15 | 11.0322 | 2.9089 | 1.556
2013-12-19 10:30 | 11.031 | 2.9096 | 1.555
2013-12-19 10:45 | 11.0302 | 2.9063 | 1.561
2013-12-19 11:00 | 11.0293 | 2.9061 | 1.565
2013-12-19 11:15 | 11.028 | 2.9061 | 1.564
2013-12-19 11:30 | 11.0267 | 2.8989 | 1.568
2013-12-19 11:45 | 11.0261 | 2.897 | 1.571
2013-12-19 12:00 | 11.0257 | 2.8983 | 1.567
2013-12-19 12:15 | 11.0246 | 2.8871 | 1.564
2013-12-19 12:30 | 11.0244 | 2.8839 | 1.574
2013-12-19 12:45 | 11.0246 | 2.8882 | 1.57
2013-12-19 13:00 | 11.0236 | 2.8806 | 1.572
2013-12-19 13:15 | 11.0251 | 2.8836 | 1.577
2013-12-19 13:30 | 11.0267 | 2.8839 | 1.581
2013-12-19 13:45 | 11.0259 | 2.88 | 1.58
2013-12-19 14:00 | 11.0251 | 2.8749 | 1.586
2013-12-19 14:15 | 11.0265 | 2.8876 | 1.589
2013-12-19 14:30 | 11.0279 | 2.8962 | 1.588
2013-12-19 14:45 | 11.0292 | 2.906 | 1.591
2013-12-19 15:00 | 11.0291 | 2.9135 | 1.596
2013-12-19 15:15 | 11.028 | 2.9128 | 1.596
2013-12-19 15:30 | 11.0259 | 2.9122 | 1.596
2013-12-19 15:45 | 11.0248 | 2.9097 | 1.598
2013-12-19 16:00 | 11.0224 | 2.9035 | 1.602
2013-12-19 16:15 | 11.0201 | 2.9015 | 1.604
2013-12-19 16:30 | 11.0187 | 2.8952 | 1.614
2013-12-19 16:45 | 11.0185 | 2.8948 | 1.614
2013-12-19 17:00 | 11.0182 | 2.8966 | 1.612
2013-12-19 17:15 | 11.0171 | 2.8972 | 1.618
2013-12-19 17:30 | 11.0167 | 2.9006 | 1.617
2013-12-19 17:45 | 11.0172 | 2.9035 | 1.625
2013-12-19 18:00 | 11.0166 | 2.9054 | 1.627
2013-12-19 18:15 | 11.0148 | 2.8981 | 1.626
2013-12-19 18:30 | 11.014 | 2.8974 | 1.631
2013-12-19 18:45 | 11.0137 | 2.8992 | 1.632
2013-12-19 19:00 | 11.0123 | 2.8959 | 1.634
2013-12-19 19:15 | 11.0127 | 2.8979 | 1.641
2013-12-19 19:30 | 11.0123 | 2.8989 | 1.639
2013-12-19 19:45 | 11.0115 | 2.8981 | 1.643
2013-12-19 20:00 | 11.0118 | 2.9016 | 1.645
2013-12-19 20:15 | 11.011 | 2.901 | 1.655
2013-12-19 20:30 | 11.0108 | 2.9067 | 1.659
2013-12-19 20:45 | 11.0106 | 2.9095 | 1.654
2013-12-19 21:00 | 11.0099 | 2.9051 | 1.656
2013-12-19 21:15 | 11.0087 | 2.9008 | 1.657
2013-12-19 21:30 | 11.008 | 2.9038 | 1.666
2013-12-19 21:45 | 11.0057 | 2.8915 | 1.658
2013-12-19 22:00 | 11.0058 | 2.8906 | 1.663
2013-12-19 22:15 | 11.0062 | 2.8927 | 1.66
2013-12-19 22:30 | 11.0046 | 2.8867 | 1.659
2013-12-19 22:45 | 11.0042 | 2.8879 | 1.662
2013-12-19 23:00 | 11.0045 | 2.8852 | 1.663
2013-12-19 23:15 | 11.0047 | 2.8868 | 1.658
2013-12-19 23:30 | 11.0053 | 2.8828 | 1.66
2013-12-19 23:45 | 11.004 | 2.878 | 1.667
2013-12-20 | 11.004 | 2.8719 | 1.66
2013-12-20 00:15 | 11.0048 | 2.8722 | 1.661
2013-12-20 00:30 | 11.0058 | 2.8773 | 1.657
2013-12-20 00:45 | 11.0061 | 2.8801 | 1.655
2013-12-20 01:00 | 11.0076 | 2.8886 | 1.648
2013-12-20 01:15 | 11.0082 | 2.8899 | 1.651
2013-12-20 01:30 | 11.0081 | 2.8885 | 1.647
2013-12-20 01:45 | 11.0074 | 2.8837 | 1.643
2013-12-20 02:00 | 11.0068 | 2.8836 | 1.643
2013-12-20 02:15 | 11.0061 | 2.8815 | 1.641
2013-12-20 02:30 | 11.0061 | 2.8813 | 1.641
2013-12-20 02:45 | 11.0073 | 2.8806 | 1.645
2013-12-20 03:00 | 11.0065 | 2.8748 | 1.643
2013-12-20 03:15 | 11.0063 | 2.8736 | 1.643
2013-12-20 03:30 | 11.0067 | 2.8692 | 1.648
2013-12-20 03:45 | 11.007 | 2.868 | 1.645
2013-12-20 04:00 | 11.0085 | 2.8691 | 1.645
2013-12-20 04:15 | 11.0093 | 2.8704 | 1.649
2013-12-20 04:30 | 11.0109 | 2.876 | 1.648
2013-12-20 04:45 | 11.012 | 2.8786 | 1.65
2013-12-20 05:00 | 11.0124 | 2.878 | 1.652
2013-12-20 05:15 | 11.0118 | 2.8699 | 1.651
2013-12-20 05:30 | 11.0127 | 2.8705 | 1.652
2013-12-20 05:45 | 11.0128 | 2.8695 | 1.655
2013-12-20 06:00 | 11.0132 | 2.8681 | 1.657
2013-12-20 06:15 | 11.0146 | 2.8725 | 1.66
2013-12-20 06:30 | 11.0166 | 2.8751 | 1.663
2013-12-20 06:45 | 11.0167 | 2.8755 | 1.664
2013-12-20 07:00 | 11.0167 | 2.868 | 1.662
2013-12-20 07:15 | 11.0178 | 2.8701 | 1.668
2013-12-20 07:30 | 11.0178 | 2.8701 | 1.677
2013-12-20 07:45 | 11.0185 | 2.8753 | 1.674
2013-12-20 08:00 | 11.0204 | 2.8808 | 1.675
2013-12-20 08:15 | 11.0211 | 2.8809 | 1.674
2013-12-20 08:30 | 11.0212 | 2.8814 | 1.671
2013-12-20 08:45 | 11.0201 | 2.8758 | 1.681
2013-12-20 09:00 | 11.0202 | 2.8798 | 1.675
2013-12-20 09:15 | 11.0208 | 2.8818 | 1.678
2013-12-20 09:30 | 11.0213 | 2.8759 | 1.682
2013-12-20 09:45 | 11.0213 | 2.8851 | 1.679
2013-12-20 10:00 | 11.0204 | 2.8822 | 1.683
2013-12-20 10:15 | 11.0214 | 2.8723 | 1.682
2013-12-20 10:30 | 11.0219 | 2.8738 | 1.682
2013-12-20 10:45 | 11.0212 | 2.8693 | 1.689
2013-12-20 11:00 | 11.0196 | 2.8599 | 1.69
2013-12-20 11:15 | 11.0221 | 2.8675 | 1.687
2013-12-20 11:30 | 11.0242 | 2.8681 | 1.689
2013-12-20 11:45 | 11.0241 | 2.8656 | 1.686
2013-12-20 12:00 | 11.026 | 2.8697 | 1.689
2013-12-20 12:15 | 11.025 | 2.865 | 1.695
2013-12-20 12:30 | 11.0271 | 2.8718 | 1.695
2013-12-20 12:45 | 11.0288 | 2.878 | 1.701
2013-12-20 13:00 | 11.0285 | 2.8813 | 1.7
2013-12-20 13:15 | 11.029 | 2.884 | 1.702
2013-12-20 13:30 | 11.0295 | 2.8886 | 1.703
2013-12-20 13:45 | 11.0297 | 2.8943 | 1.71
2013-12-20 14:00 | 11.029 | 2.8992 | 1.715
2013-12-20 14:15 | 11.0273 | 2.8995 | 1.719
2013-12-20 14:30 | 11.027 | 2.9022 | 1.721
2013-12-20 14:45 | 11.026 | 2.8972 | 1.722
2013-12-20 15:00 | 11.0236 | 2.895 | 1.727
2013-12-20 15:15 | 11.0216 | 2.8952 | 1.726
2013-12-20 15:30 | 11.0211 | 2.8981 | 1.728
2013-12-20 15:45 | 11.0212 | 2.9027 | 1.729
2013-12-20 16:00 | 11.0199 | 2.9055 | 1.732
2013-12-20 16:15 | 11.0173 | 2.9009 | 1.735
2013-12-20 16:30 | 11.016 | 2.9 | 1.74
2013-12-20 16:45 | 11.0155 | 2.8967 | 1.74
2013-12-20 17:00 | 11.0139 | 2.8929 | 1.737
2013-12-20 17:15 | 11.012 | 2.894 | 1.745
2013-12-20 17:30 | 11.0113 | 2.895 | 1.75
2013-12-20 17:45 | 11.0108 | 2.8951 | 1.75
2013-12-20 18:00 | 11.0107 | 2.9062 | 1.754
2013-12-20 18:15 | 11.0094 | 2.9001 | 1.758
2013-12-20 18:30 | 11.0079 | 2.8924 | 1.755
2013-12-20 18:45 | 11.008 | 2.8907 | 1.756
2013-12-20 19:00 | 11.0048 | 2.8764 | 1.763
2013-12-20 19:15 | 11.0043 | 2.8702 | 1.766
2013-12-20 19:30 | 11.0053 | 2.8729 | 1.768
2013-12-20 19:45 | 11.0057 | 2.8756 | 1.772
2013-12-20 20:00 | 11.0058 | 2.8771 | 1.771
2013-12-20 20:15 | 11.0081 | 2.8877 | 1.776
2013-12-20 20:30 | 11.0087 | 2.8897 | 1.779
2013-12-20 20:45 | 11.0093 | 2.8925 | 1.782
2013-12-20 21:00 | 11.0085 | 2.8861 | 1.787
2013-12-20 21:15 | 11.0084 | 2.8841 | 1.784
2013-12-20 21:30 | 11.0084 | 2.8857 | 1.784
2013-12-20 21:45 | 11.0082 | 2.8888 | 1.781
2013-12-20 22:00 | 11.0091 | 2.8872 | 1.783
2013-12-20 22:15 | 11.0101 | 2.8905 | 1.779
2013-12-20 22:30 | 11.0101 | 2.8814 | 1.782
2013-12-20 22:45 | 11.0091 | 2.8731 | 1.789
2013-12-20 23:00 | 11.0097 | 2.8729 | 1.789
2013-12-20 23:15 | 11.0105 | 2.8748 | 1.788
2013-12-20 23:30 | 11.0125 | 2.8817 | 1.788
2013-12-20 23:45 | 11.014 | 2.888 | 1.794
2013-12-21 | 11.0147 | 2.9004 | 1.796
2013-12-21 00:15 | 11.0155 | 2.9067 | 1.795
2013-12-21 00:30 | 11.0147 | 2.9004 | 1.796
2013-12-21 00:45 | 11.0147 | 2.8962 | 1.789
2013-12-21 01:00 | 11.0127 | 2.8872 | 1.788
2013-12-21 01:15 | 11.0108 | 2.8796 | 1.784
2013-12-21 01:30 | 11.011 | 2.8805 | 1.785
2013-12-21 01:45 | 11.0123 | 2.8827 | 1.777
2013-12-21 02:00 | 11.0132 | 2.8788 | 1.782
2013-12-21 02:15 | 11.0132 | 2.8818 | 1.773
2013-12-21 02:30 | 11.0128 | 2.8842 | 1.77
2013-12-21 02:45 | 11.0134 | 2.8862 | 1.775
2013-12-21 03:00 | 11.0154 | 2.8927 | 1.768
2013-12-21 03:15 | 11.016 | 2.8894 | 1.773
2013-12-21 03:30 | 11.0146 | 2.8812 | 1.776
2013-12-21 03:45 | 11.0138 | 2.8762 | 1.775
2013-12-21 04:00 | 11.0142 | 2.8803 | 1.765
2013-12-21 04:15 | 11.0153 | 2.8864 | 1.764
2013-12-21 04:30 | 11.0161 | 2.8877 | 1.763
2013-12-21 04:45 | 11.0167 | 2.8943 | 1.768
2013-12-21 05:00 | 11.0168 | 2.8938 | 1.767
2013-12-21 05:15 | 11.0168 | 2.8956 | 1.757
2013-12-21 05:30 | 11.0156 | 2.8914 | 1.756
2013-12-21 05:45 | 11.0149 | 2.8862 | 1.755
2013-12-21 06:00 | 11.0144 | 2.8858 | 1.757
2013-12-21 06:15 | 11.0145 | 2.8837 | 1.76
2013-12-21 06:30 | 11.0146 | 2.8846 | 1.762
2013-12-21 06:45 | 11.0153 | 2.89 | 1.764
2013-12-21 07:00 | 11.0149 | 2.8882 | 1.762
2013-12-21 07:15 | 11.0152 | 2.8915 | 1.765
2013-12-21 07:30 | 11.015 | 2.891 | 1.769
2013-12-21 07:45 | 11.0145 | 2.8893 | 1.768
2013-12-21 08:00 | 11.0147 | 2.8939 | 1.774
2013-12-21 08:15 | 11.0141 | 2.8926 | 1.777
2013-12-21 08:30 | 11.0134 | 2.8883 | 1.779
2013-12-21 08:45 | 11.014 | 2.8948 | 1.782
2013-12-21 09:00 | 11.0127 | 2.8903 | 1.783
2013-12-21 09:15 | 11.0127 | 2.8886 | 1.789
2013-12-21 09:30 | 11.0129 | 2.889 | 1.788
2013-12-21 09:45 | 11.0123 | 2.8902 | 1.789
2013-12-21 10:00 | 11.0123 | 2.8886 | 1.791
2013-12-21 10:15 | 11.0122 | 2.8865 | 1.794
2013-12-21 10:30 | 11.0122 | 2.8899 | 1.794
2013-12-21 10:45 | 11.0129 | 2.8883 | 1.796
2013-12-21 11:00 | 11.0134 | 2.8868 | 1.796
2013-12-21 11:15 | 11.0134 | 2.8841 | 1.793
2013-12-21 11:30 | 11.0126 | 2.8826 | 1.795
2013-12-21 11:45 | 11.0141 | 2.887 | 1.797
2013-12-21 12:00 | 11.0145 | 2.8909 | 1.792
2013-12-21 12:15 | 11.0151 | 2.8938 | 1.795
2013-12-21 12:30 | 11.0151 | 2.8935 | 1.8
2013-12-21 12:45 | 11.0158 | 2.9006 | 1.799
2013-12-21 13:00 | 11.0141 | 2.8974 | 1.801
2013-12-21 13:15 | 11.0145 | 2.8978 | 1.8
2013-12-21 13:30 | 11.0148 | 2.8998 | 1.811
2013-12-21 13:45 | 11.0132 | 2.8954 | 1.81
2013-12-21 14:00 | 11.0131 | 2.9007 | 1.811
2013-12-21 14:15 | 11.0123 | 2.9036 | 1.812
2013-12-21 14:30 | 11.0128 | 2.9088 | 1.816
2013-12-21 14:45 | 11.0116 | 2.9085 | 1.813
2013-12-21 15:00 | 11.011 | 2.9075 | 1.815
2013-12-21 15:15 | 11.0086 | 2.9061 | 1.815
2013-12-21 15:30 | 11.0081 | 2.9096 | 1.813
2013-12-21 15:45 | 11.0064 | 2.9085 | 1.815
2013-12-21 16:00 | 11.0062 | 2.9156 | 1.811
2013-12-21 16:15 | 11.005 | 2.9146 | 1.812
2013-12-21 16:30 | 11.0031 | 2.9096 | 1.814
2013-12-21 16:45 | 11.0019 | 2.9098 | 1.812
2013-12-21 17:00 | 10.9998 | 2.9048 | 1.806
2013-12-21 17:15 | 10.9982 | 2.9059 | 1.805
2013-12-21 17:30 | 10.9981 | 2.9072 | 1.809
2013-12-21 17:45 | 10.9969 | 2.9029 | 1.811
2013-12-21 18:00 | 10.996 | 2.902 | 1.813
2013-12-21 18:15 | 10.9944 | 2.8984 | 1.811
2013-12-21 18:30 | 10.9935 | 2.8941 | 1.81
2013-12-21 18:45 | 10.9934 | 2.8999 | 1.809
2013-12-21 19:00 | 10.9934 | 2.9016 | 1.812
2013-12-21 19:15 | 10.9922 | 2.8997 | 1.814
2013-12-21 19:30 | 10.9931 | 2.9083 | 1.816
2013-12-21 19:45 | 10.9916 | 2.9103 | 1.813
2013-12-21 20:00 | 10.9915 | 2.9159 | 1.81
2013-12-21 20:15 | 10.9909 | 2.9171 | 1.812
2013-12-21 20:30 | 10.9893 | 2.9126 | 1.812
2013-12-21 20:45 | 10.9875 | 2.9139 | 1.811
2013-12-21 21:00 | 10.9852 | 2.9128 | 1.811
2013-12-21 21:15 | 10.9849 | 2.9129 | 1.81
2013-12-21 21:30 | 10.984 | 2.9182 | 1.812
2013-12-21 21:45 | 10.9823 | 2.9156 | 1.815
2013-12-21 22:00 | 10.9805 | 2.9178 | 1.814
2013-12-21 22:15 | 10.9793 | 2.9205 | 1.814
2013-12-21 22:30 | 10.9775 | 2.9213 | 1.815
2013-12-21 22:45 | 10.9765 | 2.923 | 1.813
2013-12-21 23:00 | 10.9742 | 2.9194 | 1.81
2013-12-21 23:15 | 10.9723 | 2.9175 | 1.811
2013-12-21 23:30 | 10.97 | 2.917 | 1.808
2013-12-21 23:45 | 10.9688 | 2.9175 | 1.809
2013-12-22 | 10.9679 | 2.9237 | 1.805
2013-12-22 00:15 | 10.966 | 2.9231 | 1.8
2013-12-22 00:30 | 10.9643 | 2.9235 | 1.8
2013-12-22 00:45 | 10.963 | 2.9263 | 1.797
2013-12-22 01:00 | 10.9607 | 2.9249 | 1.791
2013-12-22 01:15 | 10.9585 | 2.9236 | 1.789
2013-12-22 01:30 | 10.9567 | 2.9263 | 1.786
2013-12-22 01:45 | 10.9553 | 2.9268 | 1.786
2013-12-22 02:00 | 10.9532 | 2.9282 | 1.781
2013-12-22 02:15 | 10.9514 | 2.9267 | 1.78
2013-12-22 02:30 | 10.9491 | 2.9258 | 1.782
2013-12-22 02:45 | 10.9472 | 2.9276 | 1.78
2013-12-22 03:00 | 10.9451 | 2.9273 | 1.779
2013-12-22 03:15 | 10.9431 | 2.9246 | 1.78
2013-12-22 03:30 | 10.9415 | 2.9245 | 1.776
2013-12-22 03:45 | 10.9399 | 2.9275 | 1.772
2013-12-22 04:00 | 10.9373 | 2.9212 | 1.772
2013-12-22 04:15 | 10.9356 | 2.9247 | 1.769
2013-12-22 04:30 | 10.9347 | 2.9294 | 1.772
2013-12-22 04:45 | 10.9323 | 2.9293 | 1.771
2013-12-22 05:00 | 10.9311 | 2.9307 | 1.77
2013-12-22 05:15 | 10.9285 | 2.9295 | 1.768
2013-12-22 05:30 | 10.9269 | 2.9258 | 1.772
2013-12-22 05:45 | 10.9246 | 2.9235 | 1.77
2013-12-22 06:00 | 10.9225 | 2.918 | 1.771
2013-12-22 06:15 | 10.9205 | 2.9169 | 1.771
2013-12-22 06:30 | 10.9194 | 2.9159 | 1.769
2013-12-22 06:45 | 10.9181 | 2.9132 | 1.772
2013-12-22 07:00 | 10.9178 | 2.9171 | 1.772
2013-12-22 07:15 | 10.9166 | 2.9169 | 1.779
2013-12-22 07:30 | 10.9161 | 2.9139 | 1.779
2013-12-22 07:45 | 10.9149 | 2.918 | 1.78
2013-12-22 08:00 | 10.914 | 2.9181 | 1.778
2013-12-22 08:15 | 10.9131 | 2.9165 | 1.785
2013-12-22 08:30 | 10.9133 | 2.9162 | 1.783
2013-12-22 08:45 | 10.9117 | 2.9099 | 1.784
2013-12-22 09:00 | 10.9107 | 2.9076 | 1.788
2013-12-22 09:15 | 10.9104 | 2.9084 | 1.793
2013-12-22 09:30 | 10.9105 | 2.909 | 1.79
2013-12-22 09:45 | 10.9112 | 2.9123 | 1.79
2013-12-22 10:00 | 10.9116 | 2.9103 | 1.798
2013-12-22 10:15 | 10.9107 | 2.9069 | 1.802
2013-12-22 10:30 | 10.9109 | 2.9073 | 1.802
2013-12-22 10:45 | 10.911 | 2.9025 | 1.805
2013-12-22 11:00 | 10.9118 | 2.9049 | 1.81
2013-12-22 11:15 | 10.9118 | 2.9012 | 1.813
2013-12-22 11:30 | 10.9126 | 2.9024 | 1.815
2013-12-22 11:45 | 10.914 | 2.9047 | 1.822
2013-12-22 12:00 | 10.9148 | 2.9069 | 1.821
2013-12-22 12:15 | 10.9161 | 2.9094 | 1.825
2013-12-22 12:30 | 10.9171 | 2.9078 | 1.83
2013-12-22 12:45 | 10.9178 | 2.9091 | 1.822
2013-12-22 13:00 | 10.9182 | 2.9082 | 1.828
2013-12-22 13:15 | 10.9192 | 2.9065 | 1.83
2013-12-22 13:30 | 10.921 | 2.9084 | 1.832
2013-12-22 13:45 | 10.9217 | 2.9056 | 1.831
2013-12-22 14:00 | 10.9221 | 2.9026 | 1.833
2013-12-22 14:15 | 10.9241 | 2.9048 | 1.837
2013-12-22 14:30 | 10.9261 | 2.9047 | 1.839
2013-12-22 14:45 | 10.9275 | 2.9077 | 1.842
2013-12-22 15:00 | 10.9291 | 2.9091 | 1.846
2013-12-22 15:15 | 10.9307 | 2.9068 | 1.851
2013-12-22 15:30 | 10.9328 | 2.9081 | 1.853
2013-12-22 15:45 | 10.9348 | 2.9068 | 1.852
2013-12-22 16:00 | 10.9359 | 2.9042 | 1.852
2013-12-22 16:15 | 10.938 | 2.8989 | 1.853
2013-12-22 16:30 | 10.94 | 2.9 | 1.851
2013-12-22 16:45 | 10.9421 | 2.8989 | 1.852
2013-12-22 17:00 | 10.9446 | 2.9086 | 1.852
2013-12-22 17:15 | 10.9484 | 2.9132 | 1.858
2013-12-22 17:30 | 10.9501 | 2.9073 | 1.862
2013-12-22 17:45 | 10.9534 | 2.9095 | 1.862
2013-12-22 18:00 | 10.9538 | 2.8997 | 1.859
2013-12-22 18:15 | 10.9547 | 2.8966 | 1.856
2013-12-22 18:30 | 10.959 | 2.9032 | 1.856
2013-12-22 18:45 | 10.9625 | 2.9125 | 1.857
2013-12-22 19:00 | 10.9655 | 2.9174 | 1.861
2013-12-22 19:15 | 10.9677 | 2.906 | 1.859
2013-12-22 19:30 | 10.97 | 2.9118 | 1.857
2013-12-22 19:45 | 10.9708 | 2.9029 | 1.855
2013-12-22 20:00 | 10.9724 | 2.9048 | 1.853
2013-12-22 20:15 | 10.9772 | 2.9148 | 1.851
2013-12-22 20:30 | 10.9794 | 2.9173 | 1.862
2013-12-22 20:45 | 10.9826 | 2.9183 | 1.856
2013-12-22 21:00 | 10.9837 | 2.9111 | 1.853
2013-12-22 21:15 | 10.9854 | 2.9108 | 1.853
2013-12-22 21:30 | 10.9867 | 2.906 | 1.853
2013-12-22 21:45 | 10.9902 | 2.9109 | 1.846
2013-12-22 22:00 | 10.9925 | 2.9125 | 1.846
2013-12-22 22:15 | 10.9954 | 2.92 | 1.845
2013-12-22 22:30 | 10.9983 | 2.922 | 1.841
2013-12-22 22:45 | 10.9998 | 2.9203 | 1.844
2013-12-22 23:00 | 11.0031 | 2.9241 | 1.846
2013-12-22 23:15 | 11.003 | 2.919 | 1.844
2013-12-22 23:30 | 11.0051 | 2.9122 | 1.842
2013-12-22 23:45 | 11.0071 | 2.9095 | 1.841
2013-12-23 | 11.0087 | 2.9088 | 1.841
2013-12-23 00:15 | 11.011 | 2.9132 | 1.839
2013-12-23 00:30 | 11.0151 | 2.9251 | 1.836
2013-12-23 00:45 | 11.0179 | 2.9222 | 1.84
2013-12-23 01:00 | 11.0203 | 2.9215 | 1.843
2013-12-23 01:15 | 11.0224 | 2.9201 | 1.841
2013-12-23 01:30 | 11.0221 | 2.9137 | 1.84
2013-12-23 01:45 | 11.0248 | 2.9201 | 1.841
2013-12-23 02:00 | 11.0285 | 2.9241 | 1.841
2013-12-23 02:15 | 11.0309 | 2.9292 | 1.843
2013-12-23 02:30 | 11.0311 | 2.9239 | 1.839
2013-12-23 02:45 | 11.0331 | 2.924 | 1.839
2013-12-23 03:00 | 11.0353 | 2.9235 | 1.84
2013-12-23 03:15 | 11.037 | 2.9253 | 1.841
2013-12-23 03:30 | 11.0404 | 2.9309 | 1.836
2013-12-23 03:45 | 11.0403 | 2.9214 | 1.835
2013-12-23 04:00 | 11.042 | 2.919 | 1.832
2013-12-23 04:15 | 11.0442 | 2.9222 | 1.832
2013-12-23 04:30 | 11.0461 | 2.9177 | 1.83
2013-12-23 04:45 | 11.0479 | 2.9193 | 1.828
2013-12-23 05:00 | 11.0517 | 2.9235 | 1.831
2013-12-23 05:15 | 11.0523 | 2.9168 | 1.83
2013-12-23 05:30 | 11.0557 | 2.9271 | 1.828
2013-12-23 05:45 | 11.0567 | 2.9239 | 1.829
2013-12-23 06:00 | 11.059 | 2.9275 | 1.828
2013-12-23 06:15 | 11.0618 | 2.926 | 1.824
2013-12-23 06:30 | 11.0632 | 2.9212 | 1.823
2013-12-23 06:45 | 11.0654 | 2.9239 | 1.823
2013-12-23 07:00 | 11.066 | 2.9151 | 1.821
2013-12-23 07:15 | 11.0684 | 2.9183 | 1.814
2013-12-23 07:30 | 11.0711 | 2.918 | 1.813
2013-12-23 07:45 | 11.0729 | 2.9186 | 1.811
2013-12-23 08:00 | 11.0766 | 2.9291 | 1.807
2013-12-23 08:15 | 11.0787 | 2.9258 | 1.803
2013-12-23 08:30 | 11.0808 | 2.9243 | 1.8
2013-12-23 08:45 | 11.0832 | 2.9247 | 1.801
2013-12-23 09:00 | 11.0831 | 2.9178 | 1.794
2013-12-23 09:15 | 11.0854 | 2.9172 | 1.799
2013-12-23 09:30 | 11.0887 | 2.9134 | 1.798
2013-12-23 09:45 | 11.0896 | 2.913 | 1.793
2013-12-23 10:00 | 11.0929 | 2.9155 | 1.785
2013-12-23 10:15 | 11.0943 | 2.9064 | 1.784
2013-12-23 10:30 | 11.0984 | 2.915 | 1.78
2013-12-23 10:45 | 11.1011 | 2.9124 | 1.776
2013-12-23 11:00 | 11.1029 | 2.9073 | 1.774
2013-12-23 11:15 | 11.1066 | 2.912 | 1.77
2013-12-23 11:30 | 11.109 | 2.9092 | 1.766
2013-12-23 11:45 | 11.1127 | 2.914 | 1.765
2013-12-23 12:00 | 11.1155 | 2.9127 | 1.765
2013-12-23 12:15 | 11.1179 | 2.9129 | 1.765
2013-12-23 12:30 | 11.1206 | 2.9104 | 1.76
2013-12-23 12:45 | 11.1227 | 2.9106 | 1.753
2013-12-23 13:00 | 11.1257 | 2.9117 | 1.746
2013-12-23 13:15 | 11.1285 | 2.9155 | 1.749
2013-12-23 13:30 | 11.1314 | 2.9183 | 1.742
2013-12-23 13:45 | 11.1335 | 2.9162 | 1.74
2013-12-23 14:00 | 11.1366 | 2.9163 | 1.74
2013-12-23 14:15 | 11.1382 | 2.9142 | 1.734
2013-12-23 14:30 | 11.1403 | 2.9184 | 1.737
2013-12-23 14:45 | 11.1427 | 2.9229 | 1.733
2013-12-23 15:00 | 11.1457 | 2.9284 | 1.731
2013-12-23 15:15 | 11.1478 | 2.9312 | 1.727
2013-12-23 15:30 | 11.1491 | 2.9338 | 1.725
2013-12-23 15:45 | 11.1502 | 2.9324 | 1.725
2013-12-23 16:00 | 11.1522 | 2.9316 | 1.724
2013-12-23 16:15 | 11.1527 | 2.9282 | 1.719
2013-12-23 16:30 | 11.1538 | 2.9221 | 1.718
2013-12-23 16:45 | 11.1558 | 2.9236 | 1.713
2013-12-23 17:00 | 11.1576 | 2.9262 | 1.708
2013-12-23 17:15 | 11.1599 | 2.929 | 1.707
2013-12-23 17:30 | 11.1635 | 2.9372 | 1.702
2013-12-23 17:45 | 11.1653 | 2.9421 | 1.701
2013-12-23 18:00 | 11.1678 | 2.9436 | 1.702
2013-12-23 18:15 | 11.1684 | 2.9365 | 1.699
2013-12-23 18:30 | 11.1695 | 2.9387 | 1.701
2013-12-23 18:45 | 11.1706 | 2.934 | 1.697
2013-12-23 19:00 | 11.1714 | 2.9346 | 1.695
2013-12-23 19:15 | 11.1755 | 2.9433 | 1.697
2013-12-23 19:30 | 11.1758 | 2.937 | 1.693
2013-12-23 19:45 | 11.1782 | 2.9385 | 1.69
2013-12-23 20:00 | 11.1796 | 2.934 | 1.685
2013-12-23 20:15 | 11.1811 | 2.9352 | 1.679
2013-12-23 20:30 | 11.1825 | 2.9368 | 1.674
2013-12-23 20:45 | 11.1848 | 2.94 | 1.666
2013-12-23 21:00 | 11.1868 | 2.9379 | 1.659
2013-12-23 21:15 | 11.1874 | 2.9358 | 1.658
2013-12-23 21:30 | 11.1894 | 2.94 | 1.652
2013-12-23 21:45 | 11.1901 | 2.9353 | 1.648
2013-12-23 22:00 | 11.1924 | 2.9388 | 1.637
2013-12-23 22:15 | 11.1937 | 2.9427 | 1.637
2013-12-23 22:30 | 11.195 | 2.944 | 1.629
2013-12-23 22:45 | 11.1975 | 2.9552 | 1.626
2013-12-23 23:00 | 11.1988 | 2.9534 | 1.622
2013-12-23 23:15 | 11.1994 | 2.9541 | 1.613
2013-12-23 23:30 | 11.2014 | 2.9593 | 1.607
2013-12-23 23:45 | 11.2012 | 2.9566 | 1.598
2013-12-24 | 11.2017 | 2.9596 | 1.598
2013-12-24 00:15 | 11.2039 | 2.9708 | 1.593
2013-12-24 00:30 | 11.203 | 2.9712 | 1.589
2013-12-24 00:45 | 11.2035 | 2.9759 | 1.583
2013-12-24 01:00 | 11.2041 | 2.9708 | 1.579
2013-12-24 01:15 | 11.2039 | 2.9698 | 1.575
2013-12-24 01:30 | 11.2029 | 2.9645 | 1.571
2013-12-24 01:45 | 11.2007 | 2.9583 | 1.571
2013-12-24 02:00 | 11.2036 | 2.9665 | 1.57
2013-12-24 02:15 | 11.2041 | 2.9648 | 1.56
2013-12-24 02:30 | 11.2036 | 2.9608 | 1.557
2013-12-24 02:45 | 11.2023 | 2.9569 | 1.554
2013-12-24 03:00 | 11.2034 | 2.9608 | 1.553
2013-12-24 03:15 | 11.2038 | 2.9648 | 1.549
2013-12-24 03:30 | 11.2035 | 2.9635 | 1.549
2013-12-24 03:45 | 11.2044 | 2.9708 | 1.547
2013-12-24 04:00 | 11.2043 | 2.9745 | 1.543
2013-12-24 04:15 | 11.2029 | 2.9729 | 1.543
2013-12-24 04:30 | 11.2031 | 2.9826 | 1.54
2013-12-24 04:45 | 11.2019 | 2.98 | 1.533
2013-12-24 05:00 | 11.201 | 2.9811 | 1.528
2013-12-24 05:15 | 11.2005 | 2.9811 | 1.522
2013-12-24 05:30 | 11.199 | 2.9796 | 1.526
2013-12-24 05:45 | 11.1969 | 2.9797 | 1.524
2013-12-24 06:00 | 11.1978 | 2.9857 | 1.518
2013-12-24 06:15 | 11.1964 | 2.9841 | 1.519
2013-12-24 06:30 | 11.196 | 2.9875 | 1.515
2013-12-24 06:45 | 11.1946 | 2.9872 | 1.513
2013-12-24 07:00 | 11.1941 | 2.9903 | 1.511
2013-12-24 07:15 | 11.1939 | 2.993 | 1.509
2013-12-24 07:30 | 11.1914 | 2.9818 | 1.511
2013-12-24 07:45 | 11.1894 | 2.9819 | 1.498
2013-12-24 08:00 | 11.1884 | 2.9823 | 1.492
2013-12-24 08:15 | 11.1869 | 2.9818 | 1.49
2013-12-24 08:30 | 11.1886 | 2.991 | 1.492
2013-12-24 08:45 | 11.1866 | 2.9845 | 1.491
2013-12-24 09:00 | 11.1857 | 2.9862 | 1.49
2013-12-24 09:15 | 11.1852 | 2.9856 | 1.486
2013-12-24 09:30 | 11.1836 | 2.982 | 1.485
2013-12-24 09:45 | 11.1828 | 2.9767 | 1.485
2013-12-24 10:00 | 11.1813 | 2.9728 | 1.483
2013-12-24 10:15 | 11.1808 | 2.9711 | 1.482
2013-12-24 10:30 | 11.1805 | 2.9691 | 1.483
2013-12-24 10:45 | 11.1811 | 2.9755 | 1.485
2013-12-24 11:00 | 11.181 | 2.9785 | 1.484
2013-12-24 11:15 | 11.1813 | 2.9879 | 1.485
2013-12-24 11:30 | 11.1818 | 2.9982 | 1.486
2013-12-24 11:45 | 11.1809 | 3.0003 | 1.482
2013-12-24 12:00 | 11.1791 | 3.0051 | 1.481
2013-12-24 12:15 | 11.1774 | 3.0046 | 1.481
2013-12-24 12:30 | 11.1737 | 2.9951 | 1.479
2013-12-24 12:45 | 11.1721 | 2.9955 | 1.477
2013-12-24 13:00 | 11.1687 | 2.9891 | 1.478
2013-12-24 13:15 | 11.1672 | 2.9909 | 1.475
2013-12-24 13:30 | 11.1657 | 2.9933 | 1.48
2013-12-24 13:45 | 11.1648 | 2.9964 | 1.475
2013-12-24 14:00 | 11.1629 | 2.9975 | 1.473
2013-12-24 14:15 | 11.1608 | 2.996 | 1.474
2013-12-24 14:30 | 11.1579 | 2.9966 | 1.478
2013-12-24 14:45 | 11.1556 | 2.9924 | 1.476
2013-12-24 15:00 | 11.1542 | 2.9965 | 1.477
2013-12-24 15:15 | 11.1505 | 2.9924 | 1.474
2013-12-24 15:30 | 11.1491 | 2.9975 | 1.479
2013-12-24 15:45 | 11.1474 | 3.0047 | 1.478
2013-12-24 16:00 | 11.1453 | 3.0031 | 1.478
2013-12-24 16:15 | 11.1415 | 2.9957 | 1.48
2013-12-24 16:30 | 11.1384 | 2.9912 | 1.476
2013-12-24 16:45 | 11.1361 | 2.9911 | 1.472
2013-12-24 17:00 | 11.1344 | 2.9905 | 1.467
2013-12-24 17:15 | 11.132 | 2.9934 | 1.47
2013-12-24 17:30 | 11.1305 | 2.9931 | 1.472
2013-12-24 17:45 | 11.1278 | 2.9913 | 1.471
2013-12-24 18:00 | 11.1258 | 2.9938 | 1.471
2013-12-24 18:15 | 11.1236 | 2.9965 | 1.474
2013-12-24 18:30 | 11.1213 | 2.9942 | 1.47
2013-12-24 18:45 | 11.1203 | 2.9965 | 1.472
2013-12-24 19:00 | 11.118 | 2.9982 | 1.469
2013-12-24 19:15 | 11.1144 | 2.9905 | 1.476
2013-12-24 19:30 | 11.1122 | 2.9905 | 1.471
2013-12-24 19:45 | 11.111 | 2.9912 | 1.471
2013-12-24 20:00 | 11.1086 | 2.9878 | 1.475
2013-12-24 20:15 | 11.1058 | 2.9886 | 1.478
2013-12-24 20:30 | 11.1039 | 2.9819 | 1.474
2013-12-24 20:45 | 11.1027 | 2.9836 | 1.476
2013-12-24 21:00 | 11.1009 | 2.9872 | 1.473
2013-12-24 21:15 | 11.0978 | 2.9826 | 1.479
2013-12-24 21:30 | 11.0974 | 2.9906 | 1.476
2013-12-24 21:45 | 11.0957 | 2.9898 | 1.476
2013-12-24 22:00 | 11.0938 | 2.9907 | 1.473
2013-12-24 22:15 | 11.0917 | 2.9896 | 1.48
2013-12-24 22:30 | 11.0892 | 2.9869 | 1.481
2013-12-24 22:45 | 11.0871 | 2.985 | 1.483
2013-12-24 23:00 | 11.0844 | 2.9834 | 1.476
2013-12-24 23:15 | 11.083 | 2.9814 | 1.476
2013-12-24 23:30 | 11.0809 | 2.9815 | 1.478
2013-12-24 23:45 | 11.0796 | 2.9785 | 1.475
2013-12-25 | 11.0773 | 2.9753 | 1.477
2013-12-25 00:15 | 11.0762 | 2.9763 | 1.477
2013-12-25 00:30 | 11.0745 | 2.9778 | 1.47
2013-12-25 00:45 | 11.073 | 2.9805 | 1.467
2013-12-25 01:00 | 11.072 | 2.9801 | 1.471
2013-12-25 01:15 | 11.0704 | 2.9801 | 1.47
2013-12-25 01:30 | 11.0684 | 2.9786 | 1.472
2013-12-25 01:45 | 11.0669 | 2.9808 | 1.47
2013-12-25 02:00 | 11.0654 | 2.9761 | 1.465
2013-12-25 02:15 | 11.0626 | 2.9697 | 1.465
2013-12-25 02:30 | 11.0599 | 2.9656 | 1.466
2013-12-25 02:45 | 11.0582 | 2.9578 | 1.466
2013-12-25 03:00 | 11.0574 | 2.9618 | 1.469
2013-12-25 03:15 | 11.0565 | 2.9642 | 1.467
2013-12-25 03:30 | 11.0536 | 2.9564 | 1.468
2013-12-25 03:45 | 11.0527 | 2.957 | 1.47
2013-12-25 04:00 | 11.0517 | 2.9581 | 1.464
2013-12-25 04:15 | 11.0515 | 2.9606 | 1.467
2013-12-25 04:30 | 11.0511 | 2.9615 | 1.466
2013-12-25 04:45 | 11.0503 | 2.9625 | 1.463
2013-12-25 05:00 | 11.0482 | 2.9554 | 1.464
2013-12-25 05:15 | 11.0477 | 2.9543 | 1.464
2013-12-25 05:30 | 11.0475 | 2.9555 | 1.464
2013-12-25 05:45 | 11.0448 | 2.9544 | 1.463
2013-12-25 06:00 | 11.0444 | 2.9561 | 1.457
2013-12-25 06:15 | 11.0431 | 2.9581 | 1.461
2013-12-25 06:30 | 11.0435 | 2.9605 | 1.462
2013-12-25 06:45 | 11.0429 | 2.961 | 1.462
2013-12-25 07:00 | 11.0424 | 2.9622 | 1.461
2013-12-25 07:15 | 11.04 | 2.9534 | 1.459
2013-12-25 07:30 | 11.0389 | 2.9465 | 1.459
2013-12-25 07:45 | 11.0387 | 2.9428 | 1.461
2013-12-25 08:00 | 11.0379 | 2.9403 | 1.459
2013-12-25 08:15 | 11.0374 | 2.9408 | 1.461
2013-12-25 08:30 | 11.0362 | 2.9345 | 1.456
2013-12-25 08:45 | 11.0361 | 2.9297 | 1.457
2013-12-25 09:00 | 11.0363 | 2.9242 | 1.458
2013-12-25 09:15 | 11.0361 | 2.9265 | 1.46
2013-12-25 09:30 | 11.0369 | 2.9242 | 1.463
2013-12-25 09:45 | 11.0387 | 2.9225 | 1.46
2013-12-25 10:00 | 11.0395 | 2.9216 | 1.46
2013-12-25 10:15 | 11.0412 | 2.9244 | 1.457
2013-12-25 10:30 | 11.0413 | 2.9201 | 1.46
2013-12-25 10:45 | 11.0442 | 2.9314 | 1.459
2013-12-25 11:00 | 11.0452 | 2.9278 | 1.456
2013-12-25 11:15 | 11.0457 | 2.9228 | 1.46
2013-12-25 11:30 | 11.0471 | 2.9287 | 1.46
2013-12-25 11:45 | 11.047 | 2.9336 | 1.461
2013-12-25 12:00 | 11.0476 | 2.9363 | 1.456
2013-12-25 12:15 | 11.0502 | 2.9491 | 1.457
2013-12-25 12:30 | 11.0503 | 2.9487 | 1.457
2013-12-25 12:45 | 11.0494 | 2.951 | 1.457
2013-12-25 13:00 | 11.0485 | 2.9467 | 1.456
2013-12-25 13:15 | 11.0465 | 2.9411 | 1.453
2013-12-25 13:30 | 11.0467 | 2.9433 | 1.459
2013-12-25 13:45 | 11.0452 | 2.9436 | 1.459
2013-12-25 14:00 | 11.045 | 2.9484 | 1.456
2013-12-25 14:15 | 11.0443 | 2.9471 | 1.454
2013-12-25 14:30 | 11.0441 | 2.9455 | 1.459
2013-12-25 14:45 | 11.0423 | 2.9388 | 1.464
2013-12-25 15:00 | 11.0397 | 2.9295 | 1.457
2013-12-25 15:15 | 11.0385 | 2.9277 | 1.454
2013-12-25 15:30 | 11.0384 | 2.9274 | 1.452
2013-12-25 15:45 | 11.0391 | 2.9293 | 1.451
2013-12-25 16:00 | 11.0384 | 2.9252 | 1.454
2013-12-25 16:15 | 11.0381 | 2.9266 | 1.449
2013-12-25 16:30 | 11.0379 | 2.924 | 1.45
2013-12-25 16:45 | 11.0379 | 2.9258 | 1.446
2013-12-25 17:00 | 11.0379 | 2.9235 | 1.445
2013-12-25 17:15 | 11.0377 | 2.9231 | 1.446
2013-12-25 17:30 | 11.0387 | 2.9304 | 1.45
2013-12-25 17:45 | 11.0374 | 2.9273 | 1.445
2013-12-25 18:00 | 11.0386 | 2.931 | 1.444
2013-12-25 18:15 | 11.0377 | 2.928 | 1.446
2013-12-25 18:30 | 11.0369 | 2.9216 | 1.452
2013-12-25 18:45 | 11.037 | 2.9258 | 1.452
2013-12-25 19:00 | 11.0374 | 2.9287 | 1.454
2013-12-25 19:15 | 11.0364 | 2.9213 | 1.452
2013-12-25 19:30 | 11.0363 | 2.9177 | 1.446
2013-12-25 19:45 | 11.0358 | 2.9185 | 1.448
2013-12-25 20:00 | 11.035 | 2.9139 | 1.45
2013-12-25 20:15 | 11.0355 | 2.9194 | 1.448
2013-12-25 20:30 | 11.0356 | 2.9198 | 1.451
2013-12-25 20:45 | 11.0361 | 2.9195 | 1.456
2013-12-25 21:00 | 11.0361 | 2.9179 | 1.46
2013-12-25 21:15 | 11.0357 | 2.9216 | 1.454
2013-12-25 21:30 | 11.0353 | 2.9214 | 1.447
2013-12-25 21:45 | 11.0356 | 2.9224 | 1.448
2013-12-25 22:00 | 11.036 | 2.9263 | 1.444
2013-12-25 22:15 | 11.0352 | 2.9237 | 1.446
2013-12-25 22:30 | 11.0345 | 2.9186 | 1.448
2013-12-25 22:45 | 11.0337 | 2.9219 | 1.448
2013-12-25 23:00 | 11.0328 | 2.9168 | 1.448
2013-12-25 23:15 | 11.033 | 2.9171 | 1.449
2013-12-25 23:30 | 11.033 | 2.9198 | 1.445
2013-12-25 23:45 | 11.0325 | 2.9169 | 1.447
2013-12-26 | 11.0321 | 2.9131 | 1.449
2013-12-26 00:15 | 11.032 | 2.9159 | 1.447
2013-12-26 00:30 | 11.0307 | 2.9143 | 1.447
2013-12-26 00:45 | 11.0311 | 2.9153 | 1.442
2013-12-26 01:00 | 11.0317 | 2.9201 | 1.443
2013-12-26 01:15 | 11.031 | 2.9186 | 1.443
2013-12-26 01:30 | 11.0305 | 2.9202 | 1.44
2013-12-26 01:45 | 11.0301 | 2.9202 | 1.437
2013-12-26 02:00 | 11.0293 | 2.9194 | 1.435
2013-12-26 02:15 | 11.0279 | 2.9148 | 1.437
2013-12-26 02:30 | 11.0269 | 2.9135 | 1.432
2013-12-26 02:45 | 11.0267 | 2.9174 | 1.433
2013-12-26 03:00 | 11.0258 | 2.9146 | 1.431
2013-12-26 03:15 | 11.0256 | 2.9143 | 1.429
2013-12-26 03:30 | 11.0257 | 2.9173 | 1.431
2013-12-26 03:45 | 11.0234 | 2.9067 | 1.43
2013-12-26 04:00 | 11.023 | 2.9062 | 1.427
2013-12-26 04:15 | 11.0229 | 2.9147 | 1.427
2013-12-26 04:30 | 11.0222 | 2.9162 | 1.425
2013-12-26 04:45 | 11.023 | 2.9222 | 1.425
2013-12-26 05:00 | 11.0225 | 2.9199 | 1.423
2013-12-26 05:15 | 11.0211 | 2.9198 | 1.425
2013-12-26 05:30 | 11.0191 | 2.914 | 1.425
2013-12-26 05:45 | 11.0177 | 2.9045 | 1.428
2013-12-26 06:00 | 11.0172 | 2.9028 | 1.421
2013-12-26 06:15 | 11.0163 | 2.8992 | 1.425
2013-12-26 06:30 | 11.0146 | 2.8953 | 1.425
2013-12-26 06:45 | 11.014 | 2.8953 | 1.425
2013-12-26 07:00 | 11.0143 | 2.8986 | 1.423
2013-12-26 07:15 | 11.0143 | 2.9039 | 1.42
2013-12-26 07:30 | 11.0147 | 2.9067 | 1.422
2013-12-26 07:45 | 11.0141 | 2.9039 | 1.423
2013-12-26 08:00 | 11.0133 | 2.9048 | 1.421
2013-12-26 08:15 | 11.0129 | 2.9032 | 1.424
2013-12-26 08:30 | 11.0119 | 2.9015 | 1.425
2013-12-26 08:45 | 11.0128 | 2.9049 | 1.428
2013-12-26 09:00 | 11.0113 | 2.9003 | 1.423
2013-12-26 09:15 | 11.0107 | 2.8944 | 1.418
2013-12-26 09:30 | 11.0108 | 2.895 | 1.418
2013-12-26 09:45 | 11.0106 | 2.8954 | 1.422
2013-12-26 10:00 | 11.0111 | 2.8943 | 1.418
2013-12-26 10:15 | 11.0111 | 2.8964 | 1.416
2013-12-26 10:30 | 11.0109 | 2.8935 | 1.417
2013-12-26 10:45 | 11.0113 | 2.8879 | 1.417
2013-12-26 11:00 | 11.0117 | 2.888 | 1.415
2013-12-26 11:15 | 11.0111 | 2.8794 | 1.415
2013-12-26 11:30 | 11.0116 | 2.8756 | 1.414
2013-12-26 11:45 | 11.0121 | 2.8752 | 1.414
2013-12-26 12:00 | 11.0129 | 2.8729 | 1.414
2013-12-26 12:15 | 11.0144 | 2.873 | 1.41
2013-12-26 12:30 | 11.0145 | 2.8761 | 1.411
2013-12-26 12:45 | 11.0154 | 2.8763 | 1.414
2013-12-26 13:00 | 11.016 | 2.8772 | 1.414
2013-12-26 13:15 | 11.0179 | 2.8846 | 1.414
2013-12-26 13:30 | 11.0176 | 2.8833 | 1.421
2013-12-26 13:45 | 11.0186 | 2.8893 | 1.423
2013-12-26 14:00 | 11.0188 | 2.8901 | 1.426
2013-12-26 14:15 | 11.019 | 2.8856 | 1.427
2013-12-26 14:30 | 11.0179 | 2.8856 | 1.434
2013-12-26 14:45 | 11.0177 | 2.8809 | 1.434
2013-12-26 15:00 | 11.017 | 2.8775 | 1.428
2013-12-26 15:15 | 11.018 | 2.8837 | 1.427
2013-12-26 15:30 | 11.0177 | 2.8828 | 1.433
2013-12-26 15:45 | 11.0175 | 2.8802 | 1.432
2013-12-26 16:00 | 11.0177 | 2.8814 | 1.43
2013-12-26 16:15 | 11.0181 | 2.8861 | 1.431
2013-12-26 16:30 | 11.0181 | 2.8867 | 1.438
2013-12-26 16:45 | 11.0179 | 2.8818 | 1.43
2013-12-26 17:00 | 11.0183 | 2.8829 | 1.423
2013-12-26 17:15 | 11.0183 | 2.8825 | 1.416
2013-12-26 17:30 | 11.0175 | 2.8817 | 1.423
2013-12-26 17:45 | 11.0172 | 2.8783 | 1.425
2013-12-26 18:00 | 11.0179 | 2.8777 | 1.427
2013-12-26 18:15 | 11.0187 | 2.8757 | 1.425
2013-12-26 18:30 | 11.0186 | 2.8724 | 1.421
2013-12-26 18:45 | 11.0188 | 2.8716 | 1.439
2013-12-26 19:00 | 11.0193 | 2.8744 | 1.433
2013-12-26 19:15 | 11.0205 | 2.8741 | 1.424
2013-12-26 19:30 | 11.0224 | 2.8744 | 1.421
2013-12-26 19:45 | 11.0227 | 2.8723 | 1.424
2013-12-26 20:00 | 11.0228 | 2.87 | 1.415
2013-12-26 20:15 | 11.0225 | 2.8624 | 1.417
2013-12-26 20:30 | 11.0241 | 2.8645 | 1.421
2013-12-26 20:45 | 11.0262 | 2.8683 | 1.418
2013-12-26 21:00 | 11.0259 | 2.8632 | 1.424
2013-12-26 21:15 | 11.0279 | 2.8703 | 1.421
2013-12-26 21:30 | 11.0293 | 2.8713 | 1.421
2013-12-26 21:45 | 11.0295 | 2.8717 | 1.423
2013-12-26 22:00 | 11.0314 | 2.8767 | 1.42
2013-12-26 22:15 | 11.0308 | 2.8753 | 1.419
2013-12-26 22:30 | 11.0323 | 2.8716 | 1.417
2013-12-26 22:45 | 11.0325 | 2.867 | 1.42
2013-12-26 23:00 | 11.0328 | 2.8632 | 1.413
2013-12-26 23:15 | 11.0326 | 2.8572 | 1.412
2013-12-26 23:30 | 11.0334 | 2.8592 | 1.415
2013-12-26 23:45 | 11.0361 | 2.8638 | 1.408
2013-12-27 | 11.0371 | 2.8611 | 1.41
2013-12-27 00:15 | 11.0393 | 2.8654 | 1.408
2013-12-27 00:30 | 11.0398 | 2.8606 | 1.405
2013-12-27 00:45 | 11.041 | 2.8667 | 1.405
2013-12-27 01:00 | 11.0428 | 2.8687 | 1.408
2013-12-27 01:15 | 11.0432 | 2.8649 | 1.413
2013-12-27 01:30 | 11.0446 | 2.8698 | 1.419
2013-12-27 01:45 | 11.0455 | 2.8716 | 1.413
2013-12-27 02:00 | 11.0451 | 2.867 | 1.407
2013-12-27 02:15 | 11.047 | 2.8738 | 1.409
2013-12-27 02:30 | 11.0478 | 2.8734 | 1.405
2013-12-27 02:45 | 11.0475 | 2.8708 | 1.408
2013-12-27 03:00 | 11.0486 | 2.8713 | 1.414
2013-12-27 03:15 | 11.0485 | 2.8671 | 1.416
2013-12-27 03:30 | 11.049 | 2.8602 | 1.411
2013-12-27 03:45 | 11.0503 | 2.866 | 1.415
2013-12-27 04:00 | 11.0504 | 2.8656 | 1.413
2013-12-27 04:15 | 11.0518 | 2.862 | 1.411
2013-12-27 04:30 | 11.0536 | 2.8638 | 1.408
2013-12-27 04:45 | 11.0528 | 2.8593 | 1.405
2013-12-27 05:00 | 11.0544 | 2.8559 | 1.402
2013-12-27 05:15 | 11.0545 | 2.8569 | 1.395
2013-12-27 05:30 | 11.0572 | 2.8609 | 1.395
2013-12-27 05:45 | 11.0575 | 2.8522 | 1.394
2013-12-27 06:00 | 11.059 | 2.8547 | 1.391
2013-12-27 06:15 | 11.0605 | 2.8512 | 1.388
2013-12-27 06:30 | 11.0602 | 2.8515 | 1.388
2013-12-27 06:45 | 11.0632 | 2.8591 | 1.388
2013-12-27 07:00 | 11.0643 | 2.8625 | 1.387
2013-12-27 07:15 | 11.0666 | 2.8644 | 1.384
2013-12-27 07:30 | 11.0675 | 2.8704 | 1.396
2013-12-27 07:45 | 11.067 | 2.8636 | 1.402
2013-12-27 08:00 | 11.0679 | 2.8654 | 1.401
2013-12-27 08:15 | 11.0688 | 2.866 | 1.398
2013-12-27 08:30 | 11.069 | 2.8628 | 1.394
2013-12-27 08:45 | 11.0705 | 2.8537 | 1.386
2013-12-27 09:00 | 11.0708 | 2.8486 | 1.384
2013-12-27 09:15 | 11.0698 | 2.841 | 1.381
2013-12-27 09:30 | 11.0724 | 2.8396 | 1.384
2013-12-27 09:45 | 11.0749 | 2.8476 | 1.386
2013-12-27 10:00 | 11.0774 | 2.8564 | 1.403
2013-12-27 10:15 | 11.0787 | 2.8518 | 1.398
2013-12-27 10:30 | 11.0811 | 2.8563 | 1.393
2013-12-27 10:45 | 11.0828 | 2.8516 | 1.391
2013-12-27 11:00 | 11.0812 | 2.8401 | 1.396
2013-12-27 11:15 | 11.0843 | 2.8442 | 1.39
2013-12-27 11:30 | 11.0861 | 2.8428 | 1.379
2013-12-27 11:45 | 11.087 | 2.8397 | 1.387
2013-12-27 12:00 | 11.089 | 2.8419 | 1.393
2013-12-27 12:15 | 11.091 | 2.8434 | 1.39
2013-12-27 12:30 | 11.0917 | 2.8394 | 1.396
2013-12-27 12:45 | 11.0958 | 2.8468 | 1.384
2013-12-27 13:00 | 11.0968 | 2.846 | 1.381
2013-12-27 13:15 | 11.0992 | 2.8559 | 1.386
2013-12-27 13:30 | 11.0994 | 2.8495 | 1.404
2013-12-27 13:45 | 11.1012 | 2.8554 | 1.396
2013-12-27 14:00 | 11.1013 | 2.8558 | 1.39
2013-12-27 14:15 | 11.0999 | 2.8482 | 1.387
2013-12-27 14:30 | 11.1015 | 2.8541 | 1.395
2013-12-27 14:45 | 11.1029 | 2.8597 | 1.398
2013-12-27 15:00 | 11.1033 | 2.863 | 1.396
2013-12-27 15:15 | 11.1038 | 2.863 | 1.396
2013-12-27 15:30 | 11.1041 | 2.865 | 1.387
2013-12-27 15:45 | 11.1041 | 2.8599 | 1.386
2013-12-27 16:00 | 11.1027 | 2.8553 | 1.388
2013-12-27 16:15 | 11.1038 | 2.8553 | 1.393
2013-12-27 16:30 | 11.1038 | 2.8459 | 1.4
2013-12-27 16:45 | 11.1038 | 2.8415 | 1.396
2013-12-27 17:00 | 11.104 | 2.8388 | 1.386
2013-12-27 17:15 | 11.1039 | 2.8331 | 1.399
2013-12-27 17:30 | 11.1055 | 2.8327 | 1.392
2013-12-27 17:45 | 11.1077 | 2.8345 | 1.384
2013-12-27 18:00 | 11.1074 | 2.8309 | 1.39
2013-12-27 18:15 | 11.1083 | 2.8295 | 1.383
2013-12-27 18:30 | 11.1106 | 2.8353 | 1.387
2013-12-27 18:45 | 11.1121 | 2.8399 | 1.38
2013-12-27 19:00 | 11.113 | 2.8439 | 1.379
2013-12-27 19:15 | 11.1125 | 2.8342 | 1.381
2013-12-27 19:30 | 11.114 | 2.8368 | 1.382
2013-12-27 19:45 | 11.1133 | 2.8304 | 1.383
2013-12-27 20:00 | 11.1144 | 2.8364 | 1.38
2013-12-27 20:15 | 11.115 | 2.8367 | 1.38
2013-12-27 20:30 | 11.116 | 2.8343 | 1.378
2013-12-27 20:45 | 11.1175 | 2.8385 | 1.38
2013-12-27 21:00 | 11.1165 | 2.8322 | 1.38
2013-12-27 21:15 | 11.1166 | 2.8305 | 1.379
2013-12-27 21:30 | 11.1183 | 2.8341 | 1.387
2013-12-27 21:45 | 11.1201 | 2.8407 | 1.381
2013-12-27 22:00 | 11.1199 | 2.8417 | 1.387
2013-12-27 22:15 | 11.1207 | 2.8417 | 1.386
2013-12-27 22:30 | 11.121 | 2.8463 | 1.388
2013-12-27 22:45 | 11.1212 | 2.8476 | 1.386
2013-12-27 23:00 | 11.1205 | 2.8433 | 1.38
2013-12-27 23:15 | 11.1202 | 2.846 | 1.383
2013-12-27 23:30 | 11.1198 | 2.8494 | 1.386
2013-12-27 23:45 | 11.1201 | 2.8514 | 1.387
2013-12-28 | 11.1201 | 2.8521 | 1.387
2013-12-28 00:15 | 11.1194 | 2.8535 | 1.387
2013-12-28 00:30 | 11.1184 | 2.8535 | 1.389
2013-12-28 00:45 | 11.1174 | 2.8516 | 1.396
2013-12-28 01:00 | 11.1165 | 2.851 | 1.396
2013-12-28 01:15 | 11.1148 | 2.8481 | 1.407
2013-12-28 01:30 | 11.1152 | 2.8514 | 1.402
2013-12-28 01:45 | 11.115 | 2.8531 | 1.402
2013-12-28 02:00 | 11.114 | 2.8545 | 1.404
2013-12-28 02:15 | 11.1136 | 2.8616 | 1.4
2013-12-28 02:30 | 11.1124 | 2.8634 | 1.403
2013-12-28 02:45 | 11.111 | 2.8658 | 1.406
2013-12-28 03:00 | 11.11 | 2.8655 | 1.408
2013-12-28 03:15 | 11.1083 | 2.8653 | 1.407
2013-12-28 03:30 | 11.1063 | 2.8702 | 1.407
2013-12-28 03:45 | 11.1043 | 2.8629 | 1.409
2013-12-28 04:00 | 11.1034 | 2.865 | 1.408
2013-12-28 04:15 | 11.1009 | 2.8551 | 1.409
2013-12-28 04:30 | 11.0984 | 2.8513 | 1.409
2013-12-28 04:45 | 11.0971 | 2.848 | 1.413
2013-12-28 05:00 | 11.0946 | 2.8425 | 1.408
2013-12-28 05:15 | 11.0957 | 2.8448 | 1.413
2013-12-28 05:30 | 11.0947 | 2.8468 | 1.416
2013-12-28 05:45 | 11.0943 | 2.8486 | 1.414
2013-12-28 06:00 | 11.0931 | 2.8547 | 1.413
2013-12-28 06:15 | 11.0929 | 2.8601 | 1.416
2013-12-28 06:30 | 11.093 | 2.8637 | 1.416
2013-12-28 06:45 | 11.0914 | 2.8588 | 1.425
2013-12-28 07:00 | 11.0896 | 2.8543 | 1.426
2013-12-28 07:15 | 11.0871 | 2.845 | 1.429
2013-12-28 07:30 | 11.0857 | 2.8445 | 1.433
2013-12-28 07:45 | 11.0846 | 2.8375 | 1.431
2013-12-28 08:00 | 11.0846 | 2.8348 | 1.427
2013-12-28 08:15 | 11.0847 | 2.8365 | 1.436
2013-12-28 08:30 | 11.0848 | 2.8345 | 1.436
2013-12-28 08:45 | 11.0842 | 2.8261 | 1.44
2013-12-28 09:00 | 11.0856 | 2.8297 | 1.441
2013-12-28 09:15 | 11.0852 | 2.8257 | 1.453
2013-12-28 09:30 | 11.0854 | 2.8264 | 1.451
2013-12-28 09:45 | 11.0869 | 2.8253 | 1.45
2013-12-28 10:00 | 11.0881 | 2.8262 | 1.453
2013-12-28 10:15 | 11.0885 | 2.8252 | 1.461
2013-12-28 10:30 | 11.089 | 2.8265 | 1.463
2013-12-28 10:45 | 11.0905 | 2.8314 | 1.463
2013-12-28 11:00 | 11.0914 | 2.8347 | 1.46
2013-12-28 11:15 | 11.0925 | 2.8403 | 1.467
2013-12-28 11:30 | 11.093 | 2.8396 | 1.465
2013-12-28 11:45 | 11.0934 | 2.8416 | 1.468
2013-12-28 12:00 | 11.0927 | 2.8413 | 1.473
2013-12-28 12:15 | 11.0928 | 2.8453 | 1.472
2013-12-28 12:30 | 11.0937 | 2.8543 | 1.48
2013-12-28 12:45 | 11.0926 | 2.85 | 1.487
2013-12-28 13:00 | 11.0927 | 2.8483 | 1.496
2013-12-28 13:15 | 11.0917 | 2.8464 | 1.495
2013-12-28 13:30 | 11.09 | 2.8468 | 1.494
2013-12-28 13:45 | 11.0899 | 2.8512 | 1.492
2013-12-28 14:00 | 11.0897 | 2.8542 | 1.494
2013-12-28 14:15 | 11.0893 | 2.8523 | 1.496
2013-12-28 14:30 | 11.0884 | 2.8527 | 1.494
2013-12-28 14:45 | 11.0866 | 2.8501 | 1.496
2013-12-28 15:00 | 11.0853 | 2.8482 | 1.497
2013-12-28 15:15 | 11.085 | 2.8485 | 1.499
2013-12-28 15:30 | 11.0842 | 2.8459 | 1.504
2013-12-28 15:45 | 11.0834 | 2.8433 | 1.506
2013-12-28 16:00 | 11.083 | 2.8442 | 1.508
2013-12-28 16:15 | 11.082 | 2.8394 | 1.505
2013-12-28 16:30 | 11.0813 | 2.8357 | 1.511
2013-12-28 16:45 | 11.0817 | 2.833 | 1.51
2013-12-28 17:00 | 11.081 | 2.8294 | 1.51
2013-12-28 17:15 | 11.0805 | 2.8318 | 1.509
2013-12-28 17:30 | 11.0819 | 2.8387 | 1.512
2013-12-28 17:45 | 11.0822 | 2.8397 | 1.513
2013-12-28 18:00 | 11.0829 | 2.8454 | 1.516
2013-12-28 18:15 | 11.0825 | 2.8455 | 1.522
2013-12-28 18:30 | 11.081 | 2.8388 | 1.524
2013-12-28 18:45 | 11.081 | 2.8358 | 1.521
2013-12-28 19:00 | 11.0802 | 2.8364 | 1.521
2013-12-28 19:15 | 11.0797 | 2.834 | 1.518
2013-12-28 19:30 | 11.08 | 2.8321 | 1.516
2013-12-28 19:45 | 11.0801 | 2.8362 | 1.52
2013-12-28 20:00 | 11.0804 | 2.8359 | 1.527
2013-12-28 20:15 | 11.0795 | 2.8302 | 1.53
2013-12-28 20:30 | 11.0803 | 2.8345 | 1.532
2013-12-28 20:45 | 11.0797 | 2.8298 | 1.538
2013-12-28 21:00 | 11.0802 | 2.8298 | 1.532
2013-12-28 21:15 | 11.0802 | 2.8294 | 1.538
2013-12-28 21:30 | 11.0811 | 2.8334 | 1.535
2013-12-28 21:45 | 11.0809 | 2.8321 | 1.538
2013-12-28 22:00 | 11.0816 | 2.836 | 1.543
2013-12-28 22:15 | 11.0817 | 2.8357 | 1.546
2013-12-28 22:30 | 11.0817 | 2.8391 | 1.547
2013-12-28 22:45 | 11.0816 | 2.8371 | 1.546
2013-12-28 23:00 | 11.0814 | 2.8344 | 1.549
2013-12-28 23:15 | 11.0811 | 2.8317 | 1.552
2013-12-28 23:30 | 11.0808 | 2.8284 | 1.549
2013-12-28 23:45 | 11.0811 | 2.8247 | 1.552
2013-12-29 | 11.0808 | 2.8204 | 1.548
2013-12-29 00:15 | 11.0817 | 2.8213 | 1.547
2013-12-29 00:30 | 11.0827 | 2.8239 | 1.549
2013-12-29 00:45 | 11.0835 | 2.8242 | 1.554
2013-12-29 01:00 | 11.0847 | 2.8224 | 1.552
2013-12-29 01:15 | 11.086 | 2.8274 | 1.55
2013-12-29 01:30 | 11.0857 | 2.824 | 1.556
2013-12-29 01:45 | 11.0855 | 2.8244 | 1.558
2013-12-29 02:00 | 11.0875 | 2.8319 | 1.558
2013-12-29 02:15 | 11.088 | 2.8312 | 1.564
2013-12-29 02:30 | 11.0882 | 2.8295 | 1.567
2013-12-29 02:45 | 11.0881 | 2.8292 | 1.562
2013-12-29 03:00 | 11.0882 | 2.8352 | 1.561
2013-12-29 03:15 | 11.088 | 2.8363 | 1.561
2013-12-29 03:30 | 11.089 | 2.8406 | 1.567
2013-12-29 03:45 | 11.0899 | 2.8425 | 1.563
2013-12-29 04:00 | 11.0888 | 2.8332 | 1.567
2013-12-29 04:15 | 11.0877 | 2.8286 | 1.561
2013-12-29 04:30 | 11.0878 | 2.8292 | 1.56
2013-12-29 04:45 | 11.0874 | 2.8289 | 1.56
2013-12-29 05:00 | 11.0885 | 2.8342 | 1.556
2013-12-29 05:15 | 11.0904 | 2.8421 | 1.554
2013-12-29 05:30 | 11.0889 | 2.8372 | 1.554
2013-12-29 05:45 | 11.0896 | 2.8472 | 1.56
2013-12-29 06:00 | 11.0892 | 2.8503 | 1.557
2013-12-29 06:15 | 11.0885 | 2.856 | 1.559
2013-12-29 06:30 | 11.0875 | 2.851 | 1.561
2013-12-29 06:45 | 11.0881 | 2.8557 | 1.569
2013-12-29 07:00 | 11.0854 | 2.8535 | 1.571
2013-12-29 07:15 | 11.0834 | 2.8524 | 1.564
2013-12-29 07:30 | 11.0828 | 2.8539 | 1.556
2013-12-29 07:45 | 11.0835 | 2.8574 | 1.556
2013-12-29 08:00 | 11.0821 | 2.8566 | 1.555
2013-12-29 08:15 | 11.08 | 2.8498 | 1.555
2013-12-29 08:30 | 11.0779 | 2.8453 | 1.559
2013-12-29 08:45 | 11.0777 | 2.847 | 1.564
2013-12-29 09:00 | 11.0776 | 2.8461 | 1.554
2013-12-29 09:15 | 11.0765 | 2.8362 | 1.551
2013-12-29 09:30 | 11.0759 | 2.8376 | 1.55
2013-12-29 09:45 | 11.0754 | 2.8335 | 1.549
2013-12-29 10:00 | 11.0757 | 2.8398 | 1.544
2013-12-29 10:15 | 11.0762 | 2.8448 | 1.545
2013-12-29 10:30 | 11.0779 | 2.8512 | 1.541
2013-12-29 10:45 | 11.0771 | 2.848 | 1.54
2013-12-29 11:00 | 11.0761 | 2.8424 | 1.534
2013-12-29 11:15 | 11.0752 | 2.8454 | 1.533
2013-12-29 11:30 | 11.0746 | 2.8433 | 1.533
2013-12-29 11:45 | 11.0747 | 2.8539 | 1.527
2013-12-29 12:00 | 11.075 | 2.855 | 1.527
2013-12-29 12:15 | 11.0739 | 2.8588 | 1.527
2013-12-29 12:30 | 11.0734 | 2.8627 | 1.535
2013-12-29 12:45 | 11.0716 | 2.8562 | 1.529
2013-12-29 13:00 | 11.0691 | 2.8526 | 1.533
2013-12-29 13:15 | 11.068 | 2.85 | 1.529
2013-12-29 13:30 | 11.0649 | 2.8391 | 1.526
2013-12-29 13:45 | 11.0633 | 2.8357 | 1.525
2013-12-29 14:00 | 11.0642 | 2.8452 | 1.526
2013-12-29 14:15 | 11.0627 | 2.8426 | 1.526
2013-12-29 14:30 | 11.0634 | 2.8538 | 1.53
2013-12-29 14:45 | 11.0619 | 2.8516 | 1.538
2013-12-29 15:00 | 11.0612 | 2.8516 | 1.535
2013-12-29 15:15 | 11.0605 | 2.8599 | 1.528
2013-12-29 15:30 | 11.0587 | 2.8554 | 1.527
2013-12-29 15:45 | 11.0572 | 2.8526 | 1.524
2013-12-29 16:00 | 11.0559 | 2.8502 | 1.519
2013-12-29 16:15 | 11.0544 | 2.8453 | 1.517
2013-12-29 16:30 | 11.0526 | 2.843 | 1.518
2013-12-29 16:45 | 11.0511 | 2.8424 | 1.517
2013-12-29 17:00 | 11.0507 | 2.8439 | 1.513
2013-12-29 17:15 | 11.0513 | 2.852 | 1.51
2013-12-29 17:30 | 11.0509 | 2.8577 | 1.512
2013-12-29 17:45 | 11.0501 | 2.8568 | 1.514
2013-12-29 18:00 | 11.0486 | 2.8568 | 1.521
2013-12-29 18:15 | 11.0473 | 2.8572 | 1.516
2013-12-29 18:30 | 11.0455 | 2.858 | 1.515
2013-12-29 18:45 | 11.0438 | 2.8606 | 1.518
2013-12-29 19:00 | 11.0434 | 2.868 | 1.522
2013-12-29 19:15 | 11.0421 | 2.8699 | 1.524
2013-12-29 19:30 | 11.0401 | 2.8666 | 1.523
2013-12-29 19:45 | 11.0376 | 2.867 | 1.529
2013-12-29 20:00 | 11.0348 | 2.8585 | 1.526
2013-12-29 20:15 | 11.0327 | 2.8556 | 1.538
2013-12-29 20:30 | 11.0317 | 2.8538 | 1.534
2013-12-29 20:45 | 11.0294 | 2.854 | 1.533
2013-12-29 21:00 | 11.0287 | 2.8574 | 1.534
2013-12-29 21:15 | 11.028 | 2.8637 | 1.534
2013-12-29 21:30 | 11.0274 | 2.8676 | 1.535
2013-12-29 21:45 | 11.025 | 2.8658 | 1.535
2013-12-29 22:00 | 11.0232 | 2.8587 | 1.525
2013-12-29 22:15 | 11.0212 | 2.8518 | 1.527
2013-12-29 22:30 | 11.0188 | 2.8507 | 1.53
2013-12-29 22:45 | 11.0156 | 2.8458 | 1.527
2013-12-29 23:00 | 11.016 | 2.8516 | 1.526
2013-12-29 23:15 | 11.0152 | 2.8498 | 1.526
2013-12-29 23:30 | 11.0141 | 2.8473 | 1.529
2013-12-29 23:45 | 11.0128 | 2.8495 | 1.524
2013-12-30 | 11.0123 | 2.8489 | 1.521
2013-12-30 00:15 | 11.011 | 2.8463 | 1.517
2013-12-30 00:30 | 11.0106 | 2.8515 | 1.513
2013-12-30 00:45 | 11.0092 | 2.8502 | 1.512
2013-12-30 01:00 | 11.0093 | 2.8592 | 1.51
2013-12-30 01:15 | 11.0084 | 2.8588 | 1.507
2013-12-30 01:30 | 11.0068 | 2.8633 | 1.508
2013-12-30 01:45 | 11.0056 | 2.8654 | 1.502
2013-12-30 02:00 | 11.0035 | 2.8631 | 1.505
2013-12-30 02:15 | 11.0027 | 2.8654 | 1.504
2013-12-30 02:30 | 11.0009 | 2.8635 | 1.505
2013-12-30 02:45 | 10.998 | 2.8592 | 1.506
2013-12-30 03:00 | 10.9969 | 2.8621 | 1.508
2013-12-30 03:15 | 10.9958 | 2.8665 | 1.504
2013-12-30 03:30 | 10.9947 | 2.8663 | 1.502
2013-12-30 03:45 | 10.9926 | 2.8656 | 1.507
2013-12-30 04:00 | 10.9915 | 2.863 | 1.506
2013-12-30 04:15 | 10.9889 | 2.8618 | 1.505
2013-12-30 04:30 | 10.9887 | 2.8629 | 1.505
2013-12-30 04:45 | 10.986 | 2.8637 | 1.505
2013-12-30 05:00 | 10.9853 | 2.8682 | 1.509
2013-12-30 05:15 | 10.9849 | 2.873 | 1.512
2013-12-30 05:30 | 10.9825 | 2.8728 | 1.513
2013-12-30 05:45 | 10.9811 | 2.8792 | 1.514
2013-12-30 06:00 | 10.9785 | 2.8787 | 1.52
2013-12-30 06:15 | 10.9762 | 2.8781 | 1.52
2013-12-30 06:30 | 10.9744 | 2.8859 | 1.516
2013-12-30 06:45 | 10.9724 | 2.8859 | 1.519
2013-12-30 07:00 | 10.9691 | 2.8843 | 1.524
2013-12-30 07:15 | 10.9669 | 2.8807 | 1.519
2013-12-30 07:30 | 10.9642 | 2.8837 | 1.517
2013-12-30 07:45 | 10.9601 | 2.8775 | 1.515
2013-12-30 08:00 | 10.9578 | 2.8726 | 1.518
2013-12-30 08:15 | 10.9562 | 2.8729 | 1.522
2013-12-30 08:30 | 10.9541 | 2.873 | 1.512
2013-12-30 08:45 | 10.9511 | 2.8675 | 1.508
2013-12-30 09:00 | 10.95 | 2.8655 | 1.51
2013-12-30 09:15 | 10.9495 | 2.8686 | 1.509
2013-12-30 09:30 | 10.9468 | 2.8595 | 1.518
2013-12-30 09:45 | 10.9443 | 2.8514 | 1.514
2013-12-30 10:00 | 10.9437 | 2.8555 | 1.509
2013-12-30 10:15 | 10.9433 | 2.8559 | 1.509
2013-12-30 10:30 | 10.9434 | 2.8622 | 1.514
2013-12-30 10:45 | 10.9423 | 2.8567 | 1.503
2013-12-30 11:00 | 10.942 | 2.8594 | 1.502
2013-12-30 11:15 | 10.941 | 2.8587 | 1.497
2013-12-30 11:30 | 10.9397 | 2.8549 | 1.497
2013-12-30 11:45 | 10.9387 | 2.8546 | 1.5
2013-12-30 12:00 | 10.9378 | 2.8567 | 1.491
2013-12-30 12:15 | 10.9373 | 2.8598 | 1.493
2013-12-30 12:30 | 10.9365 | 2.8614 | 1.493
2013-12-30 12:45 | 10.9348 | 2.8602 | 1.483
2013-12-30 13:00 | 10.9341 | 2.8607 | 1.482
2013-12-30 13:15 | 10.9334 | 2.859 | 1.478
2013-12-30 13:30 | 10.932 | 2.8589 | 1.477
2013-12-30 13:45 | 10.9323 | 2.8609 | 1.481
2013-12-30 14:00 | 10.9308 | 2.8566 | 1.478
2013-12-30 14:15 | 10.93 | 2.8533 | 1.477
2013-12-30 14:30 | 10.929 | 2.8444 | 1.479
2013-12-30 14:45 | 10.9285 | 2.8443 | 1.482
2013-12-30 15:00 | 10.9287 | 2.8454 | 1.486
2013-12-30 15:15 | 10.927 | 2.8415 | 1.489
2013-12-30 15:30 | 10.9282 | 2.8443 | 1.489
2013-12-30 15:45 | 10.9296 | 2.848 | 1.48
2013-12-30 16:00 | 10.9288 | 2.8414 | 1.476
2013-12-30 16:15 | 10.9283 | 2.8405 | 1.476
2013-12-30 16:30 | 10.9285 | 2.8348 | 1.481
2013-12-30 16:45 | 10.9292 | 2.837 | 1.473
2013-12-30 17:00 | 10.9301 | 2.8399 | 1.478
2013-12-30 17:15 | 10.9302 | 2.8386 | 1.473
2013-12-30 17:30 | 10.932 | 2.842 | 1.473
2013-12-30 17:45 | 10.9327 | 2.8428 | 1.478
2013-12-30 18:00 | 10.9339 | 2.8432 | 1.481
2013-12-30 18:15 | 10.9331 | 2.8389 | 1.471
2013-12-30 18:30 | 10.9339 | 2.8346 | 1.47
2013-12-30 18:45 | 10.9353 | 2.8339 | 1.47
2013-12-30 19:00 | 10.9356 | 2.8312 | 1.476
2013-12-30 19:15 | 10.9367 | 2.8301 | 1.473
2013-12-30 19:30 | 10.9385 | 2.831 | 1.471
2013-12-30 19:45 | 10.9401 | 2.8326 | 1.476
2013-12-30 20:00 | 10.9413 | 2.8292 | 1.481
2013-12-30 20:15 | 10.9424 | 2.8229 | 1.47
2013-12-30 20:30 | 10.9444 | 2.8247 | 1.468
2013-12-30 20:45 | 10.945 | 2.8257 | 1.475
2013-12-30 21:00 | 10.9476 | 2.8247 | 1.471
2013-12-30 21:15 | 10.9491 | 2.8244 | 1.469
2013-12-30 21:30 | 10.9516 | 2.8199 | 1.473
2013-12-30 21:45 | 10.9527 | 2.818 | 1.481
2013-12-30 22:00 | 10.954 | 2.8122 | 1.478
2013-12-30 22:15 | 10.9563 | 2.8145 | 1.484
2013-12-30 22:30 | 10.959 | 2.8136 | 1.483
2013-12-30 22:45 | 10.9618 | 2.8125 | 1.471
2013-12-30 23:00 | 10.9636 | 2.809 | 1.472
2013-12-30 23:15 | 10.9666 | 2.8111 | 1.464
2013-12-30 23:30 | 10.9683 | 2.8117 | 1.467
2013-12-30 23:45 | 10.9709 | 2.8133 | 1.465
2013-12-31 | 10.9744 | 2.816 | 1.468
2013-12-31 00:15 | 10.9764 | 2.8177 | 1.469
2013-12-31 00:30 | 10.9787 | 2.8215 | 1.464
2013-12-31 00:45 | 10.9799 | 2.8234 | 1.46
2013-12-31 01:00 | 10.9821 | 2.8252 | 1.455
2013-12-31 01:15 | 10.9844 | 2.8308 | 1.454
2013-12-31 01:30 | 10.9865 | 2.8305 | 1.456
2013-12-31 01:45 | 10.9869 | 2.8219 | 1.456
2013-12-31 02:00 | 10.9875 | 2.8212 | 1.461
2013-12-31 02:15 | 10.9883 | 2.818 | 1.459
2013-12-31 02:30 | 10.9905 | 2.8194 | 1.451
2013-12-31 02:45 | 10.9915 | 2.8174 | 1.453
2013-12-31 03:00 | 10.9944 | 2.8191 | 1.45
2013-12-31 03:15 | 10.9956 | 2.825 | 1.456
2013-12-31 03:30 | 10.9963 | 2.8272 | 1.451
2013-12-31 03:45 | 10.9979 | 2.8307 | 1.451
2013-12-31 04:00 | 10.9993 | 2.8329 | 1.45
2013-12-31 04:15 | 11.0019 | 2.8403 | 1.452
2013-12-31 04:30 | 11.0005 | 2.841 | 1.458
2013-12-31 04:45 | 11.0003 | 2.8305 | 1.466
2013-12-31 05:00 | 11.0021 | 2.8413 | 1.47
2013-12-31 05:15 | 11.0009 | 2.8352 | 1.461
2013-12-31 05:30 | 11.0015 | 2.836 | 1.464
2013-12-31 05:45 | 11.002 | 2.832 | 1.469
2013-12-31 06:00 | 11.0029 | 2.834 | 1.463
2013-12-31 06:15 | 11.0021 | 2.835 | 1.455
2013-12-31 06:30 | 11.0006 | 2.8271 | 1.46
2013-12-31 06:45 | 11.0036 | 2.8317 | 1.467
2013-12-31 07:00 | 11.0031 | 2.8276 | 1.467
2013-12-31 07:15 | 11.0037 | 2.8286 | 1.462
2013-12-31 07:30 | 11.0029 | 2.8234 | 1.457
2013-12-31 07:45 | 11.0042 | 2.8293 | 1.452
2013-12-31 08:00 | 11.0056 | 2.8386 | 1.453
2013-12-31 08:15 | 11.0065 | 2.8382 | 1.456
2013-12-31 08:30 | 11.0061 | 2.8394 | 1.452
2013-12-31 08:45 | 11.0074 | 2.8422 | 1.452
2013-12-31 09:00 | 11.0058 | 2.8314 | 1.45
2013-12-31 09:15 | 11.0065 | 2.8421 | 1.448
2013-12-31 09:30 | 11.0077 | 2.8441 | 1.451
2013-12-31 09:45 | 11.0058 | 2.8404 | 1.461
2013-12-31 10:00 | 11.008 | 2.8461 | 1.46
2013-12-31 10:15 | 11.0085 | 2.8541 | 1.454
2013-12-31 10:30 | 11.0064 | 2.8439 | 1.453
2013-12-31 10:45 | 11.005 | 2.8452 | 1.455
2013-12-31 11:00 | 11.0054 | 2.8564 | 1.458
2013-12-31 11:15 | 11.0049 | 2.8536 | 1.457
2013-12-31 11:30 | 11.0048 | 2.8573 | 1.463
2013-12-31 11:45 | 11.0038 | 2.853 | 1.465
2013-12-31 12:00 | 11 | 2.8479 | 1.463
2013-12-31 12:15 | 10.9999 | 2.8504 | 1.468
2013-12-31 12:30 | 10.9992 | 2.8502 | 1.467
2013-12-31 12:45 | 10.9986 | 2.8506 | 1.471
2013-12-31 13:00 | 10.9953 | 2.8487 | 1.472
2013-12-31 13:15 | 10.9942 | 2.8502 | 1.473
2013-12-31 13:30 | 10.9943 | 2.8587 | 1.479
2013-12-31 13:45 | 10.993 | 2.8672 | 1.478
2013-12-31 14:00 | 10.9906 | 2.8712 | 1.478
2013-12-31 14:15 | 10.9893 | 2.8768 | 1.477
2013-12-31 14:30 | 10.9869 | 2.8763 | 1.475
2013-12-31 14:45 | 10.9835 | 2.8744 | 1.481
2013-12-31 15:00 | 10.9796 | 2.8758 | 1.484
2013-12-31 15:15 | 10.9755 | 2.869 | 1.487
2013-12-31 15:30 | 10.9751 | 2.8889 | 1.487
2013-12-31 15:45 | 10.9704 | 2.8813 | 1.484
2013-12-31 16:00 | 10.9672 | 2.8834 | 1.479
2013-12-31 16:15 | 10.9642 | 2.8888 | 1.489
2013-12-31 16:30 | 10.9595 | 2.8824 | 1.488
2013-12-31 16:45 | 10.9551 | 2.9032 | 1.487
2013-12-31 17:00 | 10.9525 | 2.8876 | 1.488
2013-12-31 17:15 | 10.9494 | 2.8844 | 1.487
2013-12-31 17:30 | 10.9446 | 2.8833 | 1.485
2013-12-31 17:45 | 10.9351 | 2.8601 | 1.495
2013-12-31 18:00 | 10.9352 | 2.8652 | 1.49
2013-12-31 18:15 | 10.9351 | 2.8768 | 1.494
2013-12-31 18:30 | 10.929 | 2.8673 | 1.492
2013-12-31 18:45 | 10.9264 | 2.8696 | 1.491
2013-12-31 19:00 | 10.9243 | 2.8782 | 1.497
2013-12-31 19:15 | 10.9214 | 2.8828 | 1.499
2013-12-31 19:30 | 10.9174 | 2.8777 | 1.504
2013-12-31 19:45 | 10.9138 | 2.8763 | 1.506
2013-12-31 20:00 | 10.9107 | 2.8721 | 1.511
2013-12-31 20:15 | 10.9057 | 2.8607 | 1.515
2013-12-31 20:30 | 10.9029 | 2.8583 | 1.518
2013-12-31 20:45 | 10.9011 | 2.8582 | 1.522
2013-12-31 21:00 | 10.8964 | 2.8492 | 1.522
2013-12-31 21:15 | 10.8956 | 2.8544 | 1.527
2013-12-31 21:30 | 10.8939 | 2.8546 | 1.533
2013-12-31 21:45 | 10.8919 | 2.8617 | 1.532
2013-12-31 22:00 | 10.8901 | 2.8487 | 1.533
2013-12-31 22:15 | 10.8872 | 2.8548 | 1.536
2013-12-31 22:30 | 10.8865 | 2.8618 | 1.542
2013-12-31 22:45 | 10.885 | 2.8642 | 1.548
2013-12-31 23:00 | 10.8807 | 2.8558 | 1.548
2013-12-31 23:15 | 10.8803 | 2.8612 | 1.549
2013-12-31 23:30 | 10.8805 | 2.8744 | 1.549
2013-12-31 23:45 | 10.8763 | 2.8728 | 1.551
2014-01-01 | 10.8725 | 2.8642 | 1.556
2014-01-01 00:15 | 10.87 | 2.8659 | 1.556
2014-01-01 00:30 | 10.8671 | 2.8535 | 1.557
2014-01-01 00:45 | 10.8636 | 2.8489 | 1.562
2014-01-01 01:00 | 10.8612 | 2.8336 | 1.562
2014-01-01 01:15 | 10.8596 | 2.8199 | 1.567
2014-01-01 01:30 | 10.8571 | 2.8149 | 1.571
2014-01-01 01:45 | 10.8576 | 2.811 | 1.573
2014-01-01 02:00 | 10.8579 | 2.8153 | 1.579
2014-01-01 02:15 | 10.858 | 2.823 | 1.584
2014-01-01 02:30 | 10.8609 | 2.8378 | 1.583
2014-01-01 02:45 | 10.8595 | 2.8375 | 1.585
2014-01-01 03:00 | 10.8589 | 2.8368 | 1.589
2014-01-01 03:15 | 10.857 | 2.8295 | 1.593
2014-01-01 03:30 | 10.8556 | 2.8261 | 1.594
2014-01-01 03:45 | 10.8549 | 2.8274 | 1.596
2014-01-01 04:00 | 10.8538 | 2.8317 | 1.6
2014-01-01 04:15 | 10.8544 | 2.8341 | 1.605
2014-01-01 04:30 | 10.854 | 2.8388 | 1.609
2014-01-01 04:45 | 10.8545 | 2.8487 | 1.611
2014-01-01 05:00 | 10.8503 | 2.837 | 1.612
2014-01-01 05:15 | 10.8492 | 2.8389 | 1.614
2014-01-01 05:30 | 10.8486 | 2.8414 | 1.618
2014-01-01 05:45 | 10.8463 | 2.8411 | 1.622
2014-01-01 06:00 | 10.8453 | 2.8422 | 1.626
2014-01-01 06:15 | 10.844 | 2.8421 | 1.624
2014-01-01 06:30 | 10.841 | 2.8443 | 1.627
2014-01-01 06:45 | 10.8392 | 2.8387 | 1.628
2014-01-01 07:00 | 10.8385 | 2.8383 | 1.631
2014-01-01 07:15 | 10.8374 | 2.8389 | 1.632
2014-01-01 07:30 | 10.8341 | 2.837 | 1.633
2014-01-01 07:45 | 10.8332 | 2.8336 | 1.638
2014-01-01 08:00 | 10.8322 | 2.8326 | 1.642
2014-01-01 08:15 | 10.8317 | 2.8353 | 1.644
2014-01-01 08:30 | 10.8295 | 2.8316 | 1.645
2014-01-01 08:45 | 10.8281 | 2.8262 | 1.644
2014-01-01 09:00 | 10.8268 | 2.8168 | 1.646
2014-01-01 09:15 | 10.8265 | 2.8192 | 1.647
2014-01-01 09:30 | 10.8252 | 2.8136 | 1.653
2014-01-01 09:45 | 10.8252 | 2.8102 | 1.651
2014-01-01 10:00 | 10.8261 | 2.813 | 1.65
2014-01-01 10:15 | 10.8255 | 2.805 | 1.661
2014-01-01 10:30 | 10.8264 | 2.8071 | 1.652
2014-01-01 10:45 | 10.8262 | 2.805 | 1.652
2014-01-01 11:00 | 10.8267 | 2.8042 | 1.652
2014-01-01 11:15 | 10.828 | 2.8081 | 1.659
2014-01-01 11:30 | 10.8283 | 2.8059 | 1.657
2014-01-01 11:45 | 10.8294 | 2.8079 | 1.661
2014-01-01 12:00 | 10.8304 | 2.8076 | 1.664
2014-01-01 12:15 | 10.8293 | 2.8062 | 1.661
2014-01-01 12:30 | 10.8303 | 2.8084 | 1.658
2014-01-01 12:45 | 10.8305 | 2.8103 | 1.658
2014-01-01 13:00 | 10.8319 | 2.8109 | 1.659
2014-01-01 13:15 | 10.8319 | 2.8116 | 1.655
2014-01-01 13:30 | 10.8313 | 2.8032 | 1.655
2014-01-01 13:45 | 10.8318 | 2.802 | 1.657
2014-01-01 14:00 | 10.8326 | 2.8004 | 1.653
2014-01-01 14:15 | 10.8311 | 2.7922 | 1.648
2014-01-01 14:30 | 10.8342 | 2.7982 | 1.649
2014-01-01 14:45 | 10.8346 | 2.7969 | 1.652
2014-01-01 15:00 | 10.8362 | 2.7997 | 1.654
2014-01-01 15:15 | 10.837 | 2.7975 | 1.656
2014-01-01 15:30 | 10.8379 | 2.7934 | 1.657
2014-01-01 15:45 | 10.8395 | 2.7925 | 1.657
2014-01-01 16:00 | 10.84 | 2.7859 | 1.664
2014-01-01 16:15 | 10.8411 | 2.7776 | 1.666
2014-01-01 16:30 | 10.8425 | 2.7747 | 1.667
2014-01-01 16:45 | 10.8454 | 2.7752 | 1.659
2014-01-01 17:00 | 10.8471 | 2.7778 | 1.656
2014-01-01 17:15 | 10.8496 | 2.7868 | 1.656
2014-01-01 17:30 | 10.8531 | 2.791 | 1.659
2014-01-01 17:45 | 10.8559 | 2.7944 | 1.661
2014-01-01 18:00 | 10.8574 | 2.7934 | 1.661
2014-01-01 18:15 | 10.8567 | 2.7812 | 1.662
2014-01-01 18:30 | 10.8583 | 2.7806 | 1.665
2014-01-01 18:45 | 10.8613 | 2.7885 | 1.672
2014-01-01 19:00 | 10.8624 | 2.78 | 1.672
2014-01-01 19:15 | 10.8653 | 2.7841 | 1.676
2014-01-01 19:30 | 10.8668 | 2.7758 | 1.684
2014-01-01 19:45 | 10.8686 | 2.7693 | 1.687
2014-01-01 20:00 | 10.8698 | 2.7621 | 1.683
2014-01-01 20:15 | 10.8725 | 2.7678 | 1.683
2014-01-01 20:30 | 10.8754 | 2.7753 | 1.684
2014-01-01 20:45 | 10.8798 | 2.7811 | 1.684
2014-01-01 21:00 | 10.883 | 2.7793 | 1.682
2014-01-01 21:15 | 10.8859 | 2.7736 | 1.688
2014-01-01 21:30 | 10.8857 | 2.7605 | 1.689
2014-01-01 21:45 | 10.8874 | 2.7533 | 1.694
2014-01-01 22:00 | 10.8913 | 2.7556 | 1.699
2014-01-01 22:15 | 10.895 | 2.7541 | 1.702
2014-01-01 22:30 | 10.8993 | 2.7639 | 1.702
2014-01-01 22:45 | 10.903 | 2.7641 | 1.711
2014-01-01 23:00 | 10.9061 | 2.7651 | 1.707
2014-01-01 23:15 | 10.9101 | 2.765 | 1.714
2014-01-01 23:30 | 10.913 | 2.7626 | 1.717
2014-01-01 23:45 | 10.9142 | 2.7564 | 1.719
2014-01-02 | 10.9183 | 2.7599 | 1.723
2014-01-02 00:15 | 10.9215 | 2.7591 | 1.719
2014-01-02 00:30 | 10.9255 | 2.761 | 1.721
2014-01-02 00:45 | 10.9277 | 2.757 | 1.719
2014-01-02 01:00 | 10.9315 | 2.7622 | 1.728
2014-01-02 01:15 | 10.936 | 2.7651 | 1.733
2014-01-02 01:30 | 10.9384 | 2.7648 | 1.731
2014-01-02 01:45 | 10.9413 | 2.7664 | 1.734
2014-01-02 02:00 | 10.9446 | 2.7669 | 1.734
2014-01-02 02:15 | 10.948 | 2.7686 | 1.733
2014-01-02 02:30 | 10.9505 | 2.7688 | 1.724
2014-01-02 02:45 | 10.9539 | 2.7724 | 1.727
2014-01-02 03:00 | 10.9567 | 2.7716 | 1.724
2014-01-02 03:15 | 10.9596 | 2.7752 | 1.726
2014-01-02 03:30 | 10.9624 | 2.7786 | 1.734
2014-01-02 03:45 | 10.9643 | 2.7756 | 1.728
2014-01-02 04:00 | 10.9668 | 2.7798 | 1.726
2014-01-02 04:15 | 10.9694 | 2.7857 | 1.729
2014-01-02 04:30 | 10.9708 | 2.7849 | 1.733
2014-01-02 04:45 | 10.9729 | 2.7852 | 1.743
2014-01-02 05:00 | 10.9756 | 2.7858 | 1.734
2014-01-02 05:15 | 10.9761 | 2.7821 | 1.738
2014-01-02 05:30 | 10.9782 | 2.7812 | 1.734
2014-01-02 05:45 | 10.979 | 2.7782 | 1.738
2014-01-02 06:00 | 10.9816 | 2.7783 | 1.734
2014-01-02 06:15 | 10.9841 | 2.7772 | 1.743
2014-01-02 06:30 | 10.9856 | 2.774 | 1.737
2014-01-02 06:45 | 10.9876 | 2.7752 | 1.731
2014-01-02 07:00 | 10.9901 | 2.7777 | 1.728
2014-01-02 07:15 | 10.9921 | 2.7771 | 1.733
2014-01-02 07:30 | 10.9947 | 2.7743 | 1.73
2014-01-02 07:45 | 10.9972 | 2.7789 | 1.729
2014-01-02 08:00 | 10.9979 | 2.7718 | 1.729
2014-01-02 08:15 | 11.0003 | 2.7686 | 1.727
2014-01-02 08:30 | 11.0035 | 2.7738 | 1.73
2014-01-02 08:45 | 11.0047 | 2.7692 | 1.724
2014-01-02 09:00 | 11.0078 | 2.7717 | 1.724
2014-01-02 09:15 | 11.0098 | 2.7712 | 1.729
2014-01-02 09:30 | 11.0121 | 2.7671 | 1.721
2014-01-02 09:45 | 11.0146 | 2.7653 | 1.72
2014-01-02 10:00 | 11.0163 | 2.7595 | 1.714
2014-01-02 10:15 | 11.019 | 2.7584 | 1.71
2014-01-02 10:30 | 11.022 | 2.7563 | 1.694
2014-01-02 10:45 | 11.0252 | 2.7582 | 1.704
2014-01-02 11:00 | 11.0284 | 2.765 | 1.703
2014-01-02 11:15 | 11.0313 | 2.7629 | 1.704
2014-01-02 11:30 | 11.0349 | 2.7645 | 1.707
2014-01-02 11:45 | 11.0382 | 2.7716 | 1.703
2014-01-02 12:00 | 11.0394 | 2.7678 | 1.705
2014-01-02 12:15 | 11.042 | 2.7702 | 1.709
2014-01-02 12:30 | 11.0452 | 2.7755 | 1.709
2014-01-02 12:45 | 11.047 | 2.778 | 1.713
2014-01-02 13:00 | 11.0486 | 2.7748 | 1.713
2014-01-02 13:15 | 11.0507 | 2.7788 | 1.71
2014-01-02 13:30 | 11.0518 | 2.7738 | 1.71
2014-01-02 13:45 | 11.054 | 2.776 | 1.71
2014-01-02 14:00 | 11.0556 | 2.7768 | 1.709
2014-01-02 14:15 | 11.0567 | 2.776 | 1.712
2014-01-02 14:30 | 11.0582 | 2.7772 | 1.713
2014-01-02 14:45 | 11.0606 | 2.783 | 1.711
2014-01-02 15:00 | 11.0625 | 2.7826 | 1.71
2014-01-02 15:15 | 11.0636 | 2.7763 | 1.716
2014-01-02 15:30 | 11.0637 | 2.7709 | 1.708
2014-01-02 15:45 | 11.065 | 2.7665 | 1.709
2014-01-02 16:00 | 11.0661 | 2.7601 | 1.714
2014-01-02 16:15 | 11.0697 | 2.7692 | 1.712
2014-01-02 16:30 | 11.0715 | 2.767 | 1.711
2014-01-02 16:45 | 11.0734 | 2.7646 | 1.709
2014-01-02 17:00 | 11.0763 | 2.7647 | 1.713
2014-01-02 17:15 | 11.0772 | 2.7623 | 1.717
2014-01-02 17:30 | 11.0799 | 2.7631 | 1.716
2014-01-02 17:45 | 11.0816 | 2.7673 | 1.716
2014-01-02 18:00 | 11.0845 | 2.7701 | 1.723
2014-01-02 18:15 | 11.0868 | 2.7784 | 1.722
2014-01-02 18:30 | 11.0885 | 2.7816 | 1.724
2014-01-02 18:45 | 11.0911 | 2.7824 | 1.722
2014-01-02 19:00 | 11.0903 | 2.7724 | 1.724
2014-01-02 19:15 | 11.0932 | 2.7803 | 1.727
2014-01-02 19:30 | 11.0922 | 2.7669 | 1.729
2014-01-02 19:45 | 11.0954 | 2.7754 | 1.733
2014-01-02 20:00 | 11.0966 | 2.775 | 1.735
2014-01-02 20:15 | 11.0983 | 2.7715 | 1.739
2014-01-02 20:30 | 11.1002 | 2.7741 | 1.74
2014-01-02 20:45 | 11.101 | 2.7717 | 1.743
2014-01-02 21:00 | 11.102 | 2.7699 | 1.745
2014-01-02 21:15 | 11.1046 | 2.7781 | 1.746
2014-01-02 21:30 | 11.107 | 2.7796 | 1.75
2014-01-02 21:45 | 11.1074 | 2.7772 | 1.751
2014-01-02 22:00 | 11.1093 | 2.7835 | 1.75
2014-01-02 22:15 | 11.1099 | 2.7854 | 1.75
2014-01-02 22:30 | 11.1118 | 2.7863 | 1.758
2014-01-02 22:45 | 11.1122 | 2.7806 | 1.759
2014-01-02 23:00 | 11.1135 | 2.7808 | 1.759
2014-01-02 23:15 | 11.1131 | 2.7731 | 1.763
2014-01-02 23:30 | 11.1131 | 2.7688 | 1.763
2014-01-02 23:45 | 11.116 | 2.7833 | 1.771
2014-01-03 | 11.1173 | 2.7886 | 1.771
2014-01-03 00:15 | 11.1189 | 2.7952 | 1.77
2014-01-03 00:30 | 11.1208 | 2.7987 | 1.769
2014-01-03 00:45 | 11.12 | 2.783 | 1.769
2014-01-03 01:00 | 11.1199 | 2.7844 | 1.773
2014-01-03 01:15 | 11.1192 | 2.7875 | 1.776
2014-01-03 01:30 | 11.1191 | 2.7643 | 1.776
2014-01-03 01:45 | 11.1223 | 2.7634 | 1.776
2014-01-03 02:00 | 11.1252 | 2.7787 | 1.774
2014-01-03 02:15 | 11.1237 | 2.7791 | 1.773
2014-01-03 02:30 | 11.1262 | 2.7792 | 1.772
2014-01-03 02:45 | 11.1306 | 2.7907 | 1.77
2014-01-03 03:00 | 11.1306 | 2.7883 | 1.772
2014-01-03 03:15 | 11.1283 | 2.7781 | 1.773
2014-01-03 03:30 | 11.1308 | 2.7779 | 1.776
2014-01-03 03:45 | 11.1317 | 2.7805 | 1.78
2014-01-03 04:00 | 11.1325 | 2.7728 | 1.781
2014-01-03 04:15 | 11.1331 | 2.7831 | 1.781
2014-01-03 04:30 | 11.135 | 2.7907 | 1.785
2014-01-03 04:45 | 11.1375 | 2.7949 | 1.788
2014-01-03 05:00 | 11.1392 | 2.8038 | 1.79
2014-01-03 05:15 | 11.1377 | 2.7895 | 1.793
2014-01-03 05:30 | 11.1369 | 2.7855 | 1.792
2014-01-03 05:45 | 11.1379 | 2.7851 | 1.794
2014-01-03 06:00 | 11.1379 | 2.7881 | 1.795
2014-01-03 06:15 | 11.1387 | 2.7851 | 1.793
2014-01-03 06:30 | 11.1398 | 2.7867 | 1.794
2014-01-03 06:45 | 11.1409 | 2.7866 | 1.795
2014-01-03 07:00 | 11.1408 | 2.7856 | 1.792
2014-01-03 07:15 | 11.1421 | 2.7895 | 1.791
2014-01-03 07:30 | 11.1432 | 2.7854 | 1.792
2014-01-03 07:45 | 11.1433 | 2.7851 | 1.791
2014-01-03 08:00 | 11.1444 | 2.7837 | 1.791
2014-01-03 08:15 | 11.1452 | 2.7792 | 1.792
2014-01-03 08:30 | 11.1458 | 2.7809 | 1.79
2014-01-03 08:45 | 11.1477 | 2.7807 | 1.787
2014-01-03 09:00 | 11.1477 | 2.7831 | 1.789
2014-01-03 09:15 | 11.1499 | 2.79 | 1.789
2014-01-03 09:30 | 11.1513 | 2.7932 | 1.788
2014-01-03 09:45 | 11.1521 | 2.7932 | 1.795
2014-01-03 10:00 | 11.1528 | 2.7904 | 1.79
2014-01-03 10:15 | 11.1524 | 2.7854 | 1.789
2014-01-03 10:30 | 11.1526 | 2.7837 | 1.785
2014-01-03 10:45 | 11.1534 | 2.7891 | 1.784
2014-01-03 11:00 | 11.1551 | 2.7889 | 1.782
2014-01-03 11:15 | 11.1569 | 2.7891 | 1.785
2014-01-03 11:30 | 11.1575 | 2.7807 | 1.788
2014-01-03 11:45 | 11.1576 | 2.779 | 1.783
2014-01-03 12:00 | 11.1572 | 2.7737 | 1.782
2014-01-03 12:15 | 11.1594 | 2.7769 | 1.789
2014-01-03 12:30 | 11.1618 | 2.7814 | 1.79
2014-01-03 12:45 | 11.1641 | 2.7853 | 1.792
2014-01-03 13:00 | 11.1645 | 2.7846 | 1.79
2014-01-03 13:15 | 11.1657 | 2.7815 | 1.793
2014-01-03 13:30 | 11.1675 | 2.7847 | 1.793
2014-01-03 13:45 | 11.1687 | 2.7836 | 1.792
2014-01-03 14:00 | 11.1692 | 2.7822 | 1.793
2014-01-03 14:15 | 11.1708 | 2.7908 | 1.799
2014-01-03 14:30 | 11.1717 | 2.7894 | 1.804
2014-01-03 14:45 | 11.1742 | 2.7963 | 1.803
2014-01-03 15:00 | 11.1743 | 2.7953 | 1.804
2014-01-03 15:15 | 11.1742 | 2.7929 | 1.805
2014-01-03 15:30 | 11.1743 | 2.7892 | 1.81
2014-01-03 15:45 | 11.1763 | 2.7978 | 1.805
2014-01-03 16:00 | 11.176 | 2.7901 | 1.798
2014-01-03 16:15 | 11.1769 | 2.7924 | 1.802
2014-01-03 16:30 | 11.1775 | 2.7914 | 1.797
2014-01-03 16:45 | 11.1773 | 2.79 | 1.797
2014-01-03 17:00 | 11.1801 | 2.7955 | 1.788
2014-01-03 17:15 | 11.1795 | 2.7905 | 1.792
2014-01-03 17:30 | 11.1809 | 2.7958 | 1.801
2014-01-03 17:45 | 11.1811 | 2.7938 | 1.799
2014-01-03 18:00 | 11.1817 | 2.7897 | 1.802
2014-01-03 18:15 | 11.1831 | 2.7947 | 1.799
2014-01-03 18:30 | 11.1821 | 2.7867 | 1.802
2014-01-03 18:45 | 11.1842 | 2.7879 | 1.805
2014-01-03 19:00 | 11.1852 | 2.7958 | 1.808
2014-01-03 19:15 | 11.1856 | 2.7998 | 1.813
2014-01-03 19:30 | 11.1864 | 2.8038 | 1.812
2014-01-03 19:45 | 11.188 | 2.8067 | 1.82
2014-01-03 20:00 | 11.1878 | 2.8034 | 1.82
2014-01-03 20:15 | 11.1874 | 2.8 | 1.826
2014-01-03 20:30 | 11.187 | 2.7964 | 1.829
2014-01-03 20:45 | 11.1874 | 2.7994 | 1.831
2014-01-03 21:00 | 11.1877 | 2.804 | 1.832
2014-01-03 21:15 | 11.1886 | 2.81 | 1.835
2014-01-03 21:30 | 11.1896 | 2.816 | 1.837
2014-01-03 21:45 | 11.1879 | 2.8097 | 1.838
2014-01-03 22:00 | 11.1879 | 2.8158 | 1.84
2014-01-03 22:15 | 11.1873 | 2.8182 | 1.841
2014-01-03 22:30 | 11.1856 | 2.8072 | 1.844
2014-01-03 22:45 | 11.1862 | 2.8139 | 1.844
2014-01-03 23:00 | 11.185 | 2.8069 | 1.843
2014-01-03 23:15 | 11.1843 | 2.7993 | 1.845
2014-01-03 23:30 | 11.1838 | 2.7939 | 1.846
2014-01-03 23:45 | 11.1837 | 2.797 | 1.845
2014-01-04 | 11.1823 | 2.7917 | 1.846
2014-01-04 00:15 | 11.186 | 2.8079 | 1.845
2014-01-04 00:30 | 11.1867 | 2.8085 | 1.847
2014-01-04 00:45 | 11.1863 | 2.8082 | 1.848
2014-01-04 01:00 | 11.1865 | 2.8128 | 1.848
2014-01-04 01:15 | 11.1855 | 2.8169 | 1.844
2014-01-04 01:30 | 11.1854 | 2.8273 | 1.846
2014-01-04 01:45 | 11.1868 | 2.8366 | 1.844
2014-01-04 02:00 | 11.1856 | 2.8364 | 1.841
2014-01-04 02:15 | 11.1831 | 2.8319 | 1.836
2014-01-04 02:30 | 11.1813 | 2.828 | 1.835
2014-01-04 02:45 | 11.1775 | 2.8182 | 1.834
2014-01-04 03:00 | 11.1768 | 2.8206 | 1.839
2014-01-04 03:15 | 11.1756 | 2.8233 | 1.841
2014-01-04 03:30 | 11.1751 | 2.8308 | 1.841
2014-01-04 03:45 | 11.1742 | 2.8308 | 1.846
2014-01-04 04:00 | 11.1728 | 2.8286 | 1.847
2014-01-04 04:15 | 11.1718 | 2.8276 | 1.844
2014-01-04 04:30 | 11.1682 | 2.8225 | 1.841
2014-01-04 04:45 | 11.1668 | 2.8287 | 1.842
2014-01-04 05:00 | 11.1669 | 2.8377 | 1.839
2014-01-04 05:15 | 11.165 | 2.8409 | 1.834
2014-01-04 05:30 | 11.1652 | 2.8479 | 1.837
2014-01-04 05:45 | 11.1616 | 2.8451 | 1.834
2014-01-04 06:00 | 11.1589 | 2.842 | 1.832
2014-01-04 06:15 | 11.1561 | 2.8428 | 1.832
2014-01-04 06:30 | 11.1536 | 2.8474 | 1.827
2014-01-04 06:45 | 11.1506 | 2.8419 | 1.824
2014-01-04 07:00 | 11.1497 | 2.8446 | 1.825
2014-01-04 07:15 | 11.1463 | 2.8422 | 1.822
2014-01-04 07:30 | 11.1425 | 2.8404 | 1.812
2014-01-04 07:45 | 11.1415 | 2.8465 | 1.808
2014-01-04 08:00 | 11.1397 | 2.8574 | 1.802
2014-01-04 08:15 | 11.1368 | 2.8549 | 1.8
2014-01-04 08:30 | 11.1348 | 2.8601 | 1.795
2014-01-04 08:45 | 11.1312 | 2.8469 | 1.793
2014-01-04 09:00 | 11.1271 | 2.8412 | 1.793
2014-01-04 09:15 | 11.1232 | 2.8348 | 1.79
2014-01-04 09:30 | 11.1199 | 2.8357 | 1.785
2014-01-04 09:45 | 11.1189 | 2.8431 | 1.785
2014-01-04 10:00 | 11.1174 | 2.8483 | 1.781
2014-01-04 10:15 | 11.1156 | 2.8511 | 1.781
2014-01-04 10:30 | 11.1118 | 2.8416 | 1.782
2014-01-04 10:45 | 11.1086 | 2.8361 | 1.781
2014-01-04 11:00 | 11.1055 | 2.8333 | 1.776
2014-01-04 11:15 | 11.1055 | 2.8387 | 1.772
2014-01-04 11:30 | 11.1016 | 2.845 | 1.773
2014-01-04 11:45 | 11.1002 | 2.8404 | 1.764
2014-01-04 12:00 | 11.0978 | 2.851 | 1.765
2014-01-04 12:15 | 11.0971 | 2.8665 | 1.759
2014-01-04 12:30 | 11.0919 | 2.8618 | 1.754
2014-01-04 12:45 | 11.091 | 2.8692 | 1.751
2014-01-04 13:00 | 11.0866 | 2.8625 | 1.75
2014-01-04 13:15 | 11.0805 | 2.8451 | 1.748
2014-01-04 13:30 | 11.0774 | 2.8452 | 1.747
2014-01-04 13:45 | 11.0748 | 2.8536 | 1.753
2014-01-04 14:00 | 11.0747 | 2.8527 | 1.748
2014-01-04 14:15 | 11.0681 | 2.837 | 1.749
2014-01-04 14:30 | 11.0685 | 2.8441 | 1.753
2014-01-04 14:45 | 11.0628 | 2.839 | 1.751
2014-01-04 15:00 | 11.062 | 2.8508 | 1.752
2014-01-04 15:15 | 11.0612 | 2.862 | 1.749
2014-01-04 15:30 | 11.0587 | 2.8561 | 1.749
2014-01-04 15:45 | 11.0563 | 2.8602 | 1.75
2014-01-04 16:00 | 11.0525 | 2.8546 | 1.749
2014-01-04 16:15 | 11.0483 | 2.8512 | 1.751
2014-01-04 16:30 | 11.0478 | 2.8627 | 1.755
2014-01-04 16:45 | 11.0434 | 2.8525 | 1.752
2014-01-04 17:00 | 11.0419 | 2.8517 | 1.748
2014-01-04 17:15 | 11.0369 | 2.8476 | 1.741
2014-01-04 17:30 | 11.0349 | 2.8427 | 1.728
2014-01-04 17:45 | 11.0309 | 2.8353 | 1.726
2014-01-04 18:00 | 11.0315 | 2.8429 | 1.733
2014-01-04 18:15 | 11.0282 | 2.8399 | 1.737
2014-01-04 18:30 | 11.0271 | 2.846 | 1.743
2014-01-04 18:45 | 11.0257 | 2.8496 | 1.751
2014-01-04 19:00 | 11.0236 | 2.8483 | 1.759
2014-01-04 19:15 | 11.0212 | 2.8513 | 1.764
2014-01-04 19:30 | 11.0178 | 2.8457 | 1.767
2014-01-04 19:45 | 11.0159 | 2.8462 | 1.764
2014-01-04 20:00 | 11.0145 | 2.8496 | 1.761
2014-01-04 20:15 | 11.0112 | 2.8528 | 1.761
2014-01-04 20:30 | 11.0093 | 2.8536 | 1.754
2014-01-04 20:45 | 11.0079 | 2.8517 | 1.748
2014-01-04 21:00 | 11.0036 | 2.8464 | 1.748
2014-01-04 21:15 | 11.0013 | 2.8498 | 1.743
2014-01-04 21:30 | 10.9976 | 2.8407 | 1.737
2014-01-04 21:45 | 10.9972 | 2.8415 | 1.737
2014-01-04 22:00 | 10.9956 | 2.8386 | 1.734
2014-01-04 22:15 | 10.9919 | 2.8384 | 1.733
2014-01-04 22:30 | 10.9909 | 2.8358 | 1.732
2014-01-04 22:45 | 10.9898 | 2.8385 | 1.73
2014-01-04 23:00 | 10.9884 | 2.8395 | 1.725
2014-01-04 23:15 | 10.9866 | 2.8371 | 1.723
2014-01-04 23:30 | 10.9835 | 2.8297 | 1.72
2014-01-04 23:45 | 10.9832 | 2.8324 | 1.72
2014-01-05 | 10.9818 | 2.8374 | 1.722
2014-01-05 00:15 | 10.9801 | 2.833 | 1.724
2014-01-05 00:30 | 10.9794 | 2.8405 | 1.73
2014-01-05 00:45 | 10.9781 | 2.8506 | 1.734
2014-01-05 01:00 | 10.9764 | 2.8499 | 1.733
2014-01-05 01:15 | 10.9745 | 2.8498 | 1.741
2014-01-05 01:30 | 10.9728 | 2.8516 | 1.742
2014-01-05 01:45 | 10.9696 | 2.8462 | 1.75
2014-01-05 02:00 | 10.9674 | 2.8492 | 1.752
2014-01-05 02:15 | 10.9646 | 2.8474 | 1.754
2014-01-05 02:30 | 10.9619 | 2.846 | 1.76
2014-01-05 02:45 | 10.9608 | 2.8518 | 1.764
2014-01-05 03:00 | 10.9587 | 2.8457 | 1.768
2014-01-05 03:15 | 10.9555 | 2.8354 | 1.773
2014-01-05 03:30 | 10.9537 | 2.8296 | 1.781
2014-01-05 03:45 | 10.9503 | 2.826 | 1.785
2014-01-05 04:00 | 10.9485 | 2.8252 | 1.786
2014-01-05 04:15 | 10.9501 | 2.8274 | 1.789
2014-01-05 04:30 | 10.9498 | 2.8306 | 1.797
2014-01-05 04:45 | 10.9488 | 2.8277 | 1.801
2014-01-05 05:00 | 10.9463 | 2.8233 | 1.804
2014-01-05 05:15 | 10.9459 | 2.8256 | 1.807
2014-01-05 05:30 | 10.9465 | 2.8336 | 1.809
2014-01-05 05:45 | 10.9448 | 2.8333 | 1.812
2014-01-05 06:00 | 10.9438 | 2.8303 | 1.812
2014-01-05 06:15 | 10.9435 | 2.8296 | 1.812
2014-01-05 06:30 | 10.9416 | 2.8209 | 1.805
2014-01-05 06:45 | 10.9406 | 2.8209 | 1.805
2014-01-05 07:00 | 10.9402 | 2.8184 | 1.803
2014-01-05 07:15 | 10.9398 | 2.8165 | 1.806
2014-01-05 07:30 | 10.94 | 2.815 | 1.809
2014-01-05 07:45 | 10.9398 | 2.8056 | 1.815
2014-01-05 08:00 | 10.9388 | 2.7951 | 1.821
2014-01-05 08:15 | 10.9391 | 2.7926 | 1.822
2014-01-05 08:30 | 10.9402 | 2.7885 | 1.823
2014-01-05 08:45 | 10.942 | 2.7879 | 1.828
2014-01-05 09:00 | 10.9437 | 2.7861 | 1.831
2014-01-05 09:15 | 10.9459 | 2.7847 | 1.833
2014-01-05 09:30 | 10.948 | 2.7845 | 1.836
2014-01-05 09:45 | 10.9498 | 2.7807 | 1.835
2014-01-05 10:00 | 10.9521 | 2.7816 | 1.84
2014-01-05 10:15 | 10.9547 | 2.7785 | 1.844
2014-01-05 10:30 | 10.9568 | 2.777 | 1.843
2014-01-05 10:45 | 10.9595 | 2.7805 | 1.846
2014-01-05 11:00 | 10.9615 | 2.7827 | 1.846
2014-01-05 11:15 | 10.965 | 2.7893 | 1.844
2014-01-05 11:30 | 10.9676 | 2.794 | 1.84
2014-01-05 11:45 | 10.9701 | 2.8043 | 1.843
2014-01-05 12:00 | 10.9709 | 2.8039 | 1.845
2014-01-05 12:15 | 10.9731 | 2.8055 | 1.848
2014-01-05 12:30 | 10.9743 | 2.8079 | 1.856
2014-01-05 12:45 | 10.974 | 2.8073 | 1.861
2014-01-05 13:00 | 10.9746 | 2.8018 | 1.866
2014-01-05 13:15 | 10.9757 | 2.8051 | 1.872
2014-01-05 13:30 | 10.9768 | 2.8044 | 1.876
2014-01-05 13:45 | 10.9763 | 2.8056 | 1.884
2014-01-05 14:00 | 10.9771 | 2.8015 | 1.891
2014-01-05 14:15 | 10.9781 | 2.7997 | 1.895
2014-01-05 14:30 | 10.9793 | 2.8035 | 1.896
2014-01-05 14:45 | 10.9798 | 2.8002 | 1.891
2014-01-05 15:00 | 10.9797 | 2.8021 | 1.888
2014-01-05 15:15 | 10.9822 | 2.8121 | 1.887
2014-01-05 15:30 | 10.9817 | 2.8075 | 1.889
2014-01-05 15:45 | 10.9836 | 2.8115 | 1.891
2014-01-05 16:00 | 10.9851 | 2.8138 | 1.892
2014-01-05 16:15 | 10.9834 | 2.8043 | 1.894
2014-01-05 16:30 | 10.9842 | 2.8004 | 1.894
2014-01-05 16:45 | 10.984 | 2.7969 | 1.895
2014-01-05 17:00 | 10.9858 | 2.802 | 1.898
2014-01-05 17:15 | 10.9867 | 2.7964 | 1.901
2014-01-05 17:30 | 10.9881 | 2.8035 | 1.901
2014-01-05 17:45 | 10.9887 | 2.7967 | 1.904
2014-01-05 18:00 | 10.9902 | 2.7974 | 1.906
2014-01-05 18:15 | 10.9909 | 2.792 | 1.908
2014-01-05 18:30 | 10.9901 | 2.7857 | 1.911
2014-01-05 18:45 | 10.9932 | 2.7907 | 1.914
2014-01-05 19:00 | 10.9946 | 2.7954 | 1.916
2014-01-05 19:15 | 10.9963 | 2.7985 | 1.92
2014-01-05 19:30 | 10.9981 | 2.7981 | 1.921
2014-01-05 19:45 | 10.9987 | 2.8005 | 1.92
2014-01-05 20:00 | 10.9991 | 2.7953 | 1.925
2014-01-05 20:15 | 11.0005 | 2.7955 | 1.929
2014-01-05 20:30 | 11.0007 | 2.7945 | 1.93
2014-01-05 20:45 | 11.002 | 2.7933 | 1.933
2014-01-05 21:00 | 11.0031 | 2.7973 | 1.937
2014-01-05 21:15 | 11.0037 | 2.7961 | 1.937
2014-01-05 21:30 | 11.0062 | 2.801 | 1.943
2014-01-05 21:45 | 11.0052 | 2.8001 | 1.946
2014-01-05 22:00 | 11.0067 | 2.8009 | 1.946
2014-01-05 22:15 | 11.0074 | 2.8019 | 1.949
2014-01-05 22:30 | 11.0091 | 2.8065 | 1.951
2014-01-05 22:45 | 11.0069 | 2.8006 | 1.953
2014-01-05 23:00 | 11.0083 | 2.8051 | 1.958
2014-01-05 23:15 | 11.0091 | 2.8099 | 1.958
2014-01-05 23:30 | 11.0085 | 2.8013 | 1.96
2014-01-05 23:45 | 11.0093 | 2.8027 | 1.961
2014-01-06 | 11.0089 | 2.7989 | 1.962
2014-01-06 00:15 | 11.0083 | 2.793 | 1.964
2014-01-06 00:30 | 11.0092 | 2.7993 | 1.966
2014-01-06 00:45 | 11.0099 | 2.8034 | 1.967
2014-01-06 01:00 | 11.0109 | 2.808 | 1.968
2014-01-06 01:15 | 11.0114 | 2.8126 | 1.969
2014-01-06 01:30 | 11.0113 | 2.814 | 1.967
2014-01-06 01:45 | 11.01 | 2.8155 | 1.966
2014-01-06 02:00 | 11.01 | 2.8177 | 1.965
2014-01-06 02:15 | 11.0088 | 2.8182 | 1.969
2014-01-06 02:30 | 11.0085 | 2.8206 | 1.973
2014-01-06 02:45 | 11.0074 | 2.822 | 1.971
2014-01-06 03:00 | 11.0068 | 2.8148 | 1.969
2014-01-06 03:15 | 11.005 | 2.8124 | 1.97
2014-01-06 03:30 | 11.004 | 2.8073 | 1.97
2014-01-06 03:45 | 11.0019 | 2.8069 | 1.971
2014-01-06 04:00 | 11.0029 | 2.8053 | 1.975
2014-01-06 04:15 | 11.0016 | 2.7987 | 1.975
2014-01-06 04:30 | 11.0027 | 2.8053 | 1.975
2014-01-06 04:45 | 11.0012 | 2.8054 | 1.976
2014-01-06 05:00 | 11.0003 | 2.803 | 1.979
2014-01-06 05:15 | 11.0019 | 2.8089 | 1.981
2014-01-06 05:30 | 11.002 | 2.8141 | 1.983
2014-01-06 05:45 | 11 | 2.808 | 1.982
2014-01-06 06:00 | 11.0002 | 2.8103 | 1.982
2014-01-06 06:15 | 11.0001 | 2.8158 | 1.981
2014-01-06 06:30 | 10.9985 | 2.8135 | 1.983
2014-01-06 06:45 | 10.9969 | 2.8141 | 1.983
2014-01-06 07:00 | 10.9972 | 2.82 | 1.984
2014-01-06 07:15 | 10.996 | 2.8189 | 1.983
2014-01-06 07:30 | 10.9952 | 2.8136 | 1.982
2014-01-06 07:45 | 10.9931 | 2.8082 | 1.982
2014-01-06 08:00 | 10.9908 | 2.8036 | 1.984
2014-01-06 08:15 | 10.9902 | 2.8013 | 1.984
2014-01-06 08:30 | 10.9908 | 2.8082 | 1.982
2014-01-06 08:45 | 10.99 | 2.8042 | 1.983
2014-01-06 09:00 | 10.9896 | 2.7967 | 1.981
2014-01-06 09:15 | 10.9885 | 2.7909 | 1.98
2014-01-06 09:30 | 10.9881 | 2.7866 | 1.981
2014-01-06 09:45 | 10.9878 | 2.7878 | 1.98
2014-01-06 10:00 | 10.99 | 2.7865 | 1.981
2014-01-06 10:15 | 10.9902 | 2.7826 | 1.983
2014-01-06 10:30 | 10.9919 | 2.7833 | 1.986
2014-01-06 10:45 | 10.9911 | 2.7766 | 1.986
2014-01-06 11:00 | 10.9921 | 2.7762 | 1.989
2014-01-06 11:15 | 10.9945 | 2.7775 | 1.992
2014-01-06 11:30 | 10.9961 | 2.7822 | 1.993
2014-01-06 11:45 | 10.9982 | 2.7859 | 1.994
2014-01-06 12:00 | 10.9985 | 2.7858 | 1.996
2014-01-06 12:15 | 11.0008 | 2.7955 | 1.998
2014-01-06 12:30 | 11.0008 | 2.7957 | 2.002
2014-01-06 12:45 | 11.0019 | 2.7977 | 2.002
2014-01-06 13:00 | 11.0023 | 2.8027 | 2
2014-01-06 13:15 | 11.0028 | 2.805 | 2.001
2014-01-06 13:30 | 11.0021 | 2.8072 | 1.998
2014-01-06 13:45 | 11.002 | 2.8021 | 1.991
2014-01-06 14:00 | 11.0013 | 2.7994 | 1.984
2014-01-06 14:15 | 11.0019 | 2.8014 | 1.983
2014-01-06 14:30 | 11.0012 | 2.8017 | 1.984
2014-01-06 14:45 | 11.0013 | 2.8059 | 1.985
2014-01-06 15:00 | 11.0006 | 2.803 | 1.994
2014-01-06 15:15 | 11.0008 | 2.8059 | 2.002
2014-01-06 15:30 | 10.9999 | 2.7998 | 2.011
2014-01-06 15:45 | 11.0004 | 2.8004 | 2.015
2014-01-06 16:00 | 11.0006 | 2.8009 | 2.017
2014-01-06 16:15 | 10.9991 | 2.803 | 2.014
2014-01-06 16:30 | 10.9995 | 2.8033 | 2.012
2014-01-06 16:45 | 10.9998 | 2.8079 | 2.004
2014-01-06 17:00 | 11.0002 | 2.8091 | 1.998
2014-01-06 17:15 | 10.9991 | 2.8006 | 1.991
2014-01-06 17:30 | 10.9989 | 2.8061 | 1.985
2014-01-06 17:45 | 10.9986 | 2.8076 | 1.98
2014-01-06 18:00 | 10.9975 | 2.8037 | 1.975
2014-01-06 18:15 | 10.9971 | 2.8013 | 1.976
2014-01-06 18:30 | 10.9987 | 2.8135 | 1.976
2014-01-06 18:45 | 10.9983 | 2.8175 | 1.975
2014-01-06 19:00 | 10.9963 | 2.8123 | 1.975
2014-01-06 19:15 | 10.996 | 2.8084 | 1.976
2014-01-06 19:30 | 10.9939 | 2.7974 | 1.977
2014-01-06 19:45 | 10.9935 | 2.7975 | 1.984
2014-01-06 20:00 | 10.9935 | 2.798 | 1.986
2014-01-06 20:15 | 10.9931 | 2.8021 | 1.989
2014-01-06 20:30 | 10.9938 | 2.8041 | 1.989
2014-01-06 20:45 | 10.9939 | 2.8044 | 1.989
2014-01-06 21:00 | 10.9934 | 2.805 | 1.992
2014-01-06 21:15 | 10.9931 | 2.8041 | 1.993
2014-01-06 21:30 | 10.9915 | 2.8038 | 1.991
2014-01-06 21:45 | 10.9926 | 2.8114 | 1.99
2014-01-06 22:00 | 10.9917 | 2.8082 | 1.994
2014-01-06 22:15 | 10.992 | 2.8097 | 1.996
2014-01-06 22:30 | 10.9915 | 2.8083 | 1.997
2014-01-06 22:45 | 10.989 | 2.8051 | 2
2014-01-06 23:00 | 10.9879 | 2.8005 | 2
2014-01-06 23:15 | 10.9881 | 2.796 | 2
2014-01-06 23:30 | 10.9891 | 2.803 | 2
2014-01-06 23:45 | 10.9864 | 2.794 | 1.998
2014-01-07 | 10.9865 | 2.7891 | 1.999
2014-01-07 00:15 | 10.9873 | 2.7913 | 2
2014-01-07 00:30 | 10.9873 | 2.7913 | 2.001
2014-01-07 00:45 | 10.9874 | 2.7931 | 1.999
2014-01-07 01:00 | 10.9884 | 2.8002 | 1.998
2014-01-07 01:15 | 10.989 | 2.8054 | 2
2014-01-07 01:30 | 10.9894 | 2.8097 | 1.999
2014-01-07 01:45 | 10.9883 | 2.8058 | 1.998
2014-01-07 02:00 | 10.9873 | 2.8007 | 1.999
2014-01-07 02:15 | 10.9862 | 2.7998 | 2.001
2014-01-07 02:30 | 10.9854 | 2.797 | 2.002
2014-01-07 02:45 | 10.9851 | 2.7965 | 1.999
2014-01-07 03:00 | 10.9854 | 2.7954 | 1.995
2014-01-07 03:15 | 10.985 | 2.7935 | 1.996
2014-01-07 03:30 | 10.9845 | 2.7945 | 1.993
2014-01-07 03:45 | 10.9841 | 2.7933 | 1.994
2014-01-07 04:00 | 10.9846 | 2.8046 | 1.993
2014-01-07 04:15 | 10.9841 | 2.8043 | 1.992
2014-01-07 04:30 | 10.9841 | 2.8073 | 1.992
2014-01-07 04:45 | 10.9844 | 2.8164 | 1.99
2014-01-07 05:00 | 10.9824 | 2.8135 | 1.986
2014-01-07 05:15 | 10.9812 | 2.8106 | 1.985
2014-01-07 05:30 | 10.9796 | 2.8116 | 1.982
2014-01-07 05:45 | 10.9782 | 2.8121 | 1.982
2014-01-07 06:00 | 10.9765 | 2.8116 | 1.981
2014-01-07 06:15 | 10.9752 | 2.8156 | 1.985
2014-01-07 06:30 | 10.9752 | 2.8183 | 1.984
2014-01-07 06:45 | 10.9724 | 2.8155 | 1.987
2014-01-07 07:00 | 10.971 | 2.8094 | 1.984
2014-01-07 07:15 | 10.969 | 2.8052 | 1.982
2014-01-07 07:30 | 10.9663 | 2.7963 | 1.984
2014-01-07 07:45 | 10.9662 | 2.799 | 1.977
2014-01-07 08:00 | 10.9651 | 2.7955 | 1.976
2014-01-07 08:15 | 10.9644 | 2.798 | 1.97
2014-01-07 08:30 | 10.9654 | 2.7998 | 1.97
2014-01-07 08:45 | 10.9637 | 2.7959 | 1.971
2014-01-07 09:00 | 10.9634 | 2.7992 | 1.965
2014-01-07 09:15 | 10.9615 | 2.7892 | 1.963
2014-01-07 09:30 | 10.9621 | 2.7955 | 1.961
2014-01-07 09:45 | 10.962 | 2.7967 | 1.958
2014-01-07 10:00 | 10.9607 | 2.7916 | 1.957
2014-01-07 10:15 | 10.9607 | 2.7979 | 1.956
2014-01-07 10:30 | 10.96 | 2.7941 | 1.95
2014-01-07 10:45 | 10.9601 | 2.794 | 1.943
2014-01-07 11:00 | 10.9591 | 2.7919 | 1.943
2014-01-07 11:15 | 10.9585 | 2.7947 | 1.938
2014-01-07 11:30 | 10.9585 | 2.799 | 1.935
2014-01-07 11:45 | 10.9586 | 2.8006 | 1.931
2014-01-07 12:00 | 10.9576 | 2.7974 | 1.922
2014-01-07 12:15 | 10.9565 | 2.7914 | 1.921
2014-01-07 12:30 | 10.9558 | 2.7923 | 1.923
2014-01-07 12:45 | 10.9545 | 2.7942 | 1.921
2014-01-07 13:00 | 10.9546 | 2.7997 | 1.918
2014-01-07 13:15 | 10.9549 | 2.8057 | 1.922
2014-01-07 13:30 | 10.9546 | 2.8091 | 1.92
2014-01-07 13:45 | 10.9531 | 2.8085 | 1.915
2014-01-07 14:00 | 10.9508 | 2.8065 | 1.923
2014-01-07 14:15 | 10.9503 | 2.8083 | 1.921
2014-01-07 14:30 | 10.9483 | 2.8056 | 1.923
2014-01-07 14:45 | 10.9467 | 2.809 | 1.921
2014-01-07 15:00 | 10.9457 | 2.8117 | 1.921
2014-01-07 15:15 | 10.9445 | 2.8145 | 1.918
2014-01-07 15:30 | 10.9427 | 2.8104 | 1.918
2014-01-07 15:45 | 10.941 | 2.806 | 1.915
2014-01-07 16:00 | 10.9387 | 2.8016 | 1.913
2014-01-07 16:15 | 10.937 | 2.804 | 1.915
2014-01-07 16:30 | 10.9357 | 2.7981 | 1.915
2014-01-07 16:45 | 10.9347 | 2.7965 | 1.913
2014-01-07 17:00 | 10.9348 | 2.8067 | 1.909
2014-01-07 17:15 | 10.9328 | 2.8042 | 1.911
2014-01-07 17:30 | 10.9315 | 2.8076 | 1.913
2014-01-07 17:45 | 10.9309 | 2.8104 | 1.912
2014-01-07 18:00 | 10.9289 | 2.8126 | 1.908
2014-01-07 18:15 | 10.9274 | 2.8104 | 1.908
2014-01-07 18:30 | 10.9257 | 2.8085 | 1.905
2014-01-07 18:45 | 10.9234 | 2.8016 | 1.903
2014-01-07 19:00 | 10.9222 | 2.8011 | 1.908
2014-01-07 19:15 | 10.9194 | 2.7917 | 1.909
2014-01-07 19:30 | 10.9189 | 2.7945 | 1.91
2014-01-07 19:45 | 10.918 | 2.792 | 1.912
2014-01-07 20:00 | 10.9183 | 2.8013 | 1.913
2014-01-07 20:15 | 10.9175 | 2.7999 | 1.916
2014-01-07 20:30 | 10.9168 | 2.8043 | 1.915
2014-01-07 20:45 | 10.915 | 2.8015 | 1.913
2014-01-07 21:00 | 10.9135 | 2.8002 | 1.908
2014-01-07 21:15 | 10.9129 | 2.7981 | 1.906
2014-01-07 21:30 | 10.9111 | 2.7979 | 1.908
2014-01-07 21:45 | 10.9101 | 2.7998 | 1.906
2014-01-07 22:00 | 10.9093 | 2.8009 | 1.905
2014-01-07 22:15 | 10.9085 | 2.7983 | 1.904
2014-01-07 22:30 | 10.9068 | 2.7931 | 1.896
2014-01-07 22:45 | 10.9059 | 2.7942 | 1.895
2014-01-07 23:00 | 10.9042 | 2.7901 | 1.893
2014-01-07 23:15 | 10.9036 | 2.7869 | 1.889
2014-01-07 23:30 | 10.9039 | 2.7866 | 1.889
2014-01-07 23:45 | 10.9026 | 2.7808 | 1.889
2014-01-08 | 10.902 | 2.7765 | 1.884
2014-01-08 00:15 | 10.9022 | 2.7784 | 1.883
2014-01-08 00:30 | 10.902 | 2.7755 | 1.883
2014-01-08 00:45 | 10.9028 | 2.7903 | 1.882
2014-01-08 01:00 | 10.904 | 2.8048 | 1.881
2014-01-08 01:15 | 10.9042 | 2.806 | 1.874
2014-01-08 01:30 | 10.904 | 2.8103 | 1.877
2014-01-08 01:45 | 10.9021 | 2.8101 | 1.878
2014-01-08 02:00 | 10.8984 | 2.8016 | 1.874
2014-01-08 02:15 | 10.8977 | 2.8047 | 1.871
2014-01-08 02:30 | 10.8956 | 2.8012 | 1.869
2014-01-08 02:45 | 10.8938 | 2.8001 | 1.865
2014-01-08 03:00 | 10.8936 | 2.8041 | 1.861
2014-01-08 03:15 | 10.8904 | 2.7997 | 1.864
2014-01-08 03:30 | 10.8891 | 2.8018 | 1.857
2014-01-08 03:45 | 10.8884 | 2.8039 | 1.859
2014-01-08 04:00 | 10.8874 | 2.8053 | 1.86
2014-01-08 04:15 | 10.8858 | 2.809 | 1.859
2014-01-08 04:30 | 10.8841 | 2.805 | 1.858
2014-01-08 04:45 | 10.8823 | 2.8027 | 1.855
2014-01-08 05:00 | 10.8812 | 2.8023 | 1.861
2014-01-08 05:15 | 10.8792 | 2.7993 | 1.862
2014-01-08 05:30 | 10.8772 | 2.8011 | 1.862
2014-01-08 05:45 | 10.8761 | 2.8046 | 1.864
2014-01-08 06:00 | 10.8748 | 2.8048 | 1.859
2014-01-08 06:15 | 10.8736 | 2.8029 | 1.854
2014-01-08 06:30 | 10.8715 | 2.8006 | 1.853
2014-01-08 06:45 | 10.8696 | 2.8004 | 1.852
2014-01-08 07:00 | 10.8677 | 2.7956 | 1.85
2014-01-08 07:15 | 10.8674 | 2.7966 | 1.85
2014-01-08 07:30 | 10.8661 | 2.7914 | 1.848
2014-01-08 07:45 | 10.8641 | 2.7826 | 1.845
2014-01-08 08:00 | 10.8644 | 2.7858 | 1.842
2014-01-08 08:15 | 10.8626 | 2.7783 | 1.842
2014-01-08 08:30 | 10.8624 | 2.7753 | 1.837
2014-01-08 08:45 | 10.8636 | 2.783 | 1.83
2014-01-08 09:00 | 10.8632 | 2.7832 | 1.831
2014-01-08 09:15 | 10.8633 | 2.783 | 1.816
2014-01-08 09:30 | 10.8636 | 2.7849 | 1.817
2014-01-08 09:45 | 10.8633 | 2.7853 | 1.813
2014-01-08 10:00 | 10.8627 | 2.7836 | 1.81
2014-01-08 10:15 | 10.8632 | 2.7891 | 1.804
2014-01-08 10:30 | 10.8624 | 2.7868 | 1.801
2014-01-08 10:45 | 10.8619 | 2.7839 | 1.806
2014-01-08 11:00 | 10.8616 | 2.7826 | 1.797
2014-01-08 11:15 | 10.8606 | 2.7832 | 1.797
2014-01-08 11:30 | 10.8608 | 2.785 | 1.797
2014-01-08 11:45 | 10.8607 | 2.7922 | 1.802
2014-01-08 12:00 | 10.8611 | 2.7977 | 1.798
2014-01-08 12:15 | 10.8601 | 2.7993 | 1.797
2014-01-08 12:30 | 10.8596 | 2.8037 | 1.798
2014-01-08 12:45 | 10.858 | 2.8033 | 1.797
2014-01-08 13:00 | 10.8561 | 2.8017 | 1.797
2014-01-08 13:15 | 10.8548 | 2.7993 | 1.793
2014-01-08 13:30 | 10.853 | 2.7998 | 1.794
2014-01-08 13:45 | 10.8512 | 2.7978 | 1.793
2014-01-08 14:00 | 10.8501 | 2.8001 | 1.797
2014-01-08 14:15 | 10.85 | 2.8018 | 1.796
2014-01-08 14:30 | 10.8479 | 2.796 | 1.792
2014-01-08 14:45 | 10.8461 | 2.7963 | 1.793
2014-01-08 15:00 | 10.8444 | 2.7914 | 1.8
2014-01-08 15:15 | 10.8432 | 2.7903 | 1.798
2014-01-08 15:30 | 10.843 | 2.792 | 1.801
2014-01-08 15:45 | 10.8417 | 2.7915 | 1.804
2014-01-08 16:00 | 10.8412 | 2.7911 | 1.803
2014-01-08 16:15 | 10.8402 | 2.7952 | 1.81
2014-01-08 16:30 | 10.8399 | 2.7954 | 1.813
2014-01-08 16:45 | 10.8385 | 2.7942 | 1.818
2014-01-08 17:00 | 10.8372 | 2.7938 | 1.822
2014-01-08 17:15 | 10.8361 | 2.797 | 1.82
2014-01-08 17:30 | 10.8351 | 2.7978 | 1.817
2014-01-08 17:45 | 10.8347 | 2.8007 | 1.822
2014-01-08 18:00 | 10.8336 | 2.801 | 1.823
2014-01-08 18:15 | 10.8314 | 2.7966 | 1.825
2014-01-08 18:30 | 10.8297 | 2.7932 | 1.823
2014-01-08 18:45 | 10.8289 | 2.7972 | 1.829
2014-01-08 19:00 | 10.8274 | 2.7925 | 1.832
2014-01-08 19:15 | 10.8259 | 2.7896 | 1.836
2014-01-08 19:30 | 10.8254 | 2.7906 | 1.842
2014-01-08 19:45 | 10.8237 | 2.7883 | 1.844
2014-01-08 20:00 | 10.8228 | 2.7839 | 1.85
2014-01-08 20:15 | 10.8227 | 2.7859 | 1.851
2014-01-08 20:30 | 10.8219 | 2.7853 | 1.855
2014-01-08 20:45 | 10.8213 | 2.7883 | 1.86
2014-01-08 21:00 | 10.8205 | 2.7854 | 1.864
2014-01-08 21:15 | 10.8198 | 2.7847 | 1.867
2014-01-08 21:30 | 10.8204 | 2.7876 | 1.866
2014-01-08 21:45 | 10.8187 | 2.7788 | 1.863
2014-01-08 22:00 | 10.8182 | 2.7798 | 1.867
2014-01-08 22:15 | 10.8179 | 2.7801 | 1.867
2014-01-08 22:30 | 10.8175 | 2.7807 | 1.869
2014-01-08 22:45 | 10.8186 | 2.7835 | 1.87
2014-01-08 23:00 | 10.8177 | 2.7801 | 1.872
2014-01-08 23:15 | 10.8174 | 2.7796 | 1.875
2014-01-08 23:30 | 10.817 | 2.778 | 1.875
2014-01-08 23:45 | 10.8166 | 2.7777 | 1.879
2014-01-09 | 10.8169 | 2.7834 | 1.881
2014-01-09 00:15 | 10.8167 | 2.7817 | 1.881
2014-01-09 00:30 | 10.817 | 2.7842 | 1.88
2014-01-09 00:45 | 10.8163 | 2.7832 | 1.882
2014-01-09 01:00 | 10.8151 | 2.7804 | 1.88
2014-01-09 01:15 | 10.8153 | 2.78 | 1.877
2014-01-09 01:30 | 10.8149 | 2.7807 | 1.879
2014-01-09 01:45 | 10.8142 | 2.781 | 1.877
2014-01-09 02:00 | 10.8141 | 2.78 | 1.88
2014-01-09 02:15 | 10.8144 | 2.779 | 1.88
2014-01-09 02:30 | 10.8138 | 2.7768 | 1.877
2014-01-09 02:45 | 10.8137 | 2.7764 | 1.874
2014-01-09 03:00 | 10.813 | 2.7727 | 1.877
2014-01-09 03:15 | 10.813 | 2.7772 | 1.88
2014-01-09 03:30 | 10.8134 | 2.7774 | 1.876
2014-01-09 03:45 | 10.8132 | 2.7788 | 1.875
2014-01-09 04:00 | 10.8129 | 2.7773 | 1.875
2014-01-09 04:15 | 10.8132 | 2.7802 | 1.875
2014-01-09 04:30 | 10.8115 | 2.7719 | 1.868
2014-01-09 04:45 | 10.8121 | 2.776 | 1.871
2014-01-09 05:00 | 10.8122 | 2.7764 | 1.87
2014-01-09 05:15 | 10.8119 | 2.7747 | 1.873
2014-01-09 05:30 | 10.8118 | 2.7752 | 1.873
2014-01-09 05:45 | 10.8119 | 2.7749 | 1.873
2014-01-09 06:00 | 10.8113 | 2.7691 | 1.871
2014-01-09 06:15 | 10.8114 | 2.7695 | 1.876
2014-01-09 06:30 | 10.8112 | 2.7681 | 1.875
2014-01-09 06:45 | 10.812 | 2.7713 | 1.869
2014-01-09 07:00 | 10.8121 | 2.7724 | 1.873
2014-01-09 07:15 | 10.8128 | 2.7703 | 1.875
2014-01-09 07:30 | 10.8126 | 2.7647 | 1.87
2014-01-09 07:45 | 10.813 | 2.7623 | 1.871
2014-01-09 08:00 | 10.8129 | 2.7595 | 1.868
2014-01-09 08:15 | 10.8132 | 2.7587 | 1.864
2014-01-09 08:30 | 10.8143 | 2.7565 | 1.862
2014-01-09 08:45 | 10.8158 | 2.7553 | 1.867
2014-01-09 09:00 | 10.8168 | 2.7548 | 1.86
2014-01-09 09:15 | 10.8177 | 2.7549 | 1.857
2014-01-09 09:30 | 10.8192 | 2.7582 | 1.862
2014-01-09 09:45 | 10.821 | 2.7576 | 1.861
2014-01-09 10:00 | 10.8217 | 2.7587 | 1.861
2014-01-09 10:15 | 10.8228 | 2.7563 | 1.862
2014-01-09 10:30 | 10.8232 | 2.7537 | 1.858
2014-01-09 10:45 | 10.8248 | 2.7591 | 1.854
2014-01-09 11:00 | 10.8259 | 2.7579 | 1.847
2014-01-09 11:15 | 10.8271 | 2.7598 | 1.848
2014-01-09 11:30 | 10.8288 | 2.761 | 1.844
2014-01-09 11:45 | 10.829 | 2.7564 | 1.844
2014-01-09 12:00 | 10.8299 | 2.7577 | 1.843
2014-01-09 12:15 | 10.8302 | 2.7526 | 1.846
2014-01-09 12:30 | 10.8312 | 2.7537 | 1.849
2014-01-09 12:45 | 10.833 | 2.7593 | 1.846
2014-01-09 13:00 | 10.8339 | 2.7594 | 1.84
2014-01-09 13:15 | 10.8347 | 2.7596 | 1.841
2014-01-09 13:30 | 10.8358 | 2.7632 | 1.834
2014-01-09 13:45 | 10.837 | 2.7674 | 1.836
2014-01-09 14:00 | 10.8372 | 2.7677 | 1.836
2014-01-09 14:15 | 10.8377 | 2.7701 | 1.827
2014-01-09 14:30 | 10.838 | 2.7688 | 1.832
2014-01-09 14:45 | 10.8379 | 2.7663 | 1.828
2014-01-09 15:00 | 10.8378 | 2.7644 | 1.828
2014-01-09 15:15 | 10.8379 | 2.7609 | 1.822
2014-01-09 15:30 | 10.838 | 2.7609 | 1.822
2014-01-09 15:45 | 10.8389 | 2.7607 | 1.822
2014-01-09 16:00 | 10.8387 | 2.7573 | 1.826
2014-01-09 16:15 | 10.8393 | 2.7584 | 1.834
2014-01-09 16:30 | 10.8404 | 2.7585 | 1.836
2014-01-09 16:45 | 10.84 | 2.7539 | 1.84
2014-01-09 17:00 | 10.8417 | 2.756 | 1.841
2014-01-09 17:15 | 10.8423 | 2.7547 | 1.844
2014-01-09 17:30 | 10.8428 | 2.7524 | 1.844
2014-01-09 17:45 | 10.8436 | 2.7527 | 1.843
2014-01-09 18:00 | 10.8446 | 2.7521 | 1.845
2014-01-09 18:15 | 10.8457 | 2.7513 | 1.846
2014-01-09 18:30 | 10.8469 | 2.7534 | 1.849
2014-01-09 18:45 | 10.8481 | 2.7557 | 1.848
2014-01-09 19:00 | 10.8489 | 2.7548 | 1.854
2014-01-09 19:15 | 10.8499 | 2.758 | 1.853
2014-01-09 19:30 | 10.8501 | 2.7585 | 1.853
2014-01-09 19:45 | 10.8513 | 2.7603 | 1.855
2014-01-09 20:00 | 10.8522 | 2.7615 | 1.863
2014-01-09 20:15 | 10.8524 | 2.7587 | 1.872
2014-01-09 20:30 | 10.8524 | 2.7547 | 1.879
2014-01-09 20:45 | 10.8528 | 2.7505 | 1.885
2014-01-09 21:00 | 10.8532 | 2.7508 | 1.889
2014-01-09 21:15 | 10.8537 | 2.7514 | 1.892
2014-01-09 21:30 | 10.8552 | 2.7493 | 1.896
2014-01-09 21:45 | 10.8558 | 2.7469 | 1.898
2014-01-09 22:00 | 10.8574 | 2.7508 | 1.901
2014-01-09 22:15 | 10.8577 | 2.7474 | 1.905
2014-01-09 22:30 | 10.8587 | 2.7465 | 1.902
2014-01-09 22:45 | 10.8606 | 2.746 | 1.9
2014-01-09 23:00 | 10.8607 | 2.7433 | 1.901
2014-01-09 23:15 | 10.8619 | 2.7422 | 1.9
2014-01-09 23:30 | 10.8635 | 2.7436 | 1.9
2014-01-09 23:45 | 10.8649 | 2.7403 | 1.901
2014-01-10 | 10.8666 | 2.7421 | 1.899
2014-01-10 00:15 | 10.8681 | 2.7442 | 1.9
2014-01-10 00:30 | 10.8695 | 2.745 | 1.901
2014-01-10 00:45 | 10.8709 | 2.7474 | 1.898
2014-01-10 01:00 | 10.8722 | 2.7497 | 1.897
2014-01-10 01:15 | 10.8737 | 2.7528 | 1.898
2014-01-10 01:30 | 10.8747 | 2.7491 | 1.894
2014-01-10 01:45 | 10.8752 | 2.7498 | 1.891
2014-01-10 02:00 | 10.8758 | 2.7489 | 1.889
2014-01-10 02:15 | 10.8765 | 2.7503 | 1.894
2014-01-10 02:30 | 10.8775 | 2.7488 | 1.892
2014-01-10 02:45 | 10.8786 | 2.7507 | 1.888
2014-01-10 03:00 | 10.8793 | 2.7516 | 1.884
2014-01-10 03:15 | 10.8796 | 2.7541 | 1.884
2014-01-10 03:30 | 10.8809 | 2.7567 | 1.883
2014-01-10 03:45 | 10.8811 | 2.7546 | 1.885
2014-01-10 04:00 | 10.8816 | 2.7513 | 1.883
2014-01-10 04:15 | 10.8819 | 2.7551 | 1.88
2014-01-10 04:30 | 10.8822 | 2.7601 | 1.881
2014-01-10 04:45 | 10.8827 | 2.7627 | 1.879
2014-01-10 05:00 | 10.8845 | 2.7682 | 1.88
2014-01-10 05:15 | 10.8839 | 2.765 | 1.881
2014-01-10 05:30 | 10.8824 | 2.7605 | 1.876
2014-01-10 05:45 | 10.8828 | 2.7624 | 1.876
2014-01-10 06:00 | 10.8818 | 2.7594 | 1.876
2014-01-10 06:15 | 10.8824 | 2.7613 | 1.878
2014-01-10 06:30 | 10.8823 | 2.7651 | 1.878
2014-01-10 06:45 | 10.8819 | 2.766 | 1.879
2014-01-10 07:00 | 10.882 | 2.7647 | 1.879
2014-01-10 07:15 | 10.8818 | 2.7652 | 1.88
2014-01-10 07:30 | 10.8814 | 2.7655 | 1.881
2014-01-10 07:45 | 10.8802 | 2.7586 | 1.88
2014-01-10 08:00 | 10.8805 | 2.7605 | 1.876
2014-01-10 08:15 | 10.8803 | 2.7575 | 1.875
2014-01-10 08:30 | 10.8799 | 2.7552 | 1.875
2014-01-10 08:45 | 10.8798 | 2.7514 | 1.871
2014-01-10 09:00 | 10.8802 | 2.7486 | 1.876
2014-01-10 09:15 | 10.8807 | 2.7496 | 1.871
2014-01-10 09:30 | 10.8812 | 2.7519 | 1.866
2014-01-10 09:45 | 10.8816 | 2.7532 | 1.865
2014-01-10 10:00 | 10.8829 | 2.755 | 1.867
2014-01-10 10:15 | 10.8839 | 2.7577 | 1.864
2014-01-10 10:30 | 10.8839 | 2.7568 | 1.865
2014-01-10 10:45 | 10.8836 | 2.7557 | 1.862
2014-01-10 11:00 | 10.884 | 2.757 | 1.861
2014-01-10 11:15 | 10.8845 | 2.7595 | 1.855
2014-01-10 11:30 | 10.8849 | 2.7603 | 1.856
2014-01-10 11:45 | 10.885 | 2.7604 | 1.854
2014-01-10 12:00 | 10.885 | 2.759 | 1.85
2014-01-10 12:15 | 10.8846 | 2.7584 | 1.85
2014-01-10 12:30 | 10.8853 | 2.764 | 1.853
2014-01-10 12:45 | 10.8849 | 2.764 | 1.853
2014-01-10 13:00 | 10.885 | 2.7685 | 1.85
2014-01-10 13:15 | 10.8851 | 2.772 | 1.848
2014-01-10 13:30 | 10.8845 | 2.7703 | 1.845
2014-01-10 13:45 | 10.8841 | 2.7708 | 1.844
2014-01-10 14:00 | 10.8827 | 2.7698 | 1.845
2014-01-10 14:15 | 10.8819 | 2.771 | 1.845
2014-01-10 14:30 | 10.8811 | 2.77 | 1.844
2014-01-10 14:45 | 10.8812 | 2.7743 | 1.843
2014-01-10 15:00 | 10.8799 | 2.7739 | 1.842
2014-01-10 15:15 | 10.8786 | 2.7711 | 1.84
2014-01-10 15:30 | 10.8782 | 2.7699 | 1.84
2014-01-10 15:45 | 10.877 | 2.7699 | 1.835
2014-01-10 16:00 | 10.8763 | 2.7717 | 1.835
2014-01-10 16:15 | 10.8752 | 2.7692 | 1.833
2014-01-10 16:30 | 10.8754 | 2.7764 | 1.834
2014-01-10 16:45 | 10.875 | 2.7765 | 1.836
2014-01-10 17:00 | 10.8734 | 2.7754 | 1.83
2014-01-10 17:15 | 10.8731 | 2.7745 | 1.832
2014-01-10 17:30 | 10.8721 | 2.7733 | 1.831
2014-01-10 17:45 | 10.8703 | 2.77 | 1.828
2014-01-10 18:00 | 10.87 | 2.7732 | 1.827
2014-01-10 18:15 | 10.869 | 2.775 | 1.826
2014-01-10 18:30 | 10.8688 | 2.7802 | 1.828
2014-01-10 18:45 | 10.869 | 2.7854 | 1.827
2014-01-10 19:00 | 10.8672 | 2.7858 | 1.826
2014-01-10 19:15 | 10.8662 | 2.7856 | 1.825
2014-01-10 19:30 | 10.8652 | 2.7823 | 1.828
2014-01-10 19:45 | 10.8627 | 2.7751 | 1.828
2014-01-10 20:00 | 10.8611 | 2.7721 | 1.827
2014-01-10 20:15 | 10.8603 | 2.7739 | 1.828
2014-01-10 20:30 | 10.8598 | 2.7733 | 1.828
2014-01-10 20:45 | 10.8592 | 2.7753 | 1.824
2014-01-10 21:00 | 10.8595 | 2.7759 | 1.828
2014-01-10 21:15 | 10.858 | 2.7791 | 1.832
2014-01-10 21:30 | 10.8574 | 2.7792 | 1.828
2014-01-10 21:45 | 10.8559 | 2.7778 | 1.826
2014-01-10 22:00 | 10.8558 | 2.7784 | 1.824
2014-01-10 22:15 | 10.8547 | 2.7752 | 1.822
2014-01-10 22:30 | 10.8532 | 2.7745 | 1.822
2014-01-10 22:45 | 10.8526 | 2.7782 | 1.823
2014-01-10 23:00 | 10.8527 | 2.7803 | 1.819
2014-01-10 23:15 | 10.8521 | 2.7814 | 1.817
2014-01-10 23:30 | 10.8514 | 2.7807 | 1.816
2014-01-10 23:45 | 10.8492 | 2.7734 | 1.816
2014-01-11 | 10.8488 | 2.7768 | 1.819
2014-01-11 00:15 | 10.8477 | 2.7774 | 1.813
2014-01-11 00:30 | 10.8471 | 2.7812 | 1.809
2014-01-11 00:45 | 10.8466 | 2.7843 | 1.805
2014-01-11 01:00 | 10.8464 | 2.7856 | 1.802
2014-01-11 01:15 | 10.8449 | 2.7812 | 1.801
2014-01-11 01:30 | 10.8441 | 2.7825 | 1.794
2014-01-11 01:45 | 10.8418 | 2.7757 | 1.795
2014-01-11 02:00 | 10.8407 | 2.7747 | 1.793
2014-01-11 02:15 | 10.841 | 2.783 | 1.792
2014-01-11 02:30 | 10.8401 | 2.7865 | 1.794
2014-01-11 02:45 | 10.8391 | 2.7859 | 1.792
2014-01-11 03:00 | 10.8388 | 2.7891 | 1.789
2014-01-11 03:15 | 10.8373 | 2.7873 | 1.784
2014-01-11 03:30 | 10.8356 | 2.7884 | 1.784
2014-01-11 03:45 | 10.8345 | 2.7857 | 1.784
2014-01-11 04:00 | 10.8326 | 2.7878 | 1.784
2014-01-11 04:15 | 10.8314 | 2.7882 | 1.784
2014-01-11 04:30 | 10.8307 | 2.7888 | 1.785
2014-01-11 04:45 | 10.8291 | 2.79 | 1.786
2014-01-11 05:00 | 10.8275 | 2.7894 | 1.784
2014-01-11 05:15 | 10.8257 | 2.7851 | 1.782
2014-01-11 05:30 | 10.8252 | 2.7911 | 1.779
2014-01-11 05:45 | 10.823 | 2.7889 | 1.782
2014-01-11 06:00 | 10.8222 | 2.7851 | 1.781
2014-01-11 06:15 | 10.8213 | 2.7871 | 1.781
2014-01-11 06:30 | 10.8192 | 2.782 | 1.781
2014-01-11 06:45 | 10.8172 | 2.7783 | 1.784
2014-01-11 07:00 | 10.817 | 2.782 | 1.778
2014-01-11 07:15 | 10.8165 | 2.7829 | 1.774
2014-01-11 07:30 | 10.8155 | 2.7831 | 1.777
2014-01-11 07:45 | 10.8145 | 2.7818 | 1.773
2014-01-11 08:00 | 10.8131 | 2.7773 | 1.769
2014-01-11 08:15 | 10.8127 | 2.7759 | 1.77
2014-01-11 08:30 | 10.8116 | 2.7768 | 1.767
2014-01-11 08:45 | 10.811 | 2.7783 | 1.771
2014-01-11 09:00 | 10.8108 | 2.7807 | 1.769
2014-01-11 09:15 | 10.8111 | 2.7808 | 1.764
2014-01-11 09:30 | 10.8093 | 2.7766 | 1.763
2014-01-11 09:45 | 10.8087 | 2.7752 | 1.766
2014-01-11 10:00 | 10.8075 | 2.7722 | 1.763
2014-01-11 10:15 | 10.8078 | 2.7729 | 1.762
2014-01-11 10:30 | 10.8076 | 2.7744 | 1.756
2014-01-11 10:45 | 10.8078 | 2.7764 | 1.758
2014-01-11 11:00 | 10.8076 | 2.7735 | 1.752
2014-01-11 11:15 | 10.8069 | 2.7717 | 1.747
2014-01-11 11:30 | 10.8066 | 2.7702 | 1.746
2014-01-11 11:45 | 10.8059 | 2.7692 | 1.743
2014-01-11 12:00 | 10.8065 | 2.7728 | 1.743
2014-01-11 12:15 | 10.8065 | 2.773 | 1.743
2014-01-11 12:30 | 10.8063 | 2.7791 | 1.745
2014-01-11 12:45 | 10.8064 | 2.7815 | 1.745
2014-01-11 13:00 | 10.8062 | 2.7814 | 1.738
2014-01-11 13:15 | 10.8054 | 2.7853 | 1.74
2014-01-11 13:30 | 10.8048 | 2.787 | 1.739
2014-01-11 13:45 | 10.8032 | 2.785 | 1.735
2014-01-11 14:00 | 10.8029 | 2.7874 | 1.735
2014-01-11 14:15 | 10.8012 | 2.7858 | 1.736
2014-01-11 14:30 | 10.8002 | 2.782 | 1.736
2014-01-11 14:45 | 10.7992 | 2.78 | 1.732
2014-01-11 15:00 | 10.7972 | 2.7741 | 1.729
2014-01-11 15:15 | 10.7972 | 2.7783 | 1.725
2014-01-11 15:30 | 10.7959 | 2.7759 | 1.725
2014-01-11 15:45 | 10.7968 | 2.7781 | 1.73
2014-01-11 16:00 | 10.7964 | 2.778 | 1.723
2014-01-11 16:15 | 10.7954 | 2.774 | 1.717
2014-01-11 16:30 | 10.7939 | 2.7673 | 1.708
2014-01-11 16:45 | 10.7944 | 2.7712 | 1.71
2014-01-11 17:00 | 10.7939 | 2.7708 | 1.706
2014-01-11 17:15 | 10.7941 | 2.773 | 1.705
2014-01-11 17:30 | 10.7939 | 2.7701 | 1.704
2014-01-11 17:45 | 10.7943 | 2.7723 | 1.706
2014-01-11 18:00 | 10.7931 | 2.7702 | 1.703
2014-01-11 18:15 | 10.7929 | 2.7715 | 1.699
2014-01-11 18:30 | 10.7936 | 2.773 | 1.699
2014-01-11 18:45 | 10.7932 | 2.7688 | 1.697
2014-01-11 19:00 | 10.7926 | 2.7665 | 1.701
2014-01-11 19:15 | 10.7928 | 2.7742 | 1.692
2014-01-11 19:30 | 10.7923 | 2.7716 | 1.694
2014-01-11 19:45 | 10.7932 | 2.7769 | 1.695
2014-01-11 20:00 | 10.7942 | 2.7781 | 1.693
2014-01-11 20:15 | 10.7918 | 2.7681 | 1.693
2014-01-11 20:30 | 10.7914 | 2.7698 | 1.693
2014-01-11 20:45 | 10.7919 | 2.7681 | 1.691
2014-01-11 21:00 | 10.7916 | 2.7671 | 1.689
2014-01-11 21:15 | 10.7926 | 2.7675 | 1.69
2014-01-11 21:30 | 10.7925 | 2.7662 | 1.688
2014-01-11 21:45 | 10.793 | 2.7707 | 1.684
2014-01-11 22:00 | 10.7928 | 2.7623 | 1.683
2014-01-11 22:15 | 10.793 | 2.7639 | 1.68
2014-01-11 22:30 | 10.7937 | 2.769 | 1.677
2014-01-11 22:45 | 10.7938 | 2.7653 | 1.677
2014-01-11 23:00 | 10.7948 | 2.7629 | 1.672
2014-01-11 23:15 | 10.7954 | 2.7618 | 1.667
2014-01-11 23:30 | 10.7948 | 2.7597 | 1.662
2014-01-11 23:45 | 10.7946 | 2.7593 | 1.662
2014-01-12 | 10.7955 | 2.7603 | 1.662
2014-01-12 00:15 | 10.7984 | 2.7717 | 1.66
2014-01-12 00:30 | 10.7988 | 2.7732 | 1.65
2014-01-12 00:45 | 10.7978 | 2.77 | 1.642
2014-01-12 01:00 | 10.7985 | 2.7698 | 1.64
2014-01-12 01:15 | 10.7986 | 2.7717 | 1.631
2014-01-12 01:30 | 10.7992 | 2.7747 | 1.623
2014-01-12 01:45 | 10.798 | 2.7689 | 1.618
2014-01-12 02:00 | 10.7982 | 2.7737 | 1.619
2014-01-12 02:15 | 10.798 | 2.7722 | 1.607
2014-01-12 02:30 | 10.7976 | 2.7737 | 1.607
2014-01-12 02:45 | 10.7974 | 2.7733 | 1.604
2014-01-12 03:00 | 10.7974 | 2.7765 | 1.606
2014-01-12 03:15 | 10.7966 | 2.7768 | 1.608
2014-01-12 03:30 | 10.7967 | 2.7779 | 1.605
2014-01-12 03:45 | 10.796 | 2.7755 | 1.595
2014-01-12 04:00 | 10.7945 | 2.7715 | 1.592
2014-01-12 04:15 | 10.7943 | 2.7724 | 1.584
2014-01-12 04:30 | 10.793 | 2.7712 | 1.578
2014-01-12 04:45 | 10.7926 | 2.7684 | 1.581
2014-01-12 05:00 | 10.7922 | 2.7725 | 1.574
2014-01-12 05:15 | 10.7918 | 2.7753 | 1.572
2014-01-12 05:30 | 10.7914 | 2.7744 | 1.568
2014-01-12 05:45 | 10.7916 | 2.7754 | 1.561
2014-01-12 06:00 | 10.7904 | 2.7757 | 1.556
2014-01-12 06:15 | 10.7899 | 2.7753 | 1.555
2014-01-12 06:30 | 10.7878 | 2.771 | 1.55
2014-01-12 06:45 | 10.7882 | 2.7691 | 1.546
2014-01-12 07:00 | 10.7863 | 2.7633 | 1.546
2014-01-12 07:15 | 10.7863 | 2.7657 | 1.543
2014-01-12 07:30 | 10.7851 | 2.7656 | 1.543
2014-01-12 07:45 | 10.7857 | 2.7733 | 1.545
2014-01-12 08:00 | 10.7855 | 2.7736 | 1.54
2014-01-12 08:15 | 10.7855 | 2.7756 | 1.538
2014-01-12 08:30 | 10.7847 | 2.7765 | 1.535
2014-01-12 08:45 | 10.7818 | 2.7675 | 1.537
2014-01-12 09:00 | 10.7823 | 2.7633 | 1.538
2014-01-12 09:15 | 10.7821 | 2.7606 | 1.537
2014-01-12 09:30 | 10.7815 | 2.7586 | 1.539
2014-01-12 09:45 | 10.781 | 2.7551 | 1.534
2014-01-12 10:00 | 10.7815 | 2.7523 | 1.536
2014-01-12 10:15 | 10.7825 | 2.7521 | 1.533
2014-01-12 10:30 | 10.7823 | 2.7471 | 1.533
2014-01-12 10:45 | 10.7829 | 2.7487 | 1.535
2014-01-12 11:00 | 10.783 | 2.745 | 1.532
2014-01-12 11:15 | 10.7845 | 2.7484 | 1.528
2014-01-12 11:30 | 10.7853 | 2.7481 | 1.527
2014-01-12 11:45 | 10.7856 | 2.746 | 1.526
2014-01-12 12:00 | 10.7853 | 2.7459 | 1.523
2014-01-12 12:15 | 10.7865 | 2.7506 | 1.528
2014-01-12 12:30 | 10.7871 | 2.75 | 1.525
2014-01-12 12:45 | 10.787 | 2.7477 | 1.518
2014-01-12 13:00 | 10.7874 | 2.7502 | 1.522
2014-01-12 13:15 | 10.7869 | 2.7513 | 1.527
2014-01-12 13:30 | 10.7878 | 2.7502 | 1.526
2014-01-12 13:45 | 10.7884 | 2.7492 | 1.528
2014-01-12 14:00 | 10.7878 | 2.7435 | 1.528
2014-01-12 14:15 | 10.7868 | 2.7399 | 1.524
2014-01-12 14:30 | 10.7872 | 2.7381 | 1.523
2014-01-12 14:45 | 10.788 | 2.7388 | 1.525
2014-01-12 15:00 | 10.7883 | 2.7391 | 1.529
2014-01-12 15:15 | 10.7889 | 2.7397 | 1.525
2014-01-12 15:30 | 10.7896 | 2.7372 | 1.526
2014-01-12 15:45 | 10.7892 | 2.7312 | 1.526
2014-01-12 16:00 | 10.7904 | 2.728 | 1.529
2014-01-12 16:15 | 10.7902 | 2.7235 | 1.527
2014-01-12 16:30 | 10.7909 | 2.7211 | 1.533
2014-01-12 16:45 | 10.7922 | 2.7221 | 1.53
2014-01-12 17:00 | 10.7946 | 2.7237 | 1.53
2014-01-12 17:15 | 10.7955 | 2.7224 | 1.529
2014-01-12 17:30 | 10.7965 | 2.7217 | 1.53
2014-01-12 17:45 | 10.7982 | 2.7209 | 1.527
2014-01-12 18:00 | 10.7986 | 2.7191 | 1.536
2014-01-12 18:15 | 10.8003 | 2.7158 | 1.538
2014-01-12 18:30 | 10.8022 | 2.7132 | 1.539
2014-01-12 18:45 | 10.8029 | 2.7082 | 1.532
2014-01-12 19:00 | 10.8048 | 2.7089 | 1.536
2014-01-12 19:15 | 10.8068 | 2.7075 | 1.538
2014-01-12 19:30 | 10.8091 | 2.7107 | 1.539
2014-01-12 19:45 | 10.8113 | 2.7107 | 1.544
2014-01-12 20:00 | 10.8133 | 2.7083 | 1.547
2014-01-12 20:15 | 10.815 | 2.7018 | 1.552
2014-01-12 20:30 | 10.8164 | 2.6926 | 1.554
2014-01-12 20:45 | 10.8189 | 2.6928 | 1.558
2014-01-12 21:00 | 10.8203 | 2.6888 | 1.557
2014-01-12 21:15 | 10.8243 | 2.6926 | 1.56
2014-01-12 21:30 | 10.8287 | 2.6906 | 1.562
2014-01-12 21:45 | 10.8313 | 2.6901 | 1.56
2014-01-12 22:00 | 10.8338 | 2.6859 | 1.56
2014-01-12 22:15 | 10.8363 | 2.6854 | 1.561
2014-01-12 22:30 | 10.841 | 2.6906 | 1.565
2014-01-12 22:45 | 10.8443 | 2.6918 | 1.568
2014-01-12 23:00 | 10.8473 | 2.6945 | 1.566
2014-01-12 23:15 | 10.8507 | 2.6982 | 1.564
2014-01-12 23:30 | 10.8531 | 2.7001 | 1.572
2014-01-12 23:45 | 10.8556 | 2.6987 | 1.571
2014-01-13 | 10.8577 | 2.699 | 1.567
2014-01-13 00:15 | 10.8598 | 2.6929 | 1.565
2014-01-13 00:30 | 10.8617 | 2.6902 | 1.567
2014-01-13 00:45 | 10.8641 | 2.6881 | 1.57
2014-01-13 01:00 | 10.8662 | 2.6874 | 1.563
2014-01-13 01:15 | 10.8704 | 2.6891 | 1.56
2014-01-13 01:30 | 10.8726 | 2.6882 | 1.561
2014-01-13 01:45 | 10.8747 | 2.6899 | 1.559
2014-01-13 02:00 | 10.8786 | 2.6944 | 1.558
2014-01-13 02:15 | 10.8812 | 2.6889 | 1.56
2014-01-13 02:30 | 10.8843 | 2.6938 | 1.554
2014-01-13 02:45 | 10.8862 | 2.6915 | 1.558
2014-01-13 03:00 | 10.8874 | 2.6904 | 1.556
2014-01-13 03:15 | 10.8915 | 2.6932 | 1.554
2014-01-13 03:30 | 10.8939 | 2.6965 | 1.553
2014-01-13 03:45 | 10.8961 | 2.6978 | 1.55
2014-01-13 04:00 | 10.8986 | 2.6944 | 1.554
2014-01-13 04:15 | 10.8993 | 2.6904 | 1.557
2014-01-13 04:30 | 10.9008 | 2.6947 | 1.56
2014-01-13 04:45 | 10.9033 | 2.6936 | 1.557
2014-01-13 05:00 | 10.9057 | 2.6933 | 1.558
2014-01-13 05:15 | 10.9078 | 2.6909 | 1.558
2014-01-13 05:30 | 10.9091 | 2.6897 | 1.557
2014-01-13 05:45 | 10.9109 | 2.6893 | 1.554
2014-01-13 06:00 | 10.9132 | 2.6885 | 1.552
2014-01-13 06:15 | 10.9152 | 2.6922 | 1.556
2014-01-13 06:30 | 10.9184 | 2.6986 | 1.555
2014-01-13 06:45 | 10.9196 | 2.6961 | 1.553
2014-01-13 07:00 | 10.9195 | 2.6894 | 1.553
2014-01-13 07:15 | 10.9224 | 2.6987 | 1.558
2014-01-13 07:30 | 10.9235 | 2.6908 | 1.557
2014-01-13 07:45 | 10.9247 | 2.6893 | 1.553
2014-01-13 08:00 | 10.9273 | 2.6891 | 1.554
2014-01-13 08:15 | 10.9282 | 2.688 | 1.554
2014-01-13 08:30 | 10.9295 | 2.6964 | 1.556
2014-01-13 08:45 | 10.932 | 2.6976 | 1.556
2014-01-13 09:00 | 10.9342 | 2.6968 | 1.554
2014-01-13 09:15 | 10.9346 | 2.6896 | 1.554
2014-01-13 09:30 | 10.9337 | 2.6775 | 1.553
2014-01-13 09:45 | 10.9356 | 2.6814 | 1.552
2014-01-13 10:00 | 10.9372 | 2.6913 | 1.556
2014-01-13 10:15 | 10.94 | 2.7048 | 1.551
2014-01-13 10:30 | 10.9431 | 2.71 | 1.557
2014-01-13 10:45 | 10.9432 | 2.715 | 1.56
2014-01-13 11:00 | 10.9429 | 2.7132 | 1.562
2014-01-13 11:15 | 10.9424 | 2.7138 | 1.561
2014-01-13 11:30 | 10.9427 | 2.7143 | 1.564
2014-01-13 11:45 | 10.9429 | 2.7149 | 1.562
2014-01-13 12:00 | 10.9413 | 2.713 | 1.564
2014-01-13 12:15 | 10.941 | 2.7124 | 1.563
2014-01-13 12:30 | 10.9407 | 2.7173 | 1.563
2014-01-13 12:45 | 10.9397 | 2.7189 | 1.564
2014-01-13 13:00 | 10.9412 | 2.7354 | 1.565
2014-01-13 13:15 | 10.9398 | 2.7306 | 1.564
2014-01-13 13:30 | 10.9376 | 2.7348 | 1.563
2014-01-13 13:45 | 10.9358 | 2.7409 | 1.568
2014-01-13 14:00 | 10.9328 | 2.7309 | 1.573
2014-01-13 14:15 | 10.9326 | 2.7333 | 1.578
2014-01-13 14:30 | 10.9304 | 2.7285 | 1.576
2014-01-13 14:45 | 10.9254 | 2.7188 | 1.577
2014-01-13 15:00 | 10.9246 | 2.7283 | 1.578
2014-01-13 15:15 | 10.9249 | 2.738 | 1.581
2014-01-13 15:30 | 10.923 | 2.7397 | 1.581
2014-01-13 15:45 | 10.9211 | 2.7444 | 1.584
2014-01-13 16:00 | 10.9185 | 2.7412 | 1.585
2014-01-13 16:15 | 10.9163 | 2.7452 | 1.587
2014-01-13 16:30 | 10.9132 | 2.7459 | 1.59
2014-01-13 16:45 | 10.9095 | 2.7445 | 1.589
2014-01-13 17:00 | 10.9081 | 2.7495 | 1.586
2014-01-13 17:15 | 10.9057 | 2.7544 | 1.59
2014-01-13 17:30 | 10.9013 | 2.7451 | 1.589
2014-01-13 17:45 | 10.8985 | 2.7521 | 1.586
2014-01-13 18:00 | 10.8941 | 2.7481 | 1.582
2014-01-13 18:15 | 10.8931 | 2.7564 | 1.584
2014-01-13 18:30 | 10.8901 | 2.7565 | 1.585
2014-01-13 18:45 | 10.8858 | 2.7559 | 1.584
2014-01-13 19:00 | 10.8823 | 2.7558 | 1.587
2014-01-13 19:15 | 10.8769 | 2.7471 | 1.589
2014-01-13 19:30 | 10.8746 | 2.7509 | 1.593
2014-01-13 19:45 | 10.8711 | 2.7497 | 1.593
2014-01-13 20:00 | 10.8668 | 2.7521 | 1.592
2014-01-13 20:15 | 10.8636 | 2.7548 | 1.595
2014-01-13 20:30 | 10.8601 | 2.7535 | 1.6
2014-01-13 20:45 | 10.8561 | 2.7444 | 1.6
2014-01-13 21:00 | 10.8519 | 2.7402 | 1.598
2014-01-13 21:15 | 10.8487 | 2.7401 | 1.605
2014-01-13 21:30 | 10.8433 | 2.7356 | 1.606
2014-01-13 21:45 | 10.8421 | 2.7443 | 1.607
2014-01-13 22:00 | 10.8408 | 2.7566 | 1.608
2014-01-13 22:15 | 10.8372 | 2.7634 | 1.61
2014-01-13 22:30 | 10.8327 | 2.7658 | 1.612
2014-01-13 22:45 | 10.8299 | 2.7892 | 1.61
2014-01-13 23:00 | 10.8251 | 2.8016 | 1.611
2014-01-13 23:15 | 10.8187 | 2.7919 | 1.612
2014-01-13 23:30 | 10.8148 | 2.7904 | 1.614
2014-01-13 23:45 | 10.8056 | 2.7796 | 1.614
2014-01-14 | 10.7965 | 2.7664 | 1.611
2014-01-14 00:15 | 10.7913 | 2.766 | 1.614
2014-01-14 00:30 | 10.7893 | 2.7723 | 1.615
2014-01-14 00:45 | 10.7831 | 2.7629 | 1.614
2014-01-14 01:00 | 10.7775 | 2.7554 | 1.613
2014-01-14 01:15 | 10.7718 | 2.7434 | 1.609
2014-01-14 01:30 | 10.7674 | 2.7367 | 1.612
2014-01-14 01:45 | 10.7626 | 2.7388 | 1.612
2014-01-14 02:00 | 10.7602 | 2.7319 | 1.611
2014-01-14 02:15 | 10.7584 | 2.741 | 1.614
2014-01-14 02:30 | 10.7553 | 2.7344 | 1.612
2014-01-14 02:45 | 10.7522 | 2.7349 | 1.613
2014-01-14 03:00 | 10.7495 | 2.7347 | 1.616
2014-01-14 03:15 | 10.7471 | 2.731 | 1.616
2014-01-14 03:30 | 10.742 | 2.7189 | 1.618
2014-01-14 03:45 | 10.7413 | 2.7304 | 1.623
2014-01-14 04:00 | 10.7389 | 2.7311 | 1.623
2014-01-14 04:15 | 10.736 | 2.7318 | 1.624
2014-01-14 04:30 | 10.7346 | 2.7367 | 1.621
2014-01-14 04:45 | 10.7309 | 2.7329 | 1.617
2014-01-14 05:00 | 10.729 | 2.7387 | 1.626
2014-01-14 05:15 | 10.7255 | 2.7375 | 1.628
2014-01-14 05:30 | 10.7235 | 2.7406 | 1.628
2014-01-14 05:45 | 10.7199 | 2.7461 | 1.631
2014-01-14 06:00 | 10.7176 | 2.7461 | 1.632
2014-01-14 06:15 | 10.7131 | 2.7389 | 1.633
2014-01-14 06:30 | 10.7124 | 2.7452 | 1.631
2014-01-14 06:45 | 10.706 | 2.7329 | 1.637
2014-01-14 07:00 | 10.7027 | 2.7284 | 1.636
2014-01-14 07:15 | 10.7005 | 2.7215 | 1.636
2014-01-14 07:30 | 10.6981 | 2.7183 | 1.634
2014-01-14 07:45 | 10.6947 | 2.7106 | 1.638
2014-01-14 08:00 | 10.6929 | 2.7158 | 1.638
2014-01-14 08:15 | 10.6918 | 2.7153 | 1.64
2014-01-14 08:30 | 10.6913 | 2.7141 | 1.645
2014-01-14 08:45 | 10.69 | 2.7172 | 1.645
2014-01-14 09:00 | 10.6894 | 2.722 | 1.648
2014-01-14 09:15 | 10.6854 | 2.7113 | 1.649
2014-01-14 09:30 | 10.6857 | 2.7106 | 1.649
2014-01-14 09:45 | 10.683 | 2.7078 | 1.651
2014-01-14 10:00 | 10.6817 | 2.7012 | 1.65
2014-01-14 10:15 | 10.6801 | 2.6905 | 1.652
2014-01-14 10:30 | 10.68 | 2.693 | 1.651
2014-01-14 10:45 | 10.679 | 2.6918 | 1.652
2014-01-14 11:00 | 10.6786 | 2.6872 | 1.662
2014-01-14 11:15 | 10.6801 | 2.6921 | 1.665
2014-01-14 11:30 | 10.6795 | 2.6901 | 1.662
2014-01-14 11:45 | 10.6787 | 2.687 | 1.663
2014-01-14 12:00 | 10.6788 | 2.6809 | 1.667
2014-01-14 12:15 | 10.6799 | 2.6805 | 1.669
2014-01-14 12:30 | 10.6799 | 2.6765 | 1.673
2014-01-14 12:45 | 10.6799 | 2.6722 | 1.678
2014-01-14 13:00 | 10.6806 | 2.669 | 1.686
2014-01-14 13:15 | 10.6823 | 2.6714 | 1.686
2014-01-14 13:30 | 10.6835 | 2.6643 | 1.692
2014-01-14 13:45 | 10.6848 | 2.6587 | 1.695
2014-01-14 14:00 | 10.686 | 2.651 | 1.698
2014-01-14 14:15 | 10.6874 | 2.6475 | 1.701
2014-01-14 14:30 | 10.6894 | 2.6388 | 1.705
2014-01-14 14:45 | 10.6922 | 2.6341 | 1.71
2014-01-14 15:00 | 10.696 | 2.6368 | 1.712
2014-01-14 15:15 | 10.6988 | 2.6289 | 1.716
2014-01-14 15:30 | 10.7017 | 2.6214 | 1.719
2014-01-14 15:45 | 10.7062 | 2.6186 | 1.719
2014-01-14 16:00 | 10.7107 | 2.6187 | 1.721
2014-01-14 16:15 | 10.714 | 2.6112 | 1.724
2014-01-14 16:30 | 10.7195 | 2.6165 | 1.725
2014-01-14 16:45 | 10.7248 | 2.613 | 1.728
2014-01-14 17:00 | 10.729 | 2.6073 | 1.729
2014-01-14 17:15 | 10.7352 | 2.6109 | 1.73
2014-01-14 17:30 | 10.7393 | 2.6016 | 1.729
2014-01-14 17:45 | 10.7441 | 2.5993 | 1.731
2014-01-14 18:00 | 10.7507 | 2.6046 | 1.732
2014-01-14 18:15 | 10.756 | 2.6051 | 1.731
2014-01-14 18:30 | 10.7618 | 2.6047 | 1.731
2014-01-14 18:45 | 10.769 | 2.6107 | 1.734
2014-01-14 19:00 | 10.7736 | 2.6087 | 1.737
2014-01-14 19:15 | 10.7787 | 2.6114 | 1.74
2014-01-14 19:30 | 10.7848 | 2.6151 | 1.743
2014-01-14 19:45 | 10.7896 | 2.6137 | 1.745
2014-01-14 20:00 | 10.7952 | 2.6119 | 1.751
2014-01-14 20:15 | 10.7999 | 2.6099 | 1.754
2014-01-14 20:30 | 10.8038 | 2.6067 | 1.753
2014-01-14 20:45 | 10.8093 | 2.6084 | 1.753
2014-01-14 21:00 | 10.8148 | 2.612 | 1.755
2014-01-14 21:15 | 10.8205 | 2.6137 | 1.753
2014-01-14 21:30 | 10.8258 | 2.6151 | 1.753
2014-01-14 21:45 | 10.8307 | 2.6139 | 1.752
2014-01-14 22:00 | 10.835 | 2.6109 | 1.755
2014-01-14 22:15 | 10.8396 | 2.6105 | 1.756
2014-01-14 22:30 | 10.8452 | 2.6172 | 1.756
2014-01-14 22:45 | 10.85 | 2.6196 | 1.759
2014-01-14 23:00 | 10.8549 | 2.6224 | 1.763
2014-01-14 23:15 | 10.8606 | 2.6289 | 1.764
2014-01-14 23:30 | 10.8646 | 2.6281 | 1.754
2014-01-14 23:45 | 10.8683 | 2.6292 | 1.748
2014-01-15 | 10.8729 | 2.632 | 1.737
2014-01-15 00:15 | 10.877 | 2.6369 | 1.731
2014-01-15 00:30 | 10.881 | 2.6383 | 1.726
2014-01-15 00:45 | 10.8851 | 2.6367 | 1.722
2014-01-15 01:00 | 10.8882 | 2.633 | 1.714
2014-01-15 01:15 | 10.8919 | 2.6368 | 1.706
2014-01-15 01:30 | 10.8948 | 2.6388 | 1.702
2014-01-15 01:45 | 10.8994 | 2.64 | 1.697
2014-01-15 02:00 | 10.9039 | 2.6399 | 1.699
2014-01-15 02:15 | 10.9065 | 2.6392 | 1.703
2014-01-15 02:30 | 10.9091 | 2.6369 | 1.702
2014-01-15 02:45 | 10.9123 | 2.6371 | 1.698
2014-01-15 03:00 | 10.9159 | 2.6412 | 1.695
2014-01-15 03:15 | 10.9196 | 2.647 | 1.689
2014-01-15 03:30 | 10.9227 | 2.6494 | 1.683
2014-01-15 03:45 | 10.926 | 2.6509 | 1.683
2014-01-15 04:00 | 10.9276 | 2.6494 | 1.677
2014-01-15 04:15 | 10.9302 | 2.6471 | 1.672
2014-01-15 04:30 | 10.932 | 2.6465 | 1.668
2014-01-15 04:45 | 10.9352 | 2.6495 | 1.662
2014-01-15 05:00 | 10.9376 | 2.648 | 1.658
2014-01-15 05:15 | 10.9408 | 2.6533 | 1.653
2014-01-15 05:30 | 10.9422 | 2.6573 | 1.647
2014-01-15 05:45 | 10.9435 | 2.6568 | 1.646
2014-01-15 06:00 | 10.9467 | 2.6609 | 1.65
2014-01-15 06:15 | 10.9491 | 2.6675 | 1.651
2014-01-15 06:30 | 10.9494 | 2.6643 | 1.641
2014-01-15 06:45 | 10.9501 | 2.6657 | 1.641
2014-01-15 07:00 | 10.9523 | 2.669 | 1.641
2014-01-15 07:15 | 10.9539 | 2.6776 | 1.646
2014-01-15 07:30 | 10.9547 | 2.6794 | 1.651
2014-01-15 07:45 | 10.9547 | 2.671 | 1.646
2014-01-15 08:00 | 10.9559 | 2.6707 | 1.636
2014-01-15 08:15 | 10.9572 | 2.664 | 1.636
2014-01-15 08:30 | 10.9554 | 2.6559 | 1.636
2014-01-15 08:45 | 10.9573 | 2.6605 | 1.634
2014-01-15 09:00 | 10.9586 | 2.6683 | 1.628
2014-01-15 09:15 | 10.9616 | 2.6783 | 1.623
2014-01-15 09:30 | 10.9635 | 2.6802 | 1.623
2014-01-15 09:45 | 10.9641 | 2.6836 | 1.62
2014-01-15 10:00 | 10.9641 | 2.6817 | 1.62
2014-01-15 10:15 | 10.9632 | 2.6773 | 1.623
2014-01-15 10:30 | 10.9633 | 2.6738 | 1.621
2014-01-15 10:45 | 10.9641 | 2.6767 | 1.625
2014-01-15 11:00 | 10.9635 | 2.6745 | 1.622
2014-01-15 11:15 | 10.9642 | 2.6772 | 1.621
2014-01-15 11:30 | 10.9662 | 2.6777 | 1.618
2014-01-15 11:45 | 10.966 | 2.6721 | 1.615
2014-01-15 12:00 | 10.9651 | 2.6735 | 1.618
2014-01-15 12:15 | 10.9656 | 2.6779 | 1.614
2014-01-15 12:30 | 10.9663 | 2.6818 | 1.61
2014-01-15 12:45 | 10.9678 | 2.6907 | 1.607
2014-01-15 13:00 | 10.968 | 2.6943 | 1.607
2014-01-15 13:15 | 10.9672 | 2.6982 | 1.607
2014-01-15 13:30 | 10.9673 | 2.7107 | 1.608
2014-01-15 13:45 | 10.9653 | 2.7086 | 1.606
2014-01-15 14:00 | 10.9643 | 2.7094 | 1.612
2014-01-15 14:15 | 10.9635 | 2.7081 | 1.612
2014-01-15 14:30 | 10.96 | 2.7024 | 1.618
2014-01-15 14:45 | 10.9595 | 2.7032 | 1.621
2014-01-15 15:00 | 10.9571 | 2.6975 | 1.621
2014-01-15 15:15 | 10.9554 | 2.6902 | 1.622
2014-01-15 15:30 | 10.9562 | 2.6951 | 1.626
2014-01-15 15:45 | 10.9534 | 2.6879 | 1.623
2014-01-15 16:00 | 10.953 | 2.6941 | 1.621
2014-01-15 16:15 | 10.9546 | 2.6998 | 1.617
2014-01-15 16:30 | 10.9533 | 2.7019 | 1.617
2014-01-15 16:45 | 10.9525 | 2.6975 | 1.619
2014-01-15 17:00 | 10.9499 | 2.6926 | 1.621
2014-01-15 17:15 | 10.9498 | 2.6982 | 1.624
2014-01-15 17:30 | 10.9477 | 2.6948 | 1.625
2014-01-15 17:45 | 10.949 | 2.7046 | 1.626
2014-01-15 18:00 | 10.9484 | 2.7051 | 1.628
2014-01-15 18:15 | 10.9458 | 2.6991 | 1.627
2014-01-15 18:30 | 10.9447 | 2.7002 | 1.634
2014-01-15 18:45 | 10.9436 | 2.6987 | 1.639
2014-01-15 19:00 | 10.9428 | 2.7008 | 1.646
2014-01-15 19:15 | 10.9418 | 2.7013 | 1.65
2014-01-15 19:30 | 10.9413 | 2.6964 | 1.657
2014-01-15 19:45 | 10.9399 | 2.6938 | 1.662
2014-01-15 20:00 | 10.9389 | 2.691 | 1.668
2014-01-15 20:15 | 10.938 | 2.6912 | 1.672
2014-01-15 20:30 | 10.9378 | 2.6901 | 1.673
2014-01-15 20:45 | 10.9378 | 2.6855 | 1.677
2014-01-15 21:00 | 10.9391 | 2.6814 | 1.675
2014-01-15 21:15 | 10.9377 | 2.6867 | 1.677
2014-01-15 21:30 | 10.938 | 2.6888 | 1.677
2014-01-15 21:45 | 10.9388 | 2.6913 | 1.677
2014-01-15 22:00 | 10.9408 | 2.7055 | 1.678
2014-01-15 22:15 | 10.938 | 2.6932 | 1.68
2014-01-15 22:30 | 10.9409 | 2.7129 | 1.677
2014-01-15 22:45 | 10.9384 | 2.7054 | 1.679
2014-01-15 23:00 | 10.9372 | 2.7004 | 1.674
2014-01-15 23:15 | 10.9349 | 2.6984 | 1.68
2014-01-15 23:30 | 10.9353 | 2.702 | 1.687
2014-01-15 23:45 | 10.9354 | 2.6972 | 1.692
2014-01-16 | 10.9328 | 2.7003 | 1.698
2014-01-16 00:15 | 10.9324 | 2.6962 | 1.7
2014-01-16 00:30 | 10.9327 | 2.6957 | 1.703
2014-01-16 00:45 | 10.9324 | 2.6998 | 1.698
2014-01-16 01:00 | 10.9329 | 2.705 | 1.695
2014-01-16 01:15 | 10.929 | 2.6958 | 1.691
2014-01-16 01:30 | 10.9315 | 2.7069 | 1.689
2014-01-16 01:45 | 10.9316 | 2.7176 | 1.686
2014-01-16 02:00 | 10.9294 | 2.7254 | 1.678
2014-01-16 02:15 | 10.9306 | 2.7393 | 1.676
2014-01-16 02:30 | 10.9278 | 2.7422 | 1.67
2014-01-16 02:45 | 10.925 | 2.7441 | 1.666
2014-01-16 03:00 | 10.92 | 2.7377 | 1.661
2014-01-16 03:15 | 10.9177 | 2.7403 | 1.665
2014-01-16 03:30 | 10.9137 | 2.7343 | 1.666
2014-01-16 03:45 | 10.9109 | 2.7395 | 1.665
2014-01-16 04:00 | 10.9072 | 2.7232 | 1.663
2014-01-16 04:15 | 10.9045 | 2.7245 | 1.662
2014-01-16 04:30 | 10.9023 | 2.7301 | 1.662
2014-01-16 04:45 | 10.8982 | 2.7283 | 1.664
2014-01-16 05:00 | 10.8971 | 2.742 | 1.665
2014-01-16 05:15 | 10.8968 | 2.7416 | 1.67
2014-01-16 05:30 | 10.8933 | 2.7396 | 1.671
2014-01-16 05:45 | 10.8896 | 2.7397 | 1.672
2014-01-16 06:00 | 10.8861 | 2.735 | 1.676
2014-01-16 06:15 | 10.8829 | 2.7342 | 1.681
2014-01-16 06:30 | 10.8799 | 2.7231 | 1.685
2014-01-16 06:45 | 10.8774 | 2.7167 | 1.688
2014-01-16 07:00 | 10.8746 | 2.7107 | 1.691
2014-01-16 07:15 | 10.8724 | 2.7012 | 1.695
2014-01-16 07:30 | 10.8714 | 2.6969 | 1.698
2014-01-16 07:45 | 10.8725 | 2.701 | 1.701
2014-01-16 08:00 | 10.8703 | 2.7019 | 1.703
2014-01-16 08:15 | 10.8713 | 2.7048 | 1.704
2014-01-16 08:30 | 10.8716 | 2.7119 | 1.705
2014-01-16 08:45 | 10.8711 | 2.7221 | 1.708
2014-01-16 09:00 | 10.87 | 2.7211 | 1.709
2014-01-16 09:15 | 10.8696 | 2.7114 | 1.71
2014-01-16 09:30 | 10.869 | 2.6835 | 1.712
2014-01-16 09:45 | 10.8647 | 2.6562 | 1.714
2014-01-16 10:00 | 10.8633 | 2.6366 | 1.717
2014-01-16 10:15 | 10.8646 | 2.6218 | 1.721
2014-01-16 10:30 | 10.87 | 2.6406 | 1.723
2014-01-16 10:45 | 10.8772 | 2.6438 | 1.725
2014-01-16 11:00 | 10.879 | 2.6232 | 1.728
2014-01-16 11:15 | 10.8876 | 2.6419 | 1.731
2014-01-16 11:30 | 10.8884 | 2.6285 | 1.734
2014-01-16 11:45 | 10.8922 | 2.6632 | 1.737
2014-01-16 12:00 | 10.899 | 2.6682 | 1.736
2014-01-16 12:15 | 10.9046 | 2.6698 | 1.738
2014-01-16 12:30 | 10.9091 | 2.6788 | 1.741
2014-01-16 12:45 | 10.9003 | 2.6474 | 1.746
2014-01-16 13:00 | 10.9086 | 2.6717 | 1.749
2014-01-16 13:15 | 10.9127 | 2.6678 | 1.752
2014-01-16 13:30 | 10.9173 | 2.6822 | 1.756
2014-01-16 13:45 | 10.9158 | 2.6654 | 1.756
2014-01-16 14:00 | 10.9167 | 2.6529 | 1.755
2014-01-16 14:15 | 10.9231 | 2.6652 | 1.76
2014-01-16 14:30 | 10.9223 | 2.6606 | 1.767
2014-01-16 14:45 | 10.9246 | 2.6558 | 1.774
2014-01-16 15:00 | 10.9299 | 2.6635 | 1.78
2014-01-16 15:15 | 10.9345 | 2.6718 | 1.786
2014-01-16 15:30 | 10.9328 | 2.661 | 1.792
2014-01-16 15:45 | 10.9363 | 2.6689 | 1.793
2014-01-16 16:00 | 10.9395 | 2.6713 | 1.796
2014-01-16 16:15 | 10.9429 | 2.6787 | 1.796
2014-01-16 16:30 | 10.9445 | 2.676 | 1.799
2014-01-16 16:45 | 10.9449 | 2.6617 | 1.798
2014-01-16 17:00 | 10.9473 | 2.6563 | 1.795
2014-01-16 17:15 | 10.949 | 2.6495 | 1.794
2014-01-16 17:30 | 10.9524 | 2.6499 | 1.794
2014-01-16 17:45 | 10.9532 | 2.6459 | 1.794
2014-01-16 18:00 | 10.9588 | 2.6408 | 1.796
2014-01-16 18:15 | 10.9632 | 2.6493 | 1.798
2014-01-16 18:30 | 10.9669 | 2.6666 | 1.799
2014-01-16 18:45 | 10.9687 | 2.6772 | 1.803
2014-01-16 19:00 | 10.975 | 2.7031 | 1.805
2014-01-16 19:15 | 10.9785 | 2.7197 | 1.812
2014-01-16 19:30 | 10.9773 | 2.7056 | 1.818
2014-01-16 19:45 | 10.9765 | 2.7083 | 1.826
2014-01-16 20:00 | 10.9737 | 2.7 | 1.831
2014-01-16 20:15 | 10.9721 | 2.6972 | 1.838
2014-01-16 20:30 | 10.9732 | 2.7059 | 1.843
2014-01-16 20:45 | 10.9763 | 2.7121 | 1.849
2014-01-16 21:00 | 10.9745 | 2.7001 | 1.852
2014-01-16 21:15 | 10.9739 | 2.704 | 1.855
2014-01-16 21:30 | 10.9708 | 2.6941 | 1.86
2014-01-16 21:45 | 10.9722 | 2.6929 | 1.862
2014-01-16 22:00 | 10.9733 | 2.7007 | 1.865
2014-01-16 22:15 | 10.973 | 2.6908 | 1.867
2014-01-16 22:30 | 10.9723 | 2.704 | 1.87
2014-01-16 22:45 | 10.9728 | 2.7236 | 1.868
2014-01-16 23:00 | 10.974 | 2.7174 | 1.871
2014-01-16 23:15 | 10.9742 | 2.7074 | 1.872
2014-01-16 23:30 | 10.9737 | 2.7137 | 1.869
2014-01-16 23:45 | 10.9674 | 2.7008 | 1.868
2014-01-17 | 10.9653 | 2.7159 | 1.867
2014-01-17 00:15 | 10.9713 | 2.7564 | 1.864
2014-01-17 00:30 | 10.9715 | 2.7637 | 1.865
2014-01-17 00:45 | 10.9678 | 2.7595 | 1.863
2014-01-17 01:00 | 10.9632 | 2.7682 | 1.862
2014-01-17 01:15 | 10.9551 | 2.7562 | 1.861
2014-01-17 01:30 | 10.9523 | 2.7661 | 1.86
2014-01-17 01:45 | 10.951 | 2.7772 | 1.86
2014-01-17 02:00 | 10.9461 | 2.7846 | 1.859
2014-01-17 02:15 | 10.9398 | 2.7689 | 1.855
2014-01-17 02:30 | 10.9334 | 2.7626 | 1.854
2014-01-17 02:45 | 10.9286 | 2.7524 | 1.851
2014-01-17 03:00 | 10.9248 | 2.7542 | 1.849
2014-01-17 03:15 | 10.9202 | 2.7456 | 1.85
2014-01-17 03:30 | 10.9174 | 2.7508 | 1.85
2014-01-17 03:45 | 10.9148 | 2.744 | 1.849
2014-01-17 04:00 | 10.9114 | 2.7441 | 1.849
2014-01-17 04:15 | 10.9066 | 2.7508 | 1.848
2014-01-17 04:30 | 10.9038 | 2.7629 | 1.848
2014-01-17 04:45 | 10.903 | 2.7527 | 1.847
2014-01-17 05:00 | 10.9009 | 2.7549 | 1.848
2014-01-17 05:15 | 10.8949 | 2.7497 | 1.848
2014-01-17 05:30 | 10.884 | 2.7275 | 1.847
2014-01-17 05:45 | 10.885 | 2.7551 | 1.848
2014-01-17 06:00 | 10.8854 | 2.7688 | 1.85
2014-01-17 06:15 | 10.8808 | 2.7742 | 1.852
2014-01-17 06:30 | 10.8783 | 2.7823 | 1.853
2014-01-17 06:45 | 10.8734 | 2.7803 | 1.854
2014-01-17 07:00 | 10.8672 | 2.7687 | 1.853
2014-01-17 07:15 | 10.8628 | 2.7831 | 1.858
2014-01-17 07:30 | 10.8583 | 2.757 | 1.859
2014-01-17 07:45 | 10.8514 | 2.7368 | 1.86
2014-01-17 08:00 | 10.8453 | 2.7362 | 1.859
2014-01-17 08:15 | 10.8403 | 2.7184 | 1.858
2014-01-17 08:30 | 10.8417 | 2.7393 | 1.861
2014-01-17 08:45 | 10.8386 | 2.7466 | 1.862
2014-01-17 09:00 | 10.8391 | 2.7486 | 1.862
2014-01-17 09:15 | 10.8352 | 2.747 | 1.86
2014-01-17 09:30 | 10.8318 | 2.7458 | 1.859
2014-01-17 09:45 | 10.8286 | 2.7233 | 1.861
2014-01-17 10:00 | 10.8238 | 2.7167 | 1.862
2014-01-17 10:15 | 10.8247 | 2.7187 | 1.862
2014-01-17 10:30 | 10.8224 | 2.7165 | 1.864
2014-01-17 10:45 | 10.8195 | 2.7155 | 1.864
2014-01-17 11:00 | 10.8216 | 2.725 | 1.866
2014-01-17 11:15 | 10.8203 | 2.7295 | 1.868
2014-01-17 11:30 | 10.8209 | 2.7483 | 1.872
2014-01-17 11:45 | 10.8173 | 2.7439 | 1.873
2014-01-17 12:00 | 10.8178 | 2.7542 | 1.876
2014-01-17 12:15 | 10.815 | 2.742 | 1.881
2014-01-17 12:30 | 10.8113 | 2.7216 | 1.883
2014-01-17 12:45 | 10.8077 | 2.7025 | 1.887
2014-01-17 13:00 | 10.8053 | 2.6969 | 1.891
2014-01-17 13:15 | 10.8059 | 2.6976 | 1.898
2014-01-17 13:30 | 10.8056 | 2.6786 | 1.901
2014-01-17 13:45 | 10.8102 | 2.6899 | 1.906
2014-01-17 14:00 | 10.8096 | 2.6958 | 1.909
2014-01-17 14:15 | 10.8117 | 2.7098 | 1.912
2014-01-17 14:30 | 10.8124 | 2.7084 | 1.914
2014-01-17 14:45 | 10.8187 | 2.7285 | 1.916
2014-01-17 15:00 | 10.8143 | 2.7118 | 1.921
2014-01-17 15:15 | 10.8126 | 2.7036 | 1.925
2014-01-17 15:30 | 10.8138 | 2.7086 | 1.925
2014-01-17 15:45 | 10.812 | 2.729 | 1.927
2014-01-17 16:00 | 10.8133 | 2.7253 | 1.93
2014-01-17 16:15 | 10.8165 | 2.7258 | 1.933
2014-01-17 16:30 | 10.8159 | 2.7149 | 1.935
2014-01-17 16:45 | 10.8123 | 2.7058 | 1.938
2014-01-17 17:00 | 10.8067 | 2.6971 | 1.939
2014-01-17 17:15 | 10.8116 | 2.7188 | 1.938
2014-01-17 17:30 | 10.8144 | 2.7317 | 1.94
2014-01-17 17:45 | 10.8141 | 2.7496 | 1.942
2014-01-17 18:00 | 10.8128 | 2.7402 | 1.943
2014-01-17 18:15 | 10.8122 | 2.7423 | 1.946
2014-01-17 18:30 | 10.809 | 2.7431 | 1.947
2014-01-17 18:45 | 10.8063 | 2.7403 | 1.952
2014-01-17 19:00 | 10.8067 | 2.7574 | 1.955
2014-01-17 19:15 | 10.8058 | 2.7629 | 1.957
2014-01-17 19:30 | 10.8031 | 2.7537 | 1.961
2014-01-17 19:45 | 10.8018 | 2.7533 | 1.965
2014-01-17 20:00 | 10.7968 | 2.751 | 1.967
2014-01-17 20:15 | 10.7926 | 2.7518 | 1.971
2014-01-17 20:30 | 10.7924 | 2.7603 | 1.973
2014-01-17 20:45 | 10.7919 | 2.7657 | 1.976
2014-01-17 21:00 | 10.7893 | 2.7615 | 1.98
2014-01-17 21:15 | 10.7841 | 2.7427 | 1.984
2014-01-17 21:30 | 10.7808 | 2.7325 | 1.986
2014-01-17 21:45 | 10.7798 | 2.7317 | 1.989
2014-01-17 22:00 | 10.7759 | 2.7303 | 1.991
2014-01-17 22:15 | 10.7758 | 2.7358 | 1.993
2014-01-17 22:30 | 10.7781 | 2.7481 | 1.994
2014-01-17 22:45 | 10.7767 | 2.7496 | 1.994
2014-01-17 23:00 | 10.7759 | 2.7345 | 1.995
2014-01-17 23:15 | 10.773 | 2.7377 | 1.995
2014-01-17 23:30 | 10.7692 | 2.7302 | 1.996
2014-01-17 23:45 | 10.77 | 2.7437 | 1.999
2014-01-18 | 10.7701 | 2.7498 | 2.001
2014-01-18 00:15 | 10.7702 | 2.7546 | 2.004
2014-01-18 00:30 | 10.7674 | 2.7509 | 2.005
2014-01-18 00:45 | 10.7661 | 2.7465 | 2.006
2014-01-18 01:00 | 10.7637 | 2.7482 | 2.006
2014-01-18 01:15 | 10.7615 | 2.7363 | 2.005
2014-01-18 01:30 | 10.7611 | 2.724 | 2.006
2014-01-18 01:45 | 10.7571 | 2.702 | 2.006
2014-01-18 02:00 | 10.7579 | 2.6925 | 2.008
2014-01-18 02:15 | 10.7584 | 2.684 | 2.008
2014-01-18 02:30 | 10.7602 | 2.6827 | 2.006
2014-01-18 02:45 | 10.7623 | 2.6773 | 2.005
2014-01-18 03:00 | 10.7653 | 2.6996 | 2.005
2014-01-18 03:15 | 10.7675 | 2.705 | 2.007
2014-01-18 03:30 | 10.7729 | 2.7312 | 2.008
2014-01-18 03:45 | 10.7745 | 2.7552 | 2.011
2014-01-18 04:00 | 10.7779 | 2.7767 | 2.012
2014-01-18 04:15 | 10.7735 | 2.765 | 2.013
2014-01-18 04:30 | 10.7732 | 2.7806 | 2.014
2014-01-18 04:45 | 10.7695 | 2.7425 | 2.014
2014-01-18 05:00 | 10.7638 | 2.7308 | 2.015
2014-01-18 05:15 | 10.7626 | 2.7261 | 2.013
2014-01-18 05:30 | 10.7573 | 2.7065 | 2.015
2014-01-18 05:45 | 10.7633 | 2.7125 | 2.019
2014-01-18 06:00 | 10.7633 | 2.7184 | 2.02
2014-01-18 06:15 | 10.7634 | 2.7199 | 2.022
2014-01-18 06:30 | 10.7626 | 2.7094 | 2.022
2014-01-18 06:45 | 10.7654 | 2.7107 | 2.025
2014-01-18 07:00 | 10.7665 | 2.7099 | 2.027
2014-01-18 07:15 | 10.7649 | 2.7016 | 2.03
2014-01-18 07:30 | 10.7669 | 2.6928 | 2.031
2014-01-18 07:45 | 10.7692 | 2.6875 | 2.031
2014-01-18 08:00 | 10.7721 | 2.692 | 2.032
2014-01-18 08:15 | 10.7716 | 2.6805 | 2.033
2014-01-18 08:30 | 10.7739 | 2.6785 | 2.033
2014-01-18 08:45 | 10.7795 | 2.6973 | 2.036
2014-01-18 09:00 | 10.7812 | 2.696 | 2.036
2014-01-18 09:15 | 10.7842 | 2.7012 | 2.038
2014-01-18 09:30 | 10.7872 | 2.706 | 2.04
2014-01-18 09:45 | 10.7871 | 2.6953 | 2.04
2014-01-18 10:00 | 10.7902 | 2.6888 | 2.04
2014-01-18 10:15 | 10.7916 | 2.6771 | 2.037
2014-01-18 10:30 | 10.7916 | 2.6649 | 2.036
2014-01-18 10:45 | 10.7942 | 2.6631 | 2.036
2014-01-18 11:00 | 10.7994 | 2.6637 | 2.036
2014-01-18 11:15 | 10.8032 | 2.6616 | 2.034
2014-01-18 11:30 | 10.808 | 2.6656 | 2.033
2014-01-18 11:45 | 10.8121 | 2.6726 | 2.031
2014-01-18 12:00 | 10.816 | 2.6761 | 2.031
2014-01-18 12:15 | 10.8196 | 2.6734 | 2.029
2014-01-18 12:30 | 10.8243 | 2.6809 | 2.028
2014-01-18 12:45 | 10.8285 | 2.6868 | 2.03
2014-01-18 13:00 | 10.8299 | 2.6833 | 2.03
2014-01-18 13:15 | 10.8336 | 2.6872 | 2.03
2014-01-18 13:30 | 10.8373 | 2.6931 | 2.033
2014-01-18 13:45 | 10.8387 | 2.6903 | 2.032
2014-01-18 14:00 | 10.8426 | 2.6939 | 2.034
2014-01-18 14:15 | 10.8453 | 2.6925 | 2.034
2014-01-18 14:30 | 10.8477 | 2.6867 | 2.035
2014-01-18 14:45 | 10.8493 | 2.6812 | 2.035
2014-01-18 15:00 | 10.8529 | 2.6875 | 2.036
2014-01-18 15:15 | 10.8562 | 2.6904 | 2.035
2014-01-18 15:30 | 10.8604 | 2.6974 | 2.035
2014-01-18 15:45 | 10.864 | 2.7015 | 2.033
2014-01-18 16:00 | 10.8668 | 2.7004 | 2.034
2014-01-18 16:15 | 10.8689 | 2.7006 | 2.029
2014-01-18 16:30 | 10.8715 | 2.7015 | 2.026
2014-01-18 16:45 | 10.8736 | 2.6956 | 2.021
2014-01-18 17:00 | 10.8756 | 2.6864 | 2.016
2014-01-18 17:15 | 10.8793 | 2.6912 | 2.016
2014-01-18 17:30 | 10.8808 | 2.6816 | 2.02
2014-01-18 17:45 | 10.8852 | 2.6845 | 2.029
2014-01-18 18:00 | 10.8882 | 2.6864 | 2.037
2014-01-18 18:15 | 10.8928 | 2.6957 | 2.041
2014-01-18 18:30 | 10.8958 | 2.6821 | 2.046
2014-01-18 18:45 | 10.8993 | 2.6829 | 2.046
2014-01-18 19:00 | 10.9013 | 2.6744 | 2.049
2014-01-18 19:15 | 10.9042 | 2.6724 | 2.049
2014-01-18 19:30 | 10.9076 | 2.6665 | 2.052
2014-01-18 19:45 | 10.9134 | 2.6821 | 2.052
2014-01-18 20:00 | 10.9163 | 2.6763 | 2.05
2014-01-18 20:15 | 10.9218 | 2.685 | 2.048
2014-01-18 20:30 | 10.9263 | 2.6919 | 2.045
2014-01-18 20:45 | 10.9286 | 2.6896 | 2.042
2014-01-18 21:00 | 10.9311 | 2.6876 | 2.037
2014-01-18 21:15 | 10.9345 | 2.6837 | 2.034
2014-01-18 21:30 | 10.9366 | 2.6853 | 2.031
2014-01-18 21:45 | 10.9393 | 2.6794 | 2.026
2014-01-18 22:00 | 10.9425 | 2.6764 | 2.024
2014-01-18 22:15 | 10.9463 | 2.6729 | 2.021
2014-01-18 22:30 | 10.9486 | 2.6625 | 2.02
2014-01-18 22:45 | 10.9518 | 2.6619 | 2.02
2014-01-18 23:00 | 10.9566 | 2.6624 | 2.02
2014-01-18 23:15 | 10.9597 | 2.6619 | 2.02
2014-01-18 23:30 | 10.9657 | 2.6707 | 2.016
2014-01-18 23:45 | 10.9704 | 2.6793 | 2.014
2014-01-19 | 10.9734 | 2.6775 | 2.012
2014-01-19 00:15 | 10.9777 | 2.6793 | 2.011
2014-01-19 00:30 | 10.9803 | 2.6785 | 2.012
2014-01-19 00:45 | 10.9831 | 2.6757 | 2.012
2014-01-19 01:00 | 10.9866 | 2.6735 | 2.009
2014-01-19 01:15 | 10.9898 | 2.6739 | 2.008
2014-01-19 01:30 | 10.9935 | 2.6773 | 2.008
2014-01-19 01:45 | 10.996 | 2.6771 | 2.006
2014-01-19 02:00 | 11.0003 | 2.6817 | 2.007
2014-01-19 02:15 | 11.0036 | 2.6834 | 2.006
2014-01-19 02:30 | 11.0061 | 2.6846 | 2.006
2014-01-19 02:45 | 11.0091 | 2.686 | 2.007
2014-01-19 03:00 | 11.0118 | 2.6847 | 2.007
2014-01-19 03:15 | 11.0142 | 2.6891 | 2.006
2014-01-19 03:30 | 11.0167 | 2.6918 | 2.007
2014-01-19 03:45 | 11.0199 | 2.7044 | 2.008
2014-01-19 04:00 | 11.0222 | 2.7048 | 2.011
2014-01-19 04:15 | 11.0247 | 2.7078 | 2.014
2014-01-19 04:30 | 11.025 | 2.7059 | 2.013
2014-01-19 04:45 | 11.0252 | 2.7014 | 2.015
2014-01-19 05:00 | 11.0264 | 2.7027 | 2.016
2014-01-19 05:15 | 11.0288 | 2.7039 | 2.013
2014-01-19 05:30 | 11.0303 | 2.7073 | 2.011
2014-01-19 05:45 | 11.0314 | 2.7136 | 2.007
2014-01-19 06:00 | 11.032 | 2.714 | 2.003
2014-01-19 06:15 | 11.0342 | 2.7191 | 1.999
2014-01-19 06:30 | 11.035 | 2.7222 | 1.995
2014-01-19 06:45 | 11.0348 | 2.7206 | 1.989
2014-01-19 07:00 | 11.0348 | 2.7239 | 1.984
2014-01-19 07:15 | 11.0355 | 2.7275 | 1.98
2014-01-19 07:30 | 11.0358 | 2.7284 | 1.977
2014-01-19 07:45 | 11.0358 | 2.7253 | 1.973
2014-01-19 08:00 | 11.0347 | 2.7161 | 1.972
2014-01-19 08:15 | 11.0346 | 2.7125 | 1.968
2014-01-19 08:30 | 11.035 | 2.7085 | 1.966
2014-01-19 08:45 | 11.035 | 2.7058 | 1.965
2014-01-19 09:00 | 11.0371 | 2.7114 | 1.963
2014-01-19 09:15 | 11.0389 | 2.7122 | 1.963
2014-01-19 09:30 | 11.0404 | 2.7151 | 1.962
2014-01-19 09:45 | 11.042 | 2.7184 | 1.96
2014-01-19 10:00 | 11.0423 | 2.7172 | 1.961
2014-01-19 10:15 | 11.0431 | 2.7235 | 1.965
2014-01-19 10:30 | 11.044 | 2.7241 | 1.966
2014-01-19 10:45 | 11.045 | 2.7235 | 1.966
2014-01-19 11:00 | 11.0449 | 2.7153 | 1.965
2014-01-19 11:15 | 11.0447 | 2.7086 | 1.967
2014-01-19 11:30 | 11.0447 | 2.7089 | 1.969
2014-01-19 11:45 | 11.0464 | 2.7162 | 1.972
2014-01-19 12:00 | 11.0475 | 2.7218 | 1.975
2014-01-19 12:15 | 11.0499 | 2.7341 | 1.977
2014-01-19 12:30 | 11.0515 | 2.7415 | 1.979
2014-01-19 12:45 | 11.0518 | 2.748 | 1.985
2014-01-19 13:00 | 11.0507 | 2.7451 | 1.993
2014-01-19 13:15 | 11.0498 | 2.75 | 1.997
2014-01-19 13:30 | 11.0487 | 2.7492 | 2.003
2014-01-19 13:45 | 11.0454 | 2.7472 | 2.005
2014-01-19 14:00 | 11.0476 | 2.7577 | 2.009
2014-01-19 14:15 | 11.0445 | 2.7538 | 2.013
2014-01-19 14:30 | 11.0433 | 2.7543 | 2.015
2014-01-19 14:45 | 11.0411 | 2.7511 | 2.018
2014-01-19 15:00 | 11.0401 | 2.7505 | 2.023
2014-01-19 15:15 | 11.0377 | 2.7515 | 2.022
2014-01-19 15:30 | 11.0371 | 2.7548 | 2.022
2014-01-19 15:45 | 11.0352 | 2.7581 | 2.021
2014-01-19 16:00 | 11.0344 | 2.7597 | 2.021
2014-01-19 16:15 | 11.0332 | 2.7504 | 2.022
2014-01-19 16:30 | 11.0303 | 2.743 | 2.023
2014-01-19 16:45 | 11.0276 | 2.7324 | 2.024
2014-01-19 17:00 | 11.0242 | 2.7215 | 2.022
2014-01-19 17:15 | 11.0257 | 2.7225 | 2.022
2014-01-19 17:30 | 11.0273 | 2.7285 | 2.022
2014-01-19 17:45 | 11.0277 | 2.7382 | 2.023
2014-01-19 18:00 | 11.0265 | 2.7429 | 2.022
2014-01-19 18:15 | 11.0268 | 2.7496 | 2.024
2014-01-19 18:30 | 11.0275 | 2.7579 | 2.021
2014-01-19 18:45 | 11.0264 | 2.758 | 2.018
2014-01-19 19:00 | 11.0233 | 2.7462 | 2.021
2014-01-19 19:15 | 11.0223 | 2.7417 | 2.023
2014-01-19 19:30 | 11.0191 | 2.7296 | 2.025
2014-01-19 19:45 | 11.0191 | 2.7276 | 2.028
2014-01-19 20:00 | 11.0175 | 2.7247 | 2.031
2014-01-19 20:15 | 11.0193 | 2.7291 | 2.033
2014-01-19 20:30 | 11.0194 | 2.723 | 2.033
2014-01-19 20:45 | 11.0198 | 2.7241 | 2.034
2014-01-19 21:00 | 11.0198 | 2.7243 | 2.035
2014-01-19 21:15 | 11.0203 | 2.7403 | 2.035
2014-01-19 21:30 | 11.0209 | 2.7381 | 2.038
2014-01-19 21:45 | 11.0224 | 2.7454 | 2.036
2014-01-19 22:00 | 11.0218 | 2.7503 | 2.037
2014-01-19 22:15 | 11.0198 | 2.7471 | 2.038
2014-01-19 22:30 | 11.0185 | 2.7355 | 2.037
2014-01-19 22:45 | 11.0174 | 2.7223 | 2.038
2014-01-19 23:00 | 11.0174 | 2.7185 | 2.035
2014-01-19 23:15 | 11.0145 | 2.7094 | 2.032
2014-01-19 23:30 | 11.018 | 2.7171 | 2.031
2014-01-19 23:45 | 11.0189 | 2.7224 | 2.029
2014-01-20 | 11.0206 | 2.7317 | 2.027
2014-01-20 00:15 | 11.0198 | 2.7224 | 2.021
2014-01-20 00:30 | 11.0213 | 2.7249 | 2.015
2014-01-20 00:45 | 11.0205 | 2.7166 | 2.01
2014-01-20 01:00 | 11.0207 | 2.7175 | 2.007
2014-01-20 01:15 | 11.0218 | 2.7104 | 2.005
2014-01-20 01:30 | 11.0232 | 2.7194 | 2.001
2014-01-20 01:45 | 11.0225 | 2.7094 | 1.996
2014-01-20 02:00 | 11.0252 | 2.7251 | 1.993
2014-01-20 02:15 | 11.0268 | 2.7291 | 1.99
2014-01-20 02:30 | 11.0263 | 2.7295 | 1.987
2014-01-20 02:45 | 11.0257 | 2.7282 | 1.986
2014-01-20 03:00 | 11.028 | 2.7344 | 1.983
2014-01-20 03:15 | 11.0251 | 2.7211 | 1.983
2014-01-20 03:30 | 11.0266 | 2.7208 | 1.981
2014-01-20 03:45 | 11.0257 | 2.7177 | 1.979
2014-01-20 04:00 | 11.0261 | 2.7086 | 1.978
2014-01-20 04:15 | 11.0269 | 2.6958 | 1.977
2014-01-20 04:30 | 11.0271 | 2.6934 | 1.976
2014-01-20 04:45 | 11.0286 | 2.6905 | 1.976
2014-01-20 05:00 | 11.0322 | 2.7169 | 1.975
2014-01-20 05:15 | 11.0338 | 2.7317 | 1.978
2014-01-20 05:30 | 11.036 | 2.7389 | 1.978
2014-01-20 05:45 | 11.0383 | 2.7471 | 1.979
2014-01-20 06:00 | 11.0376 | 2.7443 | 1.98
2014-01-20 06:15 | 11.0346 | 2.7298 | 1.982
2014-01-20 06:30 | 11.0323 | 2.7261 | 1.983
2014-01-20 06:45 | 11.0328 | 2.7277 | 1.986
2014-01-20 07:00 | 11.0318 | 2.7202 | 1.989
2014-01-20 07:15 | 11.0328 | 2.7158 | 1.99
2014-01-20 07:30 | 11.0333 | 2.7209 | 1.988
2014-01-20 07:45 | 11.0338 | 2.7205 | 1.988
2014-01-20 08:00 | 11.0332 | 2.7133 | 1.987
2014-01-20 08:15 | 11.0358 | 2.7288 | 1.989
2014-01-20 08:30 | 11.035 | 2.7205 | 1.991
2014-01-20 08:45 | 11.0361 | 2.7199 | 1.99
2014-01-20 09:00 | 11.0359 | 2.7175 | 1.99
2014-01-20 09:15 | 11.0336 | 2.7096 | 1.991
2014-01-20 09:30 | 11.0367 | 2.717 | 1.992
2014-01-20 09:45 | 11.0379 | 2.7208 | 1.992
2014-01-20 10:00 | 11.0374 | 2.7169 | 1.991
2014-01-20 10:15 | 11.039 | 2.7144 | 1.992
2014-01-20 10:30 | 11.037 | 2.7015 | 1.989
2014-01-20 10:45 | 11.0384 | 2.7202 | 1.989
2014-01-20 11:00 | 11.0397 | 2.7189 | 1.99
2014-01-20 11:15 | 11.04 | 2.7208 | 1.99
2014-01-20 11:30 | 11.0429 | 2.7279 | 1.991
2014-01-20 11:45 | 11.0395 | 2.7209 | 1.994
2014-01-20 12:00 | 11.041 | 2.7186 | 1.995
2014-01-20 12:15 | 11.0404 | 2.7225 | 1.998
2014-01-20 12:30 | 11.0408 | 2.728 | 2.002
2014-01-20 12:45 | 11.0413 | 2.7271 | 2.007
2014-01-20 13:00 | 11.039 | 2.7264 | 2.01
2014-01-20 13:15 | 11.0395 | 2.7231 | 2.014
2014-01-20 13:30 | 11.0404 | 2.737 | 2.018
2014-01-20 13:45 | 11.0382 | 2.7348 | 2.021
2014-01-20 14:00 | 11.0365 | 2.7406 | 2.026
2014-01-20 14:15 | 11.0379 | 2.7409 | 2.024
2014-01-20 14:30 | 11.0364 | 2.7432 | 2.024
2014-01-20 14:45 | 11.0359 | 2.7496 | 2.022
2014-01-20 15:00 | 11.0318 | 2.7471 | 2.021
2014-01-20 15:15 | 11.0299 | 2.7505 | 2.02
2014-01-20 15:30 | 11.0292 | 2.7501 | 2.016
2014-01-20 15:45 | 11.0274 | 2.753 | 2.01
2014-01-20 16:00 | 11.0255 | 2.7565 | 2.009
2014-01-20 16:15 | 11.0215 | 2.74 | 2.001
2014-01-20 16:30 | 11.0198 | 2.7337 | 1.997
2014-01-20 16:45 | 11.0185 | 2.7359 | 1.995
2014-01-20 17:00 | 11.0151 | 2.7257 | 1.989
2014-01-20 17:15 | 11.0154 | 2.7301 | 1.987
2014-01-20 17:30 | 11.0146 | 2.7301 | 1.982
2014-01-20 17:45 | 11.0145 | 2.7321 | 1.98
2014-01-20 18:00 | 11.0141 | 2.7382 | 1.976
2014-01-20 18:15 | 11.0118 | 2.734 | 1.972
2014-01-20 18:30 | 11.0111 | 2.7405 | 1.969
2014-01-20 18:45 | 11.0108 | 2.7447 | 1.967
2014-01-20 19:00 | 11.0093 | 2.7463 | 1.965
2014-01-20 19:15 | 11.0068 | 2.742 | 1.967
2014-01-20 19:30 | 11.0046 | 2.741 | 1.97
2014-01-20 19:45 | 11.0022 | 2.741 | 1.973
2014-01-20 20:00 | 11.0013 | 2.7485 | 1.978
2014-01-20 20:15 | 10.9997 | 2.7482 | 1.981
2014-01-20 20:30 | 10.9978 | 2.7487 | 1.983
2014-01-20 20:45 | 10.9958 | 2.7481 | 1.987
2014-01-20 21:00 | 10.9926 | 2.7499 | 1.988
2014-01-20 21:15 | 10.9905 | 2.7474 | 1.991
2014-01-20 21:30 | 10.9896 | 2.7533 | 1.989
2014-01-20 21:45 | 10.9856 | 2.7374 | 1.988
2014-01-20 22:00 | 10.9853 | 2.7448 | 1.985
2014-01-20 22:15 | 10.9813 | 2.7392 | 1.982
2014-01-20 22:30 | 10.9786 | 2.7343 | 1.976
2014-01-20 22:45 | 10.9785 | 2.7433 | 1.971
2014-01-20 23:00 | 10.978 | 2.7475 | 1.968
2014-01-20 23:15 | 10.9753 | 2.7421 | 1.963
2014-01-20 23:30 | 10.9736 | 2.7426 | 1.958
2014-01-20 23:45 | 10.9713 | 2.7432 | 1.954
2014-01-21 | 10.9692 | 2.7519 | 1.947
2014-01-21 00:15 | 10.9678 | 2.7651 | 1.942
2014-01-21 00:30 | 10.9653 | 2.7745 | 1.939
2014-01-21 00:45 | 10.9631 | 2.7808 | 1.934
2014-01-21 01:00 | 10.9601 | 2.7919 | 1.928
2014-01-21 01:15 | 10.9554 | 2.7952 | 1.92
2014-01-21 01:30 | 10.9476 | 2.7828 | 1.912
2014-01-21 01:45 | 10.9442 | 2.7786 | 1.907
2014-01-21 02:00 | 10.9392 | 2.7866 | 1.9
2014-01-21 02:15 | 10.9334 | 2.7956 | 1.894
2014-01-21 02:30 | 10.929 | 2.7752 | 1.887
2014-01-21 02:45 | 10.9262 | 2.7688 | 1.882
2014-01-21 03:00 | 10.9206 | 2.7714 | 1.873
2014-01-21 03:15 | 10.9121 | 2.7602 | 1.864
2014-01-21 03:30 | 10.9076 | 2.7559 | 1.859
2014-01-21 03:45 | 10.909 | 2.7779 | 1.849
2014-01-21 04:00 | 10.9032 | 2.7715 | 1.844
2014-01-21 04:15 | 10.8986 | 2.7674 | 1.843
2014-01-21 04:30 | 10.8946 | 2.7647 | 1.842
2014-01-21 04:45 | 10.8902 | 2.751 | 1.838
2014-01-21 05:00 | 10.8853 | 2.7416 | 1.832
2014-01-21 05:15 | 10.8844 | 2.7425 | 1.83
2014-01-21 05:30 | 10.8778 | 2.7214 | 1.823
2014-01-21 05:45 | 10.8765 | 2.72 | 1.819
2014-01-21 06:00 | 10.8779 | 2.7263 | 1.822
2014-01-21 06:15 | 10.8747 | 2.7138 | 1.818
2014-01-21 06:30 | 10.8738 | 2.7112 | 1.816
2014-01-21 06:45 | 10.8723 | 2.7008 | 1.813
2014-01-21 07:00 | 10.8727 | 2.7007 | 1.812
2014-01-21 07:15 | 10.8731 | 2.7035 | 1.81
2014-01-21 07:30 | 10.8736 | 2.7038 | 1.809
2014-01-21 07:45 | 10.8729 | 2.6974 | 1.809
2014-01-21 08:00 | 10.8759 | 2.7123 | 1.81
2014-01-21 08:15 | 10.8751 | 2.7063 | 1.806
2014-01-21 08:30 | 10.874 | 2.6977 | 1.805
2014-01-21 08:45 | 10.8754 | 2.6831 | 1.806
2014-01-21 09:00 | 10.8749 | 2.683 | 1.807
2014-01-21 09:15 | 10.8744 | 2.6736 | 1.808
2014-01-21 09:30 | 10.8761 | 2.6693 | 1.807
2014-01-21 09:45 | 10.8801 | 2.6831 | 1.811
2014-01-21 10:00 | 10.882 | 2.6888 | 1.813
2014-01-21 10:15 | 10.883 | 2.6931 | 1.815
2014-01-21 10:30 | 10.8849 | 2.6844 | 1.818
2014-01-21 10:45 | 10.8865 | 2.6796 | 1.822
2014-01-21 11:00 | 10.8857 | 2.6671 | 1.822
2014-01-21 11:15 | 10.8862 | 2.6748 | 1.825
2014-01-21 11:30 | 10.8891 | 2.6804 | 1.827
2014-01-21 11:45 | 10.8928 | 2.7071 | 1.829
2014-01-21 12:00 | 10.8964 | 2.695 | 1.831
2014-01-21 12:15 | 10.8966 | 2.6694 | 1.833
2014-01-21 12:30 | 10.8978 | 2.6586 | 1.833
2014-01-21 12:45 | 10.894 | 2.6509 | 1.835
2014-01-21 13:00 | 10.8953 | 2.6588 | 1.841
2014-01-21 13:15 | 10.9025 | 2.6895 | 1.844
2014-01-21 13:30 | 10.9081 | 2.7077 | 1.845
2014-01-21 13:45 | 10.9078 | 2.7234 | 1.85
2014-01-21 14:00 | 10.9076 | 2.7342 | 1.856
2014-01-21 14:15 | 10.9059 | 2.7266 | 1.862
2014-01-21 14:30 | 10.9054 | 2.7368 | 1.869
2014-01-21 14:45 | 10.903 | 2.7326 | 1.875
2014-01-21 15:00 | 10.9003 | 2.7332 | 1.88
2014-01-21 15:15 | 10.8972 | 2.7157 | 1.879
2014-01-21 15:30 | 10.8949 | 2.7049 | 1.88
2014-01-21 15:45 | 10.8934 | 2.6982 | 1.884
2014-01-21 16:00 | 10.8912 | 2.6818 | 1.887
2014-01-21 16:15 | 10.8895 | 2.6587 | 1.891
2014-01-21 16:30 | 10.8926 | 2.6707 | 1.898
2014-01-21 16:45 | 10.8911 | 2.6521 | 1.901
2014-01-21 17:00 | 10.8964 | 2.6623 | 1.902
2014-01-21 17:15 | 10.9011 | 2.6698 | 1.905
2014-01-21 17:30 | 10.9027 | 2.6672 | 1.906
2014-01-21 17:45 | 10.9045 | 2.6671 | 1.91
2014-01-21 18:00 | 10.9085 | 2.6687 | 1.914
2014-01-21 18:15 | 10.9088 | 2.6583 | 1.921
2014-01-21 18:30 | 10.9117 | 2.653 | 1.925
2014-01-21 18:45 | 10.9153 | 2.656 | 1.932
2014-01-21 19:00 | 10.9183 | 2.6579 | 1.94
2014-01-21 19:15 | 10.9223 | 2.665 | 1.947
2014-01-21 19:30 | 10.9263 | 2.6696 | 1.956
2014-01-21 19:45 | 10.9306 | 2.6783 | 1.963
2014-01-21 20:00 | 10.933 | 2.6736 | 1.971
2014-01-21 20:15 | 10.9357 | 2.6774 | 1.979
2014-01-21 20:30 | 10.9397 | 2.6832 | 1.987
2014-01-21 20:45 | 10.9424 | 2.6867 | 1.993
2014-01-21 21:00 | 10.9458 | 2.6874 | 2
2014-01-21 21:15 | 10.9477 | 2.6871 | 2.005
2014-01-21 21:30 | 10.9495 | 2.6899 | 2.011
2014-01-21 21:45 | 10.9512 | 2.6882 | 2.011
2014-01-21 22:00 | 10.9545 | 2.6899 | 2.01
2014-01-21 22:15 | 10.9564 | 2.6816 | 2.005
2014-01-21 22:30 | 10.9581 | 2.6736 | 2.006
2014-01-21 22:45 | 10.9599 | 2.6745 | 2.007
2014-01-21 23:00 | 10.9622 | 2.6763 | 2.01
2014-01-21 23:15 | 10.9665 | 2.6841 | 2.012
2014-01-21 23:30 | 10.9691 | 2.6837 | 2.014
2014-01-21 23:45 | 10.9722 | 2.6856 | 2.016
2014-01-22 | 10.9749 | 2.6838 | 2.021
2014-01-22 00:15 | 10.9766 | 2.6845 | 2.023
2014-01-22 00:30 | 10.9779 | 2.6884 | 2.028
2014-01-22 00:45 | 10.9807 | 2.6971 | 2.032
2014-01-22 01:00 | 10.9839 | 2.7072 | 2.034
2014-01-22 01:15 | 10.9861 | 2.71 | 2.033
2014-01-22 01:30 | 10.9866 | 2.707 | 2.034
2014-01-22 01:45 | 10.9869 | 2.7124 | 2.029
2014-01-22 02:00 | 10.9867 | 2.7163 | 2.022
2014-01-22 02:15 | 10.9881 | 2.7276 | 2.017
2014-01-22 02:30 | 10.9896 | 2.7375 | 2.012
2014-01-22 02:45 | 10.9893 | 2.7415 | 2.004
2014-01-22 03:00 | 10.9868 | 2.7375 | 1.994
2014-01-22 03:15 | 10.9852 | 2.7339 | 1.988
2014-01-22 03:30 | 10.9836 | 2.7308 | 1.981
2014-01-22 03:45 | 10.9817 | 2.7284 | 1.977
2014-01-22 04:00 | 10.98 | 2.7206 | 1.969
2014-01-22 04:15 | 10.9785 | 2.7157 | 1.964
2014-01-22 04:30 | 10.9774 | 2.7139 | 1.959
2014-01-22 04:45 | 10.9772 | 2.7195 | 1.95
2014-01-22 05:00 | 10.9769 | 2.7315 | 1.948
2014-01-22 05:15 | 10.9776 | 2.7421 | 1.944
2014-01-22 05:30 | 10.9771 | 2.7386 | 1.939
2014-01-22 05:45 | 10.9748 | 2.7334 | 1.938
2014-01-22 06:00 | 10.9713 | 2.7256 | 1.937
2014-01-22 06:15 | 10.9685 | 2.7252 | 1.939
2014-01-22 06:30 | 10.967 | 2.7191 | 1.941
2014-01-22 06:45 | 10.9662 | 2.7213 | 1.942
2014-01-22 07:00 | 10.9649 | 2.7199 | 1.944
2014-01-22 07:15 | 10.9651 | 2.7333 | 1.948
2014-01-22 07:30 | 10.9622 | 2.7274 | 1.95
2014-01-22 07:45 | 10.9599 | 2.7339 | 1.953
2014-01-22 08:00 | 10.9598 | 2.7367 | 1.956
2014-01-22 08:15 | 10.9573 | 2.7433 | 1.962
2014-01-22 08:30 | 10.9538 | 2.7464 | 1.966
2014-01-22 08:45 | 10.9512 | 2.7479 | 1.971
2014-01-22 09:00 | 10.9507 | 2.7405 | 1.973
2014-01-22 09:15 | 10.9455 | 2.7335 | 1.978
2014-01-22 09:30 | 10.9435 | 2.7278 | 1.981
2014-01-22 09:45 | 10.94 | 2.714 | 1.983
2014-01-22 10:00 | 10.9386 | 2.7126 | 1.984
2014-01-22 10:15 | 10.9354 | 2.7004 | 1.985
2014-01-22 10:30 | 10.9343 | 2.6944 | 1.984
2014-01-22 10:45 | 10.9331 | 2.69 | 1.985
2014-01-22 11:00 | 10.9335 | 2.6924 | 1.984
2014-01-22 11:15 | 10.934 | 2.6865 | 1.983
2014-01-22 11:30 | 10.9343 | 2.6881 | 1.984
2014-01-22 11:45 | 10.935 | 2.6888 | 1.986
2014-01-22 12:00 | 10.9344 | 2.6902 | 1.988
2014-01-22 12:15 | 10.9349 | 2.7007 | 1.99
2014-01-22 12:30 | 10.9354 | 2.7107 | 1.995
2014-01-22 12:45 | 10.9357 | 2.7305 | 1.997
2014-01-22 13:00 | 10.9359 | 2.738 | 2.002
2014-01-22 13:15 | 10.9339 | 2.7339 | 2.005
2014-01-22 13:30 | 10.9318 | 2.7378 | 2.009
2014-01-22 13:45 | 10.9275 | 2.7184 | 2.012
2014-01-22 14:00 | 10.9241 | 2.7086 | 2.018
2014-01-22 14:15 | 10.9216 | 2.7144 | 2.024
2014-01-22 14:30 | 10.9205 | 2.726 | 2.034
2014-01-22 14:45 | 10.9188 | 2.7348 | 2.05
2014-01-22 15:00 | 10.9191 | 2.7422 | 2.057
2014-01-22 15:15 | 10.9171 | 2.747 | 2.064
2014-01-22 15:30 | 10.9107 | 2.7318 | 2.072
2014-01-22 15:45 | 10.9074 | 2.7171 | 2.077
2014-01-22 16:00 | 10.9059 | 2.7051 | 2.078
2014-01-22 16:15 | 10.9037 | 2.6872 | 2.079
2014-01-22 16:30 | 10.9014 | 2.6488 | 2.08
2014-01-22 16:45 | 10.899 | 2.6285 | 2.082
2014-01-22 17:00 | 10.901 | 2.6317 | 2.083
2014-01-22 17:15 | 10.9049 | 2.6373 | 2.085
2014-01-22 17:30 | 10.9098 | 2.6492 | 2.086
2014-01-22 17:45 | 10.916 | 2.6742 | 2.087
2014-01-22 18:00 | 10.92 | 2.6815 | 2.09
2014-01-22 18:15 | 10.9227 | 2.6895 | 2.093
2014-01-22 18:30 | 10.9224 | 2.6791 | 2.096
2014-01-22 18:45 | 10.9222 | 2.6792 | 2.102
2014-01-22 19:00 | 10.9233 | 2.6773 | 2.107
2014-01-22 19:15 | 10.9235 | 2.6742 | 2.112
2014-01-22 19:30 | 10.925 | 2.6799 | 2.121
2014-01-22 19:45 | 10.9277 | 2.679 | 2.129
2014-01-22 20:00 | 10.9282 | 2.6809 | 2.137
2014-01-22 20:15 | 10.929 | 2.6866 | 2.145
2014-01-22 20:30 | 10.9287 | 2.693 | 2.153
2014-01-22 20:45 | 10.9318 | 2.7087 | 2.161
2014-01-22 21:00 | 10.9319 | 2.7092 | 2.168
2014-01-22 21:15 | 10.9316 | 2.7172 | 2.174
2014-01-22 21:30 | 10.9309 | 2.7148 | 2.18
2014-01-22 21:45 | 10.9308 | 2.7228 | 2.184
2014-01-22 22:00 | 10.9281 | 2.7194 | 2.189
2014-01-22 22:15 | 10.9286 | 2.7246 | 2.194
2014-01-22 22:30 | 10.9268 | 2.7188 | 2.199
2014-01-22 22:45 | 10.9244 | 2.7129 | 2.202
2014-01-22 23:00 | 10.9221 | 2.7017 | 2.205
2014-01-22 23:15 | 10.922 | 2.7022 | 2.207
2014-01-22 23:30 | 10.9206 | 2.6958 | 2.209
2014-01-22 23:45 | 10.9215 | 2.7005 | 2.212
2014-01-23 | 10.9214 | 2.6976 | 2.216
2014-01-23 00:15 | 10.9225 | 2.6978 | 2.219
2014-01-23 00:30 | 10.9217 | 2.6904 | 2.221
2014-01-23 00:45 | 10.9212 | 2.6932 | 2.223
2014-01-23 01:00 | 10.922 | 2.7022 | 2.225
2014-01-23 01:15 | 10.9232 | 2.7048 | 2.226
2014-01-23 01:30 | 10.9246 | 2.7081 | 2.226
2014-01-23 01:45 | 10.9244 | 2.7079 | 2.228
2014-01-23 02:00 | 10.9232 | 2.7112 | 2.229
2014-01-23 02:15 | 10.9232 | 2.715 | 2.231
2014-01-23 02:30 | 10.9226 | 2.7201 | 2.231
2014-01-23 02:45 | 10.9232 | 2.7277 | 2.23
2014-01-23 03:00 | 10.9216 | 2.735 | 2.231
2014-01-23 03:15 | 10.9198 | 2.7364 | 2.231
2014-01-23 03:30 | 10.9192 | 2.7377 | 2.231
2014-01-23 03:45 | 10.9174 | 2.74 | 2.232
2014-01-23 04:00 | 10.9146 | 2.7382 | 2.231
2014-01-23 04:15 | 10.9113 | 2.7369 | 2.231
2014-01-23 04:30 | 10.9095 | 2.735 | 2.232
2014-01-23 04:45 | 10.9077 | 2.7358 | 2.235
2014-01-23 05:00 | 10.9051 | 2.7322 | 2.234
2014-01-23 05:15 | 10.9041 | 2.7206 | 2.235
2014-01-23 05:30 | 10.9024 | 2.7132 | 2.237
2014-01-23 05:45 | 10.9006 | 2.6947 | 2.238
2014-01-23 06:00 | 10.8996 | 2.6805 | 2.241
2014-01-23 06:15 | 10.9009 | 2.6911 | 2.242
2014-01-23 06:30 | 10.902 | 2.6836 | 2.245
2014-01-23 06:45 | 10.9082 | 2.6903 | 2.246
2014-01-23 07:00 | 10.9138 | 2.7028 | 2.246
2014-01-23 07:15 | 10.9128 | 2.6824 | 2.248
2014-01-23 07:30 | 10.9196 | 2.6857 | 2.25
2014-01-23 07:45 | 10.9227 | 2.6821 | 2.25
2014-01-23 08:00 | 10.9268 | 2.6876 | 2.25
2014-01-23 08:15 | 10.9304 | 2.68 | 2.247
2014-01-23 08:30 | 10.9367 | 2.695 | 2.247
2014-01-23 08:45 | 10.9434 | 2.6972 | 2.246
2014-01-23 09:00 | 10.9455 | 2.6824 | 2.246
2014-01-23 09:15 | 10.9497 | 2.6871 | 2.246
2014-01-23 09:30 | 10.9514 | 2.669 | 2.246
2014-01-23 09:45 | 10.9568 | 2.6639 | 2.246
2014-01-23 10:00 | 10.9622 | 2.6744 | 2.246
2014-01-23 10:15 | 10.9658 | 2.682 | 2.247
2014-01-23 10:30 | 10.9714 | 2.6904 | 2.248
2014-01-23 10:45 | 10.9794 | 2.7072 | 2.249
2014-01-23 11:00 | 10.984 | 2.7203 | 2.251
2014-01-23 11:15 | 10.9844 | 2.7159 | 2.25
2014-01-23 11:30 | 10.9869 | 2.7059 | 2.25
2014-01-23 11:45 | 10.9896 | 2.7011 | 2.248
2014-01-23 12:00 | 10.9912 | 2.6959 | 2.248
2014-01-23 12:15 | 10.993 | 2.6994 | 2.248
2014-01-23 12:30 | 10.9959 | 2.704 | 2.25
2014-01-23 12:45 | 11 | 2.7197 | 2.253
2014-01-23 13:00 | 11.0035 | 2.7234 | 2.254
2014-01-23 13:15 | 11.0047 | 2.726 | 2.255
2014-01-23 13:30 | 11.0056 | 2.7278 | 2.258
2014-01-23 13:45 | 11.0056 | 2.7232 | 2.264
2014-01-23 14:00 | 11.0053 | 2.7124 | 2.267
2014-01-23 14:15 | 11.008 | 2.7241 | 2.271
2014-01-23 14:30 | 11.0081 | 2.7256 | 2.275
2014-01-23 14:45 | 11.0091 | 2.7244 | 2.277
2014-01-23 15:00 | 11.01 | 2.729 | 2.277
2014-01-23 15:15 | 11.0109 | 2.7373 | 2.281
2014-01-23 15:30 | 11.0116 | 2.7356 | 2.278
2014-01-23 15:45 | 11.0105 | 2.7338 | 2.277
2014-01-23 16:00 | 11.0098 | 2.7296 | 2.275
2014-01-23 16:15 | 11.0105 | 2.7306 | 2.276
2014-01-23 16:30 | 11.01 | 2.7244 | 2.276
2014-01-23 16:45 | 11.0091 | 2.7204 | 2.277
2014-01-23 17:00 | 11.0087 | 2.716 | 2.276
2014-01-23 17:15 | 11.0085 | 2.7168 | 2.276
2014-01-23 17:30 | 11.0097 | 2.7215 | 2.275
2014-01-23 17:45 | 11.0106 | 2.7265 | 2.275
2014-01-23 18:00 | 11.0105 | 2.7257 | 2.274
2014-01-23 18:15 | 11.012 | 2.726 | 2.275
2014-01-23 18:30 | 11.0118 | 2.7286 | 2.276
2014-01-23 18:45 | 11.0103 | 2.7326 | 2.277
2014-01-23 19:00 | 11.0108 | 2.7385 | 2.281
2014-01-23 19:15 | 11.0114 | 2.7429 | 2.282
2014-01-23 19:30 | 11.0099 | 2.7386 | 2.285
2014-01-23 19:45 | 11.0088 | 2.7394 | 2.288
2014-01-23 20:00 | 11.0064 | 2.7438 | 2.291
2014-01-23 20:15 | 11.0055 | 2.7453 | 2.295
2014-01-23 20:30 | 11.0051 | 2.7343 | 2.298
2014-01-23 20:45 | 11.004 | 2.7447 | 2.303
2014-01-23 21:00 | 11.001 | 2.738 | 2.307
2014-01-23 21:15 | 10.9979 | 2.7356 | 2.31
2014-01-23 21:30 | 10.9996 | 2.7539 | 2.311
2014-01-23 21:45 | 10.999 | 2.762 | 2.312
2014-01-23 22:00 | 10.996 | 2.7678 | 2.313
2014-01-23 22:15 | 10.9946 | 2.775 | 2.314
2014-01-23 22:30 | 10.9917 | 2.7838 | 2.314
2014-01-23 22:45 | 10.9882 | 2.7788 | 2.312
2014-01-23 23:00 | 10.9834 | 2.772 | 2.311
2014-01-23 23:15 | 10.9789 | 2.7709 | 2.31
2014-01-23 23:30 | 10.9759 | 2.7716 | 2.309
2014-01-23 23:45 | 10.9732 | 2.7731 | 2.307
2014-01-24 | 10.9732 | 2.7798 | 2.306
2014-01-24 00:15 | 10.9679 | 2.7744 | 2.304
2014-01-24 00:30 | 10.9664 | 2.7831 | 2.303
2014-01-24 00:45 | 10.9648 | 2.7926 | 2.302
2014-01-24 01:00 | 10.9628 | 2.7954 | 2.3
2014-01-24 01:15 | 10.9612 | 2.7822 | 2.298
2014-01-24 01:30 | 10.9566 | 2.7565 | 2.297
2014-01-24 01:45 | 10.9532 | 2.7406 | 2.298
2014-01-24 02:00 | 10.95 | 2.7314 | 2.299
2014-01-24 02:15 | 10.9498 | 2.7399 | 2.298
2014-01-24 02:30 | 10.9544 | 2.7598 | 2.297
2014-01-24 02:45 | 10.9572 | 2.7813 | 2.296
2014-01-24 03:00 | 10.9581 | 2.7974 | 2.294
2014-01-24 03:15 | 10.9578 | 2.7855 | 2.295
2014-01-24 03:30 | 10.956 | 2.7647 | 2.297
2014-01-24 03:45 | 10.9537 | 2.7474 | 2.296
2014-01-24 04:00 | 10.9509 | 2.7245 | 2.297
2014-01-24 04:15 | 10.9498 | 2.7226 | 2.298
2014-01-24 04:30 | 10.9555 | 2.7404 | 2.299
2014-01-24 04:45 | 10.958 | 2.7477 | 2.301
2014-01-24 05:00 | 10.9627 | 2.7444 | 2.303
2014-01-24 05:15 | 10.9662 | 2.7459 | 2.304
2014-01-24 05:30 | 10.9652 | 2.7328 | 2.307
2014-01-24 05:45 | 10.9656 | 2.7157 | 2.308
2014-01-24 06:00 | 10.9701 | 2.7199 | 2.31
2014-01-24 06:15 | 10.9739 | 2.7154 | 2.311
2014-01-24 06:30 | 10.9797 | 2.7268 | 2.311
2014-01-24 06:45 | 10.9825 | 2.7278 | 2.307
2014-01-24 07:00 | 10.9881 | 2.7328 | 2.307
2014-01-24 07:15 | 10.9925 | 2.7377 | 2.308
2014-01-24 07:30 | 10.9978 | 2.7436 | 2.31
2014-01-24 07:45 | 10.9989 | 2.7264 | 2.31
2014-01-24 08:00 | 11.003 | 2.7166 | 2.309
2014-01-24 08:15 | 11.0053 | 2.7197 | 2.309
2014-01-24 08:30 | 11.0089 | 2.7158 | 2.309
2014-01-24 08:45 | 11.0139 | 2.7266 | 2.307
2014-01-24 09:00 | 11.0212 | 2.7316 | 2.306
2014-01-24 09:15 | 11.0253 | 2.7253 | 2.305
2014-01-24 09:30 | 11.0273 | 2.7169 | 2.307
2014-01-24 09:45 | 11.0317 | 2.7134 | 2.307
2014-01-24 10:00 | 11.0354 | 2.7048 | 2.308
2014-01-24 10:15 | 11.0403 | 2.7034 | 2.309
2014-01-24 10:30 | 11.0459 | 2.7012 | 2.308
2014-01-24 10:45 | 11.0514 | 2.7075 | 2.309
2014-01-24 11:00 | 11.0574 | 2.7168 | 2.311
2014-01-24 11:15 | 11.0611 | 2.7101 | 2.31
2014-01-24 11:30 | 11.0679 | 2.722 | 2.312
2014-01-24 11:45 | 11.0715 | 2.7235 | 2.313
2014-01-24 12:00 | 11.0755 | 2.7232 | 2.314
2014-01-24 12:15 | 11.0813 | 2.7369 | 2.317
2014-01-24 12:30 | 11.0832 | 2.7344 | 2.322
2014-01-24 12:45 | 11.0882 | 2.7431 | 2.329
2014-01-24 13:00 | 11.0906 | 2.7402 | 2.334
2014-01-24 13:15 | 11.0934 | 2.7487 | 2.338
2014-01-24 13:30 | 11.0952 | 2.7486 | 2.345
2014-01-24 13:45 | 11.0956 | 2.7476 | 2.352
2014-01-24 14:00 | 11.0991 | 2.754 | 2.359
2014-01-24 14:15 | 11.1005 | 2.7506 | 2.367
2014-01-24 14:30 | 11.1012 | 2.7482 | 2.374
2014-01-24 14:45 | 11.1023 | 2.7521 | 2.379
2014-01-24 15:00 | 11.1029 | 2.7501 | 2.384
2014-01-24 15:15 | 11.1054 | 2.7569 | 2.388
2014-01-24 15:30 | 11.1068 | 2.7528 | 2.393
2014-01-24 15:45 | 11.1067 | 2.7501 | 2.396
2014-01-24 16:00 | 11.107 | 2.7441 | 2.398
2014-01-24 16:15 | 11.1091 | 2.7426 | 2.398
2014-01-24 16:30 | 11.1087 | 2.7362 | 2.39
2014-01-24 16:45 | 11.1108 | 2.7371 | 2.385
2014-01-24 17:00 | 11.1133 | 2.7352 | 2.386
2014-01-24 17:15 | 11.1142 | 2.7409 | 2.387
2014-01-24 17:30 | 11.1156 | 2.7358 | 2.385
2014-01-24 17:45 | 11.1173 | 2.7373 | 2.384
2014-01-24 18:00 | 11.1185 | 2.7339 | 2.383
2014-01-24 18:15 | 11.1199 | 2.7381 | 2.377
2014-01-24 18:30 | 11.1216 | 2.7383 | 2.373
2014-01-24 18:45 | 11.1239 | 2.7392 | 2.372
2014-01-24 19:00 | 11.1254 | 2.7367 | 2.362
2014-01-24 19:15 | 11.1264 | 2.739 | 2.355
2014-01-24 19:30 | 11.1275 | 2.7386 | 2.339
2014-01-24 19:45 | 11.1285 | 2.7399 | 2.335
2014-01-24 20:00 | 11.1307 | 2.7474 | 2.35
2014-01-24 20:15 | 11.1324 | 2.7513 | 2.355
2014-01-24 20:30 | 11.1319 | 2.7504 | 2.36
2014-01-24 20:45 | 11.1328 | 2.755 | 2.364
2014-01-24 21:00 | 11.1329 | 2.7563 | 2.371
2014-01-24 21:15 | 11.1332 | 2.756 | 2.373
2014-01-24 21:30 | 11.1338 | 2.7583 | 2.375
2014-01-24 21:45 | 11.1331 | 2.7499 | 2.379
2014-01-24 22:00 | 11.1319 | 2.7433 | 2.383
2014-01-24 22:15 | 11.1324 | 2.7396 | 2.384
2014-01-24 22:30 | 11.1321 | 2.7413 | 2.383
2014-01-24 22:45 | 11.1331 | 2.7452 | 2.378
2014-01-24 23:00 | 11.1348 | 2.7481 | 2.373
2014-01-24 23:15 | 11.1366 | 2.7557 | 2.367
2014-01-24 23:30 | 11.1359 | 2.7481 | 2.36
2014-01-24 23:45 | 11.1357 | 2.7474 | 2.352
2014-01-25 | 11.1365 | 2.7514 | 2.344
2014-01-25 00:15 | 11.1364 | 2.7463 | 2.339
2014-01-25 00:30 | 11.1369 | 2.7503 | 2.334
2014-01-25 00:45 | 11.1375 | 2.751 | 2.323
2014-01-25 01:00 | 11.1369 | 2.747 | 2.314
2014-01-25 01:15 | 11.1373 | 2.7496 | 2.305
2014-01-25 01:30 | 11.1371 | 2.7513 | 2.301
2014-01-25 01:45 | 11.137 | 2.7493 | 2.296
2014-01-25 02:00 | 11.1376 | 2.7503 | 2.288
2014-01-25 02:15 | 11.1385 | 2.7626 | 2.279
2014-01-25 02:30 | 11.1385 | 2.7656 | 2.272
2014-01-25 02:45 | 11.1378 | 2.7597 | 2.264
2014-01-25 03:00 | 11.1379 | 2.76 | 2.262
2014-01-25 03:15 | 11.1372 | 2.758 | 2.257
2014-01-25 03:30 | 11.1351 | 2.7511 | 2.249
2014-01-25 03:45 | 11.1349 | 2.7475 | 2.24
2014-01-25 04:00 | 11.1358 | 2.7524 | 2.231
2014-01-25 04:15 | 11.1361 | 2.7541 | 2.231
2014-01-25 04:30 | 11.1358 | 2.7578 | 2.223
2014-01-25 04:45 | 11.1364 | 2.7604 | 2.217
2014-01-25 05:00 | 11.1362 | 2.7661 | 2.215
2014-01-25 05:15 | 11.1351 | 2.7635 | 2.214
2014-01-25 05:30 | 11.1354 | 2.7712 | 2.212
2014-01-25 05:45 | 11.1347 | 2.7689 | 2.211
2014-01-25 06:00 | 11.1332 | 2.7664 | 2.208
2014-01-25 06:15 | 11.133 | 2.7664 | 2.21
2014-01-25 06:30 | 11.1321 | 2.7634 | 2.213
2014-01-25 06:45 | 11.131 | 2.7658 | 2.213
2014-01-25 07:00 | 11.1293 | 2.7559 | 2.214
2014-01-25 07:15 | 11.1302 | 2.7612 | 2.218
2014-01-25 07:30 | 11.13 | 2.7649 | 2.218
2014-01-25 07:45 | 11.1294 | 2.7623 | 2.221
2014-01-25 08:00 | 11.1281 | 2.755 | 2.224
2014-01-25 08:15 | 11.1292 | 2.7619 | 2.224
2014-01-25 08:30 | 11.1285 | 2.76 | 2.228
2014-01-25 08:45 | 11.128 | 2.7563 | 2.232
2014-01-25 09:00 | 11.1286 | 2.7606 | 2.235
2014-01-25 09:15 | 11.1279 | 2.756 | 2.237
2014-01-25 09:30 | 11.1282 | 2.7597 | 2.241
2014-01-25 09:45 | 11.1282 | 2.759 | 2.241
2014-01-25 10:00 | 11.1281 | 2.752 | 2.243
2014-01-25 10:15 | 11.1286 | 2.7519 | 2.242
2014-01-25 10:30 | 11.1272 | 2.7463 | 2.244
2014-01-25 10:45 | 11.1277 | 2.7486 | 2.247
2014-01-25 11:00 | 11.1297 | 2.7532 | 2.251
2014-01-25 11:15 | 11.1299 | 2.7562 | 2.256
2014-01-25 11:30 | 11.1305 | 2.7615 | 2.264
2014-01-25 11:45 | 11.1308 | 2.7662 | 2.271
2014-01-25 12:00 | 11.131 | 2.7682 | 2.278
2014-01-25 12:15 | 11.1308 | 2.7685 | 2.285
2014-01-25 12:30 | 11.1305 | 2.7746 | 2.29
2014-01-25 12:45 | 11.1295 | 2.7757 | 2.297
2014-01-25 13:00 | 11.1286 | 2.7757 | 2.305
2014-01-25 13:15 | 11.1279 | 2.7791 | 2.312
2014-01-25 13:30 | 11.1265 | 2.7816 | 2.32
2014-01-25 13:45 | 11.1253 | 2.782 | 2.329
2014-01-25 14:00 | 11.1232 | 2.7778 | 2.339
2014-01-25 14:15 | 11.1232 | 2.7838 | 2.349
2014-01-25 14:30 | 11.1211 | 2.7773 | 2.361
2014-01-25 14:45 | 11.1195 | 2.7791 | 2.361
2014-01-25 15:00 | 11.1181 | 2.7785 | 2.365
2014-01-25 15:15 | 11.1175 | 2.7775 | 2.358
2014-01-25 15:30 | 11.1163 | 2.7746 | 2.356
2014-01-25 15:45 | 11.1151 | 2.7743 | 2.358
2014-01-25 16:00 | 11.113 | 2.7755 | 2.355
2014-01-25 16:15 | 11.1118 | 2.7843 | 2.344
2014-01-25 16:30 | 11.1121 | 2.7876 | 2.346
2014-01-25 16:45 | 11.111 | 2.783 | 2.34
2014-01-25 17:00 | 11.1101 | 2.7851 | 2.333
2014-01-25 17:15 | 11.1069 | 2.7749 | 2.329
2014-01-25 17:30 | 11.1041 | 2.7667 | 2.319
2014-01-25 17:45 | 11.1041 | 2.7711 | 2.322
2014-01-25 18:00 | 11.1028 | 2.7688 | 2.314
2014-01-25 18:15 | 11.1028 | 2.7732 | 2.313
2014-01-25 18:30 | 11.1024 | 2.7716 | 2.314
2014-01-25 18:45 | 11.101 | 2.7703 | 2.316
2014-01-25 19:00 | 11.0998 | 2.7721 | 2.319
2014-01-25 19:15 | 11.099 | 2.7718 | 2.322
2014-01-25 19:30 | 11.0996 | 2.7771 | 2.325
2014-01-25 19:45 | 11.0991 | 2.7929 | 2.327
2014-01-25 20:00 | 11.0984 | 2.7973 | 2.33
2014-01-25 20:15 | 11.0961 | 2.7928 | 2.333
2014-01-25 20:30 | 11.0949 | 2.7925 | 2.334
2014-01-25 20:45 | 11.092 | 2.7874 | 2.333
2014-01-25 21:00 | 11.0879 | 2.7783 | 2.334
2014-01-25 21:15 | 11.0867 | 2.778 | 2.33
2014-01-25 21:30 | 11.0865 | 2.7791 | 2.33
2014-01-25 21:45 | 11.0842 | 2.7668 | 2.329
2014-01-25 22:00 | 11.0837 | 2.7705 | 2.325
2014-01-25 22:15 | 11.0827 | 2.7679 | 2.322
2014-01-25 22:30 | 11.0811 | 2.7583 | 2.315
2014-01-25 22:45 | 11.0808 | 2.7503 | 2.311
2014-01-25 23:00 | 11.0809 | 2.75 | 2.3
2014-01-25 23:15 | 11.0803 | 2.7423 | 2.293
2014-01-25 23:30 | 11.0804 | 2.7366 | 2.285
2014-01-25 23:45 | 11.0833 | 2.7451 | 2.277
2014-01-26 | 11.0831 | 2.7404 | 2.269
2014-01-26 00:15 | 11.0845 | 2.744 | 2.261
2014-01-26 00:30 | 11.0854 | 2.7513 | 2.247
2014-01-26 00:45 | 11.088 | 2.7562 | 2.241
2014-01-26 01:00 | 11.0893 | 2.7658 | 2.228
2014-01-26 01:15 | 11.089 | 2.7618 | 2.217
2014-01-26 01:30 | 11.0888 | 2.7662 | 2.211
2014-01-26 01:45 | 11.087 | 2.7656 | 2.196
2014-01-26 02:00 | 11.0862 | 2.7643 | 2.183
2014-01-26 02:15 | 11.0866 | 2.7733 | 2.174
2014-01-26 02:30 | 11.0861 | 2.7714 | 2.167
2014-01-26 02:45 | 11.0853 | 2.7731 | 2.156
2014-01-26 03:00 | 11.0849 | 2.7728 | 2.148
2014-01-26 03:15 | 11.0823 | 2.7716 | 2.138
2014-01-26 03:30 | 11.0826 | 2.7703 | 2.118
2014-01-26 03:45 | 11.0837 | 2.7893 | 2.114
2014-01-26 04:00 | 11.0809 | 2.7862 | 2.107
2014-01-26 04:15 | 11.0803 | 2.7838 | 2.1
2014-01-26 04:30 | 11.0783 | 2.7659 | 2.084
2014-01-26 04:45 | 11.0732 | 2.7545 | 2.078
2014-01-26 05:00 | 11.0716 | 2.7499 | 2.075
2014-01-26 05:15 | 11.0744 | 2.7541 | 2.071
2014-01-26 05:30 | 11.0759 | 2.7584 | 2.056
2014-01-26 05:45 | 11.075 | 2.7547 | 2.055
2014-01-26 06:00 | 11.0738 | 2.7501 | 2.046
2014-01-26 06:15 | 11.0753 | 2.7557 | 2.041
2014-01-26 06:30 | 11.0772 | 2.77 | 2.035
2014-01-26 06:45 | 11.0773 | 2.771 | 2.03
2014-01-26 07:00 | 11.0789 | 2.7665 | 2.017
2014-01-26 07:15 | 11.0776 | 2.7676 | 2.018
2014-01-26 07:30 | 11.0763 | 2.7533 | 2.012
2014-01-26 07:45 | 11.0763 | 2.7446 | 2.005
2014-01-26 08:00 | 11.0748 | 2.7413 | 1.999
2014-01-26 08:15 | 11.0767 | 2.7489 | 1.995
2014-01-26 08:30 | 11.0784 | 2.7481 | 1.992
2014-01-26 08:45 | 11.0798 | 2.7487 | 1.988
2014-01-26 09:00 | 11.081 | 2.7446 | 1.993
2014-01-26 09:15 | 11.0802 | 2.7383 | 1.979
2014-01-26 09:30 | 11.0817 | 2.7345 | 1.974
2014-01-26 09:45 | 11.0844 | 2.7309 | 1.967
2014-01-26 10:00 | 11.0851 | 2.7242 | 1.959
2014-01-26 10:15 | 11.0867 | 2.7177 | 1.965
2014-01-26 10:30 | 11.0888 | 2.732 | 1.949
2014-01-26 10:45 | 11.0928 | 2.7407 | 1.953
2014-01-26 11:00 | 11.096 | 2.7506 | 1.949
2014-01-26 11:15 | 11.0997 | 2.754 | 1.948
2014-01-26 11:30 | 11.0997 | 2.7567 | 1.956
2014-01-26 11:45 | 11.0978 | 2.7467 | 1.944
2014-01-26 12:00 | 11.0999 | 2.7543 | 1.949
2014-01-26 12:15 | 11.1003 | 2.7566 | 1.95
2014-01-26 12:30 | 11.1017 | 2.7545 | 1.957
2014-01-26 12:45 | 11.1016 | 2.7475 | 1.964
2014-01-26 13:00 | 11.1015 | 2.7518 | 1.972
2014-01-26 13:15 | 11.1014 | 2.7485 | 1.978
2014-01-26 13:30 | 11.1033 | 2.7641 | 1.986
2014-01-26 13:45 | 11.1042 | 2.7701 | 1.996
2014-01-26 14:00 | 11.1056 | 2.7774 | 2.008
2014-01-26 14:15 | 11.1061 | 2.787 | 2.019
2014-01-26 14:30 | 11.1051 | 2.775 | 2.026
2014-01-26 14:45 | 11.1035 | 2.7678 | 2.038
2014-01-26 15:00 | 11.1016 | 2.7726 | 2.051
2014-01-26 15:15 | 11.0998 | 2.7697 | 2.066
2014-01-26 15:30 | 11.0987 | 2.7742 | 2.085
2014-01-26 15:45 | 11.1023 | 2.7877 | 2.105
2014-01-26 16:00 | 11.0997 | 2.7902 | 2.121
2014-01-26 16:15 | 11.099 | 2.7936 | 2.131
2014-01-26 16:30 | 11.0971 | 2.7954 | 2.137
2014-01-26 16:45 | 11.0969 | 2.7957 | 2.14
2014-01-26 17:00 | 11.0926 | 2.792 | 2.145
2014-01-26 17:15 | 11.0917 | 2.7907 | 2.147
2014-01-26 17:30 | 11.0878 | 2.78 | 2.152
2014-01-26 17:45 | 11.088 | 2.7836 | 2.157
2014-01-26 18:00 | 11.086 | 2.7757 | 2.159
2014-01-26 18:15 | 11.085 | 2.7661 | 2.164
2014-01-26 18:30 | 11.0842 | 2.7635 | 2.17
2014-01-26 18:45 | 11.0835 | 2.7628 | 2.181
2014-01-26 19:00 | 11.084 | 2.7591 | 2.193
2014-01-26 19:15 | 11.0835 | 2.7454 | 2.206
2014-01-26 19:30 | 11.0836 | 2.7424 | 2.217
2014-01-26 19:45 | 11.0842 | 2.7397 | 2.23
2014-01-26 20:00 | 11.0852 | 2.7379 | 2.244
2014-01-26 20:15 | 11.0888 | 2.7407 | 2.259
2014-01-26 20:30 | 11.0903 | 2.7496 | 2.272
2014-01-26 20:45 | 11.091 | 2.7583 | 2.282
2014-01-26 21:00 | 11.0926 | 2.7726 | 2.289
2014-01-26 21:15 | 11.0958 | 2.7978 | 2.297
2014-01-26 21:30 | 11.0961 | 2.7908 | 2.302
2014-01-26 21:45 | 11.0936 | 2.7883 | 2.304
2014-01-26 22:00 | 11.0917 | 2.778 | 2.305
2014-01-26 22:15 | 11.087 | 2.7599 | 2.306
2014-01-26 22:30 | 11.0892 | 2.7755 | 2.307
2014-01-26 22:45 | 11.0851 | 2.7577 | 2.305
2014-01-26 23:00 | 11.0867 | 2.7633 | 2.303
2014-01-26 23:15 | 11.0883 | 2.7675 | 2.297
2014-01-26 23:30 | 11.0869 | 2.7777 | 2.294
2014-01-26 23:45 | 11.0867 | 2.7797 | 2.284
2014-01-27 | 11.0868 | 2.7891 | 2.278
2014-01-27 00:15 | 11.0866 | 2.7955 | 2.27
2014-01-27 00:30 | 11.0852 | 2.8016 | 2.261
2014-01-27 00:45 | 11.0816 | 2.7938 | 2.252
2014-01-27 01:00 | 11.079 | 2.787 | 2.244
2014-01-27 01:15 | 11.0773 | 2.7904 | 2.235
2014-01-27 01:30 | 11.0743 | 2.7833 | 2.226
2014-01-27 01:45 | 11.0726 | 2.7864 | 2.216
2014-01-27 02:00 | 11.0722 | 2.8008 | 2.21
2014-01-27 02:15 | 11.0709 | 2.8043 | 2.2
2014-01-27 02:30 | 11.0687 | 2.808 | 2.191
2014-01-27 02:45 | 11.0662 | 2.8072 | 2.181
2014-01-27 03:00 | 11.0619 | 2.8026 | 2.173
2014-01-27 03:15 | 11.0589 | 2.7983 | 2.167
2014-01-27 03:30 | 11.056 | 2.7982 | 2.159
2014-01-27 03:45 | 11.0531 | 2.7963 | 2.147
2014-01-27 04:00 | 11.0508 | 2.7978 | 2.136
2014-01-27 04:15 | 11.0483 | 2.7971 | 2.126
2014-01-27 04:30 | 11.0459 | 2.7924 | 2.113
2014-01-27 04:45 | 11.0437 | 2.7953 | 2.106
2014-01-27 05:00 | 11.0413 | 2.7973 | 2.098
2014-01-27 05:15 | 11.0389 | 2.8029 | 2.09
2014-01-27 05:30 | 11.0366 | 2.8023 | 2.083
2014-01-27 05:45 | 11.0344 | 2.8101 | 2.072
2014-01-27 06:00 | 11.0326 | 2.8183 | 2.068
2014-01-27 06:15 | 11.0292 | 2.8123 | 2.056
2014-01-27 06:30 | 11.0254 | 2.8107 | 2.047
2014-01-27 06:45 | 11.0231 | 2.8063 | 2.044
2014-01-27 07:00 | 11.0181 | 2.7974 | 2.034
2014-01-27 07:15 | 11.0157 | 2.8051 | 2.03
2014-01-27 07:30 | 11.0129 | 2.7949 | 2.023
2014-01-27 07:45 | 11.0115 | 2.7942 | 2.019
2014-01-27 08:00 | 11.0092 | 2.7934 | 2.014
2014-01-27 08:15 | 11.0039 | 2.7836 | 2.003
2014-01-27 08:30 | 11.0048 | 2.7843 | 2.001
2014-01-27 08:45 | 11.0043 | 2.7812 | 1.994
2014-01-27 09:00 | 11.0015 | 2.7799 | 1.99
2014-01-27 09:15 | 10.9986 | 2.7819 | 1.982
2014-01-27 09:30 | 10.9981 | 2.7766 | 1.978
2014-01-27 09:45 | 10.9986 | 2.7812 | 1.971
2014-01-27 10:00 | 10.9958 | 2.7721 | 1.969
2014-01-27 10:15 | 10.9945 | 2.7668 | 1.962
2014-01-27 10:30 | 10.9943 | 2.7739 | 1.954
2014-01-27 10:45 | 10.9923 | 2.7624 | 1.953
2014-01-27 11:00 | 10.9924 | 2.7617 | 1.948
2014-01-27 11:15 | 10.9944 | 2.7744 | 1.945
2014-01-27 11:30 | 10.992 | 2.7591 | 1.947
2014-01-27 11:45 | 10.9918 | 2.7594 | 1.944
2014-01-27 12:00 | 10.9936 | 2.7668 | 1.939
2014-01-27 12:15 | 10.9923 | 2.7553 | 1.942
2014-01-27 12:30 | 10.9923 | 2.7534 | 1.941
2014-01-27 12:45 | 10.9933 | 2.7534 | 1.941
2014-01-27 13:00 | 10.9933 | 2.7513 | 1.947
2014-01-27 13:15 | 10.9934 | 2.7545 | 1.957
2014-01-27 13:30 | 10.9945 | 2.7581 | 1.966
2014-01-27 13:45 | 10.9956 | 2.7707 | 1.963
2014-01-27 14:00 | 10.997 | 2.7794 | 1.968
2014-01-27 14:15 | 10.9941 | 2.7751 | 1.968
2014-01-27 14:30 | 10.9948 | 2.7755 | 1.972
2014-01-27 14:45 | 10.9937 | 2.7693 | 1.972
2014-01-27 15:00 | 10.9898 | 2.7556 | 1.97
2014-01-27 15:15 | 10.99 | 2.7545 | 1.975
2014-01-27 15:30 | 10.9893 | 2.7497 | 1.974
2014-01-27 15:45 | 10.9896 | 2.7382 | 1.97
2014-01-27 16:00 | 10.9895 | 2.7309 | 1.975
2014-01-27 16:15 | 10.9906 | 2.7282 | 1.979
2014-01-27 16:30 | 10.9903 | 2.7178 | 1.98
2014-01-27 16:45 | 10.9929 | 2.7213 | 1.986
2014-01-27 17:00 | 10.995 | 2.7188 | 1.989
2014-01-27 17:15 | 10.9991 | 2.7265 | 1.992
2014-01-27 17:30 | 11.0015 | 2.7259 | 1.997
2014-01-27 17:45 | 11.0022 | 2.7248 | 2.003
2014-01-27 18:00 | 11.0044 | 2.7248 | 2.009
2014-01-27 18:15 | 11.0068 | 2.7288 | 2.013
2014-01-27 18:30 | 11.0089 | 2.728 | 2.018
2014-01-27 18:45 | 11.011 | 2.7447 | 2.025
2014-01-27 19:00 | 11.012 | 2.7341 | 2.031
2014-01-27 19:15 | 11.0143 | 2.7356 | 2.042
2014-01-27 19:30 | 11.0149 | 2.7378 | 2.052
2014-01-27 19:45 | 11.0158 | 2.7328 | 2.063
2014-01-27 20:00 | 11.0157 | 2.7308 | 2.077
2014-01-27 20:15 | 11.0183 | 2.7408 | 2.088
2014-01-27 20:30 | 11.0206 | 2.7439 | 2.097
2014-01-27 20:45 | 11.0215 | 2.7498 | 2.106
2014-01-27 21:00 | 11.0212 | 2.745 | 2.115
2014-01-27 21:15 | 11.0215 | 2.7506 | 2.121
2014-01-27 21:30 | 11.0228 | 2.7556 | 2.131
2014-01-27 21:45 | 11.0211 | 2.7399 | 2.138
2014-01-27 22:00 | 11.0218 | 2.7354 | 2.146
2014-01-27 22:15 | 11.0212 | 2.7324 | 2.155
2014-01-27 22:30 | 11.0222 | 2.7336 | 2.16
2014-01-27 22:45 | 11.0225 | 2.7307 | 2.166
2014-01-27 23:00 | 11.026 | 2.746 | 2.173
2014-01-27 23:15 | 11.0262 | 2.7382 | 2.177
2014-01-27 23:30 | 11.0275 | 2.7442 | 2.179
2014-01-27 23:45 | 11.0277 | 2.7422 | 2.18
2014-01-28 | 11.0276 | 2.7338 | 2.181
2014-01-28 00:15 | 11.028 | 2.7362 | 2.182
2014-01-28 00:30 | 11.0289 | 2.732 | 2.183
2014-01-28 00:45 | 11.0296 | 2.7307 | 2.184
2014-01-28 01:00 | 11.0314 | 2.7326 | 2.183
2014-01-28 01:15 | 11.0321 | 2.7258 | 2.179
2014-01-28 01:30 | 11.0313 | 2.7291 | 2.177
2014-01-28 01:45 | 11.0336 | 2.733 | 2.174
2014-01-28 02:00 | 11.0341 | 2.7289 | 2.174
2014-01-28 02:15 | 11.0375 | 2.7389 | 2.174
2014-01-28 02:30 | 11.0371 | 2.7402 | 2.174
2014-01-28 02:45 | 11.0366 | 2.7309 | 2.173
2014-01-28 03:00 | 11.0397 | 2.7399 | 2.171
2014-01-28 03:15 | 11.0389 | 2.7383 | 2.168
2014-01-28 03:30 | 11.0394 | 2.7364 | 2.165
2014-01-28 03:45 | 11.0394 | 2.7346 | 2.166
2014-01-28 04:00 | 11.0408 | 2.7342 | 2.167
2014-01-28 04:15 | 11.0399 | 2.726 | 2.166
2014-01-28 04:30 | 11.0406 | 2.73 | 2.168
2014-01-28 04:45 | 11.0422 | 2.7392 | 2.167
2014-01-28 05:00 | 11.0431 | 2.7427 | 2.17
2014-01-28 05:15 | 11.0445 | 2.7451 | 2.174
2014-01-28 05:30 | 11.0444 | 2.7363 | 2.175
2014-01-28 05:45 | 11.0435 | 2.7375 | 2.177
2014-01-28 06:00 | 11.0428 | 2.7296 | 2.178
2014-01-28 06:15 | 11.0424 | 2.7223 | 2.181
2014-01-28 06:30 | 11.0439 | 2.7246 | 2.183
2014-01-28 06:45 | 11.0453 | 2.7246 | 2.185
2014-01-28 07:00 | 11.0451 | 2.7211 | 2.189
2014-01-28 07:15 | 11.0483 | 2.7221 | 2.19
2014-01-28 07:30 | 11.0499 | 2.7183 | 2.194
2014-01-28 07:45 | 11.0499 | 2.7183 | 2.198
2014-01-28 08:00 | 11.0506 | 2.7186 | 2.2
2014-01-28 08:15 | 11.0527 | 2.7147 | 2.203
2014-01-28 08:30 | 11.0563 | 2.7252 | 2.204
2014-01-28 08:45 | 11.0567 | 2.7165 | 2.207
2014-01-28 09:00 | 11.0569 | 2.7138 | 2.211
2014-01-28 09:15 | 11.0604 | 2.7179 | 2.214
2014-01-28 09:30 | 11.0608 | 2.7202 | 2.218
2014-01-28 09:45 | 11.0623 | 2.7134 | 2.219
2014-01-28 10:00 | 11.0646 | 2.7169 | 2.222
2014-01-28 10:15 | 11.0663 | 2.7228 | 2.223
2014-01-28 10:30 | 11.0659 | 2.7182 | 2.225
2014-01-28 10:45 | 11.0686 | 2.7217 | 2.226
2014-01-28 11:00 | 11.0711 | 2.7252 | 2.231
2014-01-28 11:15 | 11.0709 | 2.7202 | 2.234
2014-01-28 11:30 | 11.0712 | 2.7188 | 2.242
2014-01-28 11:45 | 11.0725 | 2.7184 | 2.247
2014-01-28 12:00 | 11.0733 | 2.7237 | 2.256
2014-01-28 12:15 | 11.0755 | 2.7285 | 2.264
2014-01-28 12:30 | 11.0762 | 2.7288 | 2.269
2014-01-28 12:45 | 11.0774 | 2.7321 | 2.28
2014-01-28 13:00 | 11.0781 | 2.7324 | 2.286
2014-01-28 13:15 | 11.0764 | 2.7255 | 2.294
2014-01-28 13:30 | 11.0788 | 2.7354 | 2.303
2014-01-28 13:45 | 11.0791 | 2.7347 | 2.317
2014-01-28 14:00 | 11.0782 | 2.733 | 2.323
2014-01-28 14:15 | 11.0794 | 2.7373 | 2.333
2014-01-28 14:30 | 11.0789 | 2.7343 | 2.342
2014-01-28 14:45 | 11.0794 | 2.735 | 2.35
2014-01-28 15:00 | 11.0793 | 2.7313 | 2.35
2014-01-28 15:15 | 11.0782 | 2.729 | 2.355
2014-01-28 15:30 | 11.079 | 2.7337 | 2.362
2014-01-28 15:45 | 11.0794 | 2.7293 | 2.365
2014-01-28 16:00 | 11.0797 | 2.7306 | 2.365
2014-01-28 16:15 | 11.0791 | 2.7246 | 2.369
2014-01-28 16:30 | 11.0791 | 2.7223 | 2.373
2014-01-28 16:45 | 11.0799 | 2.7235 | 2.374
2014-01-28 17:00 | 11.0799 | 2.7286 | 2.376
2014-01-28 17:15 | 11.0812 | 2.7258 | 2.379
2014-01-28 17:30 | 11.0819 | 2.7217 | 2.378
2014-01-28 17:45 | 11.0822 | 2.717 | 2.378
2014-01-28 18:00 | 11.0819 | 2.7154 | 2.378
2014-01-28 18:15 | 11.0818 | 2.7174 | 2.377
2014-01-28 18:30 | 11.0839 | 2.7253 | 2.38
2014-01-28 18:45 | 11.0857 | 2.7298 | 2.38
2014-01-28 19:00 | 11.0867 | 2.7298 | 2.381
2014-01-28 19:15 | 11.0858 | 2.7235 | 2.383
2014-01-28 19:30 | 11.0861 | 2.7241 | 2.39
2014-01-28 19:45 | 11.0856 | 2.7168 | 2.396
2014-01-28 20:00 | 11.0861 | 2.7181 | 2.405
2014-01-28 20:15 | 11.087 | 2.7257 | 2.411
2014-01-28 20:30 | 11.0878 | 2.7253 | 2.416
2014-01-28 20:45 | 11.0895 | 2.7272 | 2.421
2014-01-28 21:00 | 11.0892 | 2.7246 | 2.427
2014-01-28 21:15 | 11.0883 | 2.7159 | 2.433
2014-01-28 21:30 | 11.0884 | 2.7109 | 2.438
2014-01-28 21:45 | 11.0895 | 2.7168 | 2.44
2014-01-28 22:00 | 11.0897 | 2.7178 | 2.441
2014-01-28 22:15 | 11.0908 | 2.7204 | 2.442
2014-01-28 22:30 | 11.0916 | 2.7194 | 2.444
2014-01-28 22:45 | 11.0929 | 2.7206 | 2.442
2014-01-28 23:00 | 11.0913 | 2.7133 | 2.438
2014-01-28 23:15 | 11.0924 | 2.7196 | 2.434
2014-01-28 23:30 | 11.0924 | 2.7166 | 2.43
2014-01-28 23:45 | 11.0932 | 2.7152 | 2.424
2014-01-29 | 11.0943 | 2.7202 | 2.417
2014-01-29 00:15 | 11.095 | 2.7221 | 2.408
2014-01-29 00:30 | 11.0948 | 2.7175 | 2.399
2014-01-29 00:45 | 11.0948 | 2.7138 | 2.388
2014-01-29 01:00 | 11.0959 | 2.711 | 2.377
2014-01-29 01:15 | 11.0961 | 2.7043 | 2.368
2014-01-29 01:30 | 11.0962 | 2.7023 | 2.357
2014-01-29 01:45 | 11.0968 | 2.7019 | 2.345
2014-01-29 02:00 | 11.0976 | 2.7012 | 2.338
2014-01-29 02:15 | 11.1004 | 2.7104 | 2.329
2014-01-29 02:30 | 11.1014 | 2.7156 | 2.317
2014-01-29 02:45 | 11.1023 | 2.7142 | 2.308
2014-01-29 03:00 | 11.1037 | 2.7158 | 2.302
2014-01-29 03:15 | 11.103 | 2.7088 | 2.293
2014-01-29 03:30 | 11.1034 | 2.7068 | 2.285
2014-01-29 03:45 | 11.1032 | 2.6998 | 2.266
2014-01-29 04:00 | 11.104 | 2.7057 | 2.257
2014-01-29 04:15 | 11.1059 | 2.716 | 2.236
2014-01-29 04:30 | 11.1064 | 2.7106 | 2.228
2014-01-29 04:45 | 11.1085 | 2.7208 | 2.208
2014-01-29 05:00 | 11.1083 | 2.7219 | 2.194
2014-01-29 05:15 | 11.1076 | 2.7199 | 2.192
2014-01-29 05:30 | 11.1093 | 2.7258 | 2.17
2014-01-29 05:45 | 11.1076 | 2.7192 | 2.153
2014-01-29 06:00 | 11.1076 | 2.7165 | 2.137
2014-01-29 06:15 | 11.1062 | 2.7086 | 2.126
2014-01-29 06:30 | 11.1063 | 2.7113 | 2.115
2014-01-29 06:45 | 11.1066 | 2.7133 | 2.089
2014-01-29 07:00 | 11.1072 | 2.7119 | 2.065
2014-01-29 07:15 | 11.1082 | 2.7209 | 2.052
2014-01-29 07:30 | 11.108 | 2.7199 | 2.041
2014-01-29 07:45 | 11.1076 | 2.7202 | 2.019
2014-01-29 08:00 | 11.1075 | 2.7172 | 2.008
2014-01-29 08:15 | 11.1071 | 2.7199 | 1.996
2014-01-29 08:30 | 11.1056 | 2.7107 | 1.983
2014-01-29 08:45 | 11.106 | 2.7133 | 1.972
2014-01-29 09:00 | 11.1059 | 2.7083 | 1.955
2014-01-29 09:15 | 11.1066 | 2.7096 | 1.95
2014-01-29 09:30 | 11.1062 | 2.7052 | 1.938
2014-01-29 09:45 | 11.1071 | 2.7112 | 1.925
2014-01-29 10:00 | 11.1069 | 2.7069 | 1.916
2014-01-29 10:15 | 11.108 | 2.7081 | 1.903
2014-01-29 10:30 | 11.108 | 2.7051 | 1.893
2014-01-29 10:45 | 11.1075 | 2.7021 | 1.884
2014-01-29 11:00 | 11.1086 | 2.7021 | 1.876
2014-01-29 11:15 | 11.109 | 2.7017 | 1.868
2014-01-29 11:30 | 11.1102 | 2.7026 | 1.86
2014-01-29 11:45 | 11.1107 | 2.7046 | 1.85
2014-01-29 12:00 | 11.1107 | 2.7006 | 1.844
2014-01-29 12:15 | 11.1122 | 2.7025 | 1.845
2014-01-29 12:30 | 11.1121 | 2.7008 | 1.834
2014-01-29 12:45 | 11.1129 | 2.6991 | 1.843
2014-01-29 13:00 | 11.1132 | 2.7031 | 1.823
2014-01-29 13:15 | 11.1132 | 2.7051 | 1.832
2014-01-29 13:30 | 11.1139 | 2.7057 | 1.831
2014-01-29 13:45 | 11.1147 | 2.7127 | 1.823
2014-01-29 14:00 | 11.1156 | 2.716 | 1.816
2014-01-29 14:15 | 11.1158 | 2.72 | 1.82
2014-01-29 14:30 | 11.1141 | 2.7171 | 1.814
2014-01-29 14:45 | 11.1135 | 2.7111 | 1.819
2014-01-29 15:00 | 11.1131 | 2.7108 | 1.817
2014-01-29 15:15 | 11.1127 | 2.7095 | 1.808
2014-01-29 15:30 | 11.112 | 2.7062 | 1.818
2014-01-29 15:45 | 11.1117 | 2.7075 | 1.817
2014-01-29 16:00 | 11.1116 | 2.7035 | 1.806
2014-01-29 16:15 | 11.1119 | 2.7038 | 1.799
2014-01-29 16:30 | 11.112 | 2.7038 | 1.794
2014-01-29 16:45 | 11.1126 | 2.7068 | 1.79
2014-01-29 17:00 | 11.1121 | 2.7062 | 1.779
2014-01-29 17:15 | 11.1131 | 2.7061 | 1.781
2014-01-29 17:30 | 11.1125 | 2.6984 | 1.787
2014-01-29 17:45 | 11.1127 | 2.7014 | 1.783
2014-01-29 18:00 | 11.1119 | 2.6971 | 1.776
2014-01-29 18:15 | 11.1129 | 2.7021 | 1.775
2014-01-29 18:30 | 11.1136 | 2.6997 | 1.779
2014-01-29 18:45 | 11.1147 | 2.7 | 1.771
2014-01-29 19:00 | 11.1145 | 2.6956 | 1.772
2014-01-29 19:15 | 11.1149 | 2.6946 | 1.783
2014-01-29 19:30 | 11.1143 | 2.6926 | 1.784
2014-01-29 19:45 | 11.1159 | 2.6962 | 1.785
2014-01-29 20:00 | 11.1174 | 2.7018 | 1.785
2014-01-29 20:15 | 11.1187 | 2.7044 | 1.797
2014-01-29 20:30 | 11.1186 | 2.7017 | 1.801
2014-01-29 20:45 | 11.1179 | 2.7021 | 1.802
2014-01-29 21:00 | 11.1186 | 2.702 | 1.805
2014-01-29 21:15 | 11.1181 | 2.7014 | 1.808
2014-01-29 21:30 | 11.119 | 2.7067 | 1.81
2014-01-29 21:45 | 11.1181 | 2.7027 | 1.808
2014-01-29 22:00 | 11.1188 | 2.7023 | 1.81
2014-01-29 22:15 | 11.1189 | 2.7023 | 1.804
2014-01-29 22:30 | 11.1185 | 2.6987 | 1.801
2014-01-29 22:45 | 11.1189 | 2.6933 | 1.798
2014-01-29 23:00 | 11.1182 | 2.689 | 1.797
2014-01-29 23:15 | 11.119 | 2.6862 | 1.793
2014-01-29 23:30 | 11.1201 | 2.6858 | 1.788
2014-01-29 23:45 | 11.121 | 2.6848 | 1.78
2014-01-30 | 11.122 | 2.683 | 1.776
2014-01-30 00:15 | 11.1232 | 2.6826 | 1.765
2014-01-30 00:30 | 11.125 | 2.6828 | 1.762
2014-01-30 00:45 | 11.1259 | 2.6851 | 1.755
2014-01-30 01:00 | 11.1268 | 2.6864 | 1.753
2014-01-30 01:15 | 11.1284 | 2.6862 | 1.741
2014-01-30 01:30 | 11.1291 | 2.6838 | 1.735
2014-01-30 01:45 | 11.13 | 2.6875 | 1.726
2014-01-30 02:00 | 11.1301 | 2.6881 | 1.716
2014-01-30 02:15 | 11.1321 | 2.6957 | 1.72
2014-01-30 02:30 | 11.133 | 2.695 | 1.703
2014-01-30 02:45 | 11.1337 | 2.6966 | 1.698
2014-01-30 03:00 | 11.1328 | 2.691 | 1.698
2014-01-30 03:15 | 11.1332 | 2.6919 | 1.692
2014-01-30 03:30 | 11.1333 | 2.6892 | 1.685
2014-01-30 03:45 | 11.1342 | 2.6966 | 1.683
2014-01-30 04:00 | 11.1358 | 2.7082 | 1.682
2014-01-30 04:15 | 11.1354 | 2.7032 | 1.668
2014-01-30 04:30 | 11.1359 | 2.7052 | 1.665
2014-01-30 04:45 | 11.1346 | 2.7022 | 1.664
2014-01-30 05:00 | 11.1333 | 2.6963 | 1.659
2014-01-30 05:15 | 11.1331 | 2.694 | 1.66
2014-01-30 05:30 | 11.133 | 2.693 | 1.653
2014-01-30 05:45 | 11.133 | 2.695 | 1.656
2014-01-30 06:00 | 11.1328 | 2.6893 | 1.65
2014-01-30 06:15 | 11.1342 | 2.6939 | 1.648
2014-01-30 06:30 | 11.1332 | 2.6899 | 1.646
2014-01-30 06:45 | 11.1338 | 2.6909 | 1.643
2014-01-30 07:00 | 11.1341 | 2.6912 | 1.638
2014-01-30 07:15 | 11.135 | 2.6942 | 1.63
2014-01-30 07:30 | 11.1345 | 2.6908 | 1.625
2014-01-30 07:45 | 11.136 | 2.6921 | 1.618
2014-01-30 08:00 | 11.1362 | 2.6941 | 1.615
2014-01-30 08:15 | 11.1358 | 2.6931 | 1.608
2014-01-30 08:30 | 11.1369 | 2.6944 | 1.618
2014-01-30 08:45 | 11.1371 | 2.6907 | 1.609
2014-01-30 09:00 | 11.137 | 2.6893 | 1.608
2014-01-30 09:15 | 11.1364 | 2.6833 | 1.612
2014-01-30 09:30 | 11.1369 | 2.683 | 1.604
2014-01-30 09:45 | 11.1382 | 2.6882 | 1.61
2014-01-30 10:00 | 11.139 | 2.6895 | 1.602
2014-01-30 10:15 | 11.1398 | 2.6931 | 1.595
2014-01-30 10:30 | 11.1399 | 2.6911 | 1.594
2014-01-30 10:45 | 11.1401 | 2.6904 | 1.596
2014-01-30 11:00 | 11.1403 | 2.6904 | 1.593
2014-01-30 11:15 | 11.1409 | 2.6874 | 1.591
2014-01-30 11:30 | 11.1408 | 2.686 | 1.599
2014-01-30 11:45 | 11.1411 | 2.683 | 1.597
2014-01-30 12:00 | 11.1412 | 2.6837 | 1.593
2014-01-30 12:15 | 11.1418 | 2.688 | 1.598
2014-01-30 12:30 | 11.1425 | 2.695 | 1.606
2014-01-30 12:45 | 11.1426 | 2.6976 | 1.614
2014-01-30 13:00 | 11.143 | 2.7033 | 1.615
2014-01-30 13:15 | 11.1426 | 2.703 | 1.61
2014-01-30 13:30 | 11.1406 | 2.6944 | 1.601
2014-01-30 13:45 | 11.1391 | 2.6878 | 1.61
2014-01-30 14:00 | 11.1378 | 2.6883 | 1.606
2014-01-30 14:15 | 11.1372 | 2.6873 | 1.613
2014-01-30 14:30 | 11.1374 | 2.688 | 1.618
2014-01-30 14:45 | 11.1372 | 2.6849 | 1.617
2014-01-30 15:00 | 11.1369 | 2.685 | 1.62
2014-01-30 15:15 | 11.1356 | 2.681 | 1.621
2014-01-30 15:30 | 11.1347 | 2.6771 | 1.624
2014-01-30 15:45 | 11.1352 | 2.6787 | 1.629
2014-01-30 16:00 | 11.1362 | 2.684 | 1.631
2014-01-30 16:15 | 11.1351 | 2.6828 | 1.646
2014-01-30 16:30 | 11.1352 | 2.6814 | 1.629
2014-01-30 16:45 | 11.1361 | 2.6857 | 1.632
2014-01-30 17:00 | 11.1357 | 2.6837 | 1.628
2014-01-30 17:15 | 11.1346 | 2.6794 | 1.623
2014-01-30 17:30 | 11.1351 | 2.6797 | 1.628
2014-01-30 17:45 | 11.136 | 2.685 | 1.625
2014-01-30 18:00 | 11.136 | 2.685 | 1.625
2014-01-30 18:15 | 11.1356 | 2.6867 | 1.628
2014-01-30 18:30 | 11.1361 | 2.6877 | 1.629
2014-01-30 18:45 | 11.1356 | 2.6864 | 1.63
2014-01-30 19:00 | 11.1364 | 2.6904 | 1.635
2014-01-30 19:15 | 11.136 | 2.6901 | 1.64
2014-01-30 19:30 | 11.135 | 2.6888 | 1.646
2014-01-30 19:45 | 11.1358 | 2.6918 | 1.652
2014-01-30 20:00 | 11.1351 | 2.6895 | 1.661
2014-01-30 20:15 | 11.1349 | 2.6928 | 1.667
2014-01-30 20:30 | 11.1341 | 2.6912 | 1.674
2014-01-30 20:45 | 11.1344 | 2.6895 | 1.675
2014-01-30 21:00 | 11.1337 | 2.6889 | 1.681
2014-01-30 21:15 | 11.1333 | 2.6862 | 1.684
2014-01-30 21:30 | 11.1328 | 2.6829 | 1.683
2014-01-30 21:45 | 11.1333 | 2.6856 | 1.684
2014-01-30 22:00 | 11.1331 | 2.6809 | 1.685
2014-01-30 22:15 | 11.1336 | 2.6805 | 1.685
2014-01-30 22:30 | 11.1341 | 2.6801 | 1.681
2014-01-30 22:45 | 11.1335 | 2.6778 | 1.676
2014-01-30 23:00 | 11.1344 | 2.6838 | 1.677
2014-01-30 23:15 | 11.1347 | 2.6841 | 1.673
2014-01-30 23:30 | 11.1354 | 2.6837 | 1.672
2014-01-30 23:45 | 11.1361 | 2.689 | 1.668
2014-01-31 | 11.1355 | 2.6874 | 1.661
2014-01-31 00:15 | 11.1349 | 2.6861 | 1.658
2014-01-31 00:30 | 11.1357 | 2.6881 | 1.656
2014-01-31 00:45 | 11.1356 | 2.6877 | 1.65
2014-01-31 01:00 | 11.1354 | 2.6891 | 1.65
2014-01-31 01:15 | 11.1349 | 2.6905 | 1.64
2014-01-31 01:30 | 11.1349 | 2.6898 | 1.634
2014-01-31 01:45 | 11.1355 | 2.6928 | 1.631
2014-01-31 02:00 | 11.1348 | 2.6881 | 1.627
2014-01-31 02:15 | 11.1339 | 2.6815 | 1.626
2014-01-31 02:30 | 11.1333 | 2.6738 | 1.62
2014-01-31 02:45 | 11.133 | 2.6692 | 1.612
2014-01-31 03:00 | 11.1325 | 2.6648 | 1.602
2014-01-31 03:15 | 11.134 | 2.6684 | 1.602
2014-01-31 03:30 | 11.1357 | 2.674 | 1.601
2014-01-31 03:45 | 11.1371 | 2.6799 | 1.594
2014-01-31 04:00 | 11.1372 | 2.6732 | 1.592
2014-01-31 04:15 | 11.1386 | 2.6758 | 1.589
2014-01-31 04:30 | 11.1392 | 2.6815 | 1.585
2014-01-31 04:45 | 11.139 | 2.6801 | 1.579
2014-01-31 05:00 | 11.1399 | 2.6807 | 1.58
2014-01-31 05:15 | 11.1406 | 2.6857 | 1.577
2014-01-31 05:30 | 11.1411 | 2.6897 | 1.569
2014-01-31 05:45 | 11.1401 | 2.6861 | 1.568
2014-01-31 06:00 | 11.1407 | 2.6864 | 1.563
2014-01-31 06:15 | 11.1397 | 2.6828 | 1.558
2014-01-31 06:30 | 11.1395 | 2.6788 | 1.558
2014-01-31 06:45 | 11.1396 | 2.6797 | 1.557
2014-01-31 07:00 | 11.1398 | 2.6828 | 1.551
2014-01-31 07:15 | 11.1399 | 2.6797 | 1.547
2014-01-31 07:30 | 11.1402 | 2.681 | 1.544
2014-01-31 07:45 | 11.1405 | 2.6824 | 1.544
2014-01-31 08:00 | 11.1405 | 2.6783 | 1.539
2014-01-31 08:15 | 11.1401 | 2.6764 | 1.539
2014-01-31 08:30 | 11.14 | 2.6717 | 1.53
2014-01-31 08:45 | 11.1406 | 2.6696 | 1.53
2014-01-31 09:00 | 11.1408 | 2.6679 | 1.524
2014-01-31 09:15 | 11.1414 | 2.6682 | 1.521
2014-01-31 09:30 | 11.1426 | 2.6745 | 1.518
2014-01-31 09:45 | 11.1432 | 2.6738 | 1.513
2014-01-31 10:00 | 11.1436 | 2.6741 | 1.512
2014-01-31 10:15 | 11.1456 | 2.679 | 1.511
2014-01-31 10:30 | 11.1446 | 2.6724 | 1.509
2014-01-31 10:45 | 11.1443 | 2.6704 | 1.503
2014-01-31 11:00 | 11.1454 | 2.673 | 1.503
2014-01-31 11:15 | 11.1448 | 2.6707 | 1.503
2014-01-31 11:30 | 11.1452 | 2.6693 | 1.503
2014-01-31 11:45 | 11.1452 | 2.672 | 1.501
2014-01-31 12:00 | 11.1454 | 2.6703 | 1.511
2014-01-31 12:15 | 11.1455 | 2.6689 | 1.516
2014-01-31 12:30 | 11.1457 | 2.6699 | 1.514
2014-01-31 12:45 | 11.1449 | 2.6686 | 1.517
2014-01-31 13:00 | 11.1442 | 2.6633 | 1.52
2014-01-31 13:15 | 11.1447 | 2.6646 | 1.538
2014-01-31 13:30 | 11.1439 | 2.663 | 1.529
2014-01-31 13:45 | 11.1425 | 2.6598 | 1.541
2014-01-31 14:00 | 11.1424 | 2.6625 | 1.549
2014-01-31 14:15 | 11.1433 | 2.6664 | 1.549
2014-01-31 14:30 | 11.1427 | 2.6601 | 1.556
2014-01-31 14:45 | 11.1425 | 2.6611 | 1.559
2014-01-31 15:00 | 11.1412 | 2.6612 | 1.562
2014-01-31 15:15 | 11.1406 | 2.6629 | 1.576
2014-01-31 15:30 | 11.141 | 2.6676 | 1.581
2014-01-31 15:45 | 11.1405 | 2.668 | 1.582
2014-01-31 16:00 | 11.1399 | 2.6606 | 1.596
2014-01-31 16:15 | 11.1388 | 2.653 | 1.605
2014-01-31 16:30 | 11.1382 | 2.648 | 1.601
2014-01-31 16:45 | 11.1378 | 2.6454 | 1.606
2014-01-31 17:00 | 11.1381 | 2.6443 | 1.598
2014-01-31 17:15 | 11.1405 | 2.6529 | 1.594
2014-01-31 17:30 | 11.1406 | 2.6522 | 1.591
2014-01-31 17:45 | 11.1421 | 2.6551 | 1.588
2014-01-31 18:00 | 11.1422 | 2.6534 | 1.59
2014-01-31 18:15 | 11.1423 | 2.6507 | 1.597
2014-01-31 18:30 | 11.1432 | 2.651 | 1.599
2014-01-31 18:45 | 11.1443 | 2.6543 | 1.602
2014-01-31 19:00 | 11.1445 | 2.6566 | 1.613
2014-01-31 19:15 | 11.1458 | 2.6572 | 1.62
2014-01-31 19:30 | 11.1473 | 2.6614 | 1.63
2014-01-31 19:45 | 11.1472 | 2.6601 | 1.639
2014-01-31 20:00 | 11.1476 | 2.6584 | 1.644
2014-01-31 20:15 | 11.1479 | 2.6607 | 1.653
2014-01-31 20:30 | 11.148 | 2.6621 | 1.655
2014-01-31 20:45 | 11.1484 | 2.6624 | 1.661
2014-01-31 21:00 | 11.1491 | 2.6633 | 1.666
2014-01-31 21:15 | 11.1497 | 2.6603 | 1.67
2014-01-31 21:30 | 11.1482 | 2.652 | 1.672
2014-01-31 21:45 | 11.1493 | 2.6546 | 1.668
2014-01-31 22:00 | 11.1492 | 2.6486 | 1.666
2014-01-31 22:15 | 11.1504 | 2.6525 | 1.668
2014-01-31 22:30 | 11.1513 | 2.6534 | 1.663
2014-01-31 22:45 | 11.1524 | 2.6587 | 1.661
2014-01-31 23:00 | 11.1534 | 2.6597 | 1.657
2014-01-31 23:15 | 11.154 | 2.6593 | 1.653
2014-01-31 23:30 | 11.1539 | 2.6613 | 1.65
2014-01-31 23:45 | 11.1542 | 2.6599 | 1.645
2014-02-01 | 11.155 | 2.6585 | 1.64
2014-02-01 00:15 | 11.1547 | 2.6559 | 1.633
2014-02-01 00:30 | 11.1552 | 2.6562 | 1.621
2014-02-01 00:45 | 11.1551 | 2.6535 | 1.616
2014-02-01 01:00 | 11.1557 | 2.6545 | 1.607
2014-02-01 01:15 | 11.1564 | 2.6531 | 1.605
2014-02-01 01:30 | 11.1568 | 2.6514 | 1.599
2014-02-01 01:45 | 11.158 | 2.6546 | 1.589
2014-02-01 02:00 | 11.1581 | 2.6513 | 1.587
2014-02-01 02:15 | 11.159 | 2.6509 | 1.587
2014-02-01 02:30 | 11.159 | 2.6482 | 1.579
2014-02-01 02:45 | 11.1597 | 2.6525 | 1.574
2014-02-01 03:00 | 11.1604 | 2.6531 | 1.568
2014-02-01 03:15 | 11.1622 | 2.6523 | 1.56
2014-02-01 03:30 | 11.1617 | 2.6514 | 1.551
2014-02-01 03:45 | 11.1618 | 2.6504 | 1.549
2014-02-01 04:00 | 11.1617 | 2.6497 | 1.541
2014-02-01 04:15 | 11.1638 | 2.6546 | 1.539
2014-02-01 04:30 | 11.1632 | 2.6486 | 1.534
2014-02-01 04:45 | 11.1638 | 2.6485 | 1.53
2014-02-01 05:00 | 11.1632 | 2.6439 | 1.524
2014-02-01 05:15 | 11.1635 | 2.6449 | 1.519
2014-02-01 05:30 | 11.1654 | 2.6451 | 1.514
2014-02-01 05:45 | 11.1659 | 2.6517 | 1.508
2014-02-01 06:00 | 11.1658 | 2.6474 | 1.502
2014-02-01 06:15 | 11.1658 | 2.6534 | 1.505
2014-02-01 06:30 | 11.1666 | 2.6537 | 1.49
2014-02-01 06:45 | 11.1661 | 2.6484 | 1.493
2014-02-01 07:00 | 11.1667 | 2.648 | 1.49
2014-02-01 07:15 | 11.1669 | 2.6497 | 1.485
2014-02-01 07:30 | 11.1659 | 2.6477 | 1.476
2014-02-01 07:45 | 11.1669 | 2.652 | 1.48
2014-02-01 08:00 | 11.1684 | 2.6589 | 1.472
2014-02-01 08:15 | 11.1676 | 2.6576 | 1.469
2014-02-01 08:30 | 11.1683 | 2.6603 | 1.464
2014-02-01 08:45 | 11.1666 | 2.656 | 1.459
2014-02-01 09:00 | 11.1654 | 2.6518 | 1.454
2014-02-01 09:15 | 11.1653 | 2.6491 | 1.451
2014-02-01 09:30 | 11.1652 | 2.6471 | 1.45
2014-02-01 09:45 | 11.1645 | 2.6438 | 1.443
2014-02-01 10:00 | 11.1644 | 2.6408 | 1.439
2014-02-01 10:15 | 11.1652 | 2.6384 | 1.443
2014-02-01 10:30 | 11.1644 | 2.6364 | 1.443
2014-02-01 10:45 | 11.1648 | 2.6357 | 1.439
2014-02-01 11:00 | 11.166 | 2.6373 | 1.437
2014-02-01 11:15 | 11.1666 | 2.6356 | 1.435
2014-02-01 11:30 | 11.1674 | 2.6376 | 1.438
2014-02-01 11:45 | 11.1671 | 2.6366 | 1.434
2014-02-01 12:00 | 11.1677 | 2.6365 | 1.444
2014-02-01 12:15 | 11.1685 | 2.6304 | 1.453
2014-02-01 12:30 | 11.1688 | 2.6304 | 1.458
2014-02-01 12:45 | 11.1674 | 2.6258 | 1.469
2014-02-01 13:00 | 11.1683 | 2.6288 | 1.474
2014-02-01 13:15 | 11.1699 | 2.6317 | 1.478
2014-02-01 13:30 | 11.17 | 2.634 | 1.48
2014-02-01 13:45 | 11.1693 | 2.6331 | 1.487
2014-02-01 14:00 | 11.1689 | 2.6304 | 1.484
2014-02-01 14:15 | 11.169 | 2.6287 | 1.491
2014-02-01 14:30 | 11.1685 | 2.6264 | 1.492
2014-02-01 14:45 | 11.1679 | 2.6241 | 1.493
2014-02-01 15:00 | 11.1679 | 2.6228 | 1.491
2014-02-01 15:15 | 11.1682 | 2.6264 | 1.484
2014-02-01 15:30 | 11.1681 | 2.6261 | 1.488
2014-02-01 15:45 | 11.1681 | 2.6258 | 1.5
2014-02-01 16:00 | 11.1682 | 2.6258 | 1.501
2014-02-01 16:15 | 11.1685 | 2.6247 | 1.503
2014-02-01 16:30 | 11.1682 | 2.6177 | 1.499
2014-02-01 16:45 | 11.1682 | 2.6174 | 1.512
2014-02-01 17:00 | 11.1684 | 2.617 | 1.506
2014-02-01 17:15 | 11.1695 | 2.6227 | 1.496
2014-02-01 17:30 | 11.1696 | 2.6226 | 1.498
2014-02-01 17:45 | 11.1712 | 2.6289 | 1.502
2014-02-01 18:00 | 11.172 | 2.6288 | 1.498
2014-02-01 18:15 | 11.1706 | 2.6222 | 1.492
2014-02-01 18:30 | 11.1717 | 2.6285 | 1.493
2014-02-01 18:45 | 11.1717 | 2.6252 | 1.49
2014-02-01 19:00 | 11.172 | 2.6245 | 1.501
2014-02-01 19:15 | 11.1722 | 2.6218 | 1.498
2014-02-01 19:30 | 11.1724 | 2.6218 | 1.504
2014-02-01 19:45 | 11.1726 | 2.6231 | 1.51
2014-02-01 20:00 | 11.1737 | 2.6277 | 1.509
2014-02-01 20:15 | 11.1739 | 2.6294 | 1.511
2014-02-01 20:30 | 11.1753 | 2.6323 | 1.519
2014-02-01 20:45 | 11.1742 | 2.6263 | 1.522
2014-02-01 21:00 | 11.175 | 2.628 | 1.529
2014-02-01 21:15 | 11.1741 | 2.6243 | 1.528
2014-02-01 21:30 | 11.1734 | 2.622 | 1.532
2014-02-01 21:45 | 11.1747 | 2.6303 | 1.529
2014-02-01 22:00 | 11.1754 | 2.6299 | 1.529
2014-02-01 22:15 | 11.1758 | 2.6292 | 1.531
2014-02-01 22:30 | 11.1751 | 2.6239 | 1.529
2014-02-01 22:45 | 11.1748 | 2.625 | 1.528
2014-02-01 23:00 | 11.1745 | 2.6243 | 1.521
2014-02-01 23:15 | 11.1754 | 2.6222 | 1.523
2014-02-01 23:30 | 11.1749 | 2.6229 | 1.521
2014-02-01 23:45 | 11.1767 | 2.6312 | 1.524
2014-02-02 | 11.1755 | 2.6289 | 1.517
2014-02-02 00:15 | 11.1762 | 2.6302 | 1.517
2014-02-02 00:30 | 11.1759 | 2.6286 | 1.506
2014-02-02 00:45 | 11.1755 | 2.6239 | 1.499
2014-02-02 01:00 | 11.1757 | 2.6222 | 1.49
2014-02-02 01:15 | 11.1747 | 2.6166 | 1.486
2014-02-02 01:30 | 11.1756 | 2.6179 | 1.495
2014-02-02 01:45 | 11.1765 | 2.6225 | 1.483
2014-02-02 02:00 | 11.1767 | 2.6248 | 1.48
2014-02-02 02:15 | 11.177 | 2.6251 | 1.477
2014-02-02 02:30 | 11.1776 | 2.6261 | 1.465
2014-02-02 02:45 | 11.1778 | 2.6298 | 1.466
2014-02-02 03:00 | 11.1776 | 2.6261 | 1.46
2014-02-02 03:15 | 11.1757 | 2.6182 | 1.457
2014-02-02 03:30 | 11.1761 | 2.6222 | 1.449
2014-02-02 03:45 | 11.1771 | 2.6271 | 1.446
2014-02-02 04:00 | 11.177 | 2.6275 | 1.445
2014-02-02 04:15 | 11.1769 | 2.6295 | 1.44
2014-02-02 04:30 | 11.1766 | 2.6309 | 1.432
2014-02-02 04:45 | 11.176 | 2.6279 | 1.438
2014-02-02 05:00 | 11.1758 | 2.6286 | 1.434
2014-02-02 05:15 | 11.1746 | 2.6266 | 1.432
2014-02-02 05:30 | 11.174 | 2.626 | 1.425
2014-02-02 05:45 | 11.1729 | 2.6217 | 1.414
2014-02-02 06:00 | 11.1734 | 2.6308 | 1.406
2014-02-02 06:15 | 11.173 | 2.6328 | 1.41
2014-02-02 06:30 | 11.172 | 2.6315 | 1.409
2014-02-02 06:45 | 11.1719 | 2.6329 | 1.403
2014-02-02 07:00 | 11.1707 | 2.6259 | 1.398
2014-02-02 07:15 | 11.1685 | 2.6167 | 1.407
2014-02-02 07:30 | 11.1676 | 2.6147 | 1.399
2014-02-02 07:45 | 11.1673 | 2.6131 | 1.399
2014-02-02 08:00 | 11.1675 | 2.6121 | 1.391
2014-02-02 08:15 | 11.168 | 2.6117 | 1.393
2014-02-02 08:30 | 11.1686 | 2.6133 | 1.386
2014-02-02 08:45 | 11.1675 | 2.6107 | 1.384
2014-02-02 09:00 | 11.1677 | 2.611 | 1.391
2014-02-02 09:15 | 11.1683 | 2.6107 | 1.383
2014-02-02 09:30 | 11.1701 | 2.6146 | 1.378
2014-02-02 09:45 | 11.1694 | 2.6109 | 1.374
2014-02-02 10:00 | 11.1672 | 2.6047 | 1.375
2014-02-02 10:15 | 11.1687 | 2.6083 | 1.375
2014-02-02 10:30 | 11.1687 | 2.608 | 1.373
2014-02-02 10:45 | 11.1682 | 2.6057 | 1.374
2014-02-02 11:00 | 11.169 | 2.6073 | 1.37
2014-02-02 11:15 | 11.1678 | 2.604 | 1.371
2014-02-02 11:30 | 11.169 | 2.6086 | 1.371
2014-02-02 11:45 | 11.1689 | 2.6053 | 1.379
2014-02-02 12:00 | 11.1684 | 2.6056 | 1.386
2014-02-02 12:15 | 11.168 | 2.6023 | 1.385
2014-02-02 12:30 | 11.1683 | 2.5996 | 1.398
2014-02-02 12:45 | 11.1682 | 2.6 | 1.402
2014-02-02 13:00 | 11.1682 | 2.5983 | 1.404
2014-02-02 13:15 | 11.1674 | 2.5963 | 1.397
2014-02-02 13:30 | 11.1682 | 2.6016 | 1.413
2014-02-02 13:45 | 11.1678 | 2.6 | 1.422
2014-02-02 14:00 | 11.1684 | 2.6019 | 1.425
2014-02-02 14:15 | 11.167 | 2.6 | 1.427
2014-02-02 14:30 | 11.1677 | 2.6064 | 1.432
2014-02-02 14:45 | 11.1668 | 2.6078 | 1.435
2014-02-02 15:00 | 11.1661 | 2.6105 | 1.435
2014-02-02 15:15 | 11.1661 | 2.6155 | 1.425
2014-02-02 15:30 | 11.1648 | 2.6143 | 1.428
2014-02-02 15:45 | 11.1638 | 2.6103 | 1.44
2014-02-02 16:00 | 11.1622 | 2.6081 | 1.436
2014-02-02 16:15 | 11.1608 | 2.6028 | 1.447
2014-02-02 16:30 | 11.1598 | 2.5955 | 1.45
2014-02-02 16:45 | 11.1592 | 2.5942 | 1.451
2014-02-02 17:00 | 11.1591 | 2.5889 | 1.445
2014-02-02 17:15 | 11.1585 | 2.5849 | 1.447
2014-02-02 17:30 | 11.1584 | 2.5856 | 1.449
2014-02-02 17:45 | 11.16 | 2.5901 | 1.454
2014-02-02 18:00 | 11.1607 | 2.5928 | 1.447
2014-02-02 18:15 | 11.1618 | 2.5967 | 1.443
2014-02-02 18:30 | 11.1626 | 2.5987 | 1.446
2014-02-02 18:45 | 11.1633 | 2.599 | 1.446
2014-02-02 19:00 | 11.1636 | 2.5986 | 1.447
2014-02-02 19:15 | 11.1637 | 2.5993 | 1.45
2014-02-02 19:30 | 11.1639 | 2.5976 | 1.455
2014-02-02 19:45 | 11.1642 | 2.5935 | 1.459
2014-02-02 20:00 | 11.1647 | 2.5938 | 1.463
2014-02-02 20:15 | 11.1651 | 2.5938 | 1.469
2014-02-02 20:30 | 11.1655 | 2.5911 | 1.48
2014-02-02 20:45 | 11.1667 | 2.5893 | 1.484
2014-02-02 21:00 | 11.1674 | 2.5863 | 1.482
2014-02-02 21:15 | 11.1678 | 2.5822 | 1.483
2014-02-02 21:30 | 11.1694 | 2.5848 | 1.484
2014-02-02 21:45 | 11.1704 | 2.5827 | 1.486
2014-02-02 22:00 | 11.1721 | 2.5846 | 1.485
2014-02-02 22:15 | 11.174 | 2.5878 | 1.482
2014-02-02 22:30 | 11.1751 | 2.5861 | 1.484
2014-02-02 22:45 | 11.1768 | 2.5873 | 1.483
2014-02-02 23:00 | 11.1775 | 2.5849 | 1.486
2014-02-02 23:15 | 11.1782 | 2.5862 | 1.49
2014-02-02 23:30 | 11.1797 | 2.5901 | 1.485
2014-02-02 23:45 | 11.1809 | 2.5934 | 1.484
2014-02-03 | 11.1833 | 2.5959 | 1.482
2014-02-03 00:15 | 11.1832 | 2.5945 | 1.478
2014-02-03 00:30 | 11.1838 | 2.5978 | 1.472
2014-02-03 00:45 | 11.1836 | 2.6012 | 1.464
2014-02-03 01:00 | 11.1856 | 2.6041 | 1.462
2014-02-03 01:15 | 11.1853 | 2.6018 | 1.453
2014-02-03 01:30 | 11.1872 | 2.6073 | 1.451
2014-02-03 01:45 | 11.1847 | 2.6005 | 1.444
2014-02-03 02:00 | 11.1857 | 2.6034 | 1.446
2014-02-03 02:15 | 11.186 | 2.6041 | 1.44
2014-02-03 02:30 | 11.186 | 2.6041 | 1.445
2014-02-03 02:45 | 11.1864 | 2.604 | 1.442
2014-02-03 03:00 | 11.185 | 2.5994 | 1.435
2014-02-03 03:15 | 11.1856 | 2.6017 | 1.427
2014-02-03 03:30 | 11.1862 | 2.6047 | 1.423
2014-02-03 03:45 | 11.1863 | 2.604 | 1.427
2014-02-03 04:00 | 11.1856 | 2.6041 | 1.415
2014-02-03 04:15 | 11.186 | 2.6024 | 1.409
2014-02-03 04:30 | 11.1861 | 2.601 | 1.409
2014-02-03 04:45 | 11.1867 | 2.602 | 1.407
2014-02-03 05:00 | 11.1856 | 2.595 | 1.402
2014-02-03 05:15 | 11.1869 | 2.5993 | 1.4
2014-02-03 05:30 | 11.1872 | 2.5976 | 1.395
2014-02-03 05:45 | 11.1865 | 2.5946 | 1.385
2014-02-03 06:00 | 11.1876 | 2.5989 | 1.389
2014-02-03 06:15 | 11.1883 | 2.5962 | 1.383
2014-02-03 06:30 | 11.189 | 2.5985 | 1.387
2014-02-03 06:45 | 11.1894 | 2.6041 | 1.387
2014-02-03 07:00 | 11.1896 | 2.6075 | 1.381
2014-02-03 07:15 | 11.1901 | 2.6081 | 1.376
2014-02-03 07:30 | 11.1909 | 2.6124 | 1.371
2014-02-03 07:45 | 11.1896 | 2.6028 | 1.368
2014-02-03 08:00 | 11.1895 | 2.6008 | 1.364
2014-02-03 08:15 | 11.1882 | 2.5922 | 1.363
2014-02-03 08:30 | 11.1887 | 2.5938 | 1.364
2014-02-03 08:45 | 11.1897 | 2.5947 | 1.361
2014-02-03 09:00 | 11.1906 | 2.595 | 1.359
2014-02-03 09:15 | 11.1916 | 2.5936 | 1.354
2014-02-03 09:30 | 11.1917 | 2.5866 | 1.351
2014-02-03 09:45 | 11.1928 | 2.5865 | 1.347
2014-02-03 10:00 | 11.1933 | 2.5838 | 1.351
2014-02-03 10:15 | 11.1943 | 2.5844 | 1.348
2014-02-03 10:30 | 11.1961 | 2.5866 | 1.345
2014-02-03 10:45 | 11.1971 | 2.5875 | 1.344
2014-02-03 11:00 | 11.1992 | 2.5934 | 1.352
2014-02-03 11:15 | 11.199 | 2.5911 | 1.353
2014-02-03 11:30 | 11.1996 | 2.5907 | 1.354
2014-02-03 11:45 | 11.2 | 2.589 | 1.352
2014-02-03 12:00 | 11.2011 | 2.5929 | 1.355
2014-02-03 12:15 | 11.2004 | 2.5916 | 1.359
2014-02-03 12:30 | 11.2007 | 2.5883 | 1.365
2014-02-03 12:45 | 11.2015 | 2.5899 | 1.371
2014-02-03 13:00 | 11.202 | 2.5952 | 1.374
2014-02-03 13:15 | 11.2004 | 2.5853 | 1.369
2014-02-03 13:30 | 11.2002 | 2.5799 | 1.385
2014-02-03 13:45 | 11.2006 | 2.5782 | 1.383
2014-02-03 14:00 | 11.2001 | 2.5736 | 1.391
2014-02-03 14:15 | 11.2 | 2.5732 | 1.401
2014-02-03 14:30 | 11.2015 | 2.5775 | 1.417
2014-02-03 14:45 | 11.2013 | 2.5778 | 1.431
2014-02-03 15:00 | 11.2033 | 2.5794 | 1.425
2014-02-03 15:15 | 11.2032 | 2.5807 | 1.431
2014-02-03 15:30 | 11.2033 | 2.58 | 1.426
2014-02-03 15:45 | 11.2032 | 2.5763 | 1.432
2014-02-03 16:00 | 11.2037 | 2.5733 | 1.43
2014-02-03 16:15 | 11.2041 | 2.5719 | 1.411
2014-02-03 16:30 | 11.2036 | 2.5673 | 1.421
2014-02-03 16:45 | 11.2032 | 2.5629 | 1.428
2014-02-03 17:00 | 11.2042 | 2.5639 | 1.429
2014-02-03 17:15 | 11.2057 | 2.5668 | 1.419
2014-02-03 17:30 | 11.207 | 2.5768 | 1.436
2014-02-03 17:45 | 11.2073 | 2.5717 | 1.423
2014-02-03 18:00 | 11.2089 | 2.5729 | 1.421
2014-02-03 18:15 | 11.2096 | 2.5682 | 1.424
2014-02-03 18:30 | 11.2095 | 2.5628 | 1.426
2014-02-03 18:45 | 11.2081 | 2.5556 | 1.421
2014-02-03 19:00 | 11.2112 | 2.5634 | 1.417
2014-02-03 19:15 | 11.2125 | 2.5633 | 1.422
2014-02-03 19:30 | 11.2145 | 2.5668 | 1.424
2014-02-03 19:45 | 11.2159 | 2.5718 | 1.427
2014-02-03 20:00 | 11.2175 | 2.5727 | 1.429
2014-02-03 20:15 | 11.2177 | 2.5736 | 1.436
2014-02-03 20:30 | 11.2188 | 2.5766 | 1.436
2014-02-03 20:45 | 11.2193 | 2.5769 | 1.434
2014-02-03 21:00 | 11.2199 | 2.5738 | 1.436
2014-02-03 21:15 | 11.2207 | 2.5691 | 1.44
2014-02-03 21:30 | 11.2203 | 2.5661 | 1.443
2014-02-03 21:45 | 11.2208 | 2.5674 | 1.445
2014-02-03 22:00 | 11.2221 | 2.5696 | 1.447
2014-02-03 22:15 | 11.2247 | 2.5762 | 1.443
2014-02-03 22:30 | 11.226 | 2.5824 | 1.446
2014-02-03 22:45 | 11.2271 | 2.5881 | 1.443
2014-02-03 23:00 | 11.2274 | 2.5884 | 1.442
2014-02-03 23:15 | 11.2287 | 2.5896 | 1.44
2014-02-03 23:30 | 11.2293 | 2.5909 | 1.437
2014-02-03 23:45 | 11.2283 | 2.5856 | 1.432
2014-02-04 | 11.2282 | 2.5876 | 1.431
2014-02-04 00:15 | 11.2293 | 2.5899 | 1.428
2014-02-04 00:30 | 11.2299 | 2.5929 | 1.425
2014-02-04 00:45 | 11.2297 | 2.5859 | 1.426
2014-02-04 01:00 | 11.2291 | 2.5759 | 1.426
2014-02-04 01:15 | 11.23 | 2.5768 | 1.42
2014-02-04 01:30 | 11.2297 | 2.5688 | 1.421
2014-02-04 01:45 | 11.2295 | 2.5628 | 1.417
2014-02-04 02:00 | 11.2322 | 2.5709 | 1.414
2014-02-04 02:15 | 11.2336 | 2.5735 | 1.415
2014-02-04 02:30 | 11.2344 | 2.5761 | 1.417
2014-02-04 02:45 | 11.2368 | 2.579 | 1.415
2014-02-04 03:00 | 11.2369 | 2.581 | 1.414
2014-02-04 03:15 | 11.238 | 2.5809 | 1.408
2014-02-04 03:30 | 11.2378 | 2.5793 | 1.405
2014-02-04 03:45 | 11.2384 | 2.5785 | 1.403
2014-02-04 04:00 | 11.2391 | 2.5778 | 1.401
2014-02-04 04:15 | 11.2401 | 2.5791 | 1.399
2014-02-04 04:30 | 11.2398 | 2.5788 | 1.398
2014-02-04 04:45 | 11.2409 | 2.5764 | 1.401
2014-02-04 05:00 | 11.242 | 2.58 | 1.4
2014-02-04 05:15 | 11.2428 | 2.5812 | 1.397
2014-02-04 05:30 | 11.2429 | 2.5772 | 1.391
2014-02-04 05:45 | 11.244 | 2.5771 | 1.392
2014-02-04 06:00 | 11.2443 | 2.5754 | 1.386
2014-02-04 06:15 | 11.2458 | 2.5773 | 1.375
2014-02-04 06:30 | 11.2458 | 2.5753 | 1.377
2014-02-04 06:45 | 11.2462 | 2.5753 | 1.375
2014-02-04 07:00 | 11.2477 | 2.5775 | 1.371
2014-02-04 07:15 | 11.2487 | 2.5788 | 1.368
2014-02-04 07:30 | 11.2494 | 2.5788 | 1.368
2014-02-04 07:45 | 11.2495 | 2.5757 | 1.359
2014-02-04 08:00 | 11.25 | 2.576 | 1.359
2014-02-04 08:15 | 11.2495 | 2.569 | 1.354
2014-02-04 08:30 | 11.2498 | 2.565 | 1.353
2014-02-04 08:45 | 11.2507 | 2.5639 | 1.351
2014-02-04 09:00 | 11.2521 | 2.5642 | 1.355
2014-02-04 09:15 | 11.2522 | 2.5578 | 1.35
2014-02-04 09:30 | 11.2544 | 2.5583 | 1.346
2014-02-04 09:45 | 11.2562 | 2.5612 | 1.345
2014-02-04 10:00 | 11.2574 | 2.5574 | 1.343
2014-02-04 10:15 | 11.2588 | 2.5623 | 1.339
2014-02-04 10:30 | 11.2617 | 2.5709 | 1.339
2014-02-04 10:45 | 11.2625 | 2.5705 | 1.336
2014-02-04 11:00 | 11.264 | 2.575 | 1.343
2014-02-04 11:15 | 11.2639 | 2.5724 | 1.346
2014-02-04 11:30 | 11.2643 | 2.571 | 1.346
2014-02-04 11:45 | 11.265 | 2.5703 | 1.349
2014-02-04 12:00 | 11.265 | 2.571 | 1.362
2014-02-04 12:15 | 11.2649 | 2.5753 | 1.361
2014-02-04 12:30 | 11.2645 | 2.569 | 1.377
2014-02-04 12:45 | 11.2655 | 2.5726 | 1.377
2014-02-04 13:00 | 11.2649 | 2.5693 | 1.382
2014-02-04 13:15 | 11.2633 | 2.5664 | 1.388
2014-02-04 13:30 | 11.2638 | 2.566 | 1.395
2014-02-04 13:45 | 11.2632 | 2.5637 | 1.402
2014-02-04 14:00 | 11.2637 | 2.5687 | 1.422
2014-02-04 14:15 | 11.2631 | 2.5667 | 1.418
2014-02-04 14:30 | 11.2624 | 2.5611 | 1.436
2014-02-04 14:45 | 11.2629 | 2.5624 | 1.435
2014-02-04 15:00 | 11.2619 | 2.5594 | 1.44
2014-02-04 15:15 | 11.2623 | 2.5608 | 1.44
2014-02-04 15:30 | 11.2627 | 2.558 | 1.444
2014-02-04 15:45 | 11.2633 | 2.5593 | 1.444
2014-02-04 16:00 | 11.2634 | 2.559 | 1.453
2014-02-04 16:15 | 11.2641 | 2.5593 | 1.435
2014-02-04 16:30 | 11.2645 | 2.5559 | 1.443
2014-02-04 16:45 | 11.2652 | 2.5542 | 1.452
2014-02-04 17:00 | 11.2654 | 2.5508 | 1.458
2014-02-04 17:15 | 11.2666 | 2.5507 | 1.445
2014-02-04 17:30 | 11.2676 | 2.553 | 1.44
2014-02-04 17:45 | 11.2694 | 2.5613 | 1.435
2014-02-04 18:00 | 11.2717 | 2.5678 | 1.435
2014-02-04 18:15 | 11.2723 | 2.5641 | 1.432
2014-02-04 18:30 | 11.2738 | 2.5646 | 1.436
2014-02-04 18:45 | 11.2735 | 2.5636 | 1.439
2014-02-04 19:00 | 11.2734 | 2.5637 | 1.435
2014-02-04 19:15 | 11.2743 | 2.5656 | 1.44
2014-02-04 19:30 | 11.2766 | 2.5708 | 1.446
2014-02-04 19:45 | 11.2777 | 2.5707 | 1.451
2014-02-04 20:00 | 11.2769 | 2.5658 | 1.455
2014-02-04 20:15 | 11.2772 | 2.5661 | 1.46
2014-02-04 20:30 | 11.2783 | 2.5667 | 1.463
2014-02-04 20:45 | 11.2791 | 2.57 | 1.466
2014-02-04 21:00 | 11.2799 | 2.5719 | 1.468
2014-02-04 21:15 | 11.2804 | 2.5739 | 1.468
2014-02-04 21:30 | 11.2814 | 2.5762 | 1.473
2014-02-04 21:45 | 11.2819 | 2.5775 | 1.474
2014-02-04 22:00 | 11.2814 | 2.5718 | 1.469
2014-02-04 22:15 | 11.2809 | 2.5665 | 1.468
2014-02-04 22:30 | 11.2821 | 2.5738 | 1.464
2014-02-04 22:45 | 11.282 | 2.5718 | 1.456
2014-02-04 23:00 | 11.2831 | 2.5804 | 1.457
2014-02-04 23:15 | 11.2839 | 2.5756 | 1.454
2014-02-04 23:30 | 11.2842 | 2.5766 | 1.45
2014-02-04 23:45 | 11.2841 | 2.5773 | 1.447
2014-02-05 | 11.2829 | 2.5767 | 1.44
2014-02-05 00:15 | 11.284 | 2.5827 | 1.436
2014-02-05 00:30 | 11.2855 | 2.5886 | 1.43
2014-02-05 00:45 | 11.2849 | 2.5893 | 1.421
2014-02-05 01:00 | 11.2838 | 2.5874 | 1.411
2014-02-05 01:15 | 11.2834 | 2.5857 | 1.405
2014-02-05 01:30 | 11.2827 | 2.5858 | 1.398
2014-02-05 01:45 | 11.2826 | 2.5831 | 1.391
2014-02-05 02:00 | 11.2813 | 2.5792 | 1.387
2014-02-05 02:15 | 11.2814 | 2.5795 | 1.373
2014-02-05 02:30 | 11.2805 | 2.5762 | 1.375
2014-02-05 02:45 | 11.2809 | 2.5829 | 1.371
2014-02-05 03:00 | 11.2815 | 2.5876 | 1.369
2014-02-05 03:15 | 11.2818 | 2.5855 | 1.36
2014-02-05 03:30 | 11.2813 | 2.5849 | 1.356
2014-02-05 03:45 | 11.28 | 2.581 | 1.358
2014-02-05 04:00 | 11.2793 | 2.5833 | 1.356
2014-02-05 04:15 | 11.2795 | 2.5894 | 1.348
2014-02-05 04:30 | 11.2794 | 2.5937 | 1.337
2014-02-05 04:45 | 11.2795 | 2.5988 | 1.338
2014-02-05 05:00 | 11.2784 | 2.5985 | 1.333
2014-02-05 05:15 | 11.2773 | 2.5986 | 1.329
2014-02-05 05:30 | 11.2751 | 2.5957 | 1.328
2014-02-05 05:45 | 11.2743 | 2.5954 | 1.32
2014-02-05 06:00 | 11.2727 | 2.5982 | 1.319
2014-02-05 06:15 | 11.2723 | 2.5986 | 1.31
2014-02-05 06:30 | 11.2707 | 2.5937 | 1.305
2014-02-05 06:45 | 11.2701 | 2.5934 | 1.31
2014-02-05 07:00 | 11.2679 | 2.5842 | 1.3
2014-02-05 07:15 | 11.2668 | 2.5819 | 1.295
2014-02-05 07:30 | 11.267 | 2.5842 | 1.292
2014-02-05 07:45 | 11.2663 | 2.5859 | 1.288
2014-02-05 08:00 | 11.2664 | 2.5883 | 1.286
2014-02-05 08:15 | 11.2668 | 2.5899 | 1.274
2014-02-05 08:30 | 11.2663 | 2.5873 | 1.275
2014-02-05 08:45 | 11.2646 | 2.5794 | 1.271
2014-02-05 09:00 | 11.2644 | 2.5844 | 1.271
2014-02-05 09:15 | 11.2643 | 2.5834 | 1.265
2014-02-05 09:30 | 11.2642 | 2.5841 | 1.265
2014-02-05 09:45 | 11.2646 | 2.5904 | 1.26
2014-02-05 10:00 | 11.2642 | 2.5901 | 1.258
2014-02-05 10:15 | 11.2624 | 2.5856 | 1.251
2014-02-05 10:30 | 11.263 | 2.5946 | 1.252
2014-02-05 10:45 | 11.2619 | 2.5936 | 1.252
2014-02-05 11:00 | 11.2606 | 2.5934 | 1.252
2014-02-05 11:15 | 11.2621 | 2.5986 | 1.253
2014-02-05 11:30 | 11.2592 | 2.5911 | 1.253
2014-02-05 11:45 | 11.2575 | 2.5943 | 1.257
2014-02-05 12:00 | 11.2558 | 2.5931 | 1.268
2014-02-05 12:15 | 11.2551 | 2.5951 | 1.273
2014-02-05 12:30 | 11.2539 | 2.5955 | 1.272
2014-02-05 12:45 | 11.2518 | 2.5866 | 1.277
2014-02-05 13:00 | 11.249 | 2.5798 | 1.288
2014-02-05 13:15 | 11.2459 | 2.574 | 1.279
2014-02-05 13:30 | 11.2449 | 2.5781 | 1.289
2014-02-05 13:45 | 11.2432 | 2.5822 | 1.296
2014-02-05 14:00 | 11.2417 | 2.5746 | 1.301
2014-02-05 14:15 | 11.241 | 2.5683 | 1.304
2014-02-05 14:30 | 11.2376 | 2.5595 | 1.316
2014-02-05 14:45 | 11.2338 | 2.5507 | 1.329
2014-02-05 15:00 | 11.2325 | 2.5468 | 1.345
2014-02-05 15:15 | 11.2335 | 2.5548 | 1.358
2014-02-05 15:30 | 11.2342 | 2.5557 | 1.363
2014-02-05 15:45 | 11.2322 | 2.5555 | 1.367
2014-02-05 16:00 | 11.2326 | 2.5619 | 1.374
2014-02-05 16:15 | 11.2328 | 2.5632 | 1.38
2014-02-05 16:30 | 11.2345 | 2.5721 | 1.382
2014-02-05 16:45 | 11.2338 | 2.5685 | 1.375
2014-02-05 17:00 | 11.2326 | 2.5595 | 1.369
2014-02-05 17:15 | 11.232 | 2.5518 | 1.366
2014-02-05 17:30 | 11.2317 | 2.5485 | 1.351
2014-02-05 17:45 | 11.232 | 2.5518 | 1.347
2014-02-05 18:00 | 11.2328 | 2.5588 | 1.349
2014-02-05 18:15 | 11.2361 | 2.571 | 1.353
2014-02-05 18:30 | 11.2373 | 2.5723 | 1.35
2014-02-05 18:45 | 11.2371 | 2.576 | 1.35
2014-02-05 19:00 | 11.2358 | 2.5774 | 1.348
2014-02-05 19:15 | 11.2353 | 2.5744 | 1.35
2014-02-05 19:30 | 11.2356 | 2.5771 | 1.356
2014-02-05 19:45 | 11.2347 | 2.5708 | 1.358
2014-02-05 20:00 | 11.2336 | 2.5641 | 1.362
2014-02-05 20:15 | 11.2329 | 2.5689 | 1.365
2014-02-05 20:30 | 11.234 | 2.5705 | 1.372
2014-02-05 20:45 | 11.2343 | 2.5741 | 1.376
2014-02-05 21:00 | 11.2359 | 2.5861 | 1.382
2014-02-05 21:15 | 11.2342 | 2.5869 | 1.381
2014-02-05 21:30 | 11.2346 | 2.5912 | 1.382
2014-02-05 21:45 | 11.2344 | 2.5926 | 1.38
2014-02-05 22:00 | 11.233 | 2.5903 | 1.378
2014-02-05 22:15 | 11.2315 | 2.5834 | 1.377
2014-02-05 22:30 | 11.2297 | 2.5782 | 1.373
2014-02-05 22:45 | 11.2289 | 2.5785 | 1.374
2014-02-05 23:00 | 11.2289 | 2.5863 | 1.376
2014-02-05 23:15 | 11.2289 | 2.5866 | 1.378
2014-02-05 23:30 | 11.2289 | 2.593 | 1.373
2014-02-05 23:45 | 11.2279 | 2.5924 | 1.366
2014-02-06 | 11.2259 | 2.5902 | 1.358
2014-02-06 00:15 | 11.2259 | 2.5935 | 1.353
2014-02-06 00:30 | 11.2244 | 2.5943 | 1.348
2014-02-06 00:45 | 11.2237 | 2.5947 | 1.344
2014-02-06 01:00 | 11.2219 | 2.5941 | 1.333
2014-02-06 01:15 | 11.2207 | 2.5895 | 1.331
2014-02-06 01:30 | 11.2201 | 2.5922 | 1.325
2014-02-06 01:45 | 11.2179 | 2.5924 | 1.317
2014-02-06 02:00 | 11.2169 | 2.5965 | 1.314
2014-02-06 02:15 | 11.217 | 2.6022 | 1.303
2014-02-06 02:30 | 11.2161 | 2.6049 | 1.305
2014-02-06 02:45 | 11.2148 | 2.607 | 1.309
2014-02-06 03:00 | 11.2125 | 2.6028 | 1.302
2014-02-06 03:15 | 11.21 | 2.5963 | 1.295
2014-02-06 03:30 | 11.208 | 2.5981 | 1.292
2014-02-06 03:45 | 11.2062 | 2.5983 | 1.284
2014-02-06 04:00 | 11.205 | 2.5994 | 1.286
2014-02-06 04:15 | 11.2045 | 2.6001 | 1.27
2014-02-06 04:30 | 11.2031 | 2.6102 | 1.268
2014-02-06 04:45 | 11.2007 | 2.6117 | 1.269
2014-02-06 05:00 | 11.1989 | 2.6112 | 1.269
2014-02-06 05:15 | 11.1987 | 2.6196 | 1.27
2014-02-06 05:30 | 11.1953 | 2.6161 | 1.271
2014-02-06 05:45 | 11.1929 | 2.624 | 1.258
2014-02-06 06:00 | 11.1912 | 2.6211 | 1.251
2014-02-06 06:15 | 11.1883 | 2.6183 | 1.245
2014-02-06 06:30 | 11.1851 | 2.6145 | 1.243
2014-02-06 06:45 | 11.1813 | 2.6151 | 1.236
2014-02-06 07:00 | 11.1796 | 2.6156 | 1.232
2014-02-06 07:15 | 11.1788 | 2.6337 | 1.221
2014-02-06 07:30 | 11.1768 | 2.6248 | 1.22
2014-02-06 07:45 | 11.1723 | 2.6101 | 1.216
2014-02-06 08:00 | 11.1701 | 2.6052 | 1.213
2014-02-06 08:15 | 11.1656 | 2.632 | 1.216
2014-02-06 08:30 | 11.1664 | 2.6413 | 1.209
2014-02-06 08:45 | 11.1642 | 2.6304 | 1.205
2014-02-06 09:00 | 11.1653 | 2.6531 | 1.208
2014-02-06 09:15 | 11.1566 | 2.64 | 1.206
2014-02-06 09:30 | 11.1483 | 2.6235 | 1.209
2014-02-06 09:45 | 11.1517 | 2.6521 | 1.205
2014-02-06 10:00 | 11.1461 | 2.6431 | 1.203
2014-02-06 10:15 | 11.1414 | 2.6367 | 1.2
2014-02-06 10:30 | 11.1351 | 2.6335 | 1.199
2014-02-06 10:45 | 11.1333 | 2.6192 | 1.201
2014-02-06 11:00 | 11.1282 | 2.6048 | 1.2
2014-02-06 11:15 | 11.1247 | 2.6185 | 1.201
2014-02-06 11:30 | 11.1183 | 2.6169 | 1.203
2014-02-06 11:45 | 11.1179 | 2.6287 | 1.209
2014-02-06 12:00 | 11.1201 | 2.649 | 1.212
2014-02-06 12:15 | 11.1131 | 2.6354 | 1.216
2014-02-06 12:30 | 11.1058 | 2.6225 | 1.223
2014-02-06 12:45 | 11.0995 | 2.6068 | 1.222
2014-02-06 13:00 | 11.0946 | 2.6012 | 1.221
2014-02-06 13:15 | 11.0908 | 2.6108 | 1.225
2014-02-06 13:30 | 11.0865 | 2.6299 | 1.228
2014-02-06 13:45 | 11.0862 | 2.6638 | 1.234
2014-02-06 14:00 | 11.0812 | 2.6671 | 1.236
2014-02-06 14:15 | 11.0764 | 2.636 | 1.201
2014-02-06 14:30 | 11.0682 | 2.6091 | 1.216
2014-02-06 14:45 | 11.0592 | 2.609 | 1.175
2014-02-06 15:00 | 11.0475 | 2.5864 | 1.195
2014-02-06 15:15 | 11.0473 | 2.6005 | 1.231
2014-02-06 15:30 | 11.055 | 2.6211 | 1.253
2014-02-06 15:45 | 11.0484 | 2.6061 | 1.248
2014-02-06 16:00 | 11.0415 | 2.6009 | 1.26
2014-02-06 16:15 | 11.0373 | 2.6012 | 1.268
2014-02-06 16:30 | 11.0346 | 2.6058 | 1.261
2014-02-06 16:45 | 11.0356 | 2.6238 | 1.258
2014-02-06 17:00 | 11.0312 | 2.6217 | 1.253
2014-02-06 17:15 | 11.0269 | 2.6153 | 1.257
2014-02-06 17:30 | 11.0249 | 2.6249 | 1.24
2014-02-06 17:45 | 11.0204 | 2.6161 | 1.242
2014-02-06 18:00 | 11.0159 | 2.6 | 1.229
2014-02-06 18:15 | 11.0113 | 2.591 | 1.232
2014-02-06 18:30 | 11.0096 | 2.5867 | 1.236
2014-02-06 18:45 | 11.0052 | 2.5814 | 1.236
2014-02-06 19:00 | 11.0045 | 2.5868 | 1.241
2014-02-06 19:15 | 11.0047 | 2.5916 | 1.242
2014-02-06 19:30 | 11.0022 | 2.5851 | 1.244
2014-02-06 19:45 | 11.0008 | 2.5885 | 1.249
2014-02-06 20:00 | 10.9992 | 2.5818 | 1.254
2014-02-06 20:15 | 10.996 | 2.577 | 1.256
2014-02-06 20:30 | 10.995 | 2.5781 | 1.259
2014-02-06 20:45 | 10.9942 | 2.5774 | 1.257
2014-02-06 21:00 | 10.9939 | 2.5767 | 1.258
2014-02-06 21:15 | 10.9931 | 2.5804 | 1.256
2014-02-06 21:30 | 10.9905 | 2.5716 | 1.254
2014-02-06 21:45 | 10.9909 | 2.5626 | 1.247
2014-02-06 22:00 | 10.9904 | 2.5652 | 1.24
2014-02-06 22:15 | 10.9891 | 2.5503 | 1.236
2014-02-06 22:30 | 10.9892 | 2.5397 | 1.228
2014-02-06 22:45 | 10.9904 | 2.544 | 1.224
2014-02-06 23:00 | 10.9894 | 2.5426 | 1.219
2014-02-06 23:15 | 10.9923 | 2.5489 | 1.214
2014-02-06 23:30 | 10.9954 | 2.5657 | 1.211
2014-02-06 23:45 | 10.9973 | 2.5724 | 1.205
2014-02-07 | 10.9976 | 2.5726 | 1.203
2014-02-07 00:15 | 10.9967 | 2.5679 | 1.198
2014-02-07 00:30 | 10.9952 | 2.5625 | 1.194
2014-02-07 00:45 | 10.9938 | 2.5622 | 1.186
2014-02-07 01:00 | 10.9958 | 2.5762 | 1.183
2014-02-07 01:15 | 10.9938 | 2.579 | 1.178
2014-02-07 01:30 | 10.9984 | 2.5934 | 1.177
2014-02-07 01:45 | 10.9973 | 2.5903 | 1.172
2014-02-07 02:00 | 10.9938 | 2.573 | 1.167
2014-02-07 02:15 | 10.9925 | 2.5642 | 1.161
2014-02-07 02:30 | 10.9937 | 2.5653 | 1.157
2014-02-07 02:45 | 10.9932 | 2.5662 | 1.153
2014-02-07 03:00 | 10.9916 | 2.5637 | 1.154
2014-02-07 03:15 | 10.9955 | 2.573 | 1.152
2014-02-07 03:30 | 10.9951 | 2.5704 | 1.15
2014-02-07 03:45 | 10.996 | 2.5645 | 1.145
2014-02-07 04:00 | 10.9948 | 2.5593 | 1.143
2014-02-07 04:15 | 10.9947 | 2.5566 | 1.139
2014-02-07 04:30 | 10.995 | 2.5659 | 1.139
2014-02-07 04:45 | 10.9979 | 2.5718 | 1.135
2014-02-07 05:00 | 11.0005 | 2.5806 | 1.131
2014-02-07 05:15 | 10.9982 | 2.5791 | 1.131
2014-02-07 05:30 | 10.9958 | 2.5683 | 1.125
2014-02-07 05:45 | 10.9933 | 2.5586 | 1.125
2014-02-07 06:00 | 10.9958 | 2.5519 | 1.122
2014-02-07 06:15 | 10.9953 | 2.5596 | 1.114
2014-02-07 06:30 | 10.9957 | 2.5608 | 1.12
2014-02-07 06:45 | 10.9936 | 2.5521 | 1.11
2014-02-07 07:00 | 10.997 | 2.5616 | 1.109
2014-02-07 07:15 | 10.9972 | 2.5548 | 1.108
2014-02-07 07:30 | 10.9965 | 2.5438 | 1.106
2014-02-07 07:45 | 10.9974 | 2.5484 | 1.105
2014-02-07 08:00 | 10.9985 | 2.546 | 1.105
2014-02-07 08:15 | 11.0003 | 2.5562 | 1.103
2014-02-07 08:30 | 11.0031 | 2.5557 | 1.105
2014-02-07 08:45 | 11.0074 | 2.5691 | 1.104
2014-02-07 09:00 | 11.0034 | 2.5523 | 1.103
2014-02-07 09:15 | 11.0029 | 2.543 | 1.093
2014-02-07 09:30 | 11.0038 | 2.5473 | 1.09
2014-02-07 09:45 | 11.0041 | 2.5419 | 1.084
2014-02-07 10:00 | 11.006 | 2.5421 | 1.085
2014-02-07 10:15 | 11.0075 | 2.5561 | 1.084
2014-02-07 10:30 | 11.0083 | 2.554 | 1.084
2014-02-07 10:45 | 11.0092 | 2.5509 | 1.085
2014-02-07 11:00 | 11.0118 | 2.549 | 1.08
2014-02-07 11:15 | 11.0122 | 2.55 | 1.08
2014-02-07 11:30 | 11.0113 | 2.5528 | 1.085
2014-02-07 11:45 | 11.0091 | 2.5415 | 1.081
2014-02-07 12:00 | 11.0132 | 2.554 | 1.09
2014-02-07 12:15 | 11.0149 | 2.5552 | 1.091
2014-02-07 12:30 | 11.0131 | 2.5469 | 1.097
2014-02-07 12:45 | 11.0142 | 2.5532 | 1.098
2014-02-07 13:00 | 11.0164 | 2.5554 | 1.101
2014-02-07 13:15 | 11.0146 | 2.5492 | 1.105
2014-02-07 13:30 | 11.0168 | 2.5447 | 1.101
2014-02-07 13:45 | 11.0168 | 2.543 | 1.104
2014-02-07 14:00 | 11.017 | 2.541 | 1.108
2014-02-07 14:15 | 11.0164 | 2.536 | 1.107
2014-02-07 14:30 | 11.0186 | 2.5398 | 1.106
2014-02-07 14:45 | 11.0196 | 2.5411 | 1.111
2014-02-07 15:00 | 11.0221 | 2.5503 | 1.108
2014-02-07 15:15 | 11.021 | 2.541 | 1.108
2014-02-07 15:30 | 11.0218 | 2.542 | 1.111
2014-02-07 15:45 | 11.023 | 2.5385 | 1.11
2014-02-07 16:00 | 11.0218 | 2.5316 | 1.113
2014-02-07 16:15 | 11.0243 | 2.5388 | 1.116
2014-02-07 16:30 | 11.0234 | 2.5311 | 1.125
2014-02-07 16:45 | 11.0257 | 2.5286 | 1.131
2014-02-07 17:00 | 11.0289 | 2.5361 | 1.137
2014-02-07 17:15 | 11.0302 | 2.5347 | 1.14
2014-02-07 17:30 | 11.0285 | 2.5224 | 1.143
2014-02-07 17:45 | 11.0336 | 2.5418 | 1.139
2014-02-07 18:00 | 11.0356 | 2.537 | 1.143
2014-02-07 18:15 | 11.0379 | 2.5455 | 1.141
2014-02-07 18:30 | 11.0398 | 2.5424 | 1.145
2014-02-07 18:45 | 11.0408 | 2.5413 | 1.142
2014-02-07 19:00 | 11.0433 | 2.5461 | 1.143
2014-02-07 19:15 | 11.0426 | 2.5408 | 1.146
2014-02-07 19:30 | 11.0448 | 2.544 | 1.147
2014-02-07 19:45 | 11.047 | 2.5445 | 1.151
2014-02-07 20:00 | 11.0474 | 2.5425 | 1.158
2014-02-07 20:15 | 11.0475 | 2.5385 | 1.16
2014-02-07 20:30 | 11.0495 | 2.54 | 1.161
2014-02-07 20:45 | 11.0515 | 2.5412 | 1.174
2014-02-07 21:00 | 11.053 | 2.5424 | 1.174
2014-02-07 21:15 | 11.0546 | 2.5423 | 1.168
2014-02-07 21:30 | 11.0555 | 2.5379 | 1.168
2014-02-07 21:45 | 11.0576 | 2.5394 | 1.175
2014-02-07 22:00 | 11.0587 | 2.5363 | 1.167
2014-02-07 22:15 | 11.0599 | 2.5389 | 1.172
2014-02-07 22:30 | 11.0622 | 2.5461 | 1.167
2014-02-07 22:45 | 11.0654 | 2.5529 | 1.167
2014-02-07 23:00 | 11.0672 | 2.5518 | 1.162
2014-02-07 23:15 | 11.0686 | 2.5554 | 1.164
2014-02-07 23:30 | 11.0689 | 2.549 | 1.155
2014-02-07 23:45 | 11.0696 | 2.549 | 1.156
2014-02-08 | 11.0713 | 2.5519 | 1.15
2014-02-08 00:15 | 11.0729 | 2.5541 | 1.148
2014-02-08 00:30 | 11.0749 | 2.5543 | 1.145
2014-02-08 00:45 | 11.0758 | 2.5536 | 1.146
2014-02-08 01:00 | 11.0763 | 2.5495 | 1.14
2014-02-08 01:15 | 11.0777 | 2.5494 | 1.138
2014-02-08 01:30 | 11.0787 | 2.5507 | 1.135
2014-02-08 01:45 | 11.0804 | 2.5519 | 1.137
2014-02-08 02:00 | 11.0815 | 2.5501 | 1.137
2014-02-08 02:15 | 11.0834 | 2.5527 | 1.139
2014-02-08 02:30 | 11.0841 | 2.5533 | 1.131
2014-02-08 02:45 | 11.0859 | 2.5532 | 1.131
2014-02-08 03:00 | 11.0875 | 2.5588 | 1.133
2014-02-08 03:15 | 11.0893 | 2.5586 | 1.134
2014-02-08 03:30 | 11.0907 | 2.5619 | 1.136
2014-02-08 03:45 | 11.0912 | 2.5561 | 1.133
2014-02-08 04:00 | 11.0919 | 2.5561 | 1.13
2014-02-08 04:15 | 11.0934 | 2.5617 | 1.127
2014-02-08 04:30 | 11.0938 | 2.5617 | 1.127
2014-02-08 04:45 | 11.0947 | 2.5629 | 1.13
2014-02-08 05:00 | 11.0964 | 2.5652 | 1.129
2014-02-08 05:15 | 11.097 | 2.5668 | 1.132
2014-02-08 05:30 | 11.0974 | 2.5648 | 1.13
2014-02-08 05:45 | 11.0989 | 2.567 | 1.132
2014-02-08 06:00 | 11.099 | 2.5653 | 1.131
2014-02-08 06:15 | 11.0999 | 2.5679 | 1.129
2014-02-08 06:30 | 11.1003 | 2.5689 | 1.13
2014-02-08 06:45 | 11.1014 | 2.5702 | 1.128
2014-02-08 07:00 | 11.1026 | 2.5701 | 1.13
2014-02-08 07:15 | 11.1034 | 2.568 | 1.123
2014-02-08 07:30 | 11.1041 | 2.567 | 1.126
2014-02-08 07:45 | 11.1051 | 2.5632 | 1.126
2014-02-08 08:00 | 11.1057 | 2.5601 | 1.127
2014-02-08 08:15 | 11.1076 | 2.5613 | 1.124
2014-02-08 08:30 | 11.1092 | 2.5609 | 1.123
2014-02-08 08:45 | 11.1108 | 2.5618 | 1.121
2014-02-08 09:00 | 11.1121 | 2.5624 | 1.117
2014-02-08 09:15 | 11.1131 | 2.562 | 1.114
2014-02-08 09:30 | 11.1154 | 2.5702 | 1.116
2014-02-08 09:45 | 11.1179 | 2.5713 | 1.109
2014-02-08 10:00 | 11.1182 | 2.569 | 1.108
2014-02-08 10:15 | 11.1191 | 2.5686 | 1.108
2014-02-08 10:30 | 11.1199 | 2.5662 | 1.108
2014-02-08 10:45 | 11.1208 | 2.5678 | 1.114
2014-02-08 11:00 | 11.1218 | 2.5717 | 1.111
2014-02-08 11:15 | 11.1232 | 2.5713 | 1.108
2014-02-08 11:30 | 11.1249 | 2.5765 | 1.112
2014-02-08 11:45 | 11.1244 | 2.5729 | 1.115
2014-02-08 12:00 | 11.1246 | 2.5766 | 1.122
2014-02-08 12:15 | 11.1238 | 2.5749 | 1.126
2014-02-08 12:30 | 11.124 | 2.5773 | 1.131
2014-02-08 12:45 | 11.1228 | 2.5723 | 1.128
2014-02-08 13:00 | 11.1225 | 2.5724 | 1.133
2014-02-08 13:15 | 11.121 | 2.5708 | 1.136
2014-02-08 13:30 | 11.1207 | 2.5742 | 1.137
2014-02-08 13:45 | 11.1189 | 2.5743 | 1.139
2014-02-08 14:00 | 11.1193 | 2.5759 | 1.138
2014-02-08 14:15 | 11.1172 | 2.569 | 1.139
2014-02-08 14:30 | 11.1156 | 2.5628 | 1.14
2014-02-08 14:45 | 11.1139 | 2.5643 | 1.143
2014-02-08 15:00 | 11.1125 | 2.5623 | 1.153
2014-02-08 15:15 | 11.1126 | 2.5667 | 1.149
2014-02-08 15:30 | 11.1127 | 2.5674 | 1.155
2014-02-08 15:45 | 11.1116 | 2.5627 | 1.155
2014-02-08 16:00 | 11.1119 | 2.5667 | 1.165
2014-02-08 16:15 | 11.1111 | 2.5678 | 1.167
2014-02-08 16:30 | 11.1107 | 2.5705 | 1.176
2014-02-08 16:45 | 11.1112 | 2.5715 | 1.178
2014-02-08 17:00 | 11.1114 | 2.5742 | 1.173
2014-02-08 17:15 | 11.1116 | 2.5768 | 1.173
2014-02-08 17:30 | 11.1116 | 2.5718 | 1.185
2014-02-08 17:45 | 11.1113 | 2.5732 | 1.185
2014-02-08 18:00 | 11.1112 | 2.5738 | 1.184
2014-02-08 18:15 | 11.1121 | 2.5754 | 1.182
2014-02-08 18:30 | 11.1128 | 2.5781 | 1.177
2014-02-08 18:45 | 11.1132 | 2.5723 | 1.179
2014-02-08 19:00 | 11.1132 | 2.5697 | 1.181
2014-02-08 19:15 | 11.1129 | 2.5737 | 1.186
2014-02-08 19:30 | 11.1136 | 2.5773 | 1.188
2014-02-08 19:45 | 11.1147 | 2.588 | 1.191
2014-02-08 20:00 | 11.1168 | 2.5942 | 1.197
2014-02-08 20:15 | 11.116 | 2.5916 | 1.203
2014-02-08 20:30 | 11.1145 | 2.589 | 1.201
2014-02-08 20:45 | 11.1135 | 2.5857 | 1.197
2014-02-08 21:00 | 11.1123 | 2.5831 | 1.201
2014-02-08 21:15 | 11.1134 | 2.5891 | 1.2
2014-02-08 21:30 | 11.1123 | 2.5878 | 1.196
2014-02-08 21:45 | 11.1125 | 2.5892 | 1.194
2014-02-08 22:00 | 11.1122 | 2.5915 | 1.192
2014-02-08 22:15 | 11.1117 | 2.5909 | 1.184
2014-02-08 22:30 | 11.1108 | 2.5896 | 1.183
2014-02-08 22:45 | 11.1116 | 2.5936 | 1.178
2014-02-08 23:00 | 11.1111 | 2.6 | 1.172
2014-02-08 23:15 | 11.1105 | 2.6024 | 1.169
2014-02-08 23:30 | 11.1099 | 2.5987 | 1.158
2014-02-08 23:45 | 11.1097 | 2.6014 | 1.154
2014-02-09 | 11.1089 | 2.6035 | 1.148
2014-02-09 00:15 | 11.1066 | 2.602 | 1.141
2014-02-09 00:30 | 11.1055 | 2.5997 | 1.133
2014-02-09 00:45 | 11.105 | 2.5971 | 1.127
2014-02-09 01:00 | 11.1042 | 2.5948 | 1.124
2014-02-09 01:15 | 11.1035 | 2.5928 | 1.122
2014-02-09 01:30 | 11.1025 | 2.5962 | 1.122
2014-02-09 01:45 | 11.1018 | 2.6003 | 1.112
2014-02-09 02:00 | 11.1007 | 2.6011 | 1.113
2014-02-09 02:15 | 11.1005 | 2.6044 | 1.107
2014-02-09 02:30 | 11.0993 | 2.6002 | 1.103
2014-02-09 02:45 | 11.0978 | 2.5956 | 1.1
2014-02-09 03:00 | 11.0963 | 2.5923 | 1.097
2014-02-09 03:15 | 11.0958 | 2.5987 | 1.096
2014-02-09 03:30 | 11.0942 | 2.6032 | 1.09
2014-02-09 03:45 | 11.0928 | 2.6013 | 1.088
2014-02-09 04:00 | 11.0911 | 2.6027 | 1.09
2014-02-09 04:15 | 11.0886 | 2.5972 | 1.085
2014-02-09 04:30 | 11.0871 | 2.5933 | 1.081
2014-02-09 04:45 | 11.0853 | 2.5938 | 1.078
2014-02-09 05:00 | 11.0837 | 2.5946 | 1.08
2014-02-09 05:15 | 11.0818 | 2.5913 | 1.072
2014-02-09 05:30 | 11.0808 | 2.5917 | 1.067
2014-02-09 05:45 | 11.0799 | 2.5972 | 1.066
2014-02-09 06:00 | 11.0778 | 2.5916 | 1.062
2014-02-09 06:15 | 11.0761 | 2.5907 | 1.059
2014-02-09 06:30 | 11.0746 | 2.5918 | 1.058
2014-02-09 06:45 | 11.072 | 2.5904 | 1.056
2014-02-09 07:00 | 11.0711 | 2.5854 | 1.057
2014-02-09 07:15 | 11.0708 | 2.5888 | 1.056
2014-02-09 07:30 | 11.0691 | 2.5859 | 1.053
2014-02-09 07:45 | 11.067 | 2.5823 | 1.051
2014-02-09 08:00 | 11.0651 | 2.5778 | 1.051
2014-02-09 08:15 | 11.0642 | 2.5731 | 1.047
2014-02-09 08:30 | 11.0638 | 2.5769 | 1.044
2014-02-09 08:45 | 11.064 | 2.5819 | 1.041
2014-02-09 09:00 | 11.0628 | 2.5806 | 1.042
2014-02-09 09:15 | 11.063 | 2.5826 | 1.04
2014-02-09 09:30 | 11.0614 | 2.5774 | 1.041
2014-02-09 09:45 | 11.0606 | 2.5768 | 1.043
2014-02-09 10:00 | 11.0594 | 2.5718 | 1.038
2014-02-09 10:15 | 11.0588 | 2.5685 | 1.033
2014-02-09 10:30 | 11.0576 | 2.5686 | 1.032
2014-02-09 10:45 | 11.0568 | 2.5696 | 1.034
2014-02-09 11:00 | 11.0573 | 2.5834 | 1.029
2014-02-09 11:15 | 11.0567 | 2.5827 | 1.03
2014-02-09 11:30 | 11.0553 | 2.5761 | 1.036
2014-02-09 11:45 | 11.0549 | 2.5721 | 1.041
2014-02-09 12:00 | 11.0528 | 2.576 | 1.043
2014-02-09 12:15 | 11.0506 | 2.5721 | 1.036
2014-02-09 12:30 | 11.0498 | 2.5779 | 1.042
2014-02-09 12:45 | 11.0495 | 2.5832 | 1.041
2014-02-09 13:00 | 11.0481 | 2.5783 | 1.044
2014-02-09 13:15 | 11.045 | 2.5735 | 1.045
2014-02-09 13:30 | 11.043 | 2.57 | 1.048
2014-02-09 13:45 | 11.0414 | 2.5681 | 1.048
2014-02-09 14:00 | 11.0389 | 2.5612 | 1.05
2014-02-09 14:15 | 11.0375 | 2.5603 | 1.054
2014-02-09 14:30 | 11.0362 | 2.5617 | 1.063
2014-02-09 14:45 | 11.0345 | 2.5598 | 1.063
2014-02-09 15:00 | 11.0359 | 2.5671 | 1.066
2014-02-09 15:15 | 11.0344 | 2.5665 | 1.072
2014-02-09 15:30 | 11.0338 | 2.5723 | 1.075
2014-02-09 15:45 | 11.0323 | 2.5727 | 1.074
2014-02-09 16:00 | 11.0316 | 2.5738 | 1.079
2014-02-09 16:15 | 11.0313 | 2.5822 | 1.081
2014-02-09 16:30 | 11.0304 | 2.5876 | 1.078
2014-02-09 16:45 | 11.0293 | 2.591 | 1.08
2014-02-09 17:00 | 11.029 | 2.5897 | 1.086
2014-02-09 17:15 | 11.0276 | 2.5855 | 1.086
2014-02-09 17:30 | 11.0248 | 2.5766 | 1.089
2014-02-09 17:45 | 11.0258 | 2.5806 | 1.093
2014-02-09 18:00 | 11.0235 | 2.5747 | 1.093
2014-02-09 18:15 | 11.0239 | 2.5787 | 1.089
2014-02-09 18:30 | 11.0249 | 2.587 | 1.089
2014-02-09 18:45 | 11.0238 | 2.5874 | 1.103
2014-02-09 19:00 | 11.0242 | 2.5887 | 1.109
2014-02-09 19:15 | 11.0227 | 2.5868 | 1.111
2014-02-09 19:30 | 11.0235 | 2.5844 | 1.114
2014-02-09 19:45 | 11.0229 | 2.5781 | 1.121
2014-02-09 20:00 | 11.0202 | 2.5759 | 1.119
2014-02-09 20:15 | 11.0197 | 2.5904 | 1.119
2014-02-09 20:30 | 11.0182 | 2.5952 | 1.122
2014-02-09 20:45 | 11.0193 | 2.6075 | 1.117
2014-02-09 21:00 | 11.0209 | 2.6275 | 1.114
2014-02-09 21:15 | 11.0183 | 2.6019 | 1.112
2014-02-09 21:30 | 11.0134 | 2.5761 | 1.107
2014-02-09 21:45 | 11.0098 | 2.5656 | 1.098
2014-02-09 22:00 | 11.0069 | 2.5548 | 1.094
2014-02-09 22:15 | 11.0074 | 2.553 | 1.09
2014-02-09 22:30 | 11.0127 | 2.5768 | 1.082
2014-02-09 22:45 | 11.009 | 2.5663 | 1.076
2014-02-09 23:00 | 11.0087 | 2.5664 | 1.069
2014-02-09 23:15 | 11.0118 | 2.5735 | 1.063
2014-02-09 23:30 | 11.0098 | 2.5653 | 1.057
2014-02-09 23:45 | 11.0115 | 2.5732 | 1.047
2014-02-10 | 11.0096 | 2.5707 | 1.045
2014-02-10 00:15 | 11.0103 | 2.5723 | 1.038
2014-02-10 00:30 | 11.0114 | 2.5796 | 1.038
2014-02-10 00:45 | 11.0096 | 2.5757 | 1.037
2014-02-10 01:00 | 11.0085 | 2.5751 | 1.031
2014-02-10 01:15 | 11.0098 | 2.5659 | 1.023
2014-02-10 01:30 | 11.0076 | 2.5584 | 1.016
2014-02-10 01:45 | 11.0092 | 2.5583 | 1.012
2014-02-10 02:00 | 11.0071 | 2.5534 | 1.014
2014-02-10 02:15 | 11.0089 | 2.5576 | 1.005
2014-02-10 02:30 | 11.0085 | 2.5603 | 1.002
2014-02-10 02:45 | 11.0113 | 2.5685 | 0.994
2014-02-10 03:00 | 11.0122 | 2.5711 | 0.994
2014-02-10 03:15 | 11.0111 | 2.5669 | 0.99
2014-02-10 03:30 | 11.0112 | 2.5679 | 0.989
2014-02-10 03:45 | 11.0103 | 2.5679 | 0.985
2014-02-10 04:00 | 11.0096 | 2.5693 | 0.984
2014-02-10 04:15 | 11.0111 | 2.5766 | 0.985
2014-02-10 04:30 | 11.0105 | 2.5706 | 0.982
2014-02-10 04:45 | 11.0092 | 2.5693 | 0.982
2014-02-10 05:00 | 11.0091 | 2.5693 | 0.977
2014-02-10 05:15 | 11.0069 | 2.5591 | 0.976
2014-02-10 05:30 | 11.0066 | 2.5568 | 0.976
2014-02-10 05:45 | 11.0073 | 2.5554 | 0.973
2014-02-10 06:00 | 11.0081 | 2.5594 | 0.972
2014-02-10 06:15 | 11.0074 | 2.5551 | 0.966
2014-02-10 06:30 | 11.0085 | 2.5634 | 0.965
2014-02-10 06:45 | 11.0075 | 2.5517 | 0.964
2014-02-10 07:00 | 11.009 | 2.56 | 0.962
2014-02-10 07:15 | 11.0098 | 2.5626 | 0.964
2014-02-10 07:30 | 11.0097 | 2.5569 | 0.962
2014-02-10 07:45 | 11.009 | 2.5516 | 0.96
2014-02-10 08:00 | 11.0097 | 2.5525 | 0.958
2014-02-10 08:15 | 11.0086 | 2.5419 | 0.955
2014-02-10 08:30 | 11.0099 | 2.5472 | 0.958
2014-02-10 08:45 | 11.0117 | 2.5467 | 0.955
2014-02-10 09:00 | 11.0114 | 2.544 | 0.954
2014-02-10 09:15 | 11.0125 | 2.541 | 0.954
2014-02-10 09:30 | 11.0126 | 2.5456 | 0.956
2014-02-10 09:45 | 11.0158 | 2.5565 | 0.955
2014-02-10 10:00 | 11.0173 | 2.5564 | 0.956
2014-02-10 10:15 | 11.0178 | 2.5573 | 0.956
2014-02-10 10:30 | 11.018 | 2.5613 | 0.957
2014-02-10 10:45 | 11.0178 | 2.5553 | 0.959
2014-02-10 11:00 | 11.018 | 2.554 | 0.956
2014-02-10 11:15 | 11.0191 | 2.5579 | 0.961
2014-02-10 11:30 | 11.0175 | 2.548 | 0.961
2014-02-10 11:45 | 11.0175 | 2.5503 | 0.964
2014-02-10 12:00 | 11.0188 | 2.5539 | 0.966
2014-02-10 12:15 | 11.0189 | 2.5596 | 0.966
2014-02-10 12:30 | 11.0203 | 2.5602 | 0.974
2014-02-10 12:45 | 11.0203 | 2.5612 | 0.976
2014-02-10 13:00 | 11.0188 | 2.5613 | 0.979
2014-02-10 13:15 | 11.0171 | 2.5557 | 0.984
2014-02-10 13:30 | 11.0166 | 2.5564 | 0.984
2014-02-10 13:45 | 11.0165 | 2.5614 | 0.99
2014-02-10 14:00 | 11.0149 | 2.5582 | 0.994
2014-02-10 14:15 | 11.0128 | 2.5553 | 1.001
2014-02-10 14:30 | 11.0128 | 2.5537 | 1.008
2014-02-10 14:45 | 11.0115 | 2.5538 | 1.012
2014-02-10 15:00 | 11.0107 | 2.5511 | 1.015
2014-02-10 15:15 | 11.0096 | 2.5512 | 1.021
2014-02-10 15:30 | 11.0083 | 2.552 | 1.031
2014-02-10 15:45 | 11.0099 | 2.5612 | 1.039
2014-02-10 16:00 | 11.0096 | 2.5629 | 1.04
2014-02-10 16:15 | 11.0088 | 2.5607 | 1.044
2014-02-10 16:30 | 11.0082 | 2.5614 | 1.04
2014-02-10 16:45 | 11.0056 | 2.5552 | 1.047
2014-02-10 17:00 | 11.0062 | 2.5612 | 1.049
2014-02-10 17:15 | 11.0068 | 2.5682 | 1.053
2014-02-10 17:30 | 11.0062 | 2.5739 | 1.057
2014-02-10 17:45 | 11.0062 | 2.5759 | 1.056
2014-02-10 18:00 | 11.0051 | 2.574 | 1.063
2014-02-10 18:15 | 11.0036 | 2.5744 | 1.065
2014-02-10 18:30 | 11.0031 | 2.5782 | 1.067
2014-02-10 18:45 | 11.0019 | 2.5759 | 1.075
2014-02-10 19:00 | 11.0005 | 2.574 | 1.081
2014-02-10 19:15 | 10.9991 | 2.5759 | 1.087
2014-02-10 19:30 | 10.9991 | 2.5771 | 1.095
2014-02-10 19:45 | 10.9978 | 2.5756 | 1.108
2014-02-10 20:00 | 10.9964 | 2.5751 | 1.108
2014-02-10 20:15 | 10.9944 | 2.575 | 1.112
2014-02-10 20:30 | 10.9932 | 2.5723 | 1.112
2014-02-10 20:45 | 10.9932 | 2.5718 | 1.113
2014-02-10 21:00 | 10.9933 | 2.5783 | 1.107
2014-02-10 21:15 | 10.9911 | 2.5727 | 1.109
2014-02-10 21:30 | 10.9899 | 2.5733 | 1.099
2014-02-10 21:45 | 10.9894 | 2.5769 | 1.091
2014-02-10 22:00 | 10.9883 | 2.578 | 1.087
2014-02-10 22:15 | 10.9859 | 2.5723 | 1.083
2014-02-10 22:30 | 10.9862 | 2.5757 | 1.08
2014-02-10 22:45 | 10.9853 | 2.5758 | 1.079
2014-02-10 23:00 | 10.9831 | 2.5726 | 1.073
2014-02-10 23:15 | 10.9818 | 2.5715 | 1.067
2014-02-10 23:30 | 10.9814 | 2.5753 | 1.055
2014-02-10 23:45 | 10.981 | 2.5771 | 1.053
2014-02-11 | 10.9797 | 2.5801 | 1.048
2014-02-11 00:15 | 10.979 | 2.58 | 1.046
2014-02-11 00:30 | 10.9786 | 2.5847 | 1.04
2014-02-11 00:45 | 10.978 | 2.5904 | 1.029
2014-02-11 01:00 | 10.9767 | 2.5877 | 1.025
2014-02-11 01:15 | 10.9748 | 2.5903 | 1.027
2014-02-11 01:30 | 10.9741 | 2.5897 | 1.023
2014-02-11 01:45 | 10.9728 | 2.5827 | 1.015
2014-02-11 02:00 | 10.9707 | 2.5806 | 1.01
2014-02-11 02:15 | 10.9689 | 2.5811 | 1.007
2014-02-11 02:30 | 10.9666 | 2.5791 | 1.006
2014-02-11 02:45 | 10.9643 | 2.5807 | 0.995
2014-02-11 03:00 | 10.9641 | 2.5841 | 1.005
2014-02-11 03:15 | 10.9627 | 2.5874 | 1.001
2014-02-11 03:30 | 10.9608 | 2.5853 | 0.998
2014-02-11 03:45 | 10.9589 | 2.5865 | 0.998
2014-02-11 04:00 | 10.9559 | 2.5842 | 0.992
2014-02-11 04:15 | 10.9548 | 2.5826 | 0.991
2014-02-11 04:30 | 10.9539 | 2.5825 | 0.995
2014-02-11 04:45 | 10.9519 | 2.5769 | 0.988
2014-02-11 05:00 | 10.9487 | 2.5704 | 0.988
2014-02-11 05:15 | 10.948 | 2.5735 | 0.99
2014-02-11 05:30 | 10.9469 | 2.5735 | 0.978
2014-02-11 05:45 | 10.9454 | 2.5706 | 0.979
2014-02-11 06:00 | 10.9443 | 2.5712 | 0.975
2014-02-11 06:15 | 10.9438 | 2.575 | 0.976
2014-02-11 06:30 | 10.9426 | 2.5765 | 0.973
2014-02-11 06:45 | 10.942 | 2.5755 | 0.971
2014-02-11 07:00 | 10.9403 | 2.5743 | 0.964
2014-02-11 07:15 | 10.9393 | 2.5748 | 0.958
2014-02-11 07:30 | 10.9384 | 2.5753 | 0.951
2014-02-11 07:45 | 10.9368 | 2.5718 | 0.948
2014-02-11 08:00 | 10.9367 | 2.5711 | 0.944
2014-02-11 08:15 | 10.9365 | 2.5746 | 0.944
2014-02-11 08:30 | 10.9353 | 2.5716 | 0.943
2014-02-11 08:45 | 10.9348 | 2.5717 | 0.937
2014-02-11 09:00 | 10.9347 | 2.5792 | 0.935
2014-02-11 09:15 | 10.9347 | 2.5804 | 0.934
2014-02-11 09:30 | 10.9337 | 2.583 | 0.931
2014-02-11 09:45 | 10.9332 | 2.5852 | 0.929
2014-02-11 10:00 | 10.9312 | 2.5811 | 0.929
2014-02-11 10:15 | 10.9298 | 2.5731 | 0.928
2014-02-11 10:30 | 10.9285 | 2.5685 | 0.932
2014-02-11 10:45 | 10.9269 | 2.5602 | 0.929
2014-02-11 11:00 | 10.9243 | 2.5566 | 0.939
2014-02-11 11:15 | 10.9234 | 2.559 | 0.938
2014-02-11 11:30 | 10.9222 | 2.5569 | 0.942
2014-02-11 11:45 | 10.9225 | 2.5644 | 0.951
2014-02-11 12:00 | 10.9212 | 2.5585 | 0.954
2014-02-11 12:15 | 10.9191 | 2.5592 | 0.952
2014-02-11 12:30 | 10.9166 | 2.5563 | 0.961
2014-02-11 12:45 | 10.9142 | 2.5515 | 0.966
2014-02-11 13:00 | 10.9136 | 2.5561 | 0.966
2014-02-11 13:15 | 10.9102 | 2.5523 | 0.976
2014-02-11 13:30 | 10.9083 | 2.553 | 0.98
2014-02-11 13:45 | 10.9073 | 2.5567 | 0.993
2014-02-11 14:00 | 10.905 | 2.5551 | 0.997
2014-02-11 14:15 | 10.9029 | 2.5578 | 1.002
2014-02-11 14:30 | 10.9003 | 2.5525 | 1.007
2014-02-11 14:45 | 10.898 | 2.547 | 1.016
2014-02-11 15:00 | 10.8962 | 2.5464 | 1.024
2014-02-11 15:15 | 10.8932 | 2.5417 | 1.028
2014-02-11 15:30 | 10.8907 | 2.543 | 1.033
2014-02-11 15:45 | 10.891 | 2.5475 | 1.034
2014-02-11 16:00 | 10.8893 | 2.5488 | 1.036
2014-02-11 16:15 | 10.8878 | 2.5488 | 1.043
2014-02-11 16:30 | 10.8862 | 2.5486 | 1.055
2014-02-11 16:45 | 10.8843 | 2.5489 | 1.062
2014-02-11 17:00 | 10.8831 | 2.5528 | 1.067
2014-02-11 17:15 | 10.8813 | 2.5547 | 1.076
2014-02-11 17:30 | 10.8807 | 2.5602 | 1.082
2014-02-11 17:45 | 10.8789 | 2.5615 | 1.083
2014-02-11 18:00 | 10.8787 | 2.5704 | 1.086
2014-02-11 18:15 | 10.877 | 2.5725 | 1.089
2014-02-11 18:30 | 10.8753 | 2.5739 | 1.087
2014-02-11 18:45 | 10.8743 | 2.5751 | 1.09
2014-02-11 19:00 | 10.8722 | 2.5753 | 1.093
2014-02-11 19:15 | 10.8706 | 2.5723 | 1.099
2014-02-11 19:30 | 10.8687 | 2.5709 | 1.103
2014-02-11 19:45 | 10.8668 | 2.5696 | 1.106
2014-02-11 20:00 | 10.8651 | 2.5682 | 1.108
2014-02-11 20:15 | 10.8642 | 2.5756 | 1.102
2014-02-11 20:30 | 10.8641 | 2.5831 | 1.101
2014-02-11 20:45 | 10.8622 | 2.5865 | 1.101
2014-02-11 21:00 | 10.8603 | 2.5816 | 1.098
2014-02-11 21:15 | 10.8595 | 2.5872 | 1.095
2014-02-11 21:30 | 10.8573 | 2.5865 | 1.089
2014-02-11 21:45 | 10.8551 | 2.585 | 1.083
2014-02-11 22:00 | 10.8544 | 2.5932 | 1.078
2014-02-11 22:15 | 10.8531 | 2.5968 | 1.068
2014-02-11 22:30 | 10.8518 | 2.5993 | 1.057
2014-02-11 22:45 | 10.8488 | 2.594 | 1.047
2014-02-11 23:00 | 10.8473 | 2.5965 | 1.041
2014-02-11 23:15 | 10.844 | 2.5935 | 1.032
2014-02-11 23:30 | 10.8422 | 2.5946 | 1.023
2014-02-11 23:45 | 10.8402 | 2.5964 | 1.016
2014-02-12 | 10.8379 | 2.5953 | 1.007
2014-02-12 00:15 | 10.8357 | 2.5966 | 0.998
2014-02-12 00:30 | 10.8339 | 2.6013 | 0.99
2014-02-12 00:45 | 10.8312 | 2.5957 | 0.986
2014-02-12 01:00 | 10.829 | 2.5949 | 0.981
2014-02-12 01:15 | 10.8265 | 2.5934 | 0.972
2014-02-12 01:30 | 10.8244 | 2.5892 | 0.968
2014-02-12 01:45 | 10.8226 | 2.5881 | 0.963
2014-02-12 02:00 | 10.8202 | 2.5853 | 0.961
2014-02-12 02:15 | 10.8187 | 2.5885 | 0.96
2014-02-12 02:30 | 10.8162 | 2.5854 | 0.969
2014-02-12 02:45 | 10.8148 | 2.5831 | 0.962
2014-02-12 03:00 | 10.8134 | 2.5817 | 0.952
2014-02-12 03:15 | 10.8112 | 2.5788 | 0.951
2014-02-12 03:30 | 10.8084 | 2.5739 | 0.948
2014-02-12 03:45 | 10.8066 | 2.5712 | 0.949
2014-02-12 04:00 | 10.805 | 2.5687 | 0.939
2014-02-12 04:15 | 10.8039 | 2.57 | 0.938
2014-02-12 04:30 | 10.8031 | 2.5722 | 0.936
2014-02-12 04:45 | 10.8007 | 2.575 | 0.939
2014-02-12 05:00 | 10.8004 | 2.5826 | 0.935
2014-02-12 05:15 | 10.7995 | 2.5852 | 0.93
2014-02-12 05:30 | 10.7987 | 2.5874 | 0.933
2014-02-12 05:45 | 10.7968 | 2.5819 | 0.926
2014-02-12 06:00 | 10.7944 | 2.5755 | 0.921
2014-02-12 06:15 | 10.7932 | 2.5755 | 0.916
2014-02-12 06:30 | 10.7909 | 2.5712 | 0.918
2014-02-12 06:45 | 10.7904 | 2.5776 | 0.914
2014-02-12 07:00 | 10.7905 | 2.5764 | 0.911
2014-02-12 07:15 | 10.7896 | 2.5787 | 0.906
2014-02-12 07:30 | 10.7886 | 2.5796 | 0.899
2014-02-12 07:45 | 10.7865 | 2.579 | 0.897
2014-02-12 08:00 | 10.7847 | 2.5768 | 0.896
2014-02-12 08:15 | 10.7844 | 2.5768 | 0.901
2014-02-12 08:30 | 10.7839 | 2.5767 | 0.905
2014-02-12 08:45 | 10.781 | 2.572 | 0.898
2014-02-12 09:00 | 10.7806 | 2.5691 | 0.895
2014-02-12 09:15 | 10.7792 | 2.5602 | 0.895
2014-02-12 09:30 | 10.7783 | 2.5563 | 0.891
2014-02-12 09:45 | 10.777 | 2.5551 | 0.893
2014-02-12 10:00 | 10.7752 | 2.552 | 0.896
2014-02-12 10:15 | 10.7733 | 2.5503 | 0.897
2014-02-12 10:30 | 10.7718 | 2.5448 | 0.893
2014-02-12 10:45 | 10.7703 | 2.5407 | 0.89
2014-02-12 11:00 | 10.769 | 2.5375 | 0.893
2014-02-12 11:15 | 10.7684 | 2.5371 | 0.896
2014-02-12 11:30 | 10.7674 | 2.5371 | 0.9
2014-02-12 11:45 | 10.7672 | 2.5371 | 0.904
2014-02-12 12:00 | 10.7669 | 2.5392 | 0.911
2014-02-12 12:15 | 10.765 | 2.5369 | 0.921
2014-02-12 12:30 | 10.7641 | 2.5386 | 0.926
2014-02-12 12:45 | 10.7631 | 2.5459 | 0.938
2014-02-12 13:00 | 10.763 | 2.5584 | 0.938
2014-02-12 13:15 | 10.7623 | 2.566 | 0.944
2014-02-12 13:30 | 10.761 | 2.5682 | 0.946
2014-02-12 13:45 | 10.7578 | 2.5691 | 0.946
2014-02-12 14:00 | 10.7542 | 2.5633 | 0.954
2014-02-12 14:15 | 10.7527 | 2.5733 | 0.953
2014-02-12 14:30 | 10.7488 | 2.5728 | 0.959
2014-02-12 14:45 | 10.7463 | 2.5822 | 0.967
2014-02-12 15:00 | 10.7435 | 2.5726 | 0.973
2014-02-12 15:15 | 10.7409 | 2.572 | 0.978
2014-02-12 15:30 | 10.7382 | 2.5787 | 0.985
2014-02-12 15:45 | 10.7334 | 2.5738 | 0.991
2014-02-12 16:00 | 10.733 | 2.5765 | 0.992
2014-02-12 16:15 | 10.729 | 2.566 | 0.996
2014-02-12 16:30 | 10.7285 | 2.5704 | 1.001
2014-02-12 16:45 | 10.7256 | 2.5644 | 1.005
2014-02-12 17:00 | 10.723 | 2.5636 | 1.007
2014-02-12 17:15 | 10.7226 | 2.5683 | 1.012
2014-02-12 17:30 | 10.7205 | 2.5668 | 1.014
2014-02-12 17:45 | 10.7192 | 2.5696 | 1.015
2014-02-12 18:00 | 10.7175 | 2.5703 | 1.021
2014-02-12 18:15 | 10.7159 | 2.5714 | 1.016
2014-02-12 18:30 | 10.7133 | 2.5643 | 1.015
2014-02-12 18:45 | 10.7112 | 2.5626 | 1.015
2014-02-12 19:00 | 10.7081 | 2.5601 | 1.015
2014-02-12 19:15 | 10.7058 | 2.5595 | 1.016
2014-02-12 19:30 | 10.7057 | 2.5663 | 1.018
2014-02-12 19:45 | 10.7055 | 2.5731 | 1.017
2014-02-12 20:00 | 10.7033 | 2.5693 | 1.018
2014-02-12 20:15 | 10.7007 | 2.5658 | 1.019
2014-02-12 20:30 | 10.6988 | 2.565 | 1.017
2014-02-12 20:45 | 10.6951 | 2.5661 | 1.011
2014-02-12 21:00 | 10.6934 | 2.566 | 1.004
2014-02-12 21:15 | 10.6928 | 2.565 | 1.002
2014-02-12 21:30 | 10.6915 | 2.5607 | 0.994
2014-02-12 21:45 | 10.689 | 2.5583 | 0.987
2014-02-12 22:00 | 10.6855 | 2.5535 | 0.981
2014-02-12 22:15 | 10.6851 | 2.5544 | 0.976
2014-02-12 22:30 | 10.683 | 2.5495 | 0.97
2014-02-12 22:45 | 10.6827 | 2.5479 | 0.965
2014-02-12 23:00 | 10.6806 | 2.5422 | 0.962
2014-02-12 23:15 | 10.6798 | 2.5421 | 0.956
2014-02-12 23:30 | 10.6788 | 2.5418 | 0.952
2014-02-12 23:45 | 10.679 | 2.5427 | 0.949
2014-02-13 | 10.679 | 2.547 | 0.945
2014-02-13 00:15 | 10.6791 | 2.5463 | 0.939
2014-02-13 00:30 | 10.6782 | 2.5423 | 0.932
2014-02-13 00:45 | 10.6769 | 2.5412 | 0.933
2014-02-13 01:00 | 10.6772 | 2.5439 | 0.922
2014-02-13 01:15 | 10.6767 | 2.5473 | 0.918
2014-02-13 01:30 | 10.6762 | 2.5497 | 0.917
2014-02-13 01:45 | 10.6759 | 2.553 | 0.914
2014-02-13 02:00 | 10.6763 | 2.5545 | 0.91
2014-02-13 02:15 | 10.6753 | 2.5554 | 0.917
2014-02-13 02:30 | 10.6753 | 2.5559 | 0.914
2014-02-13 02:45 | 10.674 | 2.556 | 0.913
2014-02-13 03:00 | 10.6744 | 2.5589 | 0.908
2014-02-13 03:15 | 10.6742 | 2.5567 | 0.906
2014-02-13 03:30 | 10.6736 | 2.5598 | 0.906
2014-02-13 03:45 | 10.6734 | 2.5674 | 0.902
2014-02-13 04:00 | 10.6719 | 2.5727 | 0.897
2014-02-13 04:15 | 10.673 | 2.576 | 0.901
2014-02-13 04:30 | 10.6715 | 2.5757 | 0.895
2014-02-13 04:45 | 10.6696 | 2.5731 | 0.9
2014-02-13 05:00 | 10.6657 | 2.5679 | 0.9
2014-02-13 05:15 | 10.6651 | 2.5716 | 0.897
2014-02-13 05:30 | 10.6659 | 2.5823 | 0.896
2014-02-13 05:45 | 10.6657 | 2.5836 | 0.895
2014-02-13 06:00 | 10.6628 | 2.5789 | 0.891
2014-02-13 06:15 | 10.6647 | 2.586 | 0.884
2014-02-13 06:30 | 10.6616 | 2.5753 | 0.884
2014-02-13 06:45 | 10.6579 | 2.5689 | 0.883
2014-02-13 07:00 | 10.6579 | 2.575 | 0.887
2014-02-13 07:15 | 10.6567 | 2.5818 | 0.891
2014-02-13 07:30 | 10.6553 | 2.5814 | 0.878
2014-02-13 07:45 | 10.653 | 2.5849 | 0.879
2014-02-13 08:00 | 10.6514 | 2.5816 | 0.877
2014-02-13 08:15 | 10.6506 | 2.5848 | 0.88
2014-02-13 08:30 | 10.6485 | 2.5829 | 0.875
2014-02-13 08:45 | 10.6482 | 2.5861 | 0.872
2014-02-13 09:00 | 10.6459 | 2.5926 | 0.873
2014-02-13 09:15 | 10.6446 | 2.5882 | 0.874
2014-02-13 09:30 | 10.6427 | 2.5891 | 0.874
2014-02-13 09:45 | 10.6407 | 2.5881 | 0.874
2014-02-13 10:00 | 10.6391 | 2.5816 | 0.868
2014-02-13 10:15 | 10.6369 | 2.577 | 0.869
2014-02-13 10:30 | 10.6349 | 2.5767 | 0.865
2014-02-13 10:45 | 10.6326 | 2.5711 | 0.867
2014-02-13 11:00 | 10.6331 | 2.5694 | 0.864
2014-02-13 11:15 | 10.6317 | 2.5474 | 0.864
2014-02-13 11:30 | 10.6286 | 2.5326 | 0.869
2014-02-13 11:45 | 10.6268 | 2.5264 | 0.875
2014-02-13 12:00 | 10.6247 | 2.5139 | 0.879
2014-02-13 12:15 | 10.6297 | 2.5239 | 0.885
2014-02-13 12:30 | 10.6321 | 2.5228 | 0.884
2014-02-13 12:45 | 10.6332 | 2.5192 | 0.884
2014-02-13 13:00 | 10.6341 | 2.5106 | 0.886
2014-02-13 13:15 | 10.6366 | 2.5131 | 0.891
2014-02-13 13:30 | 10.638 | 2.5218 | 0.891
2014-02-13 13:45 | 10.6396 | 2.5179 | 0.895
2014-02-13 14:00 | 10.6446 | 2.5254 | 0.911
2014-02-13 14:15 | 10.6468 | 2.53 | 0.919
2014-02-13 14:30 | 10.6475 | 2.5146 | 0.927
2014-02-13 14:45 | 10.6464 | 2.4993 | 0.931
2014-02-13 15:00 | 10.6497 | 2.4976 | 0.936
2014-02-13 15:15 | 10.6497 | 2.4752 | 0.943
2014-02-13 15:30 | 10.6531 | 2.474 | 0.952
2014-02-13 15:45 | 10.6575 | 2.4798 | 0.96
2014-02-13 16:00 | 10.6613 | 2.4729 | 0.965
2014-02-13 16:15 | 10.6653 | 2.4832 | 0.971
2014-02-13 16:30 | 10.6689 | 2.4865 | 0.977
2014-02-13 16:45 | 10.673 | 2.487 | 0.984
2014-02-13 17:00 | 10.6779 | 2.4916 | 0.99
2014-02-13 17:15 | 10.6806 | 2.4958 | 0.992
2014-02-13 17:30 | 10.6826 | 2.4987 | 0.996
2014-02-13 17:45 | 10.6859 | 2.499 | 1.003
2014-02-13 18:00 | 10.6923 | 2.5145 | 1.002
2014-02-13 18:15 | 10.6957 | 2.5267 | 1.005
2014-02-13 18:30 | 10.6965 | 2.5259 | 1.01
2014-02-13 18:45 | 10.6998 | 2.5384 | 1.015
2014-02-13 19:00 | 10.7013 | 2.5381 | 1.021
2014-02-13 19:15 | 10.702 | 2.5393 | 1.023
2014-02-13 19:30 | 10.7039 | 2.5458 | 1.029
2014-02-13 19:45 | 10.7042 | 2.5502 | 1.034
2014-02-13 20:00 | 10.7069 | 2.563 | 1.04
2014-02-13 20:15 | 10.7079 | 2.5686 | 1.039
2014-02-13 20:30 | 10.7091 | 2.5877 | 1.038
2014-02-13 20:45 | 10.7074 | 2.5887 | 1.034
2014-02-13 21:00 | 10.7048 | 2.5766 | 1.033
2014-02-13 21:15 | 10.7063 | 2.5917 | 1.027
2014-02-13 21:30 | 10.7006 | 2.5634 | 1.02
2014-02-13 21:45 | 10.7027 | 2.5653 | 1.016
2014-02-13 22:00 | 10.7007 | 2.5578 | 1.013
2014-02-13 22:15 | 10.6975 | 2.5471 | 1.003
2014-02-13 22:30 | 10.6974 | 2.5525 | 0.994
2014-02-13 22:45 | 10.7002 | 2.5635 | 0.988
2014-02-13 23:00 | 10.7014 | 2.5682 | 0.976
2014-02-13 23:15 | 10.7025 | 2.5577 | 0.964
2014-02-13 23:30 | 10.7015 | 2.537 | 0.955
2014-02-13 23:45 | 10.7009 | 2.5236 | 0.945
2014-02-14 | 10.6988 | 2.5211 | 0.941
2014-02-14 00:15 | 10.7029 | 2.5073 | 0.934
2014-02-14 00:30 | 10.7036 | 2.5165 | 0.929
2014-02-14 00:45 | 10.7115 | 2.5409 | 0.92
2014-02-14 01:00 | 10.7064 | 2.5302 | 0.916
2014-02-14 01:15 | 10.7101 | 2.5344 | 0.908
2014-02-14 01:30 | 10.7141 | 2.5615 | 0.906
2014-02-14 01:45 | 10.7097 | 2.554 | 0.901
2014-02-14 02:00 | 10.7099 | 2.5423 | 0.899
2014-02-14 02:15 | 10.7106 | 2.5376 | 0.896
2014-02-14 02:30 | 10.7097 | 2.5429 | 0.904
2014-02-14 02:45 | 10.7065 | 2.5332 | 0.9
2014-02-14 03:00 | 10.7058 | 2.5289 | 0.893
2014-02-14 03:15 | 10.7098 | 2.5483 | 0.883
2014-02-14 03:30 | 10.7078 | 2.5432 | 0.879
2014-02-14 03:45 | 10.7089 | 2.5539 | 0.877
2014-02-14 04:00 | 10.7089 | 2.5668 | 0.88
2014-02-14 04:15 | 10.7094 | 2.5842 | 0.876
2014-02-14 04:30 | 10.7091 | 2.5927 | 0.873
2014-02-14 04:45 | 10.7086 | 2.589 | 0.87
2014-02-14 05:00 | 10.7054 | 2.583 | 0.869
2014-02-14 05:15 | 10.7024 | 2.5909 | 0.863
2014-02-14 05:30 | 10.6989 | 2.5876 | 0.859
2014-02-14 05:45 | 10.6981 | 2.5979 | 0.86
2014-02-14 06:00 | 10.6981 | 2.6164 | 0.86
2014-02-14 06:15 | 10.6952 | 2.6111 | 0.858
2014-02-14 06:30 | 10.6909 | 2.599 | 0.858
2014-02-14 06:45 | 10.6879 | 2.5929 | 0.861
2014-02-14 07:00 | 10.6835 | 2.588 | 0.86
2014-02-14 07:15 | 10.68 | 2.5906 | 0.86
2014-02-14 07:30 | 10.6747 | 2.5765 | 0.857
2014-02-14 07:45 | 10.6725 | 2.5745 | 0.855
2014-02-14 08:00 | 10.6667 | 2.5576 | 0.855
2014-02-14 08:15 | 10.6617 | 2.5528 | 0.853
2014-02-14 08:30 | 10.6601 | 2.5478 | 0.85
2014-02-14 08:45 | 10.6573 | 2.5414 | 0.847
2014-02-14 09:00 | 10.6554 | 2.5318 | 0.841
2014-02-14 09:15 | 10.6542 | 2.5263 | 0.844
2014-02-14 09:30 | 10.6517 | 2.5266 | 0.844
2014-02-14 09:45 | 10.6457 | 2.5083 | 0.844
2014-02-14 10:00 | 10.6523 | 2.5357 | 0.845
2014-02-14 10:15 | 10.6529 | 2.5397 | 0.847
2014-02-14 10:30 | 10.6518 | 2.5331 | 0.847
2014-02-14 10:45 | 10.6485 | 2.526 | 0.845
2014-02-14 11:00 | 10.6479 | 2.5309 | 0.842
2014-02-14 11:15 | 10.6475 | 2.5344 | 0.842
2014-02-14 11:30 | 10.647 | 2.5362 | 0.843
2014-02-14 11:45 | 10.6492 | 2.5525 | 0.841
2014-02-14 12:00 | 10.6469 | 2.5521 | 0.843
2014-02-14 12:15 | 10.646 | 2.5561 | 0.845
2014-02-14 12:30 | 10.6451 | 2.563 | 0.848
2014-02-14 12:45 | 10.6438 | 2.5675 | 0.852
2014-02-14 13:00 | 10.6406 | 2.5631 | 0.857
2014-02-14 13:15 | 10.6387 | 2.5632 | 0.864
2014-02-14 13:30 | 10.6359 | 2.5676 | 0.871
2014-02-14 13:45 | 10.6349 | 2.5705 | 0.881
2014-02-14 14:00 | 10.631 | 2.561 | 0.893
2014-02-14 14:15 | 10.629 | 2.5617 | 0.903
2014-02-14 14:30 | 10.6259 | 2.5651 | 0.904
2014-02-14 14:45 | 10.6241 | 2.5737 | 0.908
2014-02-14 15:00 | 10.6211 | 2.5692 | 0.907
2014-02-14 15:15 | 10.6196 | 2.5704 | 0.915
2014-02-14 15:30 | 10.6177 | 2.5795 | 0.92
2014-02-14 15:45 | 10.6144 | 2.569 | 0.922
2014-02-14 16:00 | 10.61 | 2.5502 | 0.933
2014-02-14 16:15 | 10.6094 | 2.5531 | 0.936
2014-02-14 16:30 | 10.607 | 2.5549 | 0.944
2014-02-14 16:45 | 10.6038 | 2.549 | 0.947
2014-02-14 17:00 | 10.6057 | 2.5574 | 0.953
2014-02-14 17:15 | 10.6019 | 2.5429 | 0.96
2014-02-14 17:30 | 10.6034 | 2.549 | 0.966
2014-02-14 17:45 | 10.6024 | 2.5242 | 0.965
2014-02-14 18:00 | 10.6012 | 2.5183 | 0.967
2014-02-14 18:15 | 10.6028 | 2.5208 | 0.969
2014-02-14 18:30 | 10.6026 | 2.5154 | 0.966
2014-02-14 18:45 | 10.6079 | 2.524 | 0.967
2014-02-14 19:00 | 10.6099 | 2.5245 | 0.968
2014-02-14 19:15 | 10.6105 | 2.5117 | 0.969
2014-02-14 19:30 | 10.6125 | 2.4978 | 0.972
2014-02-14 19:45 | 10.6139 | 2.4941 | 0.966
2014-02-14 20:00 | 10.6137 | 2.4826 | 0.963
2014-02-14 20:15 | 10.6162 | 2.4801 | 0.959
2014-02-14 20:30 | 10.6215 | 2.4881 | 0.961
2014-02-14 20:45 | 10.6276 | 2.5036 | 0.964
2014-02-14 21:00 | 10.6297 | 2.4996 | 0.96
2014-02-14 21:15 | 10.634 | 2.5111 | 0.955
2014-02-14 21:30 | 10.6349 | 2.497 | 0.952
2014-02-14 21:45 | 10.6379 | 2.5025 | 0.941
2014-02-14 22:00 | 10.6408 | 2.5002 | 0.94
2014-02-14 22:15 | 10.6392 | 2.4916 | 0.935
2014-02-14 22:30 | 10.6455 | 2.5062 | 0.926
2014-02-14 22:45 | 10.6475 | 2.5191 | 0.919
2014-02-14 23:00 | 10.65 | 2.5174 | 0.91
2014-02-14 23:15 | 10.6536 | 2.5344 | 0.908
2014-02-14 23:30 | 10.6538 | 2.5216 | 0.902
2014-02-14 23:45 | 10.6544 | 2.5189 | 0.902
2014-02-15 | 10.6542 | 2.5161 | 0.898
2014-02-15 00:15 | 10.6554 | 2.5233 | 0.89
2014-02-15 00:30 | 10.6585 | 2.5367 | 0.892
2014-02-15 00:45 | 10.661 | 2.5466 | 0.891
2014-02-15 01:00 | 10.6632 | 2.558 | 0.892
2014-02-15 01:15 | 10.6627 | 2.554 | 0.892
2014-02-15 01:30 | 10.6627 | 2.5533 | 0.884
2014-02-15 01:45 | 10.6619 | 2.547 | 0.878
2014-02-15 02:00 | 10.6622 | 2.5558 | 0.878
2014-02-15 02:15 | 10.6636 | 2.5655 | 0.874
2014-02-15 02:30 | 10.6633 | 2.5708 | 0.877
2014-02-15 02:45 | 10.6633 | 2.5772 | 0.878
2014-02-15 03:00 | 10.6638 | 2.5804 | 0.873
2014-02-15 03:15 | 10.6622 | 2.5783 | 0.874
2014-02-15 03:30 | 10.6605 | 2.5831 | 0.875
2014-02-15 03:45 | 10.6582 | 2.5859 | 0.866
2014-02-15 04:00 | 10.6562 | 2.5898 | 0.872
2014-02-15 04:15 | 10.6568 | 2.6033 | 0.865
2014-02-15 04:30 | 10.6536 | 2.6051 | 0.859
2014-02-15 04:45 | 10.6503 | 2.6053 | 0.856
2014-02-15 05:00 | 10.6468 | 2.6021 | 0.858
2014-02-15 05:15 | 10.6436 | 2.6028 | 0.86
2014-02-15 05:30 | 10.6397 | 2.6052 | 0.857
2014-02-15 05:45 | 10.6368 | 2.6051 | 0.856
2014-02-15 06:00 | 10.6335 | 2.6046 | 0.86
2014-02-15 06:15 | 10.6309 | 2.5988 | 0.865
2014-02-15 06:30 | 10.6272 | 2.5939 | 0.858
2014-02-15 06:45 | 10.6237 | 2.6014 | 0.856
2014-02-15 07:00 | 10.6208 | 2.6079 | 0.853
2014-02-15 07:15 | 10.6172 | 2.6062 | 0.85
2014-02-15 07:30 | 10.6145 | 2.6107 | 0.854
2014-02-15 07:45 | 10.6103 | 2.614 | 0.851
2014-02-15 08:00 | 10.6045 | 2.6087 | 0.852
2014-02-15 08:15 | 10.6003 | 2.6092 | 0.853
2014-02-15 08:30 | 10.5962 | 2.6082 | 0.856
2014-02-15 08:45 | 10.5911 | 2.6045 | 0.853
2014-02-15 09:00 | 10.5859 | 2.594 | 0.85
2014-02-15 09:15 | 10.581 | 2.591 | 0.85
2014-02-15 09:30 | 10.5752 | 2.5819 | 0.85
2014-02-15 09:45 | 10.5704 | 2.5719 | 0.853
2014-02-15 10:00 | 10.5664 | 2.575 | 0.853
2014-02-15 10:15 | 10.5642 | 2.5775 | 0.853
2014-02-15 10:30 | 10.5606 | 2.5858 | 0.852
2014-02-15 10:45 | 10.5586 | 2.5918 | 0.855
2014-02-15 11:00 | 10.5547 | 2.5871 | 0.857
2014-02-15 11:15 | 10.55 | 2.5843 | 0.863
2014-02-15 11:30 | 10.5457 | 2.5764 | 0.866
2014-02-15 11:45 | 10.5418 | 2.5709 | 0.869
2014-02-15 12:00 | 10.5375 | 2.5602 | 0.878
2014-02-15 12:15 | 10.535 | 2.5572 | 0.883
2014-02-15 12:30 | 10.5321 | 2.5522 | 0.886
2014-02-15 12:45 | 10.5283 | 2.5469 | 0.899
2014-02-15 13:00 | 10.5273 | 2.5496 | 0.897
2014-02-15 13:15 | 10.5253 | 2.5517 | 0.905
2014-02-15 13:30 | 10.524 | 2.5515 | 0.909
2014-02-15 13:45 | 10.523 | 2.5454 | 0.918
2014-02-15 14:00 | 10.5197 | 2.5377 | 0.93
2014-02-15 14:15 | 10.5182 | 2.5368 | 0.94
2014-02-15 14:30 | 10.5163 | 2.5187 | 0.948
2014-02-15 14:45 | 10.5157 | 2.5193 | 0.963
2014-02-15 15:00 | 10.5161 | 2.5213 | 0.968
2014-02-15 15:15 | 10.5155 | 2.5231 | 0.976
2014-02-15 15:30 | 10.5174 | 2.5235 | 0.984
2014-02-15 15:45 | 10.5194 | 2.5176 | 0.992
2014-02-15 16:00 | 10.5204 | 2.5227 | 0.998
2014-02-15 16:15 | 10.5184 | 2.5083 | 1.004
2014-02-15 16:30 | 10.5203 | 2.5167 | 1.008
2014-02-15 16:45 | 10.5233 | 2.5178 | 1.008
2014-02-15 17:00 | 10.5255 | 2.5277 | 1.014
2014-02-15 17:15 | 10.527 | 2.5353 | 1.023
2014-02-15 17:30 | 10.5299 | 2.5416 | 1.025
2014-02-15 17:45 | 10.5323 | 2.5424 | 1.027
2014-02-15 18:00 | 10.5305 | 2.5393 | 1.032
2014-02-15 18:15 | 10.5295 | 2.5356 | 1.036
2014-02-15 18:30 | 10.5288 | 2.5291 | 1.04
2014-02-15 18:45 | 10.5308 | 2.5333 | 1.047
2014-02-15 19:00 | 10.5319 | 2.5322 | 1.054
2014-02-15 19:15 | 10.5293 | 2.5215 | 1.058
2014-02-15 19:30 | 10.531 | 2.5238 | 1.058
2014-02-15 19:45 | 10.5319 | 2.5282 | 1.06
2014-02-15 20:00 | 10.5347 | 2.5326 | 1.058
2014-02-15 20:15 | 10.5343 | 2.5236 | 1.06
2014-02-15 20:30 | 10.5347 | 2.5174 | 1.057
2014-02-15 20:45 | 10.536 | 2.5121 | 1.057
2014-02-15 21:00 | 10.5356 | 2.5117 | 1.051
2014-02-15 21:15 | 10.5377 | 2.5252 | 1.05
2014-02-15 21:30 | 10.5395 | 2.5205 | 1.04
2014-02-15 21:45 | 10.5424 | 2.5211 | 1.035
2014-02-15 22:00 | 10.5432 | 2.5061 | 1.03
2014-02-15 22:15 | 10.5422 | 2.4902 | 1.023
2014-02-15 22:30 | 10.5425 | 2.4809 | 1.01
2014-02-15 22:45 | 10.5439 | 2.4716 | 1.002
2014-02-15 23:00 | 10.5516 | 2.4908 | 0.993
2014-02-15 23:15 | 10.555 | 2.4894 | 0.986
2014-02-15 23:30 | 10.5586 | 2.4987 | 0.976
2014-02-15 23:45 | 10.562 | 2.5004 | 0.965
2014-02-16 | 10.565 | 2.4967 | 0.961
2014-02-16 00:15 | 10.5678 | 2.4956 | 0.957
2014-02-16 00:30 | 10.5696 | 2.5038 | 0.952
2014-02-16 00:45 | 10.5687 | 2.4937 | 0.945
2014-02-16 01:00 | 10.5752 | 2.4945 | 0.943
2014-02-16 01:15 | 10.5787 | 2.5054 | 0.937
2014-02-16 01:30 | 10.5822 | 2.5069 | 0.933
2014-02-16 01:45 | 10.582 | 2.502 | 0.935
2014-02-16 02:00 | 10.5865 | 2.511 | 0.928
2014-02-16 02:15 | 10.5894 | 2.5195 | 0.919
2014-02-16 02:30 | 10.5918 | 2.5173 | 0.924
2014-02-16 02:45 | 10.5939 | 2.5164 | 0.924
2014-02-16 03:00 | 10.5944 | 2.5145 | 0.916
2014-02-16 03:15 | 10.5965 | 2.5199 | 0.912
2014-02-16 03:30 | 10.599 | 2.5213 | 0.914
2014-02-16 03:45 | 10.6001 | 2.5184 | 0.914
2014-02-16 04:00 | 10.6027 | 2.526 | 0.91
2014-02-16 04:15 | 10.6038 | 2.526 | 0.915
2014-02-16 04:30 | 10.6055 | 2.5297 | 0.913
2014-02-16 04:45 | 10.6078 | 2.5315 | 0.907
2014-02-16 05:00 | 10.6099 | 2.5356 | 0.904
2014-02-16 05:15 | 10.611 | 2.5329 | 0.906
2014-02-16 05:30 | 10.6118 | 2.5342 | 0.896
2014-02-16 05:45 | 10.6134 | 2.5389 | 0.893
2014-02-16 06:00 | 10.6145 | 2.5378 | 0.893
2014-02-16 06:15 | 10.6163 | 2.5401 | 0.894
2014-02-16 06:30 | 10.6182 | 2.5386 | 0.891
2014-02-16 06:45 | 10.6179 | 2.5316 | 0.889
2014-02-16 07:00 | 10.6182 | 2.5275 | 0.89
2014-02-16 07:15 | 10.6195 | 2.523 | 0.887
2014-02-16 07:30 | 10.6215 | 2.5221 | 0.892
2014-02-16 07:45 | 10.6248 | 2.5263 | 0.892
2014-02-16 08:00 | 10.6268 | 2.5325 | 0.889
2014-02-16 08:15 | 10.6287 | 2.53 | 0.89
2014-02-16 08:30 | 10.6307 | 2.5335 | 0.886
2014-02-16 08:45 | 10.6327 | 2.5339 | 0.885
2014-02-16 09:00 | 10.6347 | 2.5369 | 0.881
2014-02-16 09:15 | 10.6364 | 2.5429 | 0.888
2014-02-16 09:30 | 10.6389 | 2.549 | 0.878
2014-02-16 09:45 | 10.6402 | 2.5436 | 0.881
2014-02-16 10:00 | 10.6415 | 2.543 | 0.875
2014-02-16 10:15 | 10.6433 | 2.5438 | 0.876
2014-02-16 10:30 | 10.6433 | 2.5418 | 0.877
2014-02-16 10:45 | 10.6454 | 2.5415 | 0.878
2014-02-16 11:00 | 10.6469 | 2.5415 | 0.881
2014-02-16 11:15 | 10.6479 | 2.5392 | 0.881
2014-02-16 11:30 | 10.6487 | 2.5369 | 0.878
2014-02-16 11:45 | 10.6506 | 2.5319 | 0.879
2014-02-16 12:00 | 10.6512 | 2.5284 | 0.88
2014-02-16 12:15 | 10.652 | 2.5263 | 0.887
2014-02-16 12:30 | 10.652 | 2.5276 | 0.886
2014-02-16 12:45 | 10.6544 | 2.5283 | 0.89
2014-02-16 13:00 | 10.6572 | 2.5267 | 0.897
2014-02-16 13:15 | 10.6581 | 2.5218 | 0.898
2014-02-16 13:30 | 10.6576 | 2.5109 | 0.903
2014-02-16 13:45 | 10.6577 | 2.5063 | 0.904
2014-02-16 14:00 | 10.6603 | 2.5103 | 0.907
2014-02-16 14:15 | 10.6633 | 2.5121 | 0.911
2014-02-16 14:30 | 10.6656 | 2.513 | 0.916
2014-02-16 14:45 | 10.6675 | 2.5132 | 0.919
2014-02-16 15:00 | 10.6693 | 2.5131 | 0.922
2014-02-16 15:15 | 10.6718 | 2.5182 | 0.922
2014-02-16 15:30 | 10.6745 | 2.5161 | 0.922
2014-02-16 15:45 | 10.6761 | 2.5138 | 0.922
2014-02-16 16:00 | 10.6772 | 2.5124 | 0.927
2014-02-16 16:15 | 10.6795 | 2.52 | 0.933
2014-02-16 16:30 | 10.6821 | 2.5258 | 0.933
2014-02-16 16:45 | 10.6856 | 2.5331 | 0.932
2014-02-16 17:00 | 10.6865 | 2.5303 | 0.94
2014-02-16 17:15 | 10.6879 | 2.5319 | 0.949
2014-02-16 17:30 | 10.6888 | 2.5373 | 0.95
2014-02-16 17:45 | 10.6906 | 2.5389 | 0.957
2014-02-16 18:00 | 10.6933 | 2.5445 | 0.962
2014-02-16 18:15 | 10.6955 | 2.5482 | 0.959
2014-02-16 18:30 | 10.6961 | 2.5529 | 0.955
2014-02-16 18:45 | 10.6981 | 2.557 | 0.951
2014-02-16 19:00 | 10.6976 | 2.5553 | 0.951
2014-02-16 19:15 | 10.6999 | 2.5638 | 0.957
2014-02-16 19:30 | 10.6996 | 2.5599 | 0.951
2014-02-16 19:45 | 10.7 | 2.5682 | 0.951
2014-02-16 20:00 | 10.6993 | 2.5652 | 0.948
2014-02-16 20:15 | 10.7004 | 2.5638 | 0.948
2014-02-16 20:30 | 10.6995 | 2.5607 | 0.953
2014-02-16 20:45 | 10.6988 | 2.5582 | 0.953
2014-02-16 21:00 | 10.6979 | 2.5553 | 0.953
2014-02-16 21:15 | 10.699 | 2.5552 | 0.955
2014-02-16 21:30 | 10.6989 | 2.5522 | 0.954
2014-02-16 21:45 | 10.6985 | 2.5542 | 0.947
2014-02-16 22:00 | 10.6977 | 2.5461 | 0.947
2014-02-16 22:15 | 10.6978 | 2.5404 | 0.951
2014-02-16 22:30 | 10.6988 | 2.5436 | 0.941
2014-02-16 22:45 | 10.6996 | 2.5436 | 0.937
2014-02-16 23:00 | 10.6996 | 2.5444 | 0.933
2014-02-16 23:15 | 10.7022 | 2.5551 | 0.928
2014-02-16 23:30 | 10.7026 | 2.5598 | 0.92
2014-02-16 23:45 | 10.7038 | 2.5514 | 0.918
2014-02-17 | 10.7036 | 2.551 | 0.909
2014-02-17 00:15 | 10.7031 | 2.5448 | 0.908
2014-02-17 00:30 | 10.7031 | 2.5407 | 0.907
2014-02-17 00:45 | 10.7041 | 2.5439 | 0.905
2014-02-17 01:00 | 10.7065 | 2.5505 | 0.902
2014-02-17 01:15 | 10.7065 | 2.5514 | 0.903
2014-02-17 01:30 | 10.7077 | 2.5548 | 0.905
2014-02-17 01:45 | 10.7089 | 2.5557 | 0.9
2014-02-17 02:00 | 10.7092 | 2.5574 | 0.902
2014-02-17 02:15 | 10.7092 | 2.5591 | 0.9
2014-02-17 02:30 | 10.7094 | 2.5617 | 0.904
2014-02-17 02:45 | 10.7104 | 2.5649 | 0.908
2014-02-17 03:00 | 10.7112 | 2.5622 | 0.906
2014-02-17 03:15 | 10.7105 | 2.5632 | 0.911
2014-02-17 03:30 | 10.7104 | 2.5677 | 0.904
2014-02-17 03:45 | 10.7101 | 2.5676 | 0.908
2014-02-17 04:00 | 10.7119 | 2.5754 | 0.908
2014-02-17 04:15 | 10.7116 | 2.5794 | 0.902
2014-02-17 04:30 | 10.7114 | 2.5765 | 0.891
2014-02-17 04:45 | 10.7098 | 2.5741 | 0.887
2014-02-17 05:00 | 10.7103 | 2.5784 | 0.892
2014-02-17 05:15 | 10.7097 | 2.582 | 0.891
2014-02-17 05:30 | 10.71 | 2.5901 | 0.896
2014-02-17 05:45 | 10.71 | 2.5919 | 0.896
2014-02-17 06:00 | 10.7095 | 2.5932 | 0.896
2014-02-17 06:15 | 10.7083 | 2.5944 | 0.895
2014-02-17 06:30 | 10.7062 | 2.5875 | 0.898
2014-02-17 06:45 | 10.7053 | 2.59 | 0.895
2014-02-17 07:00 | 10.7054 | 2.5934 | 0.899
2014-02-17 07:15 | 10.704 | 2.5938 | 0.894
2014-02-17 07:30 | 10.7029 | 2.589 | 0.895
2014-02-17 07:45 | 10.7018 | 2.589 | 0.89
2014-02-17 08:00 | 10.7007 | 2.5873 | 0.887
2014-02-17 08:15 | 10.6994 | 2.5848 | 0.887
2014-02-17 08:30 | 10.6989 | 2.5807 | 0.886
2014-02-17 08:45 | 10.6975 | 2.5794 | 0.884
2014-02-17 09:00 | 10.696 | 2.5802 | 0.883
2014-02-17 09:15 | 10.6959 | 2.5796 | 0.878
2014-02-17 09:30 | 10.6957 | 2.5778 | 0.88
2014-02-17 09:45 | 10.6956 | 2.5799 | 0.882
2014-02-17 10:00 | 10.6945 | 2.5788 | 0.878
2014-02-17 10:15 | 10.6946 | 2.5746 | 0.873
2014-02-17 10:30 | 10.6935 | 2.5657 | 0.869
2014-02-17 10:45 | 10.6926 | 2.5625 | 0.87
2014-02-17 11:00 | 10.6919 | 2.5605 | 0.87
2014-02-17 11:15 | 10.6916 | 2.5572 | 0.871
2014-02-17 11:30 | 10.6923 | 2.5597 | 0.874
2014-02-17 11:45 | 10.6925 | 2.5578 | 0.88
2014-02-17 12:00 | 10.6926 | 2.5535 | 0.879
2014-02-17 12:15 | 10.6922 | 2.5512 | 0.89
2014-02-17 12:30 | 10.6927 | 2.5536 | 0.893
2014-02-17 12:45 | 10.6927 | 2.5542 | 0.893
2014-02-17 13:00 | 10.6934 | 2.5548 | 0.897
2014-02-17 13:15 | 10.6939 | 2.5552 | 0.898
2014-02-17 13:30 | 10.6945 | 2.5561 | 0.897
2014-02-17 13:45 | 10.6945 | 2.5517 | 0.905
2014-02-17 14:00 | 10.6939 | 2.5426 | 0.91
2014-02-17 14:15 | 10.6955 | 2.5394 | 0.91
2014-02-17 14:30 | 10.6956 | 2.5324 | 0.917
2014-02-17 14:45 | 10.6968 | 2.5355 | 0.917
2014-02-17 15:00 | 10.6987 | 2.5384 | 0.924
2014-02-17 15:15 | 10.7004 | 2.5376 | 0.92
2014-02-17 15:30 | 10.7028 | 2.5448 | 0.923
2014-02-17 15:45 | 10.7044 | 2.5451 | 0.929
2014-02-17 16:00 | 10.7066 | 2.5463 | 0.933
2014-02-17 16:15 | 10.7086 | 2.546 | 0.938
2014-02-17 16:30 | 10.7097 | 2.5415 | 0.94
2014-02-17 16:45 | 10.7115 | 2.5429 | 0.944
2014-02-17 17:00 | 10.7131 | 2.5397 | 0.943
2014-02-17 17:15 | 10.7147 | 2.5362 | 0.946
2014-02-17 17:30 | 10.7173 | 2.5376 | 0.953
2014-02-17 17:45 | 10.7194 | 2.54 | 0.955
2014-02-17 18:00 | 10.722 | 2.5438 | 0.962
2014-02-17 18:15 | 10.7246 | 2.5447 | 0.967
2014-02-17 18:30 | 10.7272 | 2.5491 | 0.97
2014-02-17 18:45 | 10.7292 | 2.5517 | 0.968
2014-02-17 19:00 | 10.731 | 2.552 | 0.971
2014-02-17 19:15 | 10.7333 | 2.5476 | 0.967
2014-02-17 19:30 | 10.7345 | 2.5402 | 0.975
2014-02-17 19:45 | 10.735 | 2.5397 | 0.977
2014-02-17 20:00 | 10.7368 | 2.5364 | 0.972
2014-02-17 20:15 | 10.7381 | 2.5319 | 0.975
2014-02-17 20:30 | 10.7435 | 2.5458 | 0.971
2014-02-17 20:45 | 10.7462 | 2.5466 | 0.97
2014-02-17 21:00 | 10.7462 | 2.5305 | 0.97
2014-02-17 21:15 | 10.7485 | 2.5342 | 0.965
2014-02-17 21:30 | 10.7509 | 2.5332 | 0.959
2014-02-17 21:45 | 10.7524 | 2.5298 | 0.956
2014-02-17 22:00 | 10.7564 | 2.5345 | 0.949
2014-02-17 22:15 | 10.7594 | 2.5362 | 0.951
2014-02-17 22:30 | 10.7617 | 2.5381 | 0.946
2014-02-17 22:45 | 10.7643 | 2.5402 | 0.932
2014-02-17 23:00 | 10.7675 | 2.545 | 0.928
2014-02-17 23:15 | 10.7691 | 2.5449 | 0.922
2014-02-17 23:30 | 10.7713 | 2.5459 | 0.915
2014-02-17 23:45 | 10.7731 | 2.5434 | 0.914
2014-02-18 | 10.7753 | 2.5448 | 0.91
2014-02-18 00:15 | 10.7773 | 2.5463 | 0.912
2014-02-18 00:30 | 10.7788 | 2.5463 | 0.911
2014-02-18 00:45 | 10.7821 | 2.5566 | 0.902
2014-02-18 01:00 | 10.7845 | 2.5621 | 0.898
2014-02-18 01:15 | 10.7862 | 2.5599 | 0.894
2014-02-18 01:30 | 10.7886 | 2.5707 | 0.89
2014-02-18 01:45 | 10.7894 | 2.5655 | 0.887
2014-02-18 02:00 | 10.7905 | 2.5651 | 0.88
2014-02-18 02:15 | 10.7923 | 2.5677 | 0.877
2014-02-18 02:30 | 10.7932 | 2.5709 | 0.885
2014-02-18 02:45 | 10.7941 | 2.5738 | 0.884
2014-02-18 03:00 | 10.7952 | 2.5774 | 0.885
2014-02-18 03:15 | 10.7967 | 2.582 | 0.879
2014-02-18 03:30 | 10.7983 | 2.5839 | 0.875
2014-02-18 03:45 | 10.7973 | 2.5852 | 0.873
2014-02-18 04:00 | 10.7975 | 2.59 | 0.871
2014-02-18 04:15 | 10.7967 | 2.5906 | 0.876
2014-02-18 04:30 | 10.7972 | 2.5972 | 0.877
2014-02-18 04:45 | 10.7972 | 2.5996 | 0.878
2014-02-18 05:00 | 10.7955 | 2.5957 | 0.871
2014-02-18 05:15 | 10.7951 | 2.6013 | 0.87
2014-02-18 05:30 | 10.7934 | 2.5997 | 0.871
2014-02-18 05:45 | 10.792 | 2.5909 | 0.87
2014-02-18 06:00 | 10.79 | 2.5827 | 0.867
2014-02-18 06:15 | 10.7885 | 2.5795 | 0.862
2014-02-18 06:30 | 10.7863 | 2.5713 | 0.863
2014-02-18 06:45 | 10.7857 | 2.5781 | 0.861
2014-02-18 07:00 | 10.7865 | 2.5823 | 0.863
2014-02-18 07:15 | 10.7871 | 2.5896 | 0.863
2014-02-18 07:30 | 10.7862 | 2.5885 | 0.858
2014-02-18 07:45 | 10.7848 | 2.5905 | 0.861
2014-02-18 08:00 | 10.7825 | 2.582 | 0.866
2014-02-18 08:15 | 10.782 | 2.5798 | 0.862
2014-02-18 08:30 | 10.7793 | 2.5675 | 0.856
2014-02-18 08:45 | 10.7772 | 2.5584 | 0.855
2014-02-18 09:00 | 10.7769 | 2.565 | 0.857
2014-02-18 09:15 | 10.7766 | 2.5636 | 0.854
2014-02-18 09:30 | 10.7766 | 2.5643 | 0.853
2014-02-18 09:45 | 10.7781 | 2.5699 | 0.855
2014-02-18 10:00 | 10.776 | 2.5688 | 0.854
2014-02-18 10:15 | 10.7764 | 2.5733 | 0.852
2014-02-18 10:30 | 10.776 | 2.5756 | 0.851
2014-02-18 10:45 | 10.7751 | 2.5765 | 0.859
2014-02-18 11:00 | 10.7741 | 2.5704 | 0.86
2014-02-18 11:15 | 10.7722 | 2.5617 | 0.864
2014-02-18 11:30 | 10.7711 | 2.5579 | 0.868
2014-02-18 11:45 | 10.7703 | 2.5534 | 0.866
2014-02-18 12:00 | 10.77 | 2.5551 | 0.872
2014-02-18 12:15 | 10.7713 | 2.5611 | 0.877
2014-02-18 12:30 | 10.7713 | 2.5566 | 0.877
2014-02-18 12:45 | 10.7722 | 2.5589 | 0.883
2014-02-18 13:00 | 10.7717 | 2.5582 | 0.88
2014-02-18 13:15 | 10.7709 | 2.5545 | 0.883
2014-02-18 13:30 | 10.7715 | 2.5558 | 0.884
2014-02-18 13:45 | 10.7724 | 2.5575 | 0.886
2014-02-18 14:00 | 10.7728 | 2.5599 | 0.893
2014-02-18 14:15 | 10.7736 | 2.5633 | 0.898
2014-02-18 14:30 | 10.7728 | 2.5642 | 0.9
2014-02-18 14:45 | 10.7731 | 2.5674 | 0.904
2014-02-18 15:00 | 10.7725 | 2.5588 | 0.909
2014-02-18 15:15 | 10.7737 | 2.5708 | 0.913
2014-02-18 15:30 | 10.7718 | 2.5517 | 0.924
2014-02-18 15:45 | 10.7725 | 2.5569 | 0.929
2014-02-18 16:00 | 10.773 | 2.5598 | 0.932
2014-02-18 16:15 | 10.7737 | 2.5629 | 0.937
2014-02-18 16:30 | 10.7744 | 2.5623 | 0.941
2014-02-18 16:45 | 10.7744 | 2.5587 | 0.943
2014-02-18 17:00 | 10.7739 | 2.554 | 0.948
2014-02-18 17:15 | 10.7741 | 2.5515 | 0.954
2014-02-18 17:30 | 10.7743 | 2.5496 | 0.959
2014-02-18 17:45 | 10.7747 | 2.5544 | 0.964
2014-02-18 18:00 | 10.7763 | 2.5564 | 0.968
2014-02-18 18:15 | 10.7773 | 2.5573 | 0.966
2014-02-18 18:30 | 10.7779 | 2.5674 | 0.971
2014-02-18 18:45 | 10.777 | 2.5639 | 0.972
2014-02-18 19:00 | 10.7772 | 2.567 | 0.976
2014-02-18 19:15 | 10.7781 | 2.5709 | 0.974
2014-02-18 19:30 | 10.7771 | 2.5691 | 0.976
2014-02-18 19:45 | 10.7766 | 2.5652 | 0.982
2014-02-18 20:00 | 10.7769 | 2.5726 | 0.98
2014-02-18 20:15 | 10.7758 | 2.5652 | 0.981
2014-02-18 20:30 | 10.7768 | 2.5664 | 0.983
2014-02-18 20:45 | 10.7752 | 2.5566 | 0.985
2014-02-18 21:00 | 10.7765 | 2.5505 | 0.989
2014-02-18 21:15 | 10.7765 | 2.5379 | 0.983
2014-02-18 21:30 | 10.7783 | 2.5416 | 0.986
2014-02-18 21:45 | 10.778 | 2.5374 | 0.981
2014-02-18 22:00 | 10.7806 | 2.5386 | 0.979
2014-02-18 22:15 | 10.7843 | 2.5469 | 0.983
2014-02-18 22:30 | 10.7869 | 2.5492 | 0.98
2014-02-18 22:45 | 10.7881 | 2.5508 | 0.978
2014-02-18 23:00 | 10.7896 | 2.5535 | 0.977
2014-02-18 23:15 | 10.79 | 2.5542 | 0.974
2014-02-18 23:30 | 10.7927 | 2.5553 | 0.967
2014-02-18 23:45 | 10.7939 | 2.5615 | 0.969
2014-02-19 | 10.7941 | 2.5519 | 0.97
2014-02-19 00:15 | 10.7949 | 2.5605 | 0.966
2014-02-19 00:30 | 10.7975 | 2.5612 | 0.967
2014-02-19 00:45 | 10.7972 | 2.5589 | 0.968
2014-02-19 01:00 | 10.7994 | 2.5538 | 0.964
2014-02-19 01:15 | 10.7989 | 2.5486 | 0.963
2014-02-19 01:30 | 10.8002 | 2.5489 | 0.961
2014-02-19 01:45 | 10.8004 | 2.5427 | 0.957
2014-02-19 02:00 | 10.8029 | 2.5471 | 0.961
2014-02-19 02:15 | 10.8036 | 2.542 | 0.958
2014-02-19 02:30 | 10.8051 | 2.5421 | 0.959
2014-02-19 02:45 | 10.8071 | 2.5456 | 0.959
2014-02-19 03:00 | 10.8069 | 2.5425 | 0.957
2014-02-19 03:15 | 10.8095 | 2.5427 | 0.962
2014-02-19 03:30 | 10.8111 | 2.5432 | 0.955
2014-02-19 03:45 | 10.8124 | 2.5434 | 0.954
2014-02-19 04:00 | 10.8127 | 2.5394 | 0.954
2014-02-19 04:15 | 10.8143 | 2.544 | 0.955
2014-02-19 04:30 | 10.8159 | 2.5464 | 0.963
2014-02-19 04:45 | 10.817 | 2.5409 | 0.952
2014-02-19 05:00 | 10.8194 | 2.5476 | 0.953
2014-02-19 05:15 | 10.8195 | 2.5444 | 0.948
2014-02-19 05:30 | 10.8191 | 2.5413 | 0.948
2014-02-19 05:45 | 10.8227 | 2.5525 | 0.95
2014-02-19 06:00 | 10.8229 | 2.5511 | 0.954
2014-02-19 06:15 | 10.8249 | 2.5526 | 0.951
2014-02-19 06:30 | 10.8254 | 2.55 | 0.946
2014-02-19 06:45 | 10.8255 | 2.546 | 0.954
2014-02-19 07:00 | 10.8259 | 2.5448 | 0.951
2014-02-19 07:15 | 10.8274 | 2.5491 | 0.956
2014-02-19 07:30 | 10.8288 | 2.5445 | 0.953
2014-02-19 07:45 | 10.8295 | 2.5433 | 0.948
2014-02-19 08:00 | 10.8308 | 2.5453 | 0.956
2014-02-19 08:15 | 10.8325 | 2.5421 | 0.949
2014-02-19 08:30 | 10.8337 | 2.5404 | 0.952
2014-02-19 08:45 | 10.8357 | 2.5426 | 0.953
2014-02-19 09:00 | 10.8362 | 2.5407 | 0.949
2014-02-19 09:15 | 10.8386 | 2.5446 | 0.945
2014-02-19 09:30 | 10.8412 | 2.5454 | 0.948
2014-02-19 09:45 | 10.8425 | 2.5453 | 0.948
2014-02-19 10:00 | 10.8434 | 2.5357 | 0.943
2014-02-19 10:15 | 10.8444 | 2.5356 | 0.943
2014-02-19 10:30 | 10.8463 | 2.5397 | 0.948
2014-02-19 10:45 | 10.8475 | 2.5376 | 0.952
2014-02-19 11:00 | 10.8501 | 2.5398 | 0.954
2014-02-19 11:15 | 10.8526 | 2.5423 | 0.962
2014-02-19 11:30 | 10.8541 | 2.5415 | 0.96
2014-02-19 11:45 | 10.8557 | 2.5418 | 0.959
2014-02-19 12:00 | 10.8575 | 2.5475 | 0.958
2014-02-19 12:15 | 10.8583 | 2.5468 | 0.964
2014-02-19 12:30 | 10.8605 | 2.5494 | 0.969
2014-02-19 12:45 | 10.8615 | 2.5487 | 0.967
2014-02-19 13:00 | 10.8614 | 2.546 | 0.97
2014-02-19 13:15 | 10.8616 | 2.5464 | 0.975
2014-02-19 13:30 | 10.8632 | 2.5489 | 0.975
2014-02-19 13:45 | 10.8642 | 2.5501 | 0.977
2014-02-19 14:00 | 10.8652 | 2.5489 | 0.983
2014-02-19 14:15 | 10.8653 | 2.5479 | 0.986
2014-02-19 14:30 | 10.8652 | 2.5447 | 0.992
2014-02-19 14:45 | 10.8662 | 2.547 | 0.996
2014-02-19 15:00 | 10.8665 | 2.5461 | 1
2014-02-19 15:15 | 10.8675 | 2.5434 | 1.005
2014-02-19 15:30 | 10.868 | 2.5409 | 1.005
2014-02-19 15:45 | 10.8691 | 2.5422 | 1.008
2014-02-19 16:00 | 10.8697 | 2.54 | 1.006
2014-02-19 16:15 | 10.8709 | 2.5376 | 1.011
2014-02-19 16:30 | 10.8717 | 2.5343 | 1.015
2014-02-19 16:45 | 10.8736 | 2.5374 | 1.021
2014-02-19 17:00 | 10.8749 | 2.5384 | 1.021
2014-02-19 17:15 | 10.8766 | 2.5401 | 1.02
2014-02-19 17:30 | 10.8783 | 2.5445 | 1.023
2014-02-19 17:45 | 10.8799 | 2.5456 | 1.03
2014-02-19 18:00 | 10.8813 | 2.5437 | 1.03
2014-02-19 18:15 | 10.8825 | 2.5441 | 1.034
2014-02-19 18:30 | 10.8839 | 2.5413 | 1.039
2014-02-19 18:45 | 10.8845 | 2.538 | 1.042
2014-02-19 19:00 | 10.8865 | 2.5379 | 1.045
2014-02-19 19:15 | 10.8889 | 2.539 | 1.049
2014-02-19 19:30 | 10.8902 | 2.5368 | 1.051
2014-02-19 19:45 | 10.8924 | 2.5403 | 1.054
2014-02-19 20:00 | 10.8941 | 2.5394 | 1.054
2014-02-19 20:15 | 10.8963 | 2.5443 | 1.054
2014-02-19 20:30 | 10.8987 | 2.5482 | 1.053
2014-02-19 20:45 | 10.8999 | 2.5424 | 1.053
2014-02-19 21:00 | 10.9021 | 2.5466 | 1.052
2014-02-19 21:15 | 10.9022 | 2.5397 | 1.05
2014-02-19 21:30 | 10.9042 | 2.5395 | 1.046
2014-02-19 21:45 | 10.9061 | 2.5404 | 1.043
2014-02-19 22:00 | 10.9086 | 2.5434 | 1.047
2014-02-19 22:15 | 10.9096 | 2.5427 | 1.035
2014-02-19 22:30 | 10.9124 | 2.5456 | 1.033
2014-02-19 22:45 | 10.9144 | 2.5471 | 1.027
2014-02-19 23:00 | 10.9159 | 2.5432 | 1.021
2014-02-19 23:15 | 10.9172 | 2.5386 | 1.014
2014-02-19 23:30 | 10.9181 | 2.5364 | 1.011
2014-02-19 23:45 | 10.9194 | 2.532 | 1.008
2014-02-20 | 10.9217 | 2.5327 | 1.004
2014-02-20 00:15 | 10.923 | 2.5276 | 1
2014-02-20 00:30 | 10.9249 | 2.5271 | 0.995
2014-02-20 00:45 | 10.9267 | 2.529 | 0.986
2014-02-20 01:00 | 10.9283 | 2.5271 | 0.981
2014-02-20 01:15 | 10.9305 | 2.5242 | 0.978
2014-02-20 01:30 | 10.9321 | 2.5234 | 0.974
2014-02-20 01:45 | 10.9338 | 2.5223 | 0.97
2014-02-20 02:00 | 10.935 | 2.5185 | 0.969
2014-02-20 02:15 | 10.9383 | 2.5242 | 0.963
2014-02-20 02:30 | 10.9406 | 2.5276 | 0.962
2014-02-20 02:45 | 10.9424 | 2.5271 | 0.959
2014-02-20 03:00 | 10.9449 | 2.531 | 0.953
2014-02-20 03:15 | 10.9464 | 2.5297 | 0.952
2014-02-20 03:30 | 10.9477 | 2.5293 | 0.951
2014-02-20 03:45 | 10.9496 | 2.53 | 0.947
2014-02-20 04:00 | 10.9504 | 2.5264 | 0.946
2014-02-20 04:15 | 10.9526 | 2.5301 | 0.94
2014-02-20 04:30 | 10.9542 | 2.5357 | 0.942
2014-02-20 04:45 | 10.9555 | 2.5334 | 0.938
2014-02-20 05:00 | 10.9579 | 2.5373 | 0.941
2014-02-20 05:15 | 10.959 | 2.5338 | 0.94
2014-02-20 05:30 | 10.9592 | 2.5304 | 0.948
2014-02-20 05:45 | 10.9607 | 2.5288 | 0.945
2014-02-20 06:00 | 10.9622 | 2.5289 | 0.946
2014-02-20 06:15 | 10.9639 | 2.5281 | 0.957
2014-02-20 06:30 | 10.9657 | 2.5274 | 0.952
2014-02-20 06:45 | 10.9672 | 2.528 | 0.952
2014-02-20 07:00 | 10.9693 | 2.5292 | 0.954
2014-02-20 07:15 | 10.9707 | 2.5249 | 0.955
2014-02-20 07:30 | 10.9727 | 2.5259 | 0.957
2014-02-20 07:45 | 10.9749 | 2.5255 | 0.952
2014-02-20 08:00 | 10.9764 | 2.5223 | 0.949
2014-02-20 08:15 | 10.9788 | 2.5235 | 0.948
2014-02-20 08:30 | 10.9817 | 2.527 | 0.945
2014-02-20 08:45 | 10.9837 | 2.5238 | 0.943
2014-02-20 09:00 | 10.9859 | 2.5254 | 0.949
2014-02-20 09:15 | 10.9883 | 2.5283 | 0.941
2014-02-20 09:30 | 10.9906 | 2.5291 | 0.948
2014-02-20 09:45 | 10.9926 | 2.5273 | 0.946
2014-02-20 10:00 | 10.9952 | 2.5301 | 0.951
2014-02-20 10:15 | 10.9976 | 2.5316 | 0.947
2014-02-20 10:30 | 10.9994 | 2.5345 | 0.953
2014-02-20 10:45 | 11.0015 | 2.5344 | 0.953
2014-02-20 11:00 | 11.0033 | 2.5329 | 0.959
2014-02-20 11:15 | 11.0049 | 2.5301 | 0.965
2014-02-20 11:30 | 11.0061 | 2.529 | 0.961
2014-02-20 11:45 | 11.008 | 2.5302 | 0.964
2014-02-20 12:00 | 11.0098 | 2.5324 | 0.973
2014-02-20 12:15 | 11.0117 | 2.539 | 0.98
2014-02-20 12:30 | 11.0134 | 2.5365 | 0.975
2014-02-20 12:45 | 11.0151 | 2.5331 | 0.98
2014-02-20 13:00 | 11.0157 | 2.529 | 0.982
2014-02-20 13:15 | 11.0161 | 2.5263 | 0.989
2014-02-20 13:30 | 11.0173 | 2.5262 | 0.99
2014-02-20 13:45 | 11.0201 | 2.5327 | 1
2014-02-20 14:00 | 11.0223 | 2.5399 | 1.003
2014-02-20 14:15 | 11.0234 | 2.5402 | 1.009
2014-02-20 14:30 | 11.0243 | 2.5354 | 1.013
2014-02-20 14:45 | 11.0258 | 2.5363 | 1.014
2014-02-20 15:00 | 11.026 | 2.5393 | 1.018
2014-02-20 15:15 | 11.0264 | 2.5356 | 1.025
2014-02-20 15:30 | 11.0289 | 2.5455 | 1.032
2014-02-20 15:45 | 11.0309 | 2.5463 | 1.035
2014-02-20 16:00 | 11.031 | 2.5443 | 1.029
2014-02-20 16:15 | 11.031 | 2.5413 | 1.034
2014-02-20 16:30 | 11.0322 | 2.5399 | 1.039
2014-02-20 16:45 | 11.0332 | 2.5402 | 1.046
2014-02-20 17:00 | 11.0344 | 2.5374 | 1.05
2014-02-20 17:15 | 11.0362 | 2.5399 | 1.06
2014-02-20 17:30 | 11.0363 | 2.5386 | 1.064
2014-02-20 17:45 | 11.038 | 2.5385 | 1.066
2014-02-20 18:00 | 11.04 | 2.542 | 1.07
2014-02-20 18:15 | 11.0417 | 2.5476 | 1.079
2014-02-20 18:30 | 11.0423 | 2.5459 | 1.08
2014-02-20 18:45 | 11.0437 | 2.5441 | 1.087
2014-02-20 19:00 | 11.0457 | 2.549 | 1.089
2014-02-20 19:15 | 11.0458 | 2.5473 | 1.095
2014-02-20 19:30 | 11.0466 | 2.5469 | 1.098
2014-02-20 19:45 | 11.0494 | 2.5527 | 1.101
2014-02-20 20:00 | 11.0504 | 2.5533 | 1.101
2014-02-20 20:15 | 11.0512 | 2.5496 | 1.103
2014-02-20 20:30 | 11.0519 | 2.5479 | 1.106
2014-02-20 20:45 | 11.0534 | 2.5511 | 1.101
2014-02-20 21:00 | 11.055 | 2.551 | 1.101
2014-02-20 21:15 | 11.0562 | 2.5536 | 1.094
2014-02-20 21:30 | 11.0579 | 2.5505 | 1.088
2014-02-20 21:45 | 11.0587 | 2.5504 | 1.085
2014-02-20 22:00 | 11.0594 | 2.5473 | 1.074
2014-02-20 22:15 | 11.0613 | 2.5502 | 1.067
2014-02-20 22:30 | 11.0625 | 2.5545 | 1.062
2014-02-20 22:45 | 11.0644 | 2.557 | 1.06
2014-02-20 23:00 | 11.0661 | 2.5596 | 1.055
2014-02-20 23:15 | 11.067 | 2.5562 | 1.044
2014-02-20 23:30 | 11.068 | 2.5544 | 1.031
2014-02-20 23:45 | 11.0681 | 2.5521 | 1.023
2014-02-21 | 11.0686 | 2.5484 | 1.019
2014-02-21 00:15 | 11.0698 | 2.5483 | 1.011
2014-02-21 00:30 | 11.0723 | 2.5525 | 1.006
2014-02-21 00:45 | 11.0734 | 2.5507 | 0.994
2014-02-21 01:00 | 11.0737 | 2.546 | 0.99
2014-02-21 01:15 | 11.0752 | 2.5469 | 0.984
2014-02-21 01:30 | 11.0759 | 2.5489 | 0.977
2014-02-21 01:45 | 11.0779 | 2.55 | 0.972
2014-02-21 02:00 | 11.0791 | 2.5526 | 0.97
2014-02-21 02:15 | 11.0806 | 2.5532 | 0.963
2014-02-21 02:30 | 11.0811 | 2.5562 | 0.968
2014-02-21 02:45 | 11.0825 | 2.5544 | 0.959
2014-02-21 03:00 | 11.0829 | 2.5547 | 0.954
2014-02-21 03:15 | 11.0839 | 2.5553 | 0.949
2014-02-21 03:30 | 11.0842 | 2.5573 | 0.948
2014-02-21 03:45 | 11.0863 | 2.5615 | 0.943
2014-02-21 04:00 | 11.0863 | 2.5595 | 0.939
2014-02-21 04:15 | 11.0869 | 2.5581 | 0.934
2014-02-21 04:30 | 11.0875 | 2.552 | 0.934
2014-02-21 04:45 | 11.0874 | 2.5484 | 0.934
2014-02-21 05:00 | 11.0875 | 2.545 | 0.93
2014-02-21 05:15 | 11.0886 | 2.5433 | 0.92
2014-02-21 05:30 | 11.0901 | 2.5465 | 0.918
2014-02-21 05:45 | 11.0917 | 2.5461 | 0.919
2014-02-21 06:00 | 11.093 | 2.549 | 0.914
2014-02-21 06:15 | 11.0946 | 2.5546 | 0.912
2014-02-21 06:30 | 11.0956 | 2.5558 | 0.909
2014-02-21 06:45 | 11.0968 | 2.5588 | 0.907
2014-02-21 07:00 | 11.098 | 2.5637 | 0.906
2014-02-21 07:15 | 11.099 | 2.5663 | 0.9
2014-02-21 07:30 | 11.0989 | 2.563 | 0.897
2014-02-21 07:45 | 11.1009 | 2.5648 | 0.894
2014-02-21 08:00 | 11.1007 | 2.5615 | 0.894
2014-02-21 08:15 | 11.1015 | 2.5611 | 0.884
2014-02-21 08:30 | 11.1025 | 2.5631 | 0.88
2014-02-21 08:45 | 11.1036 | 2.5647 | 0.88
2014-02-21 09:00 | 11.1041 | 2.5546 | 0.875
2014-02-21 09:15 | 11.1052 | 2.5498 | 0.875
2014-02-21 09:30 | 11.1059 | 2.5454 | 0.874
2014-02-21 09:45 | 11.1057 | 2.5377 | 0.872
2014-02-21 10:00 | 11.1079 | 2.5422 | 0.87
2014-02-21 10:15 | 11.111 | 2.5454 | 0.868
2014-02-21 10:30 | 11.1118 | 2.547 | 0.87
2014-02-21 10:45 | 11.1131 | 2.5472 | 0.863
2014-02-21 11:00 | 11.1137 | 2.5455 | 0.863
2014-02-21 11:15 | 11.1143 | 2.5458 | 0.863
2014-02-21 11:30 | 11.1161 | 2.549 | 0.869
2014-02-21 11:45 | 11.1146 | 2.5384 | 0.873
2014-02-21 12:00 | 11.1153 | 2.536 | 0.869
2014-02-21 12:15 | 11.1155 | 2.5367 | 0.871
2014-02-21 12:30 | 11.1146 | 2.5287 | 0.872
2014-02-21 12:45 | 11.1166 | 2.5339 | 0.878
2014-02-21 13:00 | 11.1173 | 2.5355 | 0.877
2014-02-21 13:15 | 11.118 | 2.5378 | 0.882
2014-02-21 13:30 | 11.1175 | 2.5348 | 0.884
2014-02-21 13:45 | 11.1185 | 2.5388 | 0.887
2014-02-21 14:00 | 11.1192 | 2.5404 | 0.891
2014-02-21 14:15 | 11.1187 | 2.5381 | 0.896
2014-02-21 14:30 | 11.1195 | 2.5427 | 0.898
2014-02-21 14:45 | 11.1193 | 2.5394 | 0.897
2014-02-21 15:00 | 11.1183 | 2.5371 | 0.902
2014-02-21 15:15 | 11.1183 | 2.5375 | 0.912
2014-02-21 15:30 | 11.1185 | 2.5374 | 0.911
2014-02-21 15:45 | 11.118 | 2.5365 | 0.918
2014-02-21 16:00 | 11.1196 | 2.5397 | 0.919
2014-02-21 16:15 | 11.119 | 2.5337 | 0.92
2014-02-21 16:30 | 11.1192 | 2.5337 | 0.925
2014-02-21 16:45 | 11.1192 | 2.5344 | 0.927
2014-02-21 17:00 | 11.1201 | 2.5383 | 0.929
2014-02-21 17:15 | 11.1209 | 2.5393 | 0.939
2014-02-21 17:30 | 11.1226 | 2.5472 | 0.944
2014-02-21 17:45 | 11.1221 | 2.5429 | 0.95
2014-02-21 18:00 | 11.1221 | 2.5412 | 0.953
2014-02-21 18:15 | 11.1231 | 2.5442 | 0.959
2014-02-21 18:30 | 11.1233 | 2.5452 | 0.963
2014-02-21 18:45 | 11.1233 | 2.5438 | 0.97
2014-02-21 19:00 | 11.1243 | 2.5454 | 0.975
2014-02-21 19:15 | 11.1247 | 2.5427 | 0.985
2014-02-21 19:30 | 11.1237 | 2.5341 | 0.991
2014-02-21 19:45 | 11.1245 | 2.5333 | 0.993
2014-02-21 20:00 | 11.1246 | 2.5303 | 0.992
2014-02-21 20:15 | 11.1254 | 2.5336 | 0.993
2014-02-21 20:30 | 11.1272 | 2.5368 | 0.994
2014-02-21 20:45 | 11.1282 | 2.5364 | 0.994
2014-02-21 21:00 | 11.1296 | 2.54 | 0.995
2014-02-21 21:15 | 11.1308 | 2.5416 | 0.997
2014-02-21 21:30 | 11.1313 | 2.5432 | 0.988
2014-02-21 21:45 | 11.1315 | 2.5432 | 0.986
2014-02-21 22:00 | 11.132 | 2.5412 | 0.981
2014-02-21 22:15 | 11.1325 | 2.5405 | 0.98
2014-02-21 22:30 | 11.1329 | 2.5371 | 0.975
2014-02-21 22:45 | 11.1325 | 2.5318 | 0.968
2014-02-21 23:00 | 11.1324 | 2.5267 | 0.957
2014-02-21 23:15 | 11.1339 | 2.5317 | 0.957
2014-02-21 23:30 | 11.1355 | 2.5383 | 0.954
2014-02-21 23:45 | 11.1364 | 2.5382 | 0.948
2014-02-22 | 11.1376 | 2.5378 | 0.948
2014-02-22 00:15 | 11.1388 | 2.5367 | 0.945
2014-02-22 00:30 | 11.1384 | 2.5327 | 0.94
2014-02-22 00:45 | 11.14 | 2.5356 | 0.936
2014-02-22 01:00 | 11.1405 | 2.5349 | 0.932
2014-02-22 01:15 | 11.1425 | 2.5388 | 0.929
2014-02-22 01:30 | 11.1421 | 2.5358 | 0.925
2014-02-22 01:45 | 11.1437 | 2.5363 | 0.924
2014-02-22 02:00 | 11.1442 | 2.539 | 0.922
2014-02-22 02:15 | 11.1441 | 2.5329 | 0.921
2014-02-22 02:30 | 11.1451 | 2.5332 | 0.918
2014-02-22 02:45 | 11.1458 | 2.5318 | 0.916
2014-02-22 03:00 | 11.1456 | 2.5345 | 0.919
2014-02-22 03:15 | 11.1456 | 2.5355 | 0.916
2014-02-22 03:30 | 11.1463 | 2.5355 | 0.914
2014-02-22 03:45 | 11.1469 | 2.5378 | 0.917
2014-02-22 04:00 | 11.146 | 2.5382 | 0.917
2014-02-22 04:15 | 11.1457 | 2.5382 | 0.921
2014-02-22 04:30 | 11.1452 | 2.5433 | 0.908
2014-02-22 04:45 | 11.1453 | 2.5433 | 0.909
2014-02-22 05:00 | 11.1449 | 2.5453 | 0.907
2014-02-22 05:15 | 11.1438 | 2.5467 | 0.911
2014-02-22 05:30 | 11.1432 | 2.5437 | 0.907
2014-02-22 05:45 | 11.1417 | 2.5385 | 0.906
2014-02-22 06:00 | 11.1408 | 2.5349 | 0.907
2014-02-22 06:15 | 11.1395 | 2.5296 | 0.912
2014-02-22 06:30 | 11.1386 | 2.527 | 0.914
2014-02-22 06:45 | 11.1393 | 2.5266 | 0.904
2014-02-22 07:00 | 11.1392 | 2.5286 | 0.902
2014-02-22 07:15 | 11.1396 | 2.5316 | 0.901
2014-02-22 07:30 | 11.1398 | 2.5366 | 0.899
2014-02-22 07:45 | 11.1404 | 2.5413 | 0.897
2014-02-22 08:00 | 11.1405 | 2.5412 | 0.9
2014-02-22 08:15 | 11.1401 | 2.5409 | 0.895
2014-02-22 08:30 | 11.1395 | 2.538 | 0.892
2014-02-22 08:45 | 11.1378 | 2.5324 | 0.892
2014-02-22 09:00 | 11.1388 | 2.537 | 0.894
2014-02-22 09:15 | 11.138 | 2.5357 | 0.895
2014-02-22 09:30 | 11.1394 | 2.5423 | 0.894
2014-02-22 09:45 | 11.1392 | 2.54 | 0.897
2014-02-22 10:00 | 11.1378 | 2.5361 | 0.897
2014-02-22 10:15 | 11.1372 | 2.5338 | 0.9
2014-02-22 10:30 | 11.1358 | 2.5298 | 0.903
2014-02-22 10:45 | 11.1355 | 2.5309 | 0.908
2014-02-22 11:00 | 11.1346 | 2.5273 | 0.914
2014-02-22 11:15 | 11.1335 | 2.5257 | 0.92
2014-02-22 11:30 | 11.1336 | 2.528 | 0.924
2014-02-22 11:45 | 11.1327 | 2.5271 | 0.928
2014-02-22 12:00 | 11.132 | 2.5281 | 0.932
2014-02-22 12:15 | 11.132 | 2.5311 | 0.938
2014-02-22 12:30 | 11.1317 | 2.5295 | 0.94
2014-02-22 12:45 | 11.1307 | 2.5282 | 0.945
2014-02-22 13:00 | 11.1292 | 2.5239 | 0.951
2014-02-22 13:15 | 11.1279 | 2.517 | 0.953
2014-02-22 13:30 | 11.1281 | 2.5193 | 0.955
2014-02-22 13:45 | 11.1279 | 2.5204 | 0.957
2014-02-22 14:00 | 11.1274 | 2.5221 | 0.965
2014-02-22 14:15 | 11.128 | 2.5301 | 0.966
2014-02-22 14:30 | 11.1278 | 2.5318 | 0.974
2014-02-22 14:45 | 11.1269 | 2.5328 | 0.981
2014-02-22 15:00 | 11.126 | 2.5322 | 0.987
2014-02-22 15:15 | 11.1237 | 2.531 | 0.996
2014-02-22 15:30 | 11.123 | 2.5304 | 1.007
2014-02-22 15:45 | 11.1215 | 2.5289 | 1.014
2014-02-22 16:00 | 11.1211 | 2.5289 | 1.02
2014-02-22 16:15 | 11.1193 | 2.5257 | 1.026
2014-02-22 16:30 | 11.1183 | 2.5271 | 1.036
2014-02-22 16:45 | 11.1175 | 2.5301 | 1.041
2014-02-22 17:00 | 11.1174 | 2.5362 | 1.044
2014-02-22 17:15 | 11.1176 | 2.5412 | 1.049
2014-02-22 17:30 | 11.1159 | 2.538 | 1.051
2014-02-22 17:45 | 11.1148 | 2.5364 | 1.058
2014-02-22 18:00 | 11.1128 | 2.5338 | 1.063
2014-02-22 18:15 | 11.1117 | 2.5329 | 1.068
2014-02-22 18:30 | 11.1107 | 2.532 | 1.072
2014-02-22 18:45 | 11.1102 | 2.5323 | 1.08
2014-02-22 19:00 | 11.109 | 2.5304 | 1.083
2014-02-22 19:15 | 11.1077 | 2.5288 | 1.086
2014-02-22 19:30 | 11.1077 | 2.5308 | 1.092
2014-02-22 19:45 | 11.106 | 2.5289 | 1.094
2014-02-22 20:00 | 11.1058 | 2.532 | 1.099
2014-02-22 20:15 | 11.1054 | 2.5357 | 1.101
2014-02-22 20:30 | 11.1052 | 2.5371 | 1.105
2014-02-22 20:45 | 11.1048 | 2.5408 | 1.106
2014-02-22 21:00 | 11.1029 | 2.5372 | 1.108
2014-02-22 21:15 | 11.1023 | 2.5342 | 1.109
2014-02-22 21:30 | 11.1007 | 2.5287 | 1.109
2014-02-22 21:45 | 11.1005 | 2.5307 | 1.106
2014-02-22 22:00 | 11.1 | 2.5243 | 1.103
2014-02-22 22:15 | 11.0992 | 2.5237 | 1.101
2014-02-22 22:30 | 11.0993 | 2.5224 | 1.098
2014-02-22 22:45 | 11.0993 | 2.5217 | 1.092
2014-02-22 23:00 | 11.0994 | 2.5274 | 1.088
2014-02-22 23:15 | 11.1001 | 2.5284 | 1.087
2014-02-22 23:30 | 11.1004 | 2.5314 | 1.083
2014-02-22 23:45 | 11.1008 | 2.532 | 1.075
2014-02-23 | 11.0994 | 2.5251 | 1.073
2014-02-23 00:15 | 11.0991 | 2.5254 | 1.07
2014-02-23 00:30 | 11.0991 | 2.5274 | 1.065
2014-02-23 00:45 | 11.0991 | 2.5227 | 1.062
2014-02-23 01:00 | 11.0992 | 2.5204 | 1.057
2014-02-23 01:15 | 11.0994 | 2.522 | 1.051
2014-02-23 01:30 | 11.0993 | 2.5207 | 1.046
2014-02-23 01:45 | 11.0985 | 2.5201 | 1.047
2014-02-23 02:00 | 11.0997 | 2.5224 | 1.038
2014-02-23 02:15 | 11.0991 | 2.5187 | 1.033
2014-02-23 02:30 | 11.0986 | 2.5204 | 1.029
2014-02-23 02:45 | 11.0977 | 2.5185 | 1.023
2014-02-23 03:00 | 11.097 | 2.5205 | 1.021
2014-02-23 03:15 | 11.0969 | 2.5249 | 1.015
2014-02-23 03:30 | 11.0965 | 2.5259 | 1.015
2014-02-23 03:45 | 11.0956 | 2.524 | 1.011
2014-02-23 04:00 | 11.0948 | 2.52 | 1.007
2014-02-23 04:15 | 11.0933 | 2.5164 | 1.006
2014-02-23 04:30 | 11.0918 | 2.5162 | 1.003
2014-02-23 04:45 | 11.0909 | 2.5109 | 0.999
2014-02-23 05:00 | 11.0917 | 2.5095 | 0.998
2014-02-23 05:15 | 11.0902 | 2.5016 | 0.995
2014-02-23 05:30 | 11.0899 | 2.5006 | 0.991
2014-02-23 05:45 | 11.0895 | 2.5016 | 0.987
2014-02-23 06:00 | 11.09 | 2.5006 | 0.984
2014-02-23 06:15 | 11.0913 | 2.5012 | 0.982
2014-02-23 06:30 | 11.0913 | 2.4981 | 0.981
2014-02-23 06:45 | 11.0911 | 2.5018 | 0.981
2014-02-23 07:00 | 11.0912 | 2.5042 | 0.982
2014-02-23 07:15 | 11.0917 | 2.5092 | 0.98
2014-02-23 07:30 | 11.094 | 2.5254 | 0.977
2014-02-23 07:45 | 11.0943 | 2.5221 | 0.982
2014-02-23 08:00 | 11.0935 | 2.5184 | 0.982
2014-02-23 08:15 | 11.0921 | 2.5199 | 0.981
2014-02-23 08:30 | 11.0907 | 2.5173 | 0.978
2014-02-23 08:45 | 11.0901 | 2.5204 | 0.978
2014-02-23 09:00 | 11.0923 | 2.5286 | 0.981
2014-02-23 09:15 | 11.092 | 2.5206 | 0.98
2014-02-23 09:30 | 11.091 | 2.519 | 0.985
2014-02-23 09:45 | 11.0906 | 2.519 | 0.988
2014-02-23 10:00 | 11.0892 | 2.5147 | 0.987
2014-02-23 10:15 | 11.0925 | 2.5199 | 0.99
2014-02-23 10:30 | 11.0913 | 2.5146 | 0.991
2014-02-23 10:45 | 11.0923 | 2.5148 | 0.993
2014-02-23 11:00 | 11.0914 | 2.5069 | 0.993
2014-02-23 11:15 | 11.0918 | 2.5149 | 0.992
2014-02-23 11:30 | 11.0932 | 2.5208 | 0.996
2014-02-23 11:45 | 11.0916 | 2.5149 | 0.997
2014-02-23 12:00 | 11.0921 | 2.5195 | 0.999
2014-02-23 12:15 | 11.0913 | 2.5236 | 1.002
2014-02-23 12:30 | 11.0901 | 2.5254 | 1.009
2014-02-23 12:45 | 11.091 | 2.5267 | 1.015
2014-02-23 13:00 | 11.0888 | 2.5221 | 1.017
2014-02-23 13:15 | 11.0869 | 2.5162 | 1.019
2014-02-23 13:30 | 11.0849 | 2.511 | 1.024
2014-02-23 13:45 | 11.0835 | 2.5114 | 1.026
2014-02-23 14:00 | 11.084 | 2.5174 | 1.031
2014-02-23 14:15 | 11.0826 | 2.5169 | 1.039
2014-02-23 14:30 | 11.0826 | 2.5236 | 1.048
2014-02-23 14:45 | 11.0819 | 2.5213 | 1.054
2014-02-23 15:00 | 11.0803 | 2.5197 | 1.058
2014-02-23 15:15 | 11.0791 | 2.5235 | 1.061
2014-02-23 15:30 | 11.0784 | 2.5252 | 1.064
2014-02-23 15:45 | 11.0765 | 2.5213 | 1.062
2014-02-23 16:00 | 11.076 | 2.5234 | 1.064
2014-02-23 16:15 | 11.0748 | 2.5224 | 1.064
2014-02-23 16:30 | 11.0739 | 2.5222 | 1.064
2014-02-23 16:45 | 11.0731 | 2.5209 | 1.067
2014-02-23 17:00 | 11.072 | 2.52 | 1.07
2014-02-23 17:15 | 11.0716 | 2.524 | 1.075
2014-02-23 17:30 | 11.0704 | 2.5214 | 1.078
2014-02-23 17:45 | 11.0703 | 2.5221 | 1.079
2014-02-23 18:00 | 11.0695 | 2.5198 | 1.089
2014-02-23 18:15 | 11.0689 | 2.5215 | 1.096
2014-02-23 18:30 | 11.0688 | 2.5242 | 1.106
2014-02-23 18:45 | 11.0684 | 2.5242 | 1.114
2014-02-23 19:00 | 11.0688 | 2.5249 | 1.121
2014-02-23 19:15 | 11.0682 | 2.5256 | 1.133
2014-02-23 19:30 | 11.0677 | 2.527 | 1.141
2014-02-23 19:45 | 11.0673 | 2.5233 | 1.149
2014-02-23 20:00 | 11.0671 | 2.5243 | 1.157
2014-02-23 20:15 | 11.0667 | 2.5237 | 1.16
2014-02-23 20:30 | 11.0663 | 2.5217 | 1.165
2014-02-23 20:45 | 11.067 | 2.5284 | 1.168
2014-02-23 21:00 | 11.0669 | 2.5321 | 1.167
2014-02-23 21:15 | 11.0665 | 2.5297 | 1.167
2014-02-23 21:30 | 11.0669 | 2.5331 | 1.164
2014-02-23 21:45 | 11.0668 | 2.5337 | 1.158
2014-02-23 22:00 | 11.0651 | 2.5335 | 1.155
2014-02-23 22:15 | 11.0645 | 2.5356 | 1.144
2014-02-23 22:30 | 11.0647 | 2.5362 | 1.139
2014-02-23 22:45 | 11.0641 | 2.5406 | 1.132
2014-02-23 23:00 | 11.063 | 2.5367 | 1.127
2014-02-23 23:15 | 11.0618 | 2.5361 | 1.116
2014-02-23 23:30 | 11.0615 | 2.5381 | 1.109
2014-02-23 23:45 | 11.0603 | 2.5339 | 1.1
2014-02-24 | 11.0598 | 2.5339 | 1.09
2014-02-24 00:15 | 11.0599 | 2.5372 | 1.082
2014-02-24 00:30 | 11.0586 | 2.533 | 1.072
2014-02-24 00:45 | 11.0589 | 2.5313 | 1.066
2014-02-24 01:00 | 11.0587 | 2.5316 | 1.057
2014-02-24 01:15 | 11.0586 | 2.533 | 1.049
2014-02-24 01:30 | 11.0575 | 2.5341 | 1.042
2014-02-24 01:45 | 11.0574 | 2.5354 | 1.033
2014-02-24 02:00 | 11.0587 | 2.5373 | 1.029
2014-02-24 02:15 | 11.058 | 2.535 | 1.022
2014-02-24 02:30 | 11.0578 | 2.5357 | 1.013
2014-02-24 02:45 | 11.0571 | 2.5351 | 1.01
2014-02-24 03:00 | 11.0571 | 2.5358 | 1.006
2014-02-24 03:15 | 11.0576 | 2.5404 | 1
2014-02-24 03:30 | 11.0573 | 2.5391 | 0.996
2014-02-24 03:45 | 11.0574 | 2.5425 | 0.991
2014-02-24 04:00 | 11.0564 | 2.5419 | 0.987
2014-02-24 04:15 | 11.0563 | 2.5392 | 0.984
2014-02-24 04:30 | 11.0558 | 2.5402 | 0.98
2014-02-24 04:45 | 11.0555 | 2.5382 | 0.975
2014-02-24 05:00 | 11.055 | 2.542 | 0.968
2014-02-24 05:15 | 11.0548 | 2.5453 | 0.966
2014-02-24 05:30 | 11.0542 | 2.543 | 0.959
2014-02-24 05:45 | 11.0546 | 2.544 | 0.956
2014-02-24 06:00 | 11.0537 | 2.5441 | 0.953
2014-02-24 06:15 | 11.0526 | 2.5428 | 0.948
2014-02-24 06:30 | 11.052 | 2.5418 | 0.945
2014-02-24 06:45 | 11.0511 | 2.5419 | 0.943
2014-02-24 07:00 | 11.0514 | 2.5412 | 0.938
2014-02-24 07:15 | 11.0506 | 2.5369 | 0.936
2014-02-24 07:30 | 11.0496 | 2.5336 | 0.933
2014-02-24 07:45 | 11.05 | 2.5383 | 0.928
2014-02-24 08:00 | 11.0488 | 2.5367 | 0.926
2014-02-24 08:15 | 11.0492 | 2.538 | 0.925
2014-02-24 08:30 | 11.0495 | 2.5346 | 0.915
2014-02-24 08:45 | 11.0497 | 2.5316 | 0.91
2014-02-24 09:00 | 11.0495 | 2.5269 | 0.909
2014-02-24 09:15 | 11.0481 | 2.5207 | 0.907
2014-02-24 09:30 | 11.0495 | 2.5239 | 0.907
2014-02-24 09:45 | 11.0504 | 2.5265 | 0.905
2014-02-24 10:00 | 11.0525 | 2.5297 | 0.904
2014-02-24 10:15 | 11.0527 | 2.5193 | 0.902
2014-02-24 10:30 | 11.0529 | 2.525 | 0.903
2014-02-24 10:45 | 11.0529 | 2.5207 | 0.9
2014-02-24 11:00 | 11.0525 | 2.519 | 0.903
2014-02-24 11:15 | 11.0542 | 2.5226 | 0.9
2014-02-24 11:30 | 11.0537 | 2.5206 | 0.904
2014-02-24 11:45 | 11.0528 | 2.5183 | 0.901
2014-02-24 12:00 | 11.0522 | 2.5194 | 0.904
2014-02-24 12:15 | 11.0525 | 2.5234 | 0.909
2014-02-24 12:30 | 11.052 | 2.5227 | 0.912
2014-02-24 12:45 | 11.0511 | 2.5181 | 0.916
2014-02-24 13:00 | 11.0498 | 2.5148 | 0.916
2014-02-24 13:15 | 11.0484 | 2.5096 | 0.915
2014-02-24 13:30 | 11.0478 | 2.511 | 0.917
2014-02-24 13:45 | 11.0471 | 2.5097 | 0.918
2014-02-24 14:00 | 11.0468 | 2.5124 | 0.924
2014-02-24 14:15 | 11.0481 | 2.5213 | 0.928
2014-02-24 14:30 | 11.0471 | 2.5137 | 0.938
2014-02-24 14:45 | 11.046 | 2.5114 | 0.943
2014-02-24 15:00 | 11.0461 | 2.5154 | 0.95
2014-02-24 15:15 | 11.0439 | 2.5139 | 0.955
2014-02-24 15:30 | 11.0446 | 2.5176 | 0.959
2014-02-24 15:45 | 11.0436 | 2.5203 | 0.962
2014-02-24 16:00 | 11.0438 | 2.5257 | 0.962
2014-02-24 16:15 | 11.043 | 2.526 | 0.962
2014-02-24 16:30 | 11.0422 | 2.5281 | 0.966
2014-02-24 16:45 | 11.0413 | 2.5278 | 0.972
2014-02-24 17:00 | 11.0394 | 2.5223 | 0.977
2014-02-24 17:15 | 11.0391 | 2.5243 | 0.985
2014-02-24 17:30 | 11.0374 | 2.5211 | 0.988
2014-02-24 17:45 | 11.0365 | 2.5171 | 1
2014-02-24 18:00 | 11.0371 | 2.5164 | 1.007
2014-02-24 18:15 | 11.0366 | 2.5178 | 1.012
2014-02-24 18:30 | 11.0367 | 2.5154 | 1.022
2014-02-24 18:45 | 11.0369 | 2.5114 | 1.029
2014-02-24 19:00 | 11.0376 | 2.5077 | 1.035
2014-02-24 19:15 | 11.0375 | 2.4979 | 1.045
2014-02-24 19:30 | 11.0383 | 2.4949 | 1.053
2014-02-24 19:45 | 11.0389 | 2.4968 | 1.056
2014-02-24 20:00 | 11.0401 | 2.4998 | 1.06
2014-02-24 20:15 | 11.0438 | 2.5032 | 1.065
2014-02-24 20:30 | 11.046 | 2.5094 | 1.07
2014-02-24 20:45 | 11.0477 | 2.5016 | 1.069
2014-02-24 21:00 | 11.0474 | 2.4969 | 1.07
2014-02-24 21:15 | 11.0487 | 2.4998 | 1.071
2014-02-24 21:30 | 11.0514 | 2.5073 | 1.069
2014-02-24 21:45 | 11.0528 | 2.5076 | 1.065
2014-02-24 22:00 | 11.0561 | 2.508 | 1.06
2014-02-24 22:15 | 11.0564 | 2.4996 | 1.055
2014-02-24 22:30 | 11.0574 | 2.5046 | 1.048
2014-02-24 22:45 | 11.0597 | 2.5098 | 1.043
2014-02-24 23:00 | 11.0607 | 2.5104 | 1.035
2014-02-24 23:15 | 11.0625 | 2.5203 | 1.03
2014-02-24 23:30 | 11.0629 | 2.5159 | 1.025
2014-02-24 23:45 | 11.0634 | 2.5088 | 1.022
2014-02-25 | 11.0645 | 2.5068 | 1.018
2014-02-25 00:15 | 11.0662 | 2.5056 | 1.008
2014-02-25 00:30 | 11.0662 | 2.5046 | 1.003
2014-02-25 00:45 | 11.068 | 2.5092 | 0.999
2014-02-25 01:00 | 11.0706 | 2.5093 | 0.993
2014-02-25 01:15 | 11.0717 | 2.5126 | 0.981
2014-02-25 01:30 | 11.0732 | 2.5202 | 0.971
2014-02-25 01:45 | 11.0713 | 2.512 | 0.966
2014-02-25 02:00 | 11.074 | 2.5202 | 0.962
2014-02-25 02:15 | 11.0752 | 2.5194 | 0.959
2014-02-25 02:30 | 11.0746 | 2.5208 | 0.956
2014-02-25 02:45 | 11.0734 | 2.5122 | 0.953
2014-02-25 03:00 | 11.0739 | 2.5128 | 0.948
2014-02-25 03:15 | 11.0729 | 2.5102 | 0.943
2014-02-25 03:30 | 11.0728 | 2.5095 | 0.941
2014-02-25 03:45 | 11.0723 | 2.5065 | 0.939
2014-02-25 04:00 | 11.0726 | 2.5129 | 0.935
2014-02-25 04:15 | 11.0714 | 2.5069 | 0.937
2014-02-25 04:30 | 11.0725 | 2.5132 | 0.937
2014-02-25 04:45 | 11.0736 | 2.5215 | 0.932
2014-02-25 05:00 | 11.0735 | 2.5209 | 0.932
2014-02-25 05:15 | 11.0736 | 2.5232 | 0.925
2014-02-25 05:30 | 11.0733 | 2.5229 | 0.919
2014-02-25 05:45 | 11.0724 | 2.5206 | 0.917
2014-02-25 06:00 | 11.0722 | 2.5267 | 0.913
2014-02-25 06:15 | 11.0719 | 2.524 | 0.914
2014-02-25 06:30 | 11.0717 | 2.527 | 0.907
2014-02-25 06:45 | 11.0705 | 2.5238 | 0.907
2014-02-25 07:00 | 11.0704 | 2.5244 | 0.91
2014-02-25 07:15 | 11.0706 | 2.5278 | 0.905
2014-02-25 07:30 | 11.0694 | 2.5245 | 0.907
2014-02-25 07:45 | 11.0687 | 2.5242 | 0.904
2014-02-25 08:00 | 11.0682 | 2.5296 | 0.904
2014-02-25 08:15 | 11.0681 | 2.5303 | 0.902
2014-02-25 08:30 | 11.0678 | 2.5337 | 0.902
2014-02-25 08:45 | 11.0673 | 2.534 | 0.9
2014-02-25 09:00 | 11.066 | 2.5271 | 0.897
2014-02-25 09:15 | 11.0642 | 2.5198 | 0.895
2014-02-25 09:30 | 11.0633 | 2.5176 | 0.899
2014-02-25 09:45 | 11.0629 | 2.5186 | 0.897
2014-02-25 10:00 | 11.062 | 2.521 | 0.895
2014-02-25 10:15 | 11.0625 | 2.5173 | 0.895
2014-02-25 10:30 | 11.0625 | 2.5203 | 0.897
2014-02-25 10:45 | 11.0615 | 2.5133 | 0.895
2014-02-25 11:00 | 11.0596 | 2.5182 | 0.896
2014-02-25 11:15 | 11.0594 | 2.5212 | 0.895
2014-02-25 11:30 | 11.0587 | 2.5186 | 0.898
2014-02-25 11:45 | 11.059 | 2.5219 | 0.895
2014-02-25 12:00 | 11.0581 | 2.5253 | 0.899
2014-02-25 12:15 | 11.0544 | 2.5138 | 0.9
2014-02-25 12:30 | 11.0547 | 2.5222 | 0.904
2014-02-25 12:45 | 11.0535 | 2.524 | 0.91
2014-02-25 13:00 | 11.0526 | 2.5217 | 0.909
2014-02-25 13:15 | 11.0512 | 2.5271 | 0.912
2014-02-25 13:30 | 11.0492 | 2.5233 | 0.924
2014-02-25 13:45 | 11.0471 | 2.5174 | 0.93
2014-02-25 14:00 | 11.0462 | 2.5278 | 0.935
2014-02-25 14:15 | 11.0453 | 2.5306 | 0.943
2014-02-25 14:30 | 11.0432 | 2.5327 | 0.944
2014-02-25 14:45 | 11.042 | 2.5332 | 0.956
2014-02-25 15:00 | 11.0403 | 2.5393 | 0.961
2014-02-25 15:15 | 11.037 | 2.5362 | 0.967
2014-02-25 15:30 | 11.0347 | 2.5317 | 0.971
2014-02-25 15:45 | 11.0333 | 2.5328 | 0.974
2014-02-25 16:00 | 11.0302 | 2.5306 | 0.975
2014-02-25 16:15 | 11.0284 | 2.5355 | 0.977
2014-02-25 16:30 | 11.0264 | 2.5353 | 0.982
2014-02-25 16:45 | 11.0255 | 2.5384 | 0.99
2014-02-25 17:00 | 11.0235 | 2.5449 | 0.994
2014-02-25 17:15 | 11.0209 | 2.5447 | 1.002
2014-02-25 17:30 | 11.0185 | 2.5439 | 1.005
2014-02-25 17:45 | 11.0172 | 2.542 | 1.014
2014-02-25 18:00 | 11.0145 | 2.5318 | 1.023
2014-02-25 18:15 | 11.0122 | 2.5256 | 1.032
2014-02-25 18:30 | 11.0101 | 2.518 | 1.042
2014-02-25 18:45 | 11.0092 | 2.516 | 1.049
2014-02-25 19:00 | 11.0087 | 2.5157 | 1.054
2014-02-25 19:15 | 11.0094 | 2.5194 | 1.061
2014-02-25 19:30 | 11.0094 | 2.5194 | 1.067
2014-02-25 19:45 | 11.0097 | 2.5224 | 1.073
2014-02-25 20:00 | 11.0102 | 2.5203 | 1.084
2014-02-25 20:15 | 11.0089 | 2.5144 | 1.087
2014-02-25 20:30 | 11.0102 | 2.518 | 1.09
2014-02-25 20:45 | 11.0104 | 2.5136 | 1.089
2014-02-25 21:00 | 11.0099 | 2.5053 | 1.09
2014-02-25 21:15 | 11.0115 | 2.5139 | 1.095
2014-02-25 21:30 | 11.0111 | 2.5065 | 1.092
2014-02-25 21:45 | 11.0128 | 2.5141 | 1.091
2014-02-25 22:00 | 11.0148 | 2.5213 | 1.082
2014-02-25 22:15 | 11.0155 | 2.524 | 1.081
2014-02-25 22:30 | 11.0154 | 2.5183 | 1.069
2014-02-25 22:45 | 11.0164 | 2.5219 | 1.063
2014-02-25 23:00 | 11.0165 | 2.5209 | 1.058
2014-02-25 23:15 | 11.015 | 2.5153 | 1.047
2014-02-25 23:30 | 11.0162 | 2.5223 | 1.045
2014-02-25 23:45 | 11.0167 | 2.5185 | 1.039
2014-02-26 | 11.0181 | 2.5251 | 1.031
2014-02-26 00:15 | 11.0181 | 2.5271 | 1.028
2014-02-26 00:30 | 11.0173 | 2.5265 | 1.018
2014-02-26 00:45 | 11.0184 | 2.5365 | 1.012
2014-02-26 01:00 | 11.0195 | 2.5341 | 1.008
2014-02-26 01:15 | 11.0161 | 2.53 | 1.001
2014-02-26 01:30 | 11.0168 | 2.5333 | 1
2014-02-26 01:45 | 11.0164 | 2.539 | 0.993
2014-02-26 02:00 | 11.0162 | 2.5417 | 0.985
2014-02-26 02:15 | 11.015 | 2.5321 | 0.984
2014-02-26 02:30 | 11.0136 | 2.5415 | 0.98
2014-02-26 02:45 | 11.0129 | 2.5436 | 0.974
2014-02-26 03:00 | 11.0107 | 2.5391 | 0.974
2014-02-26 03:15 | 11.0109 | 2.5451 | 0.968
2014-02-26 03:30 | 11.01 | 2.5468 | 0.963
2014-02-26 03:45 | 11.006 | 2.5404 | 0.961
2014-02-26 04:00 | 11.0043 | 2.5435 | 0.952
2014-02-26 04:15 | 11.0029 | 2.543 | 0.946
2014-02-26 04:30 | 11.0035 | 2.5513 | 0.942
2014-02-26 04:45 | 10.9996 | 2.5462 | 0.94
2014-02-26 05:00 | 10.9958 | 2.5441 | 0.94
2014-02-26 05:15 | 10.9955 | 2.5519 | 0.939
2014-02-26 05:30 | 10.9941 | 2.5528 | 0.937
2014-02-26 05:45 | 10.9916 | 2.55 | 0.933
2014-02-26 06:00 | 10.9896 | 2.5497 | 0.933
2014-02-26 06:15 | 10.9859 | 2.5405 | 0.935
2014-02-26 06:30 | 10.9842 | 2.5388 | 0.929
2014-02-26 06:45 | 10.9814 | 2.532 | 0.924
2014-02-26 07:00 | 10.9807 | 2.5286 | 0.923
2014-02-26 07:15 | 10.9795 | 2.5261 | 0.918
2014-02-26 07:30 | 10.9777 | 2.5278 | 0.918
2014-02-26 07:45 | 10.9767 | 2.5223 | 0.915
2014-02-26 08:00 | 10.9768 | 2.5329 | 0.917
2014-02-26 08:15 | 10.9772 | 2.5345 | 0.917
2014-02-26 08:30 | 10.9743 | 2.5284 | 0.916
2014-02-26 08:45 | 10.9719 | 2.5164 | 0.916
2014-02-26 09:00 | 10.9719 | 2.5196 | 0.914
2014-02-26 09:15 | 10.9711 | 2.5159 | 0.913
2014-02-26 09:30 | 10.9697 | 2.5142 | 0.917
2014-02-26 09:45 | 10.97 | 2.5204 | 0.915
2014-02-26 10:00 | 10.9693 | 2.5148 | 0.918
2014-02-26 10:15 | 10.9695 | 2.5149 | 0.919
2014-02-26 10:30 | 10.9693 | 2.5189 | 0.919
2014-02-26 10:45 | 10.9682 | 2.5112 | 0.923
2014-02-26 11:00 | 10.9683 | 2.5142 | 0.927
2014-02-26 11:15 | 10.9677 | 2.5188 | 0.927
2014-02-26 11:30 | 10.9681 | 2.5235 | 0.928
2014-02-26 11:45 | 10.9668 | 2.5212 | 0.932
2014-02-26 12:00 | 10.9674 | 2.5242 | 0.933
2014-02-26 12:15 | 10.9652 | 2.5266 | 0.936
2014-02-26 12:30 | 10.9638 | 2.524 | 0.941
2014-02-26 12:45 | 10.9633 | 2.5303 | 0.947
2014-02-26 13:00 | 10.9622 | 2.5287 | 0.956
2014-02-26 13:15 | 10.9608 | 2.5322 | 0.961
2014-02-26 13:30 | 10.9592 | 2.5362 | 0.97
2014-02-26 13:45 | 10.9574 | 2.5392 | 0.977
2014-02-26 14:00 | 10.9562 | 2.5433 | 0.984
2014-02-26 14:15 | 10.9537 | 2.5392 | 0.995
2014-02-26 14:30 | 10.9516 | 2.5397 | 1.005
2014-02-26 14:45 | 10.9498 | 2.5386 | 1.013
2014-02-26 15:00 | 10.9475 | 2.5366 | 1.032
2014-02-26 15:15 | 10.9462 | 2.5377 | 1.042
2014-02-26 15:30 | 10.9441 | 2.5357 | 1.05
2014-02-26 15:45 | 10.9423 | 2.5386 | 1.056
2014-02-26 16:00 | 10.9414 | 2.5439 | 1.065
2014-02-26 16:15 | 10.9393 | 2.54 | 1.072
2014-02-26 16:30 | 10.9391 | 2.5428 | 1.079
2014-02-26 16:45 | 10.9373 | 2.5362 | 1.087
2014-02-26 17:00 | 10.9351 | 2.5341 | 1.092
2014-02-26 17:15 | 10.9342 | 2.5327 | 1.097
2014-02-26 17:30 | 10.9318 | 2.52 | 1.109
2014-02-26 17:45 | 10.9316 | 2.5267 | 1.118
2014-02-26 18:00 | 10.9312 | 2.523 | 1.133
2014-02-26 18:15 | 10.9297 | 2.5235 | 1.14
2014-02-26 18:30 | 10.9297 | 2.5238 | 1.15
2014-02-26 18:45 | 10.9297 | 2.5235 | 1.16
2014-02-26 19:00 | 10.9292 | 2.5232 | 1.167
2014-02-26 19:15 | 10.9298 | 2.5206 | 1.173
2014-02-26 19:30 | 10.9294 | 2.5209 | 1.181
2014-02-26 19:45 | 10.928 | 2.5158 | 1.187
2014-02-26 20:00 | 10.9277 | 2.5179 | 1.195
2014-02-26 20:15 | 10.9293 | 2.5254 | 1.196
2014-02-26 20:30 | 10.9305 | 2.5283 | 1.201
2014-02-26 20:45 | 10.9301 | 2.53 | 1.206
2014-02-26 21:00 | 10.9298 | 2.5315 | 1.209
2014-02-26 21:15 | 10.929 | 2.519 | 1.208
2014-02-26 21:30 | 10.9291 | 2.5231 | 1.208
2014-02-26 21:45 | 10.9291 | 2.5204 | 1.211
2014-02-26 22:00 | 10.9276 | 2.5208 | 1.211
2014-02-26 22:15 | 10.9287 | 2.523 | 1.213
2014-02-26 22:30 | 10.9298 | 2.5231 | 1.208
2014-02-26 22:45 | 10.9289 | 2.5218 | 1.205
2014-02-26 23:00 | 10.9293 | 2.5227 | 1.201
2014-02-26 23:15 | 10.928 | 2.5208 | 1.197
2014-02-26 23:30 | 10.9281 | 2.5211 | 1.194
2014-02-26 23:45 | 10.9294 | 2.5229 | 1.192
2014-02-27 | 10.9278 | 2.5179 | 1.189
2014-02-27 00:15 | 10.9281 | 2.5152 | 1.187
2014-02-27 00:30 | 10.9275 | 2.5137 | 1.186
2014-02-27 00:45 | 10.9266 | 2.5115 | 1.179
2014-02-27 01:00 | 10.9293 | 2.5222 | 1.172
2014-02-27 01:15 | 10.9293 | 2.5175 | 1.166
2014-02-27 01:30 | 10.9294 | 2.5177 | 1.168
2014-02-27 01:45 | 10.929 | 2.5165 | 1.156
2014-02-27 02:00 | 10.9277 | 2.5145 | 1.157
2014-02-27 02:15 | 10.9291 | 2.5119 | 1.155
2014-02-27 02:30 | 10.93 | 2.5176 | 1.15
2014-02-27 02:45 | 10.9304 | 2.5179 | 1.152
2014-02-27 03:00 | 10.9302 | 2.5136 | 1.148
2014-02-27 03:15 | 10.9309 | 2.5202 | 1.144
2014-02-27 03:30 | 10.9314 | 2.5182 | 1.14
2014-02-27 03:45 | 10.9304 | 2.5157 | 1.14
2014-02-27 04:00 | 10.9315 | 2.5253 | 1.14
2014-02-27 04:15 | 10.9313 | 2.5271 | 1.14
2014-02-27 04:30 | 10.9311 | 2.5268 | 1.136
2014-02-27 04:45 | 10.9326 | 2.5367 | 1.139
2014-02-27 05:00 | 10.9308 | 2.5348 | 1.14
2014-02-27 05:15 | 10.9301 | 2.5321 | 1.14
2014-02-27 05:30 | 10.93 | 2.5331 | 1.139
2014-02-27 05:45 | 10.9281 | 2.5298 | 1.136
2014-02-27 06:00 | 10.9269 | 2.5242 | 1.139
2014-02-27 06:15 | 10.9277 | 2.5266 | 1.135
2014-02-27 06:30 | 10.9268 | 2.5264 | 1.135
2014-02-27 06:45 | 10.9258 | 2.5314 | 1.134
2014-02-27 07:00 | 10.9261 | 2.5368 | 1.131
2014-02-27 07:15 | 10.9257 | 2.5328 | 1.132
2014-02-27 07:30 | 10.9253 | 2.5349 | 1.129
2014-02-27 07:45 | 10.9236 | 2.5321 | 1.125
2014-02-27 08:00 | 10.9219 | 2.5274 | 1.123
2014-02-27 08:15 | 10.9207 | 2.5276 | 1.121
2014-02-27 08:30 | 10.9219 | 2.5281 | 1.122
2014-02-27 08:45 | 10.92 | 2.5209 | 1.122
2014-02-27 09:00 | 10.9196 | 2.5275 | 1.121
2014-02-27 09:15 | 10.9193 | 2.5191 | 1.121
2014-02-27 09:30 | 10.9181 | 2.5139 | 1.118
2014-02-27 09:45 | 10.9201 | 2.518 | 1.111
2014-02-27 10:00 | 10.9182 | 2.5163 | 1.115
2014-02-27 10:15 | 10.9192 | 2.5128 | 1.116
2014-02-27 10:30 | 10.9194 | 2.5169 | 1.114
2014-02-27 10:45 | 10.9213 | 2.5211 | 1.117
2014-02-27 11:00 | 10.9196 | 2.5216 | 1.11
2014-02-27 11:15 | 10.9211 | 2.5294 | 1.106
2014-02-27 11:30 | 10.9194 | 2.5262 | 1.114
2014-02-27 11:45 | 10.9201 | 2.5314 | 1.111
2014-02-27 12:00 | 10.9186 | 2.5265 | 1.114
2014-02-27 12:15 | 10.9169 | 2.518 | 1.114
2014-02-27 12:30 | 10.9162 | 2.516 | 1.122
2014-02-27 12:45 | 10.9151 | 2.5193 | 1.129
2014-02-27 13:00 | 10.9151 | 2.5194 | 1.132
2014-02-27 13:15 | 10.9145 | 2.516 | 1.134
2014-02-27 13:30 | 10.9152 | 2.5089 | 1.138
2014-02-27 13:45 | 10.914 | 2.5057 | 1.153
2014-02-27 14:00 | 10.9126 | 2.497 | 1.162
2014-02-27 14:15 | 10.9124 | 2.4953 | 1.175
2014-02-27 14:30 | 10.9147 | 2.5011 | 1.183
2014-02-27 14:45 | 10.9148 | 2.5016 | 1.19
2014-02-27 15:00 | 10.9154 | 2.5016 | 1.197
2014-02-27 15:15 | 10.9164 | 2.5019 | 1.198
2014-02-27 15:30 | 10.9172 | 2.5027 | 1.203
2014-02-27 15:45 | 10.9175 | 2.4969 | 1.206
2014-02-27 16:00 | 10.9188 | 2.4958 | 1.208
2014-02-27 16:15 | 10.9198 | 2.4897 | 1.217
2014-02-27 16:30 | 10.9205 | 2.4857 | 1.227
2014-02-27 16:45 | 10.9215 | 2.4789 | 1.24
2014-02-27 17:00 | 10.9228 | 2.4771 | 1.246
2014-02-27 17:15 | 10.9261 | 2.4815 | 1.253
2014-02-27 17:30 | 10.9283 | 2.4851 | 1.269
2014-02-27 17:45 | 10.9312 | 2.4893 | 1.282
2014-02-27 18:00 | 10.934 | 2.4918 | 1.299
2014-02-27 18:15 | 10.9365 | 2.493 | 1.316
2014-02-27 18:30 | 10.9369 | 2.485 | 1.334
2014-02-27 18:45 | 10.9379 | 2.4817 | 1.353
2014-02-27 19:00 | 10.9396 | 2.4724 | 1.373
2014-02-27 19:15 | 10.9416 | 2.4718 | 1.394
2014-02-27 19:30 | 10.9437 | 2.4674 | 1.414
2014-02-27 19:45 | 10.9459 | 2.4648 | 1.432
2014-02-27 20:00 | 10.9483 | 2.4651 | 1.444
2014-02-27 20:15 | 10.9528 | 2.4734 | 1.456
2014-02-27 20:30 | 10.955 | 2.4722 | 1.463
2014-02-27 20:45 | 10.9586 | 2.4715 | 1.47
2014-02-27 21:00 | 10.9616 | 2.4753 | 1.475
2014-02-27 21:15 | 10.964 | 2.4722 | 1.477
2014-02-27 21:30 | 10.965 | 2.467 | 1.477
2014-02-27 21:45 | 10.9697 | 2.4756 | 1.47
2014-02-27 22:00 | 10.9723 | 2.4798 | 1.463
2014-02-27 22:15 | 10.9743 | 2.478 | 1.456
2014-02-27 22:30 | 10.977 | 2.4825 | 1.449
2014-02-27 22:45 | 10.9796 | 2.489 | 1.442
2014-02-27 23:00 | 10.9818 | 2.4885 | 1.437
2014-02-27 23:15 | 10.984 | 2.4947 | 1.428
2014-02-27 23:30 | 10.9857 | 2.4953 | 1.422
2014-02-27 23:45 | 10.9866 | 2.4861 | 1.416
2014-02-28 | 10.9889 | 2.4836 | 1.41
2014-02-28 00:15 | 10.9894 | 2.4823 | 1.401
2014-02-28 00:30 | 10.9904 | 2.4775 | 1.394
2014-02-28 00:45 | 10.9959 | 2.4912 | 1.388
2014-02-28 01:00 | 10.9981 | 2.494 | 1.382
2014-02-28 01:15 | 10.9997 | 2.4983 | 1.375
2014-02-28 01:30 | 11.0013 | 2.4972 | 1.369
2014-02-28 01:45 | 11.0024 | 2.4924 | 1.367
2014-02-28 02:00 | 11.0044 | 2.4936 | 1.365
2014-02-28 02:15 | 11.0054 | 2.4942 | 1.364
2014-02-28 02:30 | 11.0062 | 2.4884 | 1.364
2014-02-28 02:45 | 11.0078 | 2.4877 | 1.362
2014-02-28 03:00 | 11.0109 | 2.4904 | 1.358
2014-02-28 03:15 | 11.0111 | 2.4901 | 1.357
2014-02-28 03:30 | 11.0133 | 2.493 | 1.356
2014-02-28 03:45 | 11.0158 | 2.4958 | 1.354
2014-02-28 04:00 | 11.0185 | 2.5006 | 1.351
2014-02-28 04:15 | 11.0236 | 2.5133 | 1.354
2014-02-28 04:30 | 11.0221 | 2.5044 | 1.351
2014-02-28 04:45 | 11.023 | 2.5023 | 1.348
2014-02-28 05:00 | 11.0243 | 2.5029 | 1.346
2014-02-28 05:15 | 11.0253 | 2.5042 | 1.344
2014-02-28 05:30 | 11.0267 | 2.5061 | 1.341
2014-02-28 05:45 | 11.0269 | 2.5054 | 1.341
2014-02-28 06:00 | 11.0282 | 2.5093 | 1.345
2014-02-28 06:15 | 11.0293 | 2.5099 | 1.347
2014-02-28 06:30 | 11.0299 | 2.5106 | 1.344
2014-02-28 06:45 | 11.0302 | 2.5119 | 1.344
2014-02-28 07:00 | 11.0308 | 2.5071 | 1.345
2014-02-28 07:15 | 11.0319 | 2.5067 | 1.344
2014-02-28 07:30 | 11.0322 | 2.505 | 1.34
2014-02-28 07:45 | 11.0331 | 2.5013 | 1.337
2014-02-28 08:00 | 11.0332 | 2.5003 | 1.334
2014-02-28 08:15 | 11.0351 | 2.5041 | 1.336
2014-02-28 08:30 | 11.0362 | 2.5037 | 1.336
2014-02-28 08:45 | 11.0381 | 2.5096 | 1.336
2014-02-28 09:00 | 11.0395 | 2.5105 | 1.332
2014-02-28 09:15 | 11.0401 | 2.5095 | 1.333
2014-02-28 09:30 | 11.0411 | 2.5121 | 1.329
2014-02-28 09:45 | 11.0422 | 2.5164 | 1.332
2014-02-28 10:00 | 11.0432 | 2.5223 | 1.334
2014-02-28 10:15 | 11.0438 | 2.5233 | 1.337
2014-02-28 10:30 | 11.0451 | 2.5276 | 1.341
2014-02-28 10:45 | 11.0442 | 2.5243 | 1.347
2014-02-28 11:00 | 11.0445 | 2.5256 | 1.351
2014-02-28 11:15 | 11.0444 | 2.5266 | 1.354
2014-02-28 11:30 | 11.043 | 2.5207 | 1.361
2014-02-28 11:45 | 11.0431 | 2.524 | 1.365
2014-02-28 12:00 | 11.0427 | 2.5261 | 1.375
2014-02-28 12:15 | 11.0415 | 2.5258 | 1.389
2014-02-28 12:30 | 11.0421 | 2.5278 | 1.407
2014-02-28 12:45 | 11.0411 | 2.5255 | 1.427
2014-02-28 13:00 | 11.0404 | 2.5239 | 1.436
2014-02-28 13:15 | 11.0387 | 2.522 | 1.443
2014-02-28 13:30 | 11.0382 | 2.5257 | 1.449
2014-02-28 13:45 | 11.038 | 2.5251 | 1.458
2014-02-28 14:00 | 11.0374 | 2.5234 | 1.464
2014-02-28 14:15 | 11.0374 | 2.5258 | 1.463
2014-02-28 14:30 | 11.0354 | 2.5239 | 1.473
2014-02-28 14:45 | 11.0343 | 2.52 | 1.481
2014-02-28 15:00 | 11.0345 | 2.5223 | 1.489
2014-02-28 15:15 | 11.0341 | 2.5227 | 1.499
2014-02-28 15:30 | 11.0337 | 2.5267 | 1.509
2014-02-28 15:45 | 11.0331 | 2.5247 | 1.509
2014-02-28 16:00 | 11.0325 | 2.5248 | 1.523
2014-02-28 16:15 | 11.0328 | 2.5271 | 1.537
2014-02-28 16:30 | 11.0313 | 2.5279 | 1.553
2014-02-28 16:45 | 11.0305 | 2.5283 | 1.569
2014-02-28 17:00 | 11.0302 | 2.5276 | 1.585
2014-02-28 17:15 | 11.03 | 2.5297 | 1.598
2014-02-28 17:30 | 11.0294 | 2.529 | 1.612
2014-02-28 17:45 | 11.028 | 2.5278 | 1.627
2014-02-28 18:00 | 11.0268 | 2.5242 | 1.642
2014-02-28 18:15 | 11.0274 | 2.5288 | 1.66
2014-02-28 18:30 | 11.0266 | 2.5279 | 1.678
2014-02-28 18:45 | 11.0261 | 2.5252 | 1.698
2014-02-28 19:00 | 11.0264 | 2.5239 | 1.716
2014-02-28 19:15 | 11.0259 | 2.5229 | 1.733
2014-02-28 19:30 | 11.0254 | 2.5239 | 1.751
2014-02-28 19:45 | 11.0249 | 2.522 | 1.766
2014-02-28 20:00 | 11.0261 | 2.5239 | 1.776
2014-02-28 20:15 | 11.0259 | 2.5266 | 1.786
2014-02-28 20:30 | 11.024 | 2.5194 | 1.794
2014-02-28 20:45 | 11.0248 | 2.5233 | 1.801
2014-02-28 21:00 | 11.0243 | 2.5257 | 1.805
2014-02-28 21:15 | 11.0246 | 2.5304 | 1.806
2014-02-28 21:30 | 11.025 | 2.5283 | 1.805
2014-02-28 21:45 | 11.0236 | 2.5281 | 1.798
2014-02-28 22:00 | 11.0236 | 2.5254 | 1.79
2014-02-28 22:15 | 11.0213 | 2.5172 | 1.777
2014-02-28 22:30 | 11.0215 | 2.5195 | 1.76
2014-02-28 22:45 | 11.0215 | 2.5179 | 1.745
2014-02-28 23:00 | 11.0213 | 2.5246 | 1.727
2014-02-28 23:15 | 11.0212 | 2.5252 | 1.71
2014-02-28 23:30 | 11.0209 | 2.5239 | 1.692
2014-02-28 23:45 | 11.0204 | 2.5253 | 1.674
2014-03-01 | 11.0203 | 2.5256 | 1.656
2014-03-01 00:15 | 11.0187 | 2.5197 | 1.64
2014-03-01 00:30 | 11.0186 | 2.5204 | 1.62
2014-03-01 00:45 | 11.0178 | 2.5168 | 1.604
2014-03-01 01:00 | 11.0171 | 2.5158 | 1.59
2014-03-01 01:15 | 11.0165 | 2.5128 | 1.566
2014-03-01 01:30 | 11.017 | 2.5195 | 1.549
2014-03-01 01:45 | 11.0169 | 2.5188 | 1.536
2014-03-01 02:00 | 11.0157 | 2.5173 | 1.52
2014-03-01 02:15 | 11.0162 | 2.5219 | 1.51
2014-03-01 02:30 | 11.0154 | 2.5176 | 1.495
2014-03-01 02:45 | 11.0146 | 2.5157 | 1.479
2014-03-01 03:00 | 11.0142 | 2.5187 | 1.468
2014-03-01 03:15 | 11.0138 | 2.5207 | 1.457
2014-03-01 03:30 | 11.0141 | 2.5247 | 1.452
2014-03-01 03:45 | 11.0133 | 2.5258 | 1.444
2014-03-01 04:00 | 11.0121 | 2.5246 | 1.433
2014-03-01 04:15 | 11.0112 | 2.5216 | 1.417
2014-03-01 04:30 | 11.0105 | 2.5233 | 1.408
2014-03-01 04:45 | 11.0091 | 2.5171 | 1.404
2014-03-01 05:00 | 11.0083 | 2.5158 | 1.396
2014-03-01 05:15 | 11.0085 | 2.5171 | 1.383
2014-03-01 05:30 | 11.0077 | 2.5158 | 1.378
2014-03-01 05:45 | 11.0063 | 2.5089 | 1.364
2014-03-01 06:00 | 11.0075 | 2.5098 | 1.359
2014-03-01 06:15 | 11.0061 | 2.5089 | 1.348
2014-03-01 06:30 | 11.0063 | 2.5139 | 1.338
2014-03-01 06:45 | 11.0058 | 2.5123 | 1.331
2014-03-01 07:00 | 11.0083 | 2.5161 | 1.33
2014-03-01 07:15 | 11.0069 | 2.5095 | 1.32
2014-03-01 07:30 | 11.0058 | 2.5059 | 1.316
2014-03-01 07:45 | 11.0054 | 2.4965 | 1.306
2014-03-01 08:00 | 11.0061 | 2.4975 | 1.298
2014-03-01 08:15 | 11.0068 | 2.4964 | 1.285
2014-03-01 08:30 | 11.0076 | 2.4974 | 1.285
2014-03-01 08:45 | 11.0092 | 2.503 | 1.272
2014-03-01 09:00 | 11.0106 | 2.5052 | 1.264
2014-03-01 09:15 | 11.0116 | 2.5078 | 1.255
2014-03-01 09:30 | 11.0116 | 2.5145 | 1.246
2014-03-01 09:45 | 11.0114 | 2.5176 | 1.243
2014-03-01 10:00 | 11.0112 | 2.5149 | 1.236
2014-03-01 10:15 | 11.0121 | 2.5192 | 1.235
2014-03-01 10:30 | 11.0112 | 2.5186 | 1.229
2014-03-01 10:45 | 11.0097 | 2.5137 | 1.227
2014-03-01 11:00 | 11.0098 | 2.516 | 1.226
2014-03-01 11:15 | 11.0092 | 2.512 | 1.224
2014-03-01 11:30 | 11.0082 | 2.5144 | 1.223
2014-03-01 11:45 | 11.0069 | 2.5179 | 1.226
2014-03-01 12:00 | 11.0066 | 2.5203 | 1.219
2014-03-01 12:15 | 11.0066 | 2.5236 | 1.225
2014-03-01 12:30 | 11.0057 | 2.523 | 1.229
2014-03-01 12:45 | 11.0033 | 2.5248 | 1.236
2014-03-01 13:00 | 11.0023 | 2.5263 | 1.255
2014-03-01 13:15 | 10.9999 | 2.5211 | 1.272
2014-03-01 13:30 | 10.998 | 2.5152 | 1.292
2014-03-01 13:45 | 10.9959 | 2.5086 | 1.322
2014-03-01 14:00 | 10.9933 | 2.5018 | 1.35
2014-03-01 14:15 | 10.9925 | 2.5005 | 1.37
2014-03-01 14:30 | 10.9927 | 2.5035 | 1.383
2014-03-01 14:45 | 10.9923 | 2.5058 | 1.383
2014-03-01 15:00 | 10.9928 | 2.5092 | 1.382
2014-03-01 15:15 | 10.993 | 2.5102 | 1.38
2014-03-01 15:30 | 10.9928 | 2.5108 | 1.377
2014-03-01 15:45 | 10.9916 | 2.5079 | 1.377
2014-03-01 16:00 | 10.9911 | 2.5086 | 1.374
2014-03-01 16:15 | 10.9906 | 2.5097 | 1.383
2014-03-01 16:30 | 10.9913 | 2.5136 | 1.396
2014-03-01 16:45 | 10.9908 | 2.513 | 1.409
2014-03-01 17:00 | 10.9915 | 2.5163 | 1.425
2014-03-01 17:15 | 10.9906 | 2.512 | 1.446
2014-03-01 17:30 | 10.9908 | 2.5123 | 1.472
2014-03-01 17:45 | 10.991 | 2.511 | 1.503
2014-03-01 18:00 | 10.9905 | 2.5097 | 1.538
2014-03-01 18:15 | 10.9908 | 2.5093 | 1.574
2014-03-01 18:30 | 10.9915 | 2.5113 | 1.607
2014-03-01 18:45 | 10.9917 | 2.5079 | 1.642
2014-03-01 19:00 | 10.9918 | 2.5079 | 1.671
2014-03-01 19:15 | 10.9918 | 2.5082 | 1.7
2014-03-01 19:30 | 10.9918 | 2.5079 | 1.723
2014-03-01 19:45 | 10.9925 | 2.5169 | 1.746
2014-03-01 20:00 | 10.9934 | 2.5202 | 1.765
2014-03-01 20:15 | 10.9935 | 2.5178 | 1.779
2014-03-01 20:30 | 10.9931 | 2.5148 | 1.787
2014-03-01 20:45 | 10.9925 | 2.5112 | 1.792
2014-03-01 21:00 | 10.9912 | 2.5053 | 1.792
2014-03-01 21:15 | 10.9916 | 2.5103 | 1.79
2014-03-01 21:30 | 10.9915 | 2.5066 | 1.787
2014-03-01 21:45 | 10.9923 | 2.5112 | 1.779
2014-03-01 22:00 | 10.9925 | 2.5145 | 1.77
2014-03-01 22:15 | 10.9923 | 2.5115 | 1.76
2014-03-01 22:30 | 10.9922 | 2.5122 | 1.744
2014-03-01 22:45 | 10.9926 | 2.5179 | 1.73
2014-03-01 23:00 | 10.9916 | 2.5156 | 1.716
2014-03-01 23:15 | 10.9916 | 2.516 | 1.699
2014-03-01 23:30 | 10.9913 | 2.514 | 1.675
2014-03-01 23:45 | 10.9908 | 2.509 | 1.659
2014-03-02 | 10.9898 | 2.5054 | 1.637
2014-03-02 00:15 | 10.9898 | 2.503 | 1.617
2014-03-02 00:30 | 10.9898 | 2.5043 | 1.6
2014-03-02 00:45 | 10.9902 | 2.5104 | 1.584
2014-03-02 01:00 | 10.9907 | 2.513 | 1.564
2014-03-02 01:15 | 10.9908 | 2.5147 | 1.542
2014-03-02 01:30 | 10.9915 | 2.5186 | 1.532
2014-03-02 01:45 | 10.9901 | 2.5127 | 1.515
2014-03-02 02:00 | 10.9893 | 2.5151 | 1.494
2014-03-02 02:15 | 10.9891 | 2.5168 | 1.482
2014-03-02 02:30 | 10.9887 | 2.5178 | 1.469
2014-03-02 02:45 | 10.9884 | 2.5229 | 1.455
2014-03-02 03:00 | 10.988 | 2.5226 | 1.443
2014-03-02 03:15 | 10.9861 | 2.5251 | 1.43
2014-03-02 03:30 | 10.9862 | 2.5263 | 1.423
2014-03-02 03:45 | 10.9842 | 2.5212 | 1.41
2014-03-02 04:00 | 10.9833 | 2.5201 | 1.397
2014-03-02 04:15 | 10.9814 | 2.5172 | 1.391
2014-03-02 04:30 | 10.9799 | 2.5152 | 1.377
2014-03-02 04:45 | 10.98 | 2.5169 | 1.37
2014-03-02 05:00 | 10.9796 | 2.5178 | 1.358
2014-03-02 05:15 | 10.979 | 2.5185 | 1.351
2014-03-02 05:30 | 10.9775 | 2.5139 | 1.338
2014-03-02 05:45 | 10.9768 | 2.5166 | 1.33
2014-03-02 06:00 | 10.9762 | 2.5182 | 1.319
2014-03-02 06:15 | 10.9752 | 2.5186 | 1.311
2014-03-02 06:30 | 10.9748 | 2.521 | 1.306
2014-03-02 06:45 | 10.9739 | 2.5194 | 1.295
2014-03-02 07:00 | 10.9726 | 2.5123 | 1.287
2014-03-02 07:15 | 10.9713 | 2.5124 | 1.28
2014-03-02 07:30 | 10.9707 | 2.5148 | 1.269
2014-03-02 07:45 | 10.9698 | 2.5143 | 1.265
2014-03-02 08:00 | 10.9698 | 2.519 | 1.25
2014-03-02 08:15 | 10.9693 | 2.5202 | 1.24
2014-03-02 08:30 | 10.9679 | 2.5223 | 1.228
2014-03-02 08:45 | 10.9675 | 2.5223 | 1.224
2014-03-02 09:00 | 10.9663 | 2.5215 | 1.216
2014-03-02 09:15 | 10.9653 | 2.5151 | 1.208
2014-03-02 09:30 | 10.9629 | 2.5062 | 1.205
2014-03-02 09:45 | 10.9619 | 2.5111 | 1.202
2014-03-02 10:00 | 10.9615 | 2.5127 | 1.193
2014-03-02 10:15 | 10.9603 | 2.5119 | 1.194
2014-03-02 10:30 | 10.9616 | 2.5121 | 1.192
2014-03-02 10:45 | 10.9608 | 2.5065 | 1.187
2014-03-02 11:00 | 10.9589 | 2.5029 | 1.189
2014-03-02 11:15 | 10.9572 | 2.5026 | 1.183
2014-03-02 11:30 | 10.9555 | 2.5029 | 1.181
2014-03-02 11:45 | 10.9556 | 2.507 | 1.181
2014-03-02 12:00 | 10.9559 | 2.513 | 1.189
2014-03-02 12:15 | 10.9542 | 2.5132 | 1.188
2014-03-02 12:30 | 10.9529 | 2.5113 | 1.198
2014-03-02 12:45 | 10.9522 | 2.5117 | 1.204
2014-03-02 13:00 | 10.9503 | 2.5089 | 1.207
2014-03-02 13:15 | 10.9482 | 2.5048 | 1.214
2014-03-02 13:30 | 10.9465 | 2.503 | 1.223
2014-03-02 13:45 | 10.9448 | 2.5012 | 1.239
2014-03-02 14:00 | 10.9447 | 2.5037 | 1.254
2014-03-02 14:15 | 10.9433 | 2.5015 | 1.265
2014-03-02 14:30 | 10.9419 | 2.5007 | 1.277
2014-03-02 14:45 | 10.9404 | 2.5012 | 1.287
2014-03-02 15:00 | 10.9394 | 2.5003 | 1.294
2014-03-02 15:15 | 10.9383 | 2.4974 | 1.305
2014-03-02 15:30 | 10.9376 | 2.4982 | 1.313
2014-03-02 15:45 | 10.9361 | 2.4966 | 1.317
2014-03-02 16:00 | 10.9353 | 2.497 | 1.313
2014-03-02 16:15 | 10.9337 | 2.4953 | 1.321
2014-03-02 16:30 | 10.9347 | 2.5033 | 1.333
2014-03-02 16:45 | 10.9343 | 2.5009 | 1.341
2014-03-02 17:00 | 10.9335 | 2.4986 | 1.357
2014-03-02 17:15 | 10.9323 | 2.4979 | 1.369
2014-03-02 17:30 | 10.9317 | 2.4966 | 1.385
2014-03-02 17:45 | 10.931 | 2.4929 | 1.402
2014-03-02 18:00 | 10.9313 | 2.4943 | 1.424
2014-03-02 18:15 | 10.931 | 2.4927 | 1.448
2014-03-02 18:30 | 10.9307 | 2.4913 | 1.472
2014-03-02 18:45 | 10.9307 | 2.4895 | 1.499
2014-03-02 19:00 | 10.9307 | 2.4882 | 1.526
2014-03-02 19:15 | 10.9309 | 2.4896 | 1.553
2014-03-02 19:30 | 10.9309 | 2.4875 | 1.578
2014-03-02 19:45 | 10.931 | 2.4869 | 1.603
2014-03-02 20:00 | 10.9313 | 2.4882 | 1.627
2014-03-02 20:15 | 10.9316 | 2.4871 | 1.648
2014-03-02 20:30 | 10.9319 | 2.4844 | 1.666
2014-03-02 20:45 | 10.9322 | 2.4847 | 1.682
2014-03-02 21:00 | 10.9322 | 2.4824 | 1.693
2014-03-02 21:15 | 10.932 | 2.4779 | 1.704
2014-03-02 21:30 | 10.9326 | 2.4779 | 1.707
2014-03-02 21:45 | 10.9335 | 2.4771 | 1.709
2014-03-02 22:00 | 10.9337 | 2.4776 | 1.707
2014-03-02 22:15 | 10.9343 | 2.4783 | 1.703
2014-03-02 22:30 | 10.9358 | 2.4811 | 1.695
2014-03-02 22:45 | 10.9367 | 2.484 | 1.683
2014-03-02 23:00 | 10.9368 | 2.4826 | 1.672
2014-03-02 23:15 | 10.9372 | 2.486 | 1.659
2014-03-02 23:30 | 10.9372 | 2.4893 | 1.645
2014-03-02 23:45 | 10.9379 | 2.4923 | 1.628
2014-03-03 | 10.9376 | 2.4924 | 1.615
2014-03-03 00:15 | 10.9377 | 2.4932 | 1.6
2014-03-03 00:30 | 10.9368 | 2.488 | 1.58
2014-03-03 00:45 | 10.9361 | 2.4852 | 1.564
2014-03-03 01:00 | 10.9365 | 2.4908 | 1.546
2014-03-03 01:15 | 10.9354 | 2.4882 | 1.529
2014-03-03 01:30 | 10.9359 | 2.4916 | 1.51
2014-03-03 01:45 | 10.9363 | 2.4924 | 1.489
2014-03-03 02:00 | 10.9357 | 2.4898 | 1.472
2014-03-03 02:15 | 10.9348 | 2.4865 | 1.459
2014-03-03 02:30 | 10.9337 | 2.4818 | 1.444
2014-03-03 02:45 | 10.9343 | 2.4836 | 1.43
2014-03-03 03:00 | 10.9343 | 2.4823 | 1.417
2014-03-03 03:15 | 10.9344 | 2.4818 | 1.405
2014-03-03 03:30 | 10.9341 | 2.484 | 1.389
2014-03-03 03:45 | 10.9351 | 2.4896 | 1.378
2014-03-03 04:00 | 10.935 | 2.4891 | 1.365
2014-03-03 04:15 | 10.9353 | 2.4905 | 1.354
2014-03-03 04:30 | 10.9353 | 2.4885 | 1.351
2014-03-03 04:45 | 10.9345 | 2.4871 | 1.336
2014-03-03 05:00 | 10.934 | 2.4863 | 1.328
2014-03-03 05:15 | 10.9342 | 2.4895 | 1.32
2014-03-03 05:30 | 10.9343 | 2.4912 | 1.311
2014-03-03 05:45 | 10.9343 | 2.4907 | 1.311
2014-03-03 06:00 | 10.9339 | 2.491 | 1.298
2014-03-03 06:15 | 10.934 | 2.4893 | 1.291
2014-03-03 06:30 | 10.9332 | 2.4851 | 1.278
2014-03-03 06:45 | 10.9333 | 2.4876 | 1.276
2014-03-03 07:00 | 10.9328 | 2.4844 | 1.26
2014-03-03 07:15 | 10.9339 | 2.4848 | 1.255
2014-03-03 07:30 | 10.9335 | 2.4809 | 1.244
2014-03-03 07:45 | 10.9333 | 2.4799 | 1.232
2014-03-03 08:00 | 10.9337 | 2.4815 | 1.226
2014-03-03 08:15 | 10.9345 | 2.4815 | 1.221
2014-03-03 08:30 | 10.935 | 2.4827 | 1.217
2014-03-03 08:45 | 10.9361 | 2.4869 | 1.208
2014-03-03 09:00 | 10.9356 | 2.4854 | 1.201
2014-03-03 09:15 | 10.9361 | 2.4879 | 1.196
2014-03-03 09:30 | 10.9363 | 2.4869 | 1.19
2014-03-03 09:45 | 10.936 | 2.4872 | 1.183
2014-03-03 10:00 | 10.9355 | 2.4846 | 1.178
2014-03-03 10:15 | 10.9357 | 2.4871 | 1.174
2014-03-03 10:30 | 10.9354 | 2.4855 | 1.171
2014-03-03 10:45 | 10.9348 | 2.4829 | 1.173
2014-03-03 11:00 | 10.9349 | 2.4861 | 1.17
2014-03-03 11:15 | 10.9337 | 2.4842 | 1.167
2014-03-03 11:30 | 10.9332 | 2.4844 | 1.167
2014-03-03 11:45 | 10.9323 | 2.4817 | 1.163
2014-03-03 12:00 | 10.9314 | 2.4829 | 1.167
2014-03-03 12:15 | 10.9305 | 2.4811 | 1.173
2014-03-03 12:30 | 10.9296 | 2.4785 | 1.18
2014-03-03 12:45 | 10.9295 | 2.48 | 1.19
2014-03-03 13:00 | 10.9281 | 2.4753 | 1.196
2014-03-03 13:15 | 10.9273 | 2.4748 | 1.197
2014-03-03 13:30 | 10.9268 | 2.4757 | 1.211
2014-03-03 13:45 | 10.926 | 2.4761 | 1.234
2014-03-03 14:00 | 10.9259 | 2.4768 | 1.244
2014-03-03 14:15 | 10.9246 | 2.4774 | 1.264
2014-03-03 14:30 | 10.9236 | 2.4742 | 1.272
2014-03-03 14:45 | 10.9228 | 2.4747 | 1.28
2014-03-03 15:00 | 10.9223 | 2.4739 | 1.287
2014-03-03 15:15 | 10.921 | 2.4712 | 1.291
2014-03-03 15:30 | 10.9205 | 2.4718 | 1.31
2014-03-03 15:45 | 10.9204 | 2.4759 | 1.312
2014-03-03 16:00 | 10.9195 | 2.4756 | 1.309
2014-03-03 16:15 | 10.9202 | 2.4777 | 1.316
2014-03-03 16:30 | 10.9189 | 2.4723 | 1.325
2014-03-03 16:45 | 10.9189 | 2.4711 | 1.326
2014-03-03 17:00 | 10.9178 | 2.4692 | 1.336
2014-03-03 17:15 | 10.9176 | 2.4657 | 1.349
2014-03-03 17:30 | 10.9179 | 2.4623 | 1.354
2014-03-03 17:45 | 10.9184 | 2.4614 | 1.365
2014-03-03 18:00 | 10.919 | 2.4598 | 1.382
2014-03-03 18:15 | 10.9191 | 2.4606 | 1.401
2014-03-03 18:30 | 10.9202 | 2.4601 | 1.412
2014-03-03 18:45 | 10.9217 | 2.4592 | 1.433
2014-03-03 19:00 | 10.922 | 2.4588 | 1.458
2014-03-03 19:15 | 10.9229 | 2.4591 | 1.481
2014-03-03 19:30 | 10.924 | 2.4595 | 1.5
2014-03-03 19:45 | 10.925 | 2.4576 | 1.524
2014-03-03 20:00 | 10.9264 | 2.4606 | 1.545
2014-03-03 20:15 | 10.9268 | 2.4569 | 1.565
2014-03-03 20:30 | 10.9279 | 2.4573 | 1.582
2014-03-03 20:45 | 10.929 | 2.4528 | 1.599
2014-03-03 21:00 | 10.9299 | 2.4544 | 1.611
2014-03-03 21:15 | 10.9302 | 2.4504 | 1.621
2014-03-03 21:30 | 10.9315 | 2.4528 | 1.63
2014-03-03 21:45 | 10.9333 | 2.4578 | 1.634
2014-03-03 22:00 | 10.9345 | 2.4585 | 1.632
2014-03-03 22:15 | 10.9347 | 2.4539 | 1.627
2014-03-03 22:30 | 10.936 | 2.4538 | 1.626
2014-03-03 22:45 | 10.9364 | 2.447 | 1.612
2014-03-03 23:00 | 10.9368 | 2.4447 | 1.604
2014-03-03 23:15 | 10.9382 | 2.4428 | 1.594
2014-03-03 23:30 | 10.9385 | 2.439 | 1.578
2014-03-03 23:45 | 10.9402 | 2.4487 | 1.56
2014-03-04 | 10.9415 | 2.4512 | 1.552
2014-03-04 00:15 | 10.9425 | 2.4509 | 1.534
2014-03-04 00:30 | 10.9439 | 2.4556 | 1.516
2014-03-04 00:45 | 10.9437 | 2.4574 | 1.503
2014-03-04 01:00 | 10.9431 | 2.4559 | 1.49
2014-03-04 01:15 | 10.9437 | 2.457 | 1.481
2014-03-04 01:30 | 10.9443 | 2.4589 | 1.464
2014-03-04 01:45 | 10.9433 | 2.4565 | 1.455
2014-03-04 02:00 | 10.9428 | 2.4533 | 1.439
2014-03-04 02:15 | 10.9429 | 2.4507 | 1.427
2014-03-04 02:30 | 10.9427 | 2.451 | 1.414
2014-03-04 02:45 | 10.9423 | 2.4514 | 1.398
2014-03-04 03:00 | 10.9426 | 2.4489 | 1.393
2014-03-04 03:15 | 10.9433 | 2.4562 | 1.369
2014-03-04 03:30 | 10.9437 | 2.458 | 1.36
2014-03-04 03:45 | 10.9435 | 2.4545 | 1.353
2014-03-04 04:00 | 10.9436 | 2.4596 | 1.34
2014-03-04 04:15 | 10.9435 | 2.4588 | 1.343
2014-03-04 04:30 | 10.9424 | 2.4588 | 1.338
2014-03-04 04:45 | 10.9429 | 2.4603 | 1.327
2014-03-04 05:00 | 10.9419 | 2.4567 | 1.326
2014-03-04 05:15 | 10.9407 | 2.4552 | 1.322
2014-03-04 05:30 | 10.9409 | 2.4561 | 1.321
2014-03-04 05:45 | 10.9403 | 2.4545 | 1.316
2014-03-04 06:00 | 10.941 | 2.4583 | 1.316
2014-03-04 06:15 | 10.941 | 2.4604 | 1.315
2014-03-04 06:30 | 10.9407 | 2.4608 | 1.309
2014-03-04 06:45 | 10.9398 | 2.4615 | 1.319
2014-03-04 07:00 | 10.9395 | 2.4577 | 1.309
2014-03-04 07:15 | 10.9398 | 2.4599 | 1.31
2014-03-04 07:30 | 10.9391 | 2.4612 | 1.305
2014-03-04 07:45 | 10.9384 | 2.4586 | 1.299
2014-03-04 08:00 | 10.9382 | 2.4628 | 1.298
2014-03-04 08:15 | 10.9382 | 2.4605 | 1.299
2014-03-04 08:30 | 10.9383 | 2.4622 | 1.295
2014-03-04 08:45 | 10.9378 | 2.461 | 1.295
2014-03-04 09:00 | 10.9361 | 2.4558 | 1.291
2014-03-04 09:15 | 10.9359 | 2.4544 | 1.286
2014-03-04 09:30 | 10.9359 | 2.4571 | 1.287
2014-03-04 09:45 | 10.9363 | 2.4586 | 1.28
2014-03-04 10:00 | 10.9355 | 2.4545 | 1.291
2014-03-04 10:15 | 10.9356 | 2.458 | 1.283
2014-03-04 10:30 | 10.9357 | 2.4604 | 1.288
2014-03-04 10:45 | 10.9361 | 2.463 | 1.279
2014-03-04 11:00 | 10.9357 | 2.4614 | 1.274
2014-03-04 11:15 | 10.9346 | 2.4581 | 1.272
2014-03-04 11:30 | 10.9344 | 2.4578 | 1.266
2014-03-04 11:45 | 10.9344 | 2.4631 | 1.261
2014-03-04 12:00 | 10.934 | 2.4623 | 1.259
2014-03-04 12:15 | 10.9337 | 2.4651 | 1.258
2014-03-04 12:30 | 10.9333 | 2.4672 | 1.258
2014-03-04 12:45 | 10.9327 | 2.4638 | 1.253
2014-03-04 13:00 | 10.9312 | 2.4648 | 1.25
2014-03-04 13:15 | 10.9301 | 2.4638 | 1.245
2014-03-04 13:30 | 10.9303 | 2.4693 | 1.248
2014-03-04 13:45 | 10.9295 | 2.4691 | 1.241
2014-03-04 14:00 | 10.9292 | 2.4726 | 1.245
2014-03-04 14:15 | 10.9273 | 2.4681 | 1.229
2014-03-04 14:30 | 10.9264 | 2.4701 | 1.22
2014-03-04 14:45 | 10.9249 | 2.4692 | 1.214
2014-03-04 15:00 | 10.9235 | 2.4693 | 1.215
2014-03-04 15:15 | 10.9237 | 2.4727 | 1.219
2014-03-04 15:30 | 10.9223 | 2.4754 | 1.204
2014-03-04 15:45 | 10.9203 | 2.4666 | 1.211
2014-03-04 16:00 | 10.9205 | 2.4738 | 1.208
2014-03-04 16:15 | 10.919 | 2.4745 | 1.206
2014-03-04 16:30 | 10.9185 | 2.477 | 1.198
2014-03-04 16:45 | 10.9172 | 2.4755 | 1.19
2014-03-04 17:00 | 10.9155 | 2.4728 | 1.189
2014-03-04 17:15 | 10.9129 | 2.469 | 1.19
2014-03-04 17:30 | 10.9111 | 2.4684 | 1.192
2014-03-04 17:45 | 10.9104 | 2.4634 | 1.194
2014-03-04 18:00 | 10.9101 | 2.4689 | 1.202
2014-03-04 18:15 | 10.9101 | 2.4745 | 1.21
2014-03-04 18:30 | 10.9081 | 2.466 | 1.214
2014-03-04 18:45 | 10.9055 | 2.4582 | 1.211
2014-03-04 19:00 | 10.9054 | 2.4619 | 1.205
2014-03-04 19:15 | 10.9043 | 2.4599 | 1.2
2014-03-04 19:30 | 10.9036 | 2.46 | 1.203
2014-03-04 19:45 | 10.9032 | 2.4623 | 1.199
2014-03-04 20:00 | 10.9027 | 2.4634 | 1.191
2014-03-04 20:15 | 10.9022 | 2.4644 | 1.188
2014-03-04 20:30 | 10.9022 | 2.4651 | 1.181
2014-03-04 20:45 | 10.9021 | 2.4665 | 1.174
2014-03-04 21:00 | 10.9001 | 2.4624 | 1.169
2014-03-04 21:15 | 10.9011 | 2.468 | 1.171
2014-03-04 21:30 | 10.8994 | 2.4617 | 1.17
2014-03-04 21:45 | 10.8991 | 2.4622 | 1.168
2014-03-04 22:00 | 10.8979 | 2.4559 | 1.168
2014-03-04 22:15 | 10.8971 | 2.4563 | 1.168
2014-03-04 22:30 | 10.8969 | 2.4527 | 1.173
2014-03-04 22:45 | 10.8966 | 2.4543 | 1.174
2014-03-04 23:00 | 10.8968 | 2.4543 | 1.177
2014-03-04 23:15 | 10.8968 | 2.4529 | 1.17
2014-03-04 23:30 | 10.897 | 2.4556 | 1.157
2014-03-04 23:45 | 10.8969 | 2.4595 | 1.157
2014-03-05 | 10.8964 | 2.457 | 1.146
2014-03-05 00:15 | 10.8962 | 2.4566 | 1.148
2014-03-05 00:30 | 10.897 | 2.4615 | 1.13
2014-03-05 00:45 | 10.8958 | 2.4563 | 1.124
2014-03-05 01:00 | 10.8942 | 2.4516 | 1.119
2014-03-05 01:15 | 10.8947 | 2.4524 | 1.114
2014-03-05 01:30 | 10.8932 | 2.4492 | 1.101
2014-03-05 01:45 | 10.8936 | 2.4512 | 1.097
2014-03-05 02:00 | 10.8947 | 2.4575 | 1.083
2014-03-05 02:15 | 10.8948 | 2.4584 | 1.086
2014-03-05 02:30 | 10.8952 | 2.4608 | 1.083
2014-03-05 02:45 | 10.8943 | 2.4559 | 1.075
2014-03-05 03:00 | 10.8933 | 2.4607 | 1.068
2014-03-05 03:15 | 10.8924 | 2.4555 | 1.061
2014-03-05 03:30 | 10.8917 | 2.4595 | 1.058
2014-03-05 03:45 | 10.8917 | 2.4563 | 1.051
2014-03-05 04:00 | 10.8916 | 2.4622 | 1.052
2014-03-05 04:15 | 10.8898 | 2.46 | 1.045
2014-03-05 04:30 | 10.8895 | 2.4627 | 1.051
2014-03-05 04:45 | 10.888 | 2.4583 | 1.046
2014-03-05 05:00 | 10.8884 | 2.4615 | 1.047
2014-03-05 05:15 | 10.8859 | 2.4546 | 1.039
2014-03-05 05:30 | 10.8854 | 2.453 | 1.041
2014-03-05 05:45 | 10.8858 | 2.4537 | 1.036
2014-03-05 06:00 | 10.8837 | 2.4499 | 1.036
2014-03-05 06:15 | 10.8842 | 2.4477 | 1.03
2014-03-05 06:30 | 10.8861 | 2.4585 | 1.041
2014-03-05 06:45 | 10.8868 | 2.4606 | 1.036
2014-03-05 07:00 | 10.885 | 2.4602 | 1.036
2014-03-05 07:15 | 10.8847 | 2.4587 | 1.05
2014-03-05 07:30 | 10.883 | 2.4551 | 1.041
2014-03-05 07:45 | 10.8828 | 2.4548 | 1.048
2014-03-05 08:00 | 10.8821 | 2.4538 | 1.056
2014-03-05 08:15 | 10.882 | 2.4493 | 1.053
2014-03-05 08:30 | 10.8806 | 2.4441 | 1.051
2014-03-05 08:45 | 10.886 | 2.4589 | 1.059
2014-03-05 09:00 | 10.8835 | 2.4529 | 1.049
2014-03-05 09:15 | 10.8834 | 2.4519 | 1.046
2014-03-05 09:30 | 10.8829 | 2.453 | 1.04
2014-03-05 09:45 | 10.8826 | 2.4512 | 1.045
2014-03-05 10:00 | 10.8828 | 2.453 | 1.046
2014-03-05 10:15 | 10.8814 | 2.449 | 1.044
2014-03-05 10:30 | 10.8818 | 2.4489 | 1.052
2014-03-05 10:45 | 10.8814 | 2.4475 | 1.057
2014-03-05 11:00 | 10.8811 | 2.4472 | 1.062
2014-03-05 11:15 | 10.8804 | 2.4468 | 1.072
2014-03-05 11:30 | 10.8805 | 2.4488 | 1.073
2014-03-05 11:45 | 10.8804 | 2.4476 | 1.066
2014-03-05 12:00 | 10.8808 | 2.4464 | 1.083
2014-03-05 12:15 | 10.8802 | 2.4472 | 1.084
2014-03-05 12:30 | 10.88 | 2.4447 | 1.083
2014-03-05 12:45 | 10.8808 | 2.4478 | 1.089
2014-03-05 13:00 | 10.8809 | 2.4534 | 1.092
2014-03-05 13:15 | 10.8806 | 2.4517 | 1.096
2014-03-05 13:30 | 10.8803 | 2.4533 | 1.101
2014-03-05 13:45 | 10.8801 | 2.4534 | 1.101
2014-03-05 14:00 | 10.8789 | 2.4525 | 1.107
2014-03-05 14:15 | 10.8785 | 2.4505 | 1.114
2014-03-05 14:30 | 10.8775 | 2.4493 | 1.117
2014-03-05 14:45 | 10.8773 | 2.4509 | 1.123
2014-03-05 15:00 | 10.8762 | 2.4476 | 1.133
2014-03-05 15:15 | 10.876 | 2.4498 | 1.145
2014-03-05 15:30 | 10.8759 | 2.45 | 1.148
2014-03-05 15:45 | 10.8751 | 2.4477 | 1.152
2014-03-05 16:00 | 10.8751 | 2.4521 | 1.163
2014-03-05 16:15 | 10.8754 | 2.4579 | 1.174
2014-03-05 16:30 | 10.8745 | 2.4557 | 1.186
2014-03-05 16:45 | 10.8742 | 2.4567 | 1.187
2014-03-05 17:00 | 10.8734 | 2.4558 | 1.194
2014-03-05 17:15 | 10.8716 | 2.4473 | 1.203
2014-03-05 17:30 | 10.8709 | 2.4471 | 1.208
2014-03-05 17:45 | 10.8697 | 2.4436 | 1.218
2014-03-05 18:00 | 10.8693 | 2.4409 | 1.229
2014-03-05 18:15 | 10.8698 | 2.4399 | 1.242
2014-03-05 18:30 | 10.8698 | 2.4371 | 1.251
2014-03-05 18:45 | 10.8693 | 2.434 | 1.262
2014-03-05 19:00 | 10.8692 | 2.4314 | 1.273
2014-03-05 19:15 | 10.8698 | 2.4324 | 1.284
2014-03-05 19:30 | 10.87 | 2.4307 | 1.292
2014-03-05 19:45 | 10.8707 | 2.4321 | 1.302
2014-03-05 20:00 | 10.8761 | 2.4493 | 1.308
2014-03-05 20:15 | 10.8758 | 2.4477 | 1.309
2014-03-05 20:30 | 10.8756 | 2.4445 | 1.313
2014-03-05 20:45 | 10.8748 | 2.4419 | 1.32
2014-03-05 21:00 | 10.8751 | 2.4416 | 1.323
2014-03-05 21:15 | 10.8749 | 2.4384 | 1.33
2014-03-05 21:30 | 10.8747 | 2.4345 | 1.333
2014-03-05 21:45 | 10.8749 | 2.43 | 1.344
2014-03-05 22:00 | 10.875 | 2.4306 | 1.35
2014-03-05 22:15 | 10.8751 | 2.4298 | 1.355
2014-03-05 22:30 | 10.8753 | 2.4306 | 1.358
2014-03-05 22:45 | 10.877 | 2.4371 | 1.355
2014-03-05 23:00 | 10.8773 | 2.4399 | 1.352
2014-03-05 23:15 | 10.8772 | 2.4378 | 1.351
2014-03-05 23:30 | 10.8775 | 2.4373 | 1.341
2014-03-05 23:45 | 10.8779 | 2.4321 | 1.339
2014-03-06 | 10.877 | 2.4263 | 1.335
2014-03-06 00:15 | 10.8773 | 2.4283 | 1.325
2014-03-06 00:30 | 10.8771 | 2.4263 | 1.315
2014-03-06 00:45 | 10.8786 | 2.4314 | 1.305
2014-03-06 01:00 | 10.8803 | 2.4338 | 1.294
2014-03-06 01:15 | 10.8799 | 2.4318 | 1.287
2014-03-06 01:30 | 10.8812 | 2.4357 | 1.275
2014-03-06 01:45 | 10.8808 | 2.4356 | 1.269
2014-03-06 02:00 | 10.8812 | 2.4356 | 1.261
2014-03-06 02:15 | 10.8811 | 2.4382 | 1.253
2014-03-06 02:30 | 10.8812 | 2.4383 | 1.246
2014-03-06 02:45 | 10.8816 | 2.4375 | 1.236
2014-03-06 03:00 | 10.8812 | 2.4372 | 1.232
2014-03-06 03:15 | 10.8813 | 2.4397 | 1.221
2014-03-06 03:30 | 10.8807 | 2.4385 | 1.221
2014-03-06 03:45 | 10.8808 | 2.4386 | 1.213
2014-03-06 04:00 | 10.8808 | 2.4385 | 1.208
2014-03-06 04:15 | 10.881 | 2.4412 | 1.202
2014-03-06 04:30 | 10.8805 | 2.4389 | 1.197
2014-03-06 04:45 | 10.8805 | 2.4359 | 1.191
2014-03-06 05:00 | 10.8799 | 2.4348 | 1.187
2014-03-06 05:15 | 10.8793 | 2.4308 | 1.185
2014-03-06 05:30 | 10.8797 | 2.4321 | 1.174
2014-03-06 05:45 | 10.8799 | 2.4311 | 1.176
2014-03-06 06:00 | 10.8801 | 2.4331 | 1.174
2014-03-06 06:15 | 10.88 | 2.4333 | 1.172
2014-03-06 06:30 | 10.8808 | 2.4334 | 1.168
2014-03-06 06:45 | 10.8807 | 2.4329 | 1.168
2014-03-06 07:00 | 10.8803 | 2.4272 | 1.158
2014-03-06 07:15 | 10.8801 | 2.4239 | 1.157
2014-03-06 07:30 | 10.8807 | 2.4242 | 1.146
2014-03-06 07:45 | 10.8815 | 2.4248 | 1.148
2014-03-06 08:00 | 10.8824 | 2.4277 | 1.146
2014-03-06 08:15 | 10.883 | 2.4306 | 1.133
2014-03-06 08:30 | 10.8837 | 2.4302 | 1.133
2014-03-06 08:45 | 10.8841 | 2.432 | 1.132
2014-03-06 09:00 | 10.8845 | 2.431 | 1.131
2014-03-06 09:15 | 10.8849 | 2.4289 | 1.126
2014-03-06 09:30 | 10.8848 | 2.4333 | 1.128
2014-03-06 09:45 | 10.8854 | 2.4324 | 1.121
2014-03-06 10:00 | 10.8854 | 2.4306 | 1.126
2014-03-06 10:15 | 10.8862 | 2.4327 | 1.122
2014-03-06 10:30 | 10.8856 | 2.4323 | 1.117
2014-03-06 10:45 | 10.8863 | 2.435 | 1.113
2014-03-06 11:00 | 10.8865 | 2.4394 | 1.113
2014-03-06 11:15 | 10.8867 | 2.441 | 1.108
2014-03-06 11:30 | 10.8858 | 2.4384 | 1.107
2014-03-06 11:45 | 10.8857 | 2.4363 | 1.101
2014-03-06 12:00 | 10.885 | 2.4312 | 1.106
2014-03-06 12:15 | 10.8844 | 2.4309 | 1.112
2014-03-06 12:30 | 10.8846 | 2.4318 | 1.113
2014-03-06 12:45 | 10.8849 | 2.4362 | 1.114
2014-03-06 13:00 | 10.8852 | 2.4394 | 1.112
2014-03-06 13:15 | 10.885 | 2.4359 | 1.112
2014-03-06 13:30 | 10.8853 | 2.4404 | 1.115
2014-03-06 13:45 | 10.8843 | 2.4376 | 1.126
2014-03-06 14:00 | 10.8839 | 2.438 | 1.134
2014-03-06 14:15 | 10.8834 | 2.4373 | 1.137
2014-03-06 14:30 | 10.883 | 2.4388 | 1.143
2014-03-06 14:45 | 10.8822 | 2.4367 | 1.15
2014-03-06 15:00 | 10.8819 | 2.4379 | 1.145
2014-03-06 15:15 | 10.8819 | 2.4361 | 1.159
2014-03-06 15:30 | 10.8816 | 2.4354 | 1.166
2014-03-06 15:45 | 10.8805 | 2.4368 | 1.166
2014-03-06 16:00 | 10.8811 | 2.442 | 1.168
2014-03-06 16:15 | 10.8805 | 2.4432 | 1.156
2014-03-06 16:30 | 10.8812 | 2.4457 | 1.158
2014-03-06 16:45 | 10.8799 | 2.4452 | 1.174
2014-03-06 17:00 | 10.8784 | 2.4419 | 1.184
2014-03-06 17:15 | 10.8781 | 2.4431 | 1.179
2014-03-06 17:30 | 10.8773 | 2.4436 | 1.186
2014-03-06 17:45 | 10.8764 | 2.4392 | 1.194
2014-03-06 18:00 | 10.876 | 2.4357 | 1.196
2014-03-06 18:15 | 10.8753 | 2.4342 | 1.21
2014-03-06 18:30 | 10.8745 | 2.4278 | 1.224
2014-03-06 18:45 | 10.8745 | 2.4223 | 1.233
2014-03-06 19:00 | 10.8741 | 2.419 | 1.247
2014-03-06 19:15 | 10.8744 | 2.419 | 1.267
2014-03-06 19:30 | 10.8751 | 2.4189 | 1.284
2014-03-06 19:45 | 10.8767 | 2.4194 | 1.299
2014-03-06 20:00 | 10.8778 | 2.4232 | 1.313
2014-03-06 20:15 | 10.8778 | 2.4185 | 1.329
2014-03-06 20:30 | 10.8783 | 2.4185 | 1.34
2014-03-06 20:45 | 10.8799 | 2.4259 | 1.351
2014-03-06 21:00 | 10.8801 | 2.4266 | 1.358
2014-03-06 21:15 | 10.8806 | 2.4247 | 1.369
2014-03-06 21:30 | 10.8823 | 2.4254 | 1.372
2014-03-06 21:45 | 10.8822 | 2.4259 | 1.375
2014-03-06 22:00 | 10.8821 | 2.4191 | 1.378
2014-03-06 22:15 | 10.8818 | 2.4195 | 1.377
2014-03-06 22:30 | 10.8843 | 2.4266 | 1.375
2014-03-06 22:45 | 10.8851 | 2.429 | 1.367
2014-03-06 23:00 | 10.8849 | 2.4293 | 1.362
2014-03-06 23:15 | 10.8864 | 2.4332 | 1.354
2014-03-06 23:30 | 10.8862 | 2.4315 | 1.344
2014-03-06 23:45 | 10.8872 | 2.4317 | 1.342
2014-03-07 | 10.8871 | 2.4321 | 1.339
2014-03-07 00:15 | 10.887 | 2.4284 | 1.324
2014-03-07 00:30 | 10.8887 | 2.4323 | 1.317
2014-03-07 00:45 | 10.8888 | 2.4309 | 1.294
2014-03-07 01:00 | 10.889 | 2.4337 | 1.28
2014-03-07 01:15 | 10.8894 | 2.4305 | 1.265
2014-03-07 01:30 | 10.8908 | 2.4334 | 1.255
2014-03-07 01:45 | 10.8912 | 2.4358 | 1.241
2014-03-07 02:00 | 10.8916 | 2.436 | 1.23
2014-03-07 02:15 | 10.8921 | 2.4424 | 1.224
2014-03-07 02:30 | 10.8932 | 2.4471 | 1.217
2014-03-07 02:45 | 10.8931 | 2.4463 | 1.212
2014-03-07 03:00 | 10.8927 | 2.4454 | 1.201
2014-03-07 03:15 | 10.8924 | 2.4471 | 1.198
2014-03-07 03:30 | 10.8915 | 2.4475 | 1.187
2014-03-07 03:45 | 10.8919 | 2.4512 | 1.171
2014-03-07 04:00 | 10.8923 | 2.4565 | 1.167
2014-03-07 04:15 | 10.8919 | 2.4596 | 1.156
2014-03-07 04:30 | 10.8911 | 2.4612 | 1.138
2014-03-07 04:45 | 10.8901 | 2.4599 | 1.122
2014-03-07 05:00 | 10.8893 | 2.4606 | 1.12
2014-03-07 05:15 | 10.8879 | 2.4571 | 1.12
2014-03-07 05:30 | 10.8873 | 2.4591 | 1.118
2014-03-07 05:45 | 10.8861 | 2.4585 | 1.105
2014-03-07 06:00 | 10.8858 | 2.4635 | 1.1
2014-03-07 06:15 | 10.8853 | 2.463 | 1.096
2014-03-07 06:30 | 10.8845 | 2.4586 | 1.092
2014-03-07 06:45 | 10.8827 | 2.4579 | 1.095
2014-03-07 07:00 | 10.8821 | 2.457 | 1.095
2014-03-07 07:15 | 10.8815 | 2.4569 | 1.087
2014-03-07 07:30 | 10.8816 | 2.4603 | 1.09
2014-03-07 07:45 | 10.8807 | 2.4593 | 1.085
2014-03-07 08:00 | 10.8806 | 2.4615 | 1.076
2014-03-07 08:15 | 10.8789 | 2.4619 | 1.09
2014-03-07 08:30 | 10.8786 | 2.4656 | 1.088
2014-03-07 08:45 | 10.8779 | 2.4664 | 1.097
2014-03-07 09:00 | 10.8769 | 2.4682 | 1.085
2014-03-07 09:15 | 10.8755 | 2.4678 | 1.075
2014-03-07 09:30 | 10.8747 | 2.4695 | 1.079
2014-03-07 09:45 | 10.8724 | 2.4633 | 1.079
2014-03-07 10:00 | 10.8722 | 2.4642 | 1.08
2014-03-07 10:15 | 10.8695 | 2.4602 | 1.081
2014-03-07 10:30 | 10.8677 | 2.4535 | 1.088
2014-03-07 10:45 | 10.8662 | 2.4519 | 1.071
2014-03-07 11:00 | 10.8653 | 2.4524 | 1.078
2014-03-07 11:15 | 10.8634 | 2.4504 | 1.066
2014-03-07 11:30 | 10.8618 | 2.4505 | 1.068
2014-03-07 11:45 | 10.8606 | 2.4524 | 1.068
2014-03-07 12:00 | 10.8593 | 2.4659 | 1.077
2014-03-07 12:15 | 10.8576 | 2.4572 | 1.08
2014-03-07 12:30 | 10.8557 | 2.457 | 1.065
2014-03-07 12:45 | 10.8538 | 2.4564 | 1.062
2014-03-07 13:00 | 10.8512 | 2.4521 | 1.075
2014-03-07 13:15 | 10.8493 | 2.4554 | 1.074
2014-03-07 13:30 | 10.8471 | 2.461 | 1.078
2014-03-07 13:45 | 10.8451 | 2.4628 | 1.075
2014-03-07 14:00 | 10.8433 | 2.4711 | 1.075
2014-03-07 14:15 | 10.8415 | 2.4753 | 1.085
2014-03-07 14:30 | 10.8387 | 2.4764 | 1.09
2014-03-07 14:45 | 10.8354 | 2.4722 | 1.091
2014-03-07 15:00 | 10.8319 | 2.4723 | 1.09
2014-03-07 15:15 | 10.8282 | 2.4718 | 1.09
2014-03-07 15:30 | 10.8242 | 2.4671 | 1.096
2014-03-07 15:45 | 10.8212 | 2.4718 | 1.101
2014-03-07 16:00 | 10.82 | 2.4768 | 1.095
2014-03-07 16:15 | 10.816 | 2.4776 | 1.098
2014-03-07 16:30 | 10.8124 | 2.4702 | 1.095
2014-03-07 16:45 | 10.8097 | 2.4707 | 1.105
2014-03-07 17:00 | 10.8056 | 2.4658 | 1.102
2014-03-07 17:15 | 10.802 | 2.4596 | 1.1
2014-03-07 17:30 | 10.7991 | 2.4597 | 1.102
2014-03-07 17:45 | 10.7975 | 2.4647 | 1.11
2014-03-07 18:00 | 10.7945 | 2.4618 | 1.125
2014-03-07 18:15 | 10.7916 | 2.4613 | 1.129
2014-03-07 18:30 | 10.7906 | 2.4688 | 1.14
2014-03-07 18:45 | 10.7877 | 2.4634 | 1.153
2014-03-07 19:00 | 10.7849 | 2.4668 | 1.168
2014-03-07 19:15 | 10.7819 | 2.4601 | 1.185
2014-03-07 19:30 | 10.7794 | 2.4601 | 1.198
2014-03-07 19:45 | 10.7763 | 2.4586 | 1.205
2014-03-07 20:00 | 10.7748 | 2.4609 | 1.217
2014-03-07 20:15 | 10.7715 | 2.4581 | 1.226
2014-03-07 20:30 | 10.7703 | 2.4657 | 1.238
2014-03-07 20:45 | 10.7677 | 2.47 | 1.249
2014-03-07 21:00 | 10.766 | 2.466 | 1.253
2014-03-07 21:15 | 10.763 | 2.4615 | 1.258
2014-03-07 21:30 | 10.7606 | 2.4691 | 1.268
2014-03-07 21:45 | 10.7567 | 2.4611 | 1.273
2014-03-07 22:00 | 10.7534 | 2.4536 | 1.273
2014-03-07 22:15 | 10.752 | 2.4556 | 1.276
2014-03-07 22:30 | 10.7506 | 2.461 | 1.271
2014-03-07 22:45 | 10.747 | 2.4529 | 1.27
2014-03-07 23:00 | 10.7435 | 2.4477 | 1.262
2014-03-07 23:15 | 10.7434 | 2.4495 | 1.257
2014-03-07 23:30 | 10.7431 | 2.4527 | 1.252
2014-03-07 23:45 | 10.7404 | 2.4453 | 1.242
2014-03-08 | 10.7382 | 2.4474 | 1.237
2014-03-08 00:15 | 10.7349 | 2.4367 | 1.229
2014-03-08 00:30 | 10.7343 | 2.4414 | 1.226
2014-03-08 00:45 | 10.7321 | 2.4391 | 1.217
2014-03-08 01:00 | 10.7313 | 2.4332 | 1.201
2014-03-08 01:15 | 10.7292 | 2.4334 | 1.193
2014-03-08 01:30 | 10.7283 | 2.4334 | 1.185
2014-03-08 01:45 | 10.7296 | 2.446 | 1.185
2014-03-08 02:00 | 10.7273 | 2.4429 | 1.179
2014-03-08 02:15 | 10.7267 | 2.4414 | 1.175
2014-03-08 02:30 | 10.7259 | 2.4454 | 1.164
2014-03-08 02:45 | 10.7248 | 2.4471 | 1.153
2014-03-08 03:00 | 10.7233 | 2.4484 | 1.147
2014-03-08 03:15 | 10.7222 | 2.4522 | 1.146
2014-03-08 03:30 | 10.7213 | 2.4514 | 1.139
2014-03-08 03:45 | 10.7204 | 2.4493 | 1.142
2014-03-08 04:00 | 10.7185 | 2.4509 | 1.13
2014-03-08 04:15 | 10.7165 | 2.4527 | 1.127
2014-03-08 04:30 | 10.7155 | 2.4455 | 1.123
2014-03-08 04:45 | 10.7143 | 2.4512 | 1.122
2014-03-08 05:00 | 10.7141 | 2.4533 | 1.134
2014-03-08 05:15 | 10.7128 | 2.4511 | 1.129
2014-03-08 05:30 | 10.7108 | 2.4494 | 1.124
2014-03-08 05:45 | 10.7096 | 2.4481 | 1.117
2014-03-08 06:00 | 10.707 | 2.439 | 1.101
2014-03-08 06:15 | 10.7069 | 2.4381 | 1.103
2014-03-08 06:30 | 10.707 | 2.4424 | 1.096
2014-03-08 06:45 | 10.7061 | 2.4431 | 1.099
2014-03-08 07:00 | 10.7045 | 2.4394 | 1.095
2014-03-08 07:15 | 10.704 | 2.442 | 1.094
2014-03-08 07:30 | 10.7037 | 2.4384 | 1.087
2014-03-08 07:45 | 10.7021 | 2.4322 | 1.09
2014-03-08 08:00 | 10.7003 | 2.4294 | 1.09
2014-03-08 08:15 | 10.7005 | 2.4351 | 1.08
2014-03-08 08:30 | 10.7001 | 2.4358 | 1.075
2014-03-08 08:45 | 10.7007 | 2.4433 | 1.072
2014-03-08 09:00 | 10.6985 | 2.4334 | 1.067
2014-03-08 09:15 | 10.6988 | 2.4356 | 1.067
2014-03-08 09:30 | 10.6977 | 2.4381 | 1.067
2014-03-08 09:45 | 10.6975 | 2.4396 | 1.07
2014-03-08 10:00 | 10.6961 | 2.4337 | 1.07
2014-03-08 10:15 | 10.6963 | 2.4384 | 1.068
2014-03-08 10:30 | 10.695 | 2.4369 | 1.067
2014-03-08 10:45 | 10.6934 | 2.4336 | 1.066
2014-03-08 11:00 | 10.6921 | 2.4337 | 1.063
2014-03-08 11:15 | 10.6915 | 2.4426 | 1.063
2014-03-08 11:30 | 10.6898 | 2.4424 | 1.06
2014-03-08 11:45 | 10.689 | 2.4474 | 1.059
2014-03-08 12:00 | 10.6869 | 2.4433 | 1.063
2014-03-08 12:15 | 10.6852 | 2.4431 | 1.053
2014-03-08 12:30 | 10.6836 | 2.4428 | 1.064
2014-03-08 12:45 | 10.6817 | 2.441 | 1.06
2014-03-08 13:00 | 10.6801 | 2.4352 | 1.06
2014-03-08 13:15 | 10.679 | 2.436 | 1.065
2014-03-08 13:30 | 10.6771 | 2.4297 | 1.073
2014-03-08 13:45 | 10.6753 | 2.4271 | 1.075
2014-03-08 14:00 | 10.6738 | 2.4273 | 1.087
2014-03-08 14:15 | 10.6748 | 2.4376 | 1.083
2014-03-08 14:30 | 10.6735 | 2.4362 | 1.088
2014-03-08 14:45 | 10.673 | 2.433 | 1.085
2014-03-08 15:00 | 10.6712 | 2.4401 | 1.1
2014-03-08 15:15 | 10.6695 | 2.4348 | 1.101
2014-03-08 15:30 | 10.6682 | 2.435 | 1.101
2014-03-08 15:45 | 10.6683 | 2.4376 | 1.116
2014-03-08 16:00 | 10.6663 | 2.433 | 1.111
2014-03-08 16:15 | 10.664 | 2.4298 | 1.116
2014-03-08 16:30 | 10.6632 | 2.4293 | 1.111
2014-03-08 16:45 | 10.6615 | 2.432 | 1.121
2014-03-08 17:00 | 10.6602 | 2.429 | 1.125
2014-03-08 17:15 | 10.6606 | 2.4322 | 1.129
2014-03-08 17:30 | 10.6594 | 2.4285 | 1.138
2014-03-08 17:45 | 10.6572 | 2.4219 | 1.146
2014-03-08 18:00 | 10.6565 | 2.4206 | 1.152
2014-03-08 18:15 | 10.6556 | 2.4147 | 1.161
2014-03-08 18:30 | 10.6553 | 2.4153 | 1.179
2014-03-08 18:45 | 10.6534 | 2.4106 | 1.19
2014-03-08 19:00 | 10.6531 | 2.4066 | 1.2
2014-03-08 19:15 | 10.6539 | 2.4055 | 1.208
2014-03-08 19:30 | 10.6547 | 2.4083 | 1.225
2014-03-08 19:45 | 10.6542 | 2.4051 | 1.232
2014-03-08 20:00 | 10.6541 | 2.4027 | 1.243
2014-03-08 20:15 | 10.6549 | 2.402 | 1.255
2014-03-08 20:30 | 10.6549 | 2.3973 | 1.266
2014-03-08 20:45 | 10.6554 | 2.4002 | 1.277
2014-03-08 21:00 | 10.6555 | 2.3982 | 1.289
2014-03-08 21:15 | 10.6559 | 2.4005 | 1.294
2014-03-08 21:30 | 10.6566 | 2.4017 | 1.3
2014-03-08 21:45 | 10.6583 | 2.3991 | 1.308
2014-03-08 22:00 | 10.6591 | 2.4 | 1.31
2014-03-08 22:15 | 10.6594 | 2.3948 | 1.316
2014-03-08 22:30 | 10.659 | 2.3879 | 1.315
2014-03-08 22:45 | 10.6589 | 2.3842 | 1.309
2014-03-08 23:00 | 10.6611 | 2.3901 | 1.302
2014-03-08 23:15 | 10.6623 | 2.3911 | 1.303
2014-03-08 23:30 | 10.6639 | 2.394 | 1.299
2014-03-08 23:45 | 10.6654 | 2.3961 | 1.303
2014-03-09 | 10.6667 | 2.3931 | 1.285
2014-03-09 00:15 | 10.6675 | 2.3922 | 1.279
2014-03-09 00:30 | 10.6675 | 2.3878 | 1.269
2014-03-09 00:45 | 10.6687 | 2.3911 | 1.253
2014-03-09 01:00 | 10.6697 | 2.3897 | 1.256
2014-03-09 01:15 | 10.6721 | 2.3903 | 1.242
2014-03-09 01:30 | 10.6737 | 2.3957 | 1.235
2014-03-09 01:45 | 10.6758 | 2.4003 | 1.223
2014-03-09 02:00 | 10.6768 | 2.4031 | 1.222
2014-03-09 02:15 | 10.6787 | 2.407 | 1.204
2014-03-09 02:30 | 10.6803 | 2.4087 | 1.182
2014-03-09 02:45 | 10.6807 | 2.409 | 1.177
2014-03-09 03:00 | 10.6813 | 2.4099 | 1.162
2014-03-09 03:15 | 10.6818 | 2.4103 | 1.158
2014-03-09 03:30 | 10.6824 | 2.4099 | 1.176
2014-03-09 03:45 | 10.6847 | 2.4151 | 1.161
2014-03-09 04:00 | 10.6855 | 2.4121 | 1.147
2014-03-09 04:15 | 10.6856 | 2.4131 | 1.139
2014-03-09 04:30 | 10.6853 | 2.4059 | 1.145
2014-03-09 04:45 | 10.6875 | 2.4114 | 1.136
2014-03-09 05:00 | 10.688 | 2.4107 | 1.128
2014-03-09 05:15 | 10.6894 | 2.4154 | 1.121
2014-03-09 05:30 | 10.6898 | 2.4102 | 1.117
2014-03-09 05:45 | 10.6912 | 2.4106 | 1.116
2014-03-09 06:00 | 10.6925 | 2.4111 | 1.102
2014-03-09 06:15 | 10.6931 | 2.412 | 1.089
2014-03-09 06:30 | 10.6934 | 2.4061 | 1.085
2014-03-09 06:45 | 10.6962 | 2.4159 | 1.079
2014-03-09 07:00 | 10.6974 | 2.4167 | 1.08
2014-03-09 07:15 | 10.6982 | 2.4089 | 1.074
2014-03-09 07:30 | 10.699 | 2.4061 | 1.073
2014-03-09 07:45 | 10.7012 | 2.4094 | 1.063
2014-03-09 08:00 | 10.7017 | 2.4003 | 1.063
2014-03-09 08:15 | 10.703 | 2.3988 | 1.061
2014-03-09 08:30 | 10.705 | 2.4014 | 1.055
2014-03-09 08:45 | 10.7077 | 2.4025 | 1.057
2014-03-09 09:00 | 10.7083 | 2.3988 | 1.055
2014-03-09 09:15 | 10.7116 | 2.4036 | 1.053
2014-03-09 09:30 | 10.7119 | 2.398 | 1.045
2014-03-09 09:45 | 10.7143 | 2.3953 | 1.054
2014-03-09 10:00 | 10.716 | 2.3904 | 1.053
2014-03-09 10:15 | 10.7163 | 2.3809 | 1.053
2014-03-09 10:30 | 10.7162 | 2.3721 | 1.053
2014-03-09 10:45 | 10.7179 | 2.373 | 1.048
2014-03-09 11:00 | 10.7198 | 2.3766 | 1.04
2014-03-09 11:15 | 10.7208 | 2.3786 | 1.037
2014-03-09 11:30 | 10.7227 | 2.3819 | 1.041
2014-03-09 11:45 | 10.7244 | 2.3847 | 1.039
2014-03-09 12:00 | 10.7257 | 2.3827 | 1.038
2014-03-09 12:15 | 10.7261 | 2.3758 | 1.04
2014-03-09 12:30 | 10.7277 | 2.3741 | 1.044
2014-03-09 12:45 | 10.728 | 2.3688 | 1.053
2014-03-09 13:00 | 10.7285 | 2.3679 | 1.051
2014-03-09 13:15 | 10.731 | 2.3687 | 1.051
2014-03-09 13:30 | 10.7334 | 2.3758 | 1.055
2014-03-09 13:45 | 10.7352 | 2.3754 | 1.08
2014-03-09 14:00 | 10.7367 | 2.3843 | 1.09
2014-03-09 14:15 | 10.7378 | 2.3821 | 1.095
2014-03-09 14:30 | 10.7397 | 2.39 | 1.097
2014-03-09 14:45 | 10.7399 | 2.3873 | 1.117
2014-03-09 15:00 | 10.7412 | 2.387 | 1.11
2014-03-09 15:15 | 10.7404 | 2.3756 | 1.108
2014-03-09 15:30 | 10.7423 | 2.3803 | 1.107
2014-03-09 15:45 | 10.7417 | 2.3733 | 1.106
2014-03-09 16:00 | 10.7422 | 2.3744 | 1.106
2014-03-09 16:15 | 10.7443 | 2.3796 | 1.113
2014-03-09 16:30 | 10.7463 | 2.3792 | 1.115
2014-03-09 16:45 | 10.7476 | 2.379 | 1.099
2014-03-09 17:00 | 10.7493 | 2.376 | 1.108
2014-03-09 17:15 | 10.7494 | 2.3754 | 1.112
2014-03-09 17:30 | 10.7489 | 2.3667 | 1.111
2014-03-09 17:45 | 10.7516 | 2.3737 | 1.117
2014-03-09 18:00 | 10.7531 | 2.3708 | 1.128
2014-03-09 18:15 | 10.7556 | 2.3747 | 1.14
2014-03-09 18:30 | 10.756 | 2.3676 | 1.15
2014-03-09 18:45 | 10.7575 | 2.3636 | 1.16
2014-03-09 19:00 | 10.7585 | 2.3604 | 1.178
2014-03-09 19:15 | 10.7609 | 2.3603 | 1.185
2014-03-09 19:30 | 10.7624 | 2.3566 | 1.196
2014-03-09 19:45 | 10.7646 | 2.356 | 1.207
2014-03-09 20:00 | 10.7672 | 2.359 | 1.217
2014-03-09 20:15 | 10.7696 | 2.366 | 1.225
2014-03-09 20:30 | 10.7718 | 2.3751 | 1.232
2014-03-09 20:45 | 10.775 | 2.3764 | 1.241
2014-03-09 21:00 | 10.777 | 2.3753 | 1.251
2014-03-09 21:15 | 10.7784 | 2.3758 | 1.257
2014-03-09 21:30 | 10.7795 | 2.377 | 1.264
2014-03-09 21:45 | 10.7788 | 2.3648 | 1.267
2014-03-09 22:00 | 10.781 | 2.3703 | 1.265
2014-03-09 22:15 | 10.7833 | 2.3773 | 1.268
2014-03-09 22:30 | 10.7849 | 2.3756 | 1.272
2014-03-09 22:45 | 10.7855 | 2.3708 | 1.277
2014-03-09 23:00 | 10.7878 | 2.3733 | 1.276
2014-03-09 23:15 | 10.7883 | 2.3776 | 1.263
2014-03-09 23:30 | 10.7888 | 2.3726 | 1.258
2014-03-09 23:45 | 10.7911 | 2.3763 | 1.254
2014-03-10 | 10.7917 | 2.3722 | 1.248
2014-03-10 00:15 | 10.7937 | 2.3722 | 1.246
2014-03-10 00:30 | 10.7942 | 2.3726 | 1.238
2014-03-10 00:45 | 10.7952 | 2.3726 | 1.231
2014-03-10 01:00 | 10.7956 | 2.3771 | 1.226
2014-03-10 01:15 | 10.7983 | 2.3853 | 1.221
2014-03-10 01:30 | 10.7994 | 2.3881 | 1.207
2014-03-10 01:45 | 10.7997 | 2.3901 | 1.19
2014-03-10 02:00 | 10.8006 | 2.3904 | 1.189
2014-03-10 02:15 | 10.7995 | 2.3775 | 1.187
2014-03-10 02:30 | 10.7994 | 2.3721 | 1.177
2014-03-10 02:45 | 10.7988 | 2.3716 | 1.173
2014-03-10 03:00 | 10.7998 | 2.3732 | 1.153
2014-03-10 03:15 | 10.8005 | 2.376 | 1.144
2014-03-10 03:30 | 10.8033 | 2.3876 | 1.137
2014-03-10 03:45 | 10.8062 | 2.3934 | 1.146
2014-03-10 04:00 | 10.8047 | 2.3832 | 1.131
2014-03-10 04:15 | 10.8064 | 2.3958 | 1.125
2014-03-10 04:30 | 10.8058 | 2.4 | 1.118
2014-03-10 04:45 | 10.8053 | 2.3993 | 1.116
2014-03-10 05:00 | 10.8061 | 2.4085 | 1.109
2014-03-10 05:15 | 10.8066 | 2.4127 | 1.109
2014-03-10 05:30 | 10.8045 | 2.4122 | 1.109
2014-03-10 05:45 | 10.8035 | 2.4114 | 1.101
2014-03-10 06:00 | 10.8027 | 2.4118 | 1.097
2014-03-10 06:15 | 10.8012 | 2.4106 | 1.092
2014-03-10 06:30 | 10.7999 | 2.4027 | 1.094
2014-03-10 06:45 | 10.7974 | 2.3999 | 1.096
2014-03-10 07:00 | 10.7968 | 2.4013 | 1.09
2014-03-10 07:15 | 10.7956 | 2.3993 | 1.094
2014-03-10 07:30 | 10.7951 | 2.4016 | 1.095
2014-03-10 07:45 | 10.7959 | 2.4102 | 1.09
2014-03-10 08:00 | 10.793 | 2.4054 | 1.088
2014-03-10 08:15 | 10.7923 | 2.4099 | 1.094
2014-03-10 08:30 | 10.7926 | 2.4209 | 1.094
2014-03-10 08:45 | 10.7909 | 2.4253 | 1.099
2014-03-10 09:00 | 10.7883 | 2.423 | 1.095
2014-03-10 09:15 | 10.7875 | 2.4275 | 1.092
2014-03-10 09:30 | 10.7856 | 2.4281 | 1.087
2014-03-10 09:45 | 10.7822 | 2.4209 | 1.096
2014-03-10 10:00 | 10.7794 | 2.4194 | 1.091
2014-03-10 10:15 | 10.7775 | 2.421 | 1.095
2014-03-10 10:30 | 10.7753 | 2.4217 | 1.099
2014-03-10 10:45 | 10.7733 | 2.4276 | 1.097
2014-03-10 11:00 | 10.7715 | 2.4286 | 1.099
2014-03-10 11:15 | 10.7697 | 2.4239 | 1.102
2014-03-10 11:30 | 10.7667 | 2.4243 | 1.101
2014-03-10 11:45 | 10.7646 | 2.4277 | 1.101
2014-03-10 12:00 | 10.7608 | 2.4239 | 1.103
2014-03-10 12:15 | 10.7597 | 2.4271 | 1.104
2014-03-10 12:30 | 10.7585 | 2.4427 | 1.106
2014-03-10 12:45 | 10.7563 | 2.4545 | 1.11
2014-03-10 13:00 | 10.7518 | 2.4499 | 1.105
2014-03-10 13:15 | 10.749 | 2.4477 | 1.104
2014-03-10 13:30 | 10.7464 | 2.4499 | 1.11
2014-03-10 13:45 | 10.7406 | 2.4414 | 1.113
2014-03-10 14:00 | 10.7355 | 2.4361 | 1.115
2014-03-10 14:15 | 10.7327 | 2.4369 | 1.11
2014-03-10 14:30 | 10.7309 | 2.4421 | 1.112
2014-03-10 14:45 | 10.7278 | 2.4525 | 1.114
2014-03-10 15:00 | 10.7247 | 2.4566 | 1.12
2014-03-10 15:15 | 10.7215 | 2.4598 | 1.125
2014-03-10 15:30 | 10.7181 | 2.4619 | 1.133
2014-03-10 15:45 | 10.7137 | 2.4587 | 1.132
2014-03-10 16:00 | 10.7091 | 2.4594 | 1.144
2014-03-10 16:15 | 10.7047 | 2.4624 | 1.148
2014-03-10 16:30 | 10.699 | 2.4498 | 1.153
2014-03-10 16:45 | 10.6958 | 2.4468 | 1.168
2014-03-10 17:00 | 10.6924 | 2.4665 | 1.166
2014-03-10 17:15 | 10.6866 | 2.4477 | 1.168
2014-03-10 17:30 | 10.6838 | 2.4577 | 1.166
2014-03-10 17:45 | 10.681 | 2.4609 | 1.171
2014-03-10 18:00 | 10.6782 | 2.4611 | 1.182
2014-03-10 18:15 | 10.6702 | 2.4488 | 1.184
2014-03-10 18:30 | 10.6675 | 2.4504 | 1.185
2014-03-10 18:45 | 10.6636 | 2.4521 | 1.187
2014-03-10 19:00 | 10.6597 | 2.448 | 1.19
2014-03-10 19:15 | 10.6555 | 2.4452 | 1.188
2014-03-10 19:30 | 10.6522 | 2.4437 | 1.189
2014-03-10 19:45 | 10.6484 | 2.4424 | 1.195
2014-03-10 20:00 | 10.6444 | 2.4442 | 1.196
2014-03-10 20:15 | 10.6413 | 2.4476 | 1.201
2014-03-10 20:30 | 10.6391 | 2.4371 | 1.199
2014-03-10 20:45 | 10.6354 | 2.4268 | 1.201
2014-03-10 21:00 | 10.6318 | 2.4084 | 1.205
2014-03-10 21:15 | 10.6273 | 2.394 | 1.217
2014-03-10 21:30 | 10.6244 | 2.3883 | 1.219
2014-03-10 21:45 | 10.6244 | 2.3831 | 1.228
2014-03-10 22:00 | 10.6248 | 2.3774 | 1.229
2014-03-10 22:15 | 10.6266 | 2.3645 | 1.227
2014-03-10 22:30 | 10.6261 | 2.3546 | 1.23
2014-03-10 22:45 | 10.6249 | 2.3348 | 1.232
2014-03-10 23:00 | 10.6262 | 2.3338 | 1.234
2014-03-10 23:15 | 10.6301 | 2.3391 | 1.24
2014-03-10 23:30 | 10.6345 | 2.349 | 1.234
2014-03-10 23:45 | 10.6375 | 2.3567 | 1.226
2014-03-11 | 10.6415 | 2.3584 | 1.227
2014-03-11 00:15 | 10.6437 | 2.362 | 1.228
2014-03-11 00:30 | 10.6456 | 2.3646 | 1.231
2014-03-11 00:45 | 10.6467 | 2.3734 | 1.234
2014-03-11 01:00 | 10.6474 | 2.3744 | 1.229
2014-03-11 01:15 | 10.6506 | 2.3867 | 1.223
2014-03-11 01:30 | 10.6515 | 2.3862 | 1.228
2014-03-11 01:45 | 10.6529 | 2.3944 | 1.225
2014-03-11 02:00 | 10.651 | 2.4122 | 1.231
2014-03-11 02:15 | 10.652 | 2.4061 | 1.234
2014-03-11 02:30 | 10.6516 | 2.4068 | 1.229
2014-03-11 02:45 | 10.6525 | 2.4107 | 1.228
2014-03-11 03:00 | 10.6496 | 2.4104 | 1.218
2014-03-11 03:15 | 10.6443 | 2.3932 | 1.218
2014-03-11 03:30 | 10.6465 | 2.4052 | 1.207
2014-03-11 03:45 | 10.6461 | 2.4058 | 1.209
2014-03-11 04:00 | 10.6447 | 2.4021 | 1.214
2014-03-11 04:15 | 10.6425 | 2.4036 | 1.218
2014-03-11 04:30 | 10.643 | 2.4034 | 1.217
2014-03-11 04:45 | 10.641 | 2.3934 | 1.21
2014-03-11 05:00 | 10.6407 | 2.4026 | 1.211
2014-03-11 05:15 | 10.64 | 2.4052 | 1.206
2014-03-11 05:30 | 10.6381 | 2.3925 | 1.21
2014-03-11 05:45 | 10.6396 | 2.4002 | 1.21
2014-03-11 06:00 | 10.6387 | 2.4113 | 1.218
2014-03-11 06:15 | 10.6367 | 2.4038 | 1.222
2014-03-11 06:30 | 10.6349 | 2.3878 | 1.224
2014-03-11 06:45 | 10.6367 | 2.3848 | 1.219
2014-03-11 07:00 | 10.6358 | 2.3767 | 1.216
2014-03-11 07:15 | 10.6317 | 2.3603 | 1.216
2014-03-11 07:30 | 10.6322 | 2.3604 | 1.217
2014-03-11 07:45 | 10.6352 | 2.3714 | 1.226
2014-03-11 08:00 | 10.6383 | 2.3899 | 1.226
2014-03-11 08:15 | 10.6402 | 2.3957 | 1.23
2014-03-11 08:30 | 10.6404 | 2.3949 | 1.23
2014-03-11 08:45 | 10.6413 | 2.4082 | 1.236
2014-03-11 09:00 | 10.6396 | 2.4031 | 1.242
2014-03-11 09:15 | 10.638 | 2.3966 | 1.239
2014-03-11 09:30 | 10.6371 | 2.3964 | 1.235
2014-03-11 09:45 | 10.6376 | 2.4066 | 1.228
2014-03-11 10:00 | 10.6348 | 2.3899 | 1.232
2014-03-11 10:15 | 10.6354 | 2.3935 | 1.229
2014-03-11 10:30 | 10.6354 | 2.4 | 1.236
2014-03-11 10:45 | 10.6332 | 2.3859 | 1.235
2014-03-11 11:00 | 10.6329 | 2.3964 | 1.238
2014-03-11 11:15 | 10.6336 | 2.396 | 1.24
2014-03-11 11:30 | 10.6338 | 2.4004 | 1.247
2014-03-11 11:45 | 10.6316 | 2.3878 | 1.255
2014-03-11 12:00 | 10.635 | 2.3943 | 1.252
2014-03-11 12:15 | 10.6321 | 2.3896 | 1.252
2014-03-11 12:30 | 10.6326 | 2.3892 | 1.257
2014-03-11 12:45 | 10.6318 | 2.3878 | 1.257
2014-03-11 13:00 | 10.6329 | 2.3957 | 1.275
2014-03-11 13:15 | 10.6332 | 2.3945 | 1.283
2014-03-11 13:30 | 10.6335 | 2.4011 | 1.288
2014-03-11 13:45 | 10.6335 | 2.4027 | 1.282
2014-03-11 14:00 | 10.6334 | 2.401 | 1.286
2014-03-11 14:15 | 10.6305 | 2.399 | 1.288
2014-03-11 14:30 | 10.6325 | 2.4067 | 1.292
2014-03-11 14:45 | 10.6309 | 2.4005 | 1.294
2014-03-11 15:00 | 10.6301 | 2.3947 | 1.303
2014-03-11 15:15 | 10.6299 | 2.3855 | 1.307
2014-03-11 15:30 | 10.6281 | 2.3758 | 1.312
2014-03-11 15:45 | 10.6284 | 2.3708 | 1.313
2014-03-11 16:00 | 10.6287 | 2.3791 | 1.313
2014-03-11 16:15 | 10.6293 | 2.3774 | 1.31
2014-03-11 16:30 | 10.632 | 2.3867 | 1.321
2014-03-11 16:45 | 10.634 | 2.3868 | 1.329
2014-03-11 17:00 | 10.6342 | 2.3852 | 1.326
2014-03-11 17:15 | 10.6337 | 2.378 | 1.335
2014-03-11 17:30 | 10.6345 | 2.3815 | 1.337
2014-03-11 17:45 | 10.6344 | 2.3717 | 1.333
2014-03-11 18:00 | 10.6361 | 2.3797 | 1.343
2014-03-11 18:15 | 10.6364 | 2.3758 | 1.348
2014-03-11 18:30 | 10.639 | 2.3848 | 1.368
2014-03-11 18:45 | 10.6383 | 2.3594 | 1.366
2014-03-11 19:00 | 10.6393 | 2.3545 | 1.379
2014-03-11 19:15 | 10.6396 | 2.3441 | 1.387
2014-03-11 19:30 | 10.6416 | 2.3435 | 1.4
2014-03-11 19:45 | 10.6402 | 2.3241 | 1.399
2014-03-11 20:00 | 10.6478 | 2.3427 | 1.403
2014-03-11 20:15 | 10.6509 | 2.347 | 1.408
2014-03-11 20:30 | 10.6538 | 2.3545 | 1.414
2014-03-11 20:45 | 10.6563 | 2.3611 | 1.412
2014-03-11 21:00 | 10.6604 | 2.3617 | 1.419
2014-03-11 21:15 | 10.6625 | 2.3573 | 1.424
2014-03-11 21:30 | 10.6641 | 2.3565 | 1.429
2014-03-11 21:45 | 10.6653 | 2.354 | 1.434
2014-03-11 22:00 | 10.6651 | 2.3448 | 1.435
2014-03-11 22:15 | 10.6691 | 2.3551 | 1.438
2014-03-11 22:30 | 10.6723 | 2.3585 | 1.438
2014-03-11 22:45 | 10.6739 | 2.3586 | 1.433
2014-03-11 23:00 | 10.6762 | 2.361 | 1.435
2014-03-11 23:15 | 10.6792 | 2.3682 | 1.438
2014-03-11 23:30 | 10.6799 | 2.3656 | 1.428
2014-03-11 23:45 | 10.6822 | 2.3691 | 1.428
2014-03-12 | 10.6836 | 2.3689 | 1.427
2014-03-12 00:15 | 10.6882 | 2.3806 | 1.417
2014-03-12 00:30 | 10.6885 | 2.3808 | 1.414
2014-03-12 00:45 | 10.6899 | 2.3827 | 1.407
2014-03-12 01:00 | 10.692 | 2.3848 | 1.403
2014-03-12 01:15 | 10.6929 | 2.3851 | 1.399
2014-03-12 01:30 | 10.6932 | 2.3843 | 1.39
2014-03-12 01:45 | 10.6935 | 2.3843 | 1.39
2014-03-12 02:00 | 10.6936 | 2.3822 | 1.391
2014-03-12 02:15 | 10.6948 | 2.3806 | 1.381
2014-03-12 02:30 | 10.6955 | 2.3815 | 1.377
2014-03-12 02:45 | 10.6957 | 2.3814 | 1.377
2014-03-12 03:00 | 10.6958 | 2.3784 | 1.37
2014-03-12 03:15 | 10.6972 | 2.3811 | 1.375
2014-03-12 03:30 | 10.6983 | 2.3826 | 1.371
2014-03-12 03:45 | 10.6985 | 2.3821 | 1.364
2014-03-12 04:00 | 10.6988 | 2.3816 | 1.368
2014-03-12 04:15 | 10.7002 | 2.3842 | 1.365
2014-03-12 04:30 | 10.7011 | 2.3858 | 1.354
2014-03-12 04:45 | 10.7015 | 2.3848 | 1.349
2014-03-12 05:00 | 10.7018 | 2.3795 | 1.334
2014-03-12 05:15 | 10.7018 | 2.358 | 1.34
2014-03-12 05:30 | 10.7025 | 2.377 | 1.334
2014-03-12 05:45 | 10.7033 | 2.3708 | 1.325
2014-03-12 06:00 | 10.7037 | 2.3655 | 1.323
2014-03-12 06:15 | 10.7061 | 2.3621 | 1.323
2014-03-12 06:30 | 10.7106 | 2.3714 | 1.328
2014-03-12 06:45 | 10.7075 | 2.3445 | 1.322
2014-03-12 07:00 | 10.7106 | 2.3439 | 1.325
2014-03-12 07:15 | 10.7121 | 2.3422 | 1.322
2014-03-12 07:30 | 10.7156 | 2.3303 | 1.323
2014-03-12 07:45 | 10.7186 | 2.3244 | 1.315
2014-03-12 08:00 | 10.7243 | 2.3248 | 1.302
2014-03-12 08:15 | 10.7271 | 2.3103 | 1.295
2014-03-12 08:30 | 10.7299 | 2.3019 | 1.294
2014-03-12 08:45 | 10.7376 | 2.3105 | 1.283
2014-03-12 09:00 | 10.7431 | 2.3115 | 1.263
2014-03-12 09:15 | 10.7486 | 2.3216 | 1.265
2014-03-12 09:30 | 10.755 | 2.3283 | 1.259
2014-03-12 09:45 | 10.7608 | 2.3325 | 1.261
2014-03-12 10:00 | 10.7659 | 2.3328 | 1.268
2014-03-12 10:15 | 10.7692 | 2.3324 | 1.275
2014-03-12 10:30 | 10.7719 | 2.3289 | 1.277
2014-03-12 10:45 | 10.777 | 2.3339 | 1.278
2014-03-12 11:00 | 10.7808 | 2.3327 | 1.293
2014-03-12 11:15 | 10.7853 | 2.3336 | 1.291
2014-03-12 11:30 | 10.7884 | 2.3301 | 1.297
2014-03-12 11:45 | 10.7915 | 2.33 | 1.296
2014-03-12 12:00 | 10.7956 | 2.3296 | 1.293
2014-03-12 12:15 | 10.8001 | 2.3363 | 1.291
2014-03-12 12:30 | 10.8043 | 2.3461 | 1.283
2014-03-12 12:45 | 10.8101 | 2.3596 | 1.275
2014-03-12 13:00 | 10.8143 | 2.3703 | 1.276
2014-03-12 13:15 | 10.8173 | 2.3744 | 1.278
2014-03-12 13:30 | 10.8195 | 2.377 | 1.263
2014-03-12 13:45 | 10.8202 | 2.3732 | 1.251
2014-03-12 14:00 | 10.8215 | 2.3745 | 1.248
2014-03-12 14:15 | 10.8225 | 2.3754 | 1.254
2014-03-12 14:30 | 10.824 | 2.3781 | 1.246
2014-03-12 14:45 | 10.8255 | 2.3777 | 1.25
2014-03-12 15:00 | 10.8265 | 2.3766 | 1.255
2014-03-12 15:15 | 10.8274 | 2.3805 | 1.26
2014-03-12 15:30 | 10.8285 | 2.3817 | 1.264
2014-03-12 15:45 | 10.8292 | 2.3832 | 1.273
2014-03-12 16:00 | 10.8307 | 2.3878 | 1.285
2014-03-12 16:15 | 10.8402 | 2.4208 | 1.26
2014-03-12 16:30 | 10.8382 | 2.4103 | 1.276
2014-03-12 16:45 | 10.8372 | 2.4082 | 1.287
2014-03-12 17:00 | 10.8365 | 2.4065 | 1.287
2014-03-12 17:15 | 10.8354 | 2.4097 | 1.29
2014-03-12 17:30 | 10.835 | 2.4122 | 1.289
2014-03-12 17:45 | 10.8358 | 2.4197 | 1.279
2014-03-12 18:00 | 10.8346 | 2.4192 | 1.288
2014-03-12 18:15 | 10.8339 | 2.4206 | 1.303
2014-03-12 18:30 | 10.8312 | 2.4092 | 1.318
2014-03-12 18:45 | 10.83 | 2.4034 | 1.324
2014-03-12 19:00 | 10.8279 | 2.3968 | 1.323
2014-03-12 19:15 | 10.8272 | 2.3926 | 1.336
2014-03-12 19:30 | 10.8259 | 2.3917 | 1.351
2014-03-12 19:45 | 10.8261 | 2.3943 | 1.365
2014-03-12 20:00 | 10.8266 | 2.3994 | 1.377
2014-03-12 20:15 | 10.8265 | 2.401 | 1.386
2014-03-12 20:30 | 10.827 | 2.4089 | 1.393
2014-03-12 20:45 | 10.8255 | 2.4079 | 1.409
2014-03-12 21:00 | 10.8245 | 2.4074 | 1.425
2014-03-12 21:15 | 10.8237 | 2.4092 | 1.43
2014-03-12 21:30 | 10.8234 | 2.4103 | 1.437
2014-03-12 21:45 | 10.8211 | 2.4127 | 1.447
2014-03-12 22:00 | 10.82 | 2.4142 | 1.447
2014-03-12 22:15 | 10.8194 | 2.4183 | 1.456
2014-03-12 22:30 | 10.8193 | 2.4264 | 1.442
2014-03-12 22:45 | 10.8184 | 2.4247 | 1.448
2014-03-12 23:00 | 10.8156 | 2.4235 | 1.443
2014-03-12 23:15 | 10.813 | 2.422 | 1.437
2014-03-12 23:30 | 10.8112 | 2.4242 | 1.423
2014-03-12 23:45 | 10.8088 | 2.4277 | 1.42
2014-03-13 | 10.8085 | 2.4296 | 1.424
2014-03-13 00:15 | 10.8057 | 2.4282 | 1.433
2014-03-13 00:30 | 10.8031 | 2.4336 | 1.425
2014-03-13 00:45 | 10.8012 | 2.4354 | 1.419
2014-03-13 01:00 | 10.7983 | 2.4325 | 1.406
2014-03-13 01:15 | 10.7973 | 2.4368 | 1.398
2014-03-13 01:30 | 10.7943 | 2.4329 | 1.39
2014-03-13 01:45 | 10.7896 | 2.4273 | 1.387
2014-03-13 02:00 | 10.788 | 2.4282 | 1.379
2014-03-13 02:15 | 10.786 | 2.4346 | 1.375
2014-03-13 02:30 | 10.7841 | 2.438 | 1.358
2014-03-13 02:45 | 10.7818 | 2.4408 | 1.354
2014-03-13 03:00 | 10.7792 | 2.443 | 1.352
2014-03-13 03:15 | 10.7766 | 2.4421 | 1.345
2014-03-13 03:30 | 10.7739 | 2.4431 | 1.332
2014-03-13 03:45 | 10.77 | 2.4373 | 1.329
2014-03-13 04:00 | 10.7667 | 2.4374 | 1.327
2014-03-13 04:15 | 10.7644 | 2.4378 | 1.321
2014-03-13 04:30 | 10.7611 | 2.4308 | 1.314
2014-03-13 04:45 | 10.7586 | 2.429 | 1.315
2014-03-13 05:00 | 10.7565 | 2.4276 | 1.311
2014-03-13 05:15 | 10.7536 | 2.4223 | 1.301
2014-03-13 05:30 | 10.7518 | 2.43 | 1.304
2014-03-13 05:45 | 10.7512 | 2.4303 | 1.305
2014-03-13 06:00 | 10.7481 | 2.429 | 1.301
2014-03-13 06:15 | 10.7471 | 2.4309 | 1.306
2014-03-13 06:30 | 10.7449 | 2.4306 | 1.294
2014-03-13 06:45 | 10.7412 | 2.4149 | 1.296
2014-03-13 07:00 | 10.7404 | 2.4139 | 1.284
2014-03-13 07:15 | 10.7371 | 2.4073 | 1.273
2014-03-13 07:30 | 10.7362 | 2.4064 | 1.268
2014-03-13 07:45 | 10.7353 | 2.4096 | 1.28
2014-03-13 08:00 | 10.7358 | 2.4134 | 1.28
2014-03-13 08:15 | 10.7362 | 2.4173 | 1.275
2014-03-13 08:30 | 10.7349 | 2.4075 | 1.274
2014-03-13 08:45 | 10.733 | 2.4087 | 1.279
2014-03-13 09:00 | 10.7319 | 2.3928 | 1.271
2014-03-13 09:15 | 10.732 | 2.3975 | 1.272
2014-03-13 09:30 | 10.7317 | 2.3976 | 1.262
2014-03-13 09:45 | 10.7324 | 2.4015 | 1.265
2014-03-13 10:00 | 10.7312 | 2.4037 | 1.273
2014-03-13 10:15 | 10.7341 | 2.4093 | 1.266
2014-03-13 10:30 | 10.7322 | 2.4093 | 1.26
2014-03-13 10:45 | 10.7333 | 2.4167 | 1.27
2014-03-13 11:00 | 10.7325 | 2.4169 | 1.271
2014-03-13 11:15 | 10.731 | 2.4119 | 1.271
2014-03-13 11:30 | 10.7316 | 2.4159 | 1.278
2014-03-13 11:45 | 10.7303 | 2.4149 | 1.271
2014-03-13 12:00 | 10.7285 | 2.4146 | 1.278
2014-03-13 12:15 | 10.7285 | 2.418 | 1.276
2014-03-13 12:30 | 10.7278 | 2.4173 | 1.285
2014-03-13 12:45 | 10.7279 | 2.4218 | 1.299
2014-03-13 13:00 | 10.7267 | 2.4255 | 1.297
2014-03-13 13:15 | 10.7245 | 2.4183 | 1.298
2014-03-13 13:30 | 10.7245 | 2.4279 | 1.292
2014-03-13 13:45 | 10.7242 | 2.4336 | 1.292
2014-03-13 14:00 | 10.7228 | 2.4311 | 1.306
2014-03-13 14:15 | 10.7214 | 2.441 | 1.304
2014-03-13 14:30 | 10.7198 | 2.4357 | 1.306
2014-03-13 14:45 | 10.7167 | 2.4346 | 1.312
2014-03-13 15:00 | 10.7156 | 2.4333 | 1.314
2014-03-13 15:15 | 10.7138 | 2.4341 | 1.32
2014-03-13 15:30 | 10.7106 | 2.4303 | 1.332
2014-03-13 15:45 | 10.7095 | 2.4417 | 1.336
2014-03-13 16:00 | 10.7076 | 2.4477 | 1.34
2014-03-13 16:15 | 10.7065 | 2.4513 | 1.352
2014-03-13 16:30 | 10.7044 | 2.4508 | 1.354
2014-03-13 16:45 | 10.7012 | 2.4521 | 1.372
2014-03-13 17:00 | 10.6977 | 2.4458 | 1.383
2014-03-13 17:15 | 10.6939 | 2.4392 | 1.387
2014-03-13 17:30 | 10.6914 | 2.4381 | 1.404
2014-03-13 17:45 | 10.6902 | 2.4349 | 1.414
2014-03-13 18:00 | 10.6868 | 2.4322 | 1.426
2014-03-13 18:15 | 10.6856 | 2.4351 | 1.434
2014-03-13 18:30 | 10.6828 | 2.4296 | 1.445
2014-03-13 18:45 | 10.6821 | 2.4299 | 1.457
2014-03-13 19:00 | 10.6801 | 2.4347 | 1.466
2014-03-13 19:15 | 10.6775 | 2.4316 | 1.474
2014-03-13 19:30 | 10.6756 | 2.4265 | 1.485
2014-03-13 19:45 | 10.6744 | 2.4251 | 1.491
2014-03-13 20:00 | 10.6729 | 2.4255 | 1.502
2014-03-13 20:15 | 10.6708 | 2.4189 | 1.51
2014-03-13 20:30 | 10.6685 | 2.4121 | 1.512
2014-03-13 20:45 | 10.668 | 2.4175 | 1.515
2014-03-13 21:00 | 10.6679 | 2.4197 | 1.518
2014-03-13 21:15 | 10.6663 | 2.412 | 1.524
2014-03-13 21:30 | 10.6659 | 2.4162 | 1.527
2014-03-13 21:45 | 10.6662 | 2.4151 | 1.529
2014-03-13 22:00 | 10.6635 | 2.4084 | 1.531
2014-03-13 22:15 | 10.6633 | 2.4087 | 1.533
2014-03-13 22:30 | 10.6638 | 2.4093 | 1.537
2014-03-13 22:45 | 10.6615 | 2.4042 | 1.544
2014-03-13 23:00 | 10.6623 | 2.4102 | 1.55
2014-03-13 23:15 | 10.6613 | 2.4146 | 1.535
2014-03-13 23:30 | 10.6614 | 2.4145 | 1.53
2014-03-13 23:45 | 10.6619 | 2.4192 | 1.523
2014-03-14 | 10.6608 | 2.4187 | 1.525
2014-03-14 00:15 | 10.6594 | 2.4154 | 1.521
2014-03-14 00:30 | 10.6576 | 2.4213 | 1.51
2014-03-14 00:45 | 10.6581 | 2.4275 | 1.506
2014-03-14 01:00 | 10.6559 | 2.42 | 1.505
2014-03-14 01:15 | 10.6559 | 2.4199 | 1.496
2014-03-14 01:30 | 10.6553 | 2.4184 | 1.482
2014-03-14 01:45 | 10.6518 | 2.4082 | 1.481
2014-03-14 02:00 | 10.6503 | 2.4053 | 1.475
2014-03-14 02:15 | 10.6502 | 2.4064 | 1.469
2014-03-14 02:30 | 10.6501 | 2.4068 | 1.474
2014-03-14 02:45 | 10.6498 | 2.4116 | 1.464
2014-03-14 03:00 | 10.6493 | 2.4129 | 1.469
2014-03-14 03:15 | 10.6485 | 2.415 | 1.467
2014-03-14 03:30 | 10.6486 | 2.4144 | 1.466
2014-03-14 03:45 | 10.6474 | 2.4151 | 1.467
2014-03-14 04:00 | 10.6459 | 2.4105 | 1.458
2014-03-14 04:15 | 10.6449 | 2.412 | 1.47
2014-03-14 04:30 | 10.6442 | 2.418 | 1.461
2014-03-14 04:45 | 10.6436 | 2.4133 | 1.458
2014-03-14 05:00 | 10.6423 | 2.4075 | 1.462
2014-03-14 05:15 | 10.6421 | 2.4119 | 1.451
2014-03-14 05:30 | 10.6401 | 2.4081 | 1.447
2014-03-14 05:45 | 10.6386 | 2.4099 | 1.449
2014-03-14 06:00 | 10.6393 | 2.4095 | 1.446
2014-03-14 06:15 | 10.6392 | 2.4185 | 1.436
2014-03-14 06:30 | 10.637 | 2.4115 | 1.44
2014-03-14 06:45 | 10.6366 | 2.4127 | 1.441
2014-03-14 07:00 | 10.6349 | 2.4111 | 1.433
2014-03-14 07:15 | 10.6349 | 2.4072 | 1.43
2014-03-14 07:30 | 10.6327 | 2.401 | 1.423
2014-03-14 07:45 | 10.6321 | 2.3999 | 1.423
2014-03-14 08:00 | 10.6314 | 2.4025 | 1.424
2014-03-14 08:15 | 10.6302 | 2.3991 | 1.42
2014-03-14 08:30 | 10.6312 | 2.4092 | 1.423
2014-03-14 08:45 | 10.6311 | 2.4096 | 1.425
2014-03-14 09:00 | 10.6305 | 2.4032 | 1.426
2014-03-14 09:15 | 10.6298 | 2.399 | 1.435
2014-03-14 09:30 | 10.6294 | 2.402 | 1.421
2014-03-14 09:45 | 10.6271 | 2.3926 | 1.431
2014-03-14 10:00 | 10.6273 | 2.3948 | 1.422
2014-03-14 10:15 | 10.6291 | 2.397 | 1.423
2014-03-14 10:30 | 10.63 | 2.4004 | 1.419
2014-03-14 10:45 | 10.6274 | 2.3975 | 1.424
2014-03-14 11:00 | 10.6295 | 2.4033 | 1.428
2014-03-14 11:15 | 10.6293 | 2.4039 | 1.434
2014-03-14 11:30 | 10.6303 | 2.4017 | 1.431
2014-03-14 11:45 | 10.6292 | 2.3957 | 1.438
2014-03-14 12:00 | 10.6277 | 2.3911 | 1.448
2014-03-14 12:15 | 10.6281 | 2.3988 | 1.45
2014-03-14 12:30 | 10.6283 | 2.3954 | 1.462
2014-03-14 12:45 | 10.63 | 2.401 | 1.471
2014-03-14 13:00 | 10.6296 | 2.3943 | 1.48
2014-03-14 13:15 | 10.6297 | 2.3935 | 1.476
2014-03-14 13:30 | 10.6285 | 2.3833 | 1.492
2014-03-14 13:45 | 10.6291 | 2.3805 | 1.486
2014-03-14 14:00 | 10.629 | 2.3761 | 1.487
2014-03-14 14:15 | 10.6304 | 2.3758 | 1.489
2014-03-14 14:30 | 10.6313 | 2.3773 | 1.491
2014-03-14 14:45 | 10.6332 | 2.3756 | 1.494
2014-03-14 15:00 | 10.6342 | 2.3694 | 1.494
2014-03-14 15:15 | 10.6349 | 2.3648 | 1.499
2014-03-14 15:30 | 10.6361 | 2.3625 | 1.502
2014-03-14 15:45 | 10.6369 | 2.3569 | 1.508
2014-03-14 16:00 | 10.6396 | 2.3582 | 1.516
2014-03-14 16:15 | 10.6437 | 2.3715 | 1.53
2014-03-14 16:30 | 10.6448 | 2.3691 | 1.533
2014-03-14 16:45 | 10.6474 | 2.3695 | 1.542
2014-03-14 17:00 | 10.6491 | 2.3706 | 1.563
2014-03-14 17:15 | 10.6511 | 2.3733 | 1.581
2014-03-14 17:30 | 10.6512 | 2.3653 | 1.598
2014-03-14 17:45 | 10.6531 | 2.3544 | 1.616
2014-03-14 18:00 | 10.6551 | 2.3499 | 1.636
2014-03-14 18:15 | 10.6553 | 2.3334 | 1.65
2014-03-14 18:30 | 10.6574 | 2.3223 | 1.67
2014-03-14 18:45 | 10.6598 | 2.3104 | 1.688
2014-03-14 19:00 | 10.6653 | 2.3149 | 1.707
2014-03-14 19:15 | 10.6684 | 2.3056 | 1.728
2014-03-14 19:30 | 10.6727 | 2.3024 | 1.745
2014-03-14 19:45 | 10.6778 | 2.2956 | 1.76
2014-03-14 20:00 | 10.6845 | 2.3019 | 1.775
2014-03-14 20:15 | 10.6883 | 2.3043 | 1.783
2014-03-14 20:30 | 10.6938 | 2.3018 | 1.794
2014-03-14 20:45 | 10.6985 | 2.3048 | 1.805
2014-03-14 21:00 | 10.7061 | 2.3127 | 1.814
2014-03-14 21:15 | 10.7115 | 2.3181 | 1.818
2014-03-14 21:30 | 10.7149 | 2.3093 | 1.82
2014-03-14 21:45 | 10.7194 | 2.3054 | 1.823
2014-03-14 22:00 | 10.7228 | 2.2941 | 1.824
2014-03-14 22:15 | 10.7281 | 2.2905 | 1.821
2014-03-14 22:30 | 10.7314 | 2.2835 | 1.823
2014-03-14 22:45 | 10.7378 | 2.2829 | 1.821
2014-03-14 23:00 | 10.7457 | 2.2883 | 1.817
2014-03-14 23:15 | 10.7486 | 2.2747 | 1.811
2014-03-14 23:30 | 10.7563 | 2.275 | 1.803
2014-03-14 23:45 | 10.7619 | 2.2839 | 1.791
2014-03-15 | 10.7684 | 2.29 | 1.781
2014-03-15 00:15 | 10.7742 | 2.289 | 1.773
2014-03-15 00:30 | 10.7818 | 2.2972 | 1.76
2014-03-15 00:45 | 10.7885 | 2.3033 | 1.748
2014-03-15 01:00 | 10.791 | 2.2975 | 1.737
2014-03-15 01:15 | 10.7957 | 2.297 | 1.726
2014-03-15 01:30 | 10.8012 | 2.2989 | 1.715
2014-03-15 01:45 | 10.8065 | 2.3036 | 1.698
2014-03-15 02:00 | 10.8108 | 2.2927 | 1.683
2014-03-15 02:15 | 10.8149 | 2.2915 | 1.674
2014-03-15 02:30 | 10.82 | 2.2942 | 1.651
2014-03-15 02:45 | 10.8244 | 2.2934 | 1.636
2014-03-15 03:00 | 10.8298 | 2.2995 | 1.625
2014-03-15 03:15 | 10.8353 | 2.3052 | 1.609
2014-03-15 03:30 | 10.8401 | 2.3135 | 1.598
2014-03-15 03:45 | 10.8441 | 2.3194 | 1.594
2014-03-15 04:00 | 10.8489 | 2.3187 | 1.579
2014-03-15 04:15 | 10.851 | 2.3194 | 1.559
2014-03-15 04:30 | 10.8556 | 2.3276 | 1.541
2014-03-15 04:45 | 10.8581 | 2.3275 | 1.523
2014-03-15 05:00 | 10.8609 | 2.328 | 1.505
2014-03-15 05:15 | 10.8654 | 2.3403 | 1.499
2014-03-15 05:30 | 10.8671 | 2.3405 | 1.473
2014-03-15 05:45 | 10.8694 | 2.3473 | 1.467
2014-03-15 06:00 | 10.8717 | 2.3501 | 1.446
2014-03-15 06:15 | 10.8734 | 2.3474 | 1.427
2014-03-15 06:30 | 10.875 | 2.3474 | 1.414
2014-03-15 06:45 | 10.8763 | 2.3477 | 1.409
2014-03-15 07:00 | 10.8766 | 2.3477 | 1.402
2014-03-15 07:15 | 10.8781 | 2.3491 | 1.389
2014-03-15 07:30 | 10.8804 | 2.3548 | 1.383
2014-03-15 07:45 | 10.8822 | 2.3614 | 1.364
2014-03-15 08:00 | 10.883 | 2.3622 | 1.351
2014-03-15 08:15 | 10.8838 | 2.3651 | 1.34
2014-03-15 08:30 | 10.8846 | 2.366 | 1.324
2014-03-15 08:45 | 10.8843 | 2.3642 | 1.326
2014-03-15 09:00 | 10.8852 | 2.3642 | 1.32
2014-03-15 09:15 | 10.8854 | 2.3579 | 1.311
2014-03-15 09:30 | 10.8853 | 2.358 | 1.306
2014-03-15 09:45 | 10.8858 | 2.3561 | 1.303
2014-03-15 10:00 | 10.8862 | 2.3604 | 1.303
2014-03-15 10:15 | 10.8875 | 2.3614 | 1.3
2014-03-15 10:30 | 10.8891 | 2.3622 | 1.296
2014-03-15 10:45 | 10.8886 | 2.3626 | 1.293
2014-03-15 11:00 | 10.8886 | 2.3632 | 1.277
2014-03-15 11:15 | 10.8888 | 2.3607 | 1.269
2014-03-15 11:30 | 10.89 | 2.3623 | 1.267
2014-03-15 11:45 | 10.8912 | 2.3678 | 1.271
2014-03-15 12:00 | 10.8904 | 2.3685 | 1.281
2014-03-15 12:15 | 10.8905 | 2.3701 | 1.276
2014-03-15 12:30 | 10.8919 | 2.3768 | 1.277
2014-03-15 12:45 | 10.8923 | 2.3836 | 1.267
2014-03-15 13:00 | 10.8912 | 2.3838 | 1.277
2014-03-15 13:15 | 10.8906 | 2.3876 | 1.281
2014-03-15 13:30 | 10.8892 | 2.3891 | 1.287
2014-03-15 13:45 | 10.8895 | 2.395 | 1.292
2014-03-15 14:00 | 10.8877 | 2.3959 | 1.312
2014-03-15 14:15 | 10.8859 | 2.4009 | 1.326
2014-03-15 14:30 | 10.8839 | 2.4017 | 1.344
2014-03-15 14:45 | 10.8819 | 2.4013 | 1.358
2014-03-15 15:00 | 10.8807 | 2.399 | 1.363
2014-03-15 15:15 | 10.8785 | 2.397 | 1.373
2014-03-15 15:30 | 10.8755 | 2.3935 | 1.384
2014-03-15 15:45 | 10.8735 | 2.3944 | 1.39
2014-03-15 16:00 | 10.8721 | 2.397 | 1.39
2014-03-15 16:15 | 10.8706 | 2.3947 | 1.388
2014-03-15 16:30 | 10.8698 | 2.3933 | 1.38
2014-03-15 16:45 | 10.8672 | 2.3875 | 1.386
2014-03-15 17:00 | 10.8654 | 2.3856 | 1.392
2014-03-15 17:15 | 10.8633 | 2.3871 | 1.398
2014-03-15 17:30 | 10.8623 | 2.3888 | 1.411
2014-03-15 17:45 | 10.8617 | 2.3851 | 1.415
2014-03-15 18:00 | 10.8618 | 2.3867 | 1.421
2014-03-15 18:15 | 10.86 | 2.3848 | 1.432
2014-03-15 18:30 | 10.8571 | 2.3793 | 1.452
2014-03-15 18:45 | 10.856 | 2.3791 | 1.469
2014-03-15 19:00 | 10.8563 | 2.3847 | 1.495
2014-03-15 19:15 | 10.8559 | 2.3835 | 1.526
2014-03-15 19:30 | 10.8547 | 2.3795 | 1.557
2014-03-15 19:45 | 10.8538 | 2.375 | 1.587
2014-03-15 20:00 | 10.853 | 2.3759 | 1.619
2014-03-15 20:15 | 10.8512 | 2.3721 | 1.647
2014-03-15 20:30 | 10.8515 | 2.3705 | 1.675
2014-03-15 20:45 | 10.8518 | 2.3752 | 1.702
2014-03-15 21:00 | 10.852 | 2.3773 | 1.729
2014-03-15 21:15 | 10.8506 | 2.3747 | 1.751
2014-03-15 21:30 | 10.85 | 2.3675 | 1.773
2014-03-15 21:45 | 10.8508 | 2.3779 | 1.791
2014-03-15 22:00 | 10.8496 | 2.3756 | 1.806
2014-03-15 22:15 | 10.8496 | 2.3747 | 1.816
2014-03-15 22:30 | 10.8488 | 2.3745 | 1.821
2014-03-15 22:45 | 10.8499 | 2.3739 | 1.821
2014-03-15 23:00 | 10.8478 | 2.3731 | 1.817
2014-03-15 23:15 | 10.8478 | 2.3704 | 1.81
2014-03-15 23:30 | 10.8482 | 2.3717 | 1.798
2014-03-15 23:45 | 10.8477 | 2.3684 | 1.789
2014-03-16 | 10.8483 | 2.3738 | 1.774
2014-03-16 00:15 | 10.8479 | 2.3677 | 1.758
2014-03-16 00:30 | 10.8479 | 2.3652 | 1.745
2014-03-16 00:45 | 10.848 | 2.3684 | 1.723
2014-03-16 01:00 | 10.8488 | 2.3736 | 1.721
2014-03-16 01:15 | 10.8473 | 2.3781 | 1.701
2014-03-16 01:30 | 10.8493 | 2.3774 | 1.684
2014-03-16 01:45 | 10.8497 | 2.3768 | 1.673
2014-03-16 02:00 | 10.8485 | 2.3735 | 1.657
2014-03-16 02:15 | 10.8477 | 2.3744 | 1.632
2014-03-16 02:30 | 10.8455 | 2.3654 | 1.613
2014-03-16 02:45 | 10.8482 | 2.3619 | 1.595
2014-03-16 03:00 | 10.8477 | 2.3614 | 1.578
2014-03-16 03:15 | 10.8481 | 2.3597 | 1.545
2014-03-16 03:30 | 10.8468 | 2.3523 | 1.527
2014-03-16 03:45 | 10.8478 | 2.355 | 1.52
2014-03-16 04:00 | 10.8517 | 2.3652 | 1.505
2014-03-16 04:15 | 10.851 | 2.3561 | 1.487
2014-03-16 04:30 | 10.8512 | 2.3592 | 1.48
2014-03-16 04:45 | 10.8527 | 2.3636 | 1.47
2014-03-16 05:00 | 10.8531 | 2.3647 | 1.445
2014-03-16 05:15 | 10.8536 | 2.361 | 1.437
2014-03-16 05:30 | 10.8554 | 2.3679 | 1.422
2014-03-16 05:45 | 10.8555 | 2.3707 | 1.409
2014-03-16 06:00 | 10.8547 | 2.3675 | 1.382
2014-03-16 06:15 | 10.8553 | 2.368 | 1.362
2014-03-16 06:30 | 10.8565 | 2.3715 | 1.345
2014-03-16 06:45 | 10.8557 | 2.3684 | 1.345
2014-03-16 07:00 | 10.8552 | 2.3639 | 1.34
2014-03-16 07:15 | 10.8549 | 2.3574 | 1.337
2014-03-16 07:30 | 10.8551 | 2.3603 | 1.323
2014-03-16 07:45 | 10.8558 | 2.3606 | 1.322
2014-03-16 08:00 | 10.8557 | 2.3537 | 1.328
2014-03-16 08:15 | 10.8568 | 2.3583 | 1.327
2014-03-16 08:30 | 10.858 | 2.3619 | 1.321
2014-03-16 08:45 | 10.857 | 2.3552 | 1.31
2014-03-16 09:00 | 10.858 | 2.3552 | 1.306
2014-03-16 09:15 | 10.8597 | 2.3537 | 1.308
2014-03-16 09:30 | 10.8591 | 2.352 | 1.304
2014-03-16 09:45 | 10.8599 | 2.353 | 1.318
2014-03-16 10:00 | 10.8598 | 2.3495 | 1.302
2014-03-16 10:15 | 10.8611 | 2.3473 | 1.296
2014-03-16 10:30 | 10.8623 | 2.3489 | 1.297
2014-03-16 10:45 | 10.8619 | 2.3462 | 1.294
2014-03-16 11:00 | 10.8627 | 2.3488 | 1.308
2014-03-16 11:15 | 10.8634 | 2.3545 | 1.313
2014-03-16 11:30 | 10.865 | 2.3574 | 1.316
2014-03-16 11:45 | 10.8656 | 2.3607 | 1.315
2014-03-16 12:00 | 10.866 | 2.3643 | 1.316
2014-03-16 12:15 | 10.8651 | 2.3683 | 1.294
2014-03-16 12:30 | 10.8643 | 2.3687 | 1.285
2014-03-16 12:45 | 10.8649 | 2.3726 | 1.284
2014-03-16 13:00 | 10.8644 | 2.3697 | 1.292
2014-03-16 13:15 | 10.8633 | 2.3646 | 1.289
2014-03-16 13:30 | 10.8604 | 2.3562 | 1.289
2014-03-16 13:45 | 10.8599 | 2.3529 | 1.293
2014-03-16 14:00 | 10.8596 | 2.3477 | 1.302
2014-03-16 14:15 | 10.8603 | 2.3451 | 1.327
2014-03-16 14:30 | 10.8603 | 2.348 | 1.344
2014-03-16 14:45 | 10.8601 | 2.3514 | 1.35
2014-03-16 15:00 | 10.8606 | 2.3555 | 1.348
2014-03-16 15:15 | 10.8611 | 2.3563 | 1.353
2014-03-16 15:30 | 10.8622 | 2.3597 | 1.355
2014-03-16 15:45 | 10.8617 | 2.361 | 1.358
2014-03-16 16:00 | 10.8606 | 2.3565 | 1.37
2014-03-16 16:15 | 10.8597 | 2.355 | 1.385
2014-03-16 16:30 | 10.8596 | 2.357 | 1.381
2014-03-16 16:45 | 10.8603 | 2.3619 | 1.385
2014-03-16 17:00 | 10.8598 | 2.361 | 1.385
2014-03-16 17:15 | 10.8596 | 2.3612 | 1.395
2014-03-16 17:30 | 10.8589 | 2.3609 | 1.41
2014-03-16 17:45 | 10.8587 | 2.3598 | 1.404
2014-03-16 18:00 | 10.8572 | 2.3558 | 1.412
2014-03-16 18:15 | 10.8573 | 2.3556 | 1.427
2014-03-16 18:30 | 10.8571 | 2.3522 | 1.446
2014-03-16 18:45 | 10.8567 | 2.3544 | 1.458
2014-03-16 19:00 | 10.8565 | 2.3505 | 1.467
2014-03-16 19:15 | 10.8565 | 2.3516 | 1.484
2014-03-16 19:30 | 10.8574 | 2.3549 | 1.499
2014-03-16 19:45 | 10.8571 | 2.3531 | 1.506
2014-03-16 20:00 | 10.8566 | 2.3548 | 1.511
2014-03-16 20:15 | 10.8571 | 2.3554 | 1.523
2014-03-16 20:30 | 10.857 | 2.3538 | 1.535
2014-03-16 20:45 | 10.8572 | 2.3556 | 1.545
2014-03-16 21:00 | 10.8571 | 2.3544 | 1.555
2014-03-16 21:15 | 10.8568 | 2.3553 | 1.56
2014-03-16 21:30 | 10.857 | 2.3562 | 1.57
2014-03-16 21:45 | 10.8579 | 2.3577 | 1.577
2014-03-16 22:00 | 10.8572 | 2.3546 | 1.582
2014-03-16 22:15 | 10.857 | 2.3503 | 1.59
2014-03-16 22:30 | 10.8565 | 2.3478 | 1.593
2014-03-16 22:45 | 10.8563 | 2.3453 | 1.598
2014-03-16 23:00 | 10.8564 | 2.3427 | 1.605
2014-03-16 23:15 | 10.8571 | 2.3478 | 1.608
2014-03-16 23:30 | 10.8572 | 2.351 | 1.607
2014-03-16 23:45 | 10.8581 | 2.3557 | 1.609
2014-03-17 | 10.8585 | 2.3567 | 1.61
2014-03-17 00:15 | 10.859 | 2.3559 | 1.607
2014-03-17 00:30 | 10.858 | 2.3564 | 1.606
2014-03-17 00:45 | 10.8573 | 2.3555 | 1.595
2014-03-17 01:00 | 10.8573 | 2.354 | 1.593
2014-03-17 01:15 | 10.8569 | 2.3547 | 1.582
2014-03-17 01:30 | 10.8577 | 2.3581 | 1.576
2014-03-17 01:45 | 10.8564 | 2.3538 | 1.569
2014-03-17 02:00 | 10.8562 | 2.3582 | 1.564
2014-03-17 02:15 | 10.8567 | 2.3621 | 1.552
2014-03-17 02:30 | 10.8552 | 2.3599 | 1.545
2014-03-17 02:45 | 10.8552 | 2.3596 | 1.543
2014-03-17 03:00 | 10.8553 | 2.3612 | 1.536
2014-03-17 03:15 | 10.854 | 2.3618 | 1.531
2014-03-17 03:30 | 10.8533 | 2.3603 | 1.514
2014-03-17 03:45 | 10.8524 | 2.3588 | 1.502
2014-03-17 04:00 | 10.8522 | 2.3605 | 1.501
2014-03-17 04:15 | 10.852 | 2.3563 | 1.489
2014-03-17 04:30 | 10.8504 | 2.351 | 1.48
2014-03-17 04:45 | 10.8509 | 2.3526 | 1.473
2014-03-17 05:00 | 10.8502 | 2.3468 | 1.472
2014-03-17 05:15 | 10.849 | 2.3457 | 1.463
2014-03-17 05:30 | 10.8499 | 2.349 | 1.44
2014-03-17 05:45 | 10.8505 | 2.3518 | 1.438
2014-03-17 06:00 | 10.851 | 2.3532 | 1.433
2014-03-17 06:15 | 10.8511 | 2.3502 | 1.432
2014-03-17 06:30 | 10.8504 | 2.3488 | 1.417
2014-03-17 06:45 | 10.8507 | 2.347 | 1.411
2014-03-17 07:00 | 10.8498 | 2.3425 | 1.403
2014-03-17 07:15 | 10.8499 | 2.3413 | 1.395
2014-03-17 07:30 | 10.8508 | 2.346 | 1.397
2014-03-17 07:45 | 10.8507 | 2.3426 | 1.387
2014-03-17 08:00 | 10.8511 | 2.3455 | 1.384
2014-03-17 08:15 | 10.8522 | 2.3525 | 1.381
2014-03-17 08:30 | 10.8526 | 2.3539 | 1.38
2014-03-17 08:45 | 10.852 | 2.352 | 1.379
2014-03-17 09:00 | 10.8522 | 2.3542 | 1.375
2014-03-17 09:15 | 10.8518 | 2.3536 | 1.369
2014-03-17 09:30 | 10.8512 | 2.3552 | 1.366
2014-03-17 09:45 | 10.851 | 2.3572 | 1.375
2014-03-17 10:00 | 10.8507 | 2.358 | 1.387
2014-03-17 10:15 | 10.8503 | 2.3603 | 1.387
2014-03-17 10:30 | 10.8502 | 2.3607 | 1.396
2014-03-17 10:45 | 10.8493 | 2.3597 | 1.392
2014-03-17 11:00 | 10.8484 | 2.3585 | 1.392
2014-03-17 11:15 | 10.8475 | 2.3566 | 1.38
2014-03-17 11:30 | 10.8468 | 2.3561 | 1.397
2014-03-17 11:45 | 10.8465 | 2.3586 | 1.402
2014-03-17 12:00 | 10.8463 | 2.3571 | 1.401
2014-03-17 12:15 | 10.846 | 2.3578 | 1.408
2014-03-17 12:30 | 10.8453 | 2.3612 | 1.405
2014-03-17 12:45 | 10.8452 | 2.3624 | 1.428
2014-03-17 13:00 | 10.844 | 2.3575 | 1.42
2014-03-17 13:15 | 10.8442 | 2.3596 | 1.426
2014-03-17 13:30 | 10.843 | 2.3604 | 1.444
2014-03-17 13:45 | 10.8422 | 2.3594 | 1.435
2014-03-17 14:00 | 10.8419 | 2.3608 | 1.445
2014-03-17 14:15 | 10.8418 | 2.363 | 1.45
2014-03-17 14:30 | 10.8411 | 2.3671 | 1.46
2014-03-17 14:45 | 10.8402 | 2.3643 | 1.463
2014-03-17 15:00 | 10.8389 | 2.3598 | 1.468
2014-03-17 15:15 | 10.8381 | 2.3562 | 1.466
2014-03-17 15:30 | 10.8374 | 2.3519 | 1.478
2014-03-17 15:45 | 10.8357 | 2.346 | 1.473
2014-03-17 16:00 | 10.8356 | 2.3459 | 1.485
2014-03-17 16:15 | 10.8359 | 2.3441 | 1.499
2014-03-17 16:30 | 10.8362 | 2.3474 | 1.496
2014-03-17 16:45 | 10.8362 | 2.3438 | 1.503
2014-03-17 17:00 | 10.8367 | 2.3387 | 1.522
2014-03-17 17:15 | 10.8366 | 2.3383 | 1.527
2014-03-17 17:30 | 10.8374 | 2.3381 | 1.533
2014-03-17 17:45 | 10.8371 | 2.3366 | 1.547
2014-03-17 18:00 | 10.8383 | 2.3361 | 1.561
2014-03-17 18:15 | 10.8399 | 2.338 | 1.565
2014-03-17 18:30 | 10.8405 | 2.3372 | 1.565
2014-03-17 18:45 | 10.8409 | 2.333 | 1.582
2014-03-17 19:00 | 10.8413 | 2.3336 | 1.591
2014-03-17 19:15 | 10.8425 | 2.3349 | 1.605
2014-03-17 19:30 | 10.8436 | 2.3333 | 1.62
2014-03-17 19:45 | 10.8441 | 2.3323 | 1.634
2014-03-17 20:00 | 10.846 | 2.3334 | 1.646
2014-03-17 20:15 | 10.846 | 2.3312 | 1.662
2014-03-17 20:30 | 10.8468 | 2.3291 | 1.674
2014-03-17 20:45 | 10.8486 | 2.3325 | 1.689
2014-03-17 21:00 | 10.8495 | 2.3316 | 1.705
2014-03-17 21:15 | 10.8508 | 2.3358 | 1.721
2014-03-17 21:30 | 10.8519 | 2.3355 | 1.732
2014-03-17 21:45 | 10.8527 | 2.3339 | 1.748
2014-03-17 22:00 | 10.8537 | 2.3377 | 1.764
2014-03-17 22:15 | 10.8545 | 2.3335 | 1.774
2014-03-17 22:30 | 10.8547 | 2.329 | 1.786
2014-03-17 22:45 | 10.8558 | 2.3296 | 1.792
2014-03-17 23:00 | 10.857 | 2.3325 | 1.797
2014-03-17 23:15 | 10.8575 | 2.3321 | 1.797
2014-03-17 23:30 | 10.8591 | 2.3311 | 1.798
2014-03-17 23:45 | 10.8604 | 2.3339 | 1.796
2014-03-18 | 10.8615 | 2.3324 | 1.787
2014-03-18 00:15 | 10.862 | 2.3323 | 1.786
2014-03-18 00:30 | 10.8623 | 2.3317 | 1.779
2014-03-18 00:45 | 10.8641 | 2.3371 | 1.772
2014-03-18 01:00 | 10.8645 | 2.3344 | 1.765
2014-03-18 01:15 | 10.8659 | 2.3334 | 1.747
2014-03-18 01:30 | 10.8665 | 2.331 | 1.726
2014-03-18 01:45 | 10.8665 | 2.3281 | 1.712
2014-03-18 02:00 | 10.8671 | 2.3257 | 1.702
2014-03-18 02:15 | 10.8685 | 2.326 | 1.705
2014-03-18 02:30 | 10.87 | 2.3266 | 1.701
2014-03-18 02:45 | 10.8715 | 2.3291 | 1.702
2014-03-18 03:00 | 10.8723 | 2.331 | 1.664
2014-03-18 03:15 | 10.8734 | 2.3321 | 1.663
2014-03-18 03:30 | 10.8747 | 2.3353 | 1.643
2014-03-18 03:45 | 10.876 | 2.3349 | 1.63
2014-03-18 04:00 | 10.8765 | 2.3327 | 1.612
2014-03-18 04:15 | 10.877 | 2.3313 | 1.607
2014-03-18 04:30 | 10.8778 | 2.3285 | 1.6
2014-03-18 04:45 | 10.8783 | 2.328 | 1.591
2014-03-18 05:00 | 10.8797 | 2.3298 | 1.609
2014-03-18 05:15 | 10.8804 | 2.3304 | 1.602
2014-03-18 05:30 | 10.8815 | 2.3314 | 1.604
2014-03-18 05:45 | 10.8835 | 2.3324 | 1.603
2014-03-18 06:00 | 10.8839 | 2.3329 | 1.601
2014-03-18 06:15 | 10.8842 | 2.3292 | 1.59
2014-03-18 06:30 | 10.8854 | 2.3309 | 1.58
2014-03-18 06:45 | 10.8864 | 2.3289 | 1.563
2014-03-18 07:00 | 10.8877 | 2.3288 | 1.54
2014-03-18 07:15 | 10.8882 | 2.3292 | 1.53
2014-03-18 07:30 | 10.8899 | 2.3292 | 1.525
2014-03-18 07:45 | 10.8902 | 2.3276 | 1.521
2014-03-18 08:00 | 10.8918 | 2.3279 | 1.513
2014-03-18 08:15 | 10.8931 | 2.3294 | 1.509
2014-03-18 08:30 | 10.8933 | 2.3263 | 1.512
2014-03-18 08:45 | 10.8942 | 2.3246 | 1.51
2014-03-18 09:00 | 10.8953 | 2.3266 | 1.499
2014-03-18 09:15 | 10.8968 | 2.3267 | 1.503
2014-03-18 09:30 | 10.8978 | 2.3268 | 1.5
2014-03-18 09:45 | 10.899 | 2.328 | 1.492
2014-03-18 10:00 | 10.9001 | 2.33 | 1.489
2014-03-18 10:15 | 10.9003 | 2.3302 | 1.488
2014-03-18 10:30 | 10.9016 | 2.3324 | 1.498
2014-03-18 10:45 | 10.9026 | 2.3324 | 1.492
2014-03-18 11:00 | 10.9037 | 2.332 | 1.48
2014-03-18 11:15 | 10.9046 | 2.3312 | 1.482
2014-03-18 11:30 | 10.9046 | 2.3292 | 1.472
2014-03-18 11:45 | 10.905 | 2.3294 | 1.477
2014-03-18 12:00 | 10.9056 | 2.3317 | 1.472
2014-03-18 12:15 | 10.9067 | 2.3342 | 1.477
2014-03-18 12:30 | 10.9082 | 2.3407 | 1.481
2014-03-18 12:45 | 10.9088 | 2.3429 | 1.479
2014-03-18 13:00 | 10.9092 | 2.3415 | 1.475
2014-03-18 13:15 | 10.9089 | 2.3378 | 1.484
2014-03-18 13:30 | 10.9089 | 2.3408 | 1.487
2014-03-18 13:45 | 10.9087 | 2.3395 | 1.488
2014-03-18 14:00 | 10.9091 | 2.338 | 1.49
2014-03-18 14:15 | 10.9099 | 2.3358 | 1.496
2014-03-18 14:30 | 10.9095 | 2.3326 | 1.498
2014-03-18 14:45 | 10.9097 | 2.3355 | 1.51
2014-03-18 15:00 | 10.9099 | 2.3346 | 1.52
2014-03-18 15:15 | 10.9113 | 2.3407 | 1.537
2014-03-18 15:30 | 10.9125 | 2.3438 | 1.529
2014-03-18 15:45 | 10.9125 | 2.339 | 1.527
2014-03-18 16:00 | 10.9113 | 2.3327 | 1.528
2014-03-18 16:15 | 10.9122 | 2.3311 | 1.534
2014-03-18 16:30 | 10.9116 | 2.3255 | 1.531
2014-03-18 16:45 | 10.9124 | 2.3268 | 1.524
2014-03-18 17:00 | 10.9138 | 2.3275 | 1.534
2014-03-18 17:15 | 10.9146 | 2.3246 | 1.534
2014-03-18 17:30 | 10.9159 | 2.3268 | 1.547
2014-03-18 17:45 | 10.9171 | 2.3291 | 1.56
2014-03-18 18:00 | 10.917 | 2.324 | 1.571
2014-03-18 18:15 | 10.9183 | 2.3222 | 1.579
2014-03-18 18:30 | 10.9201 | 2.3223 | 1.589
2014-03-18 18:45 | 10.9207 | 2.3177 | 1.605
2014-03-18 19:00 | 10.922 | 2.3165 | 1.629
2014-03-18 19:15 | 10.9228 | 2.3167 | 1.65
2014-03-18 19:30 | 10.925 | 2.3165 | 1.674
2014-03-18 19:45 | 10.9262 | 2.3134 | 1.706
2014-03-18 20:00 | 10.9281 | 2.3143 | 1.734
2014-03-18 20:15 | 10.9293 | 2.3089 | 1.761
2014-03-18 20:30 | 10.9306 | 2.3058 | 1.789
2014-03-18 20:45 | 10.933 | 2.3079 | 1.813
2014-03-18 21:00 | 10.9351 | 2.3115 | 1.834
2014-03-18 21:15 | 10.9368 | 2.3127 | 1.853
2014-03-18 21:30 | 10.9391 | 2.3155 | 1.871
2014-03-18 21:45 | 10.9409 | 2.3151 | 1.89
2014-03-18 22:00 | 10.9418 | 2.318 | 1.906
2014-03-18 22:15 | 10.9435 | 2.3199 | 1.924
2014-03-18 22:30 | 10.9447 | 2.3185 | 1.939
2014-03-18 22:45 | 10.9459 | 2.3154 | 1.951
2014-03-18 23:00 | 10.9484 | 2.3186 | 1.959
2014-03-18 23:15 | 10.9483 | 2.3085 | 1.964
2014-03-18 23:30 | 10.9498 | 2.3108 | 1.967
2014-03-18 23:45 | 10.9508 | 2.3104 | 1.966
2014-03-19 | 10.9529 | 2.3126 | 1.958
2014-03-19 00:15 | 10.9547 | 2.3168 | 1.956
2014-03-19 00:30 | 10.9569 | 2.318 | 1.951
2014-03-19 00:45 | 10.9582 | 2.3172 | 1.943
2014-03-19 01:00 | 10.9599 | 2.3221 | 1.928
2014-03-19 01:15 | 10.9605 | 2.3177 | 1.917
2014-03-19 01:30 | 10.9609 | 2.3147 | 1.909
2014-03-19 01:45 | 10.9632 | 2.3155 | 1.893
2014-03-19 02:00 | 10.9638 | 2.3104 | 1.881
2014-03-19 02:15 | 10.9646 | 2.3104 | 1.881
2014-03-19 02:30 | 10.9662 | 2.3153 | 1.867
2014-03-19 02:45 | 10.9675 | 2.3169 | 1.863
2014-03-19 03:00 | 10.9697 | 2.3197 | 1.844
2014-03-19 03:15 | 10.9715 | 2.3246 | 1.81
2014-03-19 03:30 | 10.9725 | 2.3252 | 1.798
2014-03-19 03:45 | 10.9723 | 2.3209 | 1.779
2014-03-19 04:00 | 10.973 | 2.3225 | 1.766
2014-03-19 04:15 | 10.974 | 2.3201 | 1.747
2014-03-19 04:30 | 10.9744 | 2.3194 | 1.737
2014-03-19 04:45 | 10.9752 | 2.315 | 1.721
2014-03-19 05:00 | 10.9758 | 2.3149 | 1.701
2014-03-19 05:15 | 10.9768 | 2.3145 | 1.69
2014-03-19 05:30 | 10.9785 | 2.3178 | 1.676
2014-03-19 05:45 | 10.9807 | 2.323 | 1.658
2014-03-19 06:00 | 10.9808 | 2.3213 | 1.626
2014-03-19 06:15 | 10.9815 | 2.3236 | 1.616
2014-03-19 06:30 | 10.9833 | 2.3231 | 1.606
2014-03-19 06:45 | 10.9843 | 2.3264 | 1.596
2014-03-19 07:00 | 10.9845 | 2.3234 | 1.572
2014-03-19 07:15 | 10.9856 | 2.3263 | 1.565
2014-03-19 07:30 | 10.9869 | 2.3319 | 1.568
2014-03-19 07:45 | 10.987 | 2.3276 | 1.549
2014-03-19 08:00 | 10.988 | 2.3298 | 1.538
2014-03-19 08:15 | 10.9884 | 2.3338 | 1.535
2014-03-19 08:30 | 10.9893 | 2.3364 | 1.54
2014-03-19 08:45 | 10.989 | 2.3301 | 1.529
2014-03-19 09:00 | 10.9901 | 2.332 | 1.523
2014-03-19 09:15 | 10.9904 | 2.3313 | 1.523
2014-03-19 09:30 | 10.9895 | 2.325 | 1.515
2014-03-19 09:45 | 10.9893 | 2.3197 | 1.51
2014-03-19 10:00 | 10.9905 | 2.3206 | 1.506
2014-03-19 10:15 | 10.9911 | 2.3189 | 1.507
2014-03-19 10:30 | 10.9916 | 2.3142 | 1.499
2014-03-19 10:45 | 10.9932 | 2.3174 | 1.485
2014-03-19 11:00 | 10.9947 | 2.319 | 1.494
2014-03-19 11:15 | 10.9956 | 2.3202 | 1.488
2014-03-19 11:30 | 10.9962 | 2.3215 | 1.491
2014-03-19 11:45 | 10.9973 | 2.3252 | 1.484
2014-03-19 12:00 | 10.9985 | 2.3284 | 1.487
2014-03-19 12:15 | 10.9993 | 2.33 | 1.497
2014-03-19 12:30 | 11.0007 | 2.3306 | 1.5
2014-03-19 12:45 | 11.0015 | 2.3339 | 1.495
2014-03-19 13:00 | 11.0014 | 2.3289 | 1.492
2014-03-19 13:15 | 11.0014 | 2.3252 | 1.499
2014-03-19 13:30 | 11.0021 | 2.3278 | 1.497
2014-03-19 13:45 | 11.0016 | 2.3279 | 1.514
2014-03-19 14:00 | 11.0024 | 2.3298 | 1.51
2014-03-19 14:15 | 11.0036 | 2.3307 | 1.52
2014-03-19 14:30 | 11.0037 | 2.3284 | 1.523
2014-03-19 14:45 | 11.0042 | 2.3247 | 1.524
2014-03-19 15:00 | 11.0034 | 2.3237 | 1.529
2014-03-19 15:15 | 11.0037 | 2.3217 | 1.538
2014-03-19 15:30 | 11.0049 | 2.3223 | 1.533
2014-03-19 15:45 | 11.0058 | 2.3262 | 1.53
2014-03-19 16:00 | 11.0069 | 2.3285 | 1.531
2014-03-19 16:15 | 11.0071 | 2.3221 | 1.536
2014-03-19 16:30 | 11.0071 | 2.3224 | 1.544
2014-03-19 16:45 | 11.0077 | 2.3204 | 1.546
2014-03-19 17:00 | 11.0089 | 2.3227 | 1.553
2014-03-19 17:15 | 11.0099 | 2.3222 | 1.55
2014-03-19 17:30 | 11.0095 | 2.3183 | 1.559
2014-03-19 17:45 | 11.0102 | 2.3209 | 1.561
2014-03-19 18:00 | 11.0122 | 2.3241 | 1.576
2014-03-19 18:15 | 11.0135 | 2.3253 | 1.583
2014-03-19 18:30 | 11.0142 | 2.3256 | 1.593
2014-03-19 18:45 | 11.015 | 2.3236 | 1.606
2014-03-19 19:00 | 11.0152 | 2.3182 | 1.616
2014-03-19 19:15 | 11.016 | 2.3181 | 1.643
2014-03-19 19:30 | 11.016 | 2.3165 | 1.655
2014-03-19 19:45 | 11.0174 | 2.3127 | 1.674
2014-03-19 20:00 | 11.0191 | 2.3129 | 1.696
2014-03-19 20:15 | 11.0205 | 2.3175 | 1.721
2014-03-19 20:30 | 11.0213 | 2.3191 | 1.748
2014-03-19 20:45 | 11.0218 | 2.3154 | 1.775
2014-03-19 21:00 | 11.0235 | 2.3159 | 1.803
2014-03-19 21:15 | 11.0254 | 2.3155 | 1.828
2014-03-19 21:30 | 11.0262 | 2.3184 | 1.854
2014-03-19 21:45 | 11.0277 | 2.3193 | 1.874
2014-03-19 22:00 | 11.0293 | 2.3219 | 1.892
2014-03-19 22:15 | 11.0309 | 2.3261 | 1.908
2014-03-19 22:30 | 11.032 | 2.3284 | 1.921
2014-03-19 22:45 | 11.0317 | 2.3291 | 1.933
2014-03-19 23:00 | 11.0328 | 2.329 | 1.941
2014-03-19 23:15 | 11.0326 | 2.324 | 1.943
2014-03-19 23:30 | 11.0334 | 2.3249 | 1.95
2014-03-19 23:45 | 11.0342 | 2.3266 | 1.943
2014-03-20 | 11.0351 | 2.3265 | 1.939
2014-03-20 00:15 | 11.036 | 2.3281 | 1.932
2014-03-20 00:30 | 11.0364 | 2.3261 | 1.922
2014-03-20 00:45 | 11.0372 | 2.329 | 1.916
2014-03-20 01:00 | 11.0367 | 2.3264 | 1.91
2014-03-20 01:15 | 11.0376 | 2.329 | 1.892
2014-03-20 01:30 | 11.0381 | 2.331 | 1.877
2014-03-20 01:45 | 11.0385 | 2.3309 | 1.847
2014-03-20 02:00 | 11.0388 | 2.3306 | 1.832
2014-03-20 02:15 | 11.0389 | 2.3279 | 1.821
2014-03-20 02:30 | 11.0389 | 2.3289 | 1.797
2014-03-20 02:45 | 11.0392 | 2.3329 | 1.78
2014-03-20 03:00 | 11.0392 | 2.3326 | 1.762
2014-03-20 03:15 | 11.0393 | 2.3342 | 1.747
2014-03-20 03:30 | 11.04 | 2.3372 | 1.727
2014-03-20 03:45 | 11.0406 | 2.3355 | 1.712
2014-03-20 04:00 | 11.0393 | 2.3319 | 1.692
2014-03-20 04:15 | 11.039 | 2.3299 | 1.658
2014-03-20 04:30 | 11.0395 | 2.3302 | 1.65
2014-03-20 04:45 | 11.0393 | 2.3299 | 1.63
2014-03-20 05:00 | 11.041 | 2.3304 | 1.611
2014-03-20 05:15 | 11.0403 | 2.3228 | 1.599
2014-03-20 05:30 | 11.0409 | 2.3234 | 1.583
2014-03-20 05:45 | 11.042 | 2.326 | 1.567
2014-03-20 06:00 | 11.0424 | 2.3256 | 1.56
2014-03-20 06:15 | 11.0421 | 2.3206 | 1.546
2014-03-20 06:30 | 11.0421 | 2.323 | 1.544
2014-03-20 06:45 | 11.0439 | 2.3289 | 1.532
2014-03-20 07:00 | 11.0442 | 2.3279 | 1.507
2014-03-20 07:15 | 11.0441 | 2.3262 | 1.497
2014-03-20 07:30 | 11.0445 | 2.3252 | 1.498
2014-03-20 07:45 | 11.0442 | 2.3195 | 1.491
2014-03-20 08:00 | 11.0447 | 2.3168 | 1.478
2014-03-20 08:15 | 11.0457 | 2.319 | 1.466
2014-03-20 08:30 | 11.0468 | 2.325 | 1.46
2014-03-20 08:45 | 11.0468 | 2.3226 | 1.457
2014-03-20 09:00 | 11.0482 | 2.3269 | 1.448
2014-03-20 09:15 | 11.0489 | 2.3295 | 1.435
2014-03-20 09:30 | 11.0495 | 2.3349 | 1.431
2014-03-20 09:45 | 11.0495 | 2.3355 | 1.43
2014-03-20 10:00 | 11.0498 | 2.3332 | 1.422
2014-03-20 10:15 | 11.0502 | 2.3328 | 1.418
2014-03-20 10:30 | 11.049 | 2.3268 | 1.416
2014-03-20 10:45 | 11.0489 | 2.3252 | 1.416
2014-03-20 11:00 | 11.0489 | 2.3255 | 1.417
2014-03-20 11:15 | 11.0505 | 2.3291 | 1.418
2014-03-20 11:30 | 11.05 | 2.3295 | 1.409
2014-03-20 11:45 | 11.0503 | 2.3301 | 1.421
2014-03-20 12:00 | 11.0515 | 2.3354 | 1.421
2014-03-20 12:15 | 11.0511 | 2.3331 | 1.43
2014-03-20 12:30 | 11.051 | 2.3304 | 1.42
2014-03-20 12:45 | 11.05 | 2.3264 | 1.416
2014-03-20 13:00 | 11.0506 | 2.3294 | 1.423
2014-03-20 13:15 | 11.0497 | 2.3285 | 1.437
2014-03-20 13:30 | 11.0504 | 2.3321 | 1.437
2014-03-20 13:45 | 11.0507 | 2.3318 | 1.447
2014-03-20 14:00 | 11.0515 | 2.33 | 1.46
2014-03-20 14:15 | 11.0512 | 2.3267 | 1.46
2014-03-20 14:30 | 11.0505 | 2.3257 | 1.462
2014-03-20 14:45 | 11.0509 | 2.3267 | 1.474
2014-03-20 15:00 | 11.0509 | 2.3297 | 1.486
2014-03-20 15:15 | 11.0512 | 2.33 | 1.488
2014-03-20 15:30 | 11.0519 | 2.333 | 1.492
2014-03-20 15:45 | 11.0505 | 2.3294 | 1.498
2014-03-20 16:00 | 11.0521 | 2.3347 | 1.51
2014-03-20 16:15 | 11.0507 | 2.3311 | 1.506
2014-03-20 16:30 | 11.0503 | 2.3284 | 1.514
2014-03-20 16:45 | 11.05 | 2.3248 | 1.514
2014-03-20 17:00 | 11.0507 | 2.3254 | 1.516
2014-03-20 17:15 | 11.0505 | 2.322 | 1.525
2014-03-20 17:30 | 11.0499 | 2.3181 | 1.524
2014-03-20 17:45 | 11.0508 | 2.3197 | 1.533
2014-03-20 18:00 | 11.051 | 2.3183 | 1.546
2014-03-20 18:15 | 11.052 | 2.3199 | 1.56
2014-03-20 18:30 | 11.053 | 2.3205 | 1.574
2014-03-20 18:45 | 11.0531 | 2.3185 | 1.588
2014-03-20 19:00 | 11.0532 | 2.3175 | 1.604
2014-03-20 19:15 | 11.0544 | 2.3167 | 1.628
2014-03-20 19:30 | 11.0548 | 2.3157 | 1.648
2014-03-20 19:45 | 11.0553 | 2.313 | 1.67
2014-03-20 20:00 | 11.0562 | 2.3139 | 1.696
2014-03-20 20:15 | 11.0567 | 2.3122 | 1.725
2014-03-20 20:30 | 11.0584 | 2.3198 | 1.746
2014-03-20 20:45 | 11.059 | 2.3201 | 1.776
2014-03-20 21:00 | 11.0607 | 2.3227 | 1.801
2014-03-20 21:15 | 11.0611 | 2.3216 | 1.827
2014-03-20 21:30 | 11.0617 | 2.3192 | 1.853
2014-03-20 21:45 | 11.0613 | 2.3163 | 1.874
2014-03-20 22:00 | 11.0616 | 2.3156 | 1.892
2014-03-20 22:15 | 11.0624 | 2.3172 | 1.913
2014-03-20 22:30 | 11.0631 | 2.3178 | 1.924
2014-03-20 22:45 | 11.0647 | 2.321 | 1.933
2014-03-20 23:00 | 11.0649 | 2.3177 | 1.939
2014-03-20 23:15 | 11.0656 | 2.3186 | 1.942
2014-03-20 23:30 | 11.066 | 2.3186 | 1.939
2014-03-20 23:45 | 11.0665 | 2.3182 | 1.937
2014-03-21 | 11.067 | 2.3158 | 1.933
2014-03-21 00:15 | 11.0681 | 2.3195 | 1.926
2014-03-21 00:30 | 11.0681 | 2.3171 | 1.912
2014-03-21 00:45 | 11.0691 | 2.3211 | 1.905
2014-03-21 01:00 | 11.0691 | 2.3187 | 1.893
2014-03-21 01:15 | 11.0701 | 2.3193 | 1.888
2014-03-21 01:30 | 11.0707 | 2.323 | 1.876
2014-03-21 01:45 | 11.0709 | 2.3236 | 1.855
2014-03-21 02:00 | 11.0709 | 2.3236 | 1.847
2014-03-21 02:15 | 11.072 | 2.3282 | 1.819
2014-03-21 02:30 | 11.0729 | 2.3292 | 1.8
2014-03-21 02:45 | 11.0725 | 2.3275 | 1.789
2014-03-21 03:00 | 11.0723 | 2.3272 | 1.77
2014-03-21 03:15 | 11.0727 | 2.3242 | 1.751
2014-03-21 03:30 | 11.0724 | 2.3249 | 1.724
2014-03-21 03:45 | 11.0727 | 2.3289 | 1.706
2014-03-21 04:00 | 11.0721 | 2.3269 | 1.684
2014-03-21 04:15 | 11.0728 | 2.3309 | 1.663
2014-03-21 04:30 | 11.0735 | 2.3338 | 1.648
2014-03-21 04:45 | 11.0735 | 2.3358 | 1.63
2014-03-21 05:00 | 11.0722 | 2.3302 | 1.61
2014-03-21 05:15 | 11.0727 | 2.3282 | 1.585
2014-03-21 05:30 | 11.0723 | 2.3292 | 1.568
2014-03-21 05:45 | 11.0722 | 2.3255 | 1.554
2014-03-21 06:00 | 11.0715 | 2.3236 | 1.54
2014-03-21 06:15 | 11.0721 | 2.3249 | 1.527
2014-03-21 06:30 | 11.0724 | 2.3265 | 1.515
2014-03-21 06:45 | 11.0727 | 2.3262 | 1.5
2014-03-21 07:00 | 11.0737 | 2.3295 | 1.487
2014-03-21 07:15 | 11.0736 | 2.3231 | 1.483
2014-03-21 07:30 | 11.073 | 2.3191 | 1.473
2014-03-21 07:45 | 11.0734 | 2.3211 | 1.464
2014-03-21 08:00 | 11.074 | 2.315 | 1.455
2014-03-21 08:15 | 11.0747 | 2.3146 | 1.437
2014-03-21 08:30 | 11.0765 | 2.3145 | 1.428
2014-03-21 08:45 | 11.0772 | 2.3165 | 1.424
2014-03-21 09:00 | 11.0765 | 2.3152 | 1.412
2014-03-21 09:15 | 11.0784 | 2.3181 | 1.402
2014-03-21 09:30 | 11.0792 | 2.322 | 1.397
2014-03-21 09:45 | 11.0799 | 2.3247 | 1.396
2014-03-21 10:00 | 11.0798 | 2.322 | 1.385
2014-03-21 10:15 | 11.08 | 2.326 | 1.386
2014-03-21 10:30 | 11.0795 | 2.3233 | 1.373
2014-03-21 10:45 | 11.0791 | 2.3214 | 1.377
2014-03-21 11:00 | 11.0795 | 2.3227 | 1.377
2014-03-21 11:15 | 11.0803 | 2.3263 | 1.379
2014-03-21 11:30 | 11.0797 | 2.326 | 1.377
2014-03-21 11:45 | 11.0802 | 2.325 | 1.375
2014-03-21 12:00 | 11.0796 | 2.3264 | 1.375
2014-03-21 12:15 | 11.0799 | 2.3297 | 1.389
2014-03-21 12:30 | 11.0793 | 2.3254 | 1.397
2014-03-21 12:45 | 11.0787 | 2.3234 | 1.401
2014-03-21 13:00 | 11.0788 | 2.3271 | 1.411
2014-03-21 13:15 | 11.0774 | 2.3221 | 1.404
2014-03-21 13:30 | 11.0773 | 2.3205 | 1.416
2014-03-21 13:45 | 11.0775 | 2.3221 | 1.431
2014-03-21 14:00 | 11.0775 | 2.3238 | 1.44
2014-03-21 14:15 | 11.0773 | 2.3252 | 1.449
2014-03-21 14:30 | 11.0772 | 2.3225 | 1.453
2014-03-21 14:45 | 11.0771 | 2.3252 | 1.459
2014-03-21 15:00 | 11.0771 | 2.3285 | 1.465
2014-03-21 15:15 | 11.0764 | 2.3283 | 1.474
2014-03-21 15:30 | 11.0762 | 2.3283 | 1.473
2014-03-21 15:45 | 11.0753 | 2.324 | 1.485
2014-03-21 16:00 | 11.075 | 2.3247 | 1.491
2014-03-21 16:15 | 11.0738 | 2.3224 | 1.49
2014-03-21 16:30 | 11.0739 | 2.3231 | 1.498
2014-03-21 16:45 | 11.0729 | 2.3225 | 1.511
2014-03-21 17:00 | 11.0734 | 2.3234 | 1.512
2014-03-21 17:15 | 11.0738 | 2.3261 | 1.522
2014-03-21 17:30 | 11.073 | 2.3221 | 1.521
2014-03-21 17:45 | 11.0734 | 2.3234 | 1.531
2014-03-21 18:00 | 11.0723 | 2.3175 | 1.542
2014-03-21 18:15 | 11.0731 | 2.3188 | 1.557
2014-03-21 18:30 | 11.0725 | 2.3161 | 1.571
2014-03-21 18:45 | 11.0729 | 2.3148 | 1.594
2014-03-21 19:00 | 11.0729 | 2.3127 | 1.603
2014-03-21 19:15 | 11.0739 | 2.315 | 1.627
2014-03-21 19:30 | 11.0738 | 2.3147 | 1.643
2014-03-21 19:45 | 11.0746 | 2.318 | 1.666
2014-03-21 20:00 | 11.0751 | 2.3206 | 1.687
2014-03-21 20:15 | 11.0758 | 2.3249 | 1.71
2014-03-21 20:30 | 11.0764 | 2.3259 | 1.734
2014-03-21 20:45 | 11.0762 | 2.3226 | 1.761
2014-03-21 21:00 | 11.0757 | 2.3203 | 1.791
2014-03-21 21:15 | 11.0755 | 2.3179 | 1.817
2014-03-21 21:30 | 11.0747 | 2.3136 | 1.842
2014-03-21 21:45 | 11.0755 | 2.3156 | 1.866
2014-03-21 22:00 | 11.0763 | 2.3169 | 1.89
2014-03-21 22:15 | 11.0767 | 2.3152 | 1.907
2014-03-21 22:30 | 11.0772 | 2.3145 | 1.924
2014-03-21 22:45 | 11.0778 | 2.3141 | 1.936
2014-03-21 23:00 | 11.0771 | 2.3124 | 1.945
2014-03-21 23:15 | 11.078 | 2.3141 | 1.949
2014-03-21 23:30 | 11.0778 | 2.3107 | 1.948
2014-03-21 23:45 | 11.0798 | 2.3143 | 1.945
2014-03-22 | 11.08 | 2.3156 | 1.939
2014-03-22 00:15 | 11.0796 | 2.3183 | 1.933
2014-03-22 00:30 | 11.0799 | 2.3203 | 1.925
2014-03-22 00:45 | 11.0811 | 2.3209 | 1.918
2014-03-22 01:00 | 11.0816 | 2.3245 | 1.906
2014-03-22 01:15 | 11.0819 | 2.3252 | 1.895
2014-03-22 01:30 | 11.081 | 2.3202 | 1.885
2014-03-22 01:45 | 11.0805 | 2.3152 | 1.873
2014-03-22 02:00 | 11.08 | 2.3143 | 1.861
2014-03-22 02:15 | 11.08 | 2.3119 | 1.841
2014-03-22 02:30 | 11.0804 | 2.3082 | 1.831
2014-03-22 02:45 | 11.0813 | 2.3111 | 1.813
2014-03-22 03:00 | 11.082 | 2.3128 | 1.798
2014-03-22 03:15 | 11.0826 | 2.3147 | 1.774
2014-03-22 03:30 | 11.0828 | 2.3144 | 1.749
2014-03-22 03:45 | 11.0833 | 2.3187 | 1.723
2014-03-22 04:00 | 11.0836 | 2.3197 | 1.7
2014-03-22 04:15 | 11.0842 | 2.325 | 1.677
2014-03-22 04:30 | 11.0852 | 2.3273 | 1.66
2014-03-22 04:45 | 11.0857 | 2.3276 | 1.64
2014-03-22 05:00 | 11.0847 | 2.322 | 1.612
2014-03-22 05:15 | 11.0847 | 2.3166 | 1.598
2014-03-22 05:30 | 11.084 | 2.3143 | 1.576
2014-03-22 05:45 | 11.0842 | 2.3119 | 1.556
2014-03-22 06:00 | 11.0849 | 2.3166 | 1.536
2014-03-22 06:15 | 11.0866 | 2.3222 | 1.517
2014-03-22 06:30 | 11.0868 | 2.3215 | 1.508
2014-03-22 06:45 | 11.088 | 2.3194 | 1.495
2014-03-22 07:00 | 11.0885 | 2.321 | 1.48
2014-03-22 07:15 | 11.0877 | 2.3164 | 1.47
2014-03-22 07:30 | 11.0882 | 2.315 | 1.465
2014-03-22 07:45 | 11.0885 | 2.3133 | 1.458
2014-03-22 08:00 | 11.0902 | 2.3115 | 1.45
2014-03-22 08:15 | 11.0905 | 2.3118 | 1.446
2014-03-22 08:30 | 11.0908 | 2.3095 | 1.439
2014-03-22 08:45 | 11.0915 | 2.3098 | 1.433
2014-03-22 09:00 | 11.0925 | 2.31 | 1.422
2014-03-22 09:15 | 11.0936 | 2.3086 | 1.412
2014-03-22 09:30 | 11.0935 | 2.3086 | 1.399
2014-03-22 09:45 | 11.0941 | 2.3136 | 1.389
2014-03-22 10:00 | 11.0942 | 2.3153 | 1.388
2014-03-22 10:15 | 11.096 | 2.3175 | 1.388
2014-03-22 10:30 | 11.0961 | 2.3168 | 1.391
2014-03-22 10:45 | 11.0959 | 2.3188 | 1.382
2014-03-22 11:00 | 11.0957 | 2.3155 | 1.377
2014-03-22 11:15 | 11.0953 | 2.3148 | 1.376
2014-03-22 11:30 | 11.0963 | 2.3168 | 1.368
2014-03-22 11:45 | 11.096 | 2.3192 | 1.368
2014-03-22 12:00 | 11.0957 | 2.3162 | 1.374
2014-03-22 12:15 | 11.0954 | 2.3165 | 1.379
2014-03-22 12:30 | 11.0955 | 2.3205 | 1.393
2014-03-22 12:45 | 11.0962 | 2.3252 | 1.395
2014-03-22 13:00 | 11.0967 | 2.3265 | 1.393
2014-03-22 13:15 | 11.096 | 2.3242 | 1.391
2014-03-22 13:30 | 11.0956 | 2.3252 | 1.402
2014-03-22 13:45 | 11.0943 | 2.3196 | 1.414
2014-03-22 14:00 | 11.0935 | 2.317 | 1.425
2014-03-22 14:15 | 11.0934 | 2.3187 | 1.432
2014-03-22 14:30 | 11.0936 | 2.3197 | 1.439
2014-03-22 14:45 | 11.0932 | 2.3204 | 1.445
2014-03-22 15:00 | 11.0931 | 2.32 | 1.457
2014-03-22 15:15 | 11.0927 | 2.3227 | 1.46
2014-03-22 15:30 | 11.0923 | 2.3211 | 1.467
2014-03-22 15:45 | 11.0913 | 2.3151 | 1.476
2014-03-22 16:00 | 11.0912 | 2.3131 | 1.487
2014-03-22 16:15 | 11.092 | 2.3164 | 1.494
2014-03-22 16:30 | 11.0914 | 2.3091 | 1.499
2014-03-22 16:45 | 11.0916 | 2.3077 | 1.497
2014-03-22 17:00 | 11.0908 | 2.3071 | 1.509
2014-03-22 17:15 | 11.0923 | 2.3084 | 1.511
2014-03-22 17:30 | 11.0913 | 2.3041 | 1.527
2014-03-22 17:45 | 11.0932 | 2.31 | 1.535
2014-03-22 18:00 | 11.094 | 2.3096 | 1.543
2014-03-22 18:15 | 11.0937 | 2.3009 | 1.553
2014-03-22 18:30 | 11.0954 | 2.3034 | 1.57
2014-03-22 18:45 | 11.0949 | 2.2964 | 1.585
2014-03-22 19:00 | 11.0958 | 2.297 | 1.609
2014-03-22 19:15 | 11.0969 | 2.2933 | 1.629
2014-03-22 19:30 | 11.0983 | 2.2942 | 1.65
2014-03-22 19:45 | 11.0995 | 2.2938 | 1.671
2014-03-22 20:00 | 11.1008 | 2.298 | 1.692
2014-03-22 20:15 | 11.1024 | 2.2996 | 1.716
2014-03-22 20:30 | 11.1037 | 2.3012 | 1.742
2014-03-22 20:45 | 11.1046 | 2.2998 | 1.77
2014-03-22 21:00 | 11.1055 | 2.2984 | 1.796
2014-03-22 21:15 | 11.1055 | 2.2937 | 1.823
2014-03-22 21:30 | 11.1059 | 2.2903 | 1.851
2014-03-22 21:45 | 11.1077 | 2.2905 | 1.875
2014-03-22 22:00 | 11.1092 | 2.2931 | 1.897
2014-03-22 22:15 | 11.1099 | 2.2913 | 1.916
2014-03-22 22:30 | 11.1113 | 2.2956 | 1.93
2014-03-22 22:45 | 11.1132 | 2.2978 | 1.94
2014-03-22 23:00 | 11.1147 | 2.3004 | 1.947
2014-03-22 23:15 | 11.1151 | 2.2967 | 1.951
2014-03-22 23:30 | 11.1164 | 2.2999 | 1.95
2014-03-22 23:45 | 11.117 | 2.3032 | 1.948
2014-03-23 | 11.1172 | 2.2979 | 1.939
2014-03-23 00:15 | 11.1175 | 2.2975 | 1.93
2014-03-23 00:30 | 11.1195 | 2.3037 | 1.923
2014-03-23 00:45 | 11.1196 | 2.3044 | 1.912
2014-03-23 01:00 | 11.1194 | 2.3031 | 1.896
2014-03-23 01:15 | 11.1218 | 2.3086 | 1.878
2014-03-23 01:30 | 11.1215 | 2.3086 | 1.865
2014-03-23 01:45 | 11.1222 | 2.3076 | 1.852
2014-03-23 02:00 | 11.1221 | 2.3056 | 1.849
2014-03-23 02:15 | 11.1226 | 2.3069 | 1.829
2014-03-23 02:30 | 11.1228 | 2.3062 | 1.814
2014-03-23 02:45 | 11.1221 | 2.3109 | 1.79
2014-03-23 03:00 | 11.1241 | 2.3148 | 1.762
2014-03-23 03:15 | 11.124 | 2.3182 | 1.747
2014-03-23 03:30 | 11.1242 | 2.3168 | 1.723
2014-03-23 03:45 | 11.1245 | 2.3222 | 1.704
2014-03-23 04:00 | 11.1239 | 2.3215 | 1.681
2014-03-23 04:15 | 11.1233 | 2.3239 | 1.658
2014-03-23 04:30 | 11.1228 | 2.3256 | 1.631
2014-03-23 04:45 | 11.1222 | 2.3307 | 1.617
2014-03-23 05:00 | 11.1221 | 2.3284 | 1.596
2014-03-23 05:15 | 11.1211 | 2.3274 | 1.584
2014-03-23 05:30 | 11.1201 | 2.3252 | 1.558
2014-03-23 05:45 | 11.1192 | 2.3232 | 1.543
2014-03-23 06:00 | 11.1178 | 2.3173 | 1.527
2014-03-23 06:15 | 11.1183 | 2.3192 | 1.514
2014-03-23 06:30 | 11.1172 | 2.3183 | 1.504
2014-03-23 06:45 | 11.1166 | 2.317 | 1.485
2014-03-23 07:00 | 11.1164 | 2.3164 | 1.473
2014-03-23 07:15 | 11.1163 | 2.3167 | 1.461
2014-03-23 07:30 | 11.1159 | 2.3114 | 1.448
2014-03-23 07:45 | 11.1163 | 2.3164 | 1.448
2014-03-23 08:00 | 11.1158 | 2.3127 | 1.436
2014-03-23 08:15 | 11.1163 | 2.3174 | 1.434
2014-03-23 08:30 | 11.1164 | 2.3164 | 1.42
2014-03-23 08:45 | 11.1164 | 2.318 | 1.409
2014-03-23 09:00 | 11.1151 | 2.3188 | 1.407
2014-03-23 09:15 | 11.1161 | 2.3217 | 1.4
2014-03-23 09:30 | 11.115 | 2.3228 | 1.393
2014-03-23 09:45 | 11.1146 | 2.3316 | 1.388
2014-03-23 10:00 | 11.1134 | 2.334 | 1.385
2014-03-23 10:15 | 11.1115 | 2.3321 | 1.384
2014-03-23 10:30 | 11.1113 | 2.3342 | 1.372
2014-03-23 10:45 | 11.1095 | 2.3323 | 1.374
2014-03-23 11:00 | 11.1074 | 2.3284 | 1.372
2014-03-23 11:15 | 11.1057 | 2.3268 | 1.368
2014-03-23 11:30 | 11.104 | 2.3263 | 1.373
2014-03-23 11:45 | 11.1029 | 2.328 | 1.374
2014-03-23 12:00 | 11.102 | 2.3281 | 1.377
2014-03-23 12:15 | 11.1003 | 2.3286 | 1.382
2014-03-23 12:30 | 11.099 | 2.3277 | 1.392
2014-03-23 12:45 | 11.0978 | 2.3314 | 1.393
2014-03-23 13:00 | 11.096 | 2.3295 | 1.401
2014-03-23 13:15 | 11.0947 | 2.332 | 1.41
2014-03-23 13:30 | 11.0934 | 2.3358 | 1.417
2014-03-23 13:45 | 11.0915 | 2.3359 | 1.433
2014-03-23 14:00 | 11.0899 | 2.3357 | 1.445
2014-03-23 14:15 | 11.0883 | 2.3361 | 1.451
2014-03-23 14:30 | 11.0863 | 2.3383 | 1.456
2014-03-23 14:45 | 11.084 | 2.3348 | 1.479
2014-03-23 15:00 | 11.0825 | 2.3325 | 1.488
2014-03-23 15:15 | 11.0807 | 2.33 | 1.493
2014-03-23 15:30 | 11.079 | 2.3294 | 1.505
2014-03-23 15:45 | 11.0763 | 2.3249 | 1.511
2014-03-23 16:00 | 11.0758 | 2.3286 | 1.507
2014-03-23 16:15 | 11.0745 | 2.3237 | 1.518
2014-03-23 16:30 | 11.0738 | 2.3237 | 1.519
2014-03-23 16:45 | 11.0719 | 2.3239 | 1.526
2014-03-23 17:00 | 11.0707 | 2.3243 | 1.525
2014-03-23 17:15 | 11.0696 | 2.3234 | 1.54
2014-03-23 17:30 | 11.0696 | 2.3267 | 1.547
2014-03-23 17:45 | 11.0684 | 2.3231 | 1.553
2014-03-23 18:00 | 11.0676 | 2.3222 | 1.573
2014-03-23 18:15 | 11.0661 | 2.3179 | 1.588
2014-03-23 18:30 | 11.0652 | 2.316 | 1.606
2014-03-23 18:45 | 11.0645 | 2.3117 | 1.619
2014-03-23 19:00 | 11.0645 | 2.309 | 1.64
2014-03-23 19:15 | 11.064 | 2.3094 | 1.663
2014-03-23 19:30 | 11.0637 | 2.3111 | 1.682
2014-03-23 19:45 | 11.0638 | 2.3094 | 1.701
2014-03-23 20:00 | 11.0647 | 2.3147 | 1.723
2014-03-23 20:15 | 11.0649 | 2.313 | 1.747
2014-03-23 20:30 | 11.0644 | 2.314 | 1.774
2014-03-23 20:45 | 11.064 | 2.3124 | 1.801
2014-03-23 21:00 | 11.0642 | 2.314 | 1.833
2014-03-23 21:15 | 11.0645 | 2.3174 | 1.861
2014-03-23 21:30 | 11.0648 | 2.319 | 1.89
2014-03-23 21:45 | 11.0637 | 2.3174 | 1.919
2014-03-23 22:00 | 11.0633 | 2.3118 | 1.943
2014-03-23 22:15 | 11.0631 | 2.3134 | 1.964
2014-03-23 22:30 | 11.0617 | 2.3062 | 1.983
2014-03-23 22:45 | 11.0617 | 2.3072 | 1.998
2014-03-23 23:00 | 11.0612 | 2.3099 | 2.01
2014-03-23 23:15 | 11.0628 | 2.3178 | 2.016
2014-03-23 23:30 | 11.0629 | 2.3182 | 2.017
2014-03-23 23:45 | 11.0628 | 2.3198 | 2.016
2014-03-24 | 11.0621 | 2.3172 | 2.012
2014-03-24 00:15 | 11.0611 | 2.3179 | 2.01
2014-03-24 00:30 | 11.06 | 2.3163 | 2.001
2014-03-24 00:45 | 11.06 | 2.315 | 1.994
2014-03-24 01:00 | 11.0602 | 2.3173 | 1.974
2014-03-24 01:15 | 11.0606 | 2.319 | 1.957
2014-03-24 01:30 | 11.0587 | 2.3121 | 1.939
2014-03-24 01:45 | 11.0586 | 2.3175 | 1.93
2014-03-24 02:00 | 11.0587 | 2.3211 | 1.915
2014-03-24 02:15 | 11.058 | 2.3222 | 1.901
2014-03-24 02:30 | 11.0573 | 2.3232 | 1.881
2014-03-24 02:45 | 11.0583 | 2.3289 | 1.859
2014-03-24 03:00 | 11.056 | 2.327 | 1.83
2014-03-24 03:15 | 11.0561 | 2.3361 | 1.815
2014-03-24 03:30 | 11.0546 | 2.3332 | 1.797
2014-03-24 03:45 | 11.0541 | 2.3396 | 1.772
2014-03-24 04:00 | 11.0527 | 2.336 | 1.746
2014-03-24 04:15 | 11.051 | 2.3348 | 1.729
2014-03-24 04:30 | 11.0488 | 2.3326 | 1.711
2014-03-24 04:45 | 11.0481 | 2.3326 | 1.685
2014-03-24 05:00 | 11.0459 | 2.3287 | 1.664
2014-03-24 05:15 | 11.0453 | 2.3258 | 1.645
2014-03-24 05:30 | 11.0443 | 2.3258 | 1.631
2014-03-24 05:45 | 11.0433 | 2.3273 | 1.613
2014-03-24 06:00 | 11.0423 | 2.3267 | 1.598
2014-03-24 06:15 | 11.0417 | 2.3294 | 1.573
2014-03-24 06:30 | 11.0412 | 2.3354 | 1.561
2014-03-24 06:45 | 11.0399 | 2.3342 | 1.547
2014-03-24 07:00 | 11.0388 | 2.3329 | 1.536
2014-03-24 07:15 | 11.0375 | 2.3337 | 1.518
2014-03-24 07:30 | 11.0359 | 2.3291 | 1.51
2014-03-24 07:45 | 11.0347 | 2.3269 | 1.489
2014-03-24 08:00 | 11.0337 | 2.3269 | 1.484
2014-03-24 08:15 | 11.0325 | 2.3304 | 1.47
2014-03-24 08:30 | 11.0313 | 2.3331 | 1.46
2014-03-24 08:45 | 11.0309 | 2.3392 | 1.453
2014-03-24 09:00 | 11.0302 | 2.347 | 1.441
2014-03-24 09:15 | 11.0284 | 2.3414 | 1.424
2014-03-24 09:30 | 11.0273 | 2.3425 | 1.42
2014-03-24 09:45 | 11.0246 | 2.3396 | 1.41
2014-03-24 10:00 | 11.022 | 2.3294 | 1.412
2014-03-24 10:15 | 11.0185 | 2.3223 | 1.395
2014-03-24 10:30 | 11.0178 | 2.3217 | 1.401
2014-03-24 10:45 | 11.0168 | 2.3214 | 1.399
2014-03-24 11:00 | 11.0188 | 2.338 | 1.398
2014-03-24 11:15 | 11.0178 | 2.3401 | 1.393
2014-03-24 11:30 | 11.016 | 2.3433 | 1.387
2014-03-24 11:45 | 11.0156 | 2.3507 | 1.392
2014-03-24 12:00 | 11.014 | 2.3531 | 1.399
2014-03-24 12:15 | 11.0116 | 2.3439 | 1.404
2014-03-24 12:30 | 11.01 | 2.3403 | 1.409
2014-03-24 12:45 | 11.0089 | 2.3471 | 1.414
2014-03-24 13:00 | 11.005 | 2.3437 | 1.425
2014-03-24 13:15 | 11.0016 | 2.3339 | 1.425
2014-03-24 13:30 | 11.0005 | 2.3333 | 1.436
2014-03-24 13:45 | 11.0003 | 2.3541 | 1.447
2014-03-24 14:00 | 10.9989 | 2.3599 | 1.46
2014-03-24 14:15 | 10.9961 | 2.3474 | 1.474
2014-03-24 14:30 | 10.9968 | 2.3487 | 1.489
2014-03-24 14:45 | 10.9917 | 2.3467 | 1.5
2014-03-24 15:00 | 10.9903 | 2.3535 | 1.504
2014-03-24 15:15 | 10.9875 | 2.3453 | 1.516
2014-03-24 15:30 | 10.9849 | 2.3465 | 1.524
2014-03-24 15:45 | 10.9841 | 2.3532 | 1.532
2014-03-24 16:00 | 10.981 | 2.3464 | 1.535
2014-03-24 16:15 | 10.976 | 2.334 | 1.532
2014-03-24 16:30 | 10.9789 | 2.3482 | 1.542
2014-03-24 16:45 | 10.9741 | 2.3405 | 1.548
2014-03-24 17:00 | 10.9726 | 2.3403 | 1.558
2014-03-24 17:15 | 10.9699 | 2.3388 | 1.565
2014-03-24 17:30 | 10.9703 | 2.3448 | 1.577
2014-03-24 17:45 | 10.965 | 2.3328 | 1.592
2014-03-24 18:00 | 10.9644 | 2.3389 | 1.608
2014-03-24 18:15 | 10.9635 | 2.3426 | 1.616
2014-03-24 18:30 | 10.9629 | 2.3467 | 1.63
2014-03-24 18:45 | 10.961 | 2.3418 | 1.649
2014-03-24 19:00 | 10.9584 | 2.339 | 1.668
2014-03-24 19:15 | 10.9561 | 2.3472 | 1.685
2014-03-24 19:30 | 10.9543 | 2.3476 | 1.706
2014-03-24 19:45 | 10.9525 | 2.3478 | 1.727
2014-03-24 20:00 | 10.9521 | 2.3448 | 1.749
2014-03-24 20:15 | 10.9495 | 2.3383 | 1.773
2014-03-24 20:30 | 10.946 | 2.3399 | 1.799
2014-03-24 20:45 | 10.9467 | 2.3482 | 1.828
2014-03-24 21:00 | 10.9421 | 2.3388 | 1.856
2014-03-24 21:15 | 10.9415 | 2.3522 | 1.884
2014-03-24 21:30 | 10.9408 | 2.363 | 1.912
2014-03-24 21:45 | 10.9375 | 2.3566 | 1.935
2014-03-24 22:00 | 10.9375 | 2.3348 | 1.953
2014-03-24 22:15 | 10.9345 | 2.3289 | 1.969
2014-03-24 22:30 | 10.929 | 2.3223 | 1.983
2014-03-24 22:45 | 10.9278 | 2.3227 | 1.99
2014-03-24 23:00 | 10.9265 | 2.3336 | 1.994
2014-03-24 23:15 | 10.9307 | 2.3393 | 1.994
2014-03-24 23:30 | 10.931 | 2.3359 | 1.992
2014-03-24 23:45 | 10.9258 | 2.3272 | 1.987
2014-03-25 | 10.9253 | 2.3249 | 1.978
2014-03-25 00:15 | 10.922 | 2.3131 | 1.966
2014-03-25 00:30 | 10.9229 | 2.315 | 1.953
2014-03-25 00:45 | 10.9242 | 2.3233 | 1.94
2014-03-25 01:00 | 10.921 | 2.3088 | 1.922
2014-03-25 01:15 | 10.9231 | 2.3167 | 1.912
2014-03-25 01:30 | 10.9222 | 2.3165 | 1.894
2014-03-25 01:45 | 10.9226 | 2.3231 | 1.874
2014-03-25 02:00 | 10.9209 | 2.3225 | 1.858
2014-03-25 02:15 | 10.9213 | 2.3162 | 1.839
2014-03-25 02:30 | 10.9217 | 2.3244 | 1.817
2014-03-25 02:45 | 10.9219 | 2.3299 | 1.785
2014-03-25 03:00 | 10.9199 | 2.3296 | 1.762
2014-03-25 03:15 | 10.9179 | 2.3263 | 1.733
2014-03-25 03:30 | 10.9185 | 2.3299 | 1.702
2014-03-25 03:45 | 10.9179 | 2.3298 | 1.679
2014-03-25 04:00 | 10.9167 | 2.3263 | 1.642
2014-03-25 04:15 | 10.9146 | 2.3227 | 1.621
2014-03-25 04:30 | 10.9138 | 2.3276 | 1.6
2014-03-25 04:45 | 10.9133 | 2.3288 | 1.58
2014-03-25 05:00 | 10.9131 | 2.3316 | 1.567
2014-03-25 05:15 | 10.9121 | 2.3295 | 1.538
2014-03-25 05:30 | 10.9113 | 2.3291 | 1.524
2014-03-25 05:45 | 10.9092 | 2.3235 | 1.509
2014-03-25 06:00 | 10.908 | 2.3252 | 1.492
2014-03-25 06:15 | 10.9069 | 2.3218 | 1.481
2014-03-25 06:30 | 10.9069 | 2.3238 | 1.463
2014-03-25 06:45 | 10.9062 | 2.3223 | 1.439
2014-03-25 07:00 | 10.905 | 2.3217 | 1.436
2014-03-25 07:15 | 10.9037 | 2.3174 | 1.429
2014-03-25 07:30 | 10.9036 | 2.3238 | 1.422
2014-03-25 07:45 | 10.903 | 2.3253 | 1.413
2014-03-25 08:00 | 10.9025 | 2.326 | 1.406
2014-03-25 08:15 | 10.9017 | 2.3342 | 1.401
2014-03-25 08:30 | 10.9015 | 2.3379 | 1.397
2014-03-25 08:45 | 10.8995 | 2.3325 | 1.385
2014-03-25 09:00 | 10.8983 | 2.3334 | 1.387
2014-03-25 09:15 | 10.8968 | 2.3342 | 1.387
2014-03-25 09:30 | 10.8939 | 2.3304 | 1.384
2014-03-25 09:45 | 10.8927 | 2.3306 | 1.374
2014-03-25 10:00 | 10.8915 | 2.3293 | 1.374
2014-03-25 10:15 | 10.89 | 2.3285 | 1.371
2014-03-25 10:30 | 10.8884 | 2.3255 | 1.371
2014-03-25 10:45 | 10.8866 | 2.3227 | 1.37
2014-03-25 11:00 | 10.8865 | 2.3228 | 1.374
2014-03-25 11:15 | 10.8851 | 2.3214 | 1.377
2014-03-25 11:30 | 10.8838 | 2.3243 | 1.379
2014-03-25 11:45 | 10.8836 | 2.3261 | 1.388
2014-03-25 12:00 | 10.8816 | 2.3235 | 1.401
2014-03-25 12:15 | 10.8813 | 2.3238 | 1.414
2014-03-25 12:30 | 10.8797 | 2.3266 | 1.422
2014-03-25 12:45 | 10.8781 | 2.3293 | 1.435
2014-03-25 13:00 | 10.8777 | 2.3299 | 1.442
2014-03-25 13:15 | 10.8766 | 2.3316 | 1.452
2014-03-25 13:30 | 10.8758 | 2.3326 | 1.465
2014-03-25 13:45 | 10.8742 | 2.3351 | 1.47
2014-03-25 14:00 | 10.872 | 2.333 | 1.475
2014-03-25 14:15 | 10.8693 | 2.3243 | 1.49
2014-03-25 14:30 | 10.8684 | 2.3297 | 1.505
2014-03-25 14:45 | 10.8669 | 2.3289 | 1.518
2014-03-25 15:00 | 10.8655 | 2.3314 | 1.531
2014-03-25 15:15 | 10.8644 | 2.3317 | 1.545
2014-03-25 15:30 | 10.8634 | 2.3323 | 1.557
2014-03-25 15:45 | 10.8613 | 2.3313 | 1.569
2014-03-25 16:00 | 10.86 | 2.3271 | 1.58
2014-03-25 16:15 | 10.8576 | 2.3218 | 1.59
2014-03-25 16:30 | 10.857 | 2.3247 | 1.597
2014-03-25 16:45 | 10.8559 | 2.3261 | 1.603
2014-03-25 17:00 | 10.8549 | 2.3249 | 1.618
2014-03-25 17:15 | 10.8541 | 2.3258 | 1.633
2014-03-25 17:30 | 10.853 | 2.3236 | 1.645
2014-03-25 17:45 | 10.8513 | 2.3229 | 1.657
2014-03-25 18:00 | 10.8506 | 2.319 | 1.672
2014-03-25 18:15 | 10.8494 | 2.3167 | 1.692
2014-03-25 18:30 | 10.8493 | 2.3159 | 1.71
2014-03-25 18:45 | 10.8477 | 2.3103 | 1.727
2014-03-25 19:00 | 10.8469 | 2.307 | 1.753
2014-03-25 19:15 | 10.8473 | 2.3056 | 1.782
2014-03-25 19:30 | 10.8468 | 2.3067 | 1.811
2014-03-25 19:45 | 10.8475 | 2.3091 | 1.842
2014-03-25 20:00 | 10.8476 | 2.308 | 1.874
2014-03-25 20:15 | 10.8469 | 2.3028 | 1.91
2014-03-25 20:30 | 10.8472 | 2.3015 | 1.95
2014-03-25 20:45 | 10.8471 | 2.3 | 1.991
2014-03-25 21:00 | 10.8468 | 2.2976 | 2.038
2014-03-25 21:15 | 10.8472 | 2.2998 | 2.078
2014-03-25 21:30 | 10.8479 | 2.3004 | 2.117
2014-03-25 21:45 | 10.8491 | 2.305 | 2.153
2014-03-25 22:00 | 10.8498 | 2.3069 | 2.184
2014-03-25 22:15 | 10.8492 | 2.3055 | 2.213
2014-03-25 22:30 | 10.8492 | 2.3069 | 2.233
2014-03-25 22:45 | 10.8493 | 2.3084 | 2.253
2014-03-25 23:00 | 10.8495 | 2.3103 | 2.267
2014-03-25 23:15 | 10.8494 | 2.3096 | 2.271
2014-03-25 23:30 | 10.8487 | 2.3076 | 2.273
2014-03-25 23:45 | 10.8485 | 2.3048 | 2.27
2014-03-26 | 10.8481 | 2.305 | 2.263
2014-03-26 00:15 | 10.8481 | 2.3036 | 2.253
2014-03-26 00:30 | 10.8477 | 2.2998 | 2.238
2014-03-26 00:45 | 10.848 | 2.2996 | 2.223
2014-03-26 01:00 | 10.8486 | 2.2972 | 2.207
2014-03-26 01:15 | 10.8485 | 2.2991 | 2.188
2014-03-26 01:30 | 10.8483 | 2.2989 | 2.166
2014-03-26 01:45 | 10.8486 | 2.2987 | 2.148
2014-03-26 02:00 | 10.8497 | 2.3001 | 2.128
2014-03-26 02:15 | 10.8501 | 2.2995 | 2.1
2014-03-26 02:30 | 10.8501 | 2.2993 | 2.086
2014-03-26 02:45 | 10.8502 | 2.2971 | 2.068
2014-03-26 03:00 | 10.85 | 2.2952 | 2.035
2014-03-26 03:15 | 10.8512 | 2.2945 | 2.008
2014-03-26 03:30 | 10.8519 | 2.2976 | 1.984
2014-03-26 03:45 | 10.8519 | 2.2974 | 1.957
2014-03-26 04:00 | 10.8521 | 2.2978 | 1.928
2014-03-26 04:15 | 10.8527 | 2.3005 | 1.906
2014-03-26 04:30 | 10.854 | 2.3014 | 1.874
2014-03-26 04:45 | 10.8535 | 2.2963 | 1.853
2014-03-26 05:00 | 10.8537 | 2.296 | 1.835
2014-03-26 05:15 | 10.8533 | 2.2899 | 1.808
2014-03-26 05:30 | 10.8537 | 2.2918 | 1.787
2014-03-26 05:45 | 10.8538 | 2.2926 | 1.764
2014-03-26 06:00 | 10.8549 | 2.295 | 1.736
2014-03-26 06:15 | 10.8553 | 2.2954 | 1.716
2014-03-26 06:30 | 10.8563 | 2.3003 | 1.697
2014-03-26 06:45 | 10.8568 | 2.3029 | 1.682
2014-03-26 07:00 | 10.8563 | 2.299 | 1.663
2014-03-26 07:15 | 10.8568 | 2.3008 | 1.645
2014-03-26 07:30 | 10.8572 | 2.3013 | 1.629
2014-03-26 07:45 | 10.8569 | 2.3018 | 1.612
2014-03-26 08:00 | 10.8561 | 2.2994 | 1.606
2014-03-26 08:15 | 10.8568 | 2.3017 | 1.592
2014-03-26 08:30 | 10.857 | 2.304 | 1.586
2014-03-26 08:45 | 10.8572 | 2.3046 | 1.568
2014-03-26 09:00 | 10.8564 | 2.3048 | 1.551
2014-03-26 09:15 | 10.8562 | 2.3036 | 1.545
2014-03-26 09:30 | 10.8564 | 2.3072 | 1.527
2014-03-26 09:45 | 10.8554 | 2.3079 | 1.517
2014-03-26 10:00 | 10.8556 | 2.3106 | 1.517
2014-03-26 10:15 | 10.855 | 2.3089 | 1.515
2014-03-26 10:30 | 10.8537 | 2.3051 | 1.511
2014-03-26 10:45 | 10.8537 | 2.3052 | 1.506
2014-03-26 11:00 | 10.8528 | 2.3012 | 1.506
2014-03-26 11:15 | 10.8522 | 2.2976 | 1.501
2014-03-26 11:30 | 10.8516 | 2.2992 | 1.506
2014-03-26 11:45 | 10.8518 | 2.2994 | 1.51
2014-03-26 12:00 | 10.8517 | 2.2959 | 1.51
2014-03-26 12:15 | 10.8517 | 2.2994 | 1.515
2014-03-26 12:30 | 10.8511 | 2.2987 | 1.53
2014-03-26 12:45 | 10.8508 | 2.2974 | 1.541
2014-03-26 13:00 | 10.851 | 2.2979 | 1.553
2014-03-26 13:15 | 10.8518 | 2.304 | 1.547
2014-03-26 13:30 | 10.8506 | 2.3015 | 1.571
2014-03-26 13:45 | 10.8501 | 2.3004 | 1.587
2014-03-26 14:00 | 10.8503 | 2.3021 | 1.586
2014-03-26 14:15 | 10.85 | 2.3031 | 1.603
2014-03-26 14:30 | 10.8489 | 2.2986 | 1.625
2014-03-26 14:45 | 10.8494 | 2.3012 | 1.634
2014-03-26 15:00 | 10.8486 | 2.2992 | 1.651
2014-03-26 15:15 | 10.8482 | 2.3009 | 1.659
2014-03-26 15:30 | 10.8479 | 2.2985 | 1.67
2014-03-26 15:45 | 10.8481 | 2.2995 | 1.675
2014-03-26 16:00 | 10.8476 | 2.2997 | 1.686
2014-03-26 16:15 | 10.8473 | 2.3007 | 1.694
2014-03-26 16:30 | 10.8468 | 2.2984 | 1.701
2014-03-26 16:45 | 10.8472 | 2.3008 | 1.704
2014-03-26 17:00 | 10.847 | 2.2991 | 1.709
2014-03-26 17:15 | 10.8468 | 2.298 | 1.718
2014-03-26 17:30 | 10.846 | 2.2984 | 1.728
2014-03-26 17:45 | 10.8464 | 2.2962 | 1.742
2014-03-26 18:00 | 10.846 | 2.2917 | 1.758
2014-03-26 18:15 | 10.8465 | 2.2917 | 1.769
2014-03-26 18:30 | 10.8465 | 2.2879 | 1.787
2014-03-26 18:45 | 10.8461 | 2.2815 | 1.799
2014-03-26 19:00 | 10.8473 | 2.2813 | 1.815
2014-03-26 19:15 | 10.8481 | 2.2806 | 1.833
2014-03-26 19:30 | 10.8489 | 2.2778 | 1.857
2014-03-26 19:45 | 10.8499 | 2.2761 | 1.883
2014-03-26 20:00 | 10.8513 | 2.277 | 1.915
2014-03-26 20:15 | 10.8525 | 2.2798 | 1.947
2014-03-26 20:30 | 10.8539 | 2.2816 | 1.982
2014-03-26 20:45 | 10.8551 | 2.2817 | 2.024
2014-03-26 21:00 | 10.8562 | 2.2803 | 2.064
2014-03-26 21:15 | 10.8571 | 2.2801 | 2.11
2014-03-26 21:30 | 10.8579 | 2.2779 | 2.15
2014-03-26 21:45 | 10.8589 | 2.2775 | 2.187
2014-03-26 22:00 | 10.8599 | 2.2804 | 2.225
2014-03-26 22:15 | 10.8613 | 2.2838 | 2.253
2014-03-26 22:30 | 10.8627 | 2.2882 | 2.28
2014-03-26 22:45 | 10.8633 | 2.2858 | 2.303
2014-03-26 23:00 | 10.8645 | 2.2861 | 2.321
2014-03-26 23:15 | 10.8651 | 2.2832 | 2.331
2014-03-26 23:30 | 10.8651 | 2.2833 | 2.337
2014-03-26 23:45 | 10.8654 | 2.2794 | 2.339
2014-03-27 | 10.8667 | 2.2801 | 2.335
2014-03-27 00:15 | 10.8675 | 2.28 | 2.328
2014-03-27 00:30 | 10.8686 | 2.2801 | 2.317
2014-03-27 00:45 | 10.869 | 2.2798 | 2.301
2014-03-27 01:00 | 10.8699 | 2.2776 | 2.285
2014-03-27 01:15 | 10.871 | 2.2814 | 2.265
2014-03-27 01:30 | 10.8727 | 2.2874 | 2.246
2014-03-27 01:45 | 10.8731 | 2.2862 | 2.224
2014-03-27 02:00 | 10.8737 | 2.2864 | 2.205
2014-03-27 02:15 | 10.8745 | 2.2891 | 2.187
2014-03-27 02:30 | 10.8751 | 2.2875 | 2.164
2014-03-27 02:45 | 10.8749 | 2.2828 | 2.14
2014-03-27 03:00 | 10.8756 | 2.2872 | 2.113
2014-03-27 03:15 | 10.8756 | 2.2878 | 2.081
2014-03-27 03:30 | 10.876 | 2.2902 | 2.057
2014-03-27 03:45 | 10.8776 | 2.2939 | 2.028
2014-03-27 04:00 | 10.8778 | 2.2953 | 1.996
2014-03-27 04:15 | 10.8772 | 2.291 | 1.965
2014-03-27 04:30 | 10.877 | 2.292 | 1.928
2014-03-27 04:45 | 10.8773 | 2.292 | 1.901
2014-03-27 05:00 | 10.8775 | 2.2924 | 1.873
2014-03-27 05:15 | 10.877 | 2.2904 | 1.843
2014-03-27 05:30 | 10.8785 | 2.2962 | 1.821
2014-03-27 05:45 | 10.8779 | 2.2939 | 1.797
2014-03-27 06:00 | 10.8776 | 2.2907 | 1.775
2014-03-27 06:15 | 10.8783 | 2.2931 | 1.753
2014-03-27 06:30 | 10.8784 | 2.2906 | 1.734
2014-03-27 06:45 | 10.8784 | 2.2894 | 1.705
2014-03-27 07:00 | 10.8785 | 2.2881 | 1.679
2014-03-27 07:15 | 10.8791 | 2.2904 | 1.664
2014-03-27 07:30 | 10.8788 | 2.2869 | 1.647
2014-03-27 07:45 | 10.8797 | 2.2871 | 1.616
2014-03-27 08:00 | 10.8798 | 2.2879 | 1.62
2014-03-27 08:15 | 10.8804 | 2.2887 | 1.614
2014-03-27 08:30 | 10.8802 | 2.2874 | 1.6
2014-03-27 08:45 | 10.8804 | 2.2884 | 1.59
2014-03-27 09:00 | 10.8813 | 2.2893 | 1.582
2014-03-27 09:15 | 10.8814 | 2.2886 | 1.565
2014-03-27 09:30 | 10.8811 | 2.2875 | 1.551
2014-03-27 09:45 | 10.8806 | 2.2858 | 1.549
2014-03-27 10:00 | 10.8801 | 2.2873 | 1.546
2014-03-27 10:15 | 10.8807 | 2.291 | 1.535
2014-03-27 10:30 | 10.8799 | 2.292 | 1.526
2014-03-27 10:45 | 10.88 | 2.2942 | 1.529
2014-03-27 11:00 | 10.88 | 2.2959 | 1.529
2014-03-27 11:15 | 10.8787 | 2.2887 | 1.524
2014-03-27 11:30 | 10.8781 | 2.2877 | 1.519
2014-03-27 11:45 | 10.8775 | 2.2897 | 1.534
2014-03-27 12:00 | 10.8769 | 2.2895 | 1.545
2014-03-27 12:15 | 10.8761 | 2.2873 | 1.554
2014-03-27 12:30 | 10.8767 | 2.2922 | 1.556
2014-03-27 12:45 | 10.8758 | 2.2883 | 1.569
2014-03-27 13:00 | 10.875 | 2.2854 | 1.587
2014-03-27 13:15 | 10.8748 | 2.2884 | 1.597
2014-03-27 13:30 | 10.8745 | 2.288 | 1.606
2014-03-27 13:45 | 10.8742 | 2.2892 | 1.623
2014-03-27 14:00 | 10.8741 | 2.2894 | 1.631
2014-03-27 14:15 | 10.874 | 2.291 | 1.646
2014-03-27 14:30 | 10.873 | 2.2916 | 1.661
2014-03-27 14:45 | 10.8731 | 2.2942 | 1.674
2014-03-27 15:00 | 10.8721 | 2.2926 | 1.69
2014-03-27 15:15 | 10.8718 | 2.2952 | 1.703
2014-03-27 15:30 | 10.8714 | 2.2951 | 1.718
2014-03-27 15:45 | 10.8697 | 2.29 | 1.726
2014-03-27 16:00 | 10.8691 | 2.2913 | 1.728
2014-03-27 16:15 | 10.8693 | 2.2946 | 1.74
2014-03-27 16:30 | 10.8685 | 2.2932 | 1.75
2014-03-27 16:45 | 10.8678 | 2.2927 | 1.757
2014-03-27 17:00 | 10.8676 | 2.2951 | 1.763
2014-03-27 17:15 | 10.8665 | 2.2928 | 1.771
2014-03-27 17:30 | 10.8662 | 2.2897 | 1.784
2014-03-27 17:45 | 10.8658 | 2.286 | 1.793
2014-03-27 18:00 | 10.8649 | 2.2806 | 1.794
2014-03-27 18:15 | 10.8646 | 2.2786 | 1.803
2014-03-27 18:30 | 10.8646 | 2.2758 | 1.817
2014-03-27 18:45 | 10.8652 | 2.2723 | 1.833
2014-03-27 19:00 | 10.8663 | 2.2731 | 1.847
2014-03-27 19:15 | 10.8667 | 2.2722 | 1.859
2014-03-27 19:30 | 10.8675 | 2.272 | 1.872
2014-03-27 19:45 | 10.8685 | 2.273 | 1.895
2014-03-27 20:00 | 10.8697 | 2.275 | 1.924
2014-03-27 20:15 | 10.8705 | 2.2746 | 1.953
2014-03-27 20:30 | 10.8708 | 2.2724 | 1.985
2014-03-27 20:45 | 10.8719 | 2.2726 | 2.021
2014-03-27 21:00 | 10.8734 | 2.2743 | 2.06
2014-03-27 21:15 | 10.8738 | 2.2728 | 2.097
2014-03-27 21:30 | 10.8744 | 2.2728 | 2.136
2014-03-27 21:45 | 10.8756 | 2.2724 | 2.176
2014-03-27 22:00 | 10.8772 | 2.2757 | 2.209
2014-03-27 22:15 | 10.8778 | 2.2785 | 2.241
2014-03-27 22:30 | 10.8782 | 2.2804 | 2.267
2014-03-27 22:45 | 10.8794 | 2.2851 | 2.289
2014-03-27 23:00 | 10.8798 | 2.2856 | 2.307
2014-03-27 23:15 | 10.8805 | 2.2857 | 2.318
2014-03-27 23:30 | 10.8807 | 2.2855 | 2.325
2014-03-27 23:45 | 10.8801 | 2.2803 | 2.325
2014-03-28 | 10.8796 | 2.2777 | 2.323
2014-03-28 00:15 | 10.8801 | 2.2766 | 2.317
2014-03-28 00:30 | 10.8806 | 2.2765 | 2.307
2014-03-28 00:45 | 10.8815 | 2.2779 | 2.293
2014-03-28 01:00 | 10.8818 | 2.2751 | 2.278
2014-03-28 01:15 | 10.8822 | 2.2749 | 2.258
2014-03-28 01:30 | 10.883 | 2.2739 | 2.241
2014-03-28 01:45 | 10.8834 | 2.2756 | 2.217
2014-03-28 02:00 | 10.8835 | 2.2746 | 2.194
2014-03-28 02:15 | 10.8848 | 2.2784 | 2.177
2014-03-28 02:30 | 10.8856 | 2.2816 | 2.169
2014-03-28 02:45 | 10.886 | 2.2832 | 2.138
2014-03-28 03:00 | 10.8861 | 2.2825 | 2.117
2014-03-28 03:15 | 10.8864 | 2.2819 | 2.091
2014-03-28 03:30 | 10.8865 | 2.2829 | 2.065
2014-03-28 03:45 | 10.8862 | 2.28 | 2.034
2014-03-28 04:00 | 10.8861 | 2.2775 | 1.999
2014-03-28 04:15 | 10.8864 | 2.2768 | 1.972
2014-03-28 04:30 | 10.8866 | 2.2723 | 1.943
2014-03-28 04:45 | 10.8869 | 2.2727 | 1.918
2014-03-28 05:00 | 10.8877 | 2.2763 | 1.889
2014-03-28 05:15 | 10.888 | 2.2783 | 1.863
2014-03-28 05:30 | 10.8884 | 2.2789 | 1.831
2014-03-28 05:45 | 10.8901 | 2.2888 | 1.807
2014-03-28 06:00 | 10.8907 | 2.293 | 1.776
2014-03-28 06:15 | 10.8901 | 2.294 | 1.755
2014-03-28 06:30 | 10.8892 | 2.293 | 1.734
2014-03-28 06:45 | 10.8896 | 2.2945 | 1.714
2014-03-28 07:00 | 10.8883 | 2.2898 | 1.701
2014-03-28 07:15 | 10.8877 | 2.2863 | 1.671
2014-03-28 07:30 | 10.8871 | 2.285 | 1.653
2014-03-28 07:45 | 10.8864 | 2.2803 | 1.636
2014-03-28 08:00 | 10.8867 | 2.2822 | 1.619
2014-03-28 08:15 | 10.8867 | 2.2862 | 1.606
2014-03-28 08:30 | 10.8863 | 2.2827 | 1.591
2014-03-28 08:45 | 10.8867 | 2.2867 | 1.575
2014-03-28 09:00 | 10.8865 | 2.2894 | 1.573
2014-03-28 09:15 | 10.8858 | 2.2904 | 1.563
2014-03-28 09:30 | 10.8851 | 2.2905 | 1.549
2014-03-28 09:45 | 10.8844 | 2.2906 | 1.543
2014-03-28 10:00 | 10.8832 | 2.2928 | 1.544
2014-03-28 10:15 | 10.8823 | 2.2903 | 1.54
2014-03-28 10:30 | 10.881 | 2.2868 | 1.532
2014-03-28 10:45 | 10.8799 | 2.286 | 1.535
2014-03-28 11:00 | 10.8794 | 2.2904 | 1.53
2014-03-28 11:15 | 10.8781 | 2.2852 | 1.528
2014-03-28 11:30 | 10.8775 | 2.286 | 1.528
2014-03-28 11:45 | 10.8772 | 2.2914 | 1.536
2014-03-28 12:00 | 10.8761 | 2.2903 | 1.546
2014-03-28 12:15 | 10.8746 | 2.2871 | 1.563
2014-03-28 12:30 | 10.8745 | 2.2906 | 1.575
2014-03-28 12:45 | 10.8734 | 2.2913 | 1.58
2014-03-28 13:00 | 10.8718 | 2.2888 | 1.596
2014-03-28 13:15 | 10.8706 | 2.2897 | 1.609
2014-03-28 13:30 | 10.87 | 2.2935 | 1.61
2014-03-28 13:45 | 10.8695 | 2.296 | 1.625
2014-03-28 14:00 | 10.8678 | 2.2957 | 1.643
2014-03-28 14:15 | 10.8667 | 2.2949 | 1.661
2014-03-28 14:30 | 10.8657 | 2.2949 | 1.681
2014-03-28 14:45 | 10.8641 | 2.2936 | 1.699
2014-03-28 15:00 | 10.8628 | 2.2925 | 1.713
2014-03-28 15:15 | 10.8619 | 2.2922 | 1.728
2014-03-28 15:30 | 10.8611 | 2.294 | 1.74
2014-03-28 15:45 | 10.8602 | 2.2957 | 1.738
2014-03-28 16:00 | 10.8594 | 2.2972 | 1.75
2014-03-28 16:15 | 10.8586 | 2.2968 | 1.77
2014-03-28 16:30 | 10.8575 | 2.2987 | 1.78
2014-03-28 16:45 | 10.8565 | 2.3011 | 1.788
2014-03-28 17:00 | 10.8552 | 2.2989 | 1.791
2014-03-28 17:15 | 10.854 | 2.2984 | 1.802
2014-03-28 17:30 | 10.8532 | 2.2997 | 1.797
2014-03-28 17:45 | 10.8514 | 2.2964 | 1.821
2014-03-28 18:00 | 10.8504 | 2.2954 | 1.823
2014-03-28 18:15 | 10.8494 | 2.2921 | 1.833
2014-03-28 18:30 | 10.8487 | 2.2899 | 1.847
2014-03-28 18:45 | 10.8478 | 2.2877 | 1.852
2014-03-28 19:00 | 10.8474 | 2.2902 | 1.869
2014-03-28 19:15 | 10.8469 | 2.2869 | 1.884
2014-03-28 19:30 | 10.8468 | 2.2846 | 1.897
2014-03-28 19:45 | 10.847 | 2.2854 | 1.917
2014-03-28 20:00 | 10.8467 | 2.2846 | 1.94
2014-03-28 20:15 | 10.8462 | 2.2839 | 1.968
2014-03-28 20:30 | 10.8462 | 2.2796 | 1.997
2014-03-28 20:45 | 10.8468 | 2.2793 | 2.031
2014-03-28 21:00 | 10.8473 | 2.2822 | 2.069
2014-03-28 21:15 | 10.8474 | 2.2815 | 2.109
2014-03-28 21:30 | 10.8477 | 2.2819 | 2.15
2014-03-28 21:45 | 10.8484 | 2.2819 | 2.189
2014-03-28 22:00 | 10.8495 | 2.2856 | 2.225
2014-03-28 22:15 | 10.8493 | 2.2808 | 2.26
2014-03-28 22:30 | 10.8499 | 2.281 | 2.29
2014-03-28 22:45 | 10.8501 | 2.2804 | 2.313
2014-03-28 23:00 | 10.8505 | 2.281 | 2.328
2014-03-28 23:15 | 10.8503 | 2.2808 | 2.343
2014-03-28 23:30 | 10.8517 | 2.2834 | 2.35
2014-03-28 23:45 | 10.8522 | 2.2823 | 2.35
2014-03-29 | 10.8525 | 2.2793 | 2.346
2014-03-29 00:15 | 10.8524 | 2.2779 | 2.341
2014-03-29 00:30 | 10.8529 | 2.2819 | 2.331
2014-03-29 00:45 | 10.8534 | 2.2831 | 2.316
2014-03-29 01:00 | 10.8544 | 2.2855 | 2.299
2014-03-29 01:15 | 10.8553 | 2.2867 | 2.279
2014-03-29 01:30 | 10.8546 | 2.2834 | 2.257
2014-03-29 01:45 | 10.8549 | 2.2808 | 2.232
2014-03-29 02:00 | 10.855 | 2.2835 | 2.212
2014-03-29 02:15 | 10.8552 | 2.2851 | 2.195
2014-03-29 02:30 | 10.8555 | 2.2844 | 2.157
2014-03-29 02:45 | 10.8556 | 2.2852 | 2.144
2014-03-29 03:00 | 10.8567 | 2.2908 | 2.112
2014-03-29 03:15 | 10.8558 | 2.2857 | 2.085
2014-03-29 03:30 | 10.8557 | 2.2824 | 2.053
2014-03-29 03:45 | 10.8564 | 2.2862 | 2.025
2014-03-29 04:00 | 10.8558 | 2.2845 | 1.991
2014-03-29 04:15 | 10.8554 | 2.2821 | 1.96
2014-03-29 04:30 | 10.8563 | 2.2864 | 1.932
2014-03-29 04:45 | 10.8567 | 2.2875 | 1.896
2014-03-29 05:00 | 10.8566 | 2.2886 | 1.869
2014-03-29 05:15 | 10.8561 | 2.2896 | 1.844
2014-03-29 05:30 | 10.8569 | 2.2912 | 1.816
2014-03-29 05:45 | 10.8563 | 2.2886 | 1.785
2014-03-29 06:00 | 10.8561 | 2.2909 | 1.755
2014-03-29 06:15 | 10.856 | 2.2931 | 1.737
2014-03-29 06:30 | 10.8549 | 2.2887 | 1.708
2014-03-29 06:45 | 10.8558 | 2.2916 | 1.694
2014-03-29 07:00 | 10.8556 | 2.2892 | 1.681
2014-03-29 07:15 | 10.8544 | 2.2843 | 1.656
2014-03-29 07:30 | 10.8544 | 2.282 | 1.642
2014-03-29 07:45 | 10.8545 | 2.2791 | 1.624
2014-03-29 08:00 | 10.8538 | 2.2768 | 1.608
2014-03-29 08:15 | 10.8551 | 2.2799 | 1.594
2014-03-29 08:30 | 10.8547 | 2.2798 | 1.578
2014-03-29 08:45 | 10.8559 | 2.2829 | 1.57
2014-03-29 09:00 | 10.8562 | 2.2869 | 1.548
2014-03-29 09:15 | 10.8558 | 2.2824 | 1.537
2014-03-29 09:30 | 10.8563 | 2.2867 | 1.534
2014-03-29 09:45 | 10.8552 | 2.2774 | 1.529
2014-03-29 10:00 | 10.855 | 2.2763 | 1.525
2014-03-29 10:15 | 10.8544 | 2.2729 | 1.52
2014-03-29 10:30 | 10.8551 | 2.2771 | 1.514
2014-03-29 10:45 | 10.8546 | 2.2764 | 1.517
2014-03-29 11:00 | 10.8556 | 2.2751 | 1.469
2014-03-29 11:15 | 10.856 | 2.2779 | 1.481
2014-03-29 11:30 | 10.8563 | 2.28 | 1.51
2014-03-29 11:45 | 10.8561 | 2.2814 | 1.513
2014-03-29 12:00 | 10.8552 | 2.2777 | 1.53
2014-03-29 12:15 | 10.8562 | 2.279 | 1.54
2014-03-29 12:30 | 10.8556 | 2.2782 | 1.539
2014-03-29 12:45 | 10.8553 | 2.2787 | 1.554
2014-03-29 13:00 | 10.8544 | 2.2776 | 1.585
2014-03-29 13:15 | 10.8554 | 2.2817 | 1.602
2014-03-29 13:30 | 10.8559 | 2.283 | 1.618
2014-03-29 13:45 | 10.8562 | 2.2868 | 1.632
2014-03-29 14:00 | 10.8554 | 2.2856 | 1.65
2014-03-29 14:15 | 10.8544 | 2.2827 | 1.67
2014-03-29 14:30 | 10.8544 | 2.2846 | 1.67
2014-03-29 14:45 | 10.8539 | 2.2808 | 1.692
2014-03-29 15:00 | 10.8534 | 2.2771 | 1.705
2014-03-29 15:15 | 10.853 | 2.2749 | 1.718
2014-03-29 15:30 | 10.8529 | 2.2746 | 1.722
2014-03-29 15:45 | 10.8529 | 2.2761 | 1.731
2014-03-29 16:00 | 10.8535 | 2.2807 | 1.75
2014-03-29 16:15 | 10.8544 | 2.2848 | 1.753
2014-03-29 16:30 | 10.8542 | 2.2831 | 1.761
2014-03-29 16:45 | 10.8539 | 2.2811 | 1.663
2014-03-29 17:00 | 10.854 | 2.2767 | 1.677
2014-03-29 17:15 | 10.8534 | 2.2715 | 1.705
2014-03-29 17:30 | 10.8537 | 2.2718 | 1.724
2014-03-29 17:45 | 10.8536 | 2.269 | 1.75
2014-03-29 18:00 | 10.8544 | 2.2655 | 1.769
2014-03-29 18:15 | 10.8561 | 2.2673 | 1.791
2014-03-29 18:30 | 10.8567 | 2.2626 | 1.804
2014-03-29 18:45 | 10.8577 | 2.2613 | 1.826
2014-03-29 19:00 | 10.8584 | 2.257 | 1.841
2014-03-29 19:15 | 10.8599 | 2.2566 | 1.857
2014-03-29 19:30 | 10.8615 | 2.257 | 1.872
2014-03-29 19:45 | 10.8636 | 2.2576 | 1.887
2014-03-29 20:00 | 10.8649 | 2.2585 | 1.911
2014-03-29 20:15 | 10.8669 | 2.2573 | 1.936
2014-03-29 20:30 | 10.8686 | 2.258 | 1.962
2014-03-29 20:45 | 10.8698 | 2.2572 | 1.997
2014-03-29 21:00 | 10.8721 | 2.259 | 2.033
2014-03-29 21:15 | 10.8732 | 2.2587 | 2.075
2014-03-29 21:30 | 10.8757 | 2.261 | 2.12
2014-03-29 21:45 | 10.8771 | 2.2591 | 2.159
2014-03-29 22:00 | 10.8784 | 2.2598 | 2.203
2014-03-29 22:15 | 10.8806 | 2.2601 | 2.239
2014-03-29 22:30 | 10.8817 | 2.2579 | 2.27
2014-03-29 22:45 | 10.8843 | 2.2589 | 2.298
2014-03-29 23:00 | 10.8853 | 2.2593 | 2.32
2014-03-29 23:15 | 10.8871 | 2.2616 | 2.334
2014-03-29 23:30 | 10.8892 | 2.2655 | 2.345
2014-03-29 23:45 | 10.8907 | 2.2619 | 2.35
2014-03-30 | 10.8929 | 2.265 | 2.35
2014-03-30 00:15 | 10.8934 | 2.2603 | 2.345
2014-03-30 00:30 | 10.8949 | 2.2576 | 2.336
2014-03-30 00:45 | 10.8961 | 2.255 | 2.324
2014-03-30 01:00 | 10.8986 | 2.26 | 2.309
2014-03-30 01:15 | 10.8997 | 2.2574 | 2.29
2014-03-30 01:30 | 10.9018 | 2.2611 | 2.271
2014-03-30 01:45 | 10.9032 | 2.2609 | 2.253
2014-03-30 02:00 | 10.9055 | 2.2679 | 2.239
2014-03-30 02:15 | 10.9063 | 2.2654 | 2.217
2014-03-30 02:30 | 10.9083 | 2.2691 | 2.19
2014-03-30 02:45 | 10.9088 | 2.2661 | 2.169
2014-03-30 03:00 | 10.91 | 2.2667 | 2.136
2014-03-30 03:15 | 10.9108 | 2.2616 | 2.106
2014-03-30 03:30 | 10.9118 | 2.2598 | 2.078
2014-03-30 03:45 | 10.913 | 2.2624 | 2.048
2014-03-30 04:00 | 10.9143 | 2.2647 | 2.013
2014-03-30 04:15 | 10.9152 | 2.2623 | 1.982
2014-03-30 04:30 | 10.9176 | 2.2691 | 1.95
2014-03-30 04:45 | 10.9189 | 2.2674 | 1.923
2014-03-30 05:00 | 10.9185 | 2.2634 | 1.893
2014-03-30 05:15 | 10.9199 | 2.2636 | 1.866
2014-03-30 05:30 | 10.9206 | 2.2636 | 1.832
2014-03-30 05:45 | 10.9213 | 2.2649 | 1.803
2014-03-30 06:00 | 10.9228 | 2.2658 | 1.768
2014-03-30 06:15 | 10.9242 | 2.27 | 1.756
2014-03-30 06:30 | 10.9252 | 2.2696 | 1.729
2014-03-30 06:45 | 10.926 | 2.2669 | 1.707
2014-03-30 07:00 | 10.9263 | 2.2658 | 1.689
2014-03-30 07:15 | 10.9272 | 2.2658 | 1.67
2014-03-30 07:30 | 10.9278 | 2.261 | 1.651
2014-03-30 07:45 | 10.9296 | 2.2643 | 1.631
2014-03-30 08:00 | 10.9308 | 2.2675 | 1.616
2014-03-30 08:15 | 10.932 | 2.2681 | 1.602
2014-03-30 08:30 | 10.9321 | 2.2661 | 1.589
2014-03-30 08:45 | 10.934 | 2.268 | 1.578
2014-03-30 09:00 | 10.9346 | 2.2669 | 1.567
2014-03-30 09:15 | 10.9343 | 2.2606 | 1.562
2014-03-30 09:30 | 10.9355 | 2.2605 | 1.554
2014-03-30 09:45 | 10.9361 | 2.2631 | 1.549
2014-03-30 10:00 | 10.9367 | 2.2638 | 1.537
2014-03-30 10:15 | 10.9375 | 2.2644 | 1.534
2014-03-30 10:30 | 10.938 | 2.2653 | 1.528
2014-03-30 10:45 | 10.9398 | 2.2736 | 1.519
2014-03-30 11:00 | 10.9393 | 2.2696 | 1.529
2014-03-30 11:15 | 10.9397 | 2.2743 | 1.537
2014-03-30 11:30 | 10.9402 | 2.2776 | 1.539
2014-03-30 11:45 | 10.9402 | 2.2793 | 1.543
2014-03-30 12:00 | 10.9394 | 2.279 | 1.554
2014-03-30 12:15 | 10.9399 | 2.2803 | 1.571
2014-03-30 12:30 | 10.9385 | 2.275 | 1.592
2014-03-30 12:45 | 10.9383 | 2.2757 | 1.596
2014-03-30 13:00 | 10.9374 | 2.2744 | 1.614
2014-03-30 13:15 | 10.9375 | 2.2751 | 1.638
2014-03-30 13:30 | 10.9377 | 2.2781 | 1.65
2014-03-30 13:45 | 10.9377 | 2.2784 | 1.663
2014-03-30 14:00 | 10.9374 | 2.2795 | 1.684
2014-03-30 14:15 | 10.937 | 2.2805 | 1.7
2014-03-30 14:30 | 10.9365 | 2.2792 | 1.723
2014-03-30 14:45 | 10.9359 | 2.2809 | 1.739
2014-03-30 15:00 | 10.9359 | 2.2826 | 1.742
2014-03-30 15:15 | 10.9357 | 2.2873 | 1.752
2014-03-30 15:30 | 10.9351 | 2.285 | 1.769
2014-03-30 15:45 | 10.9346 | 2.2837 | 1.786
2014-03-30 16:00 | 10.9337 | 2.2791 | 1.796
2014-03-30 16:15 | 10.9334 | 2.2761 | 1.8
2014-03-30 16:30 | 10.9319 | 2.2731 | 1.818
2014-03-30 16:45 | 10.9323 | 2.2725 | 1.831
2014-03-30 17:00 | 10.9322 | 2.2698 | 1.841
2014-03-30 17:15 | 10.9326 | 2.2701 | 1.85
2014-03-30 17:30 | 10.9338 | 2.2707 | 1.867
2014-03-30 17:45 | 10.933 | 2.2644 | 1.879
2014-03-30 18:00 | 10.9341 | 2.2653 | 1.896
2014-03-30 18:15 | 10.9345 | 2.2639 | 1.905
2014-03-30 18:30 | 10.9349 | 2.2652 | 1.913
2014-03-30 18:45 | 10.9363 | 2.2671 | 1.922
2014-03-30 19:00 | 10.9382 | 2.269 | 1.927
2014-03-30 19:15 | 10.9388 | 2.2653 | 1.941
2014-03-30 19:30 | 10.9386 | 2.2613 | 1.961
2014-03-30 19:45 | 10.9389 | 2.2596 | 1.981
2014-03-30 20:00 | 10.9397 | 2.2572 | 2.008
2014-03-30 20:15 | 10.9411 | 2.2551 | 2.032
2014-03-30 20:30 | 10.9433 | 2.2596 | 2.063
2014-03-30 20:45 | 10.9444 | 2.2615 | 2.1
2014-03-30 21:00 | 10.945 | 2.2595 | 2.137
2014-03-30 21:15 | 10.9472 | 2.2623 | 2.178
2014-03-30 21:30 | 10.9491 | 2.2679 | 2.22
2014-03-30 21:45 | 10.9499 | 2.2638 | 2.258
2014-03-30 22:00 | 10.9507 | 2.2618 | 2.298
2014-03-30 22:15 | 10.9519 | 2.2623 | 2.331
2014-03-30 22:30 | 10.9527 | 2.2599 | 2.36
2014-03-30 22:45 | 10.9536 | 2.2622 | 2.385
2014-03-30 23:00 | 10.9553 | 2.2655 | 2.404
2014-03-30 23:15 | 10.9566 | 2.2667 | 2.418
2014-03-30 23:30 | 10.9574 | 2.263 | 2.425
2014-03-30 23:45 | 10.9592 | 2.2662 | 2.431
2014-03-31 | 10.9598 | 2.2665 | 2.431
2014-03-31 00:15 | 10.96 | 2.2628 | 2.426
2014-03-31 00:30 | 10.9611 | 2.2637 | 2.415
2014-03-31 00:45 | 10.9628 | 2.2669 | 2.401
2014-03-31 01:00 | 10.964 | 2.2712 | 2.385
2014-03-31 01:15 | 10.9642 | 2.2685 | 2.366
2014-03-31 01:30 | 10.9655 | 2.2721 | 2.348
2014-03-31 01:45 | 10.9657 | 2.2704 | 2.327
2014-03-31 02:00 | 10.966 | 2.2674 | 2.309
2014-03-31 02:15 | 10.9665 | 2.267 | 2.289
2014-03-31 02:30 | 10.9674 | 2.2703 | 2.266
2014-03-31 02:45 | 10.9677 | 2.2683 | 2.24
2014-03-31 03:00 | 10.9684 | 2.2675 | 2.211
2014-03-31 03:15 | 10.9699 | 2.2725 | 2.181
2014-03-31 03:30 | 10.9698 | 2.2701 | 2.15
2014-03-31 03:45 | 10.9702 | 2.2698 | 2.119
2014-03-31 04:00 | 10.9705 | 2.2717 | 2.087
2014-03-31 04:15 | 10.9717 | 2.279 | 2.052
2014-03-31 04:30 | 10.9721 | 2.279 | 2.023
2014-03-31 04:45 | 10.9722 | 2.2773 | 1.995
2014-03-31 05:00 | 10.9726 | 2.2776 | 1.955
2014-03-31 05:15 | 10.9719 | 2.2757 | 1.925
2014-03-31 05:30 | 10.9717 | 2.2754 | 1.894
2014-03-31 05:45 | 10.9721 | 2.2757 | 1.864
2014-03-31 06:00 | 10.9728 | 2.279 | 1.836
2014-03-31 06:15 | 10.9724 | 2.2783 | 1.804
2014-03-31 06:30 | 10.9725 | 2.2766 | 1.775
2014-03-31 06:45 | 10.9728 | 2.2709 | 1.757
2014-03-31 07:00 | 10.9724 | 2.2696 | 1.744
2014-03-31 07:15 | 10.9726 | 2.2713 | 1.714
2014-03-31 07:30 | 10.9728 | 2.2709 | 1.694
2014-03-31 07:45 | 10.9734 | 2.2732 | 1.678
2014-03-31 08:00 | 10.9755 | 2.2815 | 1.663
2014-03-31 08:15 | 10.9753 | 2.2828 | 1.651
2014-03-31 08:30 | 10.9746 | 2.2812 | 1.636
2014-03-31 08:45 | 10.9747 | 2.2802 | 1.624
2014-03-31 09:00 | 10.9746 | 2.2792 | 1.613
2014-03-31 09:15 | 10.9734 | 2.2742 | 1.601
2014-03-31 09:30 | 10.9732 | 2.2776 | 1.596
2014-03-31 09:45 | 10.9731 | 2.2813 | 1.584
2014-03-31 10:00 | 10.9729 | 2.2847 | 1.576
2014-03-31 10:15 | 10.973 | 2.287 | 1.567
2014-03-31 10:30 | 10.9724 | 2.288 | 1.565
2014-03-31 10:45 | 10.9711 | 2.2851 | 1.559
2014-03-31 11:00 | 10.9703 | 2.2835 | 1.565
2014-03-31 11:15 | 10.9688 | 2.2843 | 1.573
2014-03-31 11:30 | 10.9685 | 2.2863 | 1.572
2014-03-31 11:45 | 10.9676 | 2.2864 | 1.578
2014-03-31 12:00 | 10.9668 | 2.2881 | 1.597
2014-03-31 12:15 | 10.9663 | 2.2905 | 1.61
2014-03-31 12:30 | 10.9648 | 2.2882 | 1.626
2014-03-31 12:45 | 10.9641 | 2.2903 | 1.642
2014-03-31 13:00 | 10.9627 | 2.2877 | 1.665
2014-03-31 13:15 | 10.9617 | 2.2908 | 1.679
2014-03-31 13:30 | 10.9608 | 2.2915 | 1.687
2014-03-31 13:45 | 10.9594 | 2.2913 | 1.703
2014-03-31 14:00 | 10.9579 | 2.2901 | 1.724
2014-03-31 14:15 | 10.9577 | 2.2924 | 1.742
2014-03-31 14:30 | 10.9552 | 2.2893 | 1.763
2014-03-31 14:45 | 10.9543 | 2.29 | 1.779
2014-03-31 15:00 | 10.9533 | 2.2914 | 1.8
2014-03-31 15:15 | 10.9518 | 2.2885 | 1.813
2014-03-31 15:30 | 10.9509 | 2.2936 | 1.814
2014-03-31 15:45 | 10.9494 | 2.289 | 1.835
2014-03-31 16:00 | 10.9488 | 2.2911 | 1.842
2014-03-31 16:15 | 10.947 | 2.2865 | 1.866
2014-03-31 16:30 | 10.946 | 2.2869 | 1.865
2014-03-31 16:45 | 10.9449 | 2.287 | 1.885
2014-03-31 17:00 | 10.9447 | 2.285 | 1.898
2014-03-31 17:15 | 10.9435 | 2.2841 | 1.907
2014-03-31 17:30 | 10.9428 | 2.2861 | 1.918
2014-03-31 17:45 | 10.9422 | 2.2868 | 1.93
2014-03-31 18:00 | 10.9413 | 2.2872 | 1.948
2014-03-31 18:15 | 10.9411 | 2.2876 | 1.964
2014-03-31 18:30 | 10.9404 | 2.2883 | 1.977
2014-03-31 18:45 | 10.9395 | 2.286 | 1.988
2014-03-31 19:00 | 10.9387 | 2.2821 | 1.997
2014-03-31 19:15 | 10.938 | 2.2794 | 2.011
2014-03-31 19:30 | 10.9365 | 2.2722 | 2.025
2014-03-31 19:45 | 10.9362 | 2.2725 | 2.038
2014-03-31 20:00 | 10.9364 | 2.2738 | 2.06
2014-03-31 20:15 | 10.9362 | 2.2708 | 2.089
2014-03-31 20:30 | 10.9368 | 2.2705 | 2.115
2014-03-31 20:45 | 10.9373 | 2.2718 | 2.153
2014-03-31 21:00 | 10.9371 | 2.2731 | 2.193
2014-03-31 21:15 | 10.9372 | 2.2721 | 2.233
2014-03-31 21:30 | 10.9376 | 2.2738 | 2.273
2014-03-31 21:45 | 10.9383 | 2.2787 | 2.313
2014-03-31 22:00 | 10.938 | 2.2784 | 2.351
2014-03-31 22:15 | 10.9377 | 2.2774 | 2.382
2014-03-31 22:30 | 10.9384 | 2.2848 | 2.416
2014-03-31 22:45 | 10.938 | 2.2841 | 2.442
2014-03-31 23:00 | 10.9376 | 2.2811 | 2.459
2014-03-31 23:15 | 10.9364 | 2.2805 | 2.474
2014-03-31 23:30 | 10.9363 | 2.2816 | 2.479
2014-03-31 23:45 | 10.9356 | 2.2826 | 2.484
2014-04-01 | 10.9351 | 2.2803 | 2.482
2014-04-01 00:15 | 10.9351 | 2.2826 | 2.474
2014-04-01 00:30 | 10.9344 | 2.279 | 2.462
2014-04-01 00:45 | 10.9342 | 2.2817 | 2.447
2014-04-01 01:00 | 10.9331 | 2.2794 | 2.433
2014-04-01 01:15 | 10.9332 | 2.2818 | 2.414
2014-04-01 01:30 | 10.9325 | 2.2822 | 2.392
2014-04-01 01:45 | 10.9324 | 2.2838 | 2.372
2014-04-01 02:00 | 10.9312 | 2.2809 | 2.354
2014-04-01 02:15 | 10.931 | 2.2816 | 2.329
2014-04-01 02:30 | 10.9301 | 2.283 | 2.31
2014-04-01 02:45 | 10.9292 | 2.2837 | 2.283
2014-04-01 03:00 | 10.9294 | 2.2844 | 2.247
2014-04-01 03:15 | 10.928 | 2.2828 | 2.219
2014-04-01 03:30 | 10.9279 | 2.2875 | 2.188
2014-04-01 03:45 | 10.9266 | 2.29 | 2.161
2014-04-01 04:00 | 10.9256 | 2.2863 | 2.126
2014-04-01 04:15 | 10.9243 | 2.2844 | 2.093
2014-04-01 04:30 | 10.9231 | 2.2801 | 2.058
2014-04-01 04:45 | 10.9226 | 2.2785 | 2.019
2014-04-01 05:00 | 10.9207 | 2.2736 | 1.985
2014-04-01 05:15 | 10.921 | 2.2773 | 1.949
2014-04-01 05:30 | 10.9202 | 2.2733 | 1.918
2014-04-01 05:45 | 10.9201 | 2.2763 | 1.889
2014-04-01 06:00 | 10.9204 | 2.278 | 1.859
2014-04-01 06:15 | 10.9198 | 2.279 | 1.831
2014-04-01 06:30 | 10.9189 | 2.2778 | 1.806
2014-04-01 06:45 | 10.9193 | 2.2774 | 1.781
2014-04-01 07:00 | 10.9188 | 2.2774 | 1.758
2014-04-01 07:15 | 10.918 | 2.2758 | 1.739
2014-04-01 07:30 | 10.9172 | 2.2755 | 1.714
2014-04-01 07:45 | 10.9172 | 2.2765 | 1.698
2014-04-01 08:00 | 10.9171 | 2.2776 | 1.683
2014-04-01 08:15 | 10.9169 | 2.2762 | 1.671
2014-04-01 08:30 | 10.9164 | 2.2773 | 1.648
2014-04-01 08:45 | 10.9155 | 2.2743 | 1.644
2014-04-01 09:00 | 10.9157 | 2.2743 | 1.63
2014-04-01 09:15 | 10.9145 | 2.271 | 1.619
2014-04-01 09:30 | 10.9151 | 2.276 | 1.61
2014-04-01 09:45 | 10.9146 | 2.2777 | 1.607
2014-04-01 10:00 | 10.9143 | 2.2781 | 1.605
2014-04-01 10:15 | 10.9135 | 2.2788 | 1.599
2014-04-01 10:30 | 10.9131 | 2.2795 | 1.596
2014-04-01 10:45 | 10.9125 | 2.2779 | 1.589
2014-04-01 11:00 | 10.9119 | 2.2786 | 1.587
2014-04-01 11:15 | 10.9115 | 2.2779 | 1.602
2014-04-01 11:30 | 10.91 | 2.2776 | 1.601
2014-04-01 11:45 | 10.9095 | 2.2795 | 1.612
2014-04-01 12:00 | 10.909 | 2.2797 | 1.623
2014-04-01 12:15 | 10.9082 | 2.2793 | 1.642
2014-04-01 12:30 | 10.9077 | 2.2819 | 1.663
2014-04-01 12:45 | 10.9062 | 2.283 | 1.678
2014-04-01 13:00 | 10.905 | 2.2837 | 1.696
2014-04-01 13:15 | 10.9047 | 2.2827 | 1.721
2014-04-01 13:30 | 10.9043 | 2.2851 | 1.728
2014-04-01 13:45 | 10.9029 | 2.2856 | 1.747
2014-04-01 14:00 | 10.901 | 2.283 | 1.768
2014-04-01 14:15 | 10.8996 | 2.2819 | 1.785
2014-04-01 14:30 | 10.9 | 2.288 | 1.795
2014-04-01 14:45 | 10.8983 | 2.2861 | 1.819
2014-04-01 15:00 | 10.8971 | 2.2875 | 1.841
2014-04-01 15:15 | 10.8963 | 2.2887 | 1.862
2014-04-01 15:30 | 10.8946 | 2.2896 | 1.872
2014-04-01 15:45 | 10.8933 | 2.2865 | 1.89
2014-04-01 16:00 | 10.8919 | 2.2864 | 1.899
2014-04-01 16:15 | 10.8908 | 2.2874 | 1.918
2014-04-01 16:30 | 10.8899 | 2.2851 | 1.926
2014-04-01 16:45 | 10.8888 | 2.2829 | 1.942
2014-04-01 17:00 | 10.8874 | 2.279 | 1.947
2014-04-01 17:15 | 10.8861 | 2.2766 | 1.957
2014-04-01 17:30 | 10.8856 | 2.2794 | 1.973
2014-04-01 17:45 | 10.8848 | 2.2778 | 1.993
2014-04-01 18:00 | 10.8844 | 2.2752 | 2.003
2014-04-01 18:15 | 10.8839 | 2.2755 | 2.021
2014-04-01 18:30 | 10.8833 | 2.271 | 2.025
2014-04-01 18:45 | 10.8823 | 2.2671 | 2.047
2014-04-01 19:00 | 10.8828 | 2.2682 | 2.058
2014-04-01 19:15 | 10.8827 | 2.2665 | 2.066
2014-04-01 19:30 | 10.8828 | 2.2611 | 2.079
2014-04-01 19:45 | 10.8827 | 2.2561 | 2.095
2014-04-01 20:00 | 10.8833 | 2.2554 | 2.118
2014-04-01 20:15 | 10.8834 | 2.2522 | 2.145
2014-04-01 20:30 | 10.8845 | 2.252 | 2.178
2014-04-01 20:45 | 10.8854 | 2.2526 | 2.214
2014-04-01 21:00 | 10.8877 | 2.2585 | 2.255
2014-04-01 21:15 | 10.8884 | 2.2593 | 2.298
2014-04-01 21:30 | 10.8901 | 2.2622 | 2.347
2014-04-01 21:45 | 10.8909 | 2.2628 | 2.386
2014-04-01 22:00 | 10.8912 | 2.2588 | 2.427
2014-04-01 22:15 | 10.8914 | 2.2589 | 2.463
2014-04-01 22:30 | 10.8918 | 2.2592 | 2.494
2014-04-01 22:45 | 10.8926 | 2.2591 | 2.52
2014-04-01 23:00 | 10.8938 | 2.2613 | 2.544
2014-04-01 23:15 | 10.8946 | 2.2665 | 2.559
2014-04-01 23:30 | 10.8946 | 2.2638 | 2.569
2014-04-01 23:45 | 10.8947 | 2.2612 | 2.572
2014-04-02 | 10.8953 | 2.263 | 2.578
2014-04-02 00:15 | 10.8961 | 2.2643 | 2.574
2014-04-02 00:30 | 10.8959 | 2.2626 | 2.566
2014-04-02 00:45 | 10.8959 | 2.2601 | 2.555
2014-04-02 01:00 | 10.8965 | 2.2601 | 2.539
2014-04-02 01:15 | 10.8971 | 2.2604 | 2.519
2014-04-02 01:30 | 10.8977 | 2.2612 | 2.5
2014-04-02 01:45 | 10.8973 | 2.2616 | 2.475
2014-04-02 02:00 | 10.8984 | 2.2628 | 2.454
2014-04-02 02:15 | 10.8988 | 2.2632 | 2.435
2014-04-02 02:30 | 10.8991 | 2.2643 | 2.415
2014-04-02 02:45 | 10.8994 | 2.2645 | 2.392
2014-04-02 03:00 | 10.8992 | 2.2642 | 2.361
2014-04-02 03:15 | 10.8993 | 2.2653 | 2.33
2014-04-02 03:30 | 10.8997 | 2.2649 | 2.298
2014-04-02 03:45 | 10.8996 | 2.2646 | 2.265
2014-04-02 04:00 | 10.8995 | 2.2626 | 2.23
2014-04-02 04:15 | 10.8997 | 2.2652 | 2.196
2014-04-02 04:30 | 10.8994 | 2.2622 | 2.154
2014-04-02 04:45 | 10.8997 | 2.264 | 2.124
2014-04-02 05:00 | 10.8997 | 2.2639 | 2.086
2014-04-02 05:15 | 10.8999 | 2.2633 | 2.049
2014-04-02 05:30 | 10.8996 | 2.2586 | 2.01
2014-04-02 05:45 | 10.9003 | 2.2606 | 1.982
2014-04-02 06:00 | 10.8997 | 2.2574 | 1.953
2014-04-02 06:15 | 10.9001 | 2.26 | 1.922
2014-04-02 06:30 | 10.9003 | 2.2619 | 1.897
2014-04-02 06:45 | 10.9013 | 2.2674 | 1.865
2014-04-02 07:00 | 10.9018 | 2.2688 | 1.849
2014-04-02 07:15 | 10.9016 | 2.2691 | 1.82
2014-04-02 07:30 | 10.9012 | 2.2646 | 1.798
2014-04-02 07:45 | 10.9008 | 2.2655 | 1.777
2014-04-02 08:00 | 10.8999 | 2.2636 | 1.758
2014-04-02 08:15 | 10.8997 | 2.2649 | 1.742
2014-04-02 08:30 | 10.8998 | 2.2664 | 1.729
2014-04-02 08:45 | 10.9002 | 2.2653 | 1.709
2014-04-02 09:00 | 10.8995 | 2.2629 | 1.696
2014-04-02 09:15 | 10.8991 | 2.2608 | 1.683
2014-04-02 09:30 | 10.8983 | 2.2613 | 1.677
2014-04-02 09:45 | 10.8984 | 2.2651 | 1.672
2014-04-02 10:00 | 10.8988 | 2.2698 | 1.664
2014-04-02 10:15 | 10.8981 | 2.2694 | 1.656
2014-04-02 10:30 | 10.8979 | 2.2709 | 1.658
2014-04-02 10:45 | 10.8973 | 2.2688 | 1.656
2014-04-02 11:00 | 10.8958 | 2.2635 | 1.654
2014-04-02 11:15 | 10.8965 | 2.2675 | 1.672
2014-04-02 11:30 | 10.8954 | 2.266 | 1.668
2014-04-02 11:45 | 10.8945 | 2.2651 | 1.677
2014-04-02 12:00 | 10.8939 | 2.2654 | 1.697
2014-04-02 12:15 | 10.8945 | 2.271 | 1.714
2014-04-02 12:30 | 10.8934 | 2.2701 | 1.743
2014-04-02 12:45 | 10.8928 | 2.2706 | 1.751
2014-04-02 13:00 | 10.8924 | 2.2741 | 1.777
2014-04-02 13:15 | 10.8914 | 2.2737 | 1.8
2014-04-02 13:30 | 10.8892 | 2.2727 | 1.821
2014-04-02 13:45 | 10.8897 | 2.2769 | 1.831
2014-04-02 14:00 | 10.8911 | 2.2862 | 1.823

## 104-WSL-20
Date-Time_AKDT | LEVEL-WSL20_ft | LEVEL-WSL20comp-calc_ft | WaterTemp_C | DataComments
2013-09-27 22:00 | 34.6611 | 2.0358 | 6.107
2013-09-27 22:15 | 34.6641 | 2.0359 | 6.084
2013-09-27 22:30 | 34.6693 | 2.0415 | 6.064
2013-09-27 22:45 | 34.6762 | 2.047 | 6.045
2013-09-27 23:00 | 34.6746 | 2.0436 | 6.027
2013-09-27 23:15 | 34.6743 | 2.0444 | 6.01
2013-09-27 23:30 | 34.6736 | 2.0433 | 5.992
2013-09-27 23:45 | 34.6733 | 2.0434 | 5.972
2013-09-28 | 34.6733 | 2.0439 | 5.949
2013-09-28 00:15 | 34.6739 | 2.043 | 5.924
2013-09-28 00:30 | 34.6687 | 2.0368 | 5.899
2013-09-28 00:45 | 34.6674 | 2.0336 | 5.872
2013-09-28 01:00 | 34.6667 | 2.0348 | 5.844
2013-09-28 01:15 | 34.6667 | 2.0302 | 5.816
2013-09-28 01:30 | 34.6667 | 2.0294 | 5.79
2013-09-28 01:45 | 34.667 | 2.0292 | 5.765
2013-09-28 02:00 | 34.6611 | 2.0227 | 5.739
2013-09-28 02:15 | 34.6677 | 2.03 | 5.712
2013-09-28 02:30 | 34.6667 | 2.0274 | 5.684
2013-09-28 02:45 | 34.6638 | 2.0278 | 5.657
2013-09-28 03:00 | 34.6647 | 2.0272 | 5.629
2013-09-28 03:15 | 34.6621 | 2.0244 | 5.602
2013-09-28 03:30 | 34.6605 | 2.023 | 5.577
2013-09-28 03:45 | 34.6575 | 2.0186 | 5.55
2013-09-28 04:00 | 34.6579 | 2.0201 | 5.524
2013-09-28 04:15 | 34.6592 | 2.0213 | 5.501
2013-09-28 04:30 | 34.6569 | 2.0208 | 5.478
2013-09-28 04:45 | 34.6565 | 2.0209 | 5.454
2013-09-28 05:00 | 34.6552 | 2.0202 | 5.43
2013-09-28 05:15 | 34.6506 | 2.0165 | 5.408
2013-09-28 05:30 | 34.6536 | 2.021 | 5.387
2013-09-28 05:45 | 34.6533 | 2.0204 | 5.366
2013-09-28 06:00 | 34.6467 | 2.0168 | 5.349
2013-09-28 06:15 | 34.6487 | 2.0178 | 5.33
2013-09-28 06:30 | 34.6451 | 2.0156 | 5.312
2013-09-28 06:45 | 34.6434 | 2.0136 | 5.296
2013-09-28 07:00 | 34.6398 | 2.0132 | 5.279
2013-09-28 07:15 | 34.6395 | 2.0129 | 5.262
2013-09-28 07:30 | 34.6359 | 2.0094 | 5.246
2013-09-28 07:45 | 34.6392 | 2.0158 | 5.231
2013-09-28 08:00 | 34.6336 | 2.0108 | 5.217
2013-09-28 08:15 | 34.6319 | 2.0115 | 5.203
2013-09-28 08:30 | 34.6267 | 2.0096 | 5.189
2013-09-28 08:45 | 34.6287 | 2.013 | 5.176
2013-09-28 09:00 | 34.6172 | 2.0065 | 5.164
2013-09-28 09:15 | 34.6211 | 2.013 | 5.153
2013-09-28 09:30 | 34.6172 | 2.0121 | 5.15
2013-09-28 09:45 | 34.6146 | 2.0132 | 5.151
2013-09-28 10:00 | 34.6129 | 2.0146 | 5.156
2013-09-28 10:15 | 34.607 | 2.014 | 5.169
2013-09-28 10:30 | 34.6073 | 2.0159 | 5.187
2013-09-28 10:45 | 34.6037 | 2.0188 | 5.203
2013-09-28 11:00 | 34.5995 | 2.0178 | 5.221
2013-09-28 11:15 | 34.5945 | 2.013 | 5.239
2013-09-28 11:30 | 34.5945 | 2.0173 | 5.26
2013-09-28 11:45 | 34.5853 | 2.0104 | 5.297
2013-09-28 12:00 | 34.5824 | 2.0098 | 5.349
2013-09-28 12:15 | 34.5814 | 2.0116 | 5.388
2013-09-28 12:30 | 34.5729 | 2.0032 | 5.442
2013-09-28 12:45 | 34.5699 | 2.0013 | 5.491
2013-09-28 13:00 | 34.5663 | 2.0039 | 5.562
2013-09-28 13:15 | 34.5584 | 1.9978 | 5.61
2013-09-28 13:30 | 34.5647 | 2.007 | 5.684
2013-09-28 13:45 | 34.5575 | 1.9971 | 5.733
2013-09-28 14:00 | 34.5522 | 1.9935 | 5.803
2013-09-28 14:15 | 34.5509 | 1.9929 | 5.868
2013-09-28 14:30 | 34.5456 | 1.9872 | 5.932
2013-09-28 14:45 | 34.5437 | 1.9877 | 6.004
2013-09-28 15:00 | 34.5434 | 1.9849 | 6.073
2013-09-28 15:15 | 34.5453 | 1.9884 | 6.143
2013-09-28 15:30 | 34.5401 | 1.9801 | 6.204
2013-09-28 15:45 | 34.5401 | 1.9764 | 6.267
2013-09-28 16:00 | 34.5365 | 1.9723 | 6.324
2013-09-28 16:15 | 34.5437 | 1.976 | 6.366
2013-09-28 16:30 | 34.542 | 1.9701 | 6.395
2013-09-28 16:45 | 34.5443 | 1.9683 | 6.42
2013-09-28 17:00 | 34.546 | 1.965 | 6.443
2013-09-28 17:15 | 34.5447 | 1.9613 | 6.468
2013-09-28 17:30 | 34.5502 | 1.9642 | 6.488
2013-09-28 17:45 | 34.5529 | 1.9616 | 6.5
2013-09-28 18:00 | 34.5568 | 1.9623 | 6.508
2013-09-28 18:15 | 34.5581 | 1.9554 | 6.512
2013-09-28 18:30 | 34.5644 | 1.9608 | 6.512
2013-09-28 18:45 | 34.5696 | 1.959 | 6.507
2013-09-28 19:00 | 34.5676 | 1.9517 | 6.493
2013-09-28 19:15 | 34.5742 | 1.9551 | 6.473
2013-09-28 19:30 | 34.5755 | 1.9559 | 6.452
2013-09-28 19:45 | 34.5844 | 1.9636 | 6.425
2013-09-28 20:00 | 34.5919 | 1.9703 | 6.403
2013-09-28 20:15 | 34.5893 | 1.9642 | 6.379
2013-09-28 20:30 | 34.5919 | 1.9626 | 6.353
2013-09-28 20:45 | 34.5906 | 1.9543 | 6.321
2013-09-28 21:00 | 34.5968 | 1.9581 | 6.29
2013-09-28 21:15 | 34.5949 | 1.9534 | 6.258
2013-09-28 21:30 | 34.6014 | 1.9553 | 6.226
2013-09-28 21:45 | 34.605 | 1.9553 | 6.199
2013-09-28 22:00 | 34.608 | 1.9569 | 6.172
2013-09-28 22:15 | 34.6093 | 1.9567 | 6.144
2013-09-28 22:30 | 34.6126 | 1.9581 | 6.114
2013-09-28 22:45 | 34.6165 | 1.9549 | 6.089
2013-09-28 23:00 | 34.6165 | 1.9502 | 6.067
2013-09-28 23:15 | 34.6126 | 1.9461 | 6.047
2013-09-28 23:30 | 34.6188 | 1.9483 | 6.028
2013-09-28 23:45 | 34.6231 | 1.9515 | 6.007
2013-09-29 | 34.63 | 1.9549 | 5.99
2013-09-29 00:15 | 34.628 | 1.953 | 5.969
2013-09-29 00:30 | 34.6329 | 1.9513 | 5.951
2013-09-29 00:45 | 34.6329 | 1.9491 | 5.936
2013-09-29 01:00 | 34.6355 | 1.9512 | 5.92
2013-09-29 01:15 | 34.6395 | 1.9521 | 5.904
2013-09-29 01:30 | 34.6415 | 1.9508 | 5.889
2013-09-29 01:45 | 34.6415 | 1.9461 | 5.874
2013-09-29 02:00 | 34.6464 | 1.9454 | 5.861
2013-09-29 02:15 | 34.647 | 1.9438 | 5.847
2013-09-29 02:30 | 34.6483 | 1.9447 | 5.831
2013-09-29 02:45 | 34.6497 | 1.9484 | 5.816
2013-09-29 03:00 | 34.6539 | 1.9502 | 5.8
2013-09-29 03:15 | 34.6559 | 1.9526 | 5.782
2013-09-29 03:30 | 34.6569 | 1.9516 | 5.765
2013-09-29 03:45 | 34.6592 | 1.9522 | 5.751
2013-09-29 04:00 | 34.6575 | 1.9522 | 5.737
2013-09-29 04:15 | 34.6588 | 1.9507 | 5.725
2013-09-29 04:30 | 34.6579 | 1.9509 | 5.715
2013-09-29 04:45 | 34.6602 | 1.9555 | 5.701
2013-09-29 05:00 | 34.6582 | 1.9514 | 5.686
2013-09-29 05:15 | 34.6602 | 1.9515 | 5.672
2013-09-29 05:30 | 34.6579 | 1.948 | 5.661
2013-09-29 05:45 | 34.6579 | 1.9447 | 5.653
2013-09-29 06:00 | 34.6546 | 1.9383 | 5.643
2013-09-29 06:15 | 34.6588 | 1.9321 | 5.63
2013-09-29 06:30 | 34.6552 | 1.9259 | 5.618
2013-09-29 06:45 | 34.6592 | 1.93 | 5.605
2013-09-29 07:00 | 34.6661 | 1.9329 | 5.595
2013-09-29 07:15 | 34.6703 | 1.9374 | 5.583
2013-09-29 07:30 | 34.6746 | 1.9402 | 5.572
2013-09-29 07:45 | 34.6736 | 1.9399 | 5.557
2013-09-29 08:00 | 34.6782 | 1.9429 | 5.544
2013-09-29 08:15 | 34.6785 | 1.9378 | 5.531
2013-09-29 08:30 | 34.6782 | 1.9343 | 5.521
2013-09-29 08:45 | 34.6792 | 1.9318 | 5.511
2013-09-29 09:00 | 34.6762 | 1.9256 | 5.501
2013-09-29 09:15 | 34.6841 | 1.929 | 5.495
2013-09-29 09:30 | 34.6825 | 1.9247 | 5.491
2013-09-29 09:45 | 34.688 | 1.926 | 5.49
2013-09-29 10:00 | 34.6887 | 1.9227 | 5.491
2013-09-29 10:15 | 34.693 | 1.9274 | 5.497
2013-09-29 10:30 | 34.6979 | 1.9278 | 5.509
2013-09-29 10:45 | 34.7008 | 1.9292 | 5.521
2013-09-29 11:00 | 34.7035 | 1.9347 | 5.537
2013-09-29 11:15 | 34.7038 | 1.9353 | 5.555
2013-09-29 11:30 | 34.7077 | 1.9376 | 5.582
2013-09-29 11:45 | 34.7067 | 1.939 | 5.606
2013-09-29 12:00 | 34.7077 | 1.935 | 5.648
2013-09-29 12:15 | 34.7074 | 1.9356 | 5.734
2013-09-29 12:30 | 34.7067 | 1.9307 | 5.796
2013-09-29 12:45 | 34.7074 | 1.9354 | 5.863
2013-09-29 13:00 | 34.7087 | 1.9366 | 5.897
2013-09-29 13:15 | 34.7084 | 1.9337 | 5.939
2013-09-29 13:30 | 34.7067 | 1.9281 | 5.956
2013-09-29 13:45 | 34.7048 | 1.9216 | 6.003
2013-09-29 14:00 | 34.7044 | 1.9179 | 6.043
2013-09-29 14:15 | 34.7054 | 1.9128 | 6.086
2013-09-29 14:30 | 34.711 | 1.9161 | 6.125
2013-09-29 14:45 | 34.7117 | 1.9113 | 6.166
2013-09-29 15:00 | 34.7159 | 1.9094 | 6.189
2013-09-29 15:15 | 34.7241 | 1.9181 | 6.21
2013-09-29 15:30 | 34.7271 | 1.9153 | 6.229
2013-09-29 15:45 | 34.7291 | 1.9111 | 6.249
2013-09-29 16:00 | 34.7366 | 1.9148 | 6.266
2013-09-29 16:15 | 34.7369 | 1.9129 | 6.277
2013-09-29 16:30 | 34.7396 | 1.9124 | 6.286
2013-09-29 16:45 | 34.7451 | 1.9134 | 6.29
2013-09-29 17:00 | 34.7494 | 1.9118 | 6.29
2013-09-29 17:15 | 34.751 | 1.9107 | 6.292
2013-09-29 17:30 | 34.7537 | 1.9115 | 6.301
2013-09-29 17:45 | 34.7556 | 1.9108 | 6.3
2013-09-29 18:00 | 34.7638 | 1.916 | 6.29
2013-09-29 18:15 | 34.7642 | 1.9163 | 6.272
2013-09-29 18:30 | 34.7658 | 1.909 | 6.25
2013-09-29 18:45 | 34.7678 | 1.9113 | 6.229
2013-09-29 19:00 | 34.7724 | 1.9082 | 6.209
2013-09-29 19:15 | 34.7724 | 1.9031 | 6.185
2013-09-29 19:30 | 34.7789 | 1.9056 | 6.162
2013-09-29 19:45 | 34.7776 | 1.9038 | 6.135
2013-09-29 20:00 | 34.7858 | 1.9096 | 6.109
2013-09-29 20:15 | 34.7921 | 1.9071 | 6.083
2013-09-29 20:30 | 34.7924 | 1.9028 | 6.057
2013-09-29 20:45 | 34.7947 | 1.9083 | 6.032
2013-09-29 21:00 | 34.8009 | 1.9159 | 6.008
2013-09-29 21:15 | 34.8048 | 1.9173 | 5.985
2013-09-29 21:30 | 34.8071 | 1.9107 | 5.957
2013-09-29 21:45 | 34.8035 | 1.9058 | 5.933
2013-09-29 22:00 | 34.8039 | 1.906 | 5.906
2013-09-29 22:15 | 34.8048 | 1.9024 | 5.878
2013-09-29 22:30 | 34.8134 | 1.9052 | 5.855
2013-09-29 22:45 | 34.8153 | 1.9044 | 5.832
2013-09-29 23:00 | 34.8163 | 1.9033 | 5.81
2013-09-29 23:15 | 34.8167 | 1.8998 | 5.784
2013-09-29 23:30 | 34.8232 | 1.9032 | 5.759
2013-09-29 23:45 | 34.8252 | 1.9027 | 5.736
2013-09-30 | 34.8295 | 1.9073 | 5.712
2013-09-30 00:15 | 34.8318 | 1.9067 | 5.682
2013-09-30 00:30 | 34.834 | 1.904 | 5.651
2013-09-30 00:45 | 34.8377 | 1.9011 | 5.624
2013-09-30 01:00 | 34.8347 | 1.8914 | 5.596
2013-09-30 01:15 | 34.8409 | 1.8991 | 5.571
2013-09-30 01:30 | 34.8419 | 1.8955 | 5.551
2013-09-30 01:45 | 34.8498 | 1.9011 | 5.535
2013-09-30 02:00 | 34.8541 | 1.9056 | 5.519
2013-09-30 02:15 | 34.8541 | 1.9044 | 5.5
2013-09-30 02:30 | 34.8567 | 1.9065 | 5.482
2013-09-30 02:45 | 34.858 | 1.9084 | 5.469
2013-09-30 03:00 | 34.8593 | 1.9012 | 5.453
2013-09-30 03:15 | 34.86 | 1.901 | 5.439
2013-09-30 03:30 | 34.86 | 1.9033 | 5.425
2013-09-30 03:45 | 34.8613 | 1.8978 | 5.409
2013-09-30 04:00 | 34.8662 | 1.8972 | 5.393
2013-09-30 04:15 | 34.8678 | 1.8944 | 5.379
2013-09-30 04:30 | 34.8636 | 1.8872 | 5.363
2013-09-30 04:45 | 34.8708 | 1.8935 | 5.348
2013-09-30 05:00 | 34.8774 | 1.8978 | 5.333
2013-09-30 05:15 | 34.8803 | 1.8986 | 5.321
2013-09-30 05:30 | 34.8842 | 1.9008 | 5.309
2013-09-30 05:45 | 34.8846 | 1.9008 | 5.295
2013-09-30 06:00 | 34.8865 | 1.8999 | 5.284
2013-09-30 06:15 | 34.8892 | 1.9002 | 5.273
2013-09-30 06:30 | 34.8915 | 1.9002 | 5.263
2013-09-30 06:45 | 34.8934 | 1.8991 | 5.25
2013-09-30 07:00 | 34.8938 | 1.8974 | 5.238
2013-09-30 07:15 | 34.8934 | 1.8922 | 5.223
2013-09-30 07:30 | 34.8974 | 1.895 | 5.209
2013-09-30 07:45 | 34.897 | 1.8927 | 5.195
2013-09-30 08:00 | 34.901 | 1.8941 | 5.183
2013-09-30 08:15 | 34.9039 | 1.8948 | 5.173
2013-09-30 08:30 | 34.9066 | 1.8969 | 5.161
2013-09-30 08:45 | 34.9075 | 1.8923 | 5.15
2013-09-30 09:00 | 34.9121 | 1.8987 | 5.137
2013-09-30 09:15 | 34.9115 | 1.8908 | 5.13
2013-09-30 09:30 | 34.9121 | 1.8889 | 5.126
2013-09-30 09:45 | 34.9151 | 1.8878 | 5.122
2013-09-30 10:00 | 34.9144 | 1.887 | 5.12
2013-09-30 10:15 | 34.922 | 1.889 | 5.123
2013-09-30 10:30 | 34.9246 | 1.8938 | 5.13
2013-09-30 10:45 | 34.9299 | 1.8975 | 5.141
2013-09-30 11:00 | 34.9305 | 1.8962 | 5.156
2013-09-30 11:15 | 34.9318 | 1.8967 | 5.172
2013-09-30 11:30 | 34.9295 | 1.8878 | 5.191
2013-09-30 11:45 | 34.9322 | 1.8904 | 5.234
2013-09-30 12:00 | 34.9344 | 1.8923 | 5.282
2013-09-30 12:15 | 34.9351 | 1.8944 | 5.352
2013-09-30 12:30 | 34.939 | 1.8964 | 5.38
2013-09-30 12:45 | 34.9381 | 1.8935 | 5.426
2013-09-30 13:00 | 34.9377 | 1.8912 | 5.526
2013-09-30 13:15 | 34.9377 | 1.8854 | 5.567
2013-09-30 13:30 | 34.9397 | 1.8822 | 5.609
2013-09-30 13:45 | 34.941 | 1.8827 | 5.632
2013-09-30 14:00 | 34.9404 | 1.881 | 5.659
2013-09-30 14:15 | 34.9476 | 1.8906 | 5.681
2013-09-30 14:30 | 34.9505 | 1.8954 | 5.703
2013-09-30 14:45 | 34.9522 | 1.8964 | 5.722
2013-09-30 15:00 | 34.9538 | 1.8973 | 5.742
2013-09-30 15:15 | 34.9531 | 1.8957 | 5.762
2013-09-30 15:30 | 34.9509 | 1.8909 | 5.782
2013-09-30 15:45 | 34.9502 | 1.888 | 5.807
2013-09-30 16:00 | 34.9492 | 1.8834 | 5.836
2013-09-30 16:15 | 34.9531 | 1.8847 | 5.881
2013-09-30 16:30 | 34.9574 | 1.8868 | 5.918
2013-09-30 16:45 | 34.9571 | 1.883 | 5.947
2013-09-30 17:00 | 34.9591 | 1.8847 | 5.965
2013-09-30 17:15 | 34.9617 | 1.8828 | 5.968
2013-09-30 17:30 | 34.962 | 1.8759 | 5.961
2013-09-30 17:45 | 34.965 | 1.8746 | 5.951
2013-09-30 18:00 | 34.965 | 1.8714 | 5.944
2013-09-30 18:15 | 34.9719 | 1.877 | 5.925
2013-09-30 18:30 | 34.9709 | 1.8722 | 5.903
2013-09-30 18:45 | 34.9804 | 1.876 | 5.88
2013-09-30 19:00 | 34.9856 | 1.8752 | 5.859
2013-09-30 19:15 | 34.9833 | 1.8668 | 5.836
2013-09-30 19:30 | 34.9876 | 1.8673 | 5.815
2013-09-30 19:45 | 34.9938 | 1.8659 | 5.795
2013-09-30 20:00 | 35.002 | 1.8687 | 5.771
2013-09-30 20:15 | 35.0047 | 1.8698 | 5.748
2013-09-30 20:30 | 35.0093 | 1.8705 | 5.728
2013-09-30 20:45 | 35.0175 | 1.8755 | 5.705
2013-09-30 21:00 | 35.0217 | 1.8753 | 5.683
2013-09-30 21:15 | 35.0237 | 1.8743 | 5.654
2013-09-30 21:30 | 35.0237 | 1.8711 | 5.623
2013-09-30 21:45 | 35.0283 | 1.872 | 5.591
2013-09-30 22:00 | 35.0335 | 1.8713 | 5.559
2013-09-30 22:15 | 35.0355 | 1.8687 | 5.529
2013-09-30 22:30 | 35.0398 | 1.8711 | 5.5
2013-09-30 22:45 | 35.044 | 1.8702 | 5.473
2013-09-30 23:00 | 35.0467 | 1.8708 | 5.445
2013-09-30 23:15 | 35.0509 | 1.8727 | 5.421
2013-09-30 23:30 | 35.0539 | 1.8715 | 5.392
2013-09-30 23:45 | 35.0581 | 1.8736 | 5.365
2013-10-01 | 35.0595 | 1.8709 | 5.338
2013-10-01 00:15 | 35.065 | 1.8754 | 5.311
2013-10-01 00:30 | 35.0663 | 1.8754 | 5.282
2013-10-01 00:45 | 35.0673 | 1.8739 | 5.253
2013-10-01 01:00 | 35.0736 | 1.8744 | 5.224
2013-10-01 01:15 | 35.0732 | 1.8711 | 5.195
2013-10-01 01:30 | 35.0752 | 1.872 | 5.164
2013-10-01 01:45 | 35.0772 | 1.8725 | 5.132
2013-10-01 02:00 | 35.0834 | 1.875 | 5.101
2013-10-01 02:15 | 35.085 | 1.8753 | 5.07
2013-10-01 02:30 | 35.0867 | 1.8751 | 5.036
2013-10-01 02:45 | 35.0864 | 1.8717 | 5.003
2013-10-01 03:00 | 35.0893 | 1.8749 | 4.973
2013-10-01 03:15 | 35.0919 | 1.8764 | 4.943
2013-10-01 03:30 | 35.0916 | 1.8717 | 4.913
2013-10-01 03:45 | 35.0952 | 1.8699 | 4.886
2013-10-01 04:00 | 35.0949 | 1.8669 | 4.859
2013-10-01 04:15 | 35.0962 | 1.8659 | 4.831
2013-10-01 04:30 | 35.0972 | 1.8662 | 4.803
2013-10-01 04:45 | 35.1031 | 1.8678 | 4.775
2013-10-01 05:00 | 35.1077 | 1.8691 | 4.745
2013-10-01 05:15 | 35.1074 | 1.8667 | 4.713
2013-10-01 05:30 | 35.1064 | 1.8636 | 4.677
2013-10-01 05:45 | 35.1097 | 1.8639 | 4.641
2013-10-01 06:00 | 35.1123 | 1.8644 | 4.602
2013-10-01 06:15 | 35.1133 | 1.8598 | 4.563
2013-10-01 06:30 | 35.1152 | 1.8591 | 4.524
2013-10-01 06:45 | 35.1175 | 1.8596 | 4.487
2013-10-01 07:00 | 35.1195 | 1.86 | 4.447
2013-10-01 07:15 | 35.1238 | 1.8589 | 4.408
2013-10-01 07:30 | 35.1254 | 1.8583 | 4.369
2013-10-01 07:45 | 35.127 | 1.8543 | 4.33
2013-10-01 08:00 | 35.1297 | 1.8518 | 4.294
2013-10-01 08:15 | 35.1329 | 1.8539 | 4.257
2013-10-01 08:30 | 35.1356 | 1.8561 | 4.217
2013-10-01 08:45 | 35.1402 | 1.859 | 4.178
2013-10-01 09:00 | 35.1471 | 1.8641 | 4.148
2013-10-01 09:15 | 35.1497 | 1.8643 | 4.128
2013-10-01 09:30 | 35.15 | 1.865 | 4.114
2013-10-01 09:45 | 35.1523 | 1.8636 | 4.109
2013-10-01 10:00 | 35.1549 | 1.8671 | 4.106
2013-10-01 10:15 | 35.1566 | 1.8666 | 4.102
2013-10-01 10:30 | 35.1566 | 1.8664 | 4.098
2013-10-01 10:45 | 35.1615 | 1.8701 | 4.095
2013-10-01 11:00 | 35.1612 | 1.8661 | 4.098
2013-10-01 11:15 | 35.1621 | 1.8635 | 4.112
2013-10-01 11:30 | 35.1638 | 1.867 | 4.133
2013-10-01 11:45 | 35.1671 | 1.8668 | 4.165
2013-10-01 12:00 | 35.169 | 1.8703 | 4.211
2013-10-01 12:15 | 35.173 | 1.8735 | 4.252
2013-10-01 12:30 | 35.174 | 1.8689 | 4.301
2013-10-01 12:45 | 35.1753 | 1.8655 | 4.375
2013-10-01 13:00 | 35.1772 | 1.8689 | 4.46
2013-10-01 13:15 | 35.1759 | 1.8684 | 4.541
2013-10-01 13:30 | 35.1802 | 1.8706 | 4.61
2013-10-01 13:45 | 35.1828 | 1.8727 | 4.627
2013-10-01 14:00 | 35.1828 | 1.87 | 4.691
2013-10-01 14:15 | 35.1825 | 1.8706 | 4.78
2013-10-01 14:30 | 35.1851 | 1.8761 | 4.886
2013-10-01 14:45 | 35.1851 | 1.8757 | 4.893
2013-10-01 15:00 | 35.1864 | 1.8772 | 4.936
2013-10-01 15:15 | 35.1841 | 1.8753 | 4.984
2013-10-01 15:30 | 35.1822 | 1.8738 | 5.026
2013-10-01 15:45 | 35.1815 | 1.8714 | 5.07
2013-10-01 16:00 | 35.1825 | 1.8704 | 5.12
2013-10-01 16:15 | 35.1799 | 1.865 | 5.175
2013-10-01 16:30 | 35.1805 | 1.8615 | 5.22
2013-10-01 16:45 | 35.1818 | 1.8615 | 5.256
2013-10-01 17:00 | 35.1841 | 1.8602 | 5.289
2013-10-01 17:15 | 35.1831 | 1.8569 | 5.313
2013-10-01 17:30 | 35.1874 | 1.8614 | 5.338
2013-10-01 17:45 | 35.1904 | 1.8631 | 5.365
2013-10-01 18:00 | 35.1943 | 1.866 | 5.384
2013-10-01 18:15 | 35.195 | 1.865 | 5.401
2013-10-01 18:30 | 35.194 | 1.8615 | 5.417
2013-10-01 18:45 | 35.1986 | 1.8644 | 5.426
2013-10-01 19:00 | 35.1979 | 1.8599 | 5.429
2013-10-01 19:15 | 35.2002 | 1.8599 | 5.429
2013-10-01 19:30 | 35.2018 | 1.8554 | 5.426
2013-10-01 19:45 | 35.2038 | 1.855 | 5.421
2013-10-01 20:00 | 35.2064 | 1.858 | 5.414
2013-10-01 20:15 | 35.2084 | 1.8567 | 5.409
2013-10-01 20:30 | 35.214 | 1.8637 | 5.402
2013-10-01 20:45 | 35.2156 | 1.8603 | 5.394
2013-10-01 21:00 | 35.2156 | 1.8562 | 5.381
2013-10-01 21:15 | 35.2186 | 1.8567 | 5.365
2013-10-01 21:30 | 35.216 | 1.8501 | 5.345
2013-10-01 21:45 | 35.2215 | 1.8511 | 5.325
2013-10-01 22:00 | 35.2248 | 1.8521 | 5.304
2013-10-01 22:15 | 35.2281 | 1.8522 | 5.284
2013-10-01 22:30 | 35.2314 | 1.8505 | 5.263
2013-10-01 22:45 | 35.235 | 1.8519 | 5.241
2013-10-01 23:00 | 35.2363 | 1.8488 | 5.219
2013-10-01 23:15 | 35.2396 | 1.8495 | 5.193
2013-10-01 23:30 | 35.2442 | 1.8518 | 5.169
2013-10-01 23:45 | 35.2484 | 1.8522 | 5.142
2013-10-02 | 35.2501 | 1.851 | 5.115
2013-10-02 00:15 | 35.2524 | 1.8506 | 5.089
2013-10-02 00:30 | 35.254 | 1.8501 | 5.065
2013-10-02 00:45 | 35.2596 | 1.8565 | 5.043
2013-10-02 01:00 | 35.2616 | 1.8562 | 5.022
2013-10-02 01:15 | 35.2632 | 1.8537 | 5
2013-10-02 01:30 | 35.2645 | 1.8566 | 4.978
2013-10-02 01:45 | 35.2648 | 1.8555 | 4.952
2013-10-02 02:00 | 35.2665 | 1.8584 | 4.924
2013-10-02 02:15 | 35.2701 | 1.8616 | 4.901
2013-10-02 02:30 | 35.2698 | 1.8606 | 4.882
2013-10-02 02:45 | 35.2701 | 1.8587 | 4.865
2013-10-02 03:00 | 35.2681 | 1.8591 | 4.849
2013-10-02 03:15 | 35.2691 | 1.8599 | 4.834
2013-10-02 03:30 | 35.2698 | 1.8591 | 4.821
2013-10-02 03:45 | 35.2711 | 1.8592 | 4.806
2013-10-02 04:00 | 35.2694 | 1.8578 | 4.793
2013-10-02 04:15 | 35.2711 | 1.8595 | 4.781
2013-10-02 04:30 | 35.2717 | 1.8558 | 4.773
2013-10-02 04:45 | 35.2744 | 1.8598 | 4.764
2013-10-02 05:00 | 35.2734 | 1.8575 | 4.754
2013-10-02 05:15 | 35.275 | 1.858 | 4.744
2013-10-02 05:30 | 35.2776 | 1.856 | 4.734
2013-10-02 05:45 | 35.2783 | 1.8564 | 4.724
2013-10-02 06:00 | 35.2783 | 1.8609 | 4.714
2013-10-02 06:15 | 35.2816 | 1.861 | 4.704
2013-10-02 06:30 | 35.2852 | 1.867 | 4.694
2013-10-02 06:45 | 35.2852 | 1.8682 | 4.682
2013-10-02 07:00 | 35.2826 | 1.8681 | 4.67
2013-10-02 07:15 | 35.2852 | 1.8696 | 4.66
2013-10-02 07:30 | 35.2826 | 1.8691 | 4.651
2013-10-02 07:45 | 35.2809 | 1.8716 | 4.64
2013-10-02 08:00 | 35.2796 | 1.873 | 4.629
2013-10-02 08:15 | 35.2773 | 1.8682 | 4.615
2013-10-02 08:30 | 35.2776 | 1.8668 | 4.604
2013-10-02 08:45 | 35.2734 | 1.8631 | 4.595
2013-10-02 09:00 | 35.2717 | 1.863 | 4.584
2013-10-02 09:15 | 35.274 | 1.8662 | 4.578
2013-10-02 09:30 | 35.277 | 1.8646 | 4.576
2013-10-02 09:45 | 35.2757 | 1.8626 | 4.575
2013-10-02 10:00 | 35.2757 | 1.8622 | 4.577
2013-10-02 10:15 | 35.2744 | 1.8616 | 4.58
2013-10-02 10:30 | 35.2796 | 1.8676 | 4.582
2013-10-02 10:45 | 35.279 | 1.8679 | 4.59
2013-10-02 11:00 | 35.2816 | 1.8731 | 4.597
2013-10-02 11:15 | 35.2809 | 1.8712 | 4.607
2013-10-02 11:30 | 35.2816 | 1.8716 | 4.621
2013-10-02 11:45 | 35.2816 | 1.8748 | 4.647
2013-10-02 12:00 | 35.2773 | 1.8694 | 4.68
2013-10-02 12:15 | 35.2793 | 1.8683 | 4.711
2013-10-02 12:30 | 35.2799 | 1.8687 | 4.757
2013-10-02 12:45 | 35.277 | 1.8649 | 4.795
2013-10-02 13:00 | 35.2793 | 1.8673 | 4.831
2013-10-02 13:15 | 35.2809 | 1.8706 | 4.864
2013-10-02 13:30 | 35.2809 | 1.8691 | 4.902
2013-10-02 13:45 | 35.2819 | 1.8727 | 4.953
2013-10-02 14:00 | 35.2832 | 1.8723 | 4.989
2013-10-02 14:15 | 35.2806 | 1.869 | 5.021
2013-10-02 14:30 | 35.2809 | 1.869 | 5.056
2013-10-02 14:45 | 35.2796 | 1.87 | 5.09
2013-10-02 15:00 | 35.2829 | 1.8741 | 5.131
2013-10-02 15:15 | 35.2835 | 1.8796 | 5.157
2013-10-02 15:30 | 35.2832 | 1.8819 | 5.189
2013-10-02 15:45 | 35.2829 | 1.8829 | 5.228
2013-10-02 16:00 | 35.2809 | 1.8851 | 5.259
2013-10-02 16:15 | 35.2776 | 1.8815 | 5.285
2013-10-02 16:30 | 35.275 | 1.8752 | 5.307
2013-10-02 16:45 | 35.2721 | 1.8704 | 5.33
2013-10-02 17:00 | 35.2671 | 1.8661 | 5.348
2013-10-02 17:15 | 35.2691 | 1.8663 | 5.359
2013-10-02 17:30 | 35.2721 | 1.8715 | 5.37
2013-10-02 17:45 | 35.273 | 1.8738 | 5.379
2013-10-02 18:00 | 35.273 | 1.8767 | 5.387
2013-10-02 18:15 | 35.278 | 1.887 | 5.394
2013-10-02 18:30 | 35.2734 | 1.8842 | 5.398
2013-10-02 18:45 | 35.275 | 1.8905 | 5.403
2013-10-02 19:00 | 35.2711 | 1.8865 | 5.405
2013-10-02 19:15 | 35.2665 | 1.8746 | 5.404
2013-10-02 19:30 | 35.2629 | 1.8725 | 5.394
2013-10-02 19:45 | 35.2609 | 1.8723 | 5.388
2013-10-02 20:00 | 35.2596 | 1.8669 | 5.374
2013-10-02 20:15 | 35.2671 | 1.8898 | 5.362
2013-10-02 20:30 | 35.2665 | 1.884 | 5.353
2013-10-02 20:45 | 35.2658 | 1.8849 | 5.343
2013-10-02 21:00 | 35.2691 | 1.8848 | 5.336
2013-10-02 21:15 | 35.254 | 1.8712 | 5.327
2013-10-02 21:30 | 35.2609 | 1.8824 | 5.304
2013-10-02 21:45 | 35.258 | 1.8759 | 5.282
2013-10-02 22:00 | 35.2619 | 1.8806 | 5.25
2013-10-02 22:15 | 35.2622 | 1.8798 | 5.219
2013-10-02 22:30 | 35.2573 | 1.8719 | 5.19
2013-10-02 22:45 | 35.2625 | 1.8788 | 5.162
2013-10-02 23:00 | 35.2622 | 1.8946 | 5.141
2013-10-02 23:15 | 35.2612 | 1.8958 | 5.118
2013-10-02 23:30 | 35.2629 | 1.8914 | 5.094
2013-10-02 23:45 | 35.2599 | 1.8852 | 5.073
2013-10-03 | 35.2478 | 1.8728 | 5.049
2013-10-03 00:15 | 35.2452 | 1.8761 | 5.021
2013-10-03 00:30 | 35.2504 | 1.8832 | 4.995
2013-10-03 00:45 | 35.254 | 1.8871 | 4.979
2013-10-03 01:00 | 35.2563 | 1.895 | 4.965
2013-10-03 01:15 | 35.2488 | 1.8959 | 4.944
2013-10-03 01:30 | 35.2475 | 1.8945 | 4.924
2013-10-03 01:45 | 35.2465 | 1.894 | 4.896
2013-10-03 02:00 | 35.2415 | 1.8939 | 4.864
2013-10-03 02:15 | 35.2327 | 1.8888 | 4.836
2013-10-03 02:30 | 35.2343 | 1.8908 | 4.816
2013-10-03 02:45 | 35.2333 | 1.8951 | 4.8
2013-10-03 03:00 | 35.2304 | 1.8986 | 4.787
2013-10-03 03:15 | 35.2248 | 1.9005 | 4.776
2013-10-03 03:30 | 35.2251 | 1.9037 | 4.763
2013-10-03 03:45 | 35.2222 | 1.9061 | 4.748
2013-10-03 04:00 | 35.2143 | 1.903 | 4.734
2013-10-03 04:15 | 35.2078 | 1.9143 | 4.723
2013-10-03 04:30 | 35.2048 | 1.9107 | 4.712
2013-10-03 04:45 | 35.1999 | 1.9144 | 4.702
2013-10-03 05:00 | 35.1936 | 1.913 | 4.69
2013-10-03 05:15 | 35.1772 | 1.9003 | 4.678
2013-10-03 05:30 | 35.1769 | 1.9047 | 4.659
2013-10-03 05:45 | 35.1671 | 1.8969 | 4.644
2013-10-03 06:00 | 35.1625 | 1.8927 | 4.632
2013-10-03 06:15 | 35.1589 | 1.8976 | 4.622
2013-10-03 06:30 | 35.1543 | 1.8972 | 4.615
2013-10-03 06:45 | 35.1533 | 1.9005 | 4.609
2013-10-03 07:00 | 35.1543 | 1.9006 | 4.602
2013-10-03 07:15 | 35.1434 | 1.9008 | 4.593
2013-10-03 07:30 | 35.1415 | 1.9121 | 4.583
2013-10-03 07:45 | 35.1349 | 1.9061 | 4.572
2013-10-03 08:00 | 35.1372 | 1.9087 | 4.562
2013-10-03 08:15 | 35.1267 | 1.9016 | 4.55
2013-10-03 08:30 | 35.1136 | 1.8871 | 4.539
2013-10-03 08:45 | 35.111 | 1.8904 | 4.524
2013-10-03 09:00 | 35.1119 | 1.8995 | 4.506
2013-10-03 09:15 | 35.108 | 1.9082 | 4.5
2013-10-03 09:30 | 35.11 | 1.9273 | 4.488
2013-10-03 09:45 | 35.107 | 1.9262 | 4.482
2013-10-03 10:00 | 35.0975 | 1.9201 | 4.474
2013-10-03 10:15 | 35.0827 | 1.9058 | 4.461
2013-10-03 10:30 | 35.0706 | 1.9008 | 4.454
2013-10-03 10:45 | 35.066 | 1.9122 | 4.444
2013-10-03 11:00 | 35.0614 | 1.918 | 4.449
2013-10-03 11:15 | 35.0634 | 1.9311 | 4.477
2013-10-03 11:30 | 35.0549 | 1.9283 | 4.505
2013-10-03 11:45 | 35.0385 | 1.915 | 4.56
2013-10-03 12:00 | 35.0276 | 1.9158 | 4.602
2013-10-03 12:15 | 35.0142 | 1.9048 | 4.629
2013-10-03 12:30 | 35.0116 | 1.914 | 4.686
2013-10-03 12:45 | 35.007 | 1.9173 | 4.77
2013-10-03 13:00 | 34.9988 | 1.9178 | 4.809
2013-10-03 13:15 | 34.9938 | 1.921 | 4.866
2013-10-03 13:30 | 34.9824 | 1.9182 | 4.994
2013-10-03 13:45 | 34.9728 | 1.9148 | 5.068
2013-10-03 14:00 | 34.9666 | 1.9149 | 5.143
2013-10-03 14:15 | 34.9531 | 1.9088 | 5.235
2013-10-03 14:30 | 34.9505 | 1.9163 | 5.292
2013-10-03 14:45 | 34.941 | 1.9129 | 5.355
2013-10-03 15:00 | 34.9367 | 1.9134 | 5.412
2013-10-03 15:15 | 34.9295 | 1.9103 | 5.468
2013-10-03 15:30 | 34.9187 | 1.9055 | 5.52
2013-10-03 15:45 | 34.9148 | 1.9032 | 5.575
2013-10-03 16:00 | 34.9066 | 1.8972 | 5.621
2013-10-03 16:15 | 34.8997 | 1.8933 | 5.666
2013-10-03 16:30 | 34.8964 | 1.8935 | 5.709
2013-10-03 16:45 | 34.8918 | 1.8903 | 5.748
2013-10-03 17:00 | 34.8915 | 1.8936 | 5.781
2013-10-03 17:15 | 34.8898 | 1.89 | 5.81
2013-10-03 17:30 | 34.8852 | 1.8846 | 5.836
2013-10-03 17:45 | 34.8836 | 1.8847 | 5.857
2013-10-03 18:00 | 34.882 | 1.8842 | 5.877
2013-10-03 18:15 | 34.881 | 1.8816 | 5.898
2013-10-03 18:30 | 34.882 | 1.8818 | 5.915
2013-10-03 18:45 | 34.881 | 1.8783 | 5.926
2013-10-03 19:00 | 34.882 | 1.8771 | 5.933
2013-10-03 19:15 | 34.8836 | 1.88 | 5.934
2013-10-03 19:30 | 34.8839 | 1.8839 | 5.929
2013-10-03 19:45 | 34.8862 | 1.8842 | 5.922
2013-10-03 20:00 | 34.8885 | 1.8869 | 5.914
2013-10-03 20:15 | 34.8852 | 1.8849 | 5.907
2013-10-03 20:30 | 34.8826 | 1.8832 | 5.898
2013-10-03 20:45 | 34.8852 | 1.8844 | 5.885
2013-10-03 21:00 | 34.8852 | 1.8875 | 5.869
2013-10-03 21:15 | 34.8833 | 1.8877 | 5.853
2013-10-03 21:30 | 34.8823 | 1.8883 | 5.833
2013-10-03 21:45 | 34.8816 | 1.8869 | 5.81
2013-10-03 22:00 | 34.8813 | 1.8868 | 5.789
2013-10-03 22:15 | 34.876 | 1.8789 | 5.769
2013-10-03 22:30 | 34.8751 | 1.8757 | 5.747
2013-10-03 22:45 | 34.8767 | 1.8738 | 5.722
2013-10-03 23:00 | 34.8744 | 1.8685 | 5.695
2013-10-03 23:15 | 34.8793 | 1.8711 | 5.67
2013-10-03 23:30 | 34.8787 | 1.8711 | 5.644
2013-10-03 23:45 | 34.8823 | 1.8733 | 5.619
2013-10-04 | 34.8856 | 1.8748 | 5.595
2013-10-04 00:15 | 34.8872 | 1.8725 | 5.57
2013-10-04 00:30 | 34.8888 | 1.8717 | 5.542
2013-10-04 00:45 | 34.8908 | 1.868 | 5.512
2013-10-04 01:00 | 34.8915 | 1.862 | 5.478
2013-10-04 01:15 | 34.8941 | 1.8606 | 5.443
2013-10-04 01:30 | 34.8967 | 1.8577 | 5.407
2013-10-04 01:45 | 34.9 | 1.8587 | 5.37
2013-10-04 02:00 | 34.9043 | 1.858 | 5.333
2013-10-04 02:15 | 34.9105 | 1.8611 | 5.296
2013-10-04 02:30 | 34.9171 | 1.8664 | 5.26
2013-10-04 02:45 | 34.9197 | 1.8665 | 5.227
2013-10-04 03:00 | 34.9213 | 1.8644 | 5.196
2013-10-04 03:15 | 34.9259 | 1.863 | 5.166
2013-10-04 03:30 | 34.9249 | 1.8576 | 5.135
2013-10-04 03:45 | 34.9279 | 1.8598 | 5.102
2013-10-04 04:00 | 34.9312 | 1.863 | 5.067
2013-10-04 04:15 | 34.9341 | 1.8633 | 5.032
2013-10-04 04:30 | 34.9394 | 1.8663 | 5.001
2013-10-04 04:45 | 34.94 | 1.8602 | 4.97
2013-10-04 05:00 | 34.9387 | 1.856 | 4.935
2013-10-04 05:15 | 34.9413 | 1.8534 | 4.894
2013-10-04 05:30 | 34.9433 | 1.8497 | 4.849
2013-10-04 05:45 | 34.9499 | 1.8513 | 4.804
2013-10-04 06:00 | 34.9515 | 1.8477 | 4.756
2013-10-04 06:15 | 34.9574 | 1.8505 | 4.711
2013-10-04 06:30 | 34.9594 | 1.8454 | 4.666
2013-10-04 06:45 | 34.9656 | 1.8457 | 4.621
2013-10-04 07:00 | 34.9712 | 1.8453 | 4.576
2013-10-04 07:15 | 34.9745 | 1.8474 | 4.53
2013-10-04 07:30 | 34.9804 | 1.85 | 4.482
2013-10-04 07:45 | 34.9843 | 1.846 | 4.434
2013-10-04 08:00 | 34.9928 | 1.853 | 4.388
2013-10-04 08:15 | 34.9994 | 1.8536 | 4.342
2013-10-04 08:30 | 34.9988 | 1.8494 | 4.295
2013-10-04 08:45 | 35.0037 | 1.8525 | 4.251
2013-10-04 09:00 | 35.0047 | 1.8526 | 4.208
2013-10-04 09:15 | 35.0106 | 1.8586 | 4.166
2013-10-04 09:30 | 35.0155 | 1.8632 | 4.124
2013-10-04 09:45 | 35.0168 | 1.8652 | 4.087
2013-10-04 10:00 | 35.0171 | 1.8648 | 4.055
2013-10-04 10:15 | 35.0188 | 1.8621 | 4.028
2013-10-04 10:30 | 35.024 | 1.8651 | 4.005
2013-10-04 10:45 | 35.0237 | 1.8635 | 3.985
2013-10-04 11:00 | 35.0273 | 1.8652 | 3.975
2013-10-04 11:15 | 35.0289 | 1.8649 | 3.975
2013-10-04 11:30 | 35.0299 | 1.8615 | 3.985
2013-10-04 11:45 | 35.0325 | 1.8638 | 4.013
2013-10-04 12:00 | 35.0345 | 1.8617 | 4.042
2013-10-04 12:15 | 35.0371 | 1.863 | 4.068
2013-10-04 12:30 | 35.0408 | 1.8677 | 4.107
2013-10-04 12:45 | 35.0424 | 1.8699 | 4.169
2013-10-04 13:00 | 35.046 | 1.8715 | 4.221
2013-10-04 13:15 | 35.045 | 1.8692 | 4.279
2013-10-04 13:30 | 35.045 | 1.8668 | 4.326
2013-10-04 13:45 | 35.0434 | 1.8671 | 4.381
2013-10-04 14:00 | 35.0457 | 1.8696 | 4.434
2013-10-04 14:15 | 35.047 | 1.8682 | 4.475
2013-10-04 14:30 | 35.0496 | 1.8725 | 4.542
2013-10-04 14:45 | 35.048 | 1.8709 | 4.599
2013-10-04 15:00 | 35.048 | 1.872 | 4.66
2013-10-04 15:15 | 35.048 | 1.8691 | 4.713
2013-10-04 15:30 | 35.047 | 1.8662 | 4.775
2013-10-04 15:45 | 35.049 | 1.8671 | 4.833
2013-10-04 16:00 | 35.047 | 1.8636 | 4.89
2013-10-04 16:15 | 35.0473 | 1.8616 | 4.941
2013-10-04 16:30 | 35.049 | 1.8622 | 4.988
2013-10-04 16:45 | 35.0506 | 1.8582 | 5.035
2013-10-04 17:00 | 35.0522 | 1.8566 | 5.075
2013-10-04 17:15 | 35.0522 | 1.8543 | 5.112
2013-10-04 17:30 | 35.0552 | 1.8517 | 5.138
2013-10-04 17:45 | 35.0572 | 1.8472 | 5.152
2013-10-04 18:00 | 35.0634 | 1.8488 | 5.158
2013-10-04 18:15 | 35.0647 | 1.8447 | 5.161
2013-10-04 18:30 | 35.0696 | 1.846 | 5.161
2013-10-04 18:45 | 35.0765 | 1.8464 | 5.151
2013-10-04 19:00 | 35.0788 | 1.8437 | 5.136
2013-10-04 19:15 | 35.0834 | 1.8394 | 5.116
2013-10-04 19:30 | 35.087 | 1.8391 | 5.092
2013-10-04 19:45 | 35.0939 | 1.8418 | 5.064
2013-10-04 20:00 | 35.0985 | 1.8407 | 5.037
2013-10-04 20:15 | 35.1054 | 1.8411 | 5.011
2013-10-04 20:30 | 35.108 | 1.844 | 4.985
2013-10-04 20:45 | 35.1133 | 1.8475 | 4.955
2013-10-04 21:00 | 35.1172 | 1.8467 | 4.923
2013-10-04 21:15 | 35.1224 | 1.847 | 4.888
2013-10-04 21:30 | 35.1231 | 1.8413 | 4.85
2013-10-04 21:45 | 35.1241 | 1.8362 | 4.807
2013-10-04 22:00 | 35.127 | 1.835 | 4.761
2013-10-04 22:15 | 35.132 | 1.8325 | 4.711
2013-10-04 22:30 | 35.1369 | 1.8309 | 4.656
2013-10-04 22:45 | 35.1438 | 1.8315 | 4.6
2013-10-04 23:00 | 35.1467 | 1.8314 | 4.541
2013-10-04 23:15 | 35.1539 | 1.8377 | 4.482
2013-10-04 23:30 | 35.1585 | 1.8404 | 4.423
2013-10-04 23:45 | 35.1644 | 1.8466 | 4.365
2013-10-05 | 35.1697 | 1.8549 | 4.306
2013-10-05 00:15 | 35.1677 | 1.8481 | 4.246
2013-10-05 00:30 | 35.1717 | 1.8473 | 4.187
2013-10-05 00:45 | 35.17 | 1.8388 | 4.13
2013-10-05 01:00 | 35.1667 | 1.8369 | 4.072
2013-10-05 01:15 | 35.17 | 1.836 | 4.015
2013-10-05 01:30 | 35.1743 | 1.8375 | 3.961
2013-10-05 01:45 | 35.1831 | 1.8434 | 3.907
2013-10-05 02:00 | 35.1815 | 1.8425 | 3.855
2013-10-05 02:15 | 35.1841 | 1.8422 | 3.805
2013-10-05 02:30 | 35.1858 | 1.8401 | 3.756
2013-10-05 02:45 | 35.19 | 1.8406 | 3.712
2013-10-05 03:00 | 35.1884 | 1.8388 | 3.667
2013-10-05 03:15 | 35.192 | 1.8412 | 3.625
2013-10-05 03:30 | 35.1953 | 1.8427 | 3.585
2013-10-05 03:45 | 35.1999 | 1.8469 | 3.551
2013-10-05 04:00 | 35.2002 | 1.8477 | 3.528
2013-10-05 04:15 | 35.1996 | 1.8482 | 3.509
2013-10-05 04:30 | 35.2009 | 1.8491 | 3.492
2013-10-05 04:45 | 35.2028 | 1.8511 | 3.477
2013-10-05 05:00 | 35.2028 | 1.8478 | 3.461
2013-10-05 05:15 | 35.2002 | 1.8455 | 3.446
2013-10-05 05:30 | 35.2009 | 1.8455 | 3.427
2013-10-05 05:45 | 35.2018 | 1.8491 | 3.411
2013-10-05 06:00 | 35.2041 | 1.8493 | 3.397
2013-10-05 06:15 | 35.2028 | 1.8477 | 3.385
2013-10-05 06:30 | 35.2035 | 1.852 | 3.373
2013-10-05 06:45 | 35.2022 | 1.8516 | 3.36
2013-10-05 07:00 | 35.2041 | 1.8531 | 3.346
2013-10-05 07:15 | 35.2051 | 1.8562 | 3.331
2013-10-05 07:30 | 35.2002 | 1.8536 | 3.312
2013-10-05 07:45 | 35.1982 | 1.8487 | 3.297
2013-10-05 08:00 | 35.1996 | 1.8431 | 3.286
2013-10-05 08:15 | 35.1969 | 1.8419 | 3.276
2013-10-05 08:30 | 35.1976 | 1.8416 | 3.264
2013-10-05 08:45 | 35.1976 | 1.8433 | 3.252
2013-10-05 09:00 | 35.2061 | 1.8513 | 3.249
2013-10-05 09:15 | 35.2041 | 1.8498 | 3.245
2013-10-05 09:30 | 35.2048 | 1.8475 | 3.232
2013-10-05 09:45 | 35.2038 | 1.8456 | 3.235
2013-10-05 10:00 | 35.2045 | 1.8521 | 3.254
2013-10-05 10:15 | 35.2048 | 1.8559 | 3.272
2013-10-05 10:30 | 35.2094 | 1.8593 | 3.289
2013-10-05 10:45 | 35.2097 | 1.8607 | 3.303
2013-10-05 11:00 | 35.2074 | 1.8603 | 3.344
2013-10-05 11:15 | 35.2038 | 1.8578 | 3.377
2013-10-05 11:30 | 35.2061 | 1.8603 | 3.396
2013-10-05 11:45 | 35.2025 | 1.8561 | 3.429
2013-10-05 12:00 | 35.2022 | 1.8631 | 3.467
2013-10-05 12:15 | 35.1999 | 1.8617 | 3.502
2013-10-05 12:30 | 35.2015 | 1.8617 | 3.549
2013-10-05 12:45 | 35.2028 | 1.8674 | 3.632
2013-10-05 13:00 | 35.1936 | 1.8589 | 3.649
2013-10-05 13:15 | 35.192 | 1.8596 | 3.7
2013-10-05 13:30 | 35.194 | 1.8621 | 3.762
2013-10-05 13:45 | 35.1904 | 1.8629 | 3.808
2013-10-05 14:00 | 35.19 | 1.8693 | 3.848
2013-10-05 14:15 | 35.1861 | 1.8647 | 3.892
2013-10-05 14:30 | 35.1871 | 1.8671 | 3.936
2013-10-05 14:45 | 35.1805 | 1.8648 | 3.972
2013-10-05 15:00 | 35.1756 | 1.8578 | 4.027
2013-10-05 15:15 | 35.1756 | 1.8652 | 4.103
2013-10-05 15:30 | 35.1749 | 1.8718 | 4.162
2013-10-05 15:45 | 35.17 | 1.8696 | 4.209
2013-10-05 16:00 | 35.1717 | 1.8771 | 4.248
2013-10-05 16:15 | 35.1651 | 1.8711 | 4.28
2013-10-05 16:30 | 35.1556 | 1.8666 | 4.31
2013-10-05 16:45 | 35.1526 | 1.8653 | 4.339
2013-10-05 17:00 | 35.149 | 1.8657 | 4.365
2013-10-05 17:15 | 35.1484 | 1.871 | 4.399
2013-10-05 17:30 | 35.1438 | 1.8692 | 4.43
2013-10-05 17:45 | 35.1408 | 1.8716 | 4.454
2013-10-05 18:00 | 35.1375 | 1.8719 | 4.473
2013-10-05 18:15 | 35.1297 | 1.8652 | 4.486
2013-10-05 18:30 | 35.1277 | 1.8631 | 4.494
2013-10-05 18:45 | 35.1221 | 1.8577 | 4.503
2013-10-05 19:00 | 35.1172 | 1.8536 | 4.51
2013-10-05 19:15 | 35.1156 | 1.8551 | 4.517
2013-10-05 19:30 | 35.1156 | 1.854 | 4.522
2013-10-05 19:45 | 35.1159 | 1.8566 | 4.527
2013-10-05 20:00 | 35.1162 | 1.8578 | 4.532
2013-10-05 20:15 | 35.1146 | 1.8551 | 4.534
2013-10-05 20:30 | 35.1136 | 1.8561 | 4.533
2013-10-05 20:45 | 35.109 | 1.8496 | 4.523
2013-10-05 21:00 | 35.1103 | 1.8531 | 4.514
2013-10-05 21:15 | 35.111 | 1.8512 | 4.507
2013-10-05 21:30 | 35.1083 | 1.8455 | 4.499
2013-10-05 21:45 | 35.1093 | 1.8464 | 4.495
2013-10-05 22:00 | 35.108 | 1.8443 | 4.489
2013-10-05 22:15 | 35.109 | 1.8444 | 4.485
2013-10-05 22:30 | 35.1106 | 1.8444 | 4.478
2013-10-05 22:45 | 35.1119 | 1.8452 | 4.467
2013-10-05 23:00 | 35.1129 | 1.8454 | 4.456
2013-10-05 23:15 | 35.1133 | 1.8473 | 4.444
2013-10-05 23:30 | 35.1169 | 1.85 | 4.433
2013-10-05 23:45 | 35.1159 | 1.8481 | 4.423
2013-10-06 | 35.1162 | 1.8441 | 4.412
2013-10-06 00:15 | 35.1142 | 1.8375 | 4.402
2013-10-06 00:30 | 35.1156 | 1.8376 | 4.389
2013-10-06 00:45 | 35.1172 | 1.8396 | 4.376
2013-10-06 01:00 | 35.1218 | 1.8439 | 4.366
2013-10-06 01:15 | 35.1241 | 1.8462 | 4.355
2013-10-06 01:30 | 35.1267 | 1.8514 | 4.346
2013-10-06 01:45 | 35.1261 | 1.8472 | 4.337
2013-10-06 02:00 | 35.1257 | 1.8442 | 4.33
2013-10-06 02:15 | 35.1274 | 1.8469 | 4.324
2013-10-06 02:30 | 35.1238 | 1.8466 | 4.316
2013-10-06 02:45 | 35.129 | 1.8533 | 4.311
2013-10-06 03:00 | 35.1307 | 1.8556 | 4.307
2013-10-06 03:15 | 35.13 | 1.8586 | 4.303
2013-10-06 03:30 | 35.1261 | 1.8575 | 4.299
2013-10-06 03:45 | 35.1254 | 1.8552 | 4.296
2013-10-06 04:00 | 35.1244 | 1.851 | 4.294
2013-10-06 04:15 | 35.1205 | 1.8404 | 4.291
2013-10-06 04:30 | 35.1179 | 1.8364 | 4.288
2013-10-06 04:45 | 35.1192 | 1.8462 | 4.286
2013-10-06 05:00 | 35.1208 | 1.8502 | 4.285
2013-10-06 05:15 | 35.129 | 1.8559 | 4.285
2013-10-06 05:30 | 35.1316 | 1.8576 | 4.285
2013-10-06 05:45 | 35.1251 | 1.8532 | 4.285
2013-10-06 06:00 | 35.1211 | 1.8505 | 4.286
2013-10-06 06:15 | 35.1238 | 1.8542 | 4.287
2013-10-06 06:30 | 35.1234 | 1.8542 | 4.288
2013-10-06 06:45 | 35.1231 | 1.8546 | 4.29
2013-10-06 07:00 | 35.1228 | 1.851 | 4.292
2013-10-06 07:15 | 35.1208 | 1.8492 | 4.293
2013-10-06 07:30 | 35.1224 | 1.8516 | 4.294
2013-10-06 07:45 | 35.1198 | 1.8474 | 4.298
2013-10-06 08:00 | 35.1238 | 1.852 | 4.299
2013-10-06 08:15 | 35.1247 | 1.8547 | 4.3
2013-10-06 08:30 | 35.1231 | 1.8534 | 4.302
2013-10-06 08:45 | 35.1238 | 1.8536 | 4.304
2013-10-06 09:00 | 35.1251 | 1.8564 | 4.306
2013-10-06 09:15 | 35.1228 | 1.8544 | 4.308
2013-10-06 09:30 | 35.1218 | 1.8498 | 4.312
2013-10-06 09:45 | 35.1205 | 1.8471 | 4.314
2013-10-06 10:00 | 35.1198 | 1.846 | 4.318
2013-10-06 10:15 | 35.1224 | 1.8484 | 4.322
2013-10-06 10:30 | 35.1241 | 1.8498 | 4.328
2013-10-06 10:45 | 35.1267 | 1.8523 | 4.334
2013-10-06 11:00 | 35.1274 | 1.8556 | 4.342
2013-10-06 11:15 | 35.128 | 1.8596 | 4.352
2013-10-06 11:30 | 35.1277 | 1.8603 | 4.36
2013-10-06 11:45 | 35.1287 | 1.8619 | 4.367
2013-10-06 12:00 | 35.1254 | 1.8581 | 4.379
2013-10-06 12:15 | 35.1238 | 1.8551 | 4.398
2013-10-06 12:30 | 35.1231 | 1.8514 | 4.416
2013-10-06 12:45 | 35.1244 | 1.8556 | 4.432
2013-10-06 13:00 | 35.1247 | 1.8571 | 4.446
2013-10-06 13:15 | 35.1267 | 1.8642 | 4.456
2013-10-06 13:30 | 35.1284 | 1.869 | 4.468
2013-10-06 13:45 | 35.129 | 1.8724 | 4.479
2013-10-06 14:00 | 35.1264 | 1.8704 | 4.497
2013-10-06 14:15 | 35.1218 | 1.8677 | 4.516
2013-10-06 14:30 | 35.1211 | 1.8694 | 4.544
2013-10-06 14:45 | 35.1192 | 1.8673 | 4.582
2013-10-06 15:00 | 35.1185 | 1.8672 | 4.609
2013-10-06 15:15 | 35.1152 | 1.8647 | 4.632
2013-10-06 15:30 | 35.1146 | 1.8668 | 4.652
2013-10-06 15:45 | 35.1149 | 1.868 | 4.673
2013-10-06 16:00 | 35.1156 | 1.8715 | 4.688
2013-10-06 16:15 | 35.1156 | 1.8763 | 4.702
2013-10-06 16:30 | 35.1136 | 1.8763 | 4.72
2013-10-06 16:45 | 35.1116 | 1.8742 | 4.74
2013-10-06 17:00 | 35.1103 | 1.8735 | 4.752
2013-10-06 17:15 | 35.1054 | 1.8691 | 4.764
2013-10-06 17:30 | 35.1031 | 1.866 | 4.775
2013-10-06 17:45 | 35.1041 | 1.867 | 4.785
2013-10-06 18:00 | 35.1034 | 1.8638 | 4.793
2013-10-06 18:15 | 35.1031 | 1.8647 | 4.799
2013-10-06 18:30 | 35.1057 | 1.8655 | 4.806
2013-10-06 18:45 | 35.1051 | 1.8639 | 4.811
2013-10-06 19:00 | 35.107 | 1.8653 | 4.813
2013-10-06 19:15 | 35.1077 | 1.864 | 4.816
2013-10-06 19:30 | 35.109 | 1.8643 | 4.817
2013-10-06 19:45 | 35.1113 | 1.8644 | 4.816
2013-10-06 20:00 | 35.1129 | 1.8635 | 4.814
2013-10-06 20:15 | 35.1133 | 1.8601 | 4.811
2013-10-06 20:30 | 35.1162 | 1.8619 | 4.806
2013-10-06 20:45 | 35.1192 | 1.8657 | 4.802
2013-10-06 21:00 | 35.1208 | 1.862 | 4.797
2013-10-06 21:15 | 35.1241 | 1.8623 | 4.792
2013-10-06 21:30 | 35.1234 | 1.8592 | 4.787
2013-10-06 21:45 | 35.1254 | 1.8597 | 4.781
2013-10-06 22:00 | 35.131 | 1.8618 | 4.777
2013-10-06 22:15 | 35.1343 | 1.8639 | 4.773
2013-10-06 22:30 | 35.1395 | 1.8651 | 4.768
2013-10-06 22:45 | 35.1434 | 1.8652 | 4.762
2013-10-06 23:00 | 35.1451 | 1.8655 | 4.754
2013-10-06 23:15 | 35.1471 | 1.8641 | 4.746
2013-10-06 23:30 | 35.1487 | 1.8645 | 4.737
2013-10-06 23:45 | 35.1546 | 1.8637 | 4.728
2013-10-07 | 35.1566 | 1.8644 | 4.718
2013-10-07 00:15 | 35.1595 | 1.8624 | 4.71
2013-10-07 00:30 | 35.1608 | 1.854 | 4.701
2013-10-07 00:45 | 35.1667 | 1.8567 | 4.693
2013-10-07 01:00 | 35.169 | 1.8538 | 4.684
2013-10-07 01:15 | 35.173 | 1.8575 | 4.669
2013-10-07 01:30 | 35.1841 | 1.866 | 4.654
2013-10-07 01:45 | 35.1881 | 1.8715 | 4.647
2013-10-07 02:00 | 35.1933 | 1.874 | 4.64
2013-10-07 02:15 | 35.1946 | 1.8726 | 4.632
2013-10-07 02:30 | 35.1966 | 1.8752 | 4.625
2013-10-07 02:45 | 35.1943 | 1.8707 | 4.619
2013-10-07 03:00 | 35.1969 | 1.8727 | 4.61
2013-10-07 03:15 | 35.2005 | 1.8723 | 4.599
2013-10-07 03:30 | 35.2002 | 1.8689 | 4.589
2013-10-07 03:45 | 35.2028 | 1.867 | 4.581
2013-10-07 04:00 | 35.2038 | 1.868 | 4.571
2013-10-07 04:15 | 35.2078 | 1.8662 | 4.559
2013-10-07 04:30 | 35.2091 | 1.866 | 4.548
2013-10-07 04:45 | 35.2146 | 1.8669 | 4.54
2013-10-07 05:00 | 35.215 | 1.8661 | 4.534
2013-10-07 05:15 | 35.2206 | 1.8654 | 4.527
2013-10-07 05:30 | 35.2222 | 1.8631 | 4.521
2013-10-07 05:45 | 35.2261 | 1.8625 | 4.515
2013-10-07 06:00 | 35.2281 | 1.8589 | 4.507
2013-10-07 06:15 | 35.2366 | 1.8585 | 4.495
2013-10-07 06:30 | 35.2379 | 1.8592 | 4.488
2013-10-07 06:45 | 35.2425 | 1.8592 | 4.484
2013-10-07 07:00 | 35.2501 | 1.8655 | 4.479
2013-10-07 07:15 | 35.2583 | 1.8693 | 4.475
2013-10-07 07:30 | 35.258 | 1.8631 | 4.469
2013-10-07 07:45 | 35.2632 | 1.8607 | 4.462
2013-10-07 08:00 | 35.2652 | 1.8605 | 4.452
2013-10-07 08:15 | 35.2694 | 1.8634 | 4.439
2013-10-07 08:30 | 35.2737 | 1.862 | 4.425
2013-10-07 08:45 | 35.2835 | 1.8675 | 4.417
2013-10-07 09:00 | 35.2845 | 1.8612 | 4.409
2013-10-07 09:15 | 35.2858 | 1.8687 | 4.405
2013-10-07 09:30 | 35.2924 | 1.8706 | 4.405
2013-10-07 09:45 | 35.2967 | 1.8679 | 4.404
2013-10-07 10:00 | 35.3052 | 1.8774 | 4.408
2013-10-07 10:15 | 35.3006 | 1.8705 | 4.41
2013-10-07 10:30 | 35.3019 | 1.8689 | 4.415
2013-10-07 10:45 | 35.3088 | 1.8805 | 4.424
2013-10-07 11:00 | 35.3095 | 1.8798 | 4.435
2013-10-07 11:15 | 35.3127 | 1.8805 | 4.45
2013-10-07 11:30 | 35.3141 | 1.8783 | 4.467
2013-10-07 11:45 | 35.3108 | 1.8761 | 4.487
2013-10-07 12:00 | 35.3108 | 1.8609 | 4.509
2013-10-07 12:15 | 35.3127 | 1.8676 | 4.53
2013-10-07 12:30 | 35.316 | 1.8731 | 4.555
2013-10-07 12:45 | 35.3144 | 1.8617 | 4.582
2013-10-07 13:00 | 35.3295 | 1.8759 | 4.608
2013-10-07 13:15 | 35.3275 | 1.8709 | 4.635
2013-10-07 13:30 | 35.3236 | 1.8659 | 4.664
2013-10-07 13:45 | 35.3354 | 1.8791 | 4.688
2013-10-07 14:00 | 35.3367 | 1.8842 | 4.712
2013-10-07 14:15 | 35.3383 | 1.8865 | 4.742
2013-10-07 14:30 | 35.3403 | 1.8859 | 4.768
2013-10-07 14:45 | 35.338 | 1.8845 | 4.794
2013-10-07 15:00 | 35.3344 | 1.8896 | 4.824
2013-10-07 15:15 | 35.3347 | 1.8957 | 4.845
2013-10-07 15:30 | 35.336 | 1.8963 | 4.866
2013-10-07 15:45 | 35.3357 | 1.8958 | 4.889
2013-10-07 16:00 | 35.3282 | 1.8885 | 4.912
2013-10-07 16:15 | 35.32 | 1.8822 | 4.933
2013-10-07 16:30 | 35.3223 | 1.8872 | 4.943
2013-10-07 16:45 | 35.3223 | 1.8913 | 4.942
2013-10-07 17:00 | 35.3219 | 1.8982 | 4.952
2013-10-07 17:15 | 35.3226 | 1.9104 | 4.967
2013-10-07 17:30 | 35.3164 | 1.9057 | 4.976
2013-10-07 17:45 | 35.3124 | 1.9041 | 4.979
2013-10-07 18:00 | 35.3059 | 1.8963 | 4.979
2013-10-07 18:15 | 35.2944 | 1.8785 | 4.972
2013-10-07 18:30 | 35.2921 | 1.8877 | 4.959
2013-10-07 18:45 | 35.2881 | 1.8789 | 4.948
2013-10-07 19:00 | 35.2898 | 1.8892 | 4.946
2013-10-07 19:15 | 35.2957 | 1.9006 | 4.946
2013-10-07 19:30 | 35.2849 | 1.8972 | 4.943
2013-10-07 19:45 | 35.2881 | 1.9034 | 4.94
2013-10-07 20:00 | 35.2809 | 1.906 | 4.932
2013-10-07 20:15 | 35.2757 | 1.9025 | 4.92
2013-10-07 20:30 | 35.2671 | 1.8965 | 4.906
2013-10-07 20:45 | 35.2645 | 1.9029 | 4.891
2013-10-07 21:00 | 35.256 | 1.9033 | 4.877
2013-10-07 21:15 | 35.252 | 1.9024 | 4.862
2013-10-07 21:30 | 35.2494 | 1.9071 | 4.846
2013-10-07 21:45 | 35.2406 | 1.9098 | 4.829
2013-10-07 22:00 | 35.2314 | 1.9013 | 4.811
2013-10-07 22:15 | 35.2288 | 1.9026 | 4.792
2013-10-07 22:30 | 35.2206 | 1.9007 | 4.772
2013-10-07 22:45 | 35.2101 | 1.8997 | 4.751
2013-10-07 23:00 | 35.2094 | 1.9165 | 4.731
2013-10-07 23:15 | 35.2051 | 1.9158 | 4.712
2013-10-07 23:30 | 35.1969 | 1.9117 | 4.696
2013-10-07 23:45 | 35.1871 | 1.906 | 4.68
2013-10-08 | 35.17 | 1.8988 | 4.665
2013-10-08 00:15 | 35.1677 | 1.9082 | 4.647
2013-10-08 00:30 | 35.1644 | 1.9133 | 4.629
2013-10-08 00:45 | 35.1605 | 1.9167 | 4.612
2013-10-08 01:00 | 35.1477 | 1.9139 | 4.594
2013-10-08 01:15 | 35.1362 | 1.9237 | 4.577
2013-10-08 01:30 | 35.1264 | 1.9236 | 4.56
2013-10-08 01:45 | 35.1198 | 1.9289 | 4.544
2013-10-08 02:00 | 35.111 | 1.933 | 4.531
2013-10-08 02:15 | 35.091 | 1.9203 | 4.517
2013-10-08 02:30 | 35.0805 | 1.913 | 4.506
2013-10-08 02:45 | 35.069 | 1.9109 | 4.495
2013-10-08 03:00 | 35.0549 | 1.9047 | 4.485
2013-10-08 03:15 | 35.049 | 1.908 | 4.475
2013-10-08 03:30 | 35.045 | 1.9144 | 4.463
2013-10-08 03:45 | 35.0371 | 1.9176 | 4.451
2013-10-08 04:00 | 35.0319 | 1.9257 | 4.44
2013-10-08 04:15 | 35.0237 | 1.9349 | 4.428
2013-10-08 04:30 | 35.0132 | 1.9405 | 4.413
2013-10-08 04:45 | 35.0024 | 1.9435 | 4.398
2013-10-08 05:00 | 34.9922 | 1.9523 | 4.382
2013-10-08 05:15 | 34.9751 | 1.9471 | 4.366
2013-10-08 05:30 | 34.961 | 1.9492 | 4.351
2013-10-08 05:45 | 34.9495 | 1.953 | 4.334
2013-10-08 06:00 | 34.9305 | 1.9483 | 4.32
2013-10-08 06:15 | 34.922 | 1.9532 | 4.307
2013-10-08 06:30 | 34.9089 | 1.9533 | 4.295
2013-10-08 06:45 | 34.8957 | 1.9523 | 4.283
2013-10-08 07:00 | 34.8829 | 1.954 | 4.269
2013-10-08 07:15 | 34.8734 | 1.9576 | 4.255
2013-10-08 07:30 | 34.8619 | 1.9485 | 4.242
2013-10-08 07:45 | 34.8518 | 1.9431 | 4.228
2013-10-08 08:00 | 34.8409 | 1.9424 | 4.214
2013-10-08 08:15 | 34.8324 | 1.9435 | 4.2
2013-10-08 08:30 | 34.8298 | 1.9523 | 4.186
2013-10-08 08:45 | 34.8281 | 1.9641 | 4.171
2013-10-08 09:00 | 34.8219 | 1.9664 | 4.155
2013-10-08 09:15 | 34.816 | 1.9648 | 4.139
2013-10-08 09:30 | 34.8101 | 1.9695 | 4.121
2013-10-08 09:45 | 34.7996 | 1.9692 | 4.104
2013-10-08 10:00 | 34.7953 | 1.9676 | 4.09
2013-10-08 10:15 | 34.7934 | 1.975 | 4.077
2013-10-08 10:30 | 34.7861 | 1.9742 | 4.065
2013-10-08 10:45 | 34.7799 | 1.9842 | 4.055
2013-10-08 11:00 | 34.7806 | 1.9952 | 4.046
2013-10-08 11:15 | 34.7786 | 2.0052 | 4.036
2013-10-08 11:30 | 34.777 | 2.0127 | 4.025
2013-10-08 11:45 | 34.7684 | 2.0155 | 4.017
2013-10-08 12:00 | 34.7612 | 2.0187 | 4.013
2013-10-08 12:15 | 34.7533 | 2.0246 | 4.012
2013-10-08 12:30 | 34.752 | 2.0347 | 4.014
2013-10-08 12:45 | 34.7448 | 2.0404 | 4.014
2013-10-08 13:00 | 34.7409 | 2.0525 | 4.015
2013-10-08 13:15 | 34.7346 | 2.0637 | 4.02
2013-10-08 13:30 | 34.7281 | 2.0629 | 4.022
2013-10-08 13:45 | 34.7225 | 2.0699 | 4.029
2013-10-08 14:00 | 34.7104 | 2.0743 | 4.038
2013-10-08 14:15 | 34.7041 | 2.0758 | 4.049
2013-10-08 14:30 | 34.6969 | 2.0735 | 4.061
2013-10-08 14:45 | 34.694 | 2.0802 | 4.067
2013-10-08 15:00 | 34.6838 | 2.0826 | 4.074
2013-10-08 15:15 | 34.6812 | 2.092 | 4.082
2013-10-08 15:30 | 34.688 | 2.1132 | 4.084
2013-10-08 15:45 | 34.6821 | 2.1185 | 4.089
2013-10-08 16:00 | 34.6779 | 2.1206 | 4.094
2013-10-08 16:15 | 34.671 | 2.1172 | 4.094
2013-10-08 16:30 | 34.6638 | 2.1153 | 4.098
2013-10-08 16:45 | 34.6565 | 2.1127 | 4.098
2013-10-08 17:00 | 34.6549 | 2.1152 | 4.098
2013-10-08 17:15 | 34.6585 | 2.1229 | 4.097
2013-10-08 17:30 | 34.6618 | 2.1278 | 4.097
2013-10-08 17:45 | 34.6628 | 2.1333 | 4.102
2013-10-08 18:00 | 34.6654 | 2.1398 | 4.1
2013-10-08 18:15 | 34.6661 | 2.1409 | 4.1
2013-10-08 18:30 | 34.6713 | 2.1459 | 4.097
2013-10-08 18:45 | 34.6762 | 2.1502 | 4.096
2013-10-08 19:00 | 34.6795 | 2.1527 | 4.095
2013-10-08 19:15 | 34.6821 | 2.1598 | 4.093
2013-10-08 19:30 | 34.6949 | 2.1776 | 4.09
2013-10-08 19:45 | 34.6976 | 2.18 | 4.086
2013-10-08 20:00 | 34.7061 | 2.1902 | 4.081
2013-10-08 20:15 | 34.7067 | 2.1967 | 4.076
2013-10-08 20:30 | 34.711 | 2.205 | 4.07
2013-10-08 20:45 | 34.7186 | 2.2137 | 4.064
2013-10-08 21:00 | 34.7225 | 2.2217 | 4.056
2013-10-08 21:15 | 34.7186 | 2.2125 | 4.049
2013-10-08 21:30 | 34.7248 | 2.2129 | 4.041
2013-10-08 21:45 | 34.7281 | 2.2161 | 4.032
2013-10-08 22:00 | 34.7307 | 2.2148 | 4.021
2013-10-08 22:15 | 34.7425 | 2.2212 | 4.011
2013-10-08 22:30 | 34.752 | 2.2301 | 4.006
2013-10-08 22:45 | 34.7606 | 2.2309 | 4.001
2013-10-08 23:00 | 34.7707 | 2.2388 | 3.994
2013-10-08 23:15 | 34.7832 | 2.2463 | 3.988
2013-10-08 23:30 | 34.7884 | 2.2427 | 3.984
2013-10-08 23:45 | 34.8019 | 2.247 | 3.979
2013-10-09 | 34.8085 | 2.2482 | 3.974
2013-10-09 00:15 | 34.8222 | 2.2581 | 3.968
2013-10-09 00:30 | 34.836 | 2.2638 | 3.964
2013-10-09 00:45 | 34.8508 | 2.275 | 3.961
2013-10-09 01:00 | 34.8626 | 2.2764 | 3.958
2013-10-09 01:15 | 34.8751 | 2.2749 | 3.954
2013-10-09 01:30 | 34.8925 | 2.2866 | 3.949
2013-10-09 01:45 | 34.9056 | 2.2869 | 3.944
2013-10-09 02:00 | 34.922 | 2.2952 | 3.936
2013-10-09 02:15 | 34.9463 | 2.3115 | 3.931
2013-10-09 02:30 | 34.9568 | 2.3115 | 3.925
2013-10-09 02:45 | 34.9817 | 2.3244 | 3.92
2013-10-09 03:00 | 34.9981 | 2.3273 | 3.912
2013-10-09 03:15 | 35.0125 | 2.3295 | 3.905
2013-10-09 03:30 | 35.0263 | 2.3279 | 3.899
2013-10-09 03:45 | 35.045 | 2.3401 | 3.893
2013-10-09 04:00 | 35.0634 | 2.3503 | 3.888
2013-10-09 04:15 | 35.0814 | 2.3609 | 3.879
2013-10-09 04:30 | 35.0978 | 2.3685 | 3.87
2013-10-09 04:45 | 35.1106 | 2.3716 | 3.862
2013-10-09 05:00 | 35.1251 | 2.3807 | 3.856
2013-10-09 05:15 | 35.1382 | 2.3805 | 3.849
2013-10-09 05:30 | 35.1533 | 2.3877 | 3.844
2013-10-09 05:45 | 35.1664 | 2.3911 | 3.839
2013-10-09 06:00 | 35.1759 | 2.3933 | 3.835
2013-10-09 06:15 | 35.1913 | 2.3998 | 3.829
2013-10-09 06:30 | 35.2032 | 2.3998 | 3.822
2013-10-09 06:45 | 35.2202 | 2.4089 | 3.818
2013-10-09 07:00 | 35.2288 | 2.4111 | 3.812
2013-10-09 07:15 | 35.2402 | 2.4101 | 3.805
2013-10-09 07:30 | 35.2543 | 2.4131 | 3.799
2013-10-09 07:45 | 35.2678 | 2.4195 | 3.792
2013-10-09 08:00 | 35.2704 | 2.4098 | 3.786
2013-10-09 08:15 | 35.2898 | 2.4147 | 3.774
2013-10-09 08:30 | 35.3091 | 2.4215 | 3.762
2013-10-09 08:45 | 35.3127 | 2.4112 | 3.753
2013-10-09 09:00 | 35.3301 | 2.4137 | 3.744
2013-10-09 09:15 | 35.3452 | 2.4164 | 3.727
2013-10-09 09:30 | 35.36 | 2.4222 | 3.713
2013-10-09 09:45 | 35.3757 | 2.427 | 3.71
2013-10-09 10:00 | 35.3967 | 2.4381 | 3.699
2013-10-09 10:15 | 35.4043 | 2.4366 | 3.695
2013-10-09 10:30 | 35.4168 | 2.4352 | 3.688
2013-10-09 10:45 | 35.4315 | 2.4409 | 3.674
2013-10-09 11:00 | 35.44 | 2.4369 | 3.667
2013-10-09 11:15 | 35.4548 | 2.4409 | 3.668
2013-10-09 11:30 | 35.4656 | 2.4397 | 3.676
2013-10-09 11:45 | 35.4719 | 2.4434 | 3.684
2013-10-09 12:00 | 35.4873 | 2.451 | 3.695
2013-10-09 12:15 | 35.5024 | 2.4582 | 3.711
2013-10-09 12:30 | 35.5086 | 2.4602 | 3.734
2013-10-09 12:45 | 35.5142 | 2.4601 | 3.756
2013-10-09 13:00 | 35.5191 | 2.4594 | 3.783
2013-10-09 13:15 | 35.524 | 2.4551 | 3.812
2013-10-09 13:30 | 35.5283 | 2.4526 | 3.841
2013-10-09 13:45 | 35.5293 | 2.4465 | 3.874
2013-10-09 14:00 | 35.5326 | 2.4397 | 3.899
2013-10-09 14:15 | 35.5404 | 2.4424 | 3.934
2013-10-09 14:30 | 35.5473 | 2.4388 | 3.97
2013-10-09 14:45 | 35.5487 | 2.4279 | 4
2013-10-09 15:00 | 35.5578 | 2.4317 | 4.063
2013-10-09 15:15 | 35.5647 | 2.4334 | 4.112
2013-10-09 15:30 | 35.567 | 2.4371 | 4.157
2013-10-09 15:45 | 35.5779 | 2.4442 | 4.184
2013-10-09 16:00 | 35.5772 | 2.4375 | 4.203
2013-10-09 16:15 | 35.5818 | 2.4387 | 4.211
2013-10-09 16:30 | 35.5808 | 2.4329 | 4.22
2013-10-09 16:45 | 35.5729 | 2.4186 | 4.216
2013-10-09 17:00 | 35.5739 | 2.4154 | 4.204
2013-10-09 17:15 | 35.5746 | 2.4119 | 4.188
2013-10-09 17:30 | 35.5765 | 2.4088 | 4.164
2013-10-09 17:45 | 35.5742 | 2.3999 | 4.135
2013-10-09 18:00 | 35.5742 | 2.3952 | 4.106
2013-10-09 18:15 | 35.5729 | 2.3842 | 4.078
2013-10-09 18:30 | 35.5716 | 2.3752 | 4.05
2013-10-09 18:45 | 35.5726 | 2.3674 | 4.025
2013-10-09 19:00 | 35.5719 | 2.3589 | 3.999
2013-10-09 19:15 | 35.5752 | 2.3534 | 3.973
2013-10-09 19:30 | 35.5765 | 2.3483 | 3.949
2013-10-09 19:45 | 35.5785 | 2.3454 | 3.926
2013-10-09 20:00 | 35.5844 | 2.3452 | 3.901
2013-10-09 20:15 | 35.5893 | 2.3422 | 3.877
2013-10-09 20:30 | 35.5887 | 2.338 | 3.851
2013-10-09 20:45 | 35.5926 | 2.3383 | 3.826
2013-10-09 21:00 | 35.59 | 2.3307 | 3.8
2013-10-09 21:15 | 35.5949 | 2.3299 | 3.771
2013-10-09 21:30 | 35.5926 | 2.3211 | 3.741
2013-10-09 21:45 | 35.5952 | 2.3217 | 3.708
2013-10-09 22:00 | 35.5923 | 2.3122 | 3.675
2013-10-09 22:15 | 35.5949 | 2.309 | 3.642
2013-10-09 22:30 | 35.5975 | 2.3065 | 3.606
2013-10-09 22:45 | 35.5995 | 2.3085 | 3.571
2013-10-09 23:00 | 35.6002 | 2.3078 | 3.535
2013-10-09 23:15 | 35.6015 | 2.3069 | 3.499
2013-10-09 23:30 | 35.6038 | 2.3091 | 3.461
2013-10-09 23:45 | 35.5995 | 2.3051 | 3.423
2013-10-10 | 35.5982 | 2.3015 | 3.386
2013-10-10 00:15 | 35.5913 | 2.2929 | 3.348
2013-10-10 00:30 | 35.592 | 2.2911 | 3.31
2013-10-10 00:45 | 35.587 | 2.2849 | 3.271
2013-10-10 01:00 | 35.5851 | 2.2799 | 3.232
2013-10-10 01:15 | 35.5874 | 2.2832 | 3.192
2013-10-10 01:30 | 35.5815 | 2.2754 | 3.153
2013-10-10 01:45 | 35.5798 | 2.2671 | 3.114
2013-10-10 02:00 | 35.5811 | 2.2672 | 3.075
2013-10-10 02:15 | 35.5759 | 2.2629 | 3.037
2013-10-10 02:30 | 35.5742 | 2.2567 | 2.999
2013-10-10 02:45 | 35.5788 | 2.2561 | 2.959
2013-10-10 03:00 | 35.5756 | 2.2509 | 2.922
2013-10-10 03:15 | 35.5752 | 2.25 | 2.884
2013-10-10 03:30 | 35.5769 | 2.2521 | 2.847
2013-10-10 03:45 | 35.5762 | 2.2564 | 2.81
2013-10-10 04:00 | 35.5736 | 2.2537 | 2.774
2013-10-10 04:15 | 35.5733 | 2.259 | 2.74
2013-10-10 04:30 | 35.5687 | 2.2551 | 2.704
2013-10-10 04:45 | 35.5605 | 2.2501 | 2.668
2013-10-10 05:00 | 35.5572 | 2.2471 | 2.634
2013-10-10 05:15 | 35.5519 | 2.2436 | 2.598
2013-10-10 05:30 | 35.546 | 2.2329 | 2.563
2013-10-10 05:45 | 35.5401 | 2.2202 | 2.528
2013-10-10 06:00 | 35.5359 | 2.2185 | 2.493
2013-10-10 06:15 | 35.5322 | 2.2163 | 2.462
2013-10-10 06:30 | 35.5329 | 2.2176 | 2.433
2013-10-10 06:45 | 35.5352 | 2.2209 | 2.408
2013-10-10 07:00 | 35.5355 | 2.2173 | 2.388
2013-10-10 07:15 | 35.5313 | 2.2091 | 2.37
2013-10-10 07:30 | 35.5247 | 2.2011 | 2.352
2013-10-10 07:45 | 35.5214 | 2.2016 | 2.335
2013-10-10 08:00 | 35.5198 | 2.1979 | 2.316
2013-10-10 08:15 | 35.525 | 2.2013 | 2.291
2013-10-10 08:30 | 35.5231 | 2.1985 | 2.268
2013-10-10 08:45 | 35.5208 | 2.2046 | 2.241
2013-10-10 09:00 | 35.5152 | 2.2004 | 2.215
2013-10-10 09:15 | 35.5149 | 2.1992 | 2.193
2013-10-10 09:30 | 35.5172 | 2.2063 | 2.186
2013-10-10 09:45 | 35.5063 | 2.1963 | 2.184
2013-10-10 10:00 | 35.5047 | 2.1973 | 2.172
2013-10-10 10:15 | 35.5011 | 2.1956 | 2.172
2013-10-10 10:30 | 35.5001 | 2.1979 | 2.184
2013-10-10 10:45 | 35.4935 | 2.1909 | 2.196
2013-10-10 11:00 | 35.487 | 2.1875 | 2.216
2013-10-10 11:15 | 35.484 | 2.1841 | 2.236
2013-10-10 11:30 | 35.4804 | 2.1807 | 2.255
2013-10-10 11:45 | 35.4811 | 2.184 | 2.28
2013-10-10 12:00 | 35.4742 | 2.1811 | 2.304
2013-10-10 12:15 | 35.4729 | 2.1814 | 2.324
2013-10-10 12:30 | 35.4732 | 2.1824 | 2.35
2013-10-10 12:45 | 35.4693 | 2.179 | 2.379
2013-10-10 13:00 | 35.4624 | 2.1705 | 2.41
2013-10-10 13:15 | 35.4558 | 2.1624 | 2.439
2013-10-10 13:30 | 35.4548 | 2.1597 | 2.47
2013-10-10 13:45 | 35.4558 | 2.1549 | 2.501
2013-10-10 14:00 | 35.4561 | 2.1567 | 2.537
2013-10-10 14:15 | 35.4558 | 2.1595 | 2.56
2013-10-10 14:30 | 35.4505 | 2.1523 | 2.58
2013-10-10 14:45 | 35.4581 | 2.1576 | 2.605
2013-10-10 15:00 | 35.4584 | 2.1552 | 2.636
2013-10-10 15:15 | 35.4532 | 2.1471 | 2.667
2013-10-10 15:30 | 35.4476 | 2.1405 | 2.69
2013-10-10 15:45 | 35.4483 | 2.1406 | 2.71
2013-10-10 16:00 | 35.4505 | 2.1439 | 2.729
2013-10-10 16:15 | 35.4492 | 2.1454 | 2.752
2013-10-10 16:30 | 35.4512 | 2.15 | 2.772
2013-10-10 16:45 | 35.4479 | 2.145 | 2.79
2013-10-10 17:00 | 35.442 | 2.1417 | 2.808
2013-10-10 17:15 | 35.443 | 2.143 | 2.821
2013-10-10 17:30 | 35.4368 | 2.1354 | 2.834
2013-10-10 17:45 | 35.4348 | 2.1318 | 2.843
2013-10-10 18:00 | 35.4318 | 2.1278 | 2.852
2013-10-10 18:15 | 35.4299 | 2.1259 | 2.858
2013-10-10 18:30 | 35.4322 | 2.1252 | 2.861
2013-10-10 18:45 | 35.4256 | 2.1159 | 2.864
2013-10-10 19:00 | 35.4302 | 2.1203 | 2.867
2013-10-10 19:15 | 35.4246 | 2.1126 | 2.869
2013-10-10 19:30 | 35.4289 | 2.1155 | 2.873
2013-10-10 19:45 | 35.4269 | 2.1125 | 2.876
2013-10-10 20:00 | 35.423 | 2.1078 | 2.877
2013-10-10 20:15 | 35.4263 | 2.1097 | 2.878
2013-10-10 20:30 | 35.4302 | 2.1091 | 2.878
2013-10-10 20:45 | 35.4289 | 2.1082 | 2.88
2013-10-10 21:00 | 35.4259 | 2.1016 | 2.882
2013-10-10 21:15 | 35.4273 | 2.1 | 2.882
2013-10-10 21:30 | 35.4318 | 2.1058 | 2.881
2013-10-10 21:45 | 35.4279 | 2.1 | 2.879
2013-10-10 22:00 | 35.4322 | 2.1013 | 2.876
2013-10-10 22:15 | 35.4341 | 2.1002 | 2.872
2013-10-10 22:30 | 35.4322 | 2.0974 | 2.868
2013-10-10 22:45 | 35.4322 | 2.0964 | 2.865
2013-10-10 23:00 | 35.4361 | 2.0964 | 2.861
2013-10-10 23:15 | 35.4378 | 2.0987 | 2.856
2013-10-10 23:30 | 35.4361 | 2.0939 | 2.852
2013-10-10 23:45 | 35.4384 | 2.0967 | 2.848
2013-10-11 | 35.4407 | 2.0993 | 2.846
2013-10-11 00:15 | 35.4384 | 2.0961 | 2.843
2013-10-11 00:30 | 35.4427 | 2.0996 | 2.84
2013-10-11 00:45 | 35.4374 | 2.0932 | 2.839
2013-10-11 01:00 | 35.4453 | 2.1003 | 2.839
2013-10-11 01:15 | 35.4381 | 2.0937 | 2.839
2013-10-11 01:30 | 35.4387 | 2.0948 | 2.839
2013-10-11 01:45 | 35.4407 | 2.0968 | 2.84
2013-10-11 02:00 | 35.4437 | 2.1041 | 2.841
2013-10-11 02:15 | 35.443 | 2.1047 | 2.842
2013-10-11 02:30 | 35.4414 | 2.0993 | 2.843
2013-10-11 02:45 | 35.4397 | 2.0974 | 2.845
2013-10-11 03:00 | 35.4378 | 2.0947 | 2.846
2013-10-11 03:15 | 35.4332 | 2.0904 | 2.847
2013-10-11 03:30 | 35.4358 | 2.0936 | 2.848
2013-10-11 03:45 | 35.4371 | 2.0905 | 2.849
2013-10-11 04:00 | 35.4397 | 2.0927 | 2.849
2013-10-11 04:15 | 35.4381 | 2.0912 | 2.851
2013-10-11 04:30 | 35.4381 | 2.0856 | 2.853
2013-10-11 04:45 | 35.442 | 2.0884 | 2.854
2013-10-11 05:00 | 35.4417 | 2.0868 | 2.856
2013-10-11 05:15 | 35.4404 | 2.087 | 2.857
2013-10-11 05:30 | 35.4466 | 2.0933 | 2.859
2013-10-11 05:45 | 35.4469 | 2.0906 | 2.861
2013-10-11 06:00 | 35.4486 | 2.0914 | 2.862
2013-10-11 06:15 | 35.4479 | 2.0887 | 2.864
2013-10-11 06:30 | 35.4483 | 2.0846 | 2.866
2013-10-11 06:45 | 35.4525 | 2.0854 | 2.869
2013-10-11 07:00 | 35.4532 | 2.0815 | 2.871
2013-10-11 07:15 | 35.4548 | 2.0817 | 2.873
2013-10-11 07:30 | 35.4584 | 2.0797 | 2.877
2013-10-11 07:45 | 35.4627 | 2.0795 | 2.879
2013-10-11 08:00 | 35.4679 | 2.0815 | 2.882
2013-10-11 08:15 | 35.4715 | 2.0816 | 2.885
2013-10-11 08:30 | 35.4768 | 2.082 | 2.889
2013-10-11 08:45 | 35.4857 | 2.0891 | 2.891
2013-10-11 09:00 | 35.488 | 2.0845 | 2.895
2013-10-11 09:15 | 35.4896 | 2.0815 | 2.901
2013-10-11 09:30 | 35.4955 | 2.0829 | 2.908
2013-10-11 09:45 | 35.4994 | 2.0784 | 2.917
2013-10-11 10:00 | 35.5099 | 2.0849 | 2.928
2013-10-11 10:15 | 35.5103 | 2.0836 | 2.937
2013-10-11 10:30 | 35.5221 | 2.0921 | 2.951
2013-10-11 10:45 | 35.5244 | 2.0868 | 2.97
2013-10-11 11:00 | 35.5306 | 2.0868 | 2.993
2013-10-11 11:15 | 35.5355 | 2.0854 | 3.01
2013-10-11 11:30 | 35.5388 | 2.0819 | 3.026
2013-10-11 11:45 | 35.55 | 2.0917 | 3.045
2013-10-11 12:00 | 35.5526 | 2.0914 | 3.069
2013-10-11 12:15 | 35.5654 | 2.0986 | 3.09
2013-10-11 12:30 | 35.5693 | 2.1008 | 3.107
2013-10-11 12:45 | 35.5723 | 2.0962 | 3.127
2013-10-11 13:00 | 35.5795 | 2.104 | 3.15
2013-10-11 13:15 | 35.5857 | 2.1103 | 3.173
2013-10-11 13:30 | 35.5903 | 2.1139 | 3.2
2013-10-11 13:45 | 35.5979 | 2.1265 | 3.222
2013-10-11 14:00 | 35.6018 | 2.131 | 3.248
2013-10-11 14:15 | 35.5995 | 2.1321 | 3.275
2013-10-11 14:30 | 35.6067 | 2.1362 | 3.302
2013-10-11 14:45 | 35.6028 | 2.1351 | 3.328
2013-10-11 15:00 | 35.6011 | 2.1371 | 3.354
2013-10-11 15:15 | 35.6025 | 2.1416 | 3.379
2013-10-11 15:30 | 35.6067 | 2.1438 | 3.403
2013-10-11 15:45 | 35.6044 | 2.139 | 3.421
2013-10-11 16:00 | 35.6021 | 2.1348 | 3.443
2013-10-11 16:15 | 35.6028 | 2.1358 | 3.467
2013-10-11 16:30 | 35.6048 | 2.1403 | 3.494
2013-10-11 16:45 | 35.6103 | 2.1419 | 3.524
2013-10-11 17:00 | 35.613 | 2.1418 | 3.548
2013-10-11 17:15 | 35.6143 | 2.143 | 3.563
2013-10-11 17:30 | 35.6139 | 2.1402 | 3.573
2013-10-11 17:45 | 35.6189 | 2.1472 | 3.581
2013-10-11 18:00 | 35.6202 | 2.148 | 3.586
2013-10-11 18:15 | 35.6241 | 2.153 | 3.591
2013-10-11 18:30 | 35.6281 | 2.155 | 3.591
2013-10-11 18:45 | 35.6238 | 2.1501 | 3.595
2013-10-11 19:00 | 35.629 | 2.1576 | 3.594
2013-10-11 19:15 | 35.6258 | 2.1599 | 3.594
2013-10-11 19:30 | 35.6307 | 2.1659 | 3.594
2013-10-11 19:45 | 35.6356 | 2.1726 | 3.593
2013-10-11 20:00 | 35.631 | 2.1704 | 3.592
2013-10-11 20:15 | 35.6271 | 2.1686 | 3.589
2013-10-11 20:30 | 35.6297 | 2.164 | 3.587
2013-10-11 20:45 | 35.6294 | 2.1688 | 3.583
2013-10-11 21:00 | 35.6258 | 2.1668 | 3.58
2013-10-11 21:15 | 35.6258 | 2.1682 | 3.575
2013-10-11 21:30 | 35.6356 | 2.1813 | 3.57
2013-10-11 21:45 | 35.6294 | 2.1705 | 3.567
2013-10-11 22:00 | 35.6294 | 2.1726 | 3.563
2013-10-11 22:15 | 35.633 | 2.1736 | 3.56
2013-10-11 22:30 | 35.6281 | 2.1694 | 3.559
2013-10-11 22:45 | 35.6333 | 2.1789 | 3.558
2013-10-11 23:00 | 35.6317 | 2.1713 | 3.558
2013-10-11 23:15 | 35.6376 | 2.1706 | 3.555
2013-10-11 23:30 | 35.6454 | 2.1827 | 3.552
2013-10-11 23:45 | 35.6359 | 2.1713 | 3.55
2013-10-12 | 35.6382 | 2.1762 | 3.55
2013-10-12 00:15 | 35.6497 | 2.1896 | 3.552
2013-10-12 00:30 | 35.6468 | 2.1881 | 3.553
2013-10-12 00:45 | 35.6484 | 2.1906 | 3.555
2013-10-12 01:00 | 35.6481 | 2.1906 | 3.557
2013-10-12 01:15 | 35.6474 | 2.1928 | 3.558
2013-10-12 01:30 | 35.6464 | 2.1884 | 3.561
2013-10-12 01:45 | 35.6451 | 2.1875 | 3.562
2013-10-12 02:00 | 35.6487 | 2.1926 | 3.565
2013-10-12 02:15 | 35.6461 | 2.1897 | 3.567
2013-10-12 02:30 | 35.649 | 2.1922 | 3.57
2013-10-12 02:45 | 35.649 | 2.1924 | 3.572
2013-10-12 03:00 | 35.649 | 2.1962 | 3.574
2013-10-12 03:15 | 35.6527 | 2.2012 | 3.576
2013-10-12 03:30 | 35.6536 | 2.2042 | 3.578
2013-10-12 03:45 | 35.6536 | 2.2051 | 3.58
2013-10-12 04:00 | 35.6517 | 2.2057 | 3.582
2013-10-12 04:15 | 35.6487 | 2.205 | 3.583
2013-10-12 04:30 | 35.6471 | 2.2044 | 3.585
2013-10-12 04:45 | 35.6497 | 2.208 | 3.587
2013-10-12 05:00 | 35.6438 | 2.2073 | 3.589
2013-10-12 05:15 | 35.6435 | 2.2082 | 3.591
2013-10-12 05:30 | 35.6445 | 2.2097 | 3.593
2013-10-12 05:45 | 35.6458 | 2.2065 | 3.596
2013-10-12 06:00 | 35.6415 | 2.2014 | 3.597
2013-10-12 06:15 | 35.6405 | 2.2013 | 3.599
2013-10-12 06:30 | 35.6389 | 2.2117 | 3.6
2013-10-12 06:45 | 35.6422 | 2.2118 | 3.6
2013-10-12 07:00 | 35.6461 | 2.2114 | 3.603
2013-10-12 07:15 | 35.6402 | 2.2122 | 3.604
2013-10-12 07:30 | 35.6369 | 2.209 | 3.605
2013-10-12 07:45 | 35.6412 | 2.2165 | 3.606
2013-10-12 08:00 | 35.6418 | 2.2133 | 3.607
2013-10-12 08:15 | 35.6353 | 2.2122 | 3.608
2013-10-12 08:30 | 35.6369 | 2.2129 | 3.609
2013-10-12 08:45 | 35.6323 | 2.2075 | 3.609
2013-10-12 09:00 | 35.6346 | 2.2136 | 3.612
2013-10-12 09:15 | 35.632 | 2.2122 | 3.615
2013-10-12 09:30 | 35.6336 | 2.2233 | 3.62
2013-10-12 09:45 | 35.6336 | 2.2279 | 3.626
2013-10-12 10:00 | 35.6326 | 2.2292 | 3.63
2013-10-12 10:15 | 35.6294 | 2.2326 | 3.637
2013-10-12 10:30 | 35.6251 | 2.2238 | 3.647
2013-10-12 10:45 | 35.6156 | 2.2026 | 3.665
2013-10-12 11:00 | 35.6176 | 2.2057 | 3.684
2013-10-12 11:15 | 35.6113 | 2.2016 | 3.708
2013-10-12 11:30 | 35.6162 | 2.1968 | 3.728
2013-10-12 11:45 | 35.6238 | 2.2012 | 3.743
2013-10-12 12:00 | 35.6235 | 2.2089 | 3.761
2013-10-12 12:15 | 35.6192 | 2.198 | 3.788
2013-10-12 12:30 | 35.6323 | 2.2144 | 3.822
2013-10-12 12:45 | 35.6346 | 2.2151 | 3.852
2013-10-12 13:00 | 35.6307 | 2.218 | 3.882
2013-10-12 13:15 | 35.631 | 2.2189 | 3.911
2013-10-12 13:30 | 35.63 | 2.2269 | 3.939
2013-10-12 13:45 | 35.6313 | 2.2281 | 3.967
2013-10-12 14:00 | 35.6274 | 2.2259 | 3.992
2013-10-12 14:15 | 35.6258 | 2.2293 | 4.021
2013-10-12 14:30 | 35.6149 | 2.2214 | 4.045
2013-10-12 14:45 | 35.609 | 2.2218 | 4.076
2013-10-12 15:00 | 35.611 | 2.2272 | 4.096
2013-10-12 15:15 | 35.6071 | 2.2267 | 4.118
2013-10-12 15:30 | 35.6034 | 2.225 | 4.14
2013-10-12 15:45 | 35.5966 | 2.2269 | 4.173
2013-10-12 16:00 | 35.5962 | 2.2364 | 4.202
2013-10-12 16:15 | 35.5893 | 2.2306 | 4.23
2013-10-12 16:30 | 35.5847 | 2.2306 | 4.252
2013-10-12 16:45 | 35.5801 | 2.2323 | 4.271
2013-10-12 17:00 | 35.57 | 2.2283 | 4.29
2013-10-12 17:15 | 35.5618 | 2.2306 | 4.303
2013-10-12 17:30 | 35.5608 | 2.2288 | 4.318
2013-10-12 17:45 | 35.5519 | 2.2313 | 4.323
2013-10-12 18:00 | 35.5487 | 2.2325 | 4.329
2013-10-12 18:15 | 35.5345 | 2.2231 | 4.336
2013-10-12 18:30 | 35.5336 | 2.2248 | 4.341
2013-10-12 18:45 | 35.524 | 2.2173 | 4.341
2013-10-12 19:00 | 35.5178 | 2.2137 | 4.34
2013-10-12 19:15 | 35.5145 | 2.2113 | 4.339
2013-10-12 19:30 | 35.5135 | 2.2142 | 4.338
2013-10-12 19:45 | 35.5057 | 2.2113 | 4.336
2013-10-12 20:00 | 35.5047 | 2.2118 | 4.333
2013-10-12 20:15 | 35.5073 | 2.2209 | 4.33
2013-10-12 20:30 | 35.4968 | 2.2099 | 4.327
2013-10-12 20:45 | 35.4912 | 2.2058 | 4.322
2013-10-12 21:00 | 35.4916 | 2.2116 | 4.318
2013-10-12 21:15 | 35.4834 | 2.2077 | 4.314
2013-10-12 21:30 | 35.484 | 2.2067 | 4.309
2013-10-12 21:45 | 35.4827 | 2.2124 | 4.303
2013-10-12 22:00 | 35.4775 | 2.2105 | 4.298
2013-10-12 22:15 | 35.4693 | 2.2078 | 4.292
2013-10-12 22:30 | 35.4719 | 2.2171 | 4.286
2013-10-12 22:45 | 35.4624 | 2.2214 | 4.28
2013-10-12 23:00 | 35.4578 | 2.2259 | 4.273
2013-10-12 23:15 | 35.4519 | 2.2218 | 4.265
2013-10-12 23:30 | 35.445 | 2.2217 | 4.258
2013-10-12 23:45 | 35.4335 | 2.2131 | 4.25
2013-10-13 | 35.4187 | 2.2025 | 4.242
2013-10-13 00:15 | 35.4194 | 2.2074 | 4.236
2013-10-13 00:30 | 35.4089 | 2.2021 | 4.231
2013-10-13 00:45 | 35.4059 | 2.2092 | 4.222
2013-10-13 01:00 | 35.3997 | 2.2069 | 4.214
2013-10-13 01:15 | 35.3944 | 2.204 | 4.205
2013-10-13 01:30 | 35.3902 | 2.2071 | 4.195
2013-10-13 01:45 | 35.3787 | 2.2011 | 4.186
2013-10-13 02:00 | 35.3738 | 2.2044 | 4.178
2013-10-13 02:15 | 35.3702 | 2.1979 | 4.17
2013-10-13 02:30 | 35.3652 | 2.1821 | 4.165
2013-10-13 02:45 | 35.3551 | 2.1854 | 4.16
2013-10-13 03:00 | 35.3465 | 2.1853 | 4.155
2013-10-13 03:15 | 35.3479 | 2.2083 | 4.149
2013-10-13 03:30 | 35.3616 | 2.2369 | 4.145
2013-10-13 03:45 | 35.3462 | 2.23 | 4.142
2013-10-13 04:00 | 35.338 | 2.2247 | 4.14
2013-10-13 04:15 | 35.317 | 2.2099 | 4.138
2013-10-13 04:30 | 35.3003 | 2.1896 | 4.136
2013-10-13 04:45 | 35.2917 | 2.1773 | 4.132
2013-10-13 05:00 | 35.2855 | 2.1837 | 4.128
2013-10-13 05:15 | 35.2773 | 2.1812 | 4.127
2013-10-13 05:30 | 35.2799 | 2.1974 | 4.127
2013-10-13 05:45 | 35.2839 | 2.2038 | 4.129
2013-10-13 06:00 | 35.2694 | 2.1965 | 4.134
2013-10-13 06:15 | 35.2665 | 2.1876 | 4.14
2013-10-13 06:30 | 35.2527 | 2.1685 | 4.15
2013-10-13 06:45 | 35.2445 | 2.1552 | 4.157
2013-10-13 07:00 | 35.2373 | 2.1558 | 4.165
2013-10-13 07:15 | 35.2429 | 2.1588 | 4.172
2013-10-13 07:30 | 35.2465 | 2.1602 | 4.178
2013-10-13 07:45 | 35.252 | 2.1677 | 4.185
2013-10-13 08:00 | 35.2438 | 2.1637 | 4.192
2013-10-13 08:15 | 35.2438 | 2.1678 | 4.2
2013-10-13 08:30 | 35.2461 | 2.1825 | 4.206
2013-10-13 08:45 | 35.2409 | 2.1948 | 4.212
2013-10-13 09:00 | 35.2389 | 2.1986 | 4.218
2013-10-13 09:15 | 35.2324 | 2.1959 | 4.224
2013-10-13 09:30 | 35.2222 | 2.1908 | 4.23
2013-10-13 09:45 | 35.2055 | 2.1746 | 4.237
2013-10-13 10:00 | 35.1969 | 2.1725 | 4.246
2013-10-13 10:15 | 35.1943 | 2.176 | 4.255
2013-10-13 10:30 | 35.1868 | 2.176 | 4.264
2013-10-13 10:45 | 35.1825 | 2.1808 | 4.274
2013-10-13 11:00 | 35.1818 | 2.1823 | 4.284
2013-10-13 11:15 | 35.1746 | 2.1803 | 4.297
2013-10-13 11:30 | 35.1651 | 2.1741 | 4.309
2013-10-13 11:45 | 35.1559 | 2.1691 | 4.321
2013-10-13 12:00 | 35.1572 | 2.1731 | 4.336
2013-10-13 12:15 | 35.1526 | 2.173 | 4.356
2013-10-13 12:30 | 35.1487 | 2.1725 | 4.372
2013-10-13 12:45 | 35.1405 | 2.1698 | 4.386
2013-10-13 13:00 | 35.1415 | 2.1734 | 4.4
2013-10-13 13:15 | 35.1336 | 2.1611 | 4.416
2013-10-13 13:30 | 35.1254 | 2.1447 | 4.433
2013-10-13 13:45 | 35.127 | 2.1451 | 4.447
2013-10-13 14:00 | 35.1175 | 2.1335 | 4.461
2013-10-13 14:15 | 35.1244 | 2.129 | 4.471
2013-10-13 14:30 | 35.1303 | 2.1271 | 4.484
2013-10-13 14:45 | 35.1307 | 2.1103 | 4.496
2013-10-13 15:00 | 35.1323 | 2.0912 | 4.511
2013-10-13 15:15 | 35.1474 | 2.1096 | 4.523
2013-10-13 15:30 | 35.1566 | 2.113 | 4.535
2013-10-13 15:45 | 35.1763 | 2.1262 | 4.548
2013-10-13 16:00 | 35.1969 | 2.1309 | 4.551
2013-10-13 16:15 | 35.192 | 2.1221 | 4.555
2013-10-13 16:30 | 35.2005 | 2.1212 | 4.559
2013-10-13 16:45 | 35.2058 | 2.1207 | 4.567
2013-10-13 17:00 | 35.2215 | 2.1324 | 4.568
2013-10-13 17:15 | 35.2284 | 2.1314 | 4.568
2013-10-13 17:30 | 35.2366 | 2.1325 | 4.568
2013-10-13 17:45 | 35.2435 | 2.1305 | 4.569
2013-10-13 18:00 | 35.2445 | 2.1212 | 4.567
2013-10-13 18:15 | 35.256 | 2.1254 | 4.563
2013-10-13 18:30 | 35.2606 | 2.1179 | 4.556
2013-10-13 18:45 | 35.2701 | 2.1224 | 4.551
2013-10-13 19:00 | 35.2832 | 2.1203 | 4.539
2013-10-13 19:15 | 35.2898 | 2.1179 | 4.518
2013-10-13 19:30 | 35.3055 | 2.1247 | 4.5
2013-10-13 19:45 | 35.3055 | 2.1137 | 4.475
2013-10-13 20:00 | 35.3242 | 2.1292 | 4.451
2013-10-13 20:15 | 35.3275 | 2.1282 | 4.429
2013-10-13 20:30 | 35.3403 | 2.1379 | 4.401
2013-10-13 20:45 | 35.3521 | 2.1417 | 4.378
2013-10-13 21:00 | 35.3561 | 2.1384 | 4.365
2013-10-13 21:15 | 35.3603 | 2.1375 | 4.353
2013-10-13 21:30 | 35.3659 | 2.1378 | 4.341
2013-10-13 21:45 | 35.3754 | 2.1469 | 4.329
2013-10-13 22:00 | 35.381 | 2.1484 | 4.319
2013-10-13 22:15 | 35.3862 | 2.1469 | 4.309
2013-10-13 22:30 | 35.3938 | 2.1464 | 4.299
2013-10-13 22:45 | 35.3967 | 2.1381 | 4.287
2013-10-13 23:00 | 35.4007 | 2.1389 | 4.278
2013-10-13 23:15 | 35.4122 | 2.1462 | 4.27
2013-10-13 23:30 | 35.421 | 2.1459 | 4.263
2013-10-13 23:45 | 35.4312 | 2.151 | 4.255
2013-10-14 | 35.4361 | 2.1514 | 4.248
2013-10-14 00:15 | 35.4407 | 2.1479 | 4.241
2013-10-14 00:30 | 35.4443 | 2.1421 | 4.236
2013-10-14 00:45 | 35.4574 | 2.1556 | 4.232
2013-10-14 01:00 | 35.4601 | 2.1527 | 4.229
2013-10-14 01:15 | 35.4693 | 2.1568 | 4.226
2013-10-14 01:30 | 35.4801 | 2.1645 | 4.222
2013-10-14 01:45 | 35.4814 | 2.1684 | 4.219
2013-10-14 02:00 | 35.4834 | 2.1674 | 4.214
2013-10-14 02:15 | 35.4902 | 2.1666 | 4.211
2013-10-14 02:30 | 35.4942 | 2.1675 | 4.209
2013-10-14 02:45 | 35.4922 | 2.1677 | 4.207
2013-10-14 03:00 | 35.4932 | 2.1647 | 4.206
2013-10-14 03:15 | 35.5044 | 2.1726 | 4.206
2013-10-14 03:30 | 35.5034 | 2.1666 | 4.204
2013-10-14 03:45 | 35.5037 | 2.162 | 4.202
2013-10-14 04:00 | 35.5099 | 2.1656 | 4.199
2013-10-14 04:15 | 35.5139 | 2.1653 | 4.196
2013-10-14 04:30 | 35.5181 | 2.1709 | 4.193
2013-10-14 04:45 | 35.5224 | 2.1704 | 4.19
2013-10-14 05:00 | 35.5257 | 2.1761 | 4.187
2013-10-14 05:15 | 35.5336 | 2.1819 | 4.184
2013-10-14 05:30 | 35.5326 | 2.1744 | 4.183
2013-10-14 05:45 | 35.5418 | 2.1809 | 4.181
2013-10-14 06:00 | 35.5368 | 2.1702 | 4.18
2013-10-14 06:15 | 35.5411 | 2.1736 | 4.178
2013-10-14 06:30 | 35.5467 | 2.1778 | 4.176
2013-10-14 06:45 | 35.5523 | 2.179 | 4.175
2013-10-14 07:00 | 35.5575 | 2.1782 | 4.174
2013-10-14 07:15 | 35.5628 | 2.1812 | 4.173
2013-10-14 07:30 | 35.566 | 2.1756 | 4.172
2013-10-14 07:45 | 35.5736 | 2.1776 | 4.171
2013-10-14 08:00 | 35.5775 | 2.1734 | 4.169
2013-10-14 08:15 | 35.5792 | 2.1739 | 4.168
2013-10-14 08:30 | 35.5923 | 2.1749 | 4.167
2013-10-14 08:45 | 35.5998 | 2.177 | 4.165
2013-10-14 09:00 | 35.6054 | 2.1807 | 4.164
2013-10-14 09:15 | 35.6133 | 2.1785 | 4.162
2013-10-14 09:30 | 35.6218 | 2.1853 | 4.161
2013-10-14 09:45 | 35.6251 | 2.1819 | 4.159
2013-10-14 10:00 | 35.6326 | 2.1879 | 4.161
2013-10-14 10:15 | 35.6422 | 2.1895 | 4.163
2013-10-14 10:30 | 35.6458 | 2.1844 | 4.168
2013-10-14 10:45 | 35.6533 | 2.1872 | 4.171
2013-10-14 11:00 | 35.6559 | 2.1849 | 4.177
2013-10-14 11:15 | 35.6687 | 2.1977 | 4.187
2013-10-14 11:30 | 35.6763 | 2.2037 | 4.192
2013-10-14 11:45 | 35.6815 | 2.2056 | 4.196
2013-10-14 12:00 | 35.6868 | 2.2078 | 4.207
2013-10-14 12:15 | 35.6924 | 2.2099 | 4.217
2013-10-14 12:30 | 35.6904 | 2.2025 | 4.225
2013-10-14 12:45 | 35.6973 | 2.2038 | 4.235
2013-10-14 13:00 | 35.7052 | 2.2067 | 4.246
2013-10-14 13:15 | 35.7094 | 2.2072 | 4.259
2013-10-14 13:30 | 35.7157 | 2.2002 | 4.283
2013-10-14 13:45 | 35.7219 | 2.2107 | 4.301
2013-10-14 14:00 | 35.7268 | 2.2124 | 4.314
2013-10-14 14:15 | 35.7324 | 2.2158 | 4.328
2013-10-14 14:30 | 35.7508 | 2.2287 | 4.34
2013-10-14 14:45 | 35.7478 | 2.2261 | 4.351
2013-10-14 15:00 | 35.7534 | 2.2341 | 4.363
2013-10-14 15:15 | 35.7531 | 2.2324 | 4.374
2013-10-14 15:30 | 35.7596 | 2.2376 | 4.383
2013-10-14 15:45 | 35.7606 | 2.2379 | 4.391
2013-10-14 16:00 | 35.7649 | 2.2461 | 4.402
2013-10-14 16:15 | 35.7639 | 2.2429 | 4.415
2013-10-14 16:30 | 35.7668 | 2.2488 | 4.428
2013-10-14 16:45 | 35.7619 | 2.2434 | 4.432
2013-10-14 17:00 | 35.7655 | 2.2488 | 4.437
2013-10-14 17:15 | 35.7681 | 2.2518 | 4.441
2013-10-14 17:30 | 35.7672 | 2.2438 | 4.444
2013-10-14 17:45 | 35.7681 | 2.2414 | 4.446
2013-10-14 18:00 | 35.7688 | 2.2387 | 4.447
2013-10-14 18:15 | 35.7701 | 2.2313 | 4.449
2013-10-14 18:30 | 35.7704 | 2.224 | 4.451
2013-10-14 18:45 | 35.7823 | 2.2264 | 4.452
2013-10-14 19:00 | 35.7882 | 2.2239 | 4.451
2013-10-14 19:15 | 35.7947 | 2.2228 | 4.449
2013-10-14 19:30 | 35.8036 | 2.2226 | 4.449
2013-10-14 19:45 | 35.8154 | 2.225 | 4.449
2013-10-14 20:00 | 35.8239 | 2.2272 | 4.448
2013-10-14 20:15 | 35.839 | 2.2366 | 4.446
2013-10-14 20:30 | 35.8453 | 2.2485 | 4.445
2013-10-14 20:45 | 35.8564 | 2.2523 | 4.444
2013-10-14 21:00 | 35.8653 | 2.2534 | 4.443
2013-10-14 21:15 | 35.8735 | 2.2546 | 4.443
2013-10-14 21:30 | 35.8728 | 2.2469 | 4.445
2013-10-14 21:45 | 35.883 | 2.2544 | 4.446
2013-10-14 22:00 | 35.8882 | 2.2553 | 4.446
2013-10-14 22:15 | 35.9007 | 2.2614 | 4.446
2013-10-14 22:30 | 35.9076 | 2.2656 | 4.445
2013-10-14 22:45 | 35.9151 | 2.2735 | 4.444
2013-10-14 23:00 | 35.922 | 2.2857 | 4.444
2013-10-14 23:15 | 35.9269 | 2.2823 | 4.445
2013-10-14 23:30 | 35.9286 | 2.2822 | 4.443
2013-10-14 23:45 | 35.9358 | 2.2847 | 4.443
2013-10-15 | 35.9292 | 2.2738 | 4.441
2013-10-15 00:15 | 35.9411 | 2.2876 | 4.441
2013-10-15 00:30 | 35.9437 | 2.2916 | 4.442
2013-10-15 00:45 | 35.9519 | 2.2901 | 4.443
2013-10-15 01:00 | 35.9529 | 2.2901 | 4.442
2013-10-15 01:15 | 35.9594 | 2.2919 | 4.443
2013-10-15 01:30 | 35.9611 | 2.2953 | 4.443
2013-10-15 01:45 | 35.9703 | 2.3018 | 4.443
2013-10-15 02:00 | 35.9716 | 2.297 | 4.44
2013-10-15 02:15 | 35.9827 | 2.3022 | 4.438
2013-10-15 02:30 | 35.9808 | 2.3032 | 4.437
2013-10-15 02:45 | 35.985 | 2.3078 | 4.436
2013-10-15 03:00 | 35.9959 | 2.3156 | 4.433
2013-10-15 03:15 | 36.0054 | 2.3268 | 4.432
2013-10-15 03:30 | 36.0047 | 2.3355 | 4.431
2013-10-15 03:45 | 36.0057 | 2.3365 | 4.43
2013-10-15 04:00 | 36.0132 | 2.3414 | 4.43
2013-10-15 04:15 | 36.01 | 2.3441 | 4.428
2013-10-15 04:30 | 36.0037 | 2.3336 | 4.427
2013-10-15 04:45 | 36.0073 | 2.3388 | 4.426
2013-10-15 05:00 | 36.0119 | 2.3501 | 4.424
2013-10-15 05:15 | 36.0103 | 2.3502 | 4.422
2013-10-15 05:30 | 36.0162 | 2.3507 | 4.42
2013-10-15 05:45 | 36.0172 | 2.3574 | 4.419
2013-10-15 06:00 | 36.0155 | 2.3537 | 4.419
2013-10-15 06:15 | 36.0123 | 2.3535 | 4.417
2013-10-15 06:30 | 36.0211 | 2.3607 | 4.417
2013-10-15 06:45 | 36.0162 | 2.3557 | 4.417
2013-10-15 07:00 | 36.0214 | 2.3607 | 4.417
2013-10-15 07:15 | 36.0185 | 2.3614 | 4.418
2013-10-15 07:30 | 36.0185 | 2.3554 | 4.417
2013-10-15 07:45 | 36.0185 | 2.349 | 4.418
2013-10-15 08:00 | 36.0251 | 2.3579 | 4.418
2013-10-15 08:15 | 36.0237 | 2.3569 | 4.419
2013-10-15 08:30 | 36.0287 | 2.3555 | 4.42
2013-10-15 08:45 | 36.0378 | 2.3613 | 4.42
2013-10-15 09:00 | 36.0342 | 2.351 | 4.422
2013-10-15 09:15 | 36.0375 | 2.3482 | 4.422
2013-10-15 09:30 | 36.0447 | 2.3608 | 4.424
2013-10-15 09:45 | 36.0539 | 2.3683 | 4.424
2013-10-15 10:00 | 36.0625 | 2.3708 | 4.425
2013-10-15 10:15 | 36.0693 | 2.3717 | 4.427
2013-10-15 10:30 | 36.0677 | 2.3664 | 4.428
2013-10-15 10:45 | 36.071 | 2.3673 | 4.428
2013-10-15 11:00 | 36.0821 | 2.3774 | 4.428
2013-10-15 11:15 | 36.089 | 2.382 | 4.427
2013-10-15 11:30 | 36.0985 | 2.3888 | 4.426
2013-10-15 11:45 | 36.1031 | 2.3924 | 4.427
2013-10-15 12:00 | 36.1041 | 2.3937 | 4.427
2013-10-15 12:15 | 36.1081 | 2.395 | 4.432
2013-10-15 12:30 | 36.115 | 2.3999 | 4.436
2013-10-15 12:45 | 36.1218 | 2.4088 | 4.435
2013-10-15 13:00 | 36.1195 | 2.4088 | 4.437
2013-10-15 13:15 | 36.1277 | 2.4227 | 4.438
2013-10-15 13:30 | 36.1346 | 2.4326 | 4.44
2013-10-15 13:45 | 36.1386 | 2.4392 | 4.442
2013-10-15 14:00 | 36.1399 | 2.4479 | 4.442
2013-10-15 14:15 | 36.1353 | 2.4453 | 4.442
2013-10-15 14:30 | 36.1363 | 2.4386 | 4.441
2013-10-15 14:45 | 36.1386 | 2.4402 | 4.44
2013-10-15 15:00 | 36.1369 | 2.4349 | 4.441
2013-10-15 15:15 | 36.1396 | 2.4426 | 4.44
2013-10-15 15:30 | 36.1468 | 2.4528 | 4.439
2013-10-15 15:45 | 36.155 | 2.4577 | 4.436
2013-10-15 16:00 | 36.1619 | 2.4743 | 4.436
2013-10-15 16:15 | 36.1629 | 2.4806 | 4.432
2013-10-15 16:30 | 36.1635 | 2.484 | 4.427
2013-10-15 16:45 | 36.1704 | 2.4868 | 4.422
2013-10-15 17:00 | 36.1665 | 2.4923 | 4.416
2013-10-15 17:15 | 36.1635 | 2.4833 | 4.411
2013-10-15 17:30 | 36.1684 | 2.4899 | 4.406
2013-10-15 17:45 | 36.1766 | 2.4991 | 4.402
2013-10-15 18:00 | 36.1688 | 2.4872 | 4.398
2013-10-15 18:15 | 36.1802 | 2.4973 | 4.393
2013-10-15 18:30 | 36.1865 | 2.4938 | 4.389
2013-10-15 18:45 | 36.1907 | 2.4917 | 4.385
2013-10-15 19:00 | 36.1989 | 2.5073 | 4.378
2013-10-15 19:15 | 36.2065 | 2.5082 | 4.372
2013-10-15 19:30 | 36.2216 | 2.5256 | 4.366
2013-10-15 19:45 | 36.2363 | 2.532 | 4.357
2013-10-15 20:00 | 36.236 | 2.5357 | 4.349
2013-10-15 20:15 | 36.2472 | 2.5408 | 4.341
2013-10-15 20:30 | 36.2485 | 2.5378 | 4.333
2013-10-15 20:45 | 36.2639 | 2.5528 | 4.328
2013-10-15 21:00 | 36.2636 | 2.5482 | 4.324
2013-10-15 21:15 | 36.278 | 2.5552 | 4.319
2013-10-15 21:30 | 36.2902 | 2.5684 | 4.314
2013-10-15 21:45 | 36.2898 | 2.557 | 4.308
2013-10-15 22:00 | 36.3033 | 2.5584 | 4.303
2013-10-15 22:15 | 36.3184 | 2.5674 | 4.297
2013-10-15 22:30 | 36.324 | 2.5683 | 4.291
2013-10-15 22:45 | 36.3381 | 2.5757 | 4.286
2013-10-15 23:00 | 36.3564 | 2.583 | 4.281
2013-10-15 23:15 | 36.3742 | 2.6044 | 4.276
2013-10-15 23:30 | 36.3787 | 2.605 | 4.271
2013-10-15 23:45 | 36.3958 | 2.618 | 4.266
2013-10-16 | 36.4139 | 2.6337 | 4.261
2013-10-16 00:15 | 36.4168 | 2.6333 | 4.256
2013-10-16 00:30 | 36.425 | 2.6372 | 4.252
2013-10-16 00:45 | 36.4352 | 2.6447 | 4.248
2013-10-16 01:00 | 36.4444 | 2.6505 | 4.243
2013-10-16 01:15 | 36.4552 | 2.6546 | 4.239
2013-10-16 01:30 | 36.465 | 2.6682 | 4.236
2013-10-16 01:45 | 36.4696 | 2.663 | 4.23
2013-10-16 02:00 | 36.4837 | 2.6788 | 4.227
2013-10-16 02:15 | 36.4985 | 2.6943 | 4.222
2013-10-16 02:30 | 36.507 | 2.6857 | 4.218
2013-10-16 02:45 | 36.5221 | 2.7025 | 4.214
2013-10-16 03:00 | 36.5254 | 2.7074 | 4.211
2013-10-16 03:15 | 36.533 | 2.716 | 4.208
2013-10-16 03:30 | 36.5526 | 2.7373 | 4.204
2013-10-16 03:45 | 36.5599 | 2.7378 | 4.2
2013-10-16 04:00 | 36.5713 | 2.743 | 4.197
2013-10-16 04:15 | 36.5717 | 2.75 | 4.193
2013-10-16 04:30 | 36.5838 | 2.7521 | 4.188
2013-10-16 04:45 | 36.5927 | 2.7539 | 4.184
2013-10-16 05:00 | 36.6117 | 2.7749 | 4.181
2013-10-16 05:15 | 36.613 | 2.7796 | 4.177
2013-10-16 05:30 | 36.6232 | 2.7811 | 4.175
2013-10-16 05:45 | 36.6435 | 2.8034 | 4.172
2013-10-16 06:00 | 36.6422 | 2.8014 | 4.171
2013-10-16 06:15 | 36.6465 | 2.801 | 4.169
2013-10-16 06:30 | 36.6698 | 2.8246 | 4.167
2013-10-16 06:45 | 36.6744 | 2.8285 | 4.165
2013-10-16 07:00 | 36.6747 | 2.8272 | 4.164
2013-10-16 07:15 | 36.6898 | 2.8369 | 4.163
2013-10-16 07:30 | 36.6947 | 2.8351 | 4.161
2013-10-16 07:45 | 36.7075 | 2.8412 | 4.161
2013-10-16 08:00 | 36.7131 | 2.8458 | 4.16
2013-10-16 08:15 | 36.7282 | 2.8589 | 4.159
2013-10-16 08:30 | 36.7439 | 2.8743 | 4.159
2013-10-16 08:45 | 36.7574 | 2.8854 | 4.159
2013-10-16 09:00 | 36.7675 | 2.8936 | 4.158
2013-10-16 09:15 | 36.7761 | 2.9034 | 4.16
2013-10-16 09:30 | 36.7757 | 2.9071 | 4.161
2013-10-16 09:45 | 36.7853 | 2.9183 | 4.162
2013-10-16 10:00 | 36.7941 | 2.9222 | 4.163
2013-10-16 10:15 | 36.7941 | 2.9151 | 4.167
2013-10-16 10:30 | 36.8069 | 2.9329 | 4.172
2013-10-16 10:45 | 36.8118 | 2.9355 | 4.177
2013-10-16 11:00 | 36.8233 | 2.9356 | 4.184
2013-10-16 11:15 | 36.8364 | 2.9464 | 4.189
2013-10-16 11:30 | 36.8358 | 2.9407 | 4.194
2013-10-16 11:45 | 36.8479 | 2.9569 | 4.202
2013-10-16 12:00 | 36.8719 | 2.9811 | 4.209
2013-10-16 12:15 | 36.8748 | 2.9818 | 4.215
2013-10-16 12:30 | 36.884 | 2.9916 | 4.221
2013-10-16 12:45 | 36.882 | 2.9953 | 4.227
2013-10-16 13:00 | 36.8912 | 3.0179 | 4.236
2013-10-16 13:15 | 36.904 | 3.0364 | 4.246
2013-10-16 13:30 | 36.9044 | 3.0525 | 4.264
2013-10-16 13:45 | 36.9011 | 3.0536 | 4.28
2013-10-16 14:00 | 36.8935 | 3.0467 | 4.294
2013-10-16 14:15 | 36.8863 | 3.0425 | 4.308
2013-10-16 14:30 | 36.8745 | 3.029 | 4.324
2013-10-16 14:45 | 36.8752 | 3.02 | 4.344
2013-10-16 15:00 | 36.8794 | 3.0185 | 4.363
2013-10-16 15:15 | 36.8791 | 3.0222 | 4.378
2013-10-16 15:30 | 36.8847 | 3.0335 | 4.398
2013-10-16 15:45 | 36.8935 | 3.0507 | 4.412
2013-10-16 16:00 | 36.9053 | 3.0666 | 4.424
2013-10-16 16:15 | 36.9037 | 3.0589 | 4.436
2013-10-16 16:30 | 36.9001 | 3.069 | 4.451
2013-10-16 16:45 | 36.9024 | 3.0707 | 4.464
2013-10-16 17:00 | 36.8942 | 3.0641 | 4.475
2013-10-16 17:15 | 36.9011 | 3.0764 | 4.485
2013-10-16 17:30 | 36.8932 | 3.0725 | 4.492
2013-10-16 17:45 | 36.8985 | 3.0731 | 4.499
2013-10-16 18:00 | 36.8939 | 3.0779 | 4.505
2013-10-16 18:15 | 36.8948 | 3.0832 | 4.511
2013-10-16 18:30 | 36.8965 | 3.0896 | 4.516
2013-10-16 18:45 | 36.8975 | 3.0895 | 4.522
2013-10-16 19:00 | 36.8958 | 3.0929 | 4.527
2013-10-16 19:15 | 36.8883 | 3.0914 | 4.53
2013-10-16 19:30 | 36.8929 | 3.1004 | 4.534
2013-10-16 19:45 | 36.8909 | 3.1014 | 4.538
2013-10-16 20:00 | 36.883 | 3.1022 | 4.541
2013-10-16 20:15 | 36.8778 | 3.0973 | 4.545
2013-10-16 20:30 | 36.8781 | 3.0963 | 4.549
2013-10-16 20:45 | 36.8732 | 3.0891 | 4.553
2013-10-16 21:00 | 36.866 | 3.0755 | 4.556
2013-10-16 21:15 | 36.8666 | 3.0858 | 4.56
2013-10-16 21:30 | 36.8745 | 3.0937 | 4.564
2013-10-16 21:45 | 36.8752 | 3.0971 | 4.568
2013-10-16 22:00 | 36.8794 | 3.0973 | 4.572
2013-10-16 22:15 | 36.8706 | 3.0858 | 4.575
2013-10-16 22:30 | 36.8706 | 3.0978 | 4.579
2013-10-16 22:45 | 36.8712 | 3.0971 | 4.583
2013-10-16 23:00 | 36.8679 | 3.0942 | 4.587
2013-10-16 23:15 | 36.8771 | 3.1 | 4.59
2013-10-16 23:30 | 36.867 | 3.0915 | 4.593
2013-10-16 23:45 | 36.8666 | 3.0882 | 4.596
2013-10-17 | 36.8643 | 3.0899 | 4.6
2013-10-17 00:15 | 36.864 | 3.0939 | 4.604
2013-10-17 00:30 | 36.8617 | 3.0893 | 4.607
2013-10-17 00:45 | 36.8653 | 3.1033 | 4.613
2013-10-17 01:00 | 36.8633 | 3.103 | 4.618
2013-10-17 01:15 | 36.8548 | 3.1082 | 4.623
2013-10-17 01:30 | 36.8571 | 3.1102 | 4.628
2013-10-17 01:45 | 36.8433 | 3.1071 | 4.631
2013-10-17 02:00 | 36.8341 | 3.1023 | 4.635
2013-10-17 02:15 | 36.8236 | 3.0982 | 4.637
2013-10-17 02:30 | 36.8217 | 3.1029 | 4.64
2013-10-17 02:45 | 36.8023 | 3.0862 | 4.642
2013-10-17 03:00 | 36.799 | 3.0897 | 4.644
2013-10-17 03:15 | 36.7915 | 3.0824 | 4.647
2013-10-17 03:30 | 36.7757 | 3.0811 | 4.65
2013-10-17 03:45 | 36.7649 | 3.0716 | 4.651
2013-10-17 04:00 | 36.7574 | 3.0741 | 4.653
2013-10-17 04:15 | 36.7521 | 3.0695 | 4.655
2013-10-17 04:30 | 36.7387 | 3.0685 | 4.657
2013-10-17 04:45 | 36.7337 | 3.0726 | 4.659
2013-10-17 05:00 | 36.7203 | 3.0652 | 4.66
2013-10-17 05:15 | 36.7085 | 3.0531 | 4.662
2013-10-17 05:30 | 36.6963 | 3.0523 | 4.663
2013-10-17 05:45 | 36.6826 | 3.0449 | 4.665
2013-10-17 06:00 | 36.675 | 3.0478 | 4.667
2013-10-17 06:15 | 36.6681 | 3.0405 | 4.668
2013-10-17 06:30 | 36.6507 | 3.0278 | 4.67
2013-10-17 06:45 | 36.636 | 3.009 | 4.671
2013-10-17 07:00 | 36.6209 | 2.9903 | 4.672
2013-10-17 07:15 | 36.6127 | 2.9881 | 4.673
2013-10-17 07:30 | 36.5976 | 2.9804 | 4.673
2013-10-17 07:45 | 36.6038 | 2.9876 | 4.675
2013-10-17 08:00 | 36.5946 | 2.9791 | 4.675
2013-10-17 08:15 | 36.5832 | 2.9656 | 4.676
2013-10-17 08:30 | 36.5625 | 2.9463 | 4.675
2013-10-17 08:45 | 36.5618 | 2.9436 | 4.675
2013-10-17 09:00 | 36.5539 | 2.9354 | 4.676
2013-10-17 09:15 | 36.5451 | 2.9202 | 4.677
2013-10-17 09:30 | 36.5431 | 2.9081 | 4.678
2013-10-17 09:45 | 36.5293 | 2.9138 | 4.678
2013-10-17 10:00 | 36.5241 | 2.9213 | 4.68
2013-10-17 10:15 | 36.5231 | 2.9193 | 4.682
2013-10-17 10:30 | 36.5277 | 2.9165 | 4.684
2013-10-17 10:45 | 36.5024 | 2.895 | 4.687
2013-10-17 11:00 | 36.4798 | 2.879 | 4.692
2013-10-17 11:15 | 36.4729 | 2.8708 | 4.699
2013-10-17 11:30 | 36.4726 | 2.8674 | 4.715
2013-10-17 11:45 | 36.4532 | 2.8591 | 4.722
2013-10-17 12:00 | 36.4506 | 2.8595 | 4.729
2013-10-17 12:15 | 36.4394 | 2.8511 | 4.739
2013-10-17 12:30 | 36.4378 | 2.8514 | 4.75
2013-10-17 12:45 | 36.4112 | 2.8282 | 4.764
2013-10-17 13:00 | 36.4148 | 2.8368 | 4.789
2013-10-17 13:15 | 36.3994 | 2.8288 | 4.82
2013-10-17 13:30 | 36.3892 | 2.8216 | 4.857
2013-10-17 13:45 | 36.3807 | 2.8279 | 4.886
2013-10-17 14:00 | 36.3679 | 2.8194 | 4.915
2013-10-17 14:15 | 36.3558 | 2.8137 | 4.94
2013-10-17 14:30 | 36.3397 | 2.808 | 4.969
2013-10-17 14:45 | 36.318 | 2.7883 | 4.997
2013-10-17 15:00 | 36.3069 | 2.7862 | 5.041
2013-10-17 15:15 | 36.2957 | 2.7816 | 5.072
2013-10-17 15:30 | 36.2757 | 2.7669 | 5.1
2013-10-17 15:45 | 36.2695 | 2.7616 | 5.127
2013-10-17 16:00 | 36.2537 | 2.7535 | 5.145
2013-10-17 16:15 | 36.2406 | 2.7434 | 5.164
2013-10-17 16:30 | 36.2341 | 2.7421 | 5.177
2013-10-17 16:45 | 36.2258 | 2.7378 | 5.193
2013-10-17 17:00 | 36.2108 | 2.7257 | 5.205
2013-10-17 17:15 | 36.2009 | 2.7188 | 5.217
2013-10-17 17:30 | 36.197 | 2.7147 | 5.229
2013-10-17 17:45 | 36.1861 | 2.7064 | 5.242
2013-10-17 18:00 | 36.1743 | 2.6938 | 5.248
2013-10-17 18:15 | 36.1678 | 2.6914 | 5.252
2013-10-17 18:30 | 36.1622 | 2.6836 | 5.253
2013-10-17 18:45 | 36.153 | 2.6798 | 5.254
2013-10-17 19:00 | 36.1491 | 2.6793 | 5.256
2013-10-17 19:15 | 36.1455 | 2.675 | 5.258
2013-10-17 19:30 | 36.1343 | 2.6586 | 5.261
2013-10-17 19:45 | 36.1291 | 2.6516 | 5.262
2013-10-17 20:00 | 36.1238 | 2.6509 | 5.261
2013-10-17 20:15 | 36.1238 | 2.6584 | 5.261
2013-10-17 20:30 | 36.1163 | 2.6553 | 5.261
2013-10-17 20:45 | 36.1189 | 2.6589 | 5.259
2013-10-17 21:00 | 36.1094 | 2.6535 | 5.258
2013-10-17 21:15 | 36.0969 | 2.6437 | 5.256
2013-10-17 21:30 | 36.0894 | 2.6397 | 5.254
2013-10-17 21:45 | 36.0805 | 2.6391 | 5.253
2013-10-17 22:00 | 36.0782 | 2.6466 | 5.252
2013-10-17 22:15 | 36.0693 | 2.6423 | 5.25
2013-10-17 22:30 | 36.0684 | 2.6432 | 5.248
2013-10-17 22:45 | 36.0447 | 2.6249 | 5.245
2013-10-17 23:00 | 36.0346 | 2.6202 | 5.241
2013-10-17 23:15 | 36.0319 | 2.6335 | 5.237
2013-10-17 23:30 | 36.026 | 2.6297 | 5.234
2013-10-17 23:45 | 36.0139 | 2.6167 | 5.23
2013-10-18 | 36.0119 | 2.6208 | 5.225
2013-10-18 00:15 | 35.987 | 2.5953 | 5.22
2013-10-18 00:30 | 35.9821 | 2.6009 | 5.214
2013-10-18 00:45 | 35.9785 | 2.6085 | 5.21
2013-10-18 01:00 | 35.9765 | 2.6181 | 5.205
2013-10-18 01:15 | 35.9699 | 2.6159 | 5.2
2013-10-18 01:30 | 35.9558 | 2.606 | 5.196
2013-10-18 01:45 | 35.942 | 2.6001 | 5.192
2013-10-18 02:00 | 35.9289 | 2.5961 | 5.188
2013-10-18 02:15 | 35.9174 | 2.5847 | 5.183
2013-10-18 02:30 | 35.9161 | 2.5931 | 5.179
2013-10-18 02:45 | 35.9023 | 2.5903 | 5.173
2013-10-18 03:00 | 35.8918 | 2.5908 | 5.168
2013-10-18 03:15 | 35.8928 | 2.6052 | 5.161
2013-10-18 03:30 | 35.8771 | 2.597 | 5.155
2013-10-18 03:45 | 35.8653 | 2.5878 | 5.15
2013-10-18 04:00 | 35.8521 | 2.5782 | 5.145
2013-10-18 04:15 | 35.8334 | 2.5587 | 5.139
2013-10-18 04:30 | 35.8226 | 2.5424 | 5.134
2013-10-18 04:45 | 35.8164 | 2.5243 | 5.127
2013-10-18 05:00 | 35.8164 | 2.5214 | 5.122
2013-10-18 05:15 | 35.8062 | 2.517 | 5.116
2013-10-18 05:30 | 35.8105 | 2.5164 | 5.112
2013-10-18 05:45 | 35.82 | 2.5278 | 5.107
2013-10-18 06:00 | 35.8197 | 2.5289 | 5.103
2013-10-18 06:15 | 35.8206 | 2.5313 | 5.099
2013-10-18 06:30 | 35.8164 | 2.5251 | 5.095
2013-10-18 06:45 | 35.8154 | 2.5236 | 5.09
2013-10-18 07:00 | 35.8151 | 2.5283 | 5.086
2013-10-18 07:15 | 35.8085 | 2.5211 | 5.081
2013-10-18 07:30 | 35.8088 | 2.5197 | 5.076
2013-10-18 07:45 | 35.8078 | 2.5151 | 5.072
2013-10-18 08:00 | 35.797 | 2.5002 | 5.066
2013-10-18 08:15 | 35.8003 | 2.4955 | 5.061
2013-10-18 08:30 | 35.7974 | 2.4895 | 5.055
2013-10-18 08:45 | 35.8036 | 2.4878 | 5.05
2013-10-18 09:00 | 35.8 | 2.4815 | 5.044
2013-10-18 09:15 | 35.8101 | 2.4953 | 5.038
2013-10-18 09:30 | 35.8101 | 2.5046 | 5.034
2013-10-18 09:45 | 35.8167 | 2.5076 | 5.031
2013-10-18 10:00 | 35.8157 | 2.5011 | 5.028
2013-10-18 10:15 | 35.8108 | 2.4912 | 5.028
2013-10-18 10:30 | 35.8003 | 2.4759 | 5.026
2013-10-18 10:45 | 35.8026 | 2.4751 | 5.03
2013-10-18 11:00 | 35.8056 | 2.4668 | 5.044
2013-10-18 11:15 | 35.8115 | 2.4703 | 5.049
2013-10-18 11:30 | 35.8141 | 2.4683 | 5.052
2013-10-18 11:45 | 35.8138 | 2.4643 | 5.068
2013-10-18 12:00 | 35.8239 | 2.4666 | 5.076
2013-10-18 12:15 | 35.8249 | 2.4622 | 5.076
2013-10-18 12:30 | 35.8292 | 2.4645 | 5.087
2013-10-18 12:45 | 35.8325 | 2.4654 | 5.097
2013-10-18 13:00 | 35.8348 | 2.4578 | 5.113
2013-10-18 13:15 | 35.843 | 2.467 | 5.13
2013-10-18 13:30 | 35.842 | 2.4609 | 5.164
2013-10-18 13:45 | 35.8462 | 2.4678 | 5.186
2013-10-18 14:00 | 35.8512 | 2.471 | 5.201
2013-10-18 14:15 | 35.8479 | 2.4811 | 5.225
2013-10-18 14:30 | 35.8541 | 2.4918 | 5.252
2013-10-18 14:45 | 35.8489 | 2.4958 | 5.252
2013-10-18 15:00 | 35.8498 | 2.4986 | 5.274
2013-10-18 15:15 | 35.8318 | 2.4866 | 5.317
2013-10-18 15:30 | 35.8311 | 2.4926 | 5.328
2013-10-18 15:45 | 35.8154 | 2.475 | 5.347
2013-10-18 16:00 | 35.8141 | 2.4768 | 5.354
2013-10-18 16:15 | 35.8065 | 2.4753 | 5.36
2013-10-18 16:30 | 35.8 | 2.4736 | 5.368
2013-10-18 16:45 | 35.8033 | 2.4808 | 5.375
2013-10-18 17:00 | 35.7954 | 2.4719 | 5.376
2013-10-18 17:15 | 35.7921 | 2.4636 | 5.377
2013-10-18 17:30 | 35.7809 | 2.4507 | 5.377
2013-10-18 17:45 | 35.7764 | 2.4504 | 5.376
2013-10-18 18:00 | 35.7724 | 2.4524 | 5.373
2013-10-18 18:15 | 35.7806 | 2.4615 | 5.366
2013-10-18 18:30 | 35.7829 | 2.4666 | 5.359
2013-10-18 18:45 | 35.7773 | 2.4605 | 5.35
2013-10-18 19:00 | 35.7714 | 2.4561 | 5.345
2013-10-18 19:15 | 35.7659 | 2.4478 | 5.34
2013-10-18 19:30 | 35.7659 | 2.447 | 5.333
2013-10-18 19:45 | 35.7583 | 2.4406 | 5.325
2013-10-18 20:00 | 35.7557 | 2.4404 | 5.318
2013-10-18 20:15 | 35.7626 | 2.4518 | 5.312
2013-10-18 20:30 | 35.7599 | 2.4525 | 5.307
2013-10-18 20:45 | 35.7547 | 2.4565 | 5.303
2013-10-18 21:00 | 35.7534 | 2.4634 | 5.3
2013-10-18 21:15 | 35.7485 | 2.4644 | 5.294
2013-10-18 21:30 | 35.7432 | 2.4661 | 5.289
2013-10-18 21:45 | 35.7288 | 2.4601 | 5.284
2013-10-18 22:00 | 35.7206 | 2.4584 | 5.278
2013-10-18 22:15 | 35.714 | 2.4597 | 5.271
2013-10-18 22:30 | 35.7065 | 2.4565 | 5.263
2013-10-18 22:45 | 35.6973 | 2.4504 | 5.252
2013-10-18 23:00 | 35.6914 | 2.4548 | 5.239
2013-10-18 23:15 | 35.6786 | 2.4542 | 5.227
2013-10-18 23:30 | 35.6746 | 2.4625 | 5.215
2013-10-18 23:45 | 35.671 | 2.4687 | 5.202
2013-10-19 | 35.6566 | 2.4575 | 5.187
2013-10-19 00:15 | 35.6454 | 2.473 | 5.169
2013-10-19 00:30 | 35.632 | 2.4528 | 5.15
2013-10-19 00:45 | 35.6195 | 2.4592 | 5.133
2013-10-19 01:00 | 35.6113 | 2.4652 | 5.112
2013-10-19 01:15 | 35.5903 | 2.454 | 5.094
2013-10-19 01:30 | 35.5929 | 2.4643 | 5.076
2013-10-19 01:45 | 35.5729 | 2.4573 | 5.061
2013-10-19 02:00 | 35.5569 | 2.4485 | 5.046
2013-10-19 02:15 | 35.55 | 2.4487 | 5.029
2013-10-19 02:30 | 35.5359 | 2.4491 | 5.012
2013-10-19 02:45 | 35.5231 | 2.4228 | 4.996
2013-10-19 03:00 | 35.5116 | 2.4389 | 4.984
2013-10-19 03:15 | 35.5073 | 2.4322 | 4.973
2013-10-19 03:30 | 35.4899 | 2.4479 | 4.961
2013-10-19 03:45 | 35.4981 | 2.4778 | 4.953
2013-10-19 04:00 | 35.4765 | 2.4694 | 4.945
2013-10-19 04:15 | 35.4715 | 2.4607 | 4.936
2013-10-19 04:30 | 35.4404 | 2.4446 | 4.929
2013-10-19 04:45 | 35.4194 | 2.4332 | 4.92
2013-10-19 05:00 | 35.3987 | 2.4283 | 4.913
2013-10-19 05:15 | 35.4013 | 2.4489 | 4.907
2013-10-19 05:30 | 35.3862 | 2.4491 | 4.899
2013-10-19 05:45 | 35.3807 | 2.4581 | 4.892
2013-10-19 06:00 | 35.3646 | 2.4428 | 4.883
2013-10-19 06:15 | 35.3426 | 2.4246 | 4.872
2013-10-19 06:30 | 35.3226 | 2.4254 | 4.855
2013-10-19 06:45 | 35.3111 | 2.4165 | 4.839
2013-10-19 07:00 | 35.3114 | 2.4275 | 4.831
2013-10-19 07:15 | 35.3019 | 2.42 | 4.825
2013-10-19 07:30 | 35.2803 | 2.4063 | 4.819
2013-10-19 07:45 | 35.2783 | 2.398 | 4.814
2013-10-19 08:00 | 35.2658 | 2.3814 | 4.81
2013-10-19 08:15 | 35.2603 | 2.3645 | 4.803
2013-10-19 08:30 | 35.2514 | 2.351 | 4.797
2013-10-19 08:45 | 35.2583 | 2.3432 | 4.792
2013-10-19 09:00 | 35.2606 | 2.3353 | 4.788
2013-10-19 09:15 | 35.273 | 2.3508 | 4.784
2013-10-19 09:30 | 35.2753 | 2.3519 | 4.778
2013-10-19 09:45 | 35.2832 | 2.3555 | 4.772
2013-10-19 10:00 | 35.2954 | 2.3566 | 4.768
2013-10-19 10:15 | 35.296 | 2.3469 | 4.766
2013-10-19 10:30 | 35.2924 | 2.3371 | 4.766
2013-10-19 10:45 | 35.2967 | 2.3114 | 4.766
2013-10-19 11:00 | 35.3072 | 2.3154 | 4.766
2013-10-19 11:15 | 35.3131 | 2.3228 | 4.77
2013-10-19 11:30 | 35.315 | 2.3219 | 4.771
2013-10-19 11:45 | 35.3505 | 2.346 | 4.769
2013-10-19 12:00 | 35.3567 | 2.3374 | 4.772
2013-10-19 12:15 | 35.3531 | 2.328 | 4.774
2013-10-19 12:30 | 35.3554 | 2.3301 | 4.788
2013-10-19 12:45 | 35.3672 | 2.3349 | 4.815
2013-10-19 13:00 | 35.3794 | 2.3467 | 4.825
2013-10-19 13:15 | 35.3872 | 2.345 | 4.832
2013-10-19 13:30 | 35.383 | 2.3387 | 4.854
2013-10-19 13:45 | 35.3895 | 2.3507 | 4.885
2013-10-19 14:00 | 35.3882 | 2.3555 | 4.887
2013-10-19 14:15 | 35.3964 | 2.3559 | 4.9
2013-10-19 14:30 | 35.4003 | 2.3576 | 4.913
2013-10-19 14:45 | 35.3944 | 2.3492 | 4.923
2013-10-19 15:00 | 35.3892 | 2.3435 | 4.946
2013-10-19 15:15 | 35.3921 | 2.3477 | 4.973
2013-10-19 15:30 | 35.3944 | 2.3499 | 4.988
2013-10-19 15:45 | 35.3964 | 2.352 | 5.004
2013-10-19 16:00 | 35.3977 | 2.3437 | 5.018
2013-10-19 16:15 | 35.3944 | 2.3335 | 5.023
2013-10-19 16:30 | 35.3944 | 2.3274 | 5.029
2013-10-19 16:45 | 35.3925 | 2.3198 | 5.035
2013-10-19 17:00 | 35.403 | 2.3288 | 5.037
2013-10-19 17:15 | 35.4072 | 2.331 | 5.037
2013-10-19 17:30 | 35.4131 | 2.3395 | 5.038
2013-10-19 17:45 | 35.42 | 2.3377 | 5.038
2013-10-19 18:00 | 35.4207 | 2.3301 | 5.037
2013-10-19 18:15 | 35.4217 | 2.3308 | 5.035
2013-10-19 18:30 | 35.4174 | 2.3213 | 5.031
2013-10-19 18:45 | 35.4243 | 2.3187 | 5.026
2013-10-19 19:00 | 35.4341 | 2.3226 | 5.019
2013-10-19 19:15 | 35.4338 | 2.3184 | 5.013
2013-10-19 19:30 | 35.4381 | 2.3174 | 5.006
2013-10-19 19:45 | 35.4479 | 2.3203 | 5
2013-10-19 20:00 | 35.4496 | 2.3184 | 4.993
2013-10-19 20:15 | 35.4532 | 2.3144 | 4.987
2013-10-19 20:30 | 35.4597 | 2.3141 | 4.981
2013-10-19 20:45 | 35.465 | 2.3157 | 4.975
2013-10-19 21:00 | 35.4666 | 2.3023 | 4.969
2013-10-19 21:15 | 35.4771 | 2.2995 | 4.961
2013-10-19 21:30 | 35.4824 | 2.3001 | 4.955
2013-10-19 21:45 | 35.4807 | 2.2904 | 4.948
2013-10-19 22:00 | 35.4968 | 2.2944 | 4.941
2013-10-19 22:15 | 35.5122 | 2.3151 | 4.934
2013-10-19 22:30 | 35.5165 | 2.3277 | 4.925
2013-10-19 22:45 | 35.5231 | 2.3182 | 4.916
2013-10-19 23:00 | 35.5313 | 2.3233 | 4.909
2013-10-19 23:15 | 35.528 | 2.3125 | 4.903
2013-10-19 23:30 | 35.5181 | 2.3018 | 4.897
2013-10-19 23:45 | 35.5322 | 2.3168 | 4.89
2013-10-20 | 35.5378 | 2.3081 | 4.886
2013-10-20 00:15 | 35.5418 | 2.3071 | 4.882
2013-10-20 00:30 | 35.5408 | 2.2932 | 4.876
2013-10-20 00:45 | 35.5424 | 2.2885 | 4.87
2013-10-20 01:00 | 35.5519 | 2.2908 | 4.865
2013-10-20 01:15 | 35.5591 | 2.2933 | 4.864
2013-10-20 01:30 | 35.5746 | 2.2975 | 4.86
2013-10-20 01:45 | 35.5769 | 2.2987 | 4.856
2013-10-20 02:00 | 35.5838 | 2.3 | 4.853
2013-10-20 02:15 | 35.5838 | 2.2993 | 4.849
2013-10-20 02:30 | 35.5979 | 2.3122 | 4.844
2013-10-20 02:45 | 35.6025 | 2.3155 | 4.841
2013-10-20 03:00 | 35.6051 | 2.3108 | 4.836
2013-10-20 03:15 | 35.6074 | 2.3057 | 4.833
2013-10-20 03:30 | 35.6084 | 2.3026 | 4.828
2013-10-20 03:45 | 35.6071 | 2.2944 | 4.82
2013-10-20 04:00 | 35.6113 | 2.2966 | 4.816
2013-10-20 04:15 | 35.6205 | 2.3 | 4.812
2013-10-20 04:30 | 35.6241 | 2.3063 | 4.809
2013-10-20 04:45 | 35.6294 | 2.3093 | 4.805
2013-10-20 05:00 | 35.6294 | 2.3031 | 4.801
2013-10-20 05:15 | 35.6359 | 2.3056 | 4.795
2013-10-20 05:30 | 35.632 | 2.2954 | 4.79
2013-10-20 05:45 | 35.6366 | 2.2945 | 4.777
2013-10-20 06:00 | 35.6372 | 2.2949 | 4.766
2013-10-20 06:15 | 35.6399 | 2.2898 | 4.751
2013-10-20 06:30 | 35.6458 | 2.2928 | 4.736
2013-10-20 06:45 | 35.6458 | 2.2903 | 4.723
2013-10-20 07:00 | 35.6497 | 2.2892 | 4.713
2013-10-20 07:15 | 35.6573 | 2.2901 | 4.699
2013-10-20 07:30 | 35.6589 | 2.2838 | 4.69
2013-10-20 07:45 | 35.6635 | 2.2815 | 4.678
2013-10-20 08:00 | 35.6658 | 2.2815 | 4.666
2013-10-20 08:15 | 35.6737 | 2.2855 | 4.656
2013-10-20 08:30 | 35.6792 | 2.2829 | 4.645
2013-10-20 08:45 | 35.6845 | 2.2849 | 4.636
2013-10-20 09:00 | 35.6878 | 2.2853 | 4.626
2013-10-20 09:15 | 35.6937 | 2.2847 | 4.617
2013-10-20 09:30 | 35.7002 | 2.292 | 4.611
2013-10-20 09:45 | 35.7002 | 2.285 | 4.606
2013-10-20 10:00 | 35.7071 | 2.2891 | 4.605
2013-10-20 10:15 | 35.7127 | 2.2936 | 4.607
2013-10-20 10:30 | 35.7114 | 2.2892 | 4.61
2013-10-20 10:45 | 35.7196 | 2.2929 | 4.617
2013-10-20 11:00 | 35.7212 | 2.2895 | 4.622
2013-10-20 11:15 | 35.7212 | 2.2848 | 4.628
2013-10-20 11:30 | 35.7235 | 2.2871 | 4.638
2013-10-20 11:45 | 35.7275 | 2.2923 | 4.656
2013-10-20 12:00 | 35.7363 | 2.2968 | 4.679
2013-10-20 12:15 | 35.7383 | 2.2981 | 4.704
2013-10-20 12:30 | 35.7406 | 2.296 | 4.723
2013-10-20 12:45 | 35.7367 | 2.2937 | 4.744
2013-10-20 13:00 | 35.7412 | 2.2978 | 4.77
2013-10-20 13:15 | 35.7399 | 2.2936 | 4.8
2013-10-20 13:30 | 35.7432 | 2.2874 | 4.823
2013-10-20 13:45 | 35.7403 | 2.2895 | 4.85
2013-10-20 14:00 | 35.738 | 2.287 | 4.873
2013-10-20 14:15 | 35.7465 | 2.2951 | 4.903
2013-10-20 14:30 | 35.756 | 2.3011 | 4.934
2013-10-20 14:45 | 35.7468 | 2.2963 | 4.961
2013-10-20 15:00 | 35.7429 | 2.2904 | 4.982
2013-10-20 15:15 | 35.7452 | 2.2906 | 5.003
2013-10-20 15:30 | 35.7472 | 2.2924 | 5.03
2013-10-20 15:45 | 35.7452 | 2.2904 | 5.049
2013-10-20 16:00 | 35.7458 | 2.2897 | 5.062
2013-10-20 16:15 | 35.7449 | 2.284 | 5.072
2013-10-20 16:30 | 35.7452 | 2.2861 | 5.081
2013-10-20 16:45 | 35.7455 | 2.2832 | 5.088
2013-10-20 17:00 | 35.7449 | 2.2758 | 5.094
2013-10-20 17:15 | 35.7504 | 2.2741 | 5.095
2013-10-20 17:30 | 35.7481 | 2.2686 | 5.097
2013-10-20 17:45 | 35.7504 | 2.2704 | 5.097
2013-10-20 18:00 | 35.7567 | 2.2768 | 5.092
2013-10-20 18:15 | 35.7613 | 2.2743 | 5.084
2013-10-20 18:30 | 35.7662 | 2.2773 | 5.08
2013-10-20 18:45 | 35.7632 | 2.2715 | 5.068
2013-10-20 19:00 | 35.7632 | 2.2655 | 5.046
2013-10-20 19:15 | 35.7675 | 2.2655 | 5.024
2013-10-20 19:30 | 35.7708 | 2.2645 | 5.005
2013-10-20 19:45 | 35.7737 | 2.27 | 4.991
2013-10-20 20:00 | 35.778 | 2.2709 | 4.977
2013-10-20 20:15 | 35.7816 | 2.2657 | 4.961
2013-10-20 20:30 | 35.7826 | 2.2651 | 4.947
2013-10-20 20:45 | 35.778 | 2.258 | 4.931
2013-10-20 21:00 | 35.7829 | 2.2592 | 4.917
2013-10-20 21:15 | 35.7882 | 2.2641 | 4.899
2013-10-20 21:30 | 35.7901 | 2.2634 | 4.883
2013-10-20 21:45 | 35.7921 | 2.2647 | 4.867
2013-10-20 22:00 | 35.7983 | 2.2656 | 4.854
2013-10-20 22:15 | 35.7918 | 2.2543 | 4.838
2013-10-20 22:30 | 35.7921 | 2.249 | 4.819
2013-10-20 22:45 | 35.7967 | 2.2502 | 4.793
2013-10-20 23:00 | 35.801 | 2.2538 | 4.765
2013-10-20 23:15 | 35.8042 | 2.2544 | 4.737
2013-10-20 23:30 | 35.8069 | 2.2523 | 4.715
2013-10-20 23:45 | 35.8082 | 2.248 | 4.694
2013-10-21 | 35.8105 | 2.2469 | 4.677
2013-10-21 00:15 | 35.8128 | 2.2432 | 4.659
2013-10-21 00:30 | 35.8118 | 2.2469 | 4.643
2013-10-21 00:45 | 35.8183 | 2.2518 | 4.623
2013-10-21 01:00 | 35.821 | 2.2494 | 4.603
2013-10-21 01:15 | 35.8266 | 2.2509 | 4.585
2013-10-21 01:30 | 35.8206 | 2.2413 | 4.568
2013-10-21 01:45 | 35.8203 | 2.2423 | 4.545
2013-10-21 02:00 | 35.8236 | 2.2463 | 4.519
2013-10-21 02:15 | 35.8262 | 2.2412 | 4.498
2013-10-21 02:30 | 35.8302 | 2.2468 | 4.481
2013-10-21 02:45 | 35.8256 | 2.2389 | 4.461
2013-10-21 03:00 | 35.8246 | 2.2382 | 4.443
2013-10-21 03:15 | 35.8338 | 2.2461 | 4.43
2013-10-21 03:30 | 35.8321 | 2.2458 | 4.417
2013-10-21 03:45 | 35.8318 | 2.2427 | 4.404
2013-10-21 04:00 | 35.8321 | 2.2437 | 4.387
2013-10-21 04:15 | 35.8285 | 2.2381 | 4.371
2013-10-21 04:30 | 35.8288 | 2.2358 | 4.355
2013-10-21 04:45 | 35.8305 | 2.2357 | 4.337
2013-10-21 05:00 | 35.8318 | 2.2411 | 4.324
2013-10-21 05:15 | 35.8266 | 2.2318 | 4.307
2013-10-21 05:30 | 35.8308 | 2.2304 | 4.291
2013-10-21 05:45 | 35.8318 | 2.23 | 4.275
2013-10-21 06:00 | 35.8269 | 2.2227 | 4.259
2013-10-21 06:15 | 35.8298 | 2.225 | 4.24
2013-10-21 06:30 | 35.8292 | 2.2193 | 4.222
2013-10-21 06:45 | 35.8361 | 2.2205 | 4.206
2013-10-21 07:00 | 35.8367 | 2.2188 | 4.189
2013-10-21 07:15 | 35.8325 | 2.2149 | 4.172
2013-10-21 07:30 | 35.8377 | 2.2242 | 4.152
2013-10-21 07:45 | 35.8423 | 2.2271 | 4.136
2013-10-21 08:00 | 35.8459 | 2.227 | 4.123
2013-10-21 08:15 | 35.8446 | 2.223 | 4.107
2013-10-21 08:30 | 35.8377 | 2.2138 | 4.082
2013-10-21 08:45 | 35.84 | 2.2117 | 4.06
2013-10-21 09:00 | 35.841 | 2.2077 | 4.045
2013-10-21 09:15 | 35.8446 | 2.2083 | 4.031
2013-10-21 09:30 | 35.8443 | 2.2043 | 4.012
2013-10-21 09:45 | 35.8505 | 2.2082 | 3.988
2013-10-21 10:00 | 35.8495 | 2.2088 | 3.966
2013-10-21 10:15 | 35.8544 | 2.2114 | 3.946
2013-10-21 10:30 | 35.8584 | 2.2097 | 3.926
2013-10-21 10:45 | 35.859 | 2.209 | 3.906
2013-10-21 11:00 | 35.8558 | 2.2044 | 3.891
2013-10-21 11:15 | 35.8587 | 2.207 | 3.888
2013-10-21 11:30 | 35.8636 | 2.2082 | 3.885
2013-10-21 11:45 | 35.8626 | 2.2059 | 3.889
2013-10-21 12:00 | 35.8636 | 2.2049 | 3.883
2013-10-21 12:15 | 35.8682 | 2.2048 | 3.898
2013-10-21 12:30 | 35.8666 | 2.2001 | 3.933
2013-10-21 12:45 | 35.8663 | 2.1991 | 3.961
2013-10-21 13:00 | 35.8725 | 2.2077 | 3.982
2013-10-21 13:15 | 35.8722 | 2.2114 | 4.003
2013-10-21 13:30 | 35.8751 | 2.211 | 4.028
2013-10-21 13:45 | 35.8738 | 2.2127 | 4.052
2013-10-21 14:00 | 35.8738 | 2.213 | 4.074
2013-10-21 14:15 | 35.8705 | 2.2097 | 4.1
2013-10-21 14:30 | 35.8685 | 2.2064 | 4.118
2013-10-21 14:45 | 35.8708 | 2.2091 | 4.157
2013-10-21 15:00 | 35.8643 | 2.2035 | 4.179
2013-10-21 15:15 | 35.8656 | 2.2072 | 4.196
2013-10-21 15:30 | 35.8649 | 2.2088 | 4.217
2013-10-21 15:45 | 35.8633 | 2.2079 | 4.236
2013-10-21 16:00 | 35.8597 | 2.2059 | 4.252
2013-10-21 16:15 | 35.8571 | 2.2 | 4.264
2013-10-21 16:30 | 35.8571 | 2.2003 | 4.272
2013-10-21 16:45 | 35.8528 | 2.1967 | 4.278
2013-10-21 17:00 | 35.8489 | 2.1901 | 4.28
2013-10-21 17:15 | 35.8528 | 2.197 | 4.279
2013-10-21 17:30 | 35.8518 | 2.194 | 4.277
2013-10-21 17:45 | 35.8489 | 2.1891 | 4.271
2013-10-21 18:00 | 35.8528 | 2.1883 | 4.26
2013-10-21 18:15 | 35.8489 | 2.1831 | 4.245
2013-10-21 18:30 | 35.8485 | 2.1807 | 4.232
2013-10-21 18:45 | 35.8489 | 2.177 | 4.217
2013-10-21 19:00 | 35.8518 | 2.1816 | 4.204
2013-10-21 19:15 | 35.8528 | 2.185 | 4.19
2013-10-21 19:30 | 35.8531 | 2.1836 | 4.174
2013-10-21 19:45 | 35.8558 | 2.1819 | 4.154
2013-10-21 20:00 | 35.8531 | 2.1813 | 4.128
2013-10-21 20:15 | 35.8485 | 2.1777 | 4.099
2013-10-21 20:30 | 35.8505 | 2.176 | 4.075
2013-10-21 20:45 | 35.8535 | 2.1809 | 4.055
2013-10-21 21:00 | 35.8531 | 2.1786 | 4.037
2013-10-21 21:15 | 35.8489 | 2.176 | 4.012
2013-10-21 21:30 | 35.8515 | 2.1753 | 3.989
2013-10-21 21:45 | 35.8469 | 2.17 | 3.965
2013-10-21 22:00 | 35.8479 | 2.171 | 3.941
2013-10-21 22:15 | 35.8456 | 2.165 | 3.915
2013-10-21 22:30 | 35.8489 | 2.1733 | 3.89
2013-10-21 22:45 | 35.8505 | 2.1756 | 3.872
2013-10-21 23:00 | 35.8502 | 2.1777 | 3.856
2013-10-21 23:15 | 35.8508 | 2.1736 | 3.84
2013-10-21 23:30 | 35.8469 | 2.1697 | 3.823
2013-10-21 23:45 | 35.8443 | 2.1704 | 3.806
2013-10-22 | 35.8433 | 2.1714 | 3.789
2013-10-22 00:15 | 35.8449 | 2.1744 | 3.774
2013-10-22 00:30 | 35.8459 | 2.1794 | 3.76
2013-10-22 00:45 | 35.8413 | 2.1748 | 3.747
2013-10-22 01:00 | 35.8397 | 2.1708 | 3.735
2013-10-22 01:15 | 35.8331 | 2.1572 | 3.724
2013-10-22 01:30 | 35.8331 | 2.1469 | 3.713
2013-10-22 01:45 | 35.8285 | 2.1409 | 3.703
2013-10-22 02:00 | 35.8318 | 2.1429 | 3.696
2013-10-22 02:15 | 35.8374 | 2.1451 | 3.688
2013-10-22 02:30 | 35.8489 | 2.1495 | 3.683
2013-10-22 02:45 | 35.8466 | 2.1378 | 3.68
2013-10-22 03:00 | 35.8485 | 2.1371 | 3.675
2013-10-22 03:15 | 35.8515 | 2.1317 | 3.669
2013-10-22 03:30 | 35.8577 | 2.1346 | 3.666
2013-10-22 03:45 | 35.8653 | 2.1425 | 3.664
2013-10-22 04:00 | 35.8685 | 2.1454 | 3.663
2013-10-22 04:15 | 35.8787 | 2.1536 | 3.657
2013-10-22 04:30 | 35.8784 | 2.1496 | 3.652
2013-10-22 04:45 | 35.88 | 2.1512 | 3.649
2013-10-22 05:00 | 35.8797 | 2.1485 | 3.647
2013-10-22 05:15 | 35.8784 | 2.1442 | 3.643
2013-10-22 05:30 | 35.8846 | 2.1457 | 3.637
2013-10-22 05:45 | 35.8853 | 2.143 | 3.631
2013-10-22 06:00 | 35.8859 | 2.1417 | 3.622
2013-10-22 06:15 | 35.8843 | 2.1374 | 3.61
2013-10-22 06:30 | 35.8909 | 2.1382 | 3.6
2013-10-22 06:45 | 35.8932 | 2.1335 | 3.592
2013-10-22 07:00 | 35.8922 | 2.1268 | 3.582
2013-10-22 07:15 | 35.8968 | 2.1247 | 3.574
2013-10-22 07:30 | 35.903 | 2.1282 | 3.565
2013-10-22 07:45 | 35.9066 | 2.1235 | 3.555
2013-10-22 08:00 | 35.9112 | 2.124 | 3.537
2013-10-22 08:15 | 35.9178 | 2.1303 | 3.526
2013-10-22 08:30 | 35.924 | 2.1342 | 3.521
2013-10-22 08:45 | 35.9299 | 2.1367 | 3.513
2013-10-22 09:00 | 35.9329 | 2.1336 | 3.508
2013-10-22 09:15 | 35.9299 | 2.1263 | 3.501
2013-10-22 09:30 | 35.9345 | 2.1266 | 3.497
2013-10-22 09:45 | 35.9368 | 2.1258 | 3.491
2013-10-22 10:00 | 35.944 | 2.1334 | 3.488
2013-10-22 10:15 | 35.9486 | 2.1346 | 3.482
2013-10-22 10:30 | 35.9493 | 2.1353 | 3.481
2013-10-22 10:45 | 35.9542 | 2.1405 | 3.484
2013-10-22 11:00 | 35.9529 | 2.1362 | 3.49
2013-10-22 11:15 | 35.9499 | 2.1309 | 3.497
2013-10-22 11:30 | 35.9535 | 2.1345 | 3.509
2013-10-22 11:45 | 35.9555 | 2.1372 | 3.523
2013-10-22 12:00 | 35.9562 | 2.1361 | 3.54
2013-10-22 12:15 | 35.9601 | 2.1421 | 3.552
2013-10-22 12:30 | 35.9581 | 2.1411 | 3.582
2013-10-22 12:45 | 35.9614 | 2.1437 | 3.627
2013-10-22 13:00 | 35.9591 | 2.1445 | 3.632
2013-10-22 13:15 | 35.9584 | 2.1441 | 3.675
2013-10-22 13:30 | 35.9571 | 2.1445 | 3.711
2013-10-22 13:45 | 35.9594 | 2.1498 | 3.726
2013-10-22 14:00 | 35.9542 | 2.1476 | 3.761
2013-10-22 14:15 | 35.9555 | 2.1516 | 3.812
2013-10-22 14:30 | 35.9542 | 2.1496 | 3.819
2013-10-22 14:45 | 35.9486 | 2.1454 | 3.875
2013-10-22 15:00 | 35.9443 | 2.1441 | 3.9
2013-10-22 15:15 | 35.9424 | 2.1431 | 3.943
2013-10-22 15:30 | 35.9424 | 2.1455 | 3.965
2013-10-22 15:45 | 35.9394 | 2.1449 | 4.002
2013-10-22 16:00 | 35.9371 | 2.1466 | 4.036
2013-10-22 16:15 | 35.9355 | 2.1433 | 4.063
2013-10-22 16:30 | 35.9296 | 2.1407 | 4.09
2013-10-22 16:45 | 35.9296 | 2.1468 | 4.097
2013-10-22 17:00 | 35.9233 | 2.1405 | 4.101
2013-10-22 17:15 | 35.9283 | 2.1488 | 4.093
2013-10-22 17:30 | 35.9224 | 2.1446 | 4.09
2013-10-22 17:45 | 35.9148 | 2.1421 | 4.086
2013-10-22 18:00 | 35.9148 | 2.1471 | 4.079
2013-10-22 18:15 | 35.9119 | 2.1495 | 4.073
2013-10-22 18:30 | 35.9096 | 2.1506 | 4.07
2013-10-22 18:45 | 35.9043 | 2.1483 | 4.066
2013-10-22 19:00 | 35.8981 | 2.1404 | 4.057
2013-10-22 19:15 | 35.8909 | 2.1382 | 4.043
2013-10-22 19:30 | 35.8882 | 2.1383 | 4.026
2013-10-22 19:45 | 35.8827 | 2.1324 | 4.008
2013-10-22 20:00 | 35.8856 | 2.139 | 3.989
2013-10-22 20:15 | 35.8771 | 2.1332 | 3.966
2013-10-22 20:30 | 35.8758 | 2.1359 | 3.94
2013-10-22 20:45 | 35.8728 | 2.1369 | 3.91
2013-10-22 21:00 | 35.8715 | 2.138 | 3.876
2013-10-22 21:15 | 35.8669 | 2.1374 | 3.84
2013-10-22 21:30 | 35.861 | 2.1355 | 3.801
2013-10-22 21:45 | 35.858 | 2.1379 | 3.764
2013-10-22 22:00 | 35.8525 | 2.1387 | 3.728
2013-10-22 22:15 | 35.8453 | 2.1345 | 3.692
2013-10-22 22:30 | 35.8449 | 2.1375 | 3.658
2013-10-22 22:45 | 35.8393 | 2.137 | 3.623
2013-10-22 23:00 | 35.8318 | 2.1355 | 3.588
2013-10-22 23:15 | 35.8262 | 2.1373 | 3.551
2013-10-22 23:30 | 35.821 | 2.1401 | 3.515
2013-10-22 23:45 | 35.8154 | 2.1389 | 3.478
2013-10-23 | 35.8121 | 2.1413 | 3.442
2013-10-23 00:15 | 35.8046 | 2.1418 | 3.406
2013-10-23 00:30 | 35.7951 | 2.1396 | 3.37
2013-10-23 00:45 | 35.7947 | 2.1487 | 3.335
2013-10-23 01:00 | 35.7855 | 2.1459 | 3.297
2013-10-23 01:15 | 35.7741 | 2.1408 | 3.26
2013-10-23 01:30 | 35.7659 | 2.1403 | 3.224
2013-10-23 01:45 | 35.7573 | 2.1374 | 3.187
2013-10-23 02:00 | 35.7508 | 2.1366 | 3.15
2013-10-23 02:15 | 35.7439 | 2.1374 | 3.113
2013-10-23 02:30 | 35.7324 | 2.1323 | 3.078
2013-10-23 02:45 | 35.7291 | 2.1401 | 3.041
2013-10-23 03:00 | 35.7216 | 2.1409 | 3.004
2013-10-23 03:15 | 35.7153 | 2.144 | 2.968
2013-10-23 03:30 | 35.7055 | 2.1416 | 2.932
2013-10-23 03:45 | 35.697 | 2.1421 | 2.897
2013-10-23 04:00 | 35.6878 | 2.1406 | 2.861
2013-10-23 04:15 | 35.6769 | 2.1388 | 2.824
2013-10-23 04:30 | 35.6687 | 2.1357 | 2.787
2013-10-23 04:45 | 35.6595 | 2.1325 | 2.75
2013-10-23 05:00 | 35.6494 | 2.136 | 2.715
2013-10-23 05:15 | 35.6418 | 2.1411 | 2.68
2013-10-23 05:30 | 35.6363 | 2.1452 | 2.647
2013-10-23 05:45 | 35.6284 | 2.1413 | 2.613
2013-10-23 06:00 | 35.6153 | 2.1369 | 2.576
2013-10-23 06:15 | 35.6025 | 2.1326 | 2.538
2013-10-23 06:30 | 35.5939 | 2.1277 | 2.501
2013-10-23 06:45 | 35.5903 | 2.1292 | 2.466
2013-10-23 07:00 | 35.5795 | 2.1234 | 2.432
2013-10-23 07:15 | 35.5693 | 2.1201 | 2.399
2013-10-23 07:30 | 35.5654 | 2.1203 | 2.368
2013-10-23 07:45 | 35.5591 | 2.1176 | 2.339
2013-10-23 08:00 | 35.5529 | 2.1196 | 2.31
2013-10-23 08:15 | 35.5457 | 2.117 | 2.279
2013-10-23 08:30 | 35.5408 | 2.1159 | 2.249
2013-10-23 08:45 | 35.5391 | 2.1168 | 2.219
2013-10-23 09:00 | 35.5257 | 2.11 | 2.188
2013-10-23 09:15 | 35.5231 | 2.1154 | 2.159
2013-10-23 09:30 | 35.5208 | 2.116 | 2.131
2013-10-23 09:45 | 35.5155 | 2.1171 | 2.105
2013-10-23 10:00 | 35.5103 | 2.1176 | 2.08
2013-10-23 10:15 | 35.5044 | 2.1175 | 2.055
2013-10-23 10:30 | 35.4965 | 2.1117 | 2.033
2013-10-23 10:45 | 35.4939 | 2.114 | 2.013
2013-10-23 11:00 | 35.4853 | 2.11 | 1.996
2013-10-23 11:15 | 35.4827 | 2.1081 | 1.982
2013-10-23 11:30 | 35.4788 | 2.1094 | 1.974
2013-10-23 11:45 | 35.4725 | 2.1117 | 1.966
2013-10-23 12:00 | 35.4686 | 2.116 | 1.963
2013-10-23 12:15 | 35.4663 | 2.1219 | 1.968
2013-10-23 12:30 | 35.4653 | 2.1228 | 1.98
2013-10-23 12:45 | 35.4568 | 2.1223 | 1.993
2013-10-23 13:00 | 35.4479 | 2.116 | 2.007
2013-10-23 13:15 | 35.441 | 2.1192 | 2.025
2013-10-23 13:30 | 35.4378 | 2.1169 | 2.047
2013-10-23 13:45 | 35.4253 | 2.1062 | 2.07
2013-10-23 14:00 | 35.4263 | 2.1124 | 2.092
2013-10-23 14:15 | 35.4174 | 2.1113 | 2.109
2013-10-23 14:30 | 35.4174 | 2.1141 | 2.13
2013-10-23 14:45 | 35.4125 | 2.1121 | 2.142
2013-10-23 15:00 | 35.4056 | 2.1086 | 2.157
2013-10-23 15:15 | 35.3987 | 2.103 | 2.172
2013-10-23 15:30 | 35.3987 | 2.1061 | 2.196
2013-10-23 15:45 | 35.3948 | 2.0991 | 2.223
2013-10-23 16:00 | 35.3925 | 2.0983 | 2.228
2013-10-23 16:15 | 35.3872 | 2.0924 | 2.234
2013-10-23 16:30 | 35.3866 | 2.0889 | 2.235
2013-10-23 16:45 | 35.3876 | 2.0871 | 2.231
2013-10-23 17:00 | 35.3866 | 2.0842 | 2.223
2013-10-23 17:15 | 35.3846 | 2.0708 | 2.211
2013-10-23 17:30 | 35.3876 | 2.07 | 2.198
2013-10-23 17:45 | 35.3876 | 2.0714 | 2.183
2013-10-23 18:00 | 35.3876 | 2.0678 | 2.169
2013-10-23 18:15 | 35.3967 | 2.0685 | 2.153
2013-10-23 18:30 | 35.401 | 2.0678 | 2.135
2013-10-23 18:45 | 35.4007 | 2.0557 | 2.113
2013-10-23 19:00 | 35.402 | 2.0531 | 2.086
2013-10-23 19:15 | 35.4108 | 2.0612 | 2.058
2013-10-23 19:30 | 35.4125 | 2.0542 | 2.027
2013-10-23 19:45 | 35.4227 | 2.0602 | 1.994
2013-10-23 20:00 | 35.4246 | 2.0626 | 1.963
2013-10-23 20:15 | 35.4273 | 2.0474 | 1.929
2013-10-23 20:30 | 35.4351 | 2.0443 | 1.895
2013-10-23 20:45 | 35.4368 | 2.0303 | 1.86
2013-10-23 21:00 | 35.4378 | 2.0372 | 1.824
2013-10-23 21:15 | 35.4528 | 2.044 | 1.787
2013-10-23 21:30 | 35.4663 | 2.0476 | 1.752
2013-10-23 21:45 | 35.4797 | 2.0747 | 1.717
2013-10-23 22:00 | 35.4745 | 2.0674 | 1.684
2013-10-23 22:15 | 35.4811 | 2.074 | 1.649
2013-10-23 22:30 | 35.4906 | 2.0777 | 1.616
2013-10-23 22:45 | 35.4781 | 2.0539 | 1.583
2013-10-23 23:00 | 35.4784 | 2.0579 | 1.551
2013-10-23 23:15 | 35.4781 | 2.057 | 1.52
2013-10-23 23:30 | 35.485 | 2.0679 | 1.487
2013-10-23 23:45 | 35.4955 | 2.076 | 1.452
2013-10-24 | 35.4902 | 2.0746 | 1.417
2013-10-24 00:15 | 35.4902 | 2.0816 | 1.384
2013-10-24 00:30 | 35.4886 | 2.0717 | 1.349
2013-10-24 00:45 | 35.4906 | 2.0682 | 1.314
2013-10-24 01:00 | 35.484 | 2.0609 | 1.279
2013-10-24 01:15 | 35.4761 | 2.0499 | 1.246
2013-10-24 01:30 | 35.4847 | 2.0631 | 1.212
2013-10-24 01:45 | 35.4902 | 2.0706 | 1.178
2013-10-24 02:00 | 35.4893 | 2.0691 | 1.146
2013-10-24 02:15 | 35.4893 | 2.0673 | 1.114
2013-10-24 02:30 | 35.488 | 2.0707 | 1.083
2013-10-24 02:45 | 35.4827 | 2.0642 | 1.053
2013-10-24 03:00 | 35.4834 | 2.0603 | 1.024
2013-10-24 03:15 | 35.486 | 2.0687 | 0.998
2013-10-24 03:30 | 35.4807 | 2.0692 | 0.974
2013-10-24 03:45 | 35.4811 | 2.0748 | 0.951
2013-10-24 04:00 | 35.4834 | 2.0858 | 0.929
2013-10-24 04:15 | 35.4781 | 2.08 | 0.91
2013-10-24 04:30 | 35.4719 | 2.0771 | 0.892
2013-10-24 04:45 | 35.4676 | 2.0708 | 0.878
2013-10-24 05:00 | 35.4538 | 2.055 | 0.864
2013-10-24 05:15 | 35.4591 | 2.0542 | 0.852
2013-10-24 05:30 | 35.4519 | 2.0429 | 0.842
2013-10-24 05:45 | 35.4548 | 2.0324 | 0.831
2013-10-24 06:00 | 35.4561 | 2.0238 | 0.824
2013-10-24 06:15 | 35.465 | 2.0288 | 0.816
2013-10-24 06:30 | 35.467 | 2.0352 | 0.81
2013-10-24 06:45 | 35.4804 | 2.0518 | 0.805
2013-10-24 07:00 | 35.4873 | 2.0612 | 0.804
2013-10-24 07:15 | 35.4929 | 2.0744 | 0.804
2013-10-24 07:30 | 35.4896 | 2.0797 | 0.805
2013-10-24 07:45 | 35.4857 | 2.0745 | 0.806
2013-10-24 08:00 | 35.4804 | 2.0665 | 0.806
2013-10-24 08:15 | 35.4725 | 2.0582 | 0.81
2013-10-24 08:30 | 35.4637 | 2.0469 | 0.813
2013-10-24 08:45 | 35.4637 | 2.0308 | 0.818
2013-10-24 09:00 | 35.4653 | 2.0274 | 0.823
2013-10-24 09:15 | 35.4693 | 2.0261 | 0.831
2013-10-24 09:30 | 35.4709 | 2.021 | 0.837
2013-10-24 09:45 | 35.4847 | 2.0549 | 0.846
2013-10-24 10:00 | 35.4876 | 2.045 | 0.86
2013-10-24 10:15 | 35.4962 | 2.0604 | 0.873
2013-10-24 10:30 | 35.5017 | 2.0609 | 0.888
2013-10-24 10:45 | 35.4827 | 2.0591 | 0.901
2013-10-24 11:00 | 35.4945 | 2.0877 | 0.916
2013-10-24 11:15 | 35.4866 | 2.0853 | 0.933
2013-10-24 11:30 | 35.4912 | 2.0904 | 0.951
2013-10-24 11:45 | 35.4722 | 2.0741 | 0.971
2013-10-24 12:00 | 35.4581 | 2.0555 | 0.994
2013-10-24 12:15 | 35.4509 | 2.0484 | 1.023
2013-10-24 12:30 | 35.4502 | 2.0471 | 1.056
2013-10-24 12:45 | 35.4486 | 2.0472 | 1.089
2013-10-24 13:00 | 35.4532 | 2.0554 | 1.12
2013-10-24 13:15 | 35.4499 | 2.0572 | 1.155
2013-10-24 13:30 | 35.4483 | 2.0576 | 1.186
2013-10-24 13:45 | 35.4519 | 2.0683 | 1.22
2013-10-24 14:00 | 35.4469 | 2.0697 | 1.251
2013-10-24 14:15 | 35.4407 | 2.0558 | 1.283
2013-10-24 14:30 | 35.44 | 2.0503 | 1.314
2013-10-24 14:45 | 35.4315 | 2.0446 | 1.342
2013-10-24 15:00 | 35.4266 | 2.041 | 1.371
2013-10-24 15:15 | 35.4332 | 2.0531 | 1.4
2013-10-24 15:30 | 35.4348 | 2.0746 | 1.424
2013-10-24 15:45 | 35.4332 | 2.089 | 1.426
2013-10-24 16:00 | 35.4309 | 2.1019 | 1.437
2013-10-24 16:15 | 35.4263 | 2.106 | 1.456
2013-10-24 16:30 | 35.4063 | 2.0949 | 1.494
2013-10-24 16:45 | 35.3912 | 2.0807 | 1.524
2013-10-24 17:00 | 35.3744 | 2.0751 | 1.542
2013-10-24 17:15 | 35.3672 | 2.066 | 1.545
2013-10-24 17:30 | 35.3574 | 2.0535 | 1.548
2013-10-24 17:45 | 35.3587 | 2.0588 | 1.558
2013-10-24 18:00 | 35.34 | 2.0442 | 1.568
2013-10-24 18:15 | 35.3442 | 2.0277 | 1.573
2013-10-24 18:30 | 35.3498 | 2.0394 | 1.577
2013-10-24 18:45 | 35.3426 | 2.0378 | 1.581
2013-10-24 19:00 | 35.3406 | 2.0332 | 1.59
2013-10-24 19:15 | 35.361 | 2.0526 | 1.599
2013-10-24 19:30 | 35.3564 | 2.0551 | 1.614
2013-10-24 19:45 | 35.3479 | 2.0645 | 1.625
2013-10-24 20:00 | 35.3479 | 2.0572 | 1.636
2013-10-24 20:15 | 35.3531 | 2.0606 | 1.644
2013-10-24 20:30 | 35.3449 | 2.0507 | 1.649
2013-10-24 20:45 | 35.3282 | 2.0339 | 1.653
2013-10-24 21:00 | 35.3344 | 2.0416 | 1.658
2013-10-24 21:15 | 35.3331 | 2.0329 | 1.666
2013-10-24 21:30 | 35.3377 | 2.036 | 1.676
2013-10-24 21:45 | 35.339 | 2.0239 | 1.685
2013-10-24 22:00 | 35.338 | 2.024 | 1.692
2013-10-24 22:15 | 35.3433 | 2.0254 | 1.7
2013-10-24 22:30 | 35.3439 | 2.0357 | 1.709
2013-10-24 22:45 | 35.359 | 2.0473 | 1.718
2013-10-24 23:00 | 35.3561 | 2.0423 | 1.727
2013-10-24 23:15 | 35.3577 | 2.0423 | 1.738
2013-10-24 23:30 | 35.3495 | 2.0278 | 1.748
2013-10-24 23:45 | 35.3531 | 2.0319 | 1.76
2013-10-25 | 35.3531 | 2.0265 | 1.772
2013-10-25 00:15 | 35.3554 | 2.0296 | 1.783
2013-10-25 00:30 | 35.3616 | 2.0256 | 1.793
2013-10-25 00:45 | 35.36 | 2.0169 | 1.802
2013-10-25 01:00 | 35.3649 | 2.0171 | 1.809
2013-10-25 01:15 | 35.3636 | 2.0184 | 1.814
2013-10-25 01:30 | 35.3744 | 2.025 | 1.82
2013-10-25 01:45 | 35.381 | 2.0271 | 1.828
2013-10-25 02:00 | 35.3859 | 2.0228 | 1.838
2013-10-25 02:15 | 35.3846 | 2.0173 | 1.847
2013-10-25 02:30 | 35.3866 | 2.0129 | 1.855
2013-10-25 02:45 | 35.3918 | 2.0088 | 1.861
2013-10-25 03:00 | 35.3987 | 2.0152 | 1.87
2013-10-25 03:15 | 35.4023 | 2.013 | 1.877
2013-10-25 03:30 | 35.4072 | 2.0139 | 1.886
2013-10-25 03:45 | 35.4151 | 2.0236 | 1.894
2013-10-25 04:00 | 35.4207 | 2.0263 | 1.9
2013-10-25 04:15 | 35.4223 | 2.0278 | 1.908
2013-10-25 04:30 | 35.4286 | 2.0289 | 1.914
2013-10-25 04:45 | 35.4266 | 2.0239 | 1.921
2013-10-25 05:00 | 35.4276 | 2.0169 | 1.927
2013-10-25 05:15 | 35.4279 | 2.0172 | 1.933
2013-10-25 05:30 | 35.4325 | 2.02 | 1.939
2013-10-25 05:45 | 35.4364 | 2.0183 | 1.944
2013-10-25 06:00 | 35.443 | 2.0227 | 1.947
2013-10-25 06:15 | 35.444 | 2.0173 | 1.951
2013-10-25 06:30 | 35.443 | 2.0132 | 1.955
2013-10-25 06:45 | 35.4515 | 2.0154 | 1.958
2013-10-25 07:00 | 35.4496 | 2.0073 | 1.964
2013-10-25 07:15 | 35.4571 | 2.0126 | 1.967
2013-10-25 07:30 | 35.462 | 2.011 | 1.969
2013-10-25 07:45 | 35.4653 | 2.0152 | 1.973
2013-10-25 08:00 | 35.4699 | 2.0099 | 1.977
2013-10-25 08:15 | 35.4735 | 2.0103 | 1.981
2013-10-25 08:30 | 35.4811 | 2.011 | 1.985
2013-10-25 08:45 | 35.4791 | 2.0041 | 1.989
2013-10-25 09:00 | 35.488 | 2.0069 | 1.994
2013-10-25 09:15 | 35.4925 | 2.0044 | 1.998
2013-10-25 09:30 | 35.4994 | 2.0046 | 2.005
2013-10-25 09:45 | 35.5014 | 1.9991 | 2.01
2013-10-25 10:00 | 35.5076 | 2.0039 | 2.017
2013-10-25 10:15 | 35.5139 | 2.0009 | 2.025
2013-10-25 10:30 | 35.5231 | 2.0069 | 2.037
2013-10-25 10:45 | 35.5277 | 2.0117 | 2.05
2013-10-25 11:00 | 35.5299 | 2.0155 | 2.066
2013-10-25 11:15 | 35.5404 | 2.0228 | 2.085
2013-10-25 11:30 | 35.5424 | 2.0214 | 2.102
2013-10-25 11:45 | 35.5418 | 2.0174 | 2.123
2013-10-25 12:00 | 35.5404 | 2.0147 | 2.147
2013-10-25 12:15 | 35.5444 | 2.0127 | 2.174
2013-10-25 12:30 | 35.5464 | 2.0136 | 2.205
2013-10-25 12:45 | 35.5526 | 2.0205 | 2.236
2013-10-25 13:00 | 35.5506 | 2.0169 | 2.267
2013-10-25 13:15 | 35.5585 | 2.0184 | 2.301
2013-10-25 13:30 | 35.5578 | 2.015 | 2.337
2013-10-25 13:45 | 35.5598 | 2.0173 | 2.376
2013-10-25 14:00 | 35.5608 | 2.024 | 2.414
2013-10-25 14:15 | 35.5677 | 2.0296 | 2.453
2013-10-25 14:30 | 35.5719 | 2.0335 | 2.49
2013-10-25 14:45 | 35.569 | 2.0289 | 2.527
2013-10-25 15:00 | 35.5637 | 2.0213 | 2.569
2013-10-25 15:15 | 35.5677 | 2.0185 | 2.6
2013-10-25 15:30 | 35.5683 | 2.0219 | 2.628
2013-10-25 15:45 | 35.5683 | 2.0192 | 2.678
2013-10-25 16:00 | 35.571 | 2.0174 | 2.706
2013-10-25 16:15 | 35.5769 | 2.0193 | 2.729
2013-10-25 16:30 | 35.5726 | 2.0023 | 2.744
2013-10-25 16:45 | 35.5752 | 2.0019 | 2.76
2013-10-25 17:00 | 35.5788 | 2.0019 | 2.759
2013-10-25 17:15 | 35.5828 | 2.0055 | 2.757
2013-10-25 17:30 | 35.5933 | 2.0082 | 2.754
2013-10-25 17:45 | 35.5962 | 1.9991 | 2.757
2013-10-25 18:00 | 35.5988 | 1.9917 | 2.758
2013-10-25 18:15 | 35.5998 | 1.9823 | 2.755
2013-10-25 18:30 | 35.6051 | 1.9832 | 2.747
2013-10-25 18:45 | 35.6185 | 1.9913 | 2.74
2013-10-25 19:00 | 35.6251 | 1.9868 | 2.735
2013-10-25 19:15 | 35.6343 | 1.9889 | 2.729
2013-10-25 19:30 | 35.6382 | 1.9794 | 2.719
2013-10-25 19:45 | 35.6438 | 1.9736 | 2.703
2013-10-25 20:00 | 35.6543 | 1.9747 | 2.679
2013-10-25 20:15 | 35.6641 | 1.9775 | 2.655
2013-10-25 20:30 | 35.6737 | 1.976 | 2.635
2013-10-25 20:45 | 35.6845 | 1.9788 | 2.614
2013-10-25 21:00 | 35.6917 | 1.98 | 2.586
2013-10-25 21:15 | 35.7006 | 1.9791 | 2.556
2013-10-25 21:30 | 35.7104 | 1.9839 | 2.527
2013-10-25 21:45 | 35.7189 | 1.9834 | 2.501
2013-10-25 22:00 | 35.7245 | 1.9779 | 2.479
2013-10-25 22:15 | 35.733 | 1.9774 | 2.459
2013-10-25 22:30 | 35.7373 | 1.9676 | 2.443
2013-10-25 22:45 | 35.7475 | 1.9684 | 2.43
2013-10-25 23:00 | 35.757 | 1.9685 | 2.416
2013-10-25 23:15 | 35.7655 | 1.9686 | 2.401
2013-10-25 23:30 | 35.7832 | 1.9763 | 2.383
2013-10-25 23:45 | 35.7901 | 1.9758 | 2.367
2013-10-26 | 35.7977 | 1.9716 | 2.348
2013-10-26 00:15 | 35.8029 | 1.9755 | 2.328
2013-10-26 00:30 | 35.8138 | 1.9813 | 2.304
2013-10-26 00:45 | 35.8226 | 1.9812 | 2.276
2013-10-26 01:00 | 35.8328 | 1.9776 | 2.252
2013-10-26 01:15 | 35.8351 | 1.9705 | 2.232
2013-10-26 01:30 | 35.8403 | 1.9741 | 2.21
2013-10-26 01:45 | 35.8462 | 1.9692 | 2.184
2013-10-26 02:00 | 35.8603 | 1.9736 | 2.159
2013-10-26 02:15 | 35.8679 | 1.9731 | 2.133
2013-10-26 02:30 | 35.8702 | 1.9728 | 2.107
2013-10-26 02:45 | 35.879 | 1.9756 | 2.083
2013-10-26 03:00 | 35.8922 | 1.9793 | 2.056
2013-10-26 03:15 | 35.8977 | 1.9782 | 2.03
2013-10-26 03:30 | 35.9014 | 1.9744 | 2.004
2013-10-26 03:45 | 35.9043 | 1.9713 | 1.978
2013-10-26 04:00 | 35.9148 | 1.9668 | 1.949
2013-10-26 04:15 | 35.9197 | 1.966 | 1.923
2013-10-26 04:30 | 35.9269 | 1.9675 | 1.893
2013-10-26 04:45 | 35.9345 | 1.9637 | 1.865
2013-10-26 05:00 | 35.944 | 1.9655 | 1.839
2013-10-26 05:15 | 35.9539 | 1.9666 | 1.814
2013-10-26 05:30 | 35.9594 | 1.9631 | 1.786
2013-10-26 05:45 | 35.9709 | 1.9749 | 1.758
2013-10-26 06:00 | 35.9794 | 1.9831 | 1.73
2013-10-26 06:15 | 35.9834 | 1.9834 | 1.704
2013-10-26 06:30 | 35.9939 | 1.9885 | 1.679
2013-10-26 06:45 | 35.9932 | 1.9822 | 1.656
2013-10-26 07:00 | 35.9952 | 1.9744 | 1.631
2013-10-26 07:15 | 35.9972 | 1.9713 | 1.607
2013-10-26 07:30 | 36.0021 | 1.9665 | 1.58
2013-10-26 07:45 | 36.0064 | 1.9685 | 1.553
2013-10-26 08:00 | 36.0162 | 1.9729 | 1.528
2013-10-26 08:15 | 36.0201 | 1.9641 | 1.502
2013-10-26 08:30 | 36.0296 | 1.9639 | 1.478
2013-10-26 08:45 | 36.0336 | 1.9545 | 1.455
2013-10-26 09:00 | 36.0349 | 1.9451 | 1.43
2013-10-26 09:15 | 36.0503 | 1.9501 | 1.407
2013-10-26 09:30 | 36.0588 | 1.9462 | 1.386
2013-10-26 09:45 | 36.0703 | 1.9567 | 1.367
2013-10-26 10:00 | 36.0805 | 1.9565 | 1.349
2013-10-26 10:15 | 36.0913 | 1.9616 | 1.335
2013-10-26 10:30 | 36.1022 | 1.9718 | 1.323
2013-10-26 10:45 | 36.1035 | 1.9701 | 1.316
2013-10-26 11:00 | 36.1153 | 1.9862 | 1.315
2013-10-26 11:15 | 36.1202 | 1.9844 | 1.318
2013-10-26 11:30 | 36.1189 | 1.9801 | 1.322
2013-10-26 11:45 | 36.1228 | 1.9807 | 1.328
2013-10-26 12:00 | 36.1179 | 1.9734 | 1.328
2013-10-26 12:15 | 36.1274 | 1.9933 | 1.344
2013-10-26 12:30 | 36.1277 | 1.9953 | 1.358
2013-10-26 12:45 | 36.1317 | 2.003 | 1.37
2013-10-26 13:00 | 36.133 | 2.0133 | 1.393
2013-10-26 13:15 | 36.1251 | 2.0071 | 1.403
2013-10-26 13:30 | 36.1222 | 2.0002 | 1.431
2013-10-26 13:45 | 36.1182 | 1.9935 | 1.451
2013-10-26 14:00 | 36.1074 | 1.9931 | 1.484
2013-10-26 14:15 | 36.1051 | 1.9931 | 1.519
2013-10-26 14:30 | 36.113 | 2.0161 | 1.539
2013-10-26 14:45 | 36.1123 | 2.0111 | 1.562
2013-10-26 15:00 | 36.1028 | 2.0056 | 1.576
2013-10-26 15:15 | 36.0989 | 2.0017 | 1.599
2013-10-26 15:30 | 36.0851 | 1.9902 | 1.622
2013-10-26 15:45 | 36.0877 | 1.9922 | 1.655
2013-10-26 16:00 | 36.0867 | 1.9868 | 1.677
2013-10-26 16:15 | 36.0858 | 1.9986 | 1.684
2013-10-26 16:30 | 36.0844 | 2.0087 | 1.696
2013-10-26 16:45 | 36.0808 | 2.0098 | 1.706
2013-10-26 17:00 | 36.0851 | 2.0036 | 1.714
2013-10-26 17:15 | 36.0707 | 1.9808 | 1.722
2013-10-26 17:30 | 36.0608 | 1.9693 | 1.723
2013-10-26 17:45 | 36.0569 | 1.966 | 1.715
2013-10-26 18:00 | 36.0634 | 1.9857 | 1.704
2013-10-26 18:15 | 36.0743 | 1.9965 | 1.696
2013-10-26 18:30 | 36.0743 | 2.0082 | 1.691
2013-10-26 18:45 | 36.0736 | 2.0183 | 1.686
2013-10-26 19:00 | 36.0598 | 2.0092 | 1.682
2013-10-26 19:15 | 36.0595 | 2.0149 | 1.675
2013-10-26 19:30 | 36.0483 | 2.0014 | 1.665
2013-10-26 19:45 | 36.0401 | 2.011 | 1.653
2013-10-26 20:00 | 36.0333 | 2.0088 | 1.641
2013-10-26 20:15 | 36.0267 | 2.0203 | 1.627
2013-10-26 20:30 | 36.0319 | 2.04 | 1.615
2013-10-26 20:45 | 36.0123 | 2.0307 | 1.605
2013-10-26 21:00 | 36.0047 | 2.0255 | 1.596
2013-10-26 21:15 | 35.9896 | 2.0204 | 1.588
2013-10-26 21:30 | 35.9735 | 2.0151 | 1.577
2013-10-26 21:45 | 35.964 | 2.012 | 1.567
2013-10-26 22:00 | 35.9578 | 2.0057 | 1.558
2013-10-26 22:15 | 35.9489 | 1.9868 | 1.553
2013-10-26 22:30 | 35.9397 | 1.9759 | 1.55
2013-10-26 22:45 | 35.9322 | 1.9821 | 1.547
2013-10-26 23:00 | 35.9302 | 1.9802 | 1.548
2013-10-26 23:15 | 35.9414 | 1.9937 | 1.548
2013-10-26 23:30 | 35.9424 | 2.005 | 1.553
2013-10-26 23:45 | 35.9302 | 1.9899 | 1.56
2013-10-27 | 35.9276 | 1.9899 | 1.567
2013-10-27 00:15 | 35.925 | 1.9994 | 1.576
2013-10-27 00:30 | 35.9168 | 1.9945 | 1.584
2013-10-27 00:45 | 35.9171 | 2.0116 | 1.595
2013-10-27 01:00 | 35.9168 | 1.9989 | 1.606
2013-10-27 01:15 | 35.9053 | 1.9961 | 1.617
2013-10-27 01:30 | 35.8997 | 1.9865 | 1.629
2013-10-27 01:45 | 35.8827 | 1.9628 | 1.64
2013-10-27 02:00 | 35.8935 | 1.981 | 1.652
2013-10-27 02:15 | 35.8856 | 1.9751 | 1.665
2013-10-27 02:30 | 35.8909 | 1.9747 | 1.678
2013-10-27 02:45 | 35.8971 | 1.9695 | 1.69
2013-10-27 03:00 | 35.8895 | 1.9794 | 1.702
2013-10-27 03:15 | 35.8872 | 1.961 | 1.714
2013-10-27 03:30 | 35.8918 | 1.9673 | 1.725
2013-10-27 03:45 | 35.9033 | 1.9925 | 1.736
2013-10-27 04:00 | 35.8872 | 1.9751 | 1.748
2013-10-27 04:15 | 35.9046 | 1.9925 | 1.758
2013-10-27 04:30 | 35.9017 | 2.0043 | 1.77
2013-10-27 04:45 | 35.8872 | 1.9895 | 1.78
2013-10-27 05:00 | 35.8886 | 1.9978 | 1.792
2013-10-27 05:15 | 35.8876 | 1.9989 | 1.802
2013-10-27 05:30 | 35.8728 | 1.9831 | 1.813
2013-10-27 05:45 | 35.8731 | 1.9827 | 1.823
2013-10-27 06:00 | 35.8659 | 1.9782 | 1.835
2013-10-27 06:15 | 35.8646 | 1.9849 | 1.845
2013-10-27 06:30 | 35.8646 | 1.987 | 1.856
2013-10-27 06:45 | 35.863 | 1.988 | 1.867
2013-10-27 07:00 | 35.8646 | 1.9947 | 1.879
2013-10-27 07:15 | 35.8551 | 1.9955 | 1.889
2013-10-27 07:30 | 35.8544 | 1.9956 | 1.901
2013-10-27 07:45 | 35.8495 | 1.9936 | 1.91
2013-10-27 08:00 | 35.843 | 1.9935 | 1.921
2013-10-27 08:15 | 35.8321 | 1.9913 | 1.93
2013-10-27 08:30 | 35.8341 | 1.992 | 1.939
2013-10-27 08:45 | 35.8279 | 1.9955 | 1.948
2013-10-27 09:00 | 35.8229 | 1.9966 | 1.955
2013-10-27 09:15 | 35.8134 | 1.9981 | 1.963
2013-10-27 09:30 | 35.8157 | 2.0075 | 1.971
2013-10-27 09:45 | 35.8072 | 2.0096 | 1.981
2013-10-27 10:00 | 35.801 | 2.0158 | 1.988
2013-10-27 10:15 | 35.7895 | 2.009 | 1.998
2013-10-27 10:30 | 35.7829 | 2.0142 | 2.008
2013-10-27 10:45 | 35.7711 | 2.0141 | 2.019
2013-10-27 11:00 | 35.7619 | 2.0103 | 2.031
2013-10-27 11:15 | 35.7563 | 2.0077 | 2.044
2013-10-27 11:30 | 35.7442 | 2.0036 | 2.056
2013-10-27 11:45 | 35.7344 | 2.0092 | 2.07
2013-10-27 12:00 | 35.7278 | 2.0057 | 2.084
2013-10-27 12:15 | 35.7235 | 2.0105 | 2.099
2013-10-27 12:30 | 35.7186 | 2.0119 | 2.113
2013-10-27 12:45 | 35.7032 | 2.0139 | 2.129
2013-10-27 13:00 | 35.7012 | 2.0166 | 2.145
2013-10-27 13:15 | 35.6914 | 2.0145 | 2.162
2013-10-27 13:30 | 35.6874 | 2.0267 | 2.178
2013-10-27 13:45 | 35.6697 | 2.0183 | 2.194
2013-10-27 14:00 | 35.6664 | 2.0395 | 2.212
2013-10-27 14:15 | 35.6592 | 2.0537 | 2.229
2013-10-27 14:30 | 35.6464 | 2.0574 | 2.245
2013-10-27 14:45 | 35.6359 | 2.0606 | 2.263
2013-10-27 15:00 | 35.612 | 2.0531 | 2.279
2013-10-27 15:15 | 35.5913 | 2.0468 | 2.296
2013-10-27 15:30 | 35.5739 | 2.0398 | 2.314
2013-10-27 15:45 | 35.5631 | 2.0371 | 2.33
2013-10-27 16:00 | 35.5487 | 2.0402 | 2.345
2013-10-27 16:15 | 35.5336 | 2.0464 | 2.359
2013-10-27 16:30 | 35.5257 | 2.0609 | 2.373
2013-10-27 16:45 | 35.5181 | 2.0564 | 2.386
2013-10-27 17:00 | 35.5021 | 2.0469 | 2.398
2013-10-27 17:15 | 35.4811 | 2.0382 | 2.41
2013-10-27 17:30 | 35.461 | 2.0315 | 2.421
2013-10-27 17:45 | 35.4568 | 2.0335 | 2.432
2013-10-27 18:00 | 35.4538 | 2.0371 | 2.443
2013-10-27 18:15 | 35.4453 | 2.0454 | 2.452
2013-10-27 18:30 | 35.4325 | 2.0334 | 2.461
2013-10-27 18:45 | 35.4289 | 2.0457 | 2.47
2013-10-27 19:00 | 35.425 | 2.0541 | 2.478
2013-10-27 19:15 | 35.4099 | 2.058 | 2.487
2013-10-27 19:30 | 35.4122 | 2.0651 | 2.493
2013-10-27 19:45 | 35.3997 | 2.0669 | 2.5
2013-10-27 20:00 | 35.3908 | 2.0626 | 2.506
2013-10-27 20:15 | 35.3728 | 2.0318 | 2.512
2013-10-27 20:30 | 35.3741 | 2.0374 | 2.518
2013-10-27 20:45 | 35.3613 | 2.0384 | 2.522
2013-10-27 21:00 | 35.3603 | 2.0361 | 2.527
2013-10-27 21:15 | 35.3764 | 2.0647 | 2.531
2013-10-27 21:30 | 35.379 | 2.0796 | 2.534
2013-10-27 21:45 | 35.3689 | 2.0662 | 2.537
2013-10-27 22:00 | 35.3774 | 2.0889 | 2.539
2013-10-27 22:15 | 35.3675 | 2.0954 | 2.541
2013-10-27 22:30 | 35.3554 | 2.0913 | 2.544
2013-10-27 22:45 | 35.3629 | 2.1177 | 2.546
2013-10-27 23:00 | 35.3567 | 2.1204 | 2.548
2013-10-27 23:15 | 35.3465 | 2.1242 | 2.549
2013-10-27 23:30 | 35.341 | 2.1149 | 2.551
2013-10-27 23:45 | 35.3288 | 2.13 | 2.552
2013-10-28 | 35.3239 | 2.1297 | 2.554
2013-10-28 00:15 | 35.3091 | 2.1091 | 2.555
2013-10-28 00:30 | 35.3285 | 2.1381 | 2.556
2013-10-28 00:45 | 35.3039 | 2.1309 | 2.556
2013-10-28 01:00 | 35.3042 | 2.1303 | 2.557
2013-10-28 01:15 | 35.3141 | 2.1504 | 2.557
2013-10-28 01:30 | 35.3085 | 2.1682 | 2.558
2013-10-28 01:45 | 35.2963 | 2.1676 | 2.558
2013-10-28 02:00 | 35.3019 | 2.2018 | 2.558
2013-10-28 02:15 | 35.2954 | 2.2059 | 2.558
2013-10-28 02:30 | 35.2826 | 2.1951 | 2.559
2013-10-28 02:45 | 35.2707 | 2.2089 | 2.561
2013-10-28 03:00 | 35.2563 | 2.2092 | 2.561
2013-10-28 03:15 | 35.2524 | 2.1995 | 2.563
2013-10-28 03:30 | 35.2599 | 2.19 | 2.565
2013-10-28 03:45 | 35.2442 | 2.2051 | 2.569
2013-10-28 04:00 | 35.2383 | 2.1838 | 2.571
2013-10-28 04:15 | 35.2488 | 2.2009 | 2.574
2013-10-28 04:30 | 35.2783 | 2.2564 | 2.576
2013-10-28 04:45 | 35.255 | 2.243 | 2.58
2013-10-28 05:00 | 35.2727 | 2.2608 | 2.585
2013-10-28 05:15 | 35.2829 | 2.292 | 2.591
2013-10-28 05:30 | 35.2635 | 2.2701 | 2.595
2013-10-28 05:45 | 35.2658 | 2.2685 | 2.599
2013-10-28 06:00 | 35.275 | 2.2806 | 2.604
2013-10-28 06:15 | 35.2599 | 2.2751 | 2.611
2013-10-28 06:30 | 35.2694 | 2.2913 | 2.614
2013-10-28 06:45 | 35.2862 | 2.3059 | 2.618
2013-10-28 07:00 | 35.2911 | 2.3171 | 2.619
2013-10-28 07:15 | 35.2917 | 2.3275 | 2.622
2013-10-28 07:30 | 35.2911 | 2.3399 | 2.623
2013-10-28 07:45 | 35.3042 | 2.3628 | 2.622
2013-10-28 08:00 | 35.3055 | 2.373 | 2.62
2013-10-28 08:15 | 35.3013 | 2.3759 | 2.617
2013-10-28 08:30 | 35.3009 | 2.3829 | 2.614
2013-10-28 08:45 | 35.2993 | 2.4005 | 2.611
2013-10-28 09:00 | 35.2983 | 2.4236 | 2.607
2013-10-28 09:15 | 35.3026 | 2.4407 | 2.604
2013-10-28 09:30 | 35.3052 | 2.4521 | 2.599
2013-10-28 09:45 | 35.3006 | 2.4604 | 2.595
2013-10-28 10:00 | 35.2891 | 2.4609 | 2.591
2013-10-28 10:15 | 35.2862 | 2.4582 | 2.586
2013-10-28 10:30 | 35.2852 | 2.4664 | 2.578
2013-10-28 10:45 | 35.2862 | 2.4799 | 2.57
2013-10-28 11:00 | 35.2865 | 2.494 | 2.562
2013-10-28 11:15 | 35.294 | 2.5246 | 2.557
2013-10-28 11:30 | 35.3016 | 2.5431 | 2.552
2013-10-28 11:45 | 35.3 | 2.552 | 2.548
2013-10-28 12:00 | 35.2957 | 2.5463 | 2.545
2013-10-28 12:15 | 35.2852 | 2.5396 | 2.543
2013-10-28 12:30 | 35.2842 | 2.5496 | 2.544
2013-10-28 12:45 | 35.2835 | 2.5636 | 2.542
2013-10-28 13:00 | 35.296 | 2.5862 | 2.54
2013-10-28 13:15 | 35.3042 | 2.5951 | 2.537
2013-10-28 13:30 | 35.3111 | 2.5932 | 2.533
2013-10-28 13:45 | 35.3059 | 2.5814 | 2.53
2013-10-28 14:00 | 35.3032 | 2.5751 | 2.531
2013-10-28 14:15 | 35.3157 | 2.5879 | 2.532
2013-10-28 14:30 | 35.3308 | 2.5943 | 2.532
2013-10-28 14:45 | 35.3482 | 2.6083 | 2.531
2013-10-28 15:00 | 35.3715 | 2.6313 | 2.531
2013-10-28 15:15 | 35.3797 | 2.641 | 2.534
2013-10-28 15:30 | 35.4 | 2.6632 | 2.54
2013-10-28 15:45 | 35.4131 | 2.6751 | 2.545
2013-10-28 16:00 | 35.4243 | 2.6861 | 2.551
2013-10-28 16:15 | 35.4341 | 2.6923 | 2.56
2013-10-28 16:30 | 35.4414 | 2.6919 | 2.571
2013-10-28 16:45 | 35.4601 | 2.6907 | 2.582
2013-10-28 17:00 | 35.4696 | 2.6928 | 2.593
2013-10-28 17:15 | 35.4824 | 2.696 | 2.605
2013-10-28 17:30 | 35.5057 | 2.7175 | 2.626
2013-10-28 17:45 | 35.5349 | 2.7444 | 2.646
2013-10-28 18:00 | 35.5555 | 2.7636 | 2.662
2013-10-28 18:15 | 35.5713 | 2.7752 | 2.677
2013-10-28 18:30 | 35.5838 | 2.7853 | 2.69
2013-10-28 18:45 | 35.5975 | 2.7942 | 2.703
2013-10-28 19:00 | 35.6061 | 2.7984 | 2.717
2013-10-28 19:15 | 35.6179 | 2.8052 | 2.731
2013-10-28 19:30 | 35.6363 | 2.8181 | 2.748
2013-10-28 19:45 | 35.6461 | 2.8228 | 2.767
2013-10-28 20:00 | 35.6513 | 2.8208 | 2.784
2013-10-28 20:15 | 35.6678 | 2.8342 | 2.8
2013-10-28 20:30 | 35.6809 | 2.8412 | 2.814
2013-10-28 20:45 | 35.6973 | 2.856 | 2.828
2013-10-28 21:00 | 35.715 | 2.8653 | 2.843
2013-10-28 21:15 | 35.7222 | 2.8688 | 2.858
2013-10-28 21:30 | 35.7445 | 2.889 | 2.872
2013-10-28 21:45 | 35.7534 | 2.8985 | 2.887
2013-10-28 22:00 | 35.7629 | 2.9058 | 2.902
2013-10-28 22:15 | 35.7819 | 2.9214 | 2.918
2013-10-28 22:30 | 35.7937 | 2.9259 | 2.932
2013-10-28 22:45 | 35.7928 | 2.9193 | 2.946
2013-10-28 23:00 | 35.8078 | 2.9331 | 2.96
2013-10-28 23:15 | 35.8239 | 2.94 | 2.977
2013-10-28 23:30 | 35.8354 | 2.9462 | 2.991
2013-10-28 23:45 | 35.8495 | 2.9565 | 3.006
2013-10-29 | 35.8541 | 2.9533 | 3.021
2013-10-29 00:15 | 35.8731 | 2.9685 | 3.035
2013-10-29 00:30 | 35.8859 | 2.9782 | 3.049
2013-10-29 00:45 | 35.9007 | 2.986 | 3.063
2013-10-29 01:00 | 35.9142 | 2.9944 | 3.078
2013-10-29 01:15 | 35.9184 | 2.9947 | 3.091
2013-10-29 01:30 | 35.9315 | 2.9979 | 3.104
2013-10-29 01:45 | 35.9404 | 3.0007 | 3.117
2013-10-29 02:00 | 35.9545 | 3.0111 | 3.128
2013-10-29 02:15 | 35.9545 | 3.0057 | 3.141
2013-10-29 02:30 | 35.9732 | 3.0188 | 3.153
2013-10-29 02:45 | 35.9876 | 3.0288 | 3.166
2013-10-29 03:00 | 36.0031 | 3.0441 | 3.176
2013-10-29 03:15 | 36.0054 | 3.0402 | 3.187
2013-10-29 03:30 | 36.0126 | 3.0401 | 3.199
2013-10-29 03:45 | 36.0241 | 3.0458 | 3.208
2013-10-29 04:00 | 36.0352 | 3.0543 | 3.218
2013-10-29 04:15 | 36.0388 | 3.0517 | 3.225
2013-10-29 04:30 | 36.0533 | 3.0623 | 3.232
2013-10-29 04:45 | 36.0579 | 3.0623 | 3.238
2013-10-29 05:00 | 36.0746 | 3.0764 | 3.246
2013-10-29 05:15 | 36.0838 | 3.0793 | 3.253
2013-10-29 05:30 | 36.0923 | 3.0817 | 3.26
2013-10-29 05:45 | 36.0976 | 3.0795 | 3.267
2013-10-29 06:00 | 36.1035 | 3.08 | 3.275
2013-10-29 06:15 | 36.111 | 3.0806 | 3.281
2013-10-29 06:30 | 36.1172 | 3.0848 | 3.284
2013-10-29 06:45 | 36.1314 | 3.0955 | 3.286
2013-10-29 07:00 | 36.1382 | 3.101 | 3.289
2013-10-29 07:15 | 36.1409 | 3.0988 | 3.29
2013-10-29 07:30 | 36.1491 | 3.1047 | 3.29
2013-10-29 07:45 | 36.1547 | 3.1046 | 3.288
2013-10-29 08:00 | 36.1645 | 3.108 | 3.285
2013-10-29 08:15 | 36.1622 | 3.0983 | 3.281
2013-10-29 08:30 | 36.1707 | 3.0986 | 3.274
2013-10-29 08:45 | 36.1763 | 3.103 | 3.265
2013-10-29 09:00 | 36.1776 | 3.0945 | 3.255
2013-10-29 09:15 | 36.193 | 3.1053 | 3.244
2013-10-29 09:30 | 36.2009 | 3.1077 | 3.229
2013-10-29 09:45 | 36.193 | 3.0957 | 3.215
2013-10-29 10:00 | 36.2009 | 3.0991 | 3.199
2013-10-29 10:15 | 36.2085 | 3.1047 | 3.183
2013-10-29 10:30 | 36.2091 | 3.1045 | 3.174
2013-10-29 10:45 | 36.2144 | 3.1071 | 3.167
2013-10-29 11:00 | 36.2239 | 3.1121 | 3.168
2013-10-29 11:15 | 36.2252 | 3.1133 | 3.172
2013-10-29 11:30 | 36.2255 | 3.1131 | 3.177
2013-10-29 11:45 | 36.2242 | 3.1123 | 3.184
2013-10-29 12:00 | 36.2275 | 3.1163 | 3.189
2013-10-29 12:15 | 36.2268 | 3.1131 | 3.2
2013-10-29 12:30 | 36.2295 | 3.116 | 3.215
2013-10-29 12:45 | 36.2209 | 3.1099 | 3.237
2013-10-29 13:00 | 36.2183 | 3.1086 | 3.266
2013-10-29 13:15 | 36.2153 | 3.1072 | 3.291
2013-10-29 13:30 | 36.2144 | 3.1035 | 3.311
2013-10-29 13:45 | 36.2111 | 3.1004 | 3.337
2013-10-29 14:00 | 36.2091 | 3.0984 | 3.357
2013-10-29 14:15 | 36.2035 | 3.0969 | 3.392
2013-10-29 14:30 | 36.197 | 3.0978 | 3.418
2013-10-29 14:45 | 36.193 | 3.0945 | 3.444
2013-10-29 15:00 | 36.1861 | 3.0948 | 3.467
2013-10-29 15:15 | 36.1852 | 3.0958 | 3.487
2013-10-29 15:30 | 36.1707 | 3.0864 | 3.492
2013-10-29 15:45 | 36.1619 | 3.0812 | 3.496
2013-10-29 16:00 | 36.152 | 3.0735 | 3.494
2013-10-29 16:15 | 36.1399 | 3.0702 | 3.494
2013-10-29 16:30 | 36.1291 | 3.0612 | 3.493
2013-10-29 16:45 | 36.1274 | 3.0627 | 3.488
2013-10-29 17:00 | 36.1176 | 3.0531 | 3.484
2013-10-29 17:15 | 36.1012 | 3.0441 | 3.482
2013-10-29 17:30 | 36.0884 | 3.0366 | 3.476
2013-10-29 17:45 | 36.0756 | 3.0282 | 3.465
2013-10-29 18:00 | 36.0634 | 3.0186 | 3.453
2013-10-29 18:15 | 36.0582 | 3.0156 | 3.443
2013-10-29 18:30 | 36.0359 | 2.9959 | 3.432
2013-10-29 18:45 | 36.0277 | 2.9905 | 3.422
2013-10-29 19:00 | 36.0178 | 2.9848 | 3.409
2013-10-29 19:15 | 36.0037 | 2.9748 | 3.396
2013-10-29 19:30 | 35.9959 | 2.9701 | 3.384
2013-10-29 19:45 | 35.9798 | 2.9609 | 3.374
2013-10-29 20:00 | 35.966 | 2.9537 | 3.362
2013-10-29 20:15 | 35.9512 | 2.9427 | 3.349
2013-10-29 20:30 | 35.9348 | 2.9321 | 3.34
2013-10-29 20:45 | 35.9204 | 2.9238 | 3.332
2013-10-29 21:00 | 35.904 | 2.9152 | 3.326
2013-10-29 21:15 | 35.8843 | 2.9017 | 3.322
2013-10-29 21:30 | 35.8771 | 2.8995 | 3.316
2013-10-29 21:45 | 35.8613 | 2.8912 | 3.312
2013-10-29 22:00 | 35.8485 | 2.8857 | 3.306
2013-10-29 22:15 | 35.8279 | 2.8674 | 3.299
2013-10-29 22:30 | 35.8085 | 2.8576 | 3.289
2013-10-29 22:45 | 35.7885 | 2.8429 | 3.275
2013-10-29 23:00 | 35.7773 | 2.8365 | 3.26
2013-10-29 23:15 | 35.7567 | 2.822 | 3.246
2013-10-29 23:30 | 35.7403 | 2.8123 | 3.232
2013-10-29 23:45 | 35.7317 | 2.8119 | 3.218
2013-10-30 | 35.7137 | 2.7946 | 3.205
2013-10-30 00:15 | 35.696 | 2.7825 | 3.188
2013-10-30 00:30 | 35.6796 | 2.7714 | 3.175
2013-10-30 00:45 | 35.6632 | 2.7649 | 3.164
2013-10-30 01:00 | 35.6635 | 2.774 | 3.154
2013-10-30 01:15 | 35.6405 | 2.7626 | 3.145
2013-10-30 01:30 | 35.63 | 2.7624 | 3.137
2013-10-30 01:45 | 35.613 | 2.7495 | 3.131
2013-10-30 02:00 | 35.5949 | 2.7412 | 3.124
2013-10-30 02:15 | 35.5772 | 2.7353 | 3.119
2013-10-30 02:30 | 35.5555 | 2.7231 | 3.113
2013-10-30 02:45 | 35.5447 | 2.7202 | 3.109
2013-10-30 03:00 | 35.5234 | 2.7086 | 3.105
2013-10-30 03:15 | 35.5158 | 2.7135 | 3.1
2013-10-30 03:30 | 35.4975 | 2.7071 | 3.097
2013-10-30 03:45 | 35.4834 | 2.701 | 3.095
2013-10-30 04:00 | 35.467 | 2.6924 | 3.092
2013-10-30 04:15 | 35.4528 | 2.6876 | 3.089
2013-10-30 04:30 | 35.4223 | 2.6644 | 3.087
2013-10-30 04:45 | 35.4164 | 2.6674 | 3.086
2013-10-30 05:00 | 35.3994 | 2.6545 | 3.086
2013-10-30 05:15 | 35.3879 | 2.6518 | 3.083
2013-10-30 05:30 | 35.3744 | 2.6474 | 3.078
2013-10-30 05:45 | 35.3643 | 2.6479 | 3.075
2013-10-30 06:00 | 35.3502 | 2.6382 | 3.071
2013-10-30 06:15 | 35.3341 | 2.6293 | 3.072
2013-10-30 06:30 | 35.3216 | 2.6181 | 3.072
2013-10-30 06:45 | 35.3068 | 2.6119 | 3.071
2013-10-30 07:00 | 35.2898 | 2.6055 | 3.07
2013-10-30 07:15 | 35.2855 | 2.6021 | 3.07
2013-10-30 07:30 | 35.276 | 2.5962 | 3.069
2013-10-30 07:45 | 35.2648 | 2.5919 | 3.068
2013-10-30 08:00 | 35.2425 | 2.5763 | 3.067
2013-10-30 08:15 | 35.2422 | 2.5787 | 3.065
2013-10-30 08:30 | 35.232 | 2.5724 | 3.064
2013-10-30 08:45 | 35.2232 | 2.5682 | 3.062
2013-10-30 09:00 | 35.2078 | 2.5549 | 3.058
2013-10-30 09:15 | 35.2041 | 2.5532 | 3.055
2013-10-30 09:30 | 35.1966 | 2.5471 | 3.051
2013-10-30 09:45 | 35.1864 | 2.541 | 3.049
2013-10-30 10:00 | 35.1792 | 2.5394 | 3.048
2013-10-30 10:15 | 35.1743 | 2.5398 | 3.048
2013-10-30 10:30 | 35.1661 | 2.5302 | 3.051
2013-10-30 10:45 | 35.1602 | 2.5251 | 3.055
2013-10-30 11:00 | 35.1461 | 2.5149 | 3.06
2013-10-30 11:15 | 35.1382 | 2.5123 | 3.067
2013-10-30 11:30 | 35.1415 | 2.5151 | 3.077
2013-10-30 11:45 | 35.1349 | 2.5149 | 3.089
2013-10-30 12:00 | 35.1244 | 2.5097 | 3.1
2013-10-30 12:15 | 35.1185 | 2.508 | 3.111
2013-10-30 12:30 | 35.1113 | 2.5019 | 3.123
2013-10-30 12:45 | 35.1116 | 2.5022 | 3.138
2013-10-30 13:00 | 35.0988 | 2.4921 | 3.154
2013-10-30 13:15 | 35.091 | 2.4866 | 3.17
2013-10-30 13:30 | 35.0864 | 2.4787 | 3.19
2013-10-30 13:45 | 35.0827 | 2.4742 | 3.21
2013-10-30 14:00 | 35.0791 | 2.4739 | 3.229
2013-10-30 14:15 | 35.0716 | 2.4721 | 3.247
2013-10-30 14:30 | 35.07 | 2.4777 | 3.266
2013-10-30 14:45 | 35.0716 | 2.4832 | 3.283
2013-10-30 15:00 | 35.0611 | 2.4742 | 3.304
2013-10-30 15:15 | 35.0552 | 2.47 | 3.322
2013-10-30 15:30 | 35.0434 | 2.4567 | 3.336
2013-10-30 15:45 | 35.0368 | 2.4517 | 3.352
2013-10-30 16:00 | 35.0322 | 2.4476 | 3.366
2013-10-30 16:15 | 35.0303 | 2.4469 | 3.38
2013-10-30 16:30 | 35.0234 | 2.4386 | 3.393
2013-10-30 16:45 | 35.0171 | 2.4305 | 3.407
2013-10-30 17:00 | 35.0211 | 2.4379 | 3.417
2013-10-30 17:15 | 35.0165 | 2.4296 | 3.424
2013-10-30 17:30 | 35.0145 | 2.4208 | 3.432
2013-10-30 17:45 | 35.0102 | 2.4108 | 3.436
2013-10-30 18:00 | 35.0099 | 2.4074 | 3.442
2013-10-30 18:15 | 35.007 | 2.4024 | 3.445
2013-10-30 18:30 | 35.0129 | 2.4034 | 3.446
2013-10-30 18:45 | 35.0116 | 2.3965 | 3.442
2013-10-30 19:00 | 35.0188 | 2.3993 | 3.435
2013-10-30 19:15 | 35.0138 | 2.3928 | 3.428
2013-10-30 19:30 | 35.0165 | 2.3909 | 3.421
2013-10-30 19:45 | 35.0168 | 2.3877 | 3.414
2013-10-30 20:00 | 35.0204 | 2.3911 | 3.411
2013-10-30 20:15 | 35.0161 | 2.3859 | 3.407
2013-10-30 20:30 | 35.0243 | 2.3928 | 3.403
2013-10-30 20:45 | 35.024 | 2.3925 | 3.399
2013-10-30 21:00 | 35.0207 | 2.3823 | 3.393
2013-10-30 21:15 | 35.0207 | 2.3788 | 3.387
2013-10-30 21:30 | 35.0181 | 2.372 | 3.382
2013-10-30 21:45 | 35.0142 | 2.3648 | 3.375
2013-10-30 22:00 | 35.0204 | 2.3722 | 3.365
2013-10-30 22:15 | 35.0207 | 2.3698 | 3.352
2013-10-30 22:30 | 35.023 | 2.3724 | 3.339
2013-10-30 22:45 | 35.0243 | 2.3685 | 3.33
2013-10-30 23:00 | 35.0184 | 2.3566 | 3.324
2013-10-30 23:15 | 35.0253 | 2.3593 | 3.32
2013-10-30 23:30 | 35.023 | 2.3512 | 3.314
2013-10-30 23:45 | 35.024 | 2.3484 | 3.309
2013-10-31 | 35.0273 | 2.3472 | 3.3
2013-10-31 00:15 | 35.0289 | 2.3441 | 3.289
2013-10-31 00:30 | 35.0332 | 2.3467 | 3.275
2013-10-31 00:45 | 35.0362 | 2.3446 | 3.259
2013-10-31 01:00 | 35.0329 | 2.3377 | 3.242
2013-10-31 01:15 | 35.0398 | 2.3401 | 3.224
2013-10-31 01:30 | 35.0355 | 2.3315 | 3.206
2013-10-31 01:45 | 35.0414 | 2.334 | 3.187
2013-10-31 02:00 | 35.0394 | 2.3294 | 3.168
2013-10-31 02:15 | 35.0434 | 2.329 | 3.149
2013-10-31 02:30 | 35.0414 | 2.3225 | 3.129
2013-10-31 02:45 | 35.0509 | 2.3278 | 3.108
2013-10-31 03:00 | 35.0467 | 2.322 | 3.088
2013-10-31 03:15 | 35.0535 | 2.3257 | 3.067
2013-10-31 03:30 | 35.0532 | 2.3208 | 3.047
2013-10-31 03:45 | 35.0513 | 2.312 | 3.027
2013-10-31 04:00 | 35.0552 | 2.3107 | 3.008
2013-10-31 04:15 | 35.0555 | 2.3089 | 2.986
2013-10-31 04:30 | 35.0558 | 2.3044 | 2.966
2013-10-31 04:45 | 35.0614 | 2.3064 | 2.944
2013-10-31 05:00 | 35.067 | 2.3092 | 2.922
2013-10-31 05:15 | 35.069 | 2.3064 | 2.9
2013-10-31 05:30 | 35.069 | 2.2989 | 2.877
2013-10-31 05:45 | 35.0722 | 2.3003 | 2.853
2013-10-31 06:00 | 35.0713 | 2.2945 | 2.829
2013-10-31 06:15 | 35.0729 | 2.2914 | 2.804
2013-10-31 06:30 | 35.0768 | 2.293 | 2.779
2013-10-31 06:45 | 35.0831 | 2.2925 | 2.754
2013-10-31 07:00 | 35.0808 | 2.2882 | 2.731
2013-10-31 07:15 | 35.0867 | 2.2877 | 2.709
2013-10-31 07:30 | 35.0896 | 2.287 | 2.691
2013-10-31 07:45 | 35.0903 | 2.2833 | 2.674
2013-10-31 08:00 | 35.0926 | 2.2821 | 2.659
2013-10-31 08:15 | 35.0982 | 2.2838 | 2.645
2013-10-31 08:30 | 35.0998 | 2.2788 | 2.631
2013-10-31 08:45 | 35.1015 | 2.2752 | 2.616
2013-10-31 09:00 | 35.1015 | 2.2707 | 2.601
2013-10-31 09:15 | 35.1087 | 2.2741 | 2.585
2013-10-31 09:30 | 35.109 | 2.2692 | 2.569
2013-10-31 09:45 | 35.1146 | 2.2678 | 2.554
2013-10-31 10:00 | 35.1211 | 2.2701 | 2.542
2013-10-31 10:15 | 35.1211 | 2.2639 | 2.532
2013-10-31 10:30 | 35.1257 | 2.2641 | 2.522
2013-10-31 10:45 | 35.1326 | 2.2661 | 2.516
2013-10-31 11:00 | 35.1313 | 2.2617 | 2.507
2013-10-31 11:15 | 35.1359 | 2.2585 | 2.504
2013-10-31 11:30 | 35.1418 | 2.2593 | 2.504
2013-10-31 11:45 | 35.1461 | 2.2604 | 2.503
2013-10-31 12:00 | 35.1451 | 2.2555 | 2.505
2013-10-31 12:15 | 35.1526 | 2.2558 | 2.507
2013-10-31 12:30 | 35.1585 | 2.258 | 2.511
2013-10-31 12:45 | 35.1605 | 2.2559 | 2.519
2013-10-31 13:00 | 35.1628 | 2.2555 | 2.53
2013-10-31 13:15 | 35.1681 | 2.258 | 2.541
2013-10-31 13:30 | 35.1713 | 2.2588 | 2.554
2013-10-31 13:45 | 35.173 | 2.2574 | 2.567
2013-10-31 14:00 | 35.1766 | 2.2573 | 2.58
2013-10-31 14:15 | 35.1756 | 2.2513 | 2.594
2013-10-31 14:30 | 35.1782 | 2.2503 | 2.61
2013-10-31 14:45 | 35.1792 | 2.2482 | 2.632
2013-10-31 15:00 | 35.1851 | 2.25 | 2.655
2013-10-31 15:15 | 35.1864 | 2.2497 | 2.679
2013-10-31 15:30 | 35.1881 | 2.2459 | 2.703
2013-10-31 15:45 | 35.1894 | 2.2409 | 2.729
2013-10-31 16:00 | 35.1933 | 2.2385 | 2.748
2013-10-31 16:15 | 35.1953 | 2.234 | 2.767
2013-10-31 16:30 | 35.1982 | 2.2275 | 2.781
2013-10-31 16:45 | 35.2035 | 2.2261 | 2.793
2013-10-31 17:00 | 35.2058 | 2.2213 | 2.8
2013-10-31 17:15 | 35.2143 | 2.2261 | 2.805
2013-10-31 17:30 | 35.2196 | 2.2248 | 2.807
2013-10-31 17:45 | 35.2248 | 2.2212 | 2.807
2013-10-31 18:00 | 35.2324 | 2.221 | 2.805
2013-10-31 18:15 | 35.2317 | 2.2148 | 2.801
2013-10-31 18:30 | 35.237 | 2.2157 | 2.797
2013-10-31 18:45 | 35.2415 | 2.2136 | 2.792
2013-10-31 19:00 | 35.2517 | 2.215 | 2.787
2013-10-31 19:15 | 35.2547 | 2.2106 | 2.781
2013-10-31 19:30 | 35.258 | 2.2023 | 2.774
2013-10-31 19:45 | 35.2685 | 2.208 | 2.765
2013-10-31 20:00 | 35.2717 | 2.2069 | 2.755
2013-10-31 20:15 | 35.277 | 2.2038 | 2.745
2013-10-31 20:30 | 35.2904 | 2.2124 | 2.735
2013-10-31 20:45 | 35.2914 | 2.2067 | 2.725
2013-10-31 21:00 | 35.2937 | 2.1971 | 2.716
2013-10-31 21:15 | 35.3006 | 2.194 | 2.706
2013-10-31 21:30 | 35.3045 | 2.1886 | 2.695
2013-10-31 21:45 | 35.3078 | 2.1837 | 2.685
2013-10-31 22:00 | 35.3213 | 2.1875 | 2.678
2013-10-31 22:15 | 35.3285 | 2.1854 | 2.671
2013-10-31 22:30 | 35.3406 | 2.1904 | 2.667
2013-10-31 22:45 | 35.3456 | 2.1906 | 2.663
2013-10-31 23:00 | 35.3544 | 2.1928 | 2.66
2013-10-31 23:15 | 35.3623 | 2.1919 | 2.657
2013-10-31 23:30 | 35.3643 | 2.1871 | 2.653
2013-10-31 23:45 | 35.3682 | 2.1846 | 2.652
2013-11-01 | 35.3774 | 2.1878 | 2.651
2013-11-01 00:15 | 35.383 | 2.1835 | 2.65
2013-11-01 00:30 | 35.3889 | 2.1837 | 2.649
2013-11-01 00:45 | 35.3928 | 2.1813 | 2.65
2013-11-01 01:00 | 35.3987 | 2.1799 | 2.649
2013-11-01 01:15 | 35.4089 | 2.1822 | 2.65
2013-11-01 01:30 | 35.4145 | 2.1807 | 2.651
2013-11-01 01:45 | 35.4187 | 2.18 | 2.652
2013-11-01 02:00 | 35.4269 | 2.1816 | 2.654
2013-11-01 02:15 | 35.4325 | 2.1812 | 2.656
2013-11-01 02:30 | 35.44 | 2.1807 | 2.658
2013-11-01 02:45 | 35.445 | 2.1764 | 2.659
2013-11-01 03:00 | 35.4489 | 2.1764 | 2.663
2013-11-01 03:15 | 35.4509 | 2.1741 | 2.667
2013-11-01 03:30 | 35.4627 | 2.1817 | 2.67
2013-11-01 03:45 | 35.4663 | 2.1821 | 2.674
2013-11-01 04:00 | 35.4732 | 2.1823 | 2.679
2013-11-01 04:15 | 35.4781 | 2.1827 | 2.682
2013-11-01 04:30 | 35.4811 | 2.1787 | 2.686
2013-11-01 04:45 | 35.4837 | 2.1778 | 2.689
2013-11-01 05:00 | 35.4886 | 2.1782 | 2.694
2013-11-01 05:15 | 35.4971 | 2.1817 | 2.698
2013-11-01 05:30 | 35.5007 | 2.1819 | 2.703
2013-11-01 05:45 | 35.5037 | 2.1776 | 2.707
2013-11-01 06:00 | 35.5073 | 2.1728 | 2.712
2013-11-01 06:15 | 35.5122 | 2.1698 | 2.717
2013-11-01 06:30 | 35.5112 | 2.1627 | 2.723
2013-11-01 06:45 | 35.5224 | 2.1676 | 2.729
2013-11-01 07:00 | 35.5286 | 2.1686 | 2.736
2013-11-01 07:15 | 35.5368 | 2.1735 | 2.741
2013-11-01 07:30 | 35.5404 | 2.167 | 2.747
2013-11-01 07:45 | 35.5427 | 2.161 | 2.753
2013-11-01 08:00 | 35.5526 | 2.1657 | 2.76
2013-11-01 08:15 | 35.5519 | 2.1576 | 2.766
2013-11-01 08:30 | 35.5611 | 2.1589 | 2.773
2013-11-01 08:45 | 35.5723 | 2.1641 | 2.778
2013-11-01 09:00 | 35.5765 | 2.1605 | 2.784
2013-11-01 09:15 | 35.5815 | 2.1608 | 2.789
2013-11-01 09:30 | 35.5923 | 2.1663 | 2.795
2013-11-01 09:45 | 35.591 | 2.1597 | 2.8
2013-11-01 10:00 | 35.6018 | 2.1638 | 2.805
2013-11-01 10:15 | 35.6041 | 2.1622 | 2.812
2013-11-01 10:30 | 35.6133 | 2.1695 | 2.818
2013-11-01 10:45 | 35.6159 | 2.1607 | 2.826
2013-11-01 11:00 | 35.6228 | 2.1614 | 2.838
2013-11-01 11:15 | 35.6281 | 2.161 | 2.85
2013-11-01 11:30 | 35.6307 | 2.1575 | 2.862
2013-11-01 11:45 | 35.6399 | 2.1599 | 2.873
2013-11-01 12:00 | 35.6494 | 2.1632 | 2.886
2013-11-01 12:15 | 35.6507 | 2.1602 | 2.899
2013-11-01 12:30 | 35.6579 | 2.1628 | 2.911
2013-11-01 12:45 | 35.6638 | 2.1648 | 2.925
2013-11-01 13:00 | 35.6687 | 2.1667 | 2.945
2013-11-01 13:15 | 35.6746 | 2.1669 | 2.969
2013-11-01 13:30 | 35.6805 | 2.1691 | 2.984
2013-11-01 13:45 | 35.6832 | 2.1709 | 2.998
2013-11-01 14:00 | 35.6819 | 2.1647 | 3.016
2013-11-01 14:15 | 35.6887 | 2.1705 | 3.035
2013-11-01 14:30 | 35.694 | 2.174 | 3.055
2013-11-01 14:45 | 35.694 | 2.1717 | 3.072
2013-11-01 15:00 | 35.6973 | 2.1763 | 3.088
2013-11-01 15:15 | 35.6999 | 2.1799 | 3.102
2013-11-01 15:30 | 35.7015 | 2.1795 | 3.116
2013-11-01 15:45 | 35.7029 | 2.1802 | 3.129
2013-11-01 16:00 | 35.7029 | 2.1788 | 3.141
2013-11-01 16:15 | 35.7015 | 2.1769 | 3.153
2013-11-01 16:30 | 35.6992 | 2.1729 | 3.167
2013-11-01 16:45 | 35.7052 | 2.1768 | 3.178
2013-11-01 17:00 | 35.7035 | 2.1741 | 3.188
2013-11-01 17:15 | 35.7048 | 2.1718 | 3.196
2013-11-01 17:30 | 35.7006 | 2.1621 | 3.203
2013-11-01 17:45 | 35.7061 | 2.1644 | 3.209
2013-11-01 18:00 | 35.7094 | 2.1626 | 3.214
2013-11-01 18:15 | 35.7127 | 2.1599 | 3.218
2013-11-01 18:30 | 35.7153 | 2.1605 | 3.219
2013-11-01 18:45 | 35.7232 | 2.1667 | 3.22
2013-11-01 19:00 | 35.7275 | 2.1682 | 3.218
2013-11-01 19:15 | 35.7321 | 2.1688 | 3.215
2013-11-01 19:30 | 35.7376 | 2.1717 | 3.212
2013-11-01 19:45 | 35.738 | 2.167 | 3.207
2013-11-01 20:00 | 35.7396 | 2.1673 | 3.2
2013-11-01 20:15 | 35.7445 | 2.1702 | 3.194
2013-11-01 20:30 | 35.7465 | 2.1715 | 3.171
2013-11-01 20:45 | 35.7534 | 2.1764 | 3.142
2013-11-01 21:00 | 35.7537 | 2.1757 | 3.116
2013-11-01 21:15 | 35.7547 | 2.1767 | 3.098
2013-11-01 21:30 | 35.7557 | 2.1767 | 3.085
2013-11-01 21:45 | 35.7537 | 2.1727 | 3.065
2013-11-01 22:00 | 35.757 | 2.1726 | 3.044
2013-11-01 22:15 | 35.758 | 2.1729 | 3.029
2013-11-01 22:30 | 35.7603 | 2.1736 | 3.02
2013-11-01 22:45 | 35.7642 | 2.1799 | 3.008
2013-11-01 23:00 | 35.7678 | 2.1845 | 2.99
2013-11-01 23:15 | 35.7675 | 2.1805 | 2.971
2013-11-01 23:30 | 35.7678 | 2.1835 | 2.952
2013-11-01 23:45 | 35.7678 | 2.1858 | 2.934
2013-11-02 | 35.7655 | 2.1828 | 2.918
2013-11-02 00:15 | 35.7685 | 2.1831 | 2.897
2013-11-02 00:30 | 35.7691 | 2.1828 | 2.864
2013-11-02 00:45 | 35.7681 | 2.1801 | 2.848
2013-11-02 01:00 | 35.7632 | 2.1752 | 2.835
2013-11-02 01:15 | 35.7695 | 2.1804 | 2.827
2013-11-02 01:30 | 35.7701 | 2.1814 | 2.819
2013-11-02 01:45 | 35.7718 | 2.1834 | 2.81
2013-11-02 02:00 | 35.7731 | 2.1877 | 2.804
2013-11-02 02:15 | 35.7754 | 2.1907 | 2.799
2013-11-02 02:30 | 35.7744 | 2.1904 | 2.796
2013-11-02 02:45 | 35.7731 | 2.1897 | 2.793
2013-11-02 03:00 | 35.7704 | 2.1908 | 2.79
2013-11-02 03:15 | 35.7668 | 2.1925 | 2.785
2013-11-02 03:30 | 35.7681 | 2.1965 | 2.784
2013-11-02 03:45 | 35.7701 | 2.2015 | 2.785
2013-11-02 04:00 | 35.7639 | 2.1976 | 2.777
2013-11-02 04:15 | 35.7603 | 2.1964 | 2.749
2013-11-02 04:30 | 35.7583 | 2.1974 | 2.744
2013-11-02 04:45 | 35.7557 | 2.2005 | 2.741
2013-11-02 05:00 | 35.7494 | 2.1973 | 2.736
2013-11-02 05:15 | 35.7472 | 2.1946 | 2.727
2013-11-02 05:30 | 35.7429 | 2.1927 | 2.721
2013-11-02 05:45 | 35.7389 | 2.1962 | 2.719
2013-11-02 06:00 | 35.7347 | 2.1916 | 2.716
2013-11-02 06:15 | 35.7363 | 2.1962 | 2.711
2013-11-02 06:30 | 35.7284 | 2.1927 | 2.706
2013-11-02 06:45 | 35.7265 | 2.1981 | 2.699
2013-11-02 07:00 | 35.7262 | 2.2051 | 2.695
2013-11-02 07:15 | 35.7235 | 2.2058 | 2.69
2013-11-02 07:30 | 35.7147 | 2.2009 | 2.679
2013-11-02 07:45 | 35.7104 | 2.2021 | 2.649
2013-11-02 08:00 | 35.7038 | 2.1988 | 2.643
2013-11-02 08:15 | 35.7022 | 2.2004 | 2.638
2013-11-02 08:30 | 35.6937 | 2.1929 | 2.632
2013-11-02 08:45 | 35.6904 | 2.1909 | 2.622
2013-11-02 09:00 | 35.6845 | 2.1816 | 2.616
2013-11-02 09:15 | 35.6812 | 2.1801 | 2.614
2013-11-02 09:30 | 35.6832 | 2.1842 | 2.613
2013-11-02 09:45 | 35.6812 | 2.1834 | 2.607
2013-11-02 10:00 | 35.6848 | 2.1811 | 2.599
2013-11-02 10:15 | 35.6812 | 2.1812 | 2.582
2013-11-02 10:30 | 35.6799 | 2.1805 | 2.583
2013-11-02 10:45 | 35.676 | 2.1772 | 2.591
2013-11-02 11:00 | 35.6858 | 2.1888 | 2.591
2013-11-02 11:15 | 35.6796 | 2.1829 | 2.584
2013-11-02 11:30 | 35.6812 | 2.181 | 2.584
2013-11-02 11:45 | 35.676 | 2.1765 | 2.593
2013-11-02 12:00 | 35.6756 | 2.181 | 2.602
2013-11-02 12:15 | 35.6789 | 2.1896 | 2.615
2013-11-02 12:30 | 35.6776 | 2.1864 | 2.62
2013-11-02 12:45 | 35.6805 | 2.1948 | 2.627
2013-11-02 13:00 | 35.6743 | 2.1915 | 2.631
2013-11-02 13:15 | 35.67 | 2.1896 | 2.639
2013-11-02 13:30 | 35.6717 | 2.1957 | 2.652
2013-11-02 13:45 | 35.6651 | 2.1912 | 2.667
2013-11-02 14:00 | 35.6625 | 2.1925 | 2.679
2013-11-02 14:15 | 35.6563 | 2.1827 | 2.689
2013-11-02 14:30 | 35.6527 | 2.1895 | 2.7
2013-11-02 14:45 | 35.6527 | 2.1903 | 2.71
2013-11-02 15:00 | 35.6484 | 2.1961 | 2.718
2013-11-02 15:15 | 35.6513 | 2.2009 | 2.723
2013-11-02 15:30 | 35.6422 | 2.1961 | 2.728
2013-11-02 15:45 | 35.6399 | 2.1953 | 2.737
2013-11-02 16:00 | 35.6313 | 2.1866 | 2.746
2013-11-02 16:15 | 35.6307 | 2.1884 | 2.75
2013-11-02 16:30 | 35.6241 | 2.1845 | 2.752
2013-11-02 16:45 | 35.6244 | 2.1893 | 2.755
2013-11-02 17:00 | 35.6264 | 2.1901 | 2.759
2013-11-02 17:15 | 35.6221 | 2.1872 | 2.761
2013-11-02 17:30 | 35.6208 | 2.1872 | 2.759
2013-11-02 17:45 | 35.6205 | 2.1909 | 2.759
2013-11-02 18:00 | 35.6169 | 2.1872 | 2.758
2013-11-02 18:15 | 35.6166 | 2.1865 | 2.755
2013-11-02 18:30 | 35.6166 | 2.1819 | 2.75
2013-11-02 18:45 | 35.6133 | 2.178 | 2.746
2013-11-02 19:00 | 35.6172 | 2.1831 | 2.742
2013-11-02 19:15 | 35.6146 | 2.182 | 2.74
2013-11-02 19:30 | 35.6208 | 2.1864 | 2.739
2013-11-02 19:45 | 35.6221 | 2.1865 | 2.737
2013-11-02 20:00 | 35.6205 | 2.1894 | 2.734
2013-11-02 20:15 | 35.6228 | 2.1888 | 2.731
2013-11-02 20:30 | 35.6208 | 2.1874 | 2.726
2013-11-02 20:45 | 35.6231 | 2.1902 | 2.722
2013-11-02 21:00 | 35.6179 | 2.1817 | 2.716
2013-11-02 21:15 | 35.6185 | 2.1808 | 2.712
2013-11-02 21:30 | 35.6221 | 2.1812 | 2.707
2013-11-02 21:45 | 35.6208 | 2.1866 | 2.703
2013-11-02 22:00 | 35.6284 | 2.1913 | 2.698
2013-11-02 22:15 | 35.6277 | 2.1927 | 2.694
2013-11-02 22:30 | 35.6303 | 2.1914 | 2.69
2013-11-02 22:45 | 35.6248 | 2.1877 | 2.685
2013-11-02 23:00 | 35.6281 | 2.1905 | 2.679
2013-11-02 23:15 | 35.6271 | 2.1936 | 2.673
2013-11-02 23:30 | 35.6313 | 2.1966 | 2.667
2013-11-02 23:45 | 35.6303 | 2.1939 | 2.661
2013-11-03 | 35.6294 | 2.192 | 2.656
2013-11-03 00:15 | 35.6267 | 2.1854 | 2.651
2013-11-03 00:30 | 35.6274 | 2.1873 | 2.646
2013-11-03 00:45 | 35.632 | 2.186 | 2.641
2013-11-03 01:00 | 35.629 | 2.1822 | 2.638
2013-11-03 01:15 | 35.6317 | 2.1791 | 2.634
2013-11-03 01:30 | 35.6307 | 2.1826 | 2.63
2013-11-03 01:45 | 35.6379 | 2.1919 | 2.627
2013-11-03 02:00 | 35.6408 | 2.1969 | 2.623
2013-11-03 02:15 | 35.6415 | 2.2013 | 2.62
2013-11-03 02:30 | 35.6376 | 2.201 | 2.616
2013-11-03 02:45 | 35.6372 | 2.1944 | 2.61
2013-11-03 03:00 | 35.6349 | 2.1929 | 2.604
2013-11-03 03:15 | 35.6317 | 2.1943 | 2.598
2013-11-03 03:30 | 35.6274 | 2.1974 | 2.593
2013-11-03 03:45 | 35.6359 | 2.212 | 2.588
2013-11-03 04:00 | 35.632 | 2.2102 | 2.583
2013-11-03 04:15 | 35.6287 | 2.2129 | 2.578
2013-11-03 04:30 | 35.6198 | 2.2038 | 2.574
2013-11-03 04:45 | 35.6146 | 2.2036 | 2.568
2013-11-03 05:00 | 35.6113 | 2.2025 | 2.563
2013-11-03 05:15 | 35.6048 | 2.2015 | 2.558
2013-11-03 05:30 | 35.6034 | 2.2084 | 2.55
2013-11-03 05:45 | 35.5982 | 2.1996 | 2.546
2013-11-03 06:00 | 35.5998 | 2.2088 | 2.538
2013-11-03 06:15 | 35.5893 | 2.2003 | 2.531
2013-11-03 06:30 | 35.5808 | 2.1904 | 2.526
2013-11-03 06:45 | 35.5828 | 2.1943 | 2.521
2013-11-03 07:00 | 35.5798 | 2.1891 | 2.516
2013-11-03 07:15 | 35.5772 | 2.1878 | 2.507
2013-11-03 07:30 | 35.5762 | 2.1966 | 2.501
2013-11-03 07:45 | 35.5736 | 2.1909 | 2.495
2013-11-03 08:00 | 35.5716 | 2.1908 | 2.49
2013-11-03 08:15 | 35.5736 | 2.1904 | 2.485
2013-11-03 08:30 | 35.5618 | 2.1758 | 2.48
2013-11-03 08:45 | 35.5647 | 2.1751 | 2.474
2013-11-03 09:00 | 35.5641 | 2.1769 | 2.47
2013-11-03 09:15 | 35.5674 | 2.1788 | 2.466
2013-11-03 09:30 | 35.569 | 2.1831 | 2.463
2013-11-03 09:45 | 35.5719 | 2.1889 | 2.461
2013-11-03 10:00 | 35.5713 | 2.189 | 2.46
2013-11-03 10:15 | 35.5703 | 2.1907 | 2.461
2013-11-03 10:30 | 35.567 | 2.1829 | 2.465
2013-11-03 10:45 | 35.5654 | 2.1802 | 2.472
2013-11-03 11:00 | 35.5631 | 2.1789 | 2.479
2013-11-03 11:15 | 35.5608 | 2.177 | 2.487
2013-11-03 11:30 | 35.5634 | 2.1802 | 2.497
2013-11-03 11:45 | 35.5654 | 2.1837 | 2.505
2013-11-03 12:00 | 35.5614 | 2.1828 | 2.512
2013-11-03 12:15 | 35.5614 | 2.1838 | 2.522
2013-11-03 12:30 | 35.5578 | 2.1848 | 2.531
2013-11-03 12:45 | 35.5536 | 2.1841 | 2.539
2013-11-03 13:00 | 35.5569 | 2.19 | 2.549
2013-11-03 13:15 | 35.5552 | 2.193 | 2.557
2013-11-03 13:30 | 35.55 | 2.1905 | 2.57
2013-11-03 13:45 | 35.5464 | 2.1917 | 2.583
2013-11-03 14:00 | 35.5427 | 2.1931 | 2.595
2013-11-03 14:15 | 35.5345 | 2.1911 | 2.61
2013-11-03 14:30 | 35.5332 | 2.1952 | 2.626
2013-11-03 14:45 | 35.5299 | 2.1978 | 2.642
2013-11-03 15:00 | 35.5224 | 2.1931 | 2.651
2013-11-03 15:15 | 35.5142 | 2.1903 | 2.66
2013-11-03 15:30 | 35.5063 | 2.1881 | 2.666
2013-11-03 15:45 | 35.5014 | 2.1874 | 2.669
2013-11-03 16:00 | 35.5011 | 2.1866 | 2.672
2013-11-03 16:15 | 35.4945 | 2.1799 | 2.675
2013-11-03 16:30 | 35.488 | 2.1839 | 2.678
2013-11-03 16:45 | 35.4824 | 2.1808 | 2.683
2013-11-03 17:00 | 35.4811 | 2.1855 | 2.685
2013-11-03 17:15 | 35.4807 | 2.1896 | 2.686
2013-11-03 17:30 | 35.4722 | 2.1875 | 2.686
2013-11-03 17:45 | 35.4676 | 2.1898 | 2.684
2013-11-03 18:00 | 35.461 | 2.1866 | 2.683
2013-11-03 18:15 | 35.4538 | 2.1866 | 2.68
2013-11-03 18:30 | 35.4505 | 2.182 | 2.678
2013-11-03 18:45 | 35.4453 | 2.1771 | 2.675
2013-11-03 19:00 | 35.4414 | 2.1795 | 2.672
2013-11-03 19:15 | 35.4312 | 2.173 | 2.668
2013-11-03 19:30 | 35.4325 | 2.1778 | 2.665
2013-11-03 19:45 | 35.4286 | 2.1827 | 2.659
2013-11-03 20:00 | 35.425 | 2.1844 | 2.656
2013-11-03 20:15 | 35.42 | 2.1864 | 2.652
2013-11-03 20:30 | 35.4135 | 2.1844 | 2.646
2013-11-03 20:45 | 35.4069 | 2.1843 | 2.642
2013-11-03 21:00 | 35.402 | 2.1825 | 2.636
2013-11-03 21:15 | 35.3944 | 2.181 | 2.629
2013-11-03 21:30 | 35.3889 | 2.179 | 2.624
2013-11-03 21:45 | 35.3771 | 2.1692 | 2.618
2013-11-03 22:00 | 35.3777 | 2.174 | 2.612
2013-11-03 22:15 | 35.3715 | 2.1725 | 2.606
2013-11-03 22:30 | 35.3646 | 2.17 | 2.601
2013-11-03 22:45 | 35.362 | 2.1709 | 2.595
2013-11-03 23:00 | 35.3584 | 2.1715 | 2.59
2013-11-03 23:15 | 35.3551 | 2.1733 | 2.586
2013-11-03 23:30 | 35.3479 | 2.1739 | 2.582
2013-11-03 23:45 | 35.3452 | 2.1708 | 2.577
2013-11-04 | 35.3387 | 2.173 | 2.573
2013-11-04 00:15 | 35.3305 | 2.1599 | 2.568
2013-11-04 00:30 | 35.3232 | 2.1596 | 2.564
2013-11-04 00:45 | 35.3275 | 2.166 | 2.558
2013-11-04 01:00 | 35.319 | 2.1609 | 2.554
2013-11-04 01:15 | 35.3219 | 2.174 | 2.55
2013-11-04 01:30 | 35.3131 | 2.1759 | 2.539
2013-11-04 01:45 | 35.3098 | 2.1775 | 2.526
2013-11-04 02:00 | 35.3088 | 2.1825 | 2.521
2013-11-04 02:15 | 35.2993 | 2.1789 | 2.513
2013-11-04 02:30 | 35.2881 | 2.1773 | 2.501
2013-11-04 02:45 | 35.2806 | 2.178 | 2.487
2013-11-04 03:00 | 35.2776 | 2.1824 | 2.475
2013-11-04 03:15 | 35.2668 | 2.1776 | 2.467
2013-11-04 03:30 | 35.257 | 2.1697 | 2.456
2013-11-04 03:45 | 35.2455 | 2.1652 | 2.444
2013-11-04 04:00 | 35.2412 | 2.1646 | 2.433
2013-11-04 04:15 | 35.2353 | 2.1647 | 2.424
2013-11-04 04:30 | 35.2324 | 2.1714 | 2.415
2013-11-04 04:45 | 35.2238 | 2.1694 | 2.407
2013-11-04 05:00 | 35.2192 | 2.1682 | 2.398
2013-11-04 05:15 | 35.2137 | 2.1681 | 2.391
2013-11-04 05:30 | 35.2022 | 2.1625 | 2.382
2013-11-04 05:45 | 35.1976 | 2.165 | 2.371
2013-11-04 06:00 | 35.1943 | 2.169 | 2.361
2013-11-04 06:15 | 35.1868 | 2.1697 | 2.351
2013-11-04 06:30 | 35.1805 | 2.1696 | 2.341
2013-11-04 06:45 | 35.1736 | 2.1674 | 2.328
2013-11-04 07:00 | 35.1651 | 2.1654 | 2.313
2013-11-04 07:15 | 35.1576 | 2.1636 | 2.296
2013-11-04 07:30 | 35.149 | 2.1577 | 2.282
2013-11-04 07:45 | 35.1448 | 2.1575 | 2.269
2013-11-04 08:00 | 35.1382 | 2.1583 | 2.256
2013-11-04 08:15 | 35.1316 | 2.1605 | 2.243
2013-11-04 08:30 | 35.129 | 2.1615 | 2.231
2013-11-04 08:45 | 35.1211 | 2.1586 | 2.22
2013-11-04 09:00 | 35.1146 | 2.1559 | 2.208
2013-11-04 09:15 | 35.1054 | 2.1516 | 2.194
2013-11-04 09:30 | 35.1005 | 2.1522 | 2.179
2013-11-04 09:45 | 35.0969 | 2.1533 | 2.163
2013-11-04 10:00 | 35.0929 | 2.1562 | 2.145
2013-11-04 10:15 | 35.087 | 2.1546 | 2.127
2013-11-04 10:30 | 35.0798 | 2.1557 | 2.11
2013-11-04 10:45 | 35.0762 | 2.1575 | 2.094
2013-11-04 11:00 | 35.068 | 2.1593 | 2.079
2013-11-04 11:15 | 35.0618 | 2.1583 | 2.066
2013-11-04 11:30 | 35.0568 | 2.1627 | 2.056
2013-11-04 11:45 | 35.0463 | 2.1571 | 2.048
2013-11-04 12:00 | 35.0401 | 2.1572 | 2.042
2013-11-04 12:15 | 35.0365 | 2.1614 | 2.04
2013-11-04 12:30 | 35.0217 | 2.1537 | 2.041
2013-11-04 12:45 | 35.0165 | 2.152 | 2.043
2013-11-04 13:00 | 35.0083 | 2.154 | 2.042
2013-11-04 13:15 | 35.002 | 2.1513 | 2.042
2013-11-04 13:30 | 34.9915 | 2.1505 | 2.048
2013-11-04 13:45 | 34.986 | 2.1464 | 2.052
2013-11-04 14:00 | 34.9817 | 2.1478 | 2.053
2013-11-04 14:15 | 34.9755 | 2.1444 | 2.061
2013-11-04 14:30 | 34.9692 | 2.1404 | 2.067
2013-11-04 14:45 | 34.9646 | 2.1387 | 2.072
2013-11-04 15:00 | 34.9587 | 2.1366 | 2.077
2013-11-04 15:15 | 34.9574 | 2.1399 | 2.084
2013-11-04 15:30 | 34.9522 | 2.1385 | 2.091
2013-11-04 15:45 | 34.9463 | 2.1354 | 2.102
2013-11-04 16:00 | 34.9446 | 2.1356 | 2.105
2013-11-04 16:15 | 34.9413 | 2.1335 | 2.109
2013-11-04 16:30 | 34.9338 | 2.1255 | 2.11
2013-11-04 16:45 | 34.9328 | 2.1257 | 2.111
2013-11-04 17:00 | 34.9246 | 2.1161 | 2.113
2013-11-04 17:15 | 34.9269 | 2.1201 | 2.11
2013-11-04 17:30 | 34.9239 | 2.1224 | 2.107
2013-11-04 17:45 | 34.9253 | 2.1188 | 2.104
2013-11-04 18:00 | 34.9239 | 2.1133 | 2.101
2013-11-04 18:15 | 34.9236 | 2.1118 | 2.096
2013-11-04 18:30 | 34.919 | 2.1049 | 2.086
2013-11-04 18:45 | 34.922 | 2.1041 | 2.073
2013-11-04 19:00 | 34.9233 | 2.1024 | 2.06
2013-11-04 19:15 | 34.9262 | 2.1025 | 2.045
2013-11-04 19:30 | 34.9272 | 2.0953 | 2.032
2013-11-04 19:45 | 34.9299 | 2.0944 | 2.018
2013-11-04 20:00 | 34.9331 | 2.0923 | 2.005
2013-11-04 20:15 | 34.9335 | 2.0863 | 1.988
2013-11-04 20:30 | 34.943 | 2.0937 | 1.973
2013-11-04 20:45 | 34.9423 | 2.0894 | 1.956
2013-11-04 21:00 | 34.9472 | 2.0896 | 1.938
2013-11-04 21:15 | 34.9512 | 2.0899 | 1.919
2013-11-04 21:30 | 34.9541 | 2.0899 | 1.898
2013-11-04 21:45 | 34.961 | 2.0933 | 1.879
2013-11-04 22:00 | 34.9607 | 2.0906 | 1.859
2013-11-04 22:15 | 34.9669 | 2.0925 | 1.839
2013-11-04 22:30 | 34.9679 | 2.088 | 1.819
2013-11-04 22:45 | 34.9696 | 2.0865 | 1.801
2013-11-04 23:00 | 34.9715 | 2.0839 | 1.783
2013-11-04 23:15 | 34.9738 | 2.0814 | 1.767
2013-11-04 23:30 | 34.9804 | 2.082 | 1.752
2013-11-04 23:45 | 34.981 | 2.08 | 1.737
2013-11-05 | 34.9853 | 2.0834 | 1.721
2013-11-05 00:15 | 34.9902 | 2.0802 | 1.707
2013-11-05 00:30 | 34.9955 | 2.082 | 1.69
2013-11-05 00:45 | 34.9988 | 2.078 | 1.678
2013-11-05 01:00 | 34.9978 | 2.0733 | 1.665
2013-11-05 01:15 | 35.0066 | 2.0743 | 1.655
2013-11-05 01:30 | 35.0083 | 2.0693 | 1.644
2013-11-05 01:45 | 35.0165 | 2.0751 | 1.634
2013-11-05 02:00 | 35.0184 | 2.0756 | 1.625
2013-11-05 02:15 | 35.0266 | 2.075 | 1.617
2013-11-05 02:30 | 35.0339 | 2.0745 | 1.608
2013-11-05 02:45 | 35.0339 | 2.0649 | 1.6
2013-11-05 03:00 | 35.0355 | 2.0648 | 1.591
2013-11-05 03:15 | 35.0398 | 2.0668 | 1.582
2013-11-05 03:30 | 35.048 | 2.0675 | 1.575
2013-11-05 03:45 | 35.0581 | 2.0738 | 1.568
2013-11-05 04:00 | 35.0604 | 2.0685 | 1.562
2013-11-05 04:15 | 35.0614 | 2.0662 | 1.554
2013-11-05 04:30 | 35.0706 | 2.0684 | 1.547
2013-11-05 04:45 | 35.0722 | 2.061 | 1.54
2013-11-05 05:00 | 35.0798 | 2.0636 | 1.532
2013-11-05 05:15 | 35.0818 | 2.059 | 1.524
2013-11-05 05:30 | 35.089 | 2.0596 | 1.515
2013-11-05 05:45 | 35.0975 | 2.061 | 1.51
2013-11-05 06:00 | 35.0998 | 2.0543 | 1.507
2013-11-05 06:15 | 35.1044 | 2.052 | 1.505
2013-11-05 06:30 | 35.1129 | 2.0535 | 1.503
2013-11-05 06:45 | 35.1192 | 2.0505 | 1.501
2013-11-05 07:00 | 35.1261 | 2.0496 | 1.502
2013-11-05 07:15 | 35.1333 | 2.0485 | 1.501
2013-11-05 07:30 | 35.1408 | 2.0472 | 1.497
2013-11-05 07:45 | 35.1484 | 2.0476 | 1.494
2013-11-05 08:00 | 35.1553 | 2.051 | 1.49
2013-11-05 08:15 | 35.1618 | 2.0428 | 1.485
2013-11-05 08:30 | 35.1726 | 2.0468 | 1.48
2013-11-05 08:45 | 35.1776 | 2.0458 | 1.476
2013-11-05 09:00 | 35.1809 | 2.0399 | 1.469
2013-11-05 09:15 | 35.1963 | 2.0458 | 1.465
2013-11-05 09:30 | 35.1996 | 2.0393 | 1.46
2013-11-05 09:45 | 35.2038 | 2.0336 | 1.453
2013-11-05 10:00 | 35.214 | 2.0339 | 1.445
2013-11-05 10:15 | 35.2199 | 2.0333 | 1.442
2013-11-05 10:30 | 35.2327 | 2.0377 | 1.442
2013-11-05 10:45 | 35.2412 | 2.0357 | 1.444
2013-11-05 11:00 | 35.252 | 2.0363 | 1.447
2013-11-05 11:15 | 35.2553 | 2.0339 | 1.45
2013-11-05 11:30 | 35.2658 | 2.0399 | 1.454
2013-11-05 11:45 | 35.2767 | 2.0425 | 1.464
2013-11-05 12:00 | 35.2832 | 2.0422 | 1.475
2013-11-05 12:15 | 35.2911 | 2.0425 | 1.492
2013-11-05 12:30 | 35.2977 | 2.0414 | 1.512
2013-11-05 12:45 | 35.3013 | 2.0389 | 1.529
2013-11-05 13:00 | 35.3059 | 2.0396 | 1.545
2013-11-05 13:15 | 35.316 | 2.0443 | 1.563
2013-11-05 13:30 | 35.3216 | 2.0417 | 1.58
2013-11-05 13:45 | 35.3269 | 2.0378 | 1.599
2013-11-05 14:00 | 35.3314 | 2.0365 | 1.616
2013-11-05 14:15 | 35.3337 | 2.0307 | 1.633
2013-11-05 14:30 | 35.3436 | 2.0345 | 1.652
2013-11-05 14:45 | 35.3521 | 2.0355 | 1.674
2013-11-05 15:00 | 35.3561 | 2.0306 | 1.697
2013-11-05 15:15 | 35.3662 | 2.0343 | 1.718
2013-11-05 15:30 | 35.3744 | 2.0285 | 1.741
2013-11-05 15:45 | 35.3748 | 2.0194 | 1.763
2013-11-05 16:00 | 35.3849 | 2.0207 | 1.785
2013-11-05 16:15 | 35.3918 | 2.0173 | 1.802
2013-11-05 16:30 | 35.4043 | 2.0195 | 1.82
2013-11-05 16:45 | 35.4125 | 2.0191 | 1.835
2013-11-05 17:00 | 35.4177 | 2.0168 | 1.847
2013-11-05 17:15 | 35.4315 | 2.0198 | 1.859
2013-11-05 17:30 | 35.4394 | 2.017 | 1.871
2013-11-05 17:45 | 35.4502 | 2.0197 | 1.878
2013-11-05 18:00 | 35.4545 | 2.0142 | 1.885
2013-11-05 18:15 | 35.467 | 2.0227 | 1.889
2013-11-05 18:30 | 35.4768 | 2.0293 | 1.894
2013-11-05 18:45 | 35.4837 | 2.0297 | 1.899
2013-11-05 19:00 | 35.4916 | 2.0329 | 1.903
2013-11-05 19:15 | 35.4962 | 2.0353 | 1.903
2013-11-05 19:30 | 35.5014 | 2.0303 | 1.898
2013-11-05 19:45 | 35.5063 | 2.0297 | 1.895
2013-11-05 20:00 | 35.5096 | 2.0273 | 1.895
2013-11-05 20:15 | 35.5158 | 2.0269 | 1.893
2013-11-05 20:30 | 35.5221 | 2.0249 | 1.891
2013-11-05 20:45 | 35.5263 | 2.0177 | 1.888
2013-11-05 21:00 | 35.529 | 2.0178 | 1.886
2013-11-05 21:15 | 35.5368 | 2.0138 | 1.884
2013-11-05 21:30 | 35.5437 | 2.016 | 1.881
2013-11-05 21:45 | 35.5523 | 2.0121 | 1.879
2013-11-05 22:00 | 35.5546 | 2.0034 | 1.874
2013-11-05 22:15 | 35.5683 | 2.0081 | 1.869
2013-11-05 22:30 | 35.5749 | 2.0083 | 1.865
2013-11-05 22:45 | 35.5831 | 2.0125 | 1.856
2013-11-05 23:00 | 35.5936 | 2.0109 | 1.847
2013-11-05 23:15 | 35.6028 | 2.0134 | 1.839
2013-11-05 23:30 | 35.61 | 2.0136 | 1.828
2013-11-05 23:45 | 35.6146 | 2.0105 | 1.807
2013-11-06 | 35.6238 | 2.0129 | 1.788
2013-11-06 00:15 | 35.632 | 2.0222 | 1.774
2013-11-06 00:30 | 35.6366 | 2.0335 | 1.753
2013-11-06 00:45 | 35.6445 | 2.0316 | 1.73
2013-11-06 01:00 | 35.6517 | 2.0314 | 1.703
2013-11-06 01:15 | 35.6484 | 2.0211 | 1.675
2013-11-06 01:30 | 35.6418 | 2.0152 | 1.648
2013-11-06 01:45 | 35.6507 | 2.0164 | 1.624
2013-11-06 02:00 | 35.6566 | 2.0186 | 1.593
2013-11-06 02:15 | 35.6635 | 2.0258 | 1.561
2013-11-06 02:30 | 35.6632 | 2.0228 | 1.526
2013-11-06 02:45 | 35.6681 | 2.0207 | 1.495
2013-11-06 03:00 | 35.673 | 2.026 | 1.459
2013-11-06 03:15 | 35.6737 | 2.0142 | 1.423
2013-11-06 03:30 | 35.6737 | 2.0159 | 1.384
2013-11-06 03:45 | 35.6779 | 2.0168 | 1.345
2013-11-06 04:00 | 35.6773 | 2.0175 | 1.306
2013-11-06 04:15 | 35.6878 | 2.0209 | 1.27
2013-11-06 04:30 | 35.6858 | 2.0156 | 1.231
2013-11-06 04:45 | 35.6884 | 2.0179 | 1.194
2013-11-06 05:00 | 35.6897 | 2.0162 | 1.153
2013-11-06 05:15 | 35.6956 | 2.009 | 1.11
2013-11-06 05:30 | 35.6979 | 2.017 | 1.062
2013-11-06 05:45 | 35.6999 | 2.0163 | 1.016
2013-11-06 06:00 | 35.7025 | 2.0186 | 0.967
2013-11-06 06:15 | 35.7084 | 2.0228 | 0.926
2013-11-06 06:30 | 35.7055 | 2.0169 | 0.884
2013-11-06 06:45 | 35.7048 | 2.0166 | 0.842
2013-11-06 07:00 | 35.7091 | 2.0175 | 0.8
2013-11-06 07:15 | 35.7065 | 2.0212 | 0.756
2013-11-06 07:30 | 35.7091 | 2.0218 | 0.716
2013-11-06 07:45 | 35.7088 | 2.0181 | 0.673
2013-11-06 08:00 | 35.712 | 2.0164 | 0.63
2013-11-06 08:15 | 35.7012 | 2.0016 | 0.584
2013-11-06 08:30 | 35.7081 | 2.0131 | 0.541
2013-11-06 08:45 | 35.7088 | 2.0088 | 0.502
2013-11-06 09:00 | 35.7137 | 2.014 | 0.458
2013-11-06 09:15 | 35.7157 | 2.0203 | 0.42
2013-11-06 09:30 | 35.7111 | 2.0161 | 0.384
2013-11-06 09:45 | 35.7127 | 2.0187 | 0.348
2013-11-06 10:00 | 35.7134 | 2.0251 | 0.317
2013-11-06 10:15 | 35.7071 | 2.0276 | 0.289
2013-11-06 10:30 | 35.7065 | 2.0259 | 0.26
2013-11-06 10:45 | 35.7045 | 2.0263 | 0.231
2013-11-06 11:00 | 35.6979 | 2.0204 | 0.205
2013-11-06 11:15 | 35.6884 | 2.0146 | 0.179
2013-11-06 11:30 | 35.6881 | 2.0162 | 0.16
2013-11-06 11:45 | 35.6835 | 2.0113 | 0.141
2013-11-06 12:00 | 35.6835 | 2.019 | 0.129
2013-11-06 12:15 | 35.6776 | 2.0175 | 0.121
2013-11-06 12:30 | 35.673 | 2.0166 | 0.115
2013-11-06 12:45 | 35.6707 | 2.0103 | 0.114
2013-11-06 13:00 | 35.6638 | 2.0071 | 0.112
2013-11-06 13:15 | 35.6527 | 1.9952 | 0.107
2013-11-06 13:30 | 35.6484 | 1.9926 | 0.107
2013-11-06 13:45 | 35.6546 | 2.0016 | 0.109
2013-11-06 14:00 | 35.65 | 2.0087 | 0.107
2013-11-06 14:15 | 35.651 | 2.0157 | 0.108
2013-11-06 14:30 | 35.6454 | 2.0108 | 0.114
2013-11-06 14:45 | 35.6458 | 2.0141 | 0.117
2013-11-06 15:00 | 35.6303 | 1.9984 | 0.124
2013-11-06 15:15 | 35.6225 | 1.9925 | 0.125
2013-11-06 15:30 | 35.6218 | 1.9966 | 0.124
2013-11-06 15:45 | 35.6143 | 1.99 | 0.126
2013-11-06 16:00 | 35.6143 | 1.9894 | 0.122
2013-11-06 16:15 | 35.61 | 1.9858 | 0.118
2013-11-06 16:30 | 35.6048 | 1.9792 | 0.113
2013-11-06 16:45 | 35.6044 | 1.9842 | 0.112
2013-11-06 17:00 | 35.6048 | 1.9879 | 0.115
2013-11-06 17:15 | 35.6061 | 1.9932 | 0.123
2013-11-06 17:30 | 35.6077 | 1.9999 | 0.125
2013-11-06 17:45 | 35.6054 | 2.0023 | 0.122
2013-11-06 18:00 | 35.6018 | 1.9987 | 0.115
2013-11-06 18:15 | 35.6011 | 2.0041 | 0.107
2013-11-06 18:30 | 35.5946 | 1.9995 | 0.097
2013-11-06 18:45 | 35.5923 | 1.9912 | 0.086
2013-11-06 19:00 | 35.5952 | 1.9955 | 0.073
2013-11-06 19:15 | 35.5861 | 1.9903 | 0.058
2013-11-06 19:30 | 35.5785 | 1.9878 | 0.039
2013-11-06 19:45 | 35.5821 | 1.9968 | 0.022
2013-11-06 20:00 | 35.5762 | 1.9945 | 0.01
2013-11-06 20:15 | 35.571 | 1.9923 | 0.001
2013-11-06 20:30 | 35.5614 | 1.9835 | 0
2013-11-06 20:45 | 35.5516 | 1.9746 | 0.005
2013-11-06 21:00 | 35.5434 | 1.9704 | 0.01
2013-11-06 21:15 | 35.5388 | 1.9699 | 0.014
2013-11-06 21:30 | 35.5359 | 1.9659 | 0.02
2013-11-06 21:45 | 35.5349 | 1.9679 | 0.023
2013-11-06 22:00 | 35.526 | 1.9651 | 0.025
2013-11-06 22:15 | 35.5208 | 1.9666 | 0.023
2013-11-06 22:30 | 35.5214 | 1.9696 | 0.023
2013-11-06 22:45 | 35.5152 | 1.9597 | 0.021
2013-11-06 23:00 | 35.5067 | 1.9518 | 0.022
2013-11-06 23:15 | 35.4988 | 1.9473 | 0.02
2013-11-06 23:30 | 35.4942 | 1.942 | 0.019
2013-11-06 23:45 | 35.4981 | 1.9446 | 0.017
2013-11-07 | 35.4958 | 1.947 | 0.016
2013-11-07 00:15 | 35.4909 | 1.9441 | 0.015
2013-11-07 00:30 | 35.4902 | 1.9451 | 0.013
2013-11-07 00:45 | 35.4916 | 1.9488 | 0.019
2013-11-07 01:00 | 35.483 | 1.9439 | 0.023
2013-11-07 01:15 | 35.4814 | 1.9466 | 0.026
2013-11-07 01:30 | 35.4781 | 1.9474 | 0.034
2013-11-07 01:45 | 35.4738 | 1.9508 | 0.035
2013-11-07 02:00 | 35.4699 | 1.9449 | 0.039
2013-11-07 02:15 | 35.4614 | 1.94 | 0.041
2013-11-07 02:30 | 35.4571 | 1.9439 | 0.042
2013-11-07 02:45 | 35.4515 | 1.9416 | 0.042
2013-11-07 03:00 | 35.4522 | 1.9486 | 0.042
2013-11-07 03:15 | 35.4466 | 1.9466 | 0.044
2013-11-07 03:30 | 35.4414 | 1.9424 | 0.046
2013-11-07 03:45 | 35.4355 | 1.9417 | 0.049
2013-11-07 04:00 | 35.4305 | 1.9428 | 0.049
2013-11-07 04:15 | 35.4276 | 1.9404 | 0.051
2013-11-07 04:30 | 35.4286 | 1.9438 | 0.053
2013-11-07 04:45 | 35.4233 | 1.9417 | 0.052
2013-11-07 05:00 | 35.4158 | 1.9376 | 0.05
2013-11-07 05:15 | 35.4171 | 1.9407 | 0.05
2013-11-07 05:30 | 35.4154 | 1.942 | 0.047
2013-11-07 05:45 | 35.4118 | 1.9393 | 0.047
2013-11-07 06:00 | 35.4092 | 1.9428 | 0.044
2013-11-07 06:15 | 35.4072 | 1.9466 | 0.043
2013-11-07 06:30 | 35.4013 | 1.9437 | 0.043
2013-11-07 06:45 | 35.4013 | 1.9473 | 0.047
2013-11-07 07:00 | 35.3944 | 1.9458 | 0.046
2013-11-07 07:15 | 35.3889 | 1.9436 | 0.051
2013-11-07 07:30 | 35.3859 | 1.9424 | 0.052
2013-11-07 07:45 | 35.3807 | 1.9411 | 0.055
2013-11-07 08:00 | 35.3757 | 1.9417 | 0.056
2013-11-07 08:15 | 35.3734 | 1.9411 | 0.054
2013-11-07 08:30 | 35.3721 | 1.9407 | 0.056
2013-11-07 08:45 | 35.3669 | 1.937 | 0.057
2013-11-07 09:00 | 35.359 | 1.929 | 0.056
2013-11-07 09:15 | 35.358 | 1.9284 | 0.055
2013-11-07 09:30 | 35.3577 | 1.9294 | 0.053
2013-11-07 09:45 | 35.3567 | 1.9299 | 0.053
2013-11-07 10:00 | 35.3574 | 1.9306 | 0.054
2013-11-07 10:15 | 35.3547 | 1.928 | 0.051
2013-11-07 10:30 | 35.3515 | 1.9269 | 0.054
2013-11-07 10:45 | 35.3502 | 1.9272 | 0.056
2013-11-07 11:00 | 35.3475 | 1.9237 | 0.063
2013-11-07 11:15 | 35.3482 | 1.9238 | 0.068
2013-11-07 11:30 | 35.3436 | 1.9233 | 0.076
2013-11-07 11:45 | 35.3423 | 1.9211 | 0.084
2013-11-07 12:00 | 35.3436 | 1.9231 | 0.097
2013-11-07 12:15 | 35.3433 | 1.9237 | 0.109
2013-11-07 12:30 | 35.339 | 1.921 | 0.12
2013-11-07 12:45 | 35.3406 | 1.9249 | 0.133
2013-11-07 13:00 | 35.34 | 1.9292 | 0.145
2013-11-07 13:15 | 35.3406 | 1.9315 | 0.162
2013-11-07 13:30 | 35.3436 | 1.9355 | 0.169
2013-11-07 13:45 | 35.3423 | 1.937 | 0.176
2013-11-07 14:00 | 35.3406 | 1.9344 | 0.179
2013-11-07 14:15 | 35.3393 | 1.9309 | 0.18
2013-11-07 14:30 | 35.339 | 1.9307 | 0.179
2013-11-07 14:45 | 35.3383 | 1.9314 | 0.179
2013-11-07 15:00 | 35.3433 | 1.9393 | 0.179
2013-11-07 15:15 | 35.3475 | 1.9469 | 0.173
2013-11-07 15:30 | 35.3502 | 1.9488 | 0.164
2013-11-07 15:45 | 35.3547 | 1.9546 | 0.151
2013-11-07 16:00 | 35.3505 | 1.9501 | 0.136
2013-11-07 16:15 | 35.3479 | 1.9525 | 0.116
2013-11-07 16:30 | 35.3456 | 1.9503 | 0.1
2013-11-07 16:45 | 35.3429 | 1.9507 | 0.092
2013-11-07 17:00 | 35.3426 | 1.949 | 0.085
2013-11-07 17:15 | 35.3354 | 1.9392 | 0.08
2013-11-07 17:30 | 35.3337 | 1.9362 | 0.074
2013-11-07 17:45 | 35.3324 | 1.9296 | 0.071
2013-11-07 18:00 | 35.3331 | 1.9283 | 0.066
2013-11-07 18:15 | 35.3347 | 1.9297 | 0.062
2013-11-07 18:30 | 35.3354 | 1.9303 | 0.056
2013-11-07 18:45 | 35.3426 | 1.9346 | 0.052
2013-11-07 19:00 | 35.3423 | 1.9337 | 0.049
2013-11-07 19:15 | 35.3383 | 1.9268 | 0.046
2013-11-07 19:30 | 35.339 | 1.9242 | 0.043
2013-11-07 19:45 | 35.3374 | 1.9211 | 0.041
2013-11-07 20:00 | 35.3387 | 1.9207 | 0.04
2013-11-07 20:15 | 35.3426 | 1.923 | 0.037
2013-11-07 20:30 | 35.3482 | 1.929 | 0.036
2013-11-07 20:45 | 35.3521 | 1.9306 | 0.037
2013-11-07 21:00 | 35.3534 | 1.9278 | 0.036
2013-11-07 21:15 | 35.3524 | 1.9264 | 0.035
2013-11-07 21:30 | 35.3492 | 1.9203 | 0.03
2013-11-07 21:45 | 35.3433 | 1.9129 | 0.03
2013-11-07 22:00 | 35.3426 | 1.9054 | 0.03
2013-11-07 22:15 | 35.3433 | 1.9037 | 0.03
2013-11-07 22:30 | 35.3429 | 1.9026 | 0.034
2013-11-07 22:45 | 35.3416 | 1.8967 | 0.036
2013-11-07 23:00 | 35.3472 | 1.8986 | 0.036
2013-11-07 23:15 | 35.3488 | 1.8963 | 0.038
2013-11-07 23:30 | 35.3456 | 1.8854 | 0.041
2013-11-07 23:45 | 35.3515 | 1.8858 | 0.04
2013-11-08 | 35.3521 | 1.8808 | 0.04
2013-11-08 00:15 | 35.3534 | 1.8785 | 0.041
2013-11-08 00:30 | 35.3587 | 1.8816 | 0.04
2013-11-08 00:45 | 35.3639 | 1.8844 | 0.038
2013-11-08 01:00 | 35.3689 | 1.8868 | 0.036
2013-11-08 01:15 | 35.3698 | 1.8845 | 0.034
2013-11-08 01:30 | 35.3705 | 1.8792 | 0.035
2013-11-08 01:45 | 35.3698 | 1.8746 | 0.032
2013-11-08 02:00 | 35.3702 | 1.8701 | 0.032
2013-11-08 02:15 | 35.3731 | 1.8678 | 0.033
2013-11-08 02:30 | 35.3771 | 1.8689 | 0.031
2013-11-08 02:45 | 35.382 | 1.8721 | 0.03
2013-11-08 03:00 | 35.3853 | 1.8697 | 0.028
2013-11-08 03:15 | 35.3882 | 1.8672 | 0.027
2013-11-08 03:30 | 35.3885 | 1.8612 | 0.027
2013-11-08 03:45 | 35.3872 | 1.8565 | 0.027
2013-11-08 04:00 | 35.3902 | 1.8574 | 0.027
2013-11-08 04:15 | 35.3954 | 1.8526 | 0.025
2013-11-08 04:30 | 35.4017 | 1.8555 | 0.024
2013-11-08 04:45 | 35.4036 | 1.8494 | 0.023
2013-11-08 05:00 | 35.404 | 1.8444 | 0.024
2013-11-08 05:15 | 35.4131 | 1.8479 | 0.023
2013-11-08 05:30 | 35.4168 | 1.8485 | 0.026
2013-11-08 05:45 | 35.4233 | 1.8504 | 0.026
2013-11-08 06:00 | 35.4243 | 1.8473 | 0.024
2013-11-08 06:15 | 35.4335 | 1.8508 | 0.024
2013-11-08 06:30 | 35.4328 | 1.8384 | 0.026
2013-11-08 06:45 | 35.4361 | 1.8377 | 0.022
2013-11-08 07:00 | 35.4397 | 1.8289 | 0.021
2013-11-08 07:15 | 35.4469 | 1.8338 | 0.019
2013-11-08 07:30 | 35.4591 | 1.8472 | 0.018
2013-11-08 07:45 | 35.463 | 1.8495 | 0.017
2013-11-08 08:00 | 35.4765 | 1.8556 | 0.017
2013-11-08 08:15 | 35.4765 | 1.8552 | 0.015
2013-11-08 08:30 | 35.4755 | 1.8449 | 0.014
2013-11-08 08:45 | 35.4738 | 1.8348 | 0.015
2013-11-08 09:00 | 35.4804 | 1.8354 | 0.012
2013-11-08 09:15 | 35.4788 | 1.8381 | 0.011
2013-11-08 09:30 | 35.4883 | 1.8436 | 0.013
2013-11-08 09:45 | 35.4945 | 1.8381 | 0.01
2013-11-08 10:00 | 35.5027 | 1.8386 | 0.013
2013-11-08 10:15 | 35.4988 | 1.832 | 0.014
2013-11-08 10:30 | 35.5014 | 1.8259 | 0.02
2013-11-08 10:45 | 35.5112 | 1.8344 | 0.023
2013-11-08 11:00 | 35.5198 | 1.8416 | 0.031
2013-11-08 11:15 | 35.5204 | 1.8308 | 0.038
2013-11-08 11:30 | 35.5273 | 1.8374 | 0.048
2013-11-08 11:45 | 35.5296 | 1.8333 | 0.061
2013-11-08 12:00 | 35.5326 | 1.8306 | 0.076
2013-11-08 12:15 | 35.5421 | 1.833 | 0.089
2013-11-08 12:30 | 35.5444 | 1.833 | 0.104
2013-11-08 12:45 | 35.5509 | 1.8412 | 0.119
2013-11-08 13:00 | 35.5601 | 1.8373 | 0.131
2013-11-08 13:15 | 35.5693 | 1.8442 | 0.144
2013-11-08 13:30 | 35.5759 | 1.8507 | 0.157
2013-11-08 13:45 | 35.5769 | 1.8477 | 0.171
2013-11-08 14:00 | 35.59 | 1.8528 | 0.176
2013-11-08 14:15 | 35.5969 | 1.8617 | 0.18
2013-11-08 14:30 | 35.5975 | 1.8597 | 0.181
2013-11-08 14:45 | 35.6051 | 1.8612 | 0.176
2013-11-08 15:00 | 35.6169 | 1.871 | 0.17
2013-11-08 15:15 | 35.6179 | 1.8663 | 0.166
2013-11-08 15:30 | 35.6235 | 1.8712 | 0.159
2013-11-08 15:45 | 35.6333 | 1.8817 | 0.157
2013-11-08 16:00 | 35.6366 | 1.8766 | 0.147
2013-11-08 16:15 | 35.6441 | 1.8714 | 0.138
2013-11-08 16:30 | 35.6464 | 1.8804 | 0.129
2013-11-08 16:45 | 35.6451 | 1.8751 | 0.117
2013-11-08 17:00 | 35.6543 | 1.8792 | 0.104
2013-11-08 17:15 | 35.6648 | 1.8847 | 0.091
2013-11-08 17:30 | 35.6595 | 1.8721 | 0.082
2013-11-08 17:45 | 35.6655 | 1.8719 | 0.069
2013-11-08 18:00 | 35.6681 | 1.8752 | 0.062
2013-11-08 18:15 | 35.6766 | 1.8807 | 0.057
2013-11-08 18:30 | 35.6822 | 1.885 | 0.048
2013-11-08 18:45 | 35.6904 | 1.8908 | 0.04
2013-11-08 19:00 | 35.6884 | 1.8835 | 0.036
2013-11-08 19:15 | 35.6904 | 1.8778 | 0.028
2013-11-08 19:30 | 35.695 | 1.881 | 0.022
2013-11-08 19:45 | 35.6947 | 1.8793 | 0.019
2013-11-08 20:00 | 35.697 | 1.879 | 0.018
2013-11-08 20:15 | 35.7052 | 1.8845 | 0.018
2013-11-08 20:30 | 35.7055 | 1.8811 | 0.017
2013-11-08 20:45 | 35.7052 | 1.8845 | 0.016
2013-11-08 21:00 | 35.7068 | 1.8838 | 0.017
2013-11-08 21:15 | 35.7081 | 1.8814 | 0.017
2013-11-08 21:30 | 35.7088 | 1.8841 | 0.015
2013-11-08 21:45 | 35.7038 | 1.8718 | 0.016
2013-11-08 22:00 | 35.7048 | 1.861 | 0.014
2013-11-08 22:15 | 35.7052 | 1.8614 | 0.014
2013-11-08 22:30 | 35.7022 | 1.8695 | 0.017
2013-11-08 22:45 | 35.7071 | 1.861 | 0.019
2013-11-08 23:00 | 35.7176 | 1.8675 | 0.02
2013-11-08 23:15 | 35.718 | 1.8651 | 0.021
2013-11-08 23:30 | 35.7032 | 1.8483 | 0.023
2013-11-08 23:45 | 35.7157 | 1.8491 | 0.027
2013-11-09 | 35.7199 | 1.8486 | 0.036
2013-11-09 00:15 | 35.7176 | 1.846 | 0.046
2013-11-09 00:30 | 35.7186 | 1.8443 | 0.056
2013-11-09 00:45 | 35.7255 | 1.8509 | 0.071
2013-11-09 01:00 | 35.7278 | 1.8582 | 0.083
2013-11-09 01:15 | 35.733 | 1.8584 | 0.094
2013-11-09 01:30 | 35.7383 | 1.8583 | 0.106
2013-11-09 01:45 | 35.735 | 1.8584 | 0.113
2013-11-09 02:00 | 35.7294 | 1.8602 | 0.115
2013-11-09 02:15 | 35.7403 | 1.8693 | 0.108
2013-11-09 02:30 | 35.7494 | 1.8711 | 0.104
2013-11-09 02:45 | 35.7462 | 1.8692 | 0.103
2013-11-09 03:00 | 35.7426 | 1.8626 | 0.099
2013-11-09 03:15 | 35.7432 | 1.8595 | 0.092
2013-11-09 03:30 | 35.7504 | 1.8708 | 0.092
2013-11-09 03:45 | 35.7488 | 1.8708 | 0.097
2013-11-09 04:00 | 35.7531 | 1.8784 | 0.101
2013-11-09 04:15 | 35.7563 | 1.883 | 0.108
2013-11-09 04:30 | 35.7531 | 1.8844 | 0.115
2013-11-09 04:45 | 35.7537 | 1.8928 | 0.12
2013-11-09 05:00 | 35.7531 | 1.8935 | 0.126
2013-11-09 05:15 | 35.7514 | 1.8905 | 0.13
2013-11-09 05:30 | 35.7488 | 1.8963 | 0.133
2013-11-09 05:45 | 35.7419 | 1.8746 | 0.131
2013-11-09 06:00 | 35.7422 | 1.8776 | 0.132
2013-11-09 06:15 | 35.7485 | 1.8869 | 0.131
2013-11-09 06:30 | 35.737 | 1.8835 | 0.125
2013-11-09 06:45 | 35.7537 | 1.9059 | 0.122
2013-11-09 07:00 | 35.7485 | 1.9016 | 0.122
2013-11-09 07:15 | 35.7498 | 1.9013 | 0.121
2013-11-09 07:30 | 35.7396 | 1.8935 | 0.121
2013-11-09 07:45 | 35.733 | 1.8889 | 0.125
2013-11-09 08:00 | 35.7337 | 1.8829 | 0.13
2013-11-09 08:15 | 35.736 | 1.8888 | 0.133
2013-11-09 08:30 | 35.735 | 1.8879 | 0.137
2013-11-09 08:45 | 35.7317 | 1.8839 | 0.14
2013-11-09 09:00 | 35.7396 | 1.8874 | 0.144
2013-11-09 09:15 | 35.7344 | 1.8815 | 0.145
2013-11-09 09:30 | 35.7376 | 1.8948 | 0.149
2013-11-09 09:45 | 35.7347 | 1.8909 | 0.148
2013-11-09 10:00 | 35.7389 | 1.8962 | 0.152
2013-11-09 10:15 | 35.7426 | 1.9034 | 0.153
2013-11-09 10:30 | 35.7307 | 1.8906 | 0.155
2013-11-09 10:45 | 35.7344 | 1.8956 | 0.156
2013-11-09 11:00 | 35.7311 | 1.8913 | 0.161
2013-11-09 11:15 | 35.7288 | 1.8887 | 0.163
2013-11-09 11:30 | 35.7281 | 1.8924 | 0.167
2013-11-09 11:45 | 35.7268 | 1.8941 | 0.171
2013-11-09 12:00 | 35.7294 | 1.8964 | 0.174
2013-11-09 12:15 | 35.7301 | 1.8984 | 0.179
2013-11-09 12:30 | 35.7275 | 1.8884 | 0.181
2013-11-09 12:45 | 35.7255 | 1.8998 | 0.179
2013-11-09 13:00 | 35.7271 | 1.9051 | 0.179
2013-11-09 13:15 | 35.7232 | 1.8952 | 0.179
2013-11-09 13:30 | 35.733 | 1.9221 | 0.178
2013-11-09 13:45 | 35.7199 | 1.9264 | 0.177
2013-11-09 14:00 | 35.7189 | 1.9227 | 0.177
2013-11-09 14:15 | 35.7242 | 1.9263 | 0.178
2013-11-09 14:30 | 35.7035 | 1.8999 | 0.177
2013-11-09 14:45 | 35.6904 | 1.8969 | 0.178
2013-11-09 15:00 | 35.696 | 1.9185 | 0.178
2013-11-09 15:15 | 35.6996 | 1.9252 | 0.18
2013-11-09 15:30 | 35.7111 | 1.9497 | 0.181
2013-11-09 15:45 | 35.7002 | 1.9406 | 0.182
2013-11-09 16:00 | 35.6845 | 1.9285 | 0.181
2013-11-09 16:15 | 35.6822 | 1.9379 | 0.179
2013-11-09 16:30 | 35.673 | 1.9197 | 0.175
2013-11-09 16:45 | 35.6655 | 1.9172 | 0.173
2013-11-09 17:00 | 35.6618 | 1.9179 | 0.168
2013-11-09 17:15 | 35.6487 | 1.9061 | 0.161
2013-11-09 17:30 | 35.6573 | 1.916 | 0.155
2013-11-09 17:45 | 35.655 | 1.9362 | 0.145
2013-11-09 18:00 | 35.6468 | 1.9263 | 0.134
2013-11-09 18:15 | 35.6451 | 1.9196 | 0.132
2013-11-09 18:30 | 35.6415 | 1.9174 | 0.127
2013-11-09 18:45 | 35.6198 | 1.9121 | 0.125
2013-11-09 19:00 | 35.6208 | 1.9168 | 0.126
2013-11-09 19:15 | 35.6287 | 1.93 | 0.128
2013-11-09 19:30 | 35.6244 | 1.9214 | 0.13
2013-11-09 19:45 | 35.61 | 1.9083 | 0.13
2013-11-09 20:00 | 35.6067 | 1.9225 | 0.133
2013-11-09 20:15 | 35.5992 | 1.9136 | 0.139
2013-11-09 20:30 | 35.6054 | 1.9336 | 0.141
2013-11-09 20:45 | 35.6015 | 1.933 | 0.142
2013-11-09 21:00 | 35.5857 | 1.9233 | 0.143
2013-11-09 21:15 | 35.5861 | 1.9333 | 0.141
2013-11-09 21:30 | 35.5713 | 1.9222 | 0.143
2013-11-09 21:45 | 35.5693 | 1.9354 | 0.146
2013-11-09 22:00 | 35.5634 | 1.9351 | 0.143
2013-11-09 22:15 | 35.5555 | 1.9397 | 0.14
2013-11-09 22:30 | 35.55 | 1.9351 | 0.138
2013-11-09 22:45 | 35.5345 | 1.916 | 0.129
2013-11-09 23:00 | 35.5296 | 1.9111 | 0.114
2013-11-09 23:15 | 35.5178 | 1.8879 | 0.102
2013-11-09 23:30 | 35.5132 | 1.8906 | 0.093
2013-11-09 23:45 | 35.5152 | 1.8919 | 0.092
2013-11-10 | 35.5126 | 1.896 | 0.085
2013-11-10 00:15 | 35.5244 | 1.9189 | 0.083
2013-11-10 00:30 | 35.5194 | 1.9187 | 0.079
2013-11-10 00:45 | 35.5181 | 1.9214 | 0.074
2013-11-10 01:00 | 35.5119 | 1.9208 | 0.069
2013-11-10 01:15 | 35.5021 | 1.9227 | 0.063
2013-11-10 01:30 | 35.4935 | 1.9172 | 0.062
2013-11-10 01:45 | 35.4922 | 1.9223 | 0.067
2013-11-10 02:00 | 35.4866 | 1.9194 | 0.068
2013-11-10 02:15 | 35.4745 | 1.9072 | 0.072
2013-11-10 02:30 | 35.4709 | 1.9154 | 0.07
2013-11-10 02:45 | 35.4647 | 1.9152 | 0.066
2013-11-10 03:00 | 35.4617 | 1.9182 | 0.058
2013-11-10 03:15 | 35.4614 | 1.931 | 0.055
2013-11-10 03:30 | 35.4489 | 1.9175 | 0.053
2013-11-10 03:45 | 35.4427 | 1.914 | 0.05
2013-11-10 04:00 | 35.4325 | 1.9122 | 0.054
2013-11-10 04:15 | 35.4236 | 1.9083 | 0.06
2013-11-10 04:30 | 35.4227 | 1.9095 | 0.066
2013-11-10 04:45 | 35.421 | 1.9173 | 0.069
2013-11-10 05:00 | 35.4118 | 1.9284 | 0.069
2013-11-10 05:15 | 35.4046 | 1.9301 | 0.065
2013-11-10 05:30 | 35.4056 | 1.9303 | 0.063
2013-11-10 05:45 | 35.3958 | 1.9263 | 0.062
2013-11-10 06:00 | 35.3751 | 1.9124 | 0.058
2013-11-10 06:15 | 35.3656 | 1.9084 | 0.062
2013-11-10 06:30 | 35.3675 | 1.9183 | 0.065
2013-11-10 06:45 | 35.359 | 1.9158 | 0.066
2013-11-10 07:00 | 35.3518 | 1.9124 | 0.068
2013-11-10 07:15 | 35.3485 | 1.917 | 0.073
2013-11-10 07:30 | 35.3403 | 1.9137 | 0.073
2013-11-10 07:45 | 35.3321 | 1.9109 | 0.067
2013-11-10 08:00 | 35.3308 | 1.9135 | 0.055
2013-11-10 08:15 | 35.3216 | 1.9109 | 0.044
2013-11-10 08:30 | 35.3183 | 1.9101 | 0.034
2013-11-10 08:45 | 35.3111 | 1.9021 | 0.022
2013-11-10 09:00 | 35.3052 | 1.8995 | 0.014
2013-11-10 09:15 | 35.3026 | 1.8957 | 0.011
2013-11-10 09:30 | 35.299 | 1.9036 | 0.008
2013-11-10 09:45 | 35.298 | 1.9063 | 0.009
2013-11-10 10:00 | 35.2927 | 1.903 | 0.01
2013-11-10 10:15 | 35.297 | 1.9069 | 0.008
2013-11-10 10:30 | 35.2832 | 1.9005 | 0.008
2013-11-10 10:45 | 35.2796 | 1.8991 | 0.009
2013-11-10 11:00 | 35.2776 | 1.8952 | 0.008
2013-11-10 11:15 | 35.2757 | 1.8957 | 0.003
2013-11-10 11:30 | 35.2704 | 1.8907 | 0
2013-11-10 11:45 | 35.2707 | 1.8998 | -0.006
2013-11-10 12:00 | 35.2724 | 1.903 | -0.01
2013-11-10 12:15 | 35.2685 | 1.9072 | -0.012
2013-11-10 12:30 | 35.2714 | 1.9075 | -0.015
2013-11-10 12:45 | 35.2625 | 1.8995 | -0.016
2013-11-10 13:00 | 35.2619 | 1.9013 | -0.018
2013-11-10 13:15 | 35.2527 | 1.8934 | -0.016
2013-11-10 13:30 | 35.2537 | 1.9015 | -0.015
2013-11-10 13:45 | 35.2511 | 1.8971 | -0.014
2013-11-10 14:00 | 35.2507 | 1.8998 | -0.013
2013-11-10 14:15 | 35.2507 | 1.9029 | -0.01
2013-11-10 14:30 | 35.2429 | 1.8933 | -0.008
2013-11-10 14:45 | 35.2445 | 1.8997 | -0.004
2013-11-10 15:00 | 35.2389 | 1.9001 | 0.002
2013-11-10 15:15 | 35.2363 | 1.9019 | 0.008
2013-11-10 15:30 | 35.2379 | 1.9043 | 0.013
2013-11-10 15:45 | 35.2324 | 1.9026 | 0.018
2013-11-10 16:00 | 35.2261 | 1.8915 | 0.02
2013-11-10 16:15 | 35.2199 | 1.8895 | 0.02
2013-11-10 16:30 | 35.2199 | 1.8842 | 0.019
2013-11-10 16:45 | 35.214 | 1.8744 | 0.018
2013-11-10 17:00 | 35.2179 | 1.8786 | 0.017
2013-11-10 17:15 | 35.211 | 1.8722 | 0.018
2013-11-10 17:30 | 35.2176 | 1.8773 | 0.022
2013-11-10 17:45 | 35.2219 | 1.8811 | 0.023
2013-11-10 18:00 | 35.2215 | 1.8808 | 0.023
2013-11-10 18:15 | 35.2219 | 1.8772 | 0.024
2013-11-10 18:30 | 35.2235 | 1.8786 | 0.027
2013-11-10 18:45 | 35.2235 | 1.8738 | 0.031
2013-11-10 19:00 | 35.2238 | 1.8693 | 0.034
2013-11-10 19:15 | 35.2261 | 1.8679 | 0.034
2013-11-10 19:30 | 35.2261 | 1.8662 | 0.032
2013-11-10 19:45 | 35.2294 | 1.8674 | 0.029
2013-11-10 20:00 | 35.2366 | 1.8708 | 0.025
2013-11-10 20:15 | 35.2393 | 1.8752 | 0.024
2013-11-10 20:30 | 35.2409 | 1.8729 | 0.023
2013-11-10 20:45 | 35.2425 | 1.8763 | 0.027
2013-11-10 21:00 | 35.2455 | 1.8774 | 0.034
2013-11-10 21:15 | 35.2435 | 1.8753 | 0.042
2013-11-10 21:30 | 35.2458 | 1.8769 | 0.051
2013-11-10 21:45 | 35.2425 | 1.871 | 0.063
2013-11-10 22:00 | 35.2435 | 1.865 | 0.078
2013-11-10 22:15 | 35.2412 | 1.8588 | 0.09
2013-11-10 22:30 | 35.2438 | 1.8554 | 0.105
2013-11-10 22:45 | 35.2468 | 1.8592 | 0.117
2013-11-10 23:00 | 35.252 | 1.8619 | 0.128
2013-11-10 23:15 | 35.255 | 1.8509 | 0.137
2013-11-10 23:30 | 35.2639 | 1.857 | 0.142
2013-11-10 23:45 | 35.2612 | 1.8519 | 0.148
2013-11-11 | 35.2639 | 1.8477 | 0.152
2013-11-11 00:15 | 35.278 | 1.8617 | 0.156
2013-11-11 00:30 | 35.2806 | 1.8605 | 0.159
2013-11-11 00:45 | 35.2868 | 1.8622 | 0.162
2013-11-11 01:00 | 35.2914 | 1.86 | 0.162
2013-11-11 01:15 | 35.2934 | 1.8556 | 0.162
2013-11-11 01:30 | 35.2993 | 1.8555 | 0.162
2013-11-11 01:45 | 35.3059 | 1.8613 | 0.161
2013-11-11 02:00 | 35.3134 | 1.8648 | 0.159
2013-11-11 02:15 | 35.3206 | 1.8662 | 0.156
2013-11-11 02:30 | 35.3246 | 1.868 | 0.154
2013-11-11 02:45 | 35.3272 | 1.861 | 0.152
2013-11-11 03:00 | 35.3292 | 1.857 | 0.151
2013-11-11 03:15 | 35.3367 | 1.8609 | 0.151
2013-11-11 03:30 | 35.3387 | 1.8597 | 0.151
2013-11-11 03:45 | 35.3469 | 1.8654 | 0.153
2013-11-11 04:00 | 35.3544 | 1.8708 | 0.155
2013-11-11 04:15 | 35.358 | 1.8702 | 0.154
2013-11-11 04:30 | 35.3597 | 1.8665 | 0.153
2013-11-11 04:45 | 35.3649 | 1.8666 | 0.152
2013-11-11 05:00 | 35.3675 | 1.8711 | 0.15
2013-11-11 05:15 | 35.3711 | 1.8681 | 0.148
2013-11-11 05:30 | 35.379 | 1.8703 | 0.143
2013-11-11 05:45 | 35.3839 | 1.8667 | 0.138
2013-11-11 06:00 | 35.3826 | 1.8563 | 0.129
2013-11-11 06:15 | 35.3836 | 1.8509 | 0.122
2013-11-11 06:30 | 35.3905 | 1.8474 | 0.114
2013-11-11 06:45 | 35.3997 | 1.8539 | 0.107
2013-11-11 07:00 | 35.4108 | 1.8577 | 0.101
2013-11-11 07:15 | 35.4151 | 1.8502 | 0.097
2013-11-11 07:30 | 35.424 | 1.8544 | 0.093
2013-11-11 07:45 | 35.4276 | 1.8506 | 0.089
2013-11-11 08:00 | 35.4355 | 1.8477 | 0.085
2013-11-11 08:15 | 35.4476 | 1.8539 | 0.081
2013-11-11 08:30 | 35.4535 | 1.8541 | 0.079
2013-11-11 08:45 | 35.462 | 1.8559 | 0.076
2013-11-11 09:00 | 35.4729 | 1.8614 | 0.072
2013-11-11 09:15 | 35.4784 | 1.8585 | 0.068
2013-11-11 09:30 | 35.482 | 1.8524 | 0.065
2013-11-11 09:45 | 35.4902 | 1.8506 | 0.059
2013-11-11 10:00 | 35.4948 | 1.8565 | 0.056
2013-11-11 10:15 | 35.5057 | 1.866 | 0.054
2013-11-11 10:30 | 35.5129 | 1.8672 | 0.053
2013-11-11 10:45 | 35.5224 | 1.8734 | 0.055
2013-11-11 11:00 | 35.5221 | 1.864 | 0.058
2013-11-11 11:15 | 35.5234 | 1.8643 | 0.065
2013-11-11 11:30 | 35.5283 | 1.8665 | 0.073
2013-11-11 11:45 | 35.5342 | 1.8694 | 0.085
2013-11-11 12:00 | 35.5395 | 1.8706 | 0.097
2013-11-11 12:15 | 35.5414 | 1.8699 | 0.106
2013-11-11 12:30 | 35.5437 | 1.8702 | 0.116
2013-11-11 12:45 | 35.5473 | 1.8708 | 0.126
2013-11-11 13:00 | 35.55 | 1.8687 | 0.131
2013-11-11 13:15 | 35.5546 | 1.8757 | 0.129
2013-11-11 13:30 | 35.5572 | 1.8739 | 0.12
2013-11-11 13:45 | 35.5598 | 1.8729 | 0.112
2013-11-11 14:00 | 35.5637 | 1.8765 | 0.106
2013-11-11 14:15 | 35.5605 | 1.8682 | 0.097
2013-11-11 14:30 | 35.567 | 1.8788 | 0.092
2013-11-11 14:45 | 35.5687 | 1.8747 | 0.086
2013-11-11 15:00 | 35.5719 | 1.8776 | 0.09
2013-11-11 15:15 | 35.5736 | 1.8753 | 0.092
2013-11-11 15:30 | 35.5719 | 1.8689 | 0.095
2013-11-11 15:45 | 35.5756 | 1.8729 | 0.096
2013-11-11 16:00 | 35.5775 | 1.8738 | 0.095
2013-11-11 16:15 | 35.5798 | 1.8694 | 0.091
2013-11-11 16:30 | 35.5877 | 1.8733 | 0.085
2013-11-11 16:45 | 35.5841 | 1.867 | 0.077
2013-11-11 17:00 | 35.5874 | 1.8686 | 0.07
2013-11-11 17:15 | 35.5913 | 1.8672 | 0.062
2013-11-11 17:30 | 35.5923 | 1.8651 | 0.053
2013-11-11 17:45 | 35.5979 | 1.867 | 0.039
2013-11-11 18:00 | 35.5988 | 1.867 | 0.029
2013-11-11 18:15 | 35.6057 | 1.8742 | 0.019
2013-11-11 18:30 | 35.6061 | 1.8732 | 0.014
2013-11-11 18:45 | 35.6107 | 1.8768 | 0.009
2013-11-11 19:00 | 35.61 | 1.8785 | 0.002
2013-11-11 19:15 | 35.609 | 1.8728 | -0.002
2013-11-11 19:30 | 35.6126 | 1.8744 | -0.006
2013-11-11 19:45 | 35.6107 | 1.8775 | -0.009
2013-11-11 20:00 | 35.6084 | 1.8701 | -0.012
2013-11-11 20:15 | 35.6097 | 1.8701 | -0.015
2013-11-11 20:30 | 35.6116 | 1.8701 | -0.016
2013-11-11 20:45 | 35.6067 | 1.8631 | -0.018
2013-11-11 21:00 | 35.611 | 1.8671 | -0.021
2013-11-11 21:15 | 35.6139 | 1.8697 | -0.021
2013-11-11 21:30 | 35.6179 | 1.872 | -0.02
2013-11-11 21:45 | 35.6195 | 1.8712 | -0.021
2013-11-11 22:00 | 35.6231 | 1.8732 | -0.02
2013-11-11 22:15 | 35.6274 | 1.8764 | -0.018
2013-11-11 22:30 | 35.6326 | 1.8884 | -0.016
2013-11-11 22:45 | 35.6376 | 1.8916 | -0.014
2013-11-11 23:00 | 35.6405 | 1.8993 | -0.014
2013-11-11 23:15 | 35.6458 | 1.9076 | -0.014
2013-11-11 23:30 | 35.6445 | 1.9056 | -0.015
2013-11-11 23:45 | 35.6484 | 1.9038 | -0.015
2013-11-12 | 35.6474 | 1.8998 | -0.016
2013-11-12 00:15 | 35.6481 | 1.9015 | -0.016
2013-11-12 00:30 | 35.6533 | 1.9037 | -0.018
2013-11-12 00:45 | 35.6658 | 1.9209 | -0.019
2013-11-12 01:00 | 35.674 | 1.9317 | -0.02
2013-11-12 01:15 | 35.6786 | 1.9377 | -0.021
2013-11-12 01:30 | 35.6891 | 1.9455 | -0.022
2013-11-12 01:45 | 35.6917 | 1.9491 | -0.023
2013-11-12 02:00 | 35.7015 | 1.9623 | -0.024
2013-11-12 02:15 | 35.7127 | 1.9778 | -0.024
2013-11-12 02:30 | 35.7225 | 1.994 | -0.024
2013-11-12 02:45 | 35.734 | 2.0035 | -0.025
2013-11-12 03:00 | 35.7435 | 2.0097 | -0.026
2013-11-12 03:15 | 35.7494 | 2.0112 | -0.023
2013-11-12 03:30 | 35.7573 | 2.0158 | -0.023
2013-11-12 03:45 | 35.7652 | 2.0317 | -0.021
2013-11-12 04:00 | 35.7783 | 2.0475 | -0.018
2013-11-12 04:15 | 35.7891 | 2.061 | -0.016
2013-11-12 04:30 | 35.7993 | 2.0732 | -0.017
2013-11-12 04:45 | 35.799 | 2.0775 | -0.017
2013-11-12 05:00 | 35.8065 | 2.0858 | -0.018
2013-11-12 05:15 | 35.8115 | 2.0903 | -0.019
2013-11-12 05:30 | 35.8177 | 2.1016 | -0.021
2013-11-12 05:45 | 35.821 | 2.1039 | -0.02
2013-11-12 06:00 | 35.8292 | 2.1121 | -0.02
2013-11-12 06:15 | 35.8387 | 2.1166 | -0.021
2013-11-12 06:30 | 35.8446 | 2.1218 | -0.019
2013-11-12 06:45 | 35.8489 | 2.1234 | -0.018
2013-11-12 07:00 | 35.8584 | 2.1332 | -0.017
2013-11-12 07:15 | 35.8718 | 2.1453 | -0.018
2013-11-12 07:30 | 35.882 | 2.1589 | -0.017
2013-11-12 07:45 | 35.8918 | 2.1711 | -0.016
2013-11-12 08:00 | 35.8994 | 2.1709 | -0.015
2013-11-12 08:15 | 35.903 | 2.1758 | -0.015
2013-11-12 08:30 | 35.9082 | 2.1794 | -0.016
2013-11-12 08:45 | 35.9112 | 2.179 | -0.016
2013-11-12 09:00 | 35.9253 | 2.1898 | -0.016
2013-11-12 09:15 | 35.9266 | 2.1891 | -0.015
2013-11-12 09:30 | 35.9352 | 2.2023 | -0.012
2013-11-12 09:45 | 35.9407 | 2.2112 | -0.012
2013-11-12 10:00 | 35.9463 | 2.2195 | -0.009
2013-11-12 10:15 | 35.9499 | 2.2197 | -0.007
2013-11-12 10:30 | 35.946 | 2.2115 | -0.003
2013-11-12 10:45 | 35.945 | 2.2088 | -0.001
2013-11-12 11:00 | 35.9394 | 2.2046 | 0.002
2013-11-12 11:15 | 35.9397 | 2.2086 | 0.005
2013-11-12 11:30 | 35.9411 | 2.2085 | 0.01
2013-11-12 11:45 | 35.9335 | 2.2 | 0.017
2013-11-12 12:00 | 35.924 | 2.1905 | 0.023
2013-11-12 12:15 | 35.9082 | 2.1777 | 0.028
2013-11-12 12:30 | 35.8977 | 2.1676 | 0.037
2013-11-12 12:45 | 35.88 | 2.1499 | 0.045
2013-11-12 13:00 | 35.8571 | 2.1239 | 0.053
2013-11-12 13:15 | 35.8328 | 2.0996 | 0.059
2013-11-12 13:30 | 35.8105 | 2.0786 | 0.068
2013-11-12 13:45 | 35.7872 | 2.0657 | 0.077
2013-11-12 14:00 | 35.7701 | 2.048 | 0.083
2013-11-12 14:15 | 35.7639 | 2.0424 | 0.086
2013-11-12 14:30 | 35.7452 | 2.0221 | 0.088
2013-11-12 14:45 | 35.7173 | 2.0025 | 0.089
2013-11-12 15:00 | 35.7038 | 1.9834 | 0.089
2013-11-12 15:15 | 35.6907 | 1.9783 | 0.088
2013-11-12 15:30 | 35.6835 | 1.9738 | 0.083
2013-11-12 15:45 | 35.6658 | 1.9587 | 0.08
2013-11-12 16:00 | 35.6632 | 1.9578 | 0.08
2013-11-12 16:15 | 35.6494 | 1.9417 | 0.075
2013-11-12 16:30 | 35.6402 | 1.9268 | 0.071
2013-11-12 16:45 | 35.6303 | 1.9213 | 0.067
2013-11-12 17:00 | 35.6231 | 1.9034 | 0.058
2013-11-12 17:15 | 35.6189 | 1.9001 | 0.052
2013-11-12 17:30 | 35.6198 | 1.8991 | 0.046
2013-11-12 17:45 | 35.6159 | 1.9048 | 0.038
2013-11-12 18:00 | 35.6271 | 1.9123 | 0.036
2013-11-12 18:15 | 35.6235 | 1.9121 | 0.031
2013-11-12 18:30 | 35.6258 | 1.9103 | 0.028
2013-11-12 18:45 | 35.6139 | 1.8938 | 0.025
2013-11-12 19:00 | 35.6179 | 1.8951 | 0.024
2013-11-12 19:15 | 35.6126 | 1.8815 | 0.025
2013-11-12 19:30 | 35.6159 | 1.8861 | 0.025
2013-11-12 19:45 | 35.6192 | 1.8827 | 0.027
2013-11-12 20:00 | 35.6179 | 1.885 | 0.029
2013-11-12 20:15 | 35.6274 | 1.8945 | 0.032
2013-11-12 20:30 | 35.6238 | 1.8809 | 0.035
2013-11-12 20:45 | 35.6303 | 1.8861 | 0.037
2013-11-12 21:00 | 35.6235 | 1.8705 | 0.039
2013-11-12 21:15 | 35.6231 | 1.8665 | 0.043
2013-11-12 21:30 | 35.6317 | 1.8881 | 0.047
2013-11-12 21:45 | 35.6303 | 1.8817 | 0.05
2013-11-12 22:00 | 35.6399 | 1.8906 | 0.054
2013-11-12 22:15 | 35.6425 | 1.8878 | 0.058
2013-11-12 22:30 | 35.6303 | 1.8767 | 0.062
2013-11-12 22:45 | 35.631 | 1.8777 | 0.067
2013-11-12 23:00 | 35.63 | 1.872 | 0.07
2013-11-12 23:15 | 35.634 | 1.8753 | 0.073
2013-11-12 23:30 | 35.6284 | 1.8751 | 0.076
2013-11-12 23:45 | 35.6281 | 1.8701 | 0.079
2013-11-13 | 35.6307 | 1.8623 | 0.081
2013-11-13 00:15 | 35.633 | 1.87 | 0.082
2013-11-13 00:30 | 35.6251 | 1.8611 | 0.083
2013-11-13 00:45 | 35.629 | 1.8667 | 0.085
2013-11-13 01:00 | 35.6386 | 1.8735 | 0.086
2013-11-13 01:15 | 35.6343 | 1.8703 | 0.086
2013-11-13 01:30 | 35.6333 | 1.8663 | 0.087
2013-11-13 01:45 | 35.6284 | 1.857 | 0.086
2013-11-13 02:00 | 35.6326 | 1.8683 | 0.086
2013-11-13 02:15 | 35.6307 | 1.8717 | 0.086
2013-11-13 02:30 | 35.6349 | 1.8692 | 0.086
2013-11-13 02:45 | 35.6399 | 1.8782 | 0.086
2013-11-13 03:00 | 35.6287 | 1.8664 | 0.087
2013-11-13 03:15 | 35.6238 | 1.8574 | 0.089
2013-11-13 03:30 | 35.6313 | 1.8566 | 0.088
2013-11-13 03:45 | 35.63 | 1.8633 | 0.087
2013-11-13 04:00 | 35.6274 | 1.8637 | 0.087
2013-11-13 04:15 | 35.634 | 1.8669 | 0.087
2013-11-13 04:30 | 35.6415 | 1.8678 | 0.087
2013-11-13 04:45 | 35.634 | 1.8612 | 0.087
2013-11-13 05:00 | 35.6297 | 1.8606 | 0.087
2013-11-13 05:15 | 35.6353 | 1.8622 | 0.086
2013-11-13 05:30 | 35.6418 | 1.8765 | 0.086
2013-11-13 05:45 | 35.6402 | 1.8762 | 0.084
2013-11-13 06:00 | 35.6346 | 1.8615 | 0.084
2013-11-13 06:15 | 35.6395 | 1.8675 | 0.083
2013-11-13 06:30 | 35.6333 | 1.8549 | 0.084
2013-11-13 06:45 | 35.6303 | 1.8506 | 0.084
2013-11-13 07:00 | 35.6386 | 1.8638 | 0.085
2013-11-13 07:15 | 35.6372 | 1.8554 | 0.088
2013-11-13 07:30 | 35.6464 | 1.8663 | 0.089
2013-11-13 07:45 | 35.6471 | 1.8569 | 0.092
2013-11-13 08:00 | 35.6415 | 1.8403 | 0.094
2013-11-13 08:15 | 35.6477 | 1.8405 | 0.094
2013-11-13 08:30 | 35.6481 | 1.8371 | 0.095
2013-11-13 08:45 | 35.6599 | 1.8422 | 0.096
2013-11-13 09:00 | 35.6684 | 1.8571 | 0.096
2013-11-13 09:15 | 35.6753 | 1.8503 | 0.096
2013-11-13 09:30 | 35.6805 | 1.8495 | 0.096
2013-11-13 09:45 | 35.6904 | 1.8583 | 0.095
2013-11-13 10:00 | 35.6845 | 1.8444 | 0.094
2013-11-13 10:15 | 35.6989 | 1.8612 | 0.094
2013-11-13 10:30 | 35.7042 | 1.8634 | 0.094
2013-11-13 10:45 | 35.7061 | 1.8563 | 0.095
2013-11-13 11:00 | 35.716 | 1.8628 | 0.097
2013-11-13 11:15 | 35.7137 | 1.8672 | 0.099
2013-11-13 11:30 | 35.7166 | 1.8648 | 0.101
2013-11-13 11:45 | 35.7239 | 1.8666 | 0.105
2013-11-13 12:00 | 35.7258 | 1.873 | 0.109
2013-11-13 12:15 | 35.7202 | 1.861 | 0.115
2013-11-13 12:30 | 35.7294 | 1.8732 | 0.121
2013-11-13 12:45 | 35.7327 | 1.8708 | 0.128
2013-11-13 13:00 | 35.7298 | 1.8679 | 0.135
2013-11-13 13:15 | 35.7367 | 1.8771 | 0.142
2013-11-13 13:30 | 35.7334 | 1.8698 | 0.15
2013-11-13 13:45 | 35.7393 | 1.8734 | 0.159
2013-11-13 14:00 | 35.7367 | 1.8741 | 0.165
2013-11-13 14:15 | 35.7363 | 1.8707 | 0.171
2013-11-13 14:30 | 35.7396 | 1.8757 | 0.174
2013-11-13 14:45 | 35.7403 | 1.8841 | 0.179
2013-11-13 15:00 | 35.7416 | 1.8864 | 0.179
2013-11-13 15:15 | 35.7416 | 1.8746 | 0.175
2013-11-13 15:30 | 35.7426 | 1.8847 | 0.173
2013-11-13 15:45 | 35.734 | 1.9003 | 0.169
2013-11-13 16:00 | 35.7347 | 1.9066 | 0.165
2013-11-13 16:15 | 35.7462 | 1.8916 | 0.157
2013-11-13 16:30 | 35.7416 | 1.9075 | 0.15
2013-11-13 16:45 | 35.718 | 1.8822 | 0.144
2013-11-13 17:00 | 35.7081 | 1.8787 | 0.138
2013-11-13 17:15 | 35.738 | 1.9123 | 0.132
2013-11-13 17:30 | 35.7176 | 1.8856 | 0.126
2013-11-13 17:45 | 35.7212 | 1.8942 | 0.119
2013-11-13 18:00 | 35.717 | 1.8839 | 0.115
2013-11-13 18:15 | 35.713 | 1.8803 | 0.112
2013-11-13 18:30 | 35.717 | 1.8933 | 0.109
2013-11-13 18:45 | 35.713 | 1.8954 | 0.109
2013-11-13 19:00 | 35.718 | 1.9147 | 0.108
2013-11-13 19:15 | 35.718 | 1.9217 | 0.108
2013-11-13 19:30 | 35.7075 | 1.9112 | 0.108
2013-11-13 19:45 | 35.7094 | 1.9263 | 0.107
2013-11-13 20:00 | 35.6966 | 1.9142 | 0.108
2013-11-13 20:15 | 35.6871 | 1.8973 | 0.107
2013-11-13 20:30 | 35.6815 | 1.8857 | 0.105
2013-11-13 20:45 | 35.6707 | 1.8926 | 0.102
2013-11-13 21:00 | 35.6681 | 1.9057 | 0.1
2013-11-13 21:15 | 35.6733 | 1.9066 | 0.102
2013-11-13 21:30 | 35.6753 | 1.9022 | 0.104
2013-11-13 21:45 | 35.6576 | 1.8848 | 0.107
2013-11-13 22:00 | 35.6386 | 1.8692 | 0.109
2013-11-13 22:15 | 35.6445 | 1.8687 | 0.111
2013-11-13 22:30 | 35.6484 | 1.8803 | 0.113
2013-11-13 22:45 | 35.6477 | 1.8767 | 0.114
2013-11-13 23:00 | 35.6428 | 1.8848 | 0.116
2013-11-13 23:15 | 35.6504 | 1.8971 | 0.116
2013-11-13 23:30 | 35.6408 | 1.9053 | 0.117
2013-11-13 23:45 | 35.6435 | 1.9123 | 0.117
2013-11-14 | 35.631 | 1.9122 | 0.118
2013-11-14 00:15 | 35.6231 | 1.9067 | 0.119
2013-11-14 00:30 | 35.6071 | 1.8963 | 0.12
2013-11-14 00:45 | 35.6038 | 1.8894 | 0.12
2013-11-14 01:00 | 35.5923 | 1.8866 | 0.121
2013-11-14 01:15 | 35.5877 | 1.8843 | 0.121
2013-11-14 01:30 | 35.5805 | 1.8842 | 0.122
2013-11-14 01:45 | 35.5851 | 1.9095 | 0.121
2013-11-14 02:00 | 35.5765 | 1.9174 | 0.122
2013-11-14 02:15 | 35.5733 | 1.9289 | 0.123
2013-11-14 02:30 | 35.5706 | 1.93 | 0.123
2013-11-14 02:45 | 35.5519 | 1.923 | 0.123
2013-11-14 03:00 | 35.5336 | 1.9013 | 0.123
2013-11-14 03:15 | 35.5145 | 1.8913 | 0.122
2013-11-14 03:30 | 35.5126 | 1.9088 | 0.122
2013-11-14 03:45 | 35.5021 | 1.917 | 0.122
2013-11-14 04:00 | 35.5027 | 1.9381 | 0.121
2013-11-14 04:15 | 35.4978 | 1.9423 | 0.121
2013-11-14 04:30 | 35.4775 | 1.9259 | 0.122
2013-11-14 04:45 | 35.4597 | 1.9176 | 0.121
2013-11-14 05:00 | 35.4397 | 1.9033 | 0.121
2013-11-14 05:15 | 35.4282 | 1.8982 | 0.12
2013-11-14 05:30 | 35.4246 | 1.8906 | 0.12
2013-11-14 05:45 | 35.4128 | 1.8918 | 0.12
2013-11-14 06:00 | 35.4076 | 1.8755 | 0.119
2013-11-14 06:15 | 35.3994 | 1.8849 | 0.118
2013-11-14 06:30 | 35.4046 | 1.8956 | 0.118
2013-11-14 06:45 | 35.3925 | 1.8739 | 0.119
2013-11-14 07:00 | 35.4003 | 1.8855 | 0.12
2013-11-14 07:15 | 35.3836 | 1.8761 | 0.12
2013-11-14 07:30 | 35.3774 | 1.8697 | 0.121
2013-11-14 07:45 | 35.3872 | 1.8764 | 0.122
2013-11-14 08:00 | 35.3823 | 1.8685 | 0.121
2013-11-14 08:15 | 35.378 | 1.8632 | 0.121
2013-11-14 08:30 | 35.3711 | 1.8529 | 0.12
2013-11-14 08:45 | 35.3751 | 1.8659 | 0.121
2013-11-14 09:00 | 35.379 | 1.8615 | 0.123
2013-11-14 09:15 | 35.3823 | 1.8616 | 0.124
2013-11-14 09:30 | 35.3836 | 1.8603 | 0.124
2013-11-14 09:45 | 35.3751 | 1.856 | 0.125
2013-11-14 10:00 | 35.3849 | 1.8678 | 0.124
2013-11-14 10:15 | 35.383 | 1.8655 | 0.124
2013-11-14 10:30 | 35.3876 | 1.8645 | 0.125
2013-11-14 10:45 | 35.3816 | 1.8617 | 0.125
2013-11-14 11:00 | 35.3787 | 1.863 | 0.127
2013-11-14 11:15 | 35.3787 | 1.8624 | 0.131
2013-11-14 11:30 | 35.3843 | 1.8606 | 0.134
2013-11-14 11:45 | 35.3813 | 1.8543 | 0.138
2013-11-14 12:00 | 35.3767 | 1.845 | 0.141
2013-11-14 12:15 | 35.3764 | 1.8524 | 0.149
2013-11-14 12:30 | 35.3833 | 1.8579 | 0.157
2013-11-14 12:45 | 35.3879 | 1.8625 | 0.162
2013-11-14 13:00 | 35.3908 | 1.8722 | 0.169
2013-11-14 13:15 | 35.3849 | 1.8633 | 0.177
2013-11-14 13:30 | 35.3862 | 1.8749 | 0.186
2013-11-14 13:45 | 35.3869 | 1.8826 | 0.193
2013-11-14 14:00 | 35.379 | 1.8773 | 0.198
2013-11-14 14:15 | 35.3803 | 1.8826 | 0.202
2013-11-14 14:30 | 35.3734 | 1.8804 | 0.201
2013-11-14 14:45 | 35.3662 | 1.8729 | 0.202
2013-11-14 15:00 | 35.362 | 1.8663 | 0.199
2013-11-14 15:15 | 35.3587 | 1.8663 | 0.196
2013-11-14 15:30 | 35.3547 | 1.8677 | 0.195
2013-11-14 15:45 | 35.3554 | 1.8671 | 0.193
2013-11-14 16:00 | 35.3577 | 1.8607 | 0.19
2013-11-14 16:15 | 35.3547 | 1.8528 | 0.188
2013-11-14 16:30 | 35.3502 | 1.8416 | 0.184
2013-11-14 16:45 | 35.3518 | 1.8326 | 0.181
2013-11-14 17:00 | 35.3547 | 1.8267 | 0.173
2013-11-14 17:15 | 35.3666 | 1.8392 | 0.165
2013-11-14 17:30 | 35.3715 | 1.8397 | 0.16
2013-11-14 17:45 | 35.3823 | 1.8392 | 0.154
2013-11-14 18:00 | 35.3902 | 1.8581 | 0.15
2013-11-14 18:15 | 35.3902 | 1.8527 | 0.143
2013-11-14 18:30 | 35.3925 | 1.8601 | 0.139
2013-11-14 18:45 | 35.4082 | 1.8725 | 0.136
2013-11-14 19:00 | 35.3971 | 1.8563 | 0.136
2013-11-14 19:15 | 35.3994 | 1.8546 | 0.134
2013-11-14 19:30 | 35.3921 | 1.8406 | 0.133
2013-11-14 19:45 | 35.3964 | 1.8422 | 0.133
2013-11-14 20:00 | 35.402 | 1.8431 | 0.133
2013-11-14 20:15 | 35.4072 | 1.8447 | 0.132
2013-11-14 20:30 | 35.4108 | 1.8419 | 0.133
2013-11-14 20:45 | 35.4145 | 1.8358 | 0.132
2013-11-14 21:00 | 35.4184 | 1.8347 | 0.13
2013-11-14 21:15 | 35.4233 | 1.8359 | 0.127
2013-11-14 21:30 | 35.4289 | 1.8425 | 0.125
2013-11-14 21:45 | 35.4378 | 1.8484 | 0.121
2013-11-14 22:00 | 35.4414 | 1.8469 | 0.117
2013-11-14 22:15 | 35.4443 | 1.8509 | 0.117
2013-11-14 22:30 | 35.4417 | 1.8463 | 0.116
2013-11-14 22:45 | 35.4469 | 1.8445 | 0.118
2013-11-14 23:00 | 35.4509 | 1.8444 | 0.119
2013-11-14 23:15 | 35.4486 | 1.8354 | 0.121
2013-11-14 23:30 | 35.4509 | 1.836 | 0.123
2013-11-14 23:45 | 35.4604 | 1.8439 | 0.125
2013-11-15 | 35.4627 | 1.8364 | 0.124
2013-11-15 00:15 | 35.4702 | 1.8389 | 0.123
2013-11-15 00:30 | 35.4709 | 1.8342 | 0.121
2013-11-15 00:45 | 35.4725 | 1.8386 | 0.121
2013-11-15 01:00 | 35.4827 | 1.8417 | 0.12
2013-11-15 01:15 | 35.4886 | 1.8476 | 0.119
2013-11-15 01:30 | 35.4909 | 1.8529 | 0.118
2013-11-15 01:45 | 35.4896 | 1.8509 | 0.119
2013-11-15 02:00 | 35.4968 | 1.8414 | 0.119
2013-11-15 02:15 | 35.4955 | 1.835 | 0.119
2013-11-15 02:30 | 35.4939 | 1.8347 | 0.119
2013-11-15 02:45 | 35.4912 | 1.8385 | 0.119
2013-11-15 03:00 | 35.5086 | 1.8502 | 0.119
2013-11-15 03:15 | 35.5155 | 1.8594 | 0.118
2013-11-15 03:30 | 35.5135 | 1.8541 | 0.115
2013-11-15 03:45 | 35.5063 | 1.8442 | 0.113
2013-11-15 04:00 | 35.5119 | 1.8461 | 0.111
2013-11-15 04:15 | 35.5076 | 1.8415 | 0.11
2013-11-15 04:30 | 35.5112 | 1.8421 | 0.108
2013-11-15 04:45 | 35.5152 | 1.8514 | 0.105
2013-11-15 05:00 | 35.5178 | 1.859 | 0.103
2013-11-15 05:15 | 35.5188 | 1.8664 | 0.101
2013-11-15 05:30 | 35.5204 | 1.867 | 0.1
2013-11-15 05:45 | 35.5165 | 1.8654 | 0.099
2013-11-15 06:00 | 35.5112 | 1.8666 | 0.098
2013-11-15 06:15 | 35.5053 | 1.8546 | 0.098
2013-11-15 06:30 | 35.505 | 1.86 | 0.1
2013-11-15 06:45 | 35.5037 | 1.8573 | 0.101
2013-11-15 07:00 | 35.4968 | 1.8491 | 0.103
2013-11-15 07:15 | 35.5034 | 1.855 | 0.103
2013-11-15 07:30 | 35.4975 | 1.8521 | 0.103
2013-11-15 07:45 | 35.4945 | 1.8525 | 0.105
2013-11-15 08:00 | 35.4971 | 1.8538 | 0.105
2013-11-15 08:15 | 35.4962 | 1.8582 | 0.105
2013-11-15 08:30 | 35.4932 | 1.8552 | 0.106
2013-11-15 08:45 | 35.4916 | 1.8609 | 0.106
2013-11-15 09:00 | 35.4942 | 1.8656 | 0.105
2013-11-15 09:15 | 35.4912 | 1.8489 | 0.106
2013-11-15 09:30 | 35.4893 | 1.8573 | 0.106
2013-11-15 09:45 | 35.4784 | 1.8451 | 0.106
2013-11-15 10:00 | 35.4781 | 1.8498 | 0.107
2013-11-15 10:15 | 35.4896 | 1.872 | 0.107
2013-11-15 10:30 | 35.4788 | 1.8639 | 0.109
2013-11-15 10:45 | 35.4797 | 1.8692 | 0.11
2013-11-15 11:00 | 35.4775 | 1.869 | 0.108
2013-11-15 11:15 | 35.467 | 1.8715 | 0.11
2013-11-15 11:30 | 35.4637 | 1.8756 | 0.111
2013-11-15 11:45 | 35.4561 | 1.8651 | 0.108
2013-11-15 12:00 | 35.4561 | 1.8641 | 0.106
2013-11-15 12:15 | 35.444 | 1.8549 | 0.106
2013-11-15 12:30 | 35.4341 | 1.8424 | 0.111
2013-11-15 12:45 | 35.4364 | 1.8484 | 0.116
2013-11-15 13:00 | 35.4404 | 1.8607 | 0.125
2013-11-15 13:15 | 35.4361 | 1.8638 | 0.141
2013-11-15 13:30 | 35.4394 | 1.8698 | 0.155
2013-11-15 13:45 | 35.4351 | 1.8742 | 0.176
2013-11-15 14:00 | 35.4263 | 1.8711 | 0.192
2013-11-15 14:15 | 35.4194 | 1.8605 | 0.195
2013-11-15 14:30 | 35.4168 | 1.8575 | 0.196
2013-11-15 14:45 | 35.4099 | 1.8533 | 0.197
2013-11-15 15:00 | 35.4013 | 1.8445 | 0.194
2013-11-15 15:15 | 35.4046 | 1.8544 | 0.184
2013-11-15 15:30 | 35.4059 | 1.8544 | 0.173
2013-11-15 15:45 | 35.4036 | 1.8602 | 0.164
2013-11-15 16:00 | 35.4026 | 1.8515 | 0.155
2013-11-15 16:15 | 35.3977 | 1.8516 | 0.145
2013-11-15 16:30 | 35.4003 | 1.8589 | 0.135
2013-11-15 16:45 | 35.3902 | 1.8434 | 0.119
2013-11-15 17:00 | 35.4 | 1.8488 | 0.105
2013-11-15 17:15 | 35.3948 | 1.8486 | 0.091
2013-11-15 17:30 | 35.3915 | 1.8443 | 0.078
2013-11-15 17:45 | 35.3958 | 1.8523 | 0.066
2013-11-15 18:00 | 35.4013 | 1.8595 | 0.059
2013-11-15 18:15 | 35.3961 | 1.8553 | 0.055
2013-11-15 18:30 | 35.3971 | 1.8556 | 0.052
2013-11-15 18:45 | 35.3931 | 1.853 | 0.051
2013-11-15 19:00 | 35.3902 | 1.8487 | 0.053
2013-11-15 19:15 | 35.3899 | 1.8491 | 0.056
2013-11-15 19:30 | 35.3899 | 1.844 | 0.06
2013-11-15 19:45 | 35.3879 | 1.837 | 0.065
2013-11-15 20:00 | 35.3889 | 1.8397 | 0.071
2013-11-15 20:15 | 35.3889 | 1.8397 | 0.076
2013-11-15 20:30 | 35.3915 | 1.8443 | 0.081
2013-11-15 20:45 | 35.3948 | 1.8449 | 0.085
2013-11-15 21:00 | 35.3935 | 1.8443 | 0.088
2013-11-15 21:15 | 35.3925 | 1.8403 | 0.089
2013-11-15 21:30 | 35.3905 | 1.833 | 0.091
2013-11-15 21:45 | 35.3915 | 1.8286 | 0.094
2013-11-15 22:00 | 35.3928 | 1.8332 | 0.096
2013-11-15 22:15 | 35.3961 | 1.8369 | 0.097
2013-11-15 22:30 | 35.3987 | 1.8358 | 0.099
2013-11-15 22:45 | 35.4056 | 1.8357 | 0.1
2013-11-15 23:00 | 35.403 | 1.8327 | 0.1
2013-11-15 23:15 | 35.402 | 1.8297 | 0.1
2013-11-15 23:30 | 35.4059 | 1.8296 | 0.099
2013-11-15 23:45 | 35.4122 | 1.8345 | 0.099
2013-11-16 | 35.4141 | 1.8321 | 0.097
2013-11-16 00:15 | 35.4138 | 1.8244 | 0.096
2013-11-16 00:30 | 35.4177 | 1.829 | 0.095
2013-11-16 00:45 | 35.42 | 1.8253 | 0.094
2013-11-16 01:00 | 35.4236 | 1.8272 | 0.093
2013-11-16 01:15 | 35.4302 | 1.8267 | 0.091
2013-11-16 01:30 | 35.4296 | 1.8194 | 0.09
2013-11-16 01:45 | 35.4355 | 1.8229 | 0.087
2013-11-16 02:00 | 35.4364 | 1.8239 | 0.085
2013-11-16 02:15 | 35.442 | 1.8272 | 0.083
2013-11-16 02:30 | 35.4515 | 1.8263 | 0.081
2013-11-16 02:45 | 35.4512 | 1.8186 | 0.08
2013-11-16 03:00 | 35.4528 | 1.8142 | 0.08
2013-11-16 03:15 | 35.4551 | 1.8094 | 0.08
2013-11-16 03:30 | 35.4633 | 1.8143 | 0.081
2013-11-16 03:45 | 35.4722 | 1.8151 | 0.083
2013-11-16 04:00 | 35.4801 | 1.8193 | 0.083
2013-11-16 04:15 | 35.486 | 1.8232 | 0.084
2013-11-16 04:30 | 35.4873 | 1.8232 | 0.083
2013-11-16 04:45 | 35.4952 | 1.8216 | 0.081
2013-11-16 05:00 | 35.4991 | 1.8209 | 0.08
2013-11-16 05:15 | 35.5017 | 1.8138 | 0.077
2013-11-16 05:30 | 35.5037 | 1.8114 | 0.075
2013-11-16 05:45 | 35.5096 | 1.8126 | 0.07
2013-11-16 06:00 | 35.5158 | 1.8145 | 0.065
2013-11-16 06:15 | 35.5254 | 1.8183 | 0.059
2013-11-16 06:30 | 35.5316 | 1.8222 | 0.054
2013-11-16 06:45 | 35.5355 | 1.8204 | 0.047
2013-11-16 07:00 | 35.5395 | 1.814 | 0.041
2013-11-16 07:15 | 35.5414 | 1.8082 | 0.036
2013-11-16 07:30 | 35.5454 | 1.8082 | 0.034
2013-11-16 07:45 | 35.549 | 1.8047 | 0.031
2013-11-16 08:00 | 35.5585 | 1.8122 | 0.028
2013-11-16 08:15 | 35.5618 | 1.8145 | 0.026
2013-11-16 08:30 | 35.567 | 1.8157 | 0.026
2013-11-16 08:45 | 35.5739 | 1.8186 | 0.026
2013-11-16 09:00 | 35.5749 | 1.8149 | 0.027
2013-11-16 09:15 | 35.5756 | 1.8112 | 0.029
2013-11-16 09:30 | 35.5798 | 1.8165 | 0.031
2013-11-16 09:45 | 35.5815 | 1.8117 | 0.032
2013-11-16 10:00 | 35.5851 | 1.8103 | 0.03
2013-11-16 10:15 | 35.588 | 1.8106 | 0.028
2013-11-16 10:30 | 35.5861 | 1.8113 | 0.025
2013-11-16 10:45 | 35.5926 | 1.8219 | 0.02
2013-11-16 11:00 | 35.5962 | 1.8288 | 0.015
2013-11-16 11:15 | 35.5975 | 1.8332 | 0.011
2013-11-16 11:30 | 35.5956 | 1.8305 | 0.011
2013-11-16 11:45 | 35.5897 | 1.8209 | 0.014
2013-11-16 12:00 | 35.5877 | 1.8156 | 0.018
2013-11-16 12:15 | 35.5824 | 1.8151 | 0.021
2013-11-16 12:30 | 35.5815 | 1.8141 | 0.027
2013-11-16 12:45 | 35.5821 | 1.8181 | 0.035
2013-11-16 13:00 | 35.5818 | 1.8121 | 0.042
2013-11-16 13:15 | 35.5765 | 1.8025 | 0.044
2013-11-16 13:30 | 35.5736 | 1.7988 | 0.049
2013-11-16 13:45 | 35.5716 | 1.7949 | 0.054
2013-11-16 14:00 | 35.5749 | 1.7968 | 0.06
2013-11-16 14:15 | 35.5788 | 1.797 | 0.065
2013-11-16 14:30 | 35.5795 | 1.8014 | 0.067
2013-11-16 14:45 | 35.5818 | 1.7973 | 0.07
2013-11-16 15:00 | 35.5838 | 1.7983 | 0.072
2013-11-16 15:15 | 35.5877 | 1.8076 | 0.073
2013-11-16 15:30 | 35.5821 | 1.8047 | 0.073
2013-11-16 15:45 | 35.5906 | 1.8062 | 0.07
2013-11-16 16:00 | 35.5923 | 1.8038 | 0.064
2013-11-16 16:15 | 35.5874 | 1.8019 | 0.058
2013-11-16 16:30 | 35.5861 | 1.7959 | 0.05
2013-11-16 16:45 | 35.5936 | 1.7984 | 0.041
2013-11-16 17:00 | 35.5982 | 1.804 | 0.032
2013-11-16 17:15 | 35.5969 | 1.7967 | 0.024
2013-11-16 17:30 | 35.6005 | 1.7986 | 0.016
2013-11-16 17:45 | 35.6057 | 1.7991 | 0.008
2013-11-16 18:00 | 35.6054 | 1.7924 | 0.002
2013-11-16 18:15 | 35.61 | 1.7927 | -0.005
2013-11-16 18:30 | 35.6136 | 1.7946 | -0.011
2013-11-16 18:45 | 35.6218 | 1.7971 | -0.017
2013-11-16 19:00 | 35.6277 | 1.8017 | -0.021
2013-11-16 19:15 | 35.6349 | 1.7992 | -0.024
2013-11-16 19:30 | 35.6389 | 1.7968 | -0.025
2013-11-16 19:45 | 35.6536 | 1.8062 | -0.028
2013-11-16 20:00 | 35.6582 | 1.8067 | -0.027
2013-11-16 20:15 | 35.6753 | 1.8191 | -0.025
2013-11-16 20:30 | 35.6828 | 1.8219 | -0.026
2013-11-16 20:45 | 35.697 | 1.83 | -0.027
2013-11-16 21:00 | 35.7075 | 1.8382 | -0.028
2013-11-16 21:15 | 35.7239 | 1.8512 | -0.03
2013-11-16 21:30 | 35.7376 | 1.8623 | -0.034
2013-11-16 21:45 | 35.7527 | 1.8798 | -0.036
2013-11-16 22:00 | 35.7691 | 1.8938 | -0.038
2013-11-16 22:15 | 35.7813 | 1.9107 | -0.04
2013-11-16 22:30 | 35.799 | 1.9304 | -0.041
2013-11-16 22:45 | 35.8111 | 1.9388 | -0.04
2013-11-16 23:00 | 35.8285 | 1.9562 | -0.04
2013-11-16 23:15 | 35.8374 | 1.959 | -0.039
2013-11-16 23:30 | 35.8489 | 1.9702 | -0.038
2013-11-16 23:45 | 35.8646 | 1.9813 | -0.038
2013-11-17 | 35.8761 | 1.9907 | -0.036
2013-11-17 00:15 | 35.8918 | 2.0021 | -0.036
2013-11-17 00:30 | 35.9069 | 2.0118 | -0.035
2013-11-17 00:45 | 35.9214 | 2.0246 | -0.036
2013-11-17 01:00 | 35.9315 | 2.0348 | -0.035
2013-11-17 01:15 | 35.9483 | 2.0542 | -0.036
2013-11-17 01:30 | 35.9617 | 2.066 | -0.035
2013-11-17 01:45 | 35.9722 | 2.0731 | -0.036
2013-11-17 02:00 | 35.9821 | 2.0799 | -0.036
2013-11-17 02:15 | 35.9886 | 2.0875 | -0.037
2013-11-17 02:30 | 35.9949 | 2.0951 | -0.035
2013-11-17 02:45 | 36.007 | 2.1032 | -0.035
2013-11-17 03:00 | 36.0162 | 2.1114 | -0.033
2013-11-17 03:15 | 36.0228 | 2.1226 | -0.032
2013-11-17 03:30 | 36.0306 | 2.1292 | -0.032
2013-11-17 03:45 | 36.0365 | 2.1401 | -0.03
2013-11-17 04:00 | 36.0428 | 2.1494 | -0.029
2013-11-17 04:15 | 36.047 | 2.1543 | -0.029
2013-11-17 04:30 | 36.051 | 2.1572 | -0.029
2013-11-17 04:45 | 36.05 | 2.1556 | -0.027
2013-11-17 05:00 | 36.0523 | 2.1592 | -0.027
2013-11-17 05:15 | 36.0572 | 2.1638 | -0.026
2013-11-17 05:30 | 36.0595 | 2.1637 | -0.025
2013-11-17 05:45 | 36.0651 | 2.169 | -0.024
2013-11-17 06:00 | 36.0657 | 2.1656 | -0.023
2013-11-17 06:15 | 36.071 | 2.1695 | -0.023
2013-11-17 06:30 | 36.0792 | 2.1744 | -0.021
2013-11-17 06:45 | 36.0798 | 2.1724 | -0.021
2013-11-17 07:00 | 36.0848 | 2.1746 | -0.021
2013-11-17 07:15 | 36.0884 | 2.1826 | -0.02
2013-11-17 07:30 | 36.092 | 2.1795 | -0.019
2013-11-17 07:45 | 36.0956 | 2.1807 | -0.018
2013-11-17 08:00 | 36.0969 | 2.1817 | -0.017
2013-11-17 08:15 | 36.0933 | 2.1751 | -0.017
2013-11-17 08:30 | 36.0969 | 2.1753 | -0.016
2013-11-17 08:45 | 36.0956 | 2.172 | -0.016
2013-11-17 09:00 | 36.0959 | 2.1693 | -0.015
2013-11-17 09:15 | 36.0982 | 2.175 | -0.012
2013-11-17 09:30 | 36.0999 | 2.1776 | -0.01
2013-11-17 09:45 | 36.1002 | 2.1746 | -0.008
2013-11-17 10:00 | 36.1005 | 2.1743 | -0.005
2013-11-17 10:15 | 36.092 | 2.1651 | -0.001
2013-11-17 10:30 | 36.0844 | 2.1612 | 0.002
2013-11-17 10:45 | 36.0831 | 2.1592 | 0.004
2013-11-17 11:00 | 36.0802 | 2.1596 | 0.007
2013-11-17 11:15 | 36.0736 | 2.1527 | 0.011
2013-11-17 11:30 | 36.0644 | 2.1395 | 0.015
2013-11-17 11:45 | 36.0569 | 2.1279 | 0.019
2013-11-17 12:00 | 36.0454 | 2.1178 | 0.024
2013-11-17 12:15 | 36.0352 | 2.112 | 0.03
2013-11-17 12:30 | 36.027 | 2.1091 | 0.036
2013-11-17 12:45 | 36.0182 | 2.1023 | 0.043
2013-11-17 13:00 | 36.0037 | 2.0919 | 0.05
2013-11-17 13:15 | 35.9909 | 2.0851 | 0.055
2013-11-17 13:30 | 35.9722 | 2.0771 | 0.06
2013-11-17 13:45 | 35.9594 | 2.0647 | 0.065
2013-11-17 14:00 | 35.9483 | 2.0562 | 0.071
2013-11-17 14:15 | 35.9319 | 2.0455 | 0.073
2013-11-17 14:30 | 35.9138 | 2.0244 | 0.073
2013-11-17 14:45 | 35.9037 | 2.0169 | 0.074
2013-11-17 15:00 | 35.8918 | 2.0055 | 0.074
2013-11-17 15:15 | 35.8758 | 1.9911 | 0.074
2013-11-17 15:30 | 35.8682 | 1.9855 | 0.072
2013-11-17 15:45 | 35.8587 | 1.9794 | 0.069
2013-11-17 16:00 | 35.8489 | 1.9715 | 0.068
2013-11-17 16:15 | 35.8413 | 1.9627 | 0.066
2013-11-17 16:30 | 35.8315 | 1.9525 | 0.062
2013-11-17 16:45 | 35.8226 | 1.9419 | 0.057
2013-11-17 17:00 | 35.8174 | 1.9377 | 0.051
2013-11-17 17:15 | 35.8147 | 1.9344 | 0.046
2013-11-17 17:30 | 35.8118 | 1.9311 | 0.04
2013-11-17 17:45 | 35.8098 | 1.9224 | 0.035
2013-11-17 18:00 | 35.8052 | 1.9195 | 0.03
2013-11-17 18:15 | 35.8056 | 1.9192 | 0.025
2013-11-17 18:30 | 35.8052 | 1.9209 | 0.021
2013-11-17 18:45 | 35.8078 | 1.9238 | 0.019
2013-11-17 19:00 | 35.8078 | 1.9262 | 0.017
2013-11-17 19:15 | 35.8072 | 1.9275 | 0.016
2013-11-17 19:30 | 35.8039 | 1.9239 | 0.015
2013-11-17 19:45 | 35.8049 | 1.9279 | 0.015
2013-11-17 20:00 | 35.8019 | 1.9283 | 0.014
2013-11-17 20:15 | 35.8016 | 1.9256 | 0.013
2013-11-17 20:30 | 35.8016 | 1.9276 | 0.011
2013-11-17 20:45 | 35.7993 | 1.9287 | 0.009
2013-11-17 21:00 | 35.797 | 1.9298 | 0.009
2013-11-17 21:15 | 35.7951 | 1.9268 | 0.007
2013-11-17 21:30 | 35.7918 | 1.9309 | 0.005
2013-11-17 21:45 | 35.7872 | 1.9259 | 0.005
2013-11-17 22:00 | 35.7803 | 1.9154 | 0.004
2013-11-17 22:15 | 35.7829 | 1.9217 | 0.003
2013-11-17 22:30 | 35.775 | 1.9135 | 0.003
2013-11-17 22:45 | 35.7731 | 1.9105 | 0.003
2013-11-17 23:00 | 35.7737 | 1.9091 | 0.003
2013-11-17 23:15 | 35.7691 | 1.9059 | 0.003
2013-11-17 23:30 | 35.7668 | 1.9053 | 0.003
2013-11-17 23:45 | 35.7659 | 1.908 | 0.004
2013-11-18 | 35.7718 | 1.9189 | 0.004
2013-11-18 00:15 | 35.7672 | 1.9153 | 0.005
2013-11-18 00:30 | 35.7698 | 1.9203 | 0.005
2013-11-18 00:45 | 35.7642 | 1.9207 | 0.005
2013-11-18 01:00 | 35.7603 | 1.9242 | 0.005
2013-11-18 01:15 | 35.7629 | 1.9265 | 0.005
2013-11-18 01:30 | 35.758 | 1.9226 | 0.006
2013-11-18 01:45 | 35.7531 | 1.9156 | 0.006
2013-11-18 02:00 | 35.7472 | 1.9144 | 0.005
2013-11-18 02:15 | 35.7468 | 1.9194 | 0.007
2013-11-18 02:30 | 35.7472 | 1.9258 | 0.007
2013-11-18 02:45 | 35.7481 | 1.9301 | 0.008
2013-11-18 03:00 | 35.7468 | 1.9278 | 0.008
2013-11-18 03:15 | 35.7429 | 1.9276 | 0.007
2013-11-18 03:30 | 35.7396 | 1.924 | 0.008
2013-11-18 03:45 | 35.7344 | 1.9221 | 0.007
2013-11-18 04:00 | 35.7353 | 1.9244 | 0.007
2013-11-18 04:15 | 35.7317 | 1.9245 | 0.007
2013-11-18 04:30 | 35.7337 | 1.9308 | 0.007
2013-11-18 04:45 | 35.7304 | 1.9275 | 0.006
2013-11-18 05:00 | 35.7284 | 1.9292 | 0.006
2013-11-18 05:15 | 35.7284 | 1.9333 | 0.006
2013-11-18 05:30 | 35.7235 | 1.9263 | 0.005
2013-11-18 05:45 | 35.7222 | 1.9196 | 0.005
2013-11-18 06:00 | 35.717 | 1.9171 | 0.006
2013-11-18 06:15 | 35.7143 | 1.9165 | 0.005
2013-11-18 06:30 | 35.7143 | 1.9178 | 0.005
2013-11-18 06:45 | 35.7202 | 1.9224 | 0.004
2013-11-18 07:00 | 35.7186 | 1.9184 | 0.004
2013-11-18 07:15 | 35.7173 | 1.9184 | 0.004
2013-11-18 07:30 | 35.7157 | 1.9154 | 0.005
2013-11-18 07:45 | 35.7189 | 1.9143 | 0.005
2013-11-18 08:00 | 35.7206 | 1.9187 | 0.004
2013-11-18 08:15 | 35.7199 | 1.9147 | 0.005
2013-11-18 08:30 | 35.7212 | 1.913 | 0.006
2013-11-18 08:45 | 35.7268 | 1.9145 | 0.007
2013-11-18 09:00 | 35.7248 | 1.9119 | 0.008
2013-11-18 09:15 | 35.7262 | 1.9108 | 0.008
2013-11-18 09:30 | 35.7291 | 1.9118 | 0.009
2013-11-18 09:45 | 35.733 | 1.9147 | 0.01
2013-11-18 10:00 | 35.7363 | 1.9177 | 0.01
2013-11-18 10:15 | 35.7412 | 1.9246 | 0.01
2013-11-18 10:30 | 35.7442 | 1.9279 | 0.013
2013-11-18 10:45 | 35.7452 | 1.9289 | 0.014
2013-11-18 11:00 | 35.7485 | 1.9318 | 0.017
2013-11-18 11:15 | 35.7481 | 1.9301 | 0.02
2013-11-18 11:30 | 35.7465 | 1.9292 | 0.022
2013-11-18 11:45 | 35.7468 | 1.9302 | 0.025
2013-11-18 12:00 | 35.7485 | 1.9345 | 0.029
2013-11-18 12:15 | 35.7498 | 1.9378 | 0.032
2013-11-18 12:30 | 35.7485 | 1.9402 | 0.036
2013-11-18 12:45 | 35.7465 | 1.9369 | 0.04
2013-11-18 13:00 | 35.7475 | 1.9405 | 0.043
2013-11-18 13:15 | 35.7511 | 1.9438 | 0.046
2013-11-18 13:30 | 35.7498 | 1.9445 | 0.048
2013-11-18 13:45 | 35.7494 | 1.9502 | 0.052
2013-11-18 14:00 | 35.7452 | 1.9503 | 0.054
2013-11-18 14:15 | 35.7455 | 1.951 | 0.056
2013-11-18 14:30 | 35.7435 | 1.9517 | 0.056
2013-11-18 14:45 | 35.7373 | 1.9468 | 0.056
2013-11-18 15:00 | 35.7334 | 1.9466 | 0.055
2013-11-18 15:15 | 35.7324 | 1.9459 | 0.055
2013-11-18 15:30 | 35.7399 | 1.9558 | 0.055
2013-11-18 15:45 | 35.7452 | 1.9647 | 0.054
2013-11-18 16:00 | 35.7458 | 1.9644 | 0.053
2013-11-18 16:15 | 35.7465 | 1.9664 | 0.051
2013-11-18 16:30 | 35.7455 | 1.9654 | 0.049
2013-11-18 16:45 | 35.7435 | 1.9644 | 0.045
2013-11-18 17:00 | 35.7465 | 1.9674 | 0.041
2013-11-18 17:15 | 35.7465 | 1.9687 | 0.039
2013-11-18 17:30 | 35.7485 | 1.9704 | 0.036
2013-11-18 17:45 | 35.7511 | 1.9753 | 0.033
2013-11-18 18:00 | 35.7501 | 1.9764 | 0.029
2013-11-18 18:15 | 35.7531 | 1.9776 | 0.027
2013-11-18 18:30 | 35.7547 | 1.981 | 0.026
2013-11-18 18:45 | 35.7557 | 1.9776 | 0.023
2013-11-18 19:00 | 35.7557 | 1.9759 | 0.021
2013-11-18 19:15 | 35.7586 | 1.9755 | 0.02
2013-11-18 19:30 | 35.759 | 1.9775 | 0.019
2013-11-18 19:45 | 35.7649 | 1.9841 | 0.018
2013-11-18 20:00 | 35.7685 | 1.989 | 0.017
2013-11-18 20:15 | 35.7718 | 1.993 | 0.017
2013-11-18 20:30 | 35.7727 | 1.9956 | 0.017
2013-11-18 20:45 | 35.7744 | 1.999 | 0.018
2013-11-18 21:00 | 35.7741 | 1.998 | 0.019
2013-11-18 21:15 | 35.7747 | 1.9983 | 0.021
2013-11-18 21:30 | 35.777 | 2.0036 | 0.023
2013-11-18 21:45 | 35.7777 | 2.0059 | 0.024
2013-11-18 22:00 | 35.7819 | 2.0095 | 0.025
2013-11-18 22:15 | 35.7836 | 2.0092 | 0.026
2013-11-18 22:30 | 35.7806 | 2.0075 | 0.027
2013-11-18 22:45 | 35.7803 | 2.0055 | 0.029
2013-11-18 23:00 | 35.7783 | 2.0039 | 0.03
2013-11-18 23:15 | 35.7793 | 2.0022 | 0.032
2013-11-18 23:30 | 35.776 | 1.9989 | 0.033
2013-11-18 23:45 | 35.7773 | 1.9986 | 0.034
2013-11-19 | 35.7757 | 1.9973 | 0.034
2013-11-19 00:15 | 35.7793 | 2.0025 | 0.035
2013-11-19 00:30 | 35.7773 | 2.0009 | 0.035
2013-11-19 00:45 | 35.7819 | 2.0065 | 0.036
2013-11-19 01:00 | 35.7806 | 2.0035 | 0.037
2013-11-19 01:15 | 35.7786 | 2.0042 | 0.038
2013-11-19 01:30 | 35.7786 | 2.0062 | 0.038
2013-11-19 01:45 | 35.7764 | 2.0056 | 0.037
2013-11-19 02:00 | 35.7754 | 2.003 | 0.036
2013-11-19 02:15 | 35.7727 | 2.0037 | 0.034
2013-11-19 02:30 | 35.7737 | 2.007 | 0.031
2013-11-19 02:45 | 35.7754 | 2.0113 | 0.029
2013-11-19 03:00 | 35.7806 | 2.0156 | 0.026
2013-11-19 03:15 | 35.779 | 2.0156 | 0.023
2013-11-19 03:30 | 35.7783 | 2.018 | 0.02
2013-11-19 03:45 | 35.7767 | 2.0167 | 0.018
2013-11-19 04:00 | 35.7813 | 2.0243 | 0.016
2013-11-19 04:15 | 35.7816 | 2.025 | 0.014
2013-11-19 04:30 | 35.7793 | 2.027 | 0.012
2013-11-19 04:45 | 35.7806 | 2.0287 | 0.011
2013-11-19 05:00 | 35.779 | 2.026 | 0.01
2013-11-19 05:15 | 35.779 | 2.0274 | 0.008
2013-11-19 05:30 | 35.7806 | 2.0317 | 0.008
2013-11-19 05:45 | 35.7796 | 2.0327 | 0.007
2013-11-19 06:00 | 35.7809 | 2.037 | 0.007
2013-11-19 06:15 | 35.7826 | 2.039 | 0.007
2013-11-19 06:30 | 35.7793 | 2.0377 | 0.005
2013-11-19 06:45 | 35.779 | 2.0391 | 0.006
2013-11-19 07:00 | 35.776 | 2.0378 | 0.005
2013-11-19 07:15 | 35.776 | 2.0378 | 0.007
2013-11-19 07:30 | 35.7754 | 2.0388 | 0.007
2013-11-19 07:45 | 35.7744 | 2.0402 | 0.008
2013-11-19 08:00 | 35.7757 | 2.0438 | 0.007
2013-11-19 08:15 | 35.776 | 2.0462 | 0.008
2013-11-19 08:30 | 35.7731 | 2.0452 | 0.008
2013-11-19 08:45 | 35.7734 | 2.0466 | 0.008
2013-11-19 09:00 | 35.7734 | 2.0483 | 0.008
2013-11-19 09:15 | 35.7704 | 2.0446 | 0.008
2013-11-19 09:30 | 35.7721 | 2.048 | 0.007
2013-11-19 09:45 | 35.7714 | 2.05 | 0.006
2013-11-19 10:00 | 35.7754 | 2.0536 | 0.004
2013-11-19 10:15 | 35.7747 | 2.0523 | 0.004
2013-11-19 10:30 | 35.7754 | 2.0506 | 0.004
2013-11-19 10:45 | 35.7764 | 2.0542 | 0.004
2013-11-19 11:00 | 35.779 | 2.0646 | 0.005
2013-11-19 11:15 | 35.7813 | 2.0679 | 0.006
2013-11-19 11:30 | 35.7842 | 2.0742 | 0.008
2013-11-19 11:45 | 35.7842 | 2.0752 | 0.011
2013-11-19 12:00 | 35.7793 | 2.0726 | 0.014
2013-11-19 12:15 | 35.778 | 2.0733 | 0.017
2013-11-19 12:30 | 35.7731 | 2.0711 | 0.02
2013-11-19 12:45 | 35.7731 | 2.0744 | 0.025
2013-11-19 13:00 | 35.7731 | 2.0751 | 0.03
2013-11-19 13:15 | 35.7714 | 2.0771 | 0.033
2013-11-19 13:30 | 35.7678 | 2.0775 | 0.034
2013-11-19 13:45 | 35.7655 | 2.0773 | 0.038
2013-11-19 14:00 | 35.7619 | 2.0753 | 0.04
2013-11-19 14:15 | 35.759 | 2.0794 | 0.042
2013-11-19 14:30 | 35.7531 | 2.0735 | 0.042
2013-11-19 14:45 | 35.7531 | 2.0762 | 0.044
2013-11-19 15:00 | 35.755 | 2.0839 | 0.045
2013-11-19 15:15 | 35.7465 | 2.0783 | 0.047
2013-11-19 15:30 | 35.7485 | 2.085 | 0.048
2013-11-19 15:45 | 35.7475 | 2.0867 | 0.049
2013-11-19 16:00 | 35.7419 | 2.0804 | 0.048
2013-11-19 16:15 | 35.7409 | 2.0815 | 0.046
2013-11-19 16:30 | 35.7373 | 2.0799 | 0.045
2013-11-19 16:45 | 35.7403 | 2.0848 | 0.042
2013-11-19 17:00 | 35.7403 | 2.0822 | 0.04
2013-11-19 17:15 | 35.737 | 2.0812 | 0.037
2013-11-19 17:30 | 35.7386 | 2.0829 | 0.034
2013-11-19 17:45 | 35.7373 | 2.0846 | 0.032
2013-11-19 18:00 | 35.7396 | 2.0889 | 0.029
2013-11-19 18:15 | 35.7389 | 2.0892 | 0.027
2013-11-19 18:30 | 35.7412 | 2.0955 | 0.026
2013-11-19 18:45 | 35.7383 | 2.0949 | 0.025
2013-11-19 19:00 | 35.738 | 2.0929 | 0.024
2013-11-19 19:15 | 35.7376 | 2.0943 | 0.023
2013-11-19 19:30 | 35.7357 | 2.0937 | 0.023
2013-11-19 19:45 | 35.736 | 2.0963 | 0.022
2013-11-19 20:00 | 35.7386 | 2.0993 | 0.02
2013-11-19 20:15 | 35.7376 | 2.0996 | 0.02
2013-11-19 20:30 | 35.738 | 2.101 | 0.018
2013-11-19 20:45 | 35.736 | 2.0993 | 0.017
2013-11-19 21:00 | 35.7363 | 2.0993 | 0.017
2013-11-19 21:15 | 35.7357 | 2.099 | 0.016
2013-11-19 21:30 | 35.735 | 2.098 | 0.017
2013-11-19 21:45 | 35.7344 | 2.0984 | 0.017
2013-11-19 22:00 | 35.735 | 2.097 | 0.017
2013-11-19 22:15 | 35.7357 | 2.094 | 0.018
2013-11-19 22:30 | 35.737 | 2.092 | 0.019
2013-11-19 22:45 | 35.736 | 2.094 | 0.02
2013-11-19 23:00 | 35.7399 | 2.0959 | 0.02
2013-11-19 23:15 | 35.7426 | 2.0985 | 0.021
2013-11-19 23:30 | 35.7472 | 2.1021 | 0.02
2013-11-19 23:45 | 35.7468 | 2.0988 | 0.02
2013-11-20 | 35.7472 | 2.1011 | 0.019
2013-11-20 00:15 | 35.7498 | 2.1041 | 0.017
2013-11-20 00:30 | 35.7508 | 2.1034 | 0.015
2013-11-20 00:45 | 35.7531 | 2.1027 | 0.015
2013-11-20 01:00 | 35.7524 | 2.1003 | 0.013
2013-11-20 01:15 | 35.7531 | 2.096 | 0.013
2013-11-20 01:30 | 35.756 | 2.0972 | 0.012
2013-11-20 01:45 | 35.757 | 2.0962 | 0.012
2013-11-20 02:00 | 35.7596 | 2.0978 | 0.012
2013-11-20 02:15 | 35.7659 | 2.1054 | 0.013
2013-11-20 02:30 | 35.7652 | 2.1031 | 0.012
2013-11-20 02:45 | 35.7688 | 2.107 | 0.014
2013-11-20 03:00 | 35.7718 | 2.1093 | 0.015
2013-11-20 03:15 | 35.7731 | 2.1096 | 0.015
2013-11-20 03:30 | 35.7777 | 2.1145 | 0.016
2013-11-20 03:45 | 35.7783 | 2.1128 | 0.015
2013-11-20 04:00 | 35.778 | 2.1108 | 0.014
2013-11-20 04:15 | 35.7813 | 2.1138 | 0.012
2013-11-20 04:30 | 35.7816 | 2.1144 | 0.01
2013-11-20 04:45 | 35.7882 | 2.124 | 0.009
2013-11-20 05:00 | 35.7914 | 2.1283 | 0.006
2013-11-20 05:15 | 35.7941 | 2.1299 | 0.006
2013-11-20 05:30 | 35.7914 | 2.1283 | 0.004
2013-11-20 05:45 | 35.7898 | 2.126 | 0.003
2013-11-20 06:00 | 35.7905 | 2.1216 | 0.003
2013-11-20 06:15 | 35.7944 | 2.1232 | 0.002
2013-11-20 06:30 | 35.7941 | 2.1195 | 0.002
2013-11-20 06:45 | 35.7974 | 2.1165 | 0.002
2013-11-20 07:00 | 35.801 | 2.1154 | 0.002
2013-11-20 07:15 | 35.8072 | 2.1196 | 0.001
2013-11-20 07:30 | 35.8078 | 2.1169 | 0
2013-11-20 07:45 | 35.8118 | 2.1155 | 0.001
2013-11-20 08:00 | 35.8174 | 2.1113 | 0
2013-11-20 08:15 | 35.8203 | 2.1123 | 0
2013-11-20 08:30 | 35.8259 | 2.1108 | 0.001
2013-11-20 08:45 | 35.8295 | 2.1158 | 0.001
2013-11-20 09:00 | 35.8364 | 2.1196 | 0.002
2013-11-20 09:15 | 35.842 | 2.1209 | 0.002
2013-11-20 09:30 | 35.8485 | 2.1194 | 0.002
2013-11-20 09:45 | 35.8495 | 2.1183 | 0.002
2013-11-20 10:00 | 35.8528 | 2.1203 | 0.003
2013-11-20 10:15 | 35.8571 | 2.1256 | 0.003
2013-11-20 10:30 | 35.8672 | 2.1354 | 0.004
2013-11-20 10:45 | 35.8702 | 2.1353 | 0.006
2013-11-20 11:00 | 35.8751 | 2.1325 | 0.008
2013-11-20 11:15 | 35.8761 | 2.1282 | 0.01
2013-11-20 11:30 | 35.8764 | 2.1315 | 0.012
2013-11-20 11:45 | 35.8804 | 2.1375 | 0.015
2013-11-20 12:00 | 35.8886 | 2.1433 | 0.018
2013-11-20 12:15 | 35.8918 | 2.1459 | 0.019
2013-11-20 12:30 | 35.8879 | 2.1413 | 0.023
2013-11-20 12:45 | 35.8876 | 2.143 | 0.026
2013-11-20 13:00 | 35.8895 | 2.1456 | 0.03
2013-11-20 13:15 | 35.8912 | 2.1436 | 0.032
2013-11-20 13:30 | 35.8899 | 2.1446 | 0.034
2013-11-20 13:45 | 35.8876 | 2.1443 | 0.035
2013-11-20 14:00 | 35.8889 | 2.1467 | 0.036
2013-11-20 14:15 | 35.8889 | 2.149 | 0.038
2013-11-20 14:30 | 35.8895 | 2.155 | 0.038
2013-11-20 14:45 | 35.8866 | 2.1541 | 0.038
2013-11-20 15:00 | 35.8872 | 2.1551 | 0.039
2013-11-20 15:15 | 35.8846 | 2.1615 | 0.039
2013-11-20 15:30 | 35.8813 | 2.1619 | 0.04
2013-11-20 15:45 | 35.88 | 2.1619 | 0.039
2013-11-20 16:00 | 35.8777 | 2.1633 | 0.039
2013-11-20 16:15 | 35.8718 | 2.1645 | 0.039
2013-11-20 16:30 | 35.8754 | 2.1711 | 0.038
2013-11-20 16:45 | 35.8725 | 2.1691 | 0.035
2013-11-20 17:00 | 35.8702 | 2.1658 | 0.032
2013-11-20 17:15 | 35.8649 | 2.1633 | 0.03
2013-11-20 17:30 | 35.864 | 2.1633 | 0.028
2013-11-20 17:45 | 35.8613 | 2.1617 | 0.024
2013-11-20 18:00 | 35.862 | 2.168 | 0.022
2013-11-20 18:15 | 35.8564 | 2.1655 | 0.02
2013-11-20 18:30 | 35.8535 | 2.1655 | 0.019
2013-11-20 18:45 | 35.8587 | 2.1735 | 0.019
2013-11-20 19:00 | 35.8531 | 2.1732 | 0.019
2013-11-20 19:15 | 35.8492 | 2.173 | 0.018
2013-11-20 19:30 | 35.8485 | 2.1733 | 0.018
2013-11-20 19:45 | 35.8489 | 2.178 | 0.018
2013-11-20 20:00 | 35.843 | 2.1775 | 0.018
2013-11-20 20:15 | 35.8407 | 2.1779 | 0.017
2013-11-20 20:30 | 35.8403 | 2.1775 | 0.017
2013-11-20 20:45 | 35.8318 | 2.173 | 0.016
2013-11-20 21:00 | 35.8308 | 2.1714 | 0.016
2013-11-20 21:15 | 35.8298 | 2.1758 | 0.016
2013-11-20 21:30 | 35.8282 | 2.1744 | 0.016
2013-11-20 21:45 | 35.8243 | 2.1739 | 0.015
2013-11-20 22:00 | 35.8282 | 2.1812 | 0.015
2013-11-20 22:15 | 35.8223 | 2.1756 | 0.014
2013-11-20 22:30 | 35.8236 | 2.1776 | 0.014
2013-11-20 22:45 | 35.8216 | 2.1743 | 0.014
2013-11-20 23:00 | 35.818 | 2.174 | 0.014
2013-11-20 23:15 | 35.822 | 2.1789 | 0.015
2013-11-20 23:30 | 35.8213 | 2.1779 | 0.015
2013-11-20 23:45 | 35.8203 | 2.1803 | 0.015
2013-11-21 | 35.8203 | 2.1837 | 0.016
2013-11-21 00:15 | 35.8187 | 2.1881 | 0.016
2013-11-21 00:30 | 35.8193 | 2.1877 | 0.017
2013-11-21 00:45 | 35.8187 | 2.1894 | 0.018
2013-11-21 01:00 | 35.8147 | 2.1892 | 0.018
2013-11-21 01:15 | 35.8105 | 2.1892 | 0.018
2013-11-21 01:30 | 35.8128 | 2.1909 | 0.02
2013-11-21 01:45 | 35.8108 | 2.1906 | 0.02
2013-11-21 02:00 | 35.8095 | 2.194 | 0.02
2013-11-21 02:15 | 35.8069 | 2.197 | 0.02
2013-11-21 02:30 | 35.8056 | 2.195 | 0.02
2013-11-21 02:45 | 35.8072 | 2.1987 | 0.02
2013-11-21 03:00 | 35.8019 | 2.2018 | 0.02
2013-11-21 03:15 | 35.801 | 2.2005 | 0.02
2013-11-21 03:30 | 35.7987 | 2.2073 | 0.018
2013-11-21 03:45 | 35.798 | 2.2103 | 0.018
2013-11-21 04:00 | 35.7957 | 2.2191 | 0.017
2013-11-21 04:15 | 35.7947 | 2.2194 | 0.017
2013-11-21 04:30 | 35.7921 | 2.2225 | 0.017
2013-11-21 04:45 | 35.7888 | 2.2306 | 0.016
2013-11-21 05:00 | 35.7823 | 2.2227 | 0.015
2013-11-21 05:15 | 35.7757 | 2.2185 | 0.015
2013-11-21 05:30 | 35.775 | 2.2202 | 0.014
2013-11-21 05:45 | 35.7649 | 2.2147 | 0.013
2013-11-21 06:00 | 35.7586 | 2.2192 | 0.013
2013-11-21 06:15 | 35.757 | 2.2296 | 0.013
2013-11-21 06:30 | 35.7534 | 2.228 | 0.014
2013-11-21 06:45 | 35.7537 | 2.2327 | 0.014
2013-11-21 07:00 | 35.7462 | 2.2293 | 0.014
2013-11-21 07:15 | 35.7373 | 2.2153 | 0.014
2013-11-21 07:30 | 35.7396 | 2.2311 | 0.014
2013-11-21 07:45 | 35.733 | 2.2264 | 0.014
2013-11-21 08:00 | 35.7301 | 2.2234 | 0.014
2013-11-21 08:15 | 35.7327 | 2.2266 | 0.014
2013-11-21 08:30 | 35.7206 | 2.2189 | 0.014
2013-11-21 08:45 | 35.715 | 2.2279 | 0.015
2013-11-21 09:00 | 35.7143 | 2.2163 | 0.016
2013-11-21 09:15 | 35.7101 | 2.2177 | 0.017
2013-11-21 09:30 | 35.7068 | 2.2174 | 0.018
2013-11-21 09:45 | 35.693 | 2.203 | 0.019
2013-11-21 10:00 | 35.7038 | 2.2183 | 0.02
2013-11-21 10:15 | 35.6986 | 2.2219 | 0.022
2013-11-21 10:30 | 35.6976 | 2.2286 | 0.022
2013-11-21 10:45 | 35.6956 | 2.2311 | 0.024
2013-11-21 11:00 | 35.6937 | 2.2371 | 0.026
2013-11-21 11:15 | 35.6838 | 2.2293 | 0.028
2013-11-21 11:30 | 35.674 | 2.2374 | 0.031
2013-11-21 11:45 | 35.671 | 2.2431 | 0.034
2013-11-21 12:00 | 35.6651 | 2.241 | 0.038
2013-11-21 12:15 | 35.6615 | 2.255 | 0.042
2013-11-21 12:30 | 35.6431 | 2.2471 | 0.046
2013-11-21 12:45 | 35.6349 | 2.2526 | 0.05
2013-11-21 13:00 | 35.6326 | 2.2616 | 0.054
2013-11-21 13:15 | 35.6159 | 2.2571 | 0.057
2013-11-21 13:30 | 35.6038 | 2.2571 | 0.059
2013-11-21 13:45 | 35.5936 | 2.2604 | 0.061
2013-11-21 14:00 | 35.5795 | 2.2627 | 0.062
2013-11-21 14:15 | 35.5667 | 2.2605 | 0.064
2013-11-21 14:30 | 35.5542 | 2.2645 | 0.064
2013-11-21 14:45 | 35.5414 | 2.2782 | 0.065
2013-11-21 15:00 | 35.5273 | 2.2843 | 0.065
2013-11-21 15:15 | 35.5142 | 2.2852 | 0.064
2013-11-21 15:30 | 35.4981 | 2.2722 | 0.063
2013-11-21 15:45 | 35.4738 | 2.2543 | 0.061
2013-11-21 16:00 | 35.4545 | 2.2413 | 0.061
2013-11-21 16:15 | 35.4407 | 2.2469 | 0.061
2013-11-21 16:30 | 35.4338 | 2.2497 | 0.059
2013-11-21 16:45 | 35.4299 | 2.2666 | 0.058
2013-11-21 17:00 | 35.4227 | 2.2646 | 0.058
2013-11-21 17:15 | 35.4059 | 2.2594 | 0.056
2013-11-21 17:30 | 35.3971 | 2.2663 | 0.054
2013-11-21 17:45 | 35.3734 | 2.2571 | 0.053
2013-11-21 18:00 | 35.3662 | 2.2662 | 0.053
2013-11-21 18:15 | 35.3584 | 2.2807 | 0.052
2013-11-21 18:30 | 35.3465 | 2.2911 | 0.052
2013-11-21 18:45 | 35.3278 | 2.2856 | 0.051
2013-11-21 19:00 | 35.3147 | 2.2905 | 0.05
2013-11-21 19:15 | 35.2908 | 2.2844 | 0.05
2013-11-21 19:30 | 35.2704 | 2.2708 | 0.047
2013-11-21 19:45 | 35.2534 | 2.2743 | 0.046
2013-11-21 20:00 | 35.2333 | 2.2586 | 0.044
2013-11-21 20:15 | 35.2163 | 2.2531 | 0.041
2013-11-21 20:30 | 35.2097 | 2.2657 | 0.039
2013-11-21 20:45 | 35.191 | 2.2717 | 0.034
2013-11-21 21:00 | 35.1874 | 2.2846 | 0.03
2013-11-21 21:15 | 35.1828 | 2.2937 | 0.026
2013-11-21 21:30 | 35.1644 | 2.2829 | 0.021
2013-11-21 21:45 | 35.1434 | 2.2776 | 0.015
2013-11-21 22:00 | 35.127 | 2.2642 | 0.012
2013-11-21 22:15 | 35.1097 | 2.2555 | 0.013
2013-11-21 22:30 | 35.1087 | 2.265 | 0.015
2013-11-21 22:45 | 35.0791 | 2.2439 | 0.018
2013-11-21 23:00 | 35.0805 | 2.2398 | 0.023
2013-11-21 23:15 | 35.0706 | 2.2316 | 0.027
2013-11-21 23:30 | 35.0637 | 2.2276 | 0.031
2013-11-21 23:45 | 35.0542 | 2.2291 | 0.035
2013-11-22 | 35.0595 | 2.2274 | 0.037
2013-11-22 00:15 | 35.0595 | 2.2358 | 0.037
2013-11-22 00:30 | 35.0575 | 2.234 | 0.036
2013-11-22 00:45 | 35.0496 | 2.2382 | 0.033
2013-11-22 01:00 | 35.0585 | 2.2441 | 0.027
2013-11-22 01:15 | 35.0532 | 2.2398 | 0.019
2013-11-22 01:30 | 35.0595 | 2.2649 | 0.009
2013-11-22 01:45 | 35.0595 | 2.2714 | 0.004
2013-11-22 02:00 | 35.0614 | 2.2772 | 0
2013-11-22 02:15 | 35.065 | 2.2963 | -0.004
2013-11-22 02:30 | 35.0473 | 2.2866 | -0.005
2013-11-22 02:45 | 35.0417 | 2.2844 | -0.003
2013-11-22 03:00 | 35.0352 | 2.2888 | 0.005
2013-11-22 03:15 | 35.0201 | 2.2821 | 0.012
2013-11-22 03:30 | 35.0142 | 2.2816 | 0.018
2013-11-22 03:45 | 35.0129 | 2.2824 | 0.024
2013-11-22 04:00 | 35.0011 | 2.2777 | 0.031
2013-11-22 04:15 | 34.9935 | 2.2721 | 0.036
2013-11-22 04:30 | 34.9909 | 2.2692 | 0.041
2013-11-22 04:45 | 34.9935 | 2.2783 | 0.044
2013-11-22 05:00 | 34.9915 | 2.2811 | 0.045
2013-11-22 05:15 | 34.9945 | 2.2836 | 0.046
2013-11-22 05:30 | 34.9942 | 2.288 | 0.048
2013-11-22 05:45 | 34.9856 | 2.2768 | 0.048
2013-11-22 06:00 | 34.9988 | 2.2913 | 0.049
2013-11-22 06:15 | 35.0194 | 2.3148 | 0.051
2013-11-22 06:30 | 35.0732 | 2.372 | 0.052
2013-11-22 06:45 | 35.2068 | 2.5095 | 0.052
2013-11-22 07:00 | 35.2747 | 2.5826 | 0.051
2013-11-22 07:15 | 35.6448 | 2.9584 | 0.047
2013-11-22 07:30 | 35.7531 | 3.0678 | 0.037
2013-11-22 07:45 | 35.8019 | 3.1224 | 0.025
2013-11-22 08:00 | 35.8512 | 3.1725 | 0.041
2013-11-22 08:15 | 35.8535 | 3.181 | 0.042
2013-11-22 08:30 | 35.8597 | 3.1902 | 0.037
2013-11-22 08:45 | 35.9863 | 3.3278 | 0.033
2013-11-22 09:00 | 36.0592 | 3.4054 | 0.032
2013-11-22 09:15 | 35.9945 | 3.3475 | 0.026
2013-11-22 09:30 | 35.922 | 3.281 | 0.026
2013-11-22 09:45 | 35.8987 | 3.2635 | 0.027
2013-11-22 10:00 | 35.9102 | 3.2734 | 0.027
2013-11-22 10:15 | 35.8856 | 3.252 | 0.026
2013-11-22 10:30 | 35.8794 | 3.2407 | 0.027
2013-11-22 10:45 | 36.6222 | 3.991 | 0.023
2013-11-22 11:00 | 36.7472 | 4.1228 | -0.014
2013-11-22 11:15 | 36.5871 | 3.964 | -0.017
2013-11-22 11:30 | 36.3807 | 3.7609 | -0.004
2013-11-22 11:45 | 36.1491 | 3.5309 | 0.009
2013-11-22 12:00 | 35.9352 | 3.3232 | 0.014
2013-11-22 12:15 | 35.7501 | 3.1448 | 0.017
2013-11-22 12:30 | 35.59 | 2.9812 | 0.029
2013-11-22 12:45 | 35.4581 | 2.8439 | 0.037
2013-11-22 13:00 | 35.3403 | 2.7224 | 0.041
2013-11-22 13:15 | 35.2379 | 2.6212 | 0.044
2013-11-22 13:30 | 35.17 | 2.5457 | 0.041
2013-11-22 13:45 | 35.1238 | 2.4971 | 0.036
2013-11-22 14:00 | 35.0873 | 2.4635 | 0.028
2013-11-22 14:15 | 35.0549 | 2.4254 | 0.022
2013-11-22 14:30 | 35.0362 | 2.4043 | 0.016
2013-11-22 14:45 | 35.0116 | 2.3759 | 0.01
2013-11-22 15:00 | 35.0089 | 2.3682 | 0.009
2013-11-22 15:15 | 34.9968 | 2.3366 | 0.014
2013-11-22 15:30 | 34.9915 | 2.3103 | 0.018
2013-11-22 15:45 | 34.9837 | 2.2918 | 0.025
2013-11-22 16:00 | 34.983 | 2.2865 | 0.036
2013-11-22 16:15 | 34.9889 | 2.279 | 0.044
2013-11-22 16:30 | 34.9997 | 2.2743 | 0.054
2013-11-22 16:45 | 35.0073 | 2.2702 | 0.062
2013-11-22 17:00 | 35.0079 | 2.2515 | 0.067
2013-11-22 17:15 | 35.0224 | 2.2546 | 0.069
2013-11-22 17:30 | 35.0342 | 2.2596 | 0.071
2013-11-22 17:45 | 35.045 | 2.257 | 0.069
2013-11-22 18:00 | 35.0719 | 2.2677 | 0.064
2013-11-22 18:15 | 35.1054 | 2.2894 | 0.063
2013-11-22 18:30 | 35.1359 | 2.3088 | 0.06
2013-11-22 18:45 | 35.1825 | 2.3418 | 0.056
2013-11-22 19:00 | 35.2268 | 2.3718 | 0.049
2013-11-22 19:15 | 35.2849 | 2.4129 | 0.043
2013-11-22 19:30 | 35.3423 | 2.452 | 0.038
2013-11-22 19:45 | 35.4099 | 2.5079 | 0.039
2013-11-22 20:00 | 35.4863 | 2.5704 | 0.039
2013-11-22 20:15 | 35.5634 | 2.6416 | 0.038
2013-11-22 20:30 | 35.6681 | 2.7342 | 0.038
2013-11-22 20:45 | 35.8059 | 2.8582 | 0.039
2013-11-22 21:00 | 35.9355 | 2.9816 | 0.041
2013-11-22 21:15 | 36.0638 | 3.0965 | 0.041
2013-11-22 21:30 | 36.217 | 3.2449 | 0.043
2013-11-22 21:45 | 36.344 | 3.3666 | 0.047
2013-11-22 22:00 | 36.4768 | 3.4871 | 0.049
2013-11-22 22:15 | 36.6311 | 3.6391 | 0.054
2013-11-22 22:30 | 36.7544 | 3.7611 | 0.056
2013-11-22 22:45 | 36.8679 | 3.8715 | 0.057
2013-11-22 23:00 | 36.9598 | 3.9603 | 0.057
2013-11-22 23:15 | 37.0251 | 4.0254 | 0.055
2013-11-22 23:30 | 37.1071 | 4.1098 | 0.05
2013-11-22 23:45 | 37.2367 | 4.2422 | 0.052
2013-11-23 | 37.4638 | 4.4573 | 0.033
2013-11-23 00:15 | 37.6662 | 4.6541 | -0.008
2013-11-23 00:30 | 37.8102 | 4.7871 | -0.033
2013-11-23 00:45 | 37.8929 | 4.8681 | -0.037
2013-11-23 01:00 | 37.9339 | 4.9043 | -0.038
2013-11-23 01:15 | 37.9336 | 4.9051 | -0.036
2013-11-23 01:30 | 37.948 | 4.9185 | -0.032
2013-11-23 01:45 | 38.0753 | 5.0451 | -0.034
2013-11-23 02:00 | 37.9395 | 4.9095 | -0.024
2013-11-23 02:15 | 37.8388 | 4.806 | -0.018
2013-11-23 02:30 | 37.8158 | 4.782 | -0.023
2013-11-23 02:45 | 37.8371 | 4.7979 | -0.03
2013-11-23 03:00 | 37.8949 | 4.8489 | -0.034
2013-11-23 03:15 | 37.9218 | 4.8704 | -0.037
2013-11-23 03:30 | 37.9257 | 4.8714 | -0.036
2013-11-23 03:45 | 37.9375 | 4.8823 | -0.037
2013-11-23 04:00 | 37.9395 | 4.8828 | -0.037
2013-11-23 04:15 | 38.037 | 4.971 | -0.039
2013-11-23 04:30 | 38.1059 | 5.036 | -0.04
2013-11-23 04:45 | 38.1055 | 5.0311 | -0.037
2013-11-23 05:00 | 38.0934 | 5.0171 | -0.034
2013-11-23 05:15 | 38.0934 | 5.0072 | -0.035
2013-11-23 05:30 | 38.0803 | 4.9842 | -0.034
2013-11-23 05:45 | 38.1528 | 5.047 | -0.035
2013-11-23 06:00 | 38.3257 | 5.2111 | -0.04
2013-11-23 06:15 | 38.3654 | 5.242 | -0.039
2013-11-23 06:30 | 38.3477 | 5.2176 | -0.035
2013-11-23 06:45 | 38.3752 | 5.2342 | -0.033
2013-11-23 07:00 | 38.389 | 5.2366 | -0.033
2013-11-23 07:15 | 38.3979 | 5.2361 | -0.032
2013-11-23 07:30 | 38.4235 | 5.2513 | -0.032
2013-11-23 07:45 | 38.4619 | 5.2752 | -0.031
2013-11-23 08:00 | 38.4812 | 5.2845 | -0.031
2013-11-23 08:15 | 38.4966 | 5.2858 | -0.031
2013-11-23 08:30 | 38.5262 | 5.3012 | -0.031
2013-11-23 08:45 | 38.6272 | 5.3917 | -0.031
2013-11-23 09:00 | 38.6974 | 5.4537 | -0.036
2013-11-23 09:15 | 38.6492 | 5.3971 | -0.027
2013-11-23 09:30 | 38.5944 | 5.3332 | -0.024
2013-11-23 09:45 | 38.5626 | 5.2931 | -0.025
2013-11-23 10:00 | 38.5537 | 5.2748 | -0.027
2013-11-23 10:15 | 38.5557 | 5.2614 | -0.029
2013-11-23 10:30 | 38.5642 | 5.2636 | -0.029
2013-11-23 10:45 | 38.575 | 5.2638 | -0.029
2013-11-23 11:00 | 38.6059 | 5.2853 | -0.029
2013-11-23 11:15 | 38.643 | 5.3147 | -0.03
2013-11-23 11:30 | 38.6531 | 5.3163 | -0.028
2013-11-23 11:45 | 38.6518 | 5.3072 | -0.026
2013-11-23 12:00 | 38.6374 | 5.2851 | -0.025
2013-11-23 12:15 | 38.6282 | 5.2697 | -0.025
2013-11-23 12:30 | 38.6351 | 5.2666 | -0.024
2013-11-23 12:45 | 38.6594 | 5.2822 | -0.025
2013-11-23 13:00 | 38.6646 | 5.2864 | -0.025
2013-11-23 13:15 | 38.6567 | 5.2634 | -0.023
2013-11-23 13:30 | 38.6462 | 5.2484 | -0.022
2013-11-23 13:45 | 38.6407 | 5.2426 | -0.02
2013-11-23 14:00 | 38.6325 | 5.2301 | -0.02
2013-11-23 14:15 | 39.3497 | 5.9441 | -0.022
2013-11-23 14:30 | 39.624 | 6.2153 | -0.035
2013-11-23 14:45 | 39.519 | 6.109 | -0.038
2013-11-23 15:00 | 39.3802 | 5.9629 | -0.037
2013-11-23 15:15 | 39.2775 | 5.8516 | -0.034
2013-11-23 15:30 | 39.2217 | 5.7948 | -0.03
2013-11-23 15:45 | 39.1876 | 5.7649 | -0.026
2013-11-23 16:00 | 39.1794 | 5.7437 | -0.024
2013-11-23 16:15 | 39.1738 | 5.7344 | -0.023
2013-11-23 16:30 | 39.1568 | 5.7111 | -0.02
2013-11-23 16:45 | 39.1345 | 5.686 | -0.019
2013-11-23 17:00 | 39.1486 | 5.6896 | -0.017
2013-11-23 17:15 | 39.1679 | 5.7018 | -0.017
2013-11-23 17:30 | 39.1525 | 5.684 | -0.018
2013-11-23 17:45 | 39.1171 | 5.6435 | -0.014
2013-11-23 18:00 | 39.1023 | 5.6298 | -0.012
2013-11-23 18:15 | 39.1046 | 5.6328 | -0.013
2013-11-23 18:30 | 39.1187 | 5.6393 | -0.014
2013-11-23 18:45 | 39.1413 | 5.6603 | -0.016
2013-11-23 19:00 | 39.1568 | 5.6694 | -0.017
2013-11-23 19:15 | 39.2286 | 5.7306 | -0.017
2013-11-23 19:30 | 39.3461 | 5.8537 | -0.024
2013-11-23 19:45 | 39.3697 | 5.878 | -0.031
2013-11-23 20:00 | 39.3605 | 5.8679 | -0.024
2013-11-23 20:15 | 39.3513 | 5.8522 | -0.018
2013-11-23 20:30 | 39.331 | 5.8258 | -0.016
2013-11-23 20:45 | 39.3231 | 5.8058 | -0.016
2013-11-23 21:00 | 39.3307 | 5.808 | -0.018
2013-11-23 21:15 | 39.3435 | 5.8168 | -0.019
2013-11-23 21:30 | 39.3458 | 5.818 | -0.02
2013-11-23 21:45 | 39.3526 | 5.8192 | -0.018
2013-11-23 22:00 | 39.3595 | 5.8177 | -0.019
2013-11-23 22:15 | 39.3651 | 5.8163 | -0.018
2013-11-23 22:30 | 39.372 | 5.8242 | -0.02
2013-11-23 22:45 | 39.3776 | 5.8288 | -0.019
2013-11-23 23:00 | 39.3914 | 5.8409 | -0.018
2013-11-23 23:15 | 39.4002 | 5.8427 | -0.018
2013-11-23 23:30 | 39.3963 | 5.8297 | -0.018
2013-11-23 23:45 | 39.3969 | 5.8256 | -0.017
2013-11-24 | 39.3986 | 5.8203 | -0.016
2013-11-24 00:15 | 39.4048 | 5.8238 | -0.016
2013-11-24 00:30 | 39.4455 | 5.8611 | -0.015
2013-11-24 00:45 | 39.4918 | 5.9037 | -0.022
2013-11-24 01:00 | 39.4931 | 5.9003 | -0.022
2013-11-24 01:15 | 39.4724 | 5.8696 | -0.017
2013-11-24 01:30 | 39.4498 | 5.8446 | -0.012
2013-11-24 01:45 | 39.4439 | 5.8411 | -0.013
2013-11-24 02:00 | 39.4606 | 5.8548 | -0.016
2013-11-24 02:15 | 39.4665 | 5.854 | -0.018
2013-11-24 02:30 | 39.4524 | 5.8338 | -0.016
2013-11-24 02:45 | 39.4357 | 5.8138 | -0.013
2013-11-24 03:00 | 39.4291 | 5.8119 | -0.014
2013-11-24 03:15 | 39.4232 | 5.7976 | -0.013
2013-11-24 03:30 | 39.4245 | 5.7912 | -0.013
2013-11-24 03:45 | 39.4245 | 5.7875 | -0.014
2013-11-24 04:00 | 39.4192 | 5.7813 | -0.016
2013-11-24 04:15 | 39.4763 | 5.844 | -0.017
2013-11-24 04:30 | 40.3593 | 6.7249 | -0.026
2013-11-24 04:45 | 40.2172 | 6.5872 | -0.036
2013-11-24 05:00 | 40.1112 | 6.4782 | -0.037
2013-11-24 05:15 | 39.9908 | 6.3545 | -0.036
2013-11-24 05:30 | 39.9029 | 6.2622 | -0.032
2013-11-24 05:45 | 39.85 | 6.2033 | -0.029
2013-11-24 06:00 | 39.8359 | 6.1916 | -0.029
2013-11-24 06:15 | 39.8422 | 6.1941 | -0.029
2013-11-24 06:30 | 39.8605 | 6.2158 | -0.029
2013-11-24 06:45 | 39.8786 | 6.2319 | -0.028
2013-11-24 07:00 | 39.8838 | 6.2371 | -0.027
2013-11-24 07:15 | 39.8943 | 6.246 | -0.025
2013-11-24 07:30 | 39.8956 | 6.2459 | -0.023
2013-11-24 07:45 | 39.9347 | 6.2843 | -0.023
2013-11-24 08:00 | 39.9403 | 6.2875 | -0.028
2013-11-24 08:15 | 39.8559 | 6.2012 | -0.015
2013-11-24 08:30 | 39.8897 | 6.23 | -0.019
2013-11-24 08:45 | 39.9229 | 6.2628 | -0.025
2013-11-24 09:00 | 39.9258 | 6.2624 | -0.025
2013-11-24 09:15 | 39.9039 | 6.2344 | -0.022
2013-11-24 09:30 | 39.8861 | 6.2146 | -0.019
2013-11-24 09:45 | 39.8724 | 6.2018 | -0.018
2013-11-24 10:00 | 39.8904 | 6.2219 | -0.019
2013-11-24 10:15 | 40.0371 | 6.3659 | -0.03
2013-11-24 10:30 | 39.7897 | 6.1151 | -0.031
2013-11-24 10:45 | 39.5636 | 5.8884 | -0.005
2013-11-24 11:00 | 39.4206 | 5.746 | -0.001
2013-11-24 11:15 | 39.3461 | 5.6659 | -0.006
2013-11-24 11:30 | 39.3248 | 5.6402 | -0.014
2013-11-24 11:45 | 39.3477 | 5.6611 | -0.021
2013-11-24 12:00 | 39.3992 | 5.713 | -0.025
2013-11-24 12:15 | 39.4632 | 5.7823 | -0.027
2013-11-24 12:30 | 39.5164 | 5.8311 | -0.027
2013-11-24 12:45 | 39.5607 | 5.8731 | -0.027
2013-11-24 13:00 | 39.5833 | 5.899 | -0.026
2013-11-24 13:15 | 39.5748 | 5.8955 | -0.023
2013-11-24 13:30 | 39.5715 | 5.8913 | -0.02
2013-11-24 13:45 | 39.5797 | 5.9028 | -0.02
2013-11-24 14:00 | 39.5872 | 5.9134 | -0.02
2013-11-24 14:15 | 39.5754 | 5.9016 | -0.021
2013-11-24 14:30 | 39.5531 | 5.8786 | -0.016
2013-11-24 14:45 | 39.5285 | 5.858 | -0.014
2013-11-24 15:00 | 39.5229 | 5.8521 | -0.013
2013-11-24 15:15 | 39.5341 | 5.8599 | -0.014
2013-11-24 15:30 | 39.5666 | 5.8863 | -0.016
2013-11-24 15:45 | 39.5869 | 5.9117 | -0.016
2013-11-24 16:00 | 39.6371 | 5.9616 | -0.015
2013-11-24 16:15 | 39.7542 | 6.0774 | -0.028
2013-11-24 16:30 | 39.7969 | 6.1207 | -0.028
2013-11-24 16:45 | 39.7513 | 6.0707 | -0.01
2013-11-24 17:00 | 39.687 | 6.0084 | 0
2013-11-24 17:15 | 39.6387 | 5.9629 | 0.004
2013-11-24 17:30 | 39.6007 | 5.9248 | 0.001
2013-11-24 17:45 | 39.5862 | 5.9117 | -0.002
2013-11-24 18:00 | 39.5787 | 5.9105 | -0.005
2013-11-24 18:15 | 39.5931 | 5.9283 | -0.008
2013-11-24 18:30 | 39.6072 | 5.9455 | -0.01
2013-11-24 18:45 | 39.6194 | 5.9583 | -0.01
2013-11-24 19:00 | 39.6233 | 5.9632 | -0.01
2013-11-24 19:15 | 39.6384 | 5.9756 | -0.011
2013-11-24 19:30 | 39.662 | 5.9982 | -0.012
2013-11-24 19:45 | 39.6804 | 6.02 | -0.014
2013-11-24 20:00 | 39.6811 | 6.0213 | -0.012
2013-11-24 20:15 | 39.6584 | 6.003 | -0.008
2013-11-24 20:30 | 39.6145 | 5.9627 | -0.004
2013-11-24 20:45 | 39.5669 | 5.9195 | 0
2013-11-24 21:00 | 39.5374 | 5.8913 | -0.001
2013-11-24 21:15 | 39.5252 | 5.8782 | -0.003
2013-11-24 21:30 | 39.5364 | 5.8877 | -0.008
2013-11-24 21:45 | 39.5597 | 5.9096 | -0.009
2013-11-24 22:00 | 39.6863 | 6.0379 | -0.019
2013-11-24 22:15 | 39.8025 | 6.1548 | -0.031
2013-11-24 22:30 | 39.8048 | 6.155 | -0.025
2013-11-24 22:45 | 39.7464 | 6.0983 | -0.004
2013-11-24 23:00 | 39.6784 | 6.0324 | 0.005
2013-11-24 23:15 | 39.6286 | 5.9832 | 0.006
2013-11-24 23:30 | 39.6007 | 5.9567 | 0.002
2013-11-24 23:45 | 39.5918 | 5.9518 | -0.002
2013-11-25 | 39.5961 | 5.9578 | -0.006
2013-11-25 00:15 | 39.602 | 5.9647 | -0.008
2013-11-25 00:30 | 39.6138 | 5.9748 | -0.008
2013-11-25 00:45 | 39.6273 | 5.9923 | -0.009
2013-11-25 01:00 | 39.6414 | 6.0124 | -0.011
2013-11-25 01:15 | 39.6417 | 6.0161 | -0.01
2013-11-25 01:30 | 39.641 | 6.0212 | -0.008
2013-11-25 01:45 | 39.6332 | 6.017 | -0.008
2013-11-25 02:00 | 39.621 | 6.0095 | -0.008
2013-11-25 02:15 | 39.6092 | 6.0011 | -0.009
2013-11-25 02:30 | 39.5951 | 5.9883 | -0.011
2013-11-25 02:45 | 39.5872 | 5.9814 | -0.012
2013-11-25 03:00 | 39.5912 | 5.9897 | -0.013
2013-11-25 03:15 | 39.6099 | 6.0141 | -0.016
2013-11-25 03:30 | 39.6217 | 6.0323 | -0.018
2013-11-25 03:45 | 39.621 | 6.0417 | -0.016
2013-11-25 04:00 | 39.6076 | 6.0349 | -0.014
2013-11-25 04:15 | 39.5938 | 6.0198 | -0.013
2013-11-25 04:30 | 39.5761 | 6.0098 | -0.012
2013-11-25 04:45 | 39.5528 | 5.9939 | -0.012
2013-11-25 05:00 | 39.5308 | 5.9783 | -0.012
2013-11-25 05:15 | 39.517 | 5.9672 | -0.012
2013-11-25 05:30 | 39.4993 | 5.9532 | -0.011
2013-11-25 05:45 | 39.4836 | 5.9458 | -0.012
2013-11-25 06:00 | 39.476 | 5.9419 | -0.012
2013-11-25 06:15 | 39.4731 | 5.947 | -0.013
2013-11-25 06:30 | 39.4668 | 5.9481 | -0.013
2013-11-25 06:45 | 39.455 | 5.9458 | -0.012
2013-11-25 07:00 | 39.4429 | 5.9463 | -0.012
2013-11-25 07:15 | 39.4294 | 5.9441 | -0.011
2013-11-25 07:30 | 39.4225 | 5.9457 | -0.012
2013-11-25 07:45 | 39.4179 | 5.9477 | -0.013
2013-11-25 08:00 | 39.415 | 5.9469 | -0.012
2013-11-25 08:15 | 39.4133 | 5.9488 | -0.012
2013-11-25 08:30 | 39.4081 | 5.9499 | -0.01
2013-11-25 08:45 | 39.4058 | 5.953 | -0.01
2013-11-25 09:00 | 39.4045 | 5.9546 | -0.011
2013-11-25 09:15 | 39.4019 | 5.9555 | -0.01
2013-11-25 09:30 | 39.396 | 5.9509 | -0.01
2013-11-25 09:45 | 39.3914 | 5.953 | -0.009
2013-11-25 10:00 | 39.3904 | 5.9557 | -0.009
2013-11-25 10:15 | 39.3897 | 5.9575 | -0.009
2013-11-25 10:30 | 39.3927 | 5.9675 | -0.01
2013-11-25 10:45 | 39.3966 | 5.9781 | -0.009
2013-11-25 11:00 | 39.4009 | 5.9859 | -0.009
2013-11-25 11:15 | 39.4061 | 5.9932 | -0.008
2013-11-25 11:30 | 39.4058 | 5.999 | -0.008
2013-11-25 11:45 | 39.4317 | 6.0282 | -0.01
2013-11-25 12:00 | 39.456 | 6.0575 | -0.013
2013-11-25 12:15 | 39.4419 | 6.0542 | -0.008
2013-11-25 12:30 | 39.4074 | 6.0196 | -0.002
2013-11-25 12:45 | 39.373 | 5.9889 | 0
2013-11-25 13:00 | 39.349 | 5.972 | 0
2013-11-25 13:15 | 39.3316 | 5.9635 | -0.001
2013-11-25 13:30 | 39.3195 | 5.9545 | -0.002
2013-11-25 13:45 | 39.3093 | 5.9473 | -0.001
2013-11-25 14:00 | 39.2906 | 5.9347 | -0.002
2013-11-25 14:15 | 39.2785 | 5.9287 | -0.002
2013-11-25 14:30 | 39.2696 | 5.9266 | -0.002
2013-11-25 14:45 | 39.2667 | 5.9296 | -0.002
2013-11-25 15:00 | 39.2631 | 5.9359 | -0.002
2013-11-25 15:15 | 39.2578 | 5.9352 | -0.001
2013-11-25 15:30 | 39.2581 | 5.9397 | 0
2013-11-25 15:45 | 39.2562 | 5.9406 | 0
2013-11-25 16:00 | 39.247 | 5.9345 | 0.001
2013-11-25 16:15 | 39.2434 | 5.9356 | 0.003
2013-11-25 16:30 | 39.2414 | 5.9398 | 0.003
2013-11-25 16:45 | 39.2447 | 5.9481 | 0.003
2013-11-25 17:00 | 39.245 | 5.9497 | 0.001
2013-11-25 17:15 | 39.2457 | 5.9492 | 0.004
2013-11-25 17:30 | 39.2437 | 5.9503 | 0.003
2013-11-25 17:45 | 39.2283 | 5.9362 | 0.005
2013-11-25 18:00 | 39.2109 | 5.9203 | 0.008
2013-11-25 18:15 | 39.1915 | 5.8966 | 0.008
2013-11-25 18:30 | 39.1725 | 5.8797 | 0.009
2013-11-25 18:45 | 39.1568 | 5.8617 | 0.008
2013-11-25 19:00 | 39.1463 | 5.8524 | 0.007
2013-11-25 19:15 | 39.1532 | 5.8554 | 0.006
2013-11-25 19:30 | 39.1558 | 5.8578 | 0.006
2013-11-25 19:45 | 39.1676 | 5.866 | 0.005
2013-11-25 20:00 | 39.1719 | 5.8716 | 0.003
2013-11-25 20:15 | 39.1745 | 5.8768 | 0.004
2013-11-25 20:30 | 39.1761 | 5.8801 | 0.003
2013-11-25 20:45 | 39.1814 | 5.8831 | 0.004
2013-11-25 21:00 | 39.1807 | 5.8816 | 0.003
2013-11-25 21:15 | 39.1771 | 5.8763 | 0.002
2013-11-25 21:30 | 39.1791 | 5.8733 | 0.003
2013-11-25 21:45 | 39.1837 | 5.8744 | 0.003
2013-11-25 22:00 | 39.1801 | 5.8687 | 0.004
2013-11-25 22:15 | 39.1748 | 5.8592 | 0.003
2013-11-25 22:30 | 39.1699 | 5.8489 | 0.004
2013-11-25 22:45 | 39.1587 | 5.8284 | 0.006
2013-11-25 23:00 | 39.1509 | 5.8156 | 0.005
2013-11-25 23:15 | 39.1433 | 5.8007 | 0.005
2013-11-25 23:30 | 39.1407 | 5.7942 | 0.005
2013-11-25 23:45 | 39.1453 | 5.7955 | 0.005
2013-11-26 | 39.1479 | 5.7931 | 0.004
2013-11-26 00:15 | 39.1558 | 5.7997 | 0.004
2013-11-26 00:30 | 39.1561 | 5.7929 | 0.004
2013-11-26 00:45 | 39.1515 | 5.7845 | 0.004
2013-11-26 01:00 | 39.1413 | 5.7741 | 0.005
2013-11-26 01:15 | 39.1358 | 5.762 | 0.006
2013-11-26 01:30 | 39.142 | 5.761 | 0.005
2013-11-26 01:45 | 39.1463 | 5.7635 | 0.003
2013-11-26 02:00 | 39.1502 | 5.7624 | 0.002
2013-11-26 02:15 | 39.1558 | 5.766 | 0.003
2013-11-26 02:30 | 39.1623 | 5.768 | 0.004
2013-11-26 02:45 | 39.1627 | 5.7648 | 0.006
2013-11-26 03:00 | 39.1686 | 5.771 | 0.006
2013-11-26 03:15 | 39.1725 | 5.7731 | 0.006
2013-11-26 03:30 | 39.1751 | 5.774 | 0.007
2013-11-26 03:45 | 39.1745 | 5.7743 | 0.006
2013-11-26 04:00 | 39.1692 | 5.7686 | 0.008
2013-11-26 04:15 | 39.1735 | 5.7722 | 0.009
2013-11-26 04:30 | 39.1784 | 5.7724 | 0.007
2013-11-26 04:45 | 39.1906 | 5.7836 | 0.006
2013-11-26 05:00 | 39.2142 | 5.8053 | 0.006
2013-11-26 05:15 | 39.2365 | 5.825 | 0.004
2013-11-26 05:30 | 39.266 | 5.8519 | 0.003
2013-11-26 05:45 | 39.2824 | 5.8648 | 0.005
2013-11-26 06:00 | 39.291 | 5.8765 | 0.007
2013-11-26 06:15 | 39.2893 | 5.8723 | 0.008
2013-11-26 06:30 | 39.2723 | 5.8498 | 0.011
2013-11-26 06:45 | 39.2388 | 5.8135 | 0.015
2013-11-26 07:00 | 39.1843 | 5.7592 | 0.021
2013-11-26 07:15 | 39.1312 | 5.7068 | 0.025
2013-11-26 07:30 | 39.0921 | 5.6657 | 0.026
2013-11-26 07:45 | 39.0754 | 5.6444 | 0.021
2013-11-26 08:00 | 39.0738 | 5.6371 | 0.017
2013-11-26 08:15 | 39.0902 | 5.6536 | 0.011
2013-11-26 08:30 | 39.122 | 5.6835 | 0.007
2013-11-26 08:45 | 39.1581 | 5.7173 | 0.006
2013-11-26 09:00 | 39.1889 | 5.745 | 0.005
2013-11-26 09:15 | 39.205 | 5.7562 | 0.007
2013-11-26 09:30 | 39.2132 | 5.7649 | 0.009
2013-11-26 09:45 | 39.2099 | 5.7574 | 0.012
2013-11-26 10:00 | 39.206 | 5.7506 | 0.014
2013-11-26 10:15 | 39.1978 | 5.7371 | 0.016
2013-11-26 10:30 | 39.185 | 5.7235 | 0.017
2013-11-26 10:45 | 39.181 | 5.7157 | 0.017
2013-11-26 11:00 | 39.1742 | 5.7012 | 0.016
2013-11-26 11:15 | 39.1692 | 5.697 | 0.019
2013-11-26 11:30 | 39.1574 | 5.6861 | 0.02
2013-11-26 11:45 | 39.1571 | 5.6832 | 0.02
2013-11-26 12:00 | 39.1558 | 5.6801 | 0.022
2013-11-26 12:15 | 39.1476 | 5.6709 | 0.023
2013-11-26 12:30 | 39.143 | 5.6685 | 0.025
2013-11-26 12:45 | 39.1423 | 5.666 | 0.023
2013-11-26 13:00 | 39.1518 | 5.6745 | 0.023
2013-11-26 13:15 | 39.1597 | 5.6852 | 0.023
2013-11-26 13:30 | 39.1715 | 5.6949 | 0.021
2013-11-26 13:45 | 39.181 | 5.7032 | 0.022
2013-11-26 14:00 | 39.1889 | 5.7139 | 0.023
2013-11-26 14:15 | 39.1866 | 5.7131 | 0.026
2013-11-26 14:30 | 39.1909 | 5.7203 | 0.027
2013-11-26 14:45 | 39.1952 | 5.724 | 0.029
2013-11-26 15:00 | 39.1968 | 5.7232 | 0.028
2013-11-26 15:15 | 39.207 | 5.7338 | 0.03
2013-11-26 15:30 | 39.2093 | 5.7355 | 0.029
2013-11-26 15:45 | 39.2191 | 5.7473 | 0.032
2013-11-26 16:00 | 39.2283 | 5.7577 | 0.035
2013-11-26 16:15 | 39.2332 | 5.7604 | 0.034
2013-11-26 16:30 | 39.2434 | 5.7664 | 0.035
2013-11-26 16:45 | 39.2519 | 5.7719 | 0.035
2013-11-26 17:00 | 39.2641 | 5.7865 | 0.035
2013-11-26 17:15 | 39.2837 | 5.8049 | 0.032
2013-11-26 17:30 | 39.3005 | 5.8203 | 0.032
2013-11-26 17:45 | 39.3054 | 5.8256 | 0.033
2013-11-26 18:00 | 39.2933 | 5.8155 | 0.038
2013-11-26 18:15 | 39.27 | 5.7924 | 0.043
2013-11-26 18:30 | 39.2404 | 5.7667 | 0.049
2013-11-26 18:45 | 39.2132 | 5.7361 | 0.049
2013-11-26 19:00 | 39.1991 | 5.7254 | 0.048
2013-11-26 19:15 | 39.1929 | 5.7217 | 0.044
2013-11-26 19:30 | 39.1965 | 5.7288 | 0.039
2013-11-26 19:45 | 39.2106 | 5.7454 | 0.038
2013-11-26 20:00 | 39.2267 | 5.7615 | 0.035
2013-11-26 20:15 | 39.2454 | 5.7808 | 0.033
2013-11-26 20:30 | 39.2631 | 5.7977 | 0.03
2013-11-26 20:45 | 39.2791 | 5.8115 | 0.031
2013-11-26 21:00 | 39.2969 | 5.8366 | 0.03
2013-11-26 21:15 | 39.308 | 5.8505 | 0.031
2013-11-26 21:30 | 39.3202 | 5.8631 | 0.031
2013-11-26 21:45 | 39.3264 | 5.8689 | 0.034
2013-11-26 22:00 | 39.3284 | 5.8729 | 0.038
2013-11-26 22:15 | 39.331 | 5.8738 | 0.036
2013-11-26 22:30 | 39.3392 | 5.8836 | 0.035
2013-11-26 22:45 | 39.3431 | 5.8915 | 0.036
2013-11-26 23:00 | 39.3435 | 5.8903 | 0.037
2013-11-26 23:15 | 39.3467 | 5.8932 | 0.037
2013-11-26 23:30 | 39.3454 | 5.8894 | 0.04
2013-11-26 23:45 | 39.3431 | 5.8884 | 0.041
2013-11-27 | 39.3435 | 5.8887 | 0.039
2013-11-27 00:15 | 39.3451 | 5.889 | 0.039
2013-11-27 00:30 | 39.3513 | 5.9033 | 0.039
2013-11-27 00:45 | 39.3497 | 5.9043 | 0.036
2013-11-27 01:00 | 39.3507 | 5.9072 | 0.037
2013-11-27 01:15 | 39.3503 | 5.9096 | 0.039
2013-11-27 01:30 | 39.3435 | 5.9076 | 0.039
2013-11-27 01:45 | 39.3415 | 5.9076 | 0.035
2013-11-27 02:00 | 39.3389 | 5.9071 | 0.036
2013-11-27 02:15 | 39.3372 | 5.91 | 0.036
2013-11-27 02:30 | 39.329 | 5.9061 | 0.036
2013-11-27 02:45 | 39.3248 | 5.9027 | 0.035
2013-11-27 03:00 | 39.3202 | 5.8992 | 0.036
2013-11-27 03:15 | 39.3133 | 5.894 | 0.038
2013-11-27 03:30 | 39.3064 | 5.8872 | 0.04
2013-11-27 03:45 | 39.3057 | 5.8904 | 0.037
2013-11-27 04:00 | 39.3034 | 5.8936 | 0.037
2013-11-27 04:15 | 39.3024 | 5.8938 | 0.039
2013-11-27 04:30 | 39.3031 | 5.8995 | 0.04
2013-11-27 04:45 | 39.2978 | 5.8962 | 0.041
2013-11-27 05:00 | 39.2946 | 5.8948 | 0.039
2013-11-27 05:15 | 39.2956 | 5.897 | 0.039
2013-11-27 05:30 | 39.2956 | 5.9014 | 0.038
2013-11-27 05:45 | 39.2988 | 5.9055 | 0.037
2013-11-27 06:00 | 39.2975 | 5.912 | 0.036
2013-11-27 06:15 | 39.2982 | 5.9121 | 0.037
2013-11-27 06:30 | 39.2972 | 5.9161 | 0.037
2013-11-27 06:45 | 39.2946 | 5.9173 | 0.034
2013-11-27 07:00 | 39.2883 | 5.9127 | 0.035
2013-11-27 07:15 | 39.2877 | 5.9168 | 0.034
2013-11-27 07:30 | 39.2834 | 5.9158 | 0.034
2013-11-27 07:45 | 39.2811 | 5.9169 | 0.033
2013-11-27 08:00 | 39.2805 | 5.9148 | 0.033
2013-11-27 08:15 | 39.2775 | 5.9128 | 0.034
2013-11-27 08:30 | 39.2752 | 5.9136 | 0.035
2013-11-27 08:45 | 39.2713 | 5.91 | 0.035
2013-11-27 09:00 | 39.2713 | 5.9115 | 0.038
2013-11-27 09:15 | 39.2686 | 5.9154 | 0.037
2013-11-27 09:30 | 39.265 | 5.9124 | 0.039
2013-11-27 09:45 | 39.2654 | 5.9124 | 0.036
2013-11-27 10:00 | 39.267 | 5.9194 | 0.033
2013-11-27 10:15 | 39.2624 | 5.9195 | 0.032
2013-11-27 10:30 | 39.265 | 5.9248 | 0.032
2013-11-27 10:45 | 39.2683 | 5.9308 | 0.034
2013-11-27 11:00 | 39.2631 | 5.9336 | 0.033
2013-11-27 11:15 | 39.2559 | 5.9296 | 0.033
2013-11-27 11:30 | 39.2457 | 5.9232 | 0.036
2013-11-27 11:45 | 39.2306 | 5.9018 | 0.038
2013-11-27 12:00 | 39.2089 | 5.8871 | 0.04
2013-11-27 12:15 | 39.1935 | 5.872 | 0.04
2013-11-27 12:30 | 39.1781 | 5.8656 | 0.041
2013-11-27 12:45 | 39.1696 | 5.8579 | 0.043
2013-11-27 13:00 | 39.1495 | 5.8436 | 0.044
2013-11-27 13:15 | 39.1433 | 5.843 | 0.046
2013-11-27 13:30 | 39.1305 | 5.8348 | 0.043
2013-11-27 13:45 | 39.1368 | 5.8501 | 0.042
2013-11-27 14:00 | 39.1486 | 5.8679 | 0.04
2013-11-27 14:15 | 39.1656 | 5.8906 | 0.037
2013-11-27 14:30 | 39.1866 | 5.9181 | 0.033
2013-11-27 14:45 | 39.1968 | 5.9343 | 0.032
2013-11-27 15:00 | 39.2066 | 5.9457 | 0.035
2013-11-27 15:15 | 39.2112 | 5.9566 | 0.033
2013-11-27 15:30 | 39.2129 | 5.9599 | 0.036
2013-11-27 15:45 | 39.2086 | 5.9553 | 0.041
2013-11-27 16:00 | 39.2047 | 5.9516 | 0.041
2013-11-27 16:15 | 39.1988 | 5.9485 | 0.044
2013-11-27 16:30 | 39.1952 | 5.9504 | 0.043
2013-11-27 16:45 | 39.1915 | 5.9519 | 0.045
2013-11-27 17:00 | 39.1889 | 5.9576 | 0.047
2013-11-27 17:15 | 39.1847 | 5.9566 | 0.046
2013-11-27 17:30 | 39.1771 | 5.9557 | 0.046
2013-11-27 17:45 | 39.1722 | 5.9552 | 0.045
2013-11-27 18:00 | 39.1627 | 5.9496 | 0.046
2013-11-27 18:15 | 39.1568 | 5.9461 | 0.044
2013-11-27 18:30 | 39.1433 | 5.9387 | 0.044
2013-11-27 18:45 | 39.1322 | 5.9269 | 0.043
2013-11-27 19:00 | 39.1161 | 5.9111 | 0.045
2013-11-27 19:15 | 39.1007 | 5.901 | 0.048
2013-11-27 19:30 | 39.0849 | 5.8911 | 0.049
2013-11-27 19:45 | 39.0728 | 5.8801 | 0.048
2013-11-27 20:00 | 39.0662 | 5.8733 | 0.047
2013-11-27 20:15 | 39.0574 | 5.8648 | 0.046
2013-11-27 20:30 | 39.0505 | 5.859 | 0.046
2013-11-27 20:45 | 39.0505 | 5.8553 | 0.042
2013-11-27 21:00 | 39.0547 | 5.8598 | 0.045
2013-11-27 21:15 | 39.0564 | 5.8646 | 0.045
2013-11-27 21:30 | 39.0672 | 5.8714 | 0.043
2013-11-27 21:45 | 39.08 | 5.8815 | 0.041
2013-11-27 22:00 | 39.0738 | 5.8701 | 0.042
2013-11-27 22:15 | 39.0554 | 5.8493 | 0.047
2013-11-27 22:30 | 39.061 | 5.8521 | 0.049
2013-11-27 22:45 | 39.0793 | 5.8628 | 0.042
2013-11-27 23:00 | 39.1213 | 5.8984 | 0.034
2013-11-27 23:15 | 39.1548 | 5.9257 | 0.03
2013-11-27 23:30 | 39.1745 | 5.9433 | 0.03
2013-11-27 23:45 | 39.184 | 5.9483 | 0.036
2013-11-28 | 39.1778 | 5.9383 | 0.041
2013-11-28 00:15 | 39.1705 | 5.928 | 0.043
2013-11-28 00:30 | 39.1633 | 5.922 | 0.043
2013-11-28 00:45 | 39.1561 | 5.9177 | 0.041
2013-11-28 01:00 | 39.1515 | 5.9092 | 0.04
2013-11-28 01:15 | 39.1551 | 5.9145 | 0.039
2013-11-28 01:30 | 39.1518 | 5.912 | 0.036
2013-11-28 01:45 | 39.143 | 5.9036 | 0.033
2013-11-28 02:00 | 39.1387 | 5.8993 | 0.034
2013-11-28 02:15 | 39.1295 | 5.8901 | 0.034
2013-11-28 02:30 | 39.1233 | 5.8815 | 0.032
2013-11-28 02:45 | 39.1197 | 5.8763 | 0.029
2013-11-28 03:00 | 39.1158 | 5.8718 | 0.027
2013-11-28 03:15 | 39.1102 | 5.8665 | 0.026
2013-11-28 03:30 | 39.1072 | 5.8636 | 0.025
2013-11-28 03:45 | 39.1036 | 5.8582 | 0.028
2013-11-28 04:00 | 39.1039 | 5.8561 | 0.027
2013-11-28 04:15 | 39.1043 | 5.8558 | 0.026
2013-11-28 04:30 | 39.1079 | 5.8575 | 0.025
2013-11-28 04:45 | 39.1138 | 5.8618 | 0.024
2013-11-28 05:00 | 39.1194 | 5.8634 | 0.023
2013-11-28 05:15 | 39.1249 | 5.8644 | 0.021
2013-11-28 05:30 | 39.1266 | 5.8672 | 0.021
2013-11-28 05:45 | 39.1272 | 5.8629 | 0.023
2013-11-28 06:00 | 39.1226 | 5.8579 | 0.025
2013-11-28 06:15 | 39.1184 | 5.8514 | 0.026
2013-11-28 06:30 | 39.1079 | 5.8357 | 0.025
2013-11-28 06:45 | 39.1053 | 5.8284 | 0.023
2013-11-28 07:00 | 39.0987 | 5.8206 | 0.023
2013-11-28 07:15 | 39.0944 | 5.8091 | 0.022
2013-11-28 07:30 | 39.0961 | 5.8066 | 0.021
2013-11-28 07:45 | 39.0938 | 5.8037 | 0.023
2013-11-28 08:00 | 39.0872 | 5.7929 | 0.021
2013-11-28 08:15 | 39.0869 | 5.7874 | 0.022
2013-11-28 08:30 | 39.0839 | 5.7783 | 0.023
2013-11-28 08:45 | 39.0744 | 5.7621 | 0.022
2013-11-28 09:00 | 39.0731 | 5.7562 | 0.022
2013-11-28 09:15 | 39.0731 | 5.7514 | 0.021
2013-11-28 09:30 | 40.3415 | 7.0091 | 0.006
2013-11-28 09:45 | 39.2742 | 5.9322 | -0.026
2013-11-28 10:00 | 39.1148 | 5.7649 | -0.006
2013-11-28 10:15 | 39.2572 | 5.903 | 0.002
2013-11-28 10:30 | 39.1709 | 5.8096 | -0.013
2013-11-28 10:45 | 39.0619 | 5.6934 | -0.006
2013-11-28 11:00 | 38.9287 | 5.5575 | 0.008
2013-11-28 11:15 | 38.8004 | 5.4267 | 0.017
2013-11-28 11:30 | 38.7066 | 5.3269 | 0.023
2013-11-28 11:45 | 38.6016 | 5.2171 | 0.03
2013-11-28 12:00 | 38.3979 | 5.0085 | 0.033
2013-11-28 12:15 | 38.2896 | 4.8954 | 0.039
2013-11-28 12:30 | 38.2374 | 4.8342 | 0.04
2013-11-28 12:45 | 38.2843 | 4.8744 | 0.038
2013-11-28 13:00 | 38.2004 | 4.7825 | 0.028
2013-11-28 13:15 | 38.076 | 4.6595 | 0.033
2013-11-28 13:30 | 38.0475 | 4.6294 | 0.044
2013-11-28 13:45 | 38.0471 | 4.6222 | 0.048
2013-11-28 14:00 | 38.0655 | 4.6305 | 0.049
2013-11-28 14:15 | 38.1082 | 4.6732 | 0.047
2013-11-28 14:30 | 38.0786 | 4.6414 | 0.041
2013-11-28 14:45 | 38.0593 | 4.6128 | 0.044
2013-11-28 15:00 | 38.0028 | 4.5528 | 0.061
2013-11-28 15:15 | 37.9349 | 4.4813 | 0.084
2013-11-28 15:30 | 37.951 | 4.4902 | 0.095
2013-11-28 15:45 | 37.7968 | 4.3313 | 0.098
2013-11-28 16:00 | 37.7558 | 4.2834 | 0.105
2013-11-28 16:15 | 37.7925 | 4.3139 | 0.109
2013-11-28 16:30 | 37.8457 | 4.3638 | 0.101
2013-11-28 16:45 | 37.9241 | 4.435 | 0.091
2013-11-28 17:00 | 37.9818 | 4.4907 | 0.08
2013-11-28 17:15 | 38.0206 | 4.5209 | 0.07
2013-11-28 17:30 | 38.013 | 4.5105 | 0.076
2013-11-28 17:45 | 37.9753 | 4.4641 | 0.09
2013-11-28 18:00 | 37.9756 | 4.4593 | 0.104
2013-11-28 18:15 | 37.9956 | 4.4713 | 0.112
2013-11-28 18:30 | 38.0291 | 4.5007 | 0.107
2013-11-28 18:45 | 38.0599 | 4.5359 | 0.101
2013-11-28 19:00 | 38.1849 | 4.6542 | 0.094
2013-11-28 19:15 | 38.0547 | 4.5203 | 0.09
2013-11-28 19:30 | 37.9582 | 4.4205 | 0.088
2013-11-28 19:45 | 37.9546 | 4.4175 | 0.097
2013-11-28 20:00 | 37.9658 | 4.4236 | 0.097
2013-11-28 20:15 | 37.7591 | 4.2176 | 0.095
2013-11-28 20:30 | 37.656 | 4.1099 | 0.089
2013-11-28 20:45 | 37.6577 | 4.1078 | 0.084
2013-11-28 21:00 | 37.7253 | 4.1714 | 0.081
2013-11-28 21:15 | 37.8132 | 4.2577 | 0.078
2013-11-28 21:30 | 37.8726 | 4.3097 | 0.07
2013-11-28 21:45 | 37.9051 | 4.3452 | 0.069
2013-11-28 22:00 | 37.9848 | 4.4216 | 0.071
2013-11-28 22:15 | 38.0596 | 4.5037 | 0.072
2013-11-28 22:30 | 38.2988 | 4.7429 | 0.066
2013-11-28 22:45 | 38.0196 | 4.4557 | 0.052
2013-11-28 23:00 | 37.8263 | 4.2567 | 0.061
2013-11-28 23:15 | 37.7486 | 4.1746 | 0.071
2013-11-28 23:30 | 37.744 | 4.165 | 0.072
2013-11-28 23:45 | 37.7558 | 4.1764 | 0.072
2013-11-29 | 37.7686 | 4.1809 | 0.07
2013-11-29 00:15 | 37.806 | 4.2176 | 0.07
2013-11-29 00:30 | 37.91 | 4.3159 | 0.067
2013-11-29 00:45 | 37.9395 | 4.3458 | 0.066
2013-11-29 01:00 | 37.9333 | 4.3359 | 0.064
2013-11-29 01:15 | 37.928 | 4.3276 | 0.072
2013-11-29 01:30 | 37.9188 | 4.3221 | 0.077
2013-11-29 01:45 | 37.9018 | 4.303 | 0.08
2013-11-29 02:00 | 37.9021 | 4.3 | 0.082
2013-11-29 02:15 | 37.8883 | 4.2815 | 0.083
2013-11-29 02:30 | 37.8811 | 4.2666 | 0.083
2013-11-29 02:45 | 37.8893 | 4.2724 | 0.082
2013-11-29 03:00 | 37.8765 | 4.2603 | 0.081
2013-11-29 03:15 | 37.8775 | 4.2647 | 0.082
2013-11-29 03:30 | 37.9464 | 4.3356 | 0.081
2013-11-29 03:45 | 37.9868 | 4.3712 | 0.079
2013-11-29 04:00 | 37.93 | 4.3222 | 0.078
2013-11-29 04:15 | 37.8627 | 4.2506 | 0.082
2013-11-29 04:30 | 37.8217 | 4.2038 | 0.084
2013-11-29 04:45 | 37.8034 | 4.1882 | 0.084
2013-11-29 05:00 | 37.7722 | 4.1583 | 0.083
2013-11-29 05:15 | 37.7512 | 4.1333 | 0.083
2013-11-29 05:30 | 38.3821 | 4.7582 | 0.065
2013-11-29 05:45 | 38.4641 | 4.8483 | 0.036
2013-11-29 06:00 | 38.2624 | 4.6428 | 0.029
2013-11-29 06:15 | 38.0839 | 4.463 | 0.029
2013-11-29 06:30 | 37.9625 | 4.3352 | 0.04
2013-11-29 06:45 | 37.9093 | 4.2834 | 0.051
2013-11-29 07:00 | 37.9018 | 4.2715 | 0.057
2013-11-29 07:15 | 37.9116 | 4.2773 | 0.061
2013-11-29 07:30 | 37.933 | 4.298 | 0.063
2013-11-29 07:45 | 37.9612 | 4.3232 | 0.063
2013-11-29 08:00 | 37.9799 | 4.3449 | 0.063
2013-11-29 08:15 | 37.972 | 4.3307 | 0.065
2013-11-29 08:30 | 37.971 | 4.327 | 0.066
2013-11-29 08:45 | 37.994 | 4.3433 | 0.067
2013-11-29 09:00 | 38.0389 | 4.3909 | 0.069
2013-11-29 09:15 | 38.0747 | 4.4233 | 0.07
2013-11-29 09:30 | 38.1531 | 4.4977 | 0.07
2013-11-29 09:45 | 38.1488 | 4.4881 | 0.072
2013-11-29 10:00 | 38.0816 | 4.4111 | 0.068
2013-11-29 10:15 | 38.0163 | 4.3478 | 0.074
2013-11-29 10:30 | 37.9832 | 4.3177 | 0.077
2013-11-29 10:45 | 37.9914 | 4.3198 | 0.078
2013-11-29 11:00 | 38.0324 | 4.3609 | 0.08
2013-11-29 11:15 | 38.0481 | 4.3736 | 0.081
2013-11-29 11:30 | 38.0501 | 4.3709 | 0.081
2013-11-29 11:45 | 38.0734 | 4.3911 | 0.08
2013-11-29 12:00 | 38.1131 | 4.4288 | 0.081
2013-11-29 12:15 | 38.1718 | 4.4829 | 0.081
2013-11-29 12:30 | 38.1649 | 4.471 | 0.082
2013-11-29 12:45 | 38.1098 | 4.4172 | 0.081
2013-11-29 13:00 | 38.053 | 4.3564 | 0.085
2013-11-29 13:15 | 38.0163 | 4.3173 | 0.086
2013-11-29 13:30 | 38.0084 | 4.3131 | 0.087
2013-11-29 13:45 | 38.3326 | 4.6386 | 0.088
2013-11-29 14:00 | 38.6886 | 4.9892 | 0.05
2013-11-29 14:15 | 38.4697 | 4.7701 | 0.042
2013-11-29 14:30 | 38.2735 | 4.5712 | 0.042
2013-11-29 14:45 | 38.1285 | 4.4298 | 0.049
2013-11-29 15:00 | 38.0524 | 4.3477 | 0.061
2013-11-29 15:15 | 38.0416 | 4.3345 | 0.068
2013-11-29 15:30 | 38.095 | 4.3957 | 0.071
2013-11-29 15:45 | 38.1784 | 4.4767 | 0.072
2013-11-29 16:00 | 38.2745 | 4.5722 | 0.07
2013-11-29 16:15 | 38.3513 | 4.6389 | 0.065
2013-11-29 16:30 | 38.3985 | 4.6834 | 0.06
2013-11-29 16:45 | 38.4448 | 4.7307 | 0.064
2013-11-29 17:00 | 38.5111 | 4.7926 | 0.065
2013-11-29 17:15 | 38.5557 | 4.8352 | 0.061
2013-11-29 17:30 | 38.554 | 4.8359 | 0.066
2013-11-29 17:45 | 38.5409 | 4.8151 | 0.078
2013-11-29 18:00 | 38.5662 | 4.8377 | 0.084
2013-11-29 18:15 | 38.575 | 4.8395 | 0.085
2013-11-29 18:30 | 38.554 | 4.8148 | 0.086
2013-11-29 18:45 | 38.5291 | 4.7845 | 0.087
2013-11-29 19:00 | 38.5107 | 4.7584 | 0.088
2013-11-29 19:15 | 38.518 | 4.7657 | 0.087
2013-11-29 19:30 | 38.5327 | 4.7777 | 0.084
2013-11-29 19:45 | 38.5498 | 4.7898 | 0.083
2013-11-29 20:00 | 38.5613 | 4.7996 | 0.081
2013-11-29 20:15 | 38.56 | 4.7996 | 0.08
2013-11-29 20:30 | 38.5567 | 4.8044 | 0.081
2013-11-29 20:45 | 38.5514 | 4.7924 | 0.08
2013-11-29 21:00 | 38.5396 | 4.7769 | 0.079
2013-11-29 21:15 | 38.5212 | 4.7569 | 0.079
2013-11-29 21:30 | 38.4986 | 4.7362 | 0.081
2013-11-29 21:45 | 38.4868 | 4.7167 | 0.08
2013-11-29 22:00 | 38.4891 | 4.716 | 0.081
2013-11-29 22:15 | 38.5084 | 4.7307 | 0.08
2013-11-29 22:30 | 38.518 | 4.7368 | 0.08
2013-11-29 22:45 | 38.5294 | 4.7473 | 0.08
2013-11-29 23:00 | 38.5321 | 4.7479 | 0.081
2013-11-29 23:15 | 38.5294 | 4.7537 | 0.082
2013-11-29 23:30 | 38.5216 | 4.7431 | 0.083
2013-11-29 23:45 | 38.5114 | 4.7293 | 0.084
2013-11-30 | 38.4983 | 4.7141 | 0.084
2013-11-30 00:15 | 38.4802 | 4.6901 | 0.084
2013-11-30 00:30 | 38.4786 | 4.6827 | 0.085
2013-11-30 00:45 | 38.475 | 4.6841 | 0.084
2013-11-30 01:00 | 38.4766 | 4.6854 | 0.084
2013-11-30 01:15 | 38.4776 | 4.6837 | 0.084
2013-11-30 01:30 | 38.4773 | 4.6747 | 0.085
2013-11-30 01:45 | 38.4438 | 4.6399 | 0.086
2013-11-30 02:00 | 38.3979 | 4.595 | 0.088
2013-11-30 02:15 | 38.3503 | 4.545 | 0.09
2013-11-30 02:30 | 38.3096 | 4.5094 | 0.091
2013-11-30 02:45 | 38.2798 | 4.4745 | 0.093
2013-11-30 03:00 | 38.2601 | 4.4538 | 0.093
2013-11-30 03:15 | 38.2578 | 4.4465 | 0.094
2013-11-30 03:30 | 38.2538 | 4.4446 | 0.094
2013-11-30 03:45 | 38.2551 | 4.4475 | 0.095
2013-11-30 04:00 | 38.2496 | 4.4413 | 0.096
2013-11-30 04:15 | 38.2387 | 4.4231 | 0.097
2013-11-30 04:30 | 38.2148 | 4.3955 | 0.098
2013-11-30 04:45 | 38.1922 | 4.3725 | 0.098
2013-11-30 05:00 | 38.1669 | 4.3472 | 0.099
2013-11-30 05:15 | 38.1492 | 4.3325 | 0.1
2013-11-30 05:30 | 38.1265 | 4.3075 | 0.101
2013-11-30 05:45 | 38.0947 | 4.271 | 0.101
2013-11-30 06:00 | 38.0576 | 4.2339 | 0.103
2013-11-30 06:15 | 38.0124 | 4.185 | 0.105
2013-11-30 06:30 | 37.9707 | 4.1423 | 0.106
2013-11-30 06:45 | 37.9359 | 4.1092 | 0.105
2013-11-30 07:00 | 37.9051 | 4.0794 | 0.107
2013-11-30 07:15 | 37.8926 | 4.0548 | 0.105
2013-11-30 07:30 | 37.909 | 4.0682 | 0.104
2013-11-30 07:45 | 37.9382 | 4.0971 | 0.102
2013-11-30 08:00 | 37.9743 | 4.1268 | 0.102
2013-11-30 08:15 | 38.0229 | 4.1744 | 0.1
2013-11-30 08:30 | 38.0609 | 4.2007 | 0.099
2013-11-30 08:45 | 38.0858 | 4.2246 | 0.099
2013-11-30 09:00 | 38.1114 | 4.2505 | 0.099
2013-11-30 09:15 | 38.1229 | 4.2513 | 0.098
2013-11-30 09:30 | 38.14 | 4.2586 | 0.099
2013-11-30 09:45 | 38.1344 | 4.2497 | 0.099
2013-11-30 10:00 | 38.1236 | 4.2261 | 0.099
2013-11-30 10:15 | 38.1193 | 4.2185 | 0.1
2013-11-30 10:30 | 38.1131 | 4.1955 | 0.099
2013-11-30 10:45 | 38.1039 | 4.1763 | 0.099
2013-11-30 11:00 | 38.099 | 4.1596 | 0.099
2013-11-30 11:15 | 38.0947 | 4.141 | 0.1
2013-11-30 11:30 | 38.1023 | 4.1572 | 0.099
2013-11-30 11:45 | 38.1055 | 4.1404 | 0.1
2013-11-30 12:00 | 38.1183 | 4.1599 | 0.101
2013-11-30 12:15 | 38.1321 | 4.1824 | 0.101
2013-11-30 12:30 | 38.1344 | 4.1639 | 0.101
2013-11-30 12:45 | 38.1633 | 4.1894 | 0.103
2013-11-30 13:00 | 38.1689 | 4.1963 | 0.104
2013-11-30 13:15 | 38.1725 | 4.1885 | 0.105
2013-11-30 13:30 | 38.204 | 4.2177 | 0.105
2013-11-30 13:45 | 38.2158 | 4.2282 | 0.105
2013-11-30 14:00 | 38.2151 | 4.2265 | 0.106
2013-11-30 14:15 | 38.2236 | 4.2354 | 0.109
2013-11-30 14:30 | 38.2302 | 4.2476 | 0.109
2013-11-30 14:45 | 38.2292 | 4.2463 | 0.11
2013-11-30 15:00 | 38.2269 | 4.243 | 0.111
2013-11-30 15:15 | 38.2227 | 4.2461 | 0.112
2013-11-30 15:30 | 38.2105 | 4.241 | 0.112
2013-11-30 15:45 | 38.2069 | 4.2324 | 0.113
2013-11-30 16:00 | 38.2013 | 4.2255 | 0.113
2013-11-30 16:15 | 38.1882 | 4.204 | 0.114
2013-11-30 16:30 | 38.1682 | 4.1786 | 0.116
2013-11-30 16:45 | 38.1662 | 4.178 | 0.117
2013-11-30 17:00 | 38.1564 | 4.1695 | 0.116
2013-11-30 17:15 | 38.1577 | 4.1654 | 0.116
2013-11-30 17:30 | 38.1502 | 4.1552 | 0.116
2013-11-30 17:45 | 38.136 | 4.1404 | 0.115
2013-11-30 18:00 | 38.1259 | 4.1249 | 0.115
2013-11-30 18:15 | 38.1177 | 4.1153 | 0.115
2013-11-30 18:30 | 38.1078 | 4.0991 | 0.113
2013-11-30 18:45 | 38.0937 | 4.0763 | 0.113
2013-11-30 19:00 | 38.0885 | 4.0684 | 0.112
2013-11-30 19:15 | 38.0852 | 4.0694 | 0.111
2013-11-30 19:30 | 38.096 | 4.0886 | 0.11
2013-11-30 19:45 | 38.1206 | 4.1176 | 0.109
2013-11-30 20:00 | 38.1449 | 4.1523 | 0.108
2013-11-30 20:15 | 38.162 | 4.1687 | 0.107
2013-11-30 20:30 | 38.1767 | 4.1801 | 0.107
2013-11-30 20:45 | 38.1938 | 4.1924 | 0.106
2013-11-30 21:00 | 38.203 | 4.1969 | 0.105
2013-11-30 21:15 | 38.2177 | 4.2047 | 0.105
2013-11-30 21:30 | 38.2355 | 4.2244 | 0.105
2013-11-30 21:45 | 38.2479 | 4.2355 | 0.104
2013-11-30 22:00 | 38.2529 | 4.2451 | 0.104
2013-11-30 22:15 | 38.2588 | 4.246 | 0.103
2013-11-30 22:30 | 38.2545 | 4.2414 | 0.103
2013-11-30 22:45 | 38.2424 | 4.2212 | 0.102
2013-11-30 23:00 | 38.2253 | 4.2018 | 0.102
2013-11-30 23:15 | 38.2128 | 4.184 | 0.101
2013-11-30 23:30 | 38.199 | 4.1715 | 0.101
2013-11-30 23:45 | 38.1849 | 4.1551 | 0.102
2013-12-01 | 38.1738 | 4.1396 | 0.103
2013-12-01 00:15 | 38.1669 | 4.1297 | 0.103
2013-12-01 00:30 | 38.1597 | 4.1201 | 0.103
2013-12-01 00:45 | 38.1679 | 4.124 | 0.103
2013-12-01 01:00 | 38.1941 | 4.1452 | 0.104
2013-12-01 01:15 | 38.2358 | 4.1795 | 0.105
2013-12-01 01:30 | 38.3067 | 4.2487 | 0.101
2013-12-01 01:45 | 38.4028 | 4.3465 | 0.099
2013-12-01 02:00 | 38.5035 | 4.4445 | 0.095
2013-12-01 02:15 | 38.6085 | 4.5509 | 0.089
2013-12-01 02:30 | 38.7069 | 4.6412 | 0.083
2013-12-01 02:45 | 38.8274 | 4.7606 | 0.076
2013-12-01 03:00 | 38.9396 | 4.8708 | 0.065
2013-12-01 03:15 | 39.0236 | 4.9562 | 0.052
2013-12-01 03:30 | 39.0747 | 5.0033 | 0.048
2013-12-01 03:45 | 39.1115 | 5.0341 | 0.053
2013-12-01 04:00 | 39.1295 | 5.0514 | 0.056
2013-12-01 04:15 | 39.1302 | 5.0521 | 0.058
2013-12-01 04:30 | 39.1213 | 5.0358 | 0.06
2013-12-01 04:45 | 39.1098 | 5.0203 | 0.058
2013-12-01 05:00 | 39.0911 | 5.0063 | 0.056
2013-12-01 05:15 | 39.0639 | 4.9814 | 0.052
2013-12-01 05:30 | 39.038 | 4.9518 | 0.048
2013-12-01 05:45 | 39.0081 | 4.9173 | 0.046
2013-12-01 06:00 | 38.9642 | 4.8703 | 0.046
2013-12-01 06:15 | 38.9278 | 4.8366 | 0.045
2013-12-01 06:30 | 38.8903 | 4.8002 | 0.047
2013-12-01 06:45 | 38.8615 | 4.7653 | 0.047
2013-12-01 07:00 | 38.8257 | 4.7302 | 0.049
2013-12-01 07:15 | 38.787 | 4.6921 | 0.05
2013-12-01 07:30 | 38.7522 | 4.653 | 0.053
2013-12-01 07:45 | 38.7214 | 4.6151 | 0.056
2013-12-01 08:00 | 38.685 | 4.5703 | 0.059
2013-12-01 08:15 | 38.6485 | 4.5342 | 0.061
2013-12-01 08:30 | 38.6197 | 4.505 | 0.064
2013-12-01 08:45 | 38.5934 | 4.4778 | 0.067
2013-12-01 09:00 | 38.5616 | 4.4382 | 0.069
2013-12-01 09:15 | 38.5229 | 4.3975 | 0.072
2013-12-01 09:30 | 38.4799 | 4.3495 | 0.075
2013-12-01 09:45 | 38.4349 | 4.3005 | 0.077
2013-12-01 10:00 | 38.3995 | 4.2581 | 0.08
2013-12-01 10:15 | 38.3582 | 4.2107 | 0.082
2013-12-01 10:30 | 38.3195 | 4.1626 | 0.084
2013-12-01 10:45 | 38.2834 | 4.1265 | 0.088
2013-12-01 11:00 | 38.2486 | 4.0786 | 0.091
2013-12-01 11:15 | 38.2191 | 4.0411 | 0.093
2013-12-01 11:30 | 38.1918 | 4.0024 | 0.096
2013-12-01 11:45 | 38.1646 | 3.9708 | 0.097
2013-12-01 12:00 | 38.1485 | 3.9554 | 0.1
2013-12-01 12:15 | 38.1285 | 3.9304 | 0.102
2013-12-01 12:30 | 38.1128 | 3.9116 | 0.103
2013-12-01 12:45 | 38.097 | 3.8868 | 0.104
2013-12-01 13:00 | 38.0721 | 3.8559 | 0.105
2013-12-01 13:15 | 38.054 | 3.8479 | 0.105
2013-12-01 13:30 | 38.0402 | 3.8264 | 0.105
2013-12-01 13:45 | 38.0304 | 3.8182 | 0.106
2013-12-01 14:00 | 38.0202 | 3.8097 | 0.108
2013-12-01 14:15 | 37.9927 | 3.7788 | 0.108
2013-12-01 14:30 | 37.9782 | 3.764 | 0.109
2013-12-01 14:45 | 37.9625 | 3.7456 | 0.11
2013-12-01 15:00 | 37.9441 | 3.7209 | 0.111
2013-12-01 15:15 | 37.9316 | 3.706 | 0.112
2013-12-01 15:30 | 37.9179 | 3.6852 | 0.112
2013-12-01 15:45 | 37.9028 | 3.6842 | 0.113
2013-12-01 16:00 | 37.8939 | 3.6784 | 0.111
2013-12-01 16:15 | 37.8785 | 3.6573 | 0.111
2013-12-01 16:30 | 37.8683 | 3.6437 | 0.11
2013-12-01 16:45 | 37.8388 | 3.6155 | 0.108
2013-12-01 17:00 | 37.8165 | 3.5905 | 0.108
2013-12-01 17:15 | 37.8086 | 3.5857 | 0.106
2013-12-01 17:30 | 37.8004 | 3.5718 | 0.104
2013-12-01 17:45 | 37.7902 | 3.5613 | 0.105
2013-12-01 18:00 | 37.7935 | 3.5585 | 0.105
2013-12-01 18:15 | 37.7879 | 3.5543 | 0.104
2013-12-01 18:30 | 37.7981 | 3.5588 | 0.103
2013-12-01 18:45 | 37.8034 | 3.5587 | 0.102
2013-12-01 19:00 | 37.8201 | 3.5694 | 0.101
2013-12-01 19:15 | 37.8296 | 3.5822 | 0.102
2013-12-01 19:30 | 37.844 | 3.591 | 0.101
2013-12-01 19:45 | 37.8568 | 3.5997 | 0.099
2013-12-01 20:00 | 37.8693 | 3.6196 | 0.099
2013-12-01 20:15 | 37.8663 | 3.622 | 0.099
2013-12-01 20:30 | 37.8719 | 3.6255 | 0.098
2013-12-01 20:45 | 37.8726 | 3.6252 | 0.097
2013-12-01 21:00 | 37.8621 | 3.6214 | 0.098
2013-12-01 21:15 | 37.8454 | 3.608 | 0.098
2013-12-01 21:30 | 37.8375 | 3.6065 | 0.1
2013-12-01 21:45 | 37.8273 | 3.589 | 0.101
2013-12-01 22:00 | 37.8112 | 3.5695 | 0.101
2013-12-01 22:15 | 37.7994 | 3.5517 | 0.101
2013-12-01 22:30 | 37.7764 | 3.5287 | 0.102
2013-12-01 22:45 | 37.7676 | 3.5246 | 0.102
2013-12-01 23:00 | 37.7558 | 3.5084 | 0.103
2013-12-01 23:15 | 37.7492 | 3.5002 | 0.103
2013-12-01 23:30 | 37.7354 | 3.4948 | 0.102
2013-12-01 23:45 | 37.7243 | 3.487 | 0.101
2013-12-02 | 37.7089 | 3.4662 | 0.1
2013-12-02 00:15 | 37.6993 | 3.4526 | 0.099
2013-12-02 00:30 | 37.6813 | 3.4306 | 0.099
2013-12-02 00:45 | 37.6688 | 3.4124 | 0.099
2013-12-02 01:00 | 37.6633 | 3.4038 | 0.099
2013-12-02 01:15 | 37.6554 | 3.3976 | 0.097
2013-12-02 01:30 | 37.6478 | 3.3823 | 0.097
2013-12-02 01:45 | 37.6455 | 3.3844 | 0.096
2013-12-02 02:00 | 37.637 | 3.3776 | 0.096
2013-12-02 02:15 | 37.6259 | 3.363 | 0.095
2013-12-02 02:30 | 37.6239 | 3.3621 | 0.096
2013-12-02 02:45 | 37.6127 | 3.3533 | 0.097
2013-12-02 03:00 | 37.6016 | 3.3438 | 0.098
2013-12-02 03:15 | 37.5973 | 3.3415 | 0.098
2013-12-02 03:30 | 37.5921 | 3.34 | 0.097
2013-12-02 03:45 | 37.5898 | 3.338 | 0.097
2013-12-02 04:00 | 37.5848 | 3.3324 | 0.097
2013-12-02 04:15 | 37.5789 | 3.3245 | 0.097
2013-12-02 04:30 | 37.5704 | 3.3217 | 0.098
2013-12-02 04:45 | 37.5652 | 3.3201 | 0.098
2013-12-02 05:00 | 37.5635 | 3.3178 | 0.097
2013-12-02 05:15 | 37.5592 | 3.3129 | 0.098
2013-12-02 05:30 | 37.555 | 3.3083 | 0.098
2013-12-02 05:45 | 37.5435 | 3.2975 | 0.097
2013-12-02 06:00 | 37.5445 | 3.2937 | 0.097
2013-12-02 06:15 | 37.5369 | 3.2798 | 0.098
2013-12-02 06:30 | 37.5346 | 3.2785 | 0.097
2013-12-02 06:45 | 37.5281 | 3.272 | 0.097
2013-12-02 07:00 | 37.5281 | 3.2716 | 0.097
2013-12-02 07:15 | 37.5281 | 3.2703 | 0.097
2013-12-02 07:30 | 37.5228 | 3.2587 | 0.096
2013-12-02 07:45 | 37.5215 | 3.257 | 0.096
2013-12-02 08:00 | 37.5205 | 3.2547 | 0.097
2013-12-02 08:15 | 37.5173 | 3.2481 | 0.098
2013-12-02 08:30 | 37.5199 | 3.248 | 0.099
2013-12-02 08:45 | 37.5212 | 3.2403 | 0.098
2013-12-02 09:00 | 37.5192 | 3.24 | 0.099
2013-12-02 09:15 | 37.5195 | 3.2356 | 0.097
2013-12-02 09:30 | 37.5222 | 3.2369 | 0.097
2013-12-02 09:45 | 37.5297 | 3.2331 | 0.096
2013-12-02 10:00 | 37.5284 | 3.2354 | 0.096
2013-12-02 10:15 | 37.533 | 3.2447 | 0.096
2013-12-02 10:30 | 37.536 | 3.2353 | 0.094
2013-12-02 10:45 | 37.552 | 3.2403 | 0.093
2013-12-02 11:00 | 37.5468 | 3.2243 | 0.094
2013-12-02 11:15 | 37.5438 | 3.2157 | 0.094
2013-12-02 11:30 | 37.553 | 3.2255 | 0.093
2013-12-02 11:45 | 37.5609 | 3.2284 | 0.094
2013-12-02 12:00 | 37.5675 | 3.2316 | 0.094
2013-12-02 12:15 | 37.5704 | 3.2275 | 0.094
2013-12-02 12:30 | 37.5675 | 3.2296 | 0.094
2013-12-02 12:45 | 37.5727 | 3.2321 | 0.095
2013-12-02 13:00 | 37.5766 | 3.2331 | 0.096
2013-12-02 13:15 | 37.5852 | 3.2459 | 0.096
2013-12-02 13:30 | 37.5829 | 3.2406 | 0.097
2013-12-02 13:45 | 37.5898 | 3.2405 | 0.098
2013-12-02 14:00 | 37.593 | 3.2414 | 0.1
2013-12-02 14:15 | 37.5914 | 3.2461 | 0.1
2013-12-02 14:30 | 37.5963 | 3.2511 | 0.101
2013-12-02 14:45 | 37.6039 | 3.2539 | 0.103
2013-12-02 15:00 | 37.6098 | 3.2642 | 0.103
2013-12-02 15:15 | 37.6072 | 3.2599 | 0.104
2013-12-02 15:30 | 37.6098 | 3.2598 | 0.104
2013-12-02 15:45 | 37.6193 | 3.2646 | 0.104
2013-12-02 16:00 | 37.6219 | 3.2669 | 0.104
2013-12-02 16:15 | 37.6321 | 3.2828 | 0.105
2013-12-02 16:30 | 37.6442 | 3.2936 | 0.105
2013-12-02 16:45 | 37.6567 | 3.3037 | 0.106
2013-12-02 17:00 | 37.6675 | 3.3068 | 0.106
2013-12-02 17:15 | 37.6731 | 3.3101 | 0.106
2013-12-02 17:30 | 37.6866 | 3.3296 | 0.106
2013-12-02 17:45 | 37.7016 | 3.347 | 0.106
2013-12-02 18:00 | 37.718 | 3.3637 | 0.105
2013-12-02 18:15 | 37.7345 | 3.3848 | 0.104
2013-12-02 18:30 | 37.7364 | 3.3794 | 0.103
2013-12-02 18:45 | 37.7479 | 3.3939 | 0.104
2013-12-02 19:00 | 37.7518 | 3.3995 | 0.103
2013-12-02 19:15 | 37.7551 | 3.3961 | 0.104
2013-12-02 19:30 | 37.765 | 3.406 | 0.104
2013-12-02 19:45 | 37.7689 | 3.4072 | 0.104
2013-12-02 20:00 | 37.7663 | 3.4036 | 0.104
2013-12-02 20:15 | 37.7764 | 3.4037 | 0.104
2013-12-02 20:30 | 37.7787 | 3.399 | 0.104
2013-12-02 20:45 | 37.7817 | 3.4036 | 0.103
2013-12-02 21:00 | 37.7833 | 3.4022 | 0.104
2013-12-02 21:15 | 37.7915 | 3.4091 | 0.104
2013-12-02 21:30 | 37.8017 | 3.4142 | 0.105
2013-12-02 21:45 | 37.8014 | 3.4196 | 0.104
2013-12-02 22:00 | 37.8037 | 3.4185 | 0.105
2013-12-02 22:15 | 37.8093 | 3.4177 | 0.106
2013-12-02 22:30 | 37.8145 | 3.4247 | 0.106
2013-12-02 22:45 | 37.8089 | 3.4191 | 0.106
2013-12-02 23:00 | 37.8125 | 3.4153 | 0.107
2013-12-02 23:15 | 37.8181 | 3.4196 | 0.107
2013-12-02 23:30 | 37.8142 | 3.4109 | 0.108
2013-12-02 23:45 | 37.8145 | 3.4156 | 0.108
2013-12-03 | 37.8155 | 3.4136 | 0.109
2013-12-03 00:15 | 37.8168 | 3.4125 | 0.109
2013-12-03 00:30 | 37.8161 | 3.4062 | 0.11
2013-12-03 00:45 | 37.8112 | 3.3996 | 0.11
2013-12-03 01:00 | 37.8122 | 3.3989 | 0.11
2013-12-03 01:15 | 37.8119 | 3.4019 | 0.111
2013-12-03 01:30 | 37.8139 | 3.4032 | 0.111
2013-12-03 01:45 | 37.8168 | 3.4032 | 0.113
2013-12-03 02:00 | 37.8188 | 3.4021 | 0.112
2013-12-03 02:15 | 37.8161 | 3.3981 | 0.113
2013-12-03 02:30 | 37.8188 | 3.4041 | 0.115
2013-12-03 02:45 | 37.8211 | 3.3977 | 0.117
2013-12-03 03:00 | 37.8296 | 3.4086 | 0.118
2013-12-03 03:15 | 37.8309 | 3.4092 | 0.119
2013-12-03 03:30 | 37.8329 | 3.4125 | 0.121
2013-12-03 03:45 | 37.8434 | 3.4247 | 0.121
2013-12-03 04:00 | 37.8454 | 3.4284 | 0.121
2013-12-03 04:15 | 37.8483 | 3.437 | 0.121
2013-12-03 04:30 | 37.8513 | 3.4376 | 0.119
2013-12-03 04:45 | 37.8549 | 3.4463 | 0.118
2013-12-03 05:00 | 37.8585 | 3.4556 | 0.117
2013-12-03 05:15 | 37.8555 | 3.4573 | 0.115
2013-12-03 05:30 | 37.8644 | 3.4695 | 0.114
2013-12-03 05:45 | 37.8654 | 3.4772 | 0.114
2013-12-03 06:00 | 37.8631 | 3.4816 | 0.112
2013-12-03 06:15 | 37.8644 | 3.4879 | 0.112
2013-12-03 06:30 | 37.8657 | 3.4909 | 0.111
2013-12-03 06:45 | 37.8654 | 3.4896 | 0.111
2013-12-03 07:00 | 37.866 | 3.4923 | 0.11
2013-12-03 07:15 | 37.8654 | 3.4956 | 0.111
2013-12-03 07:30 | 37.8719 | 3.5005 | 0.111
2013-12-03 07:45 | 37.8759 | 3.5132 | 0.113
2013-12-03 08:00 | 37.8805 | 3.5137 | 0.115
2013-12-03 08:15 | 37.8847 | 3.5207 | 0.116
2013-12-03 08:30 | 37.8896 | 3.5293 | 0.118
2013-12-03 08:45 | 37.887 | 3.5243 | 0.12
2013-12-03 09:00 | 37.8936 | 3.5299 | 0.121
2013-12-03 09:15 | 37.8923 | 3.5319 | 0.122
2013-12-03 09:30 | 37.8877 | 3.529 | 0.122
2013-12-03 09:45 | 37.8893 | 3.5273 | 0.123
2013-12-03 10:00 | 37.8873 | 3.529 | 0.123
2013-12-03 10:15 | 37.8801 | 3.5268 | 0.124
2013-12-03 10:30 | 37.8739 | 3.5219 | 0.124
2013-12-03 10:45 | 37.8716 | 3.5253 | 0.126
2013-12-03 11:00 | 37.8624 | 3.5202 | 0.127
2013-12-03 11:15 | 37.8499 | 3.509 | 0.128
2013-12-03 11:30 | 37.8431 | 3.5045 | 0.131
2013-12-03 11:45 | 37.8316 | 3.497 | 0.132
2013-12-03 12:00 | 37.8204 | 3.4906 | 0.133
2013-12-03 12:15 | 37.8135 | 3.4823 | 0.135
2013-12-03 12:30 | 37.805 | 3.4705 | 0.137
2013-12-03 12:45 | 37.7945 | 3.4673 | 0.138
2013-12-03 13:00 | 37.7837 | 3.4575 | 0.139
2013-12-03 13:15 | 37.7768 | 3.4583 | 0.14
2013-12-03 13:30 | 37.7732 | 3.451 | 0.141
2013-12-03 13:45 | 37.762 | 3.4412 | 0.143
2013-12-03 14:00 | 37.7545 | 3.4323 | 0.144
2013-12-03 14:15 | 37.7404 | 3.4122 | 0.145
2013-12-03 14:30 | 37.7364 | 3.4123 | 0.147
2013-12-03 14:45 | 37.7292 | 3.4138 | 0.149
2013-12-03 15:00 | 37.7295 | 3.4245 | 0.151
2013-12-03 15:15 | 37.7305 | 3.4365 | 0.151
2013-12-03 15:30 | 37.7236 | 3.4273 | 0.152
2013-12-03 15:45 | 37.7128 | 3.4208 | 0.155
2013-12-03 16:00 | 37.6967 | 3.4091 | 0.156
2013-12-03 16:15 | 37.6829 | 3.3916 | 0.157
2013-12-03 16:30 | 37.6826 | 3.3927 | 0.156
2013-12-03 16:45 | 37.6747 | 3.3958 | 0.156
2013-12-03 17:00 | 37.6646 | 3.3874 | 0.154
2013-12-03 17:15 | 37.661 | 3.3727 | 0.153
2013-12-03 17:30 | 37.6495 | 3.3632 | 0.151
2013-12-03 17:45 | 37.6272 | 3.3486 | 0.149
2013-12-03 18:00 | 37.6154 | 3.3405 | 0.146
2013-12-03 18:15 | 37.614 | 3.3415 | 0.144
2013-12-03 18:30 | 37.6032 | 3.3344 | 0.143
2013-12-03 18:45 | 37.5901 | 3.3219 | 0.142
2013-12-03 19:00 | 37.5779 | 3.3115 | 0.143
2013-12-03 19:15 | 37.573 | 3.3092 | 0.145
2013-12-03 19:30 | 37.5655 | 3.297 | 0.146
2013-12-03 19:45 | 37.5658 | 3.2973 | 0.149
2013-12-03 20:00 | 37.5661 | 3.295 | 0.15
2013-12-03 20:15 | 37.5678 | 3.2999 | 0.151
2013-12-03 20:30 | 37.5809 | 3.3134 | 0.151
2013-12-03 20:45 | 37.5871 | 3.325 | 0.153
2013-12-03 21:00 | 37.5983 | 3.3372 | 0.154
2013-12-03 21:15 | 37.6019 | 3.3451 | 0.155
2013-12-03 21:30 | 37.6117 | 3.358 | 0.156
2013-12-03 21:45 | 37.6163 | 3.371 | 0.154
2013-12-03 22:00 | 37.6193 | 3.3759 | 0.153
2013-12-03 22:15 | 37.6193 | 3.3836 | 0.151
2013-12-03 22:30 | 37.6183 | 3.3766 | 0.147
2013-12-03 22:45 | 37.6117 | 3.3714 | 0.143
2013-12-03 23:00 | 37.6131 | 3.3747 | 0.142
2013-12-03 23:15 | 37.6068 | 3.3732 | 0.139
2013-12-03 23:30 | 37.616 | 3.3874 | 0.139
2013-12-03 23:45 | 37.6183 | 3.3927 | 0.137
2013-12-04 | 37.6219 | 3.4013 | 0.137
2013-12-04 00:15 | 37.6252 | 3.4043 | 0.138
2013-12-04 00:30 | 37.6272 | 3.4056 | 0.14
2013-12-04 00:45 | 37.6324 | 3.4115 | 0.142
2013-12-04 01:00 | 37.635 | 3.4151 | 0.144
2013-12-04 01:15 | 37.6403 | 3.4211 | 0.144
2013-12-04 01:30 | 37.6475 | 3.4212 | 0.144
2013-12-04 01:45 | 37.6557 | 3.4301 | 0.143
2013-12-04 02:00 | 37.6639 | 3.4423 | 0.141
2013-12-04 02:15 | 37.6731 | 3.4512 | 0.142
2013-12-04 02:30 | 37.6925 | 3.4766 | 0.142
2013-12-04 02:45 | 37.7036 | 3.4944 | 0.142
2013-12-04 03:00 | 37.7161 | 3.5052 | 0.144
2013-12-04 03:15 | 37.7282 | 3.5184 | 0.147
2013-12-04 03:30 | 37.7325 | 3.5247 | 0.148
2013-12-04 03:45 | 37.7387 | 3.5326 | 0.152
2013-12-04 04:00 | 37.7561 | 3.5526 | 0.154
2013-12-04 04:15 | 37.7712 | 3.5721 | 0.157
2013-12-04 04:30 | 37.784 | 3.5856 | 0.159
2013-12-04 04:45 | 37.7932 | 3.5981 | 0.161
2013-12-04 05:00 | 37.8073 | 3.6176 | 0.162
2013-12-04 05:15 | 37.8152 | 3.6285 | 0.162
2013-12-04 05:30 | 37.8266 | 3.6389 | 0.163
2013-12-04 05:45 | 37.8345 | 3.6502 | 0.164
2013-12-04 06:00 | 37.8434 | 3.662 | 0.164
2013-12-04 06:15 | 37.8601 | 3.6804 | 0.165
2013-12-04 06:30 | 37.8788 | 3.7008 | 0.165
2013-12-04 06:45 | 37.8936 | 3.7129 | 0.166
2013-12-04 07:00 | 37.9093 | 3.731 | 0.166
2013-12-04 07:15 | 37.9225 | 3.7502 | 0.166
2013-12-04 07:30 | 37.9379 | 3.7696 | 0.165
2013-12-04 07:45 | 37.9572 | 3.7906 | 0.165
2013-12-04 08:00 | 37.9723 | 3.8057 | 0.163
2013-12-04 08:15 | 37.9881 | 3.8248 | 0.162
2013-12-04 08:30 | 38.0022 | 3.8436 | 0.158
2013-12-04 08:45 | 38.0209 | 3.8613 | 0.157
2013-12-04 09:00 | 38.0396 | 3.8763 | 0.154
2013-12-04 09:15 | 38.0547 | 3.8951 | 0.152
2013-12-04 09:30 | 38.0704 | 3.9125 | 0.149
2013-12-04 09:45 | 38.0931 | 3.9338 | 0.146
2013-12-04 10:00 | 38.1144 | 3.9538 | 0.144
2013-12-04 10:15 | 38.1334 | 3.9725 | 0.142
2013-12-04 10:30 | 38.1511 | 3.9919 | 0.139
2013-12-04 10:45 | 38.1708 | 4.0163 | 0.135
2013-12-04 11:00 | 38.1885 | 4.035 | 0.133
2013-12-04 11:15 | 38.2046 | 4.0528 | 0.132
2013-12-04 11:30 | 38.2214 | 4.0712 | 0.13
2013-12-04 11:45 | 38.2368 | 4.0869 | 0.129
2013-12-04 12:00 | 38.2519 | 4.1037 | 0.128
2013-12-04 12:15 | 38.2653 | 4.1188 | 0.127
2013-12-04 12:30 | 38.2798 | 4.1406 | 0.125
2013-12-04 12:45 | 38.2965 | 4.1614 | 0.125
2013-12-04 13:00 | 38.3099 | 4.1725 | 0.125
2013-12-04 13:15 | 38.324 | 4.1866 | 0.126
2013-12-04 13:30 | 38.3293 | 4.1942 | 0.126
2013-12-04 13:45 | 38.3382 | 4.2088 | 0.127
2013-12-04 14:00 | 38.3506 | 4.2202 | 0.127
2013-12-04 14:15 | 38.3569 | 4.2315 | 0.127
2013-12-04 14:30 | 38.3664 | 4.2427 | 0.128
2013-12-04 14:45 | 38.368 | 4.2497 | 0.128
2013-12-04 15:00 | 38.3782 | 4.2585 | 0.127
2013-12-04 15:15 | 38.3785 | 4.2595 | 0.129
2013-12-04 15:30 | 38.3825 | 4.2655 | 0.129
2013-12-04 15:45 | 38.3844 | 4.2688 | 0.13
2013-12-04 16:00 | 38.3933 | 4.2776 | 0.131
2013-12-04 16:15 | 38.3975 | 4.2859 | 0.13
2013-12-04 16:30 | 38.4034 | 4.2948 | 0.129
2013-12-04 16:45 | 38.412 | 4.3037 | 0.129
2013-12-04 17:00 | 38.4215 | 4.3146 | 0.128
2013-12-04 17:15 | 38.4287 | 4.3214 | 0.127
2013-12-04 17:30 | 38.4333 | 4.3284 | 0.126
2013-12-04 17:45 | 38.4425 | 4.3423 | 0.125
2013-12-04 18:00 | 38.4481 | 4.3519 | 0.123
2013-12-04 18:15 | 38.4586 | 4.3637 | 0.123
2013-12-04 18:30 | 38.4641 | 4.3703 | 0.121
2013-12-04 18:45 | 38.4684 | 4.3762 | 0.119
2013-12-04 19:00 | 38.4687 | 4.3762 | 0.119
2013-12-04 19:15 | 38.471 | 4.3782 | 0.118
2013-12-04 19:30 | 38.4769 | 4.3908 | 0.117
2013-12-04 19:45 | 38.4842 | 4.3977 | 0.116
2013-12-04 20:00 | 38.4917 | 4.4049 | 0.115
2013-12-04 20:15 | 38.4979 | 4.4088 | 0.115
2013-12-04 20:30 | 38.4966 | 4.4021 | 0.114
2013-12-04 20:45 | 38.5009 | 4.41 | 0.114
2013-12-04 21:00 | 38.5117 | 4.4189 | 0.114
2013-12-04 21:15 | 38.5245 | 4.4323 | 0.113
2013-12-04 21:30 | 38.5413 | 4.4528 | 0.112
2013-12-04 21:45 | 38.5514 | 4.4666 | 0.112
2013-12-04 22:00 | 38.5645 | 4.4794 | 0.11
2013-12-04 22:15 | 38.5773 | 4.4915 | 0.11
2013-12-04 22:30 | 38.5859 | 4.5031 | 0.111
2013-12-04 22:45 | 38.5921 | 4.5076 | 0.109
2013-12-04 23:00 | 38.5987 | 4.5118 | 0.109
2013-12-04 23:15 | 38.6052 | 4.5171 | 0.109
2013-12-04 23:30 | 38.6102 | 4.5274 | 0.109
2013-12-04 23:45 | 38.618 | 4.5359 | 0.11
2013-12-05 | 38.6246 | 4.5425 | 0.111
2013-12-05 00:15 | 38.6305 | 4.551 | 0.11
2013-12-05 00:30 | 38.6305 | 4.546 | 0.112
2013-12-05 00:45 | 38.6328 | 4.549 | 0.111
2013-12-05 01:00 | 38.6338 | 4.5406 | 0.112
2013-12-05 01:15 | 38.6387 | 4.5425 | 0.113
2013-12-05 01:30 | 38.6482 | 4.5527 | 0.113
2013-12-05 01:45 | 38.6518 | 4.5596 | 0.114
2013-12-05 02:00 | 38.6613 | 4.5755 | 0.115
2013-12-05 02:15 | 38.6722 | 4.587 | 0.117
2013-12-05 02:30 | 38.6718 | 4.5874 | 0.115
2013-12-05 02:45 | 38.6718 | 4.5921 | 0.118
2013-12-05 03:00 | 38.6649 | 4.5838 | 0.119
2013-12-05 03:15 | 38.6672 | 4.5834 | 0.12
2013-12-05 03:30 | 38.6699 | 4.584 | 0.12
2013-12-05 03:45 | 38.6649 | 4.5795 | 0.121
2013-12-05 04:00 | 38.6666 | 4.5824 | 0.122
2013-12-05 04:15 | 38.6712 | 4.5874 | 0.122
2013-12-05 04:30 | 38.6695 | 4.5857 | 0.123
2013-12-05 04:45 | 38.6689 | 4.5854 | 0.124
2013-12-05 05:00 | 38.6682 | 4.5888 | 0.125
2013-12-05 05:15 | 38.6695 | 4.5941 | 0.125
2013-12-05 05:30 | 38.6692 | 4.5965 | 0.125
2013-12-05 05:45 | 38.6689 | 4.5938 | 0.124
2013-12-05 06:00 | 38.664 | 4.5909 | 0.124
2013-12-05 06:15 | 38.6567 | 4.5823 | 0.125
2013-12-05 06:30 | 38.6466 | 4.5718 | 0.125
2013-12-05 06:45 | 38.6439 | 4.5692 | 0.128
2013-12-05 07:00 | 38.6348 | 4.5567 | 0.127
2013-12-05 07:15 | 38.6246 | 4.5468 | 0.128
2013-12-05 07:30 | 38.62 | 4.5436 | 0.13
2013-12-05 07:45 | 38.6115 | 4.5344 | 0.132
2013-12-05 08:00 | 38.6046 | 4.5312 | 0.133
2013-12-05 08:15 | 38.597 | 4.5293 | 0.135
2013-12-05 08:30 | 38.5885 | 4.5158 | 0.135
2013-12-05 08:45 | 38.5816 | 4.5065 | 0.136
2013-12-05 09:00 | 38.576 | 4.4926 | 0.139
2013-12-05 09:15 | 38.5655 | 4.4794 | 0.139
2013-12-05 09:30 | 38.5652 | 4.4774 | 0.141
2013-12-05 09:45 | 38.5636 | 4.4707 | 0.141
2013-12-05 10:00 | 38.5665 | 4.476 | 0.144
2013-12-05 10:15 | 38.5609 | 4.4704 | 0.143
2013-12-05 10:30 | 38.5577 | 4.4725 | 0.145
2013-12-05 10:45 | 38.557 | 4.4655 | 0.148
2013-12-05 11:00 | 38.5495 | 4.4563 | 0.149
2013-12-05 11:15 | 38.5472 | 4.4513 | 0.15
2013-12-05 11:30 | 38.5403 | 4.4397 | 0.151
2013-12-05 11:45 | 38.5435 | 4.4403 | 0.151
2013-12-05 12:00 | 38.5481 | 4.4392 | 0.153
2013-12-05 12:15 | 38.5511 | 4.4408 | 0.154
2013-12-05 12:30 | 38.5567 | 4.4447 | 0.156
2013-12-05 12:45 | 38.5586 | 4.443 | 0.16
2013-12-05 13:00 | 38.5691 | 4.4464 | 0.161
2013-12-05 13:15 | 38.5721 | 4.44 | 0.164
2013-12-05 13:30 | 38.5737 | 4.4346 | 0.165
2013-12-05 13:45 | 38.5803 | 4.4362 | 0.168
2013-12-05 14:00 | 38.5888 | 4.4353 | 0.168
2013-12-05 14:15 | 38.6 | 4.4434 | 0.171
2013-12-05 14:30 | 38.6095 | 4.454 | 0.172
2013-12-05 14:45 | 38.6174 | 4.4531 | 0.175
2013-12-05 15:00 | 38.6266 | 4.46 | 0.178
2013-12-05 15:15 | 38.6334 | 4.4692 | 0.179
2013-12-05 15:30 | 38.6312 | 4.4645 | 0.181
2013-12-05 15:45 | 38.6377 | 4.4755 | 0.181
2013-12-05 16:00 | 38.6384 | 4.4724 | 0.182
2013-12-05 16:15 | 38.638 | 4.4664 | 0.183
2013-12-05 16:30 | 38.6387 | 4.4647 | 0.182
2013-12-05 16:45 | 38.6374 | 4.4684 | 0.183
2013-12-05 17:00 | 38.6377 | 4.4637 | 0.183
2013-12-05 17:15 | 38.642 | 4.475 | 0.184
2013-12-05 17:30 | 38.641 | 4.462 | 0.184
2013-12-05 17:45 | 38.6348 | 4.4554 | 0.183
2013-12-05 18:00 | 38.639 | 4.4627 | 0.181
2013-12-05 18:15 | 38.6302 | 4.4478 | 0.18
2013-12-05 18:30 | 38.6348 | 4.4487 | 0.178
2013-12-05 18:45 | 38.6312 | 4.4464 | 0.177
2013-12-05 19:00 | 38.6269 | 4.4455 | 0.176
2013-12-05 19:15 | 38.6295 | 4.4542 | 0.175
2013-12-05 19:30 | 38.6272 | 4.4506 | 0.173
2013-12-05 19:45 | 38.6252 | 4.4422 | 0.173
2013-12-05 20:00 | 38.6174 | 4.4367 | 0.175
2013-12-05 20:15 | 38.6102 | 4.4325 | 0.176
2013-12-05 20:30 | 38.6111 | 4.4341 | 0.177
2013-12-05 20:45 | 38.6174 | 4.438 | 0.178
2013-12-05 21:00 | 38.6226 | 4.4419 | 0.178
2013-12-05 21:15 | 38.6262 | 4.4462 | 0.179
2013-12-05 21:30 | 38.6272 | 4.4482 | 0.179
2013-12-05 21:45 | 38.6371 | 4.4537 | 0.181
2013-12-05 22:00 | 38.6476 | 4.4645 | 0.179
2013-12-05 22:15 | 38.6554 | 4.4724 | 0.179
2013-12-05 22:30 | 38.6676 | 4.4809 | 0.179
2013-12-05 22:45 | 38.6863 | 4.4992 | 0.178
2013-12-05 23:00 | 38.6968 | 4.5057 | 0.177
2013-12-05 23:15 | 38.7046 | 4.5126 | 0.177
2013-12-05 23:30 | 38.7188 | 4.5237 | 0.176
2013-12-05 23:45 | 38.7253 | 4.5262 | 0.175
2013-12-06 | 38.7375 | 4.536 | 0.174
2013-12-06 00:15 | 38.7476 | 4.5448 | 0.175
2013-12-06 00:30 | 38.7614 | 4.5573 | 0.173
2013-12-06 00:45 | 38.7758 | 4.5727 | 0.174
2013-12-06 01:00 | 38.7936 | 4.5847 | 0.172
2013-12-06 01:15 | 38.807 | 4.5978 | 0.171
2013-12-06 01:30 | 38.8192 | 4.6147 | 0.171
2013-12-06 01:45 | 38.8336 | 4.6264 | 0.169
2013-12-06 02:00 | 38.848 | 4.6412 | 0.169
2013-12-06 02:15 | 38.8582 | 4.651 | 0.17
2013-12-06 02:30 | 38.8621 | 4.655 | 0.17
2013-12-06 02:45 | 38.8684 | 4.6582 | 0.168
2013-12-06 03:00 | 38.8726 | 4.6594 | 0.169
2013-12-06 03:15 | 38.8753 | 4.6607 | 0.17
2013-12-06 03:30 | 38.8785 | 4.663 | 0.169
2013-12-06 03:45 | 38.8831 | 4.6689 | 0.17
2013-12-06 04:00 | 38.8815 | 4.671 | 0.17
2013-12-06 04:15 | 38.8864 | 4.6732 | 0.17
2013-12-06 04:30 | 38.8884 | 4.6769 | 0.169
2013-12-06 04:45 | 38.8933 | 4.6841 | 0.17
2013-12-06 05:00 | 38.8907 | 4.6805 | 0.17
2013-12-06 05:15 | 38.8982 | 4.6901 | 0.171
2013-12-06 05:30 | 38.8989 | 4.6884 | 0.17
2013-12-06 05:45 | 38.8986 | 4.6887 | 0.17
2013-12-06 06:00 | 38.9015 | 4.6937 | 0.171
2013-12-06 06:15 | 38.9018 | 4.6947 | 0.169
2013-12-06 06:30 | 38.9028 | 4.6967 | 0.171
2013-12-06 06:45 | 38.9051 | 4.698 | 0.17
2013-12-06 07:00 | 38.9041 | 4.699 | 0.172
2013-12-06 07:15 | 38.9035 | 4.6977 | 0.172
2013-12-06 07:30 | 38.9048 | 4.706 | 0.172
2013-12-06 07:45 | 38.9094 | 4.7059 | 0.172
2013-12-06 08:00 | 38.9123 | 4.7112 | 0.171
2013-12-06 08:15 | 38.9146 | 4.7122 | 0.173
2013-12-06 08:30 | 38.9123 | 4.7109 | 0.173
2013-12-06 08:45 | 38.9225 | 4.7197 | 0.174
2013-12-06 09:00 | 38.9248 | 4.7176 | 0.174
2013-12-06 09:15 | 38.9287 | 4.7122 | 0.175
2013-12-06 09:30 | 38.9284 | 4.7159 | 0.175
2013-12-06 09:45 | 38.932 | 4.7198 | 0.177
2013-12-06 10:00 | 38.932 | 4.7135 | 0.178
2013-12-06 10:15 | 38.9419 | 4.722 | 0.181
2013-12-06 10:30 | 38.9353 | 4.7151 | 0.182
2013-12-06 10:45 | 38.9333 | 4.7144 | 0.182
2013-12-06 11:00 | 38.9356 | 4.7164 | 0.184
2013-12-06 11:15 | 38.932 | 4.7088 | 0.186
2013-12-06 11:30 | 38.9248 | 4.6995 | 0.189
2013-12-06 11:45 | 38.9218 | 4.6932 | 0.191
2013-12-06 12:00 | 38.9182 | 4.6953 | 0.193
2013-12-06 12:15 | 38.9156 | 4.695 | 0.195
2013-12-06 12:30 | 38.913 | 4.6924 | 0.198
2013-12-06 12:45 | 38.9146 | 4.6977 | 0.201
2013-12-06 13:00 | 38.9058 | 4.6932 | 0.202
2013-12-06 13:15 | 38.8969 | 4.6861 | 0.204
2013-12-06 13:30 | 38.8913 | 4.6815 | 0.206
2013-12-06 13:45 | 38.8844 | 4.6743 | 0.209
2013-12-06 14:00 | 38.873 | 4.6658 | 0.211
2013-12-06 14:15 | 38.8703 | 4.6679 | 0.215
2013-12-06 14:30 | 38.8621 | 4.6623 | 0.218
2013-12-06 14:45 | 38.8592 | 4.6621 | 0.221
2013-12-06 15:00 | 38.8575 | 4.6598 | 0.224
2013-12-06 15:15 | 38.8467 | 4.654 | 0.227
2013-12-06 15:30 | 38.8408 | 4.6497 | 0.23
2013-12-06 15:45 | 38.8388 | 4.6471 | 0.232
2013-12-06 16:00 | 38.8359 | 4.6475 | 0.234
2013-12-06 16:15 | 38.831 | 4.6429 | 0.234
2013-12-06 16:30 | 38.8283 | 4.6436 | 0.236
2013-12-06 16:45 | 38.828 | 4.6457 | 0.237
2013-12-06 17:00 | 38.8274 | 4.6467 | 0.237
2013-12-06 17:15 | 38.8254 | 4.644 | 0.239
2013-12-06 17:30 | 38.8241 | 4.641 | 0.239
2013-12-06 17:45 | 38.8214 | 4.6321 | 0.24
2013-12-06 18:00 | 38.8172 | 4.6261 | 0.24
2013-12-06 18:15 | 38.8132 | 4.6225 | 0.241
2013-12-06 18:30 | 38.8149 | 4.6268 | 0.241
2013-12-06 18:45 | 38.8188 | 4.6264 | 0.242
2013-12-06 19:00 | 38.8162 | 4.6201 | 0.242
2013-12-06 19:15 | 38.8106 | 4.6125 | 0.243
2013-12-06 19:30 | 38.8037 | 4.6063 | 0.243
2013-12-06 19:45 | 38.8047 | 4.6086 | 0.244
2013-12-06 20:00 | 38.8067 | 4.6133 | 0.246
2013-12-06 20:15 | 38.8064 | 4.6106 | 0.245
2013-12-06 20:30 | 38.7995 | 4.602 | 0.246
2013-12-06 20:45 | 38.809 | 4.6139 | 0.248
2013-12-06 21:00 | 38.8142 | 4.6198 | 0.248
2013-12-06 21:15 | 38.8116 | 4.6165 | 0.247
2013-12-06 21:30 | 38.8014 | 4.606 | 0.249
2013-12-06 21:45 | 38.7913 | 4.5942 | 0.251
2013-12-06 22:00 | 38.784 | 4.5886 | 0.253
2013-12-06 22:15 | 38.7798 | 4.5887 | 0.255
2013-12-06 22:30 | 38.7791 | 4.5894 | 0.257
2013-12-06 22:45 | 38.7785 | 4.5934 | 0.259
2013-12-06 23:00 | 38.7729 | 4.5899 | 0.26
2013-12-06 23:15 | 38.767 | 4.5856 | 0.26
2013-12-06 23:30 | 38.7657 | 4.5883 | 0.262
2013-12-06 23:45 | 38.7581 | 4.5785 | 0.264
2013-12-07 | 38.7565 | 4.5792 | 0.266
2013-12-07 00:15 | 38.7493 | 4.5709 | 0.266
2013-12-07 00:30 | 38.742 | 4.5674 | 0.268
2013-12-07 00:45 | 38.7443 | 4.57 | 0.268
2013-12-07 01:00 | 38.7401 | 4.5678 | 0.268
2013-12-07 01:15 | 38.7407 | 4.5721 | 0.269
2013-12-07 01:30 | 38.7335 | 4.5703 | 0.27
2013-12-07 01:45 | 38.727 | 4.5654 | 0.271
2013-12-07 02:00 | 38.7217 | 4.5642 | 0.271
2013-12-07 02:15 | 38.7102 | 4.5574 | 0.273
2013-12-07 02:30 | 38.6948 | 4.5446 | 0.275
2013-12-07 02:45 | 38.6859 | 4.5358 | 0.277
2013-12-07 03:00 | 38.6781 | 4.5376 | 0.279
2013-12-07 03:15 | 38.6699 | 4.5321 | 0.28
2013-12-07 03:30 | 38.6607 | 4.5273 | 0.282
2013-12-07 03:45 | 38.6561 | 4.529 | 0.284
2013-12-07 04:00 | 38.6456 | 4.5226 | 0.286
2013-12-07 04:15 | 38.6371 | 4.5134 | 0.288
2013-12-07 04:30 | 38.6315 | 4.5111 | 0.29
2013-12-07 04:45 | 38.6197 | 4.5027 | 0.29
2013-12-07 05:00 | 38.6121 | 4.4924 | 0.291
2013-12-07 05:15 | 38.6062 | 4.4822 | 0.293
2013-12-07 05:30 | 38.5983 | 4.4723 | 0.296
2013-12-07 05:45 | 38.5921 | 4.4667 | 0.298
2013-12-07 06:00 | 38.5937 | 4.4721 | 0.299
2013-12-07 06:15 | 38.5947 | 4.4741 | 0.3
2013-12-07 06:30 | 38.5924 | 4.4718 | 0.3
2013-12-07 06:45 | 38.5905 | 4.4738 | 0.302
2013-12-07 07:00 | 38.5882 | 4.4698 | 0.302
2013-12-07 07:15 | 38.5878 | 4.4675 | 0.303
2013-12-07 07:30 | 38.5852 | 4.4635 | 0.305
2013-12-07 07:45 | 38.576 | 4.4564 | 0.305
2013-12-07 08:00 | 38.575 | 4.4534 | 0.308
2013-12-07 08:15 | 38.5773 | 4.453 | 0.311
2013-12-07 08:30 | 38.5806 | 4.4549 | 0.312
2013-12-07 08:45 | 38.5777 | 4.4506 | 0.314
2013-12-07 09:00 | 38.5826 | 4.4559 | 0.315
2013-12-07 09:15 | 38.5806 | 4.4566 | 0.316
2013-12-07 09:30 | 38.5767 | 4.455 | 0.317
2013-12-07 09:45 | 38.5714 | 4.4474 | 0.319
2013-12-07 10:00 | 38.5695 | 4.4431 | 0.321
2013-12-07 10:15 | 38.5649 | 4.4368 | 0.324
2013-12-07 10:30 | 38.5642 | 4.4375 | 0.325
2013-12-07 10:45 | 38.5672 | 4.4425 | 0.325
2013-12-07 11:00 | 38.5678 | 4.4438 | 0.326
2013-12-07 11:15 | 38.5675 | 4.4448 | 0.328
2013-12-07 11:30 | 38.5678 | 4.4435 | 0.33
2013-12-07 11:45 | 38.5659 | 4.4422 | 0.331
2013-12-07 12:00 | 38.5613 | 4.4369 | 0.334
2013-12-07 12:15 | 38.5619 | 4.4386 | 0.337
2013-12-07 12:30 | 38.5613 | 4.4366 | 0.34
2013-12-07 12:45 | 38.5524 | 4.429 | 0.343
2013-12-07 13:00 | 38.5501 | 4.4284 | 0.345
2013-12-07 13:15 | 38.5445 | 4.4255 | 0.348
2013-12-07 13:30 | 38.5439 | 4.4269 | 0.351
2013-12-07 13:45 | 38.535 | 4.4163 | 0.354
2013-12-07 14:00 | 38.5271 | 4.4088 | 0.357
2013-12-07 14:15 | 38.5206 | 4.4106 | 0.36
2013-12-07 14:30 | 38.513 | 4.4017 | 0.363
2013-12-07 14:45 | 38.5127 | 4.4044 | 0.366
2013-12-07 15:00 | 38.5111 | 4.4058 | 0.368
2013-12-07 15:15 | 38.4973 | 4.394 | 0.371
2013-12-07 15:30 | 38.497 | 4.3984 | 0.373
2013-12-07 15:45 | 38.4947 | 4.3991 | 0.376
2013-12-07 16:00 | 38.4911 | 4.3965 | 0.378
2013-12-07 16:15 | 38.4871 | 4.3919 | 0.379
2013-12-07 16:30 | 38.4783 | 4.3817 | 0.38
2013-12-07 16:45 | 38.4737 | 4.3801 | 0.381
2013-12-07 17:00 | 38.4766 | 4.3807 | 0.381
2013-12-07 17:15 | 38.4727 | 4.3751 | 0.377
2013-12-07 17:30 | 38.4717 | 4.3762 | 0.373
2013-12-07 17:45 | 38.4681 | 4.3782 | 0.373
2013-12-07 18:00 | 38.4668 | 4.3773 | 0.369
2013-12-07 18:15 | 38.4668 | 4.3706 | 0.367
2013-12-07 18:30 | 38.4635 | 4.3713 | 0.362
2013-12-07 18:45 | 38.4582 | 4.3701 | 0.362
2013-12-07 19:00 | 38.4602 | 4.3697 | 0.36
2013-12-07 19:15 | 38.4701 | 4.3805 | 0.356
2013-12-07 19:30 | 38.4697 | 4.3772 | 0.351
2013-12-07 19:45 | 38.4615 | 4.3754 | 0.346
2013-12-07 20:00 | 38.4628 | 4.3703 | 0.344
2013-12-07 20:15 | 38.4625 | 4.3673 | 0.342
2013-12-07 20:30 | 38.4612 | 4.36 | 0.341
2013-12-07 20:45 | 38.4491 | 4.3478 | 0.34
2013-12-07 21:00 | 38.4527 | 4.3484 | 0.344
2013-12-07 21:15 | 38.4497 | 4.3458 | 0.343
2013-12-07 21:30 | 38.4494 | 4.3451 | 0.345
2013-12-07 21:45 | 38.4494 | 4.3518 | 0.349
2013-12-07 22:00 | 38.4477 | 4.3579 | 0.354
2013-12-07 22:15 | 38.4477 | 4.3542 | 0.357
2013-12-07 22:30 | 38.4458 | 4.3449 | 0.361
2013-12-07 22:45 | 38.4356 | 4.334 | 0.365
2013-12-07 23:00 | 38.4287 | 4.3224 | 0.367
2013-12-07 23:15 | 38.4267 | 4.3205 | 0.373
2013-12-07 23:30 | 38.4267 | 4.3205 | 0.375
2013-12-07 23:45 | 38.4208 | 4.3122 | 0.378
2013-12-08 | 38.4159 | 4.3036 | 0.382
2013-12-08 00:15 | 38.4097 | 4.297 | 0.385
2013-12-08 00:30 | 38.4077 | 4.2974 | 0.387
2013-12-08 00:45 | 38.3946 | 4.2816 | 0.388
2013-12-08 01:00 | 38.4018 | 4.2895 | 0.39
2013-12-08 01:15 | 38.3989 | 4.2839 | 0.396
2013-12-08 01:30 | 38.3857 | 4.2751 | 0.396
2013-12-08 01:45 | 38.388 | 4.2777 | 0.399
2013-12-08 02:00 | 38.3857 | 4.2708 | 0.402
2013-12-08 02:15 | 38.3772 | 4.2636 | 0.403
2013-12-08 02:30 | 38.3582 | 4.2452 | 0.4
2013-12-08 02:45 | 38.3523 | 4.244 | 0.402
2013-12-08 03:00 | 38.345 | 4.2395 | 0.402
2013-12-08 03:15 | 38.3483 | 4.2454 | 0.397
2013-12-08 03:30 | 38.3464 | 4.2428 | 0.401
2013-12-08 03:45 | 38.3365 | 4.2386 | 0.4
2013-12-08 04:00 | 38.3372 | 4.2393 | 0.401
2013-12-08 04:15 | 38.3306 | 4.2321 | 0.4
2013-12-08 04:30 | 38.3332 | 4.2347 | 0.4
2013-12-08 04:45 | 38.3309 | 4.2324 | 0.404
2013-12-08 05:00 | 38.324 | 4.2228 | 0.403
2013-12-08 05:15 | 38.3316 | 4.2334 | 0.408
2013-12-08 05:30 | 38.3303 | 4.2327 | 0.408
2013-12-08 05:45 | 38.3345 | 4.2363 | 0.411
2013-12-08 06:00 | 38.3303 | 4.2331 | 0.414
2013-12-08 06:15 | 38.3162 | 4.2156 | 0.413
2013-12-08 06:30 | 38.3178 | 4.2122 | 0.415
2013-12-08 06:45 | 38.3076 | 4.1957 | 0.418
2013-12-08 07:00 | 38.308 | 4.2 | 0.419
2013-12-08 07:15 | 38.3139 | 4.2063 | 0.42
2013-12-08 07:30 | 38.3234 | 4.2104 | 0.422
2013-12-08 07:45 | 38.3218 | 4.2118 | 0.421
2013-12-08 08:00 | 38.3211 | 4.2108 | 0.421
2013-12-08 08:15 | 38.3152 | 4.2076 | 0.425
2013-12-08 08:30 | 38.3257 | 4.2194 | 0.427
2013-12-08 08:45 | 38.3211 | 4.2155 | 0.428
2013-12-08 09:00 | 38.3316 | 4.2304 | 0.432
2013-12-08 09:15 | 38.326 | 4.2244 | 0.435
2013-12-08 09:30 | 38.3168 | 4.2132 | 0.433
2013-12-08 09:45 | 38.3185 | 4.2125 | 0.434
2013-12-08 10:00 | 38.3227 | 4.2165 | 0.44
2013-12-08 10:15 | 38.3175 | 4.2152 | 0.441
2013-12-08 10:30 | 38.3198 | 4.2169 | 0.44
2013-12-08 10:45 | 38.3234 | 4.2191 | 0.443
2013-12-08 11:00 | 38.3378 | 4.2376 | 0.445
2013-12-08 11:15 | 38.3273 | 4.2288 | 0.444
2013-12-08 11:30 | 38.3405 | 4.2426 | 0.445
2013-12-08 11:45 | 38.3362 | 4.2393 | 0.446
2013-12-08 12:00 | 38.3355 | 4.238 | 0.447
2013-12-08 12:15 | 38.3391 | 4.2453 | 0.448
2013-12-08 12:30 | 38.3457 | 4.2549 | 0.451
2013-12-08 12:45 | 38.3405 | 4.2516 | 0.453
2013-12-08 13:00 | 38.3431 | 4.2522 | 0.454
2013-12-08 13:15 | 38.345 | 4.2592 | 0.459
2013-12-08 13:30 | 38.3431 | 4.262 | 0.461
2013-12-08 13:45 | 38.3444 | 4.2703 | 0.462
2013-12-08 14:00 | 38.3559 | 4.2851 | 0.467
2013-12-08 14:15 | 38.345 | 4.2787 | 0.471
2013-12-08 14:30 | 38.3434 | 4.2817 | 0.472
2013-12-08 14:45 | 38.3286 | 4.27 | 0.475
2013-12-08 15:00 | 38.3342 | 4.2833 | 0.478
2013-12-08 15:15 | 38.3313 | 4.2884 | 0.481
2013-12-08 15:30 | 38.324 | 4.2835 | 0.484
2013-12-08 15:45 | 38.3175 | 4.2796 | 0.48
2013-12-08 16:00 | 38.3267 | 4.2952 | 0.483
2013-12-08 16:15 | 38.304 | 4.2739 | 0.482
2013-12-08 16:30 | 38.2922 | 4.2654 | 0.477
2013-12-08 16:45 | 38.3027 | 4.2759 | 0.477
2013-12-08 17:00 | 38.2945 | 4.2677 | 0.481
2013-12-08 17:15 | 38.3004 | 4.28 | 0.479
2013-12-08 17:30 | 38.2883 | 4.2645 | 0.478
2013-12-08 17:45 | 38.2942 | 4.2707 | 0.475
2013-12-08 18:00 | 38.2866 | 4.2632 | 0.474
2013-12-08 18:15 | 38.2765 | 4.2533 | 0.474
2013-12-08 18:30 | 38.2781 | 4.2567 | 0.473
2013-12-08 18:45 | 38.2679 | 4.2451 | 0.472
2013-12-08 19:00 | 38.2656 | 4.2432 | 0.472
2013-12-08 19:15 | 38.2571 | 4.2363 | 0.471
2013-12-08 19:30 | 38.2647 | 4.2409 | 0.469
2013-12-08 19:45 | 38.2614 | 4.2372 | 0.47
2013-12-08 20:00 | 38.263 | 4.2359 | 0.468
2013-12-08 20:15 | 38.2492 | 4.2217 | 0.468
2013-12-08 20:30 | 38.2463 | 4.2164 | 0.466
2013-12-08 20:45 | 38.2424 | 4.2135 | 0.467
2013-12-08 21:00 | 38.2355 | 4.2093 | 0.468
2013-12-08 21:15 | 38.2289 | 4.2004 | 0.468
2013-12-08 21:30 | 38.224 | 4.1972 | 0.47
2013-12-08 21:45 | 38.2092 | 4.1834 | 0.469
2013-12-08 22:00 | 38.2013 | 4.1745 | 0.472
2013-12-08 22:15 | 38.1935 | 4.1683 | 0.474
2013-12-08 22:30 | 38.1754 | 4.1526 | 0.474
2013-12-08 22:45 | 38.1672 | 4.1458 | 0.473
2013-12-08 23:00 | 38.162 | 4.1442 | 0.478
2013-12-08 23:15 | 38.1475 | 4.1324 | 0.478
2013-12-08 23:30 | 38.1275 | 4.1181 | 0.479
2013-12-08 23:45 | 38.1301 | 4.1224 | 0.481
2013-12-09 | 38.118 | 4.112 | 0.487
2013-12-09 00:15 | 38.0973 | 4.0926 | 0.488
2013-12-09 00:30 | 38.0829 | 4.0775 | 0.49
2013-12-09 00:45 | 38.0872 | 4.0818 | 0.493
2013-12-09 01:00 | 38.0757 | 4.0686 | 0.499
2013-12-09 01:15 | 38.0776 | 4.0703 | 0.499
2013-12-09 01:30 | 38.0652 | 4.0578 | 0.5
2013-12-09 01:45 | 38.054 | 4.0487 | 0.499
2013-12-09 02:00 | 38.0491 | 4.0437 | 0.499
2013-12-09 02:15 | 38.0386 | 4.0332 | 0.502
2013-12-09 02:30 | 38.0455 | 4.0421 | 0.505
2013-12-09 02:45 | 38.0393 | 4.0349 | 0.509
2013-12-09 03:00 | 38.032 | 4.031 | 0.511
2013-12-09 03:15 | 38.0225 | 4.0229 | 0.51
2013-12-09 03:30 | 38.0166 | 4.0153 | 0.512
2013-12-09 03:45 | 38.013 | 4.013 | 0.511
2013-12-09 04:00 | 38.0097 | 4.0121 | 0.506
2013-12-09 04:15 | 37.994 | 3.996 | 0.499
2013-12-09 04:30 | 37.9943 | 3.997 | 0.493
2013-12-09 04:45 | 37.9818 | 3.9855 | 0.492
2013-12-09 05:00 | 37.9746 | 3.978 | 0.492
2013-12-09 05:15 | 37.9654 | 3.9718 | 0.492
2013-12-09 05:30 | 37.9553 | 3.964 | 0.49
2013-12-09 05:45 | 37.9451 | 3.9531 | 0.49
2013-12-09 06:00 | 37.9461 | 3.9578 | 0.492
2013-12-09 06:15 | 37.9405 | 3.9516 | 0.496
2013-12-09 06:30 | 37.9398 | 3.9502 | 0.499
2013-12-09 06:45 | 37.9316 | 3.939 | 0.501
2013-12-09 07:00 | 37.9274 | 3.9354 | 0.505
2013-12-09 07:15 | 37.9106 | 3.9217 | 0.508
2013-12-09 07:30 | 37.9087 | 3.9207 | 0.504
2013-12-09 07:45 | 37.8988 | 3.9119 | 0.509
2013-12-09 08:00 | 37.8936 | 3.9073 | 0.508
2013-12-09 08:15 | 37.8847 | 3.8988 | 0.511
2013-12-09 08:30 | 37.8759 | 3.8933 | 0.514
2013-12-09 08:45 | 37.8667 | 3.8818 | 0.514
2013-12-09 09:00 | 37.8536 | 3.8666 | 0.513
2013-12-09 09:15 | 37.8545 | 3.8656 | 0.512
2013-12-09 09:30 | 37.8499 | 3.861 | 0.513
2013-12-09 09:45 | 37.8414 | 3.8518 | 0.517
2013-12-09 10:00 | 37.8355 | 3.8472 | 0.515
2013-12-09 10:15 | 37.8342 | 3.8466 | 0.518
2013-12-09 10:30 | 37.8221 | 3.8328 | 0.518
2013-12-09 10:45 | 37.8102 | 3.8226 | 0.515
2013-12-09 11:00 | 37.8109 | 3.8233 | 0.517
2013-12-09 11:15 | 37.8063 | 3.814 | 0.523
2013-12-09 11:30 | 37.7912 | 3.7982 | 0.525
2013-12-09 11:45 | 37.7932 | 3.7975 | 0.524
2013-12-09 12:00 | 37.7883 | 3.799 | 0.532
2013-12-09 12:15 | 37.7909 | 3.8083 | 0.54
2013-12-09 12:30 | 37.786 | 3.8061 | 0.544
2013-12-09 12:45 | 37.7679 | 3.792 | 0.541
2013-12-09 13:00 | 37.7472 | 3.7714 | 0.536
2013-12-09 13:15 | 37.719 | 3.7495 | 0.534
2013-12-09 13:30 | 37.7003 | 3.7362 | 0.539
2013-12-09 13:45 | 37.6862 | 3.7281 | 0.547
2013-12-09 14:00 | 37.6806 | 3.7259 | 0.549
2013-12-09 14:15 | 37.6731 | 3.722 | 0.557
2013-12-09 14:30 | 37.6626 | 3.7199 | 0.563
2013-12-09 14:45 | 37.6505 | 3.7125 | 0.566
2013-12-09 15:00 | 37.6436 | 3.7123 | 0.568
2013-12-09 15:15 | 37.6455 | 3.723 | 0.567
2013-12-09 15:30 | 37.6295 | 3.7092 | 0.573
2013-12-09 15:45 | 37.6176 | 3.7001 | 0.573
2013-12-09 16:00 | 37.6124 | 3.7002 | 0.575
2013-12-09 16:15 | 37.5927 | 3.6842 | 0.58
2013-12-09 16:30 | 37.5898 | 3.6826 | 0.581
2013-12-09 16:45 | 37.5819 | 3.6774 | 0.582
2013-12-09 17:00 | 37.5743 | 3.6725 | 0.588
2013-12-09 17:15 | 37.5638 | 3.6651 | 0.589
2013-12-09 17:30 | 37.5556 | 3.6522 | 0.59
2013-12-09 17:45 | 37.5442 | 3.6437 | 0.59
2013-12-09 18:00 | 37.5399 | 3.6421 | 0.586
2013-12-09 18:15 | 37.5251 | 3.6274 | 0.59
2013-12-09 18:30 | 37.5281 | 3.633 | 0.587
2013-12-09 18:45 | 37.5169 | 3.6252 | 0.591
2013-12-09 19:00 | 37.509 | 3.6247 | 0.59
2013-12-09 19:15 | 37.5018 | 3.6178 | 0.591
2013-12-09 19:30 | 37.4897 | 3.6047 | 0.591
2013-12-09 19:45 | 37.4858 | 3.6007 | 0.591
2013-12-09 20:00 | 37.469 | 3.5867 | 0.593
2013-12-09 20:15 | 37.4644 | 3.5838 | 0.596
2013-12-09 20:30 | 37.4595 | 3.5832 | 0.598
2013-12-09 20:45 | 37.4549 | 3.584 | 0.599
2013-12-09 21:00 | 37.4428 | 3.5782 | 0.598
2013-12-09 21:15 | 37.4326 | 3.5727 | 0.597
2013-12-09 21:30 | 37.4293 | 3.5741 | 0.595
2013-12-09 21:45 | 37.4113 | 3.5614 | 0.595
2013-12-09 22:00 | 37.4021 | 3.5539 | 0.596
2013-12-09 22:15 | 37.3837 | 3.5362 | 0.598
2013-12-09 22:30 | 37.3827 | 3.5379 | 0.598
2013-12-09 22:45 | 37.3611 | 3.5206 | 0.597
2013-12-09 23:00 | 37.3512 | 3.5101 | 0.597
2013-12-09 23:15 | 37.3414 | 3.5033 | 0.594
2013-12-09 23:30 | 37.3332 | 3.4954 | 0.596
2013-12-09 23:45 | 37.3207 | 3.4856 | 0.595
2013-12-10 | 37.3125 | 3.4811 | 0.593
2013-12-10 00:15 | 37.304 | 3.4766 | 0.594
2013-12-10 00:30 | 37.2948 | 3.4694 | 0.597
2013-12-10 00:45 | 37.2856 | 3.4653 | 0.598
2013-12-10 01:00 | 37.2718 | 3.4562 | 0.605
2013-12-10 01:15 | 37.2682 | 3.4546 | 0.601
2013-12-10 01:30 | 37.2558 | 3.4425 | 0.598
2013-12-10 01:45 | 37.2453 | 3.434 | 0.591
2013-12-10 02:00 | 37.2308 | 3.4189 | 0.589
2013-12-10 02:15 | 37.2233 | 3.4133 | 0.591
2013-12-10 02:30 | 37.217 | 3.4084 | 0.593
2013-12-10 02:45 | 37.2177 | 3.4138 | 0.597
2013-12-10 03:00 | 37.2134 | 3.4186 | 0.602
2013-12-10 03:15 | 37.1993 | 3.4098 | 0.601
2013-12-10 03:30 | 37.196 | 3.4072 | 0.598
2013-12-10 03:45 | 37.1964 | 3.4152 | 0.602
2013-12-10 04:00 | 37.1829 | 3.4062 | 0.606
2013-12-10 04:15 | 37.1691 | 3.3971 | 0.611
2013-12-10 04:30 | 37.1632 | 3.4032 | 0.611
2013-12-10 04:45 | 37.1521 | 3.3978 | 0.602
2013-12-10 05:00 | 37.1439 | 3.3953 | 0.6
2013-12-10 05:15 | 37.133 | 3.3838 | 0.604
2013-12-10 05:30 | 37.1075 | 3.3625 | 0.622
2013-12-10 05:45 | 37.0904 | 3.3512 | 0.629
2013-12-10 06:00 | 37.0832 | 3.3453 | 0.634
2013-12-10 06:15 | 37.0733 | 3.3381 | 0.639
2013-12-10 06:30 | 37.0612 | 3.3307 | 0.636
2013-12-10 06:45 | 37.0454 | 3.3166 | 0.609
2013-12-10 07:00 | 37.0349 | 3.3125 | 0.595
2013-12-10 07:15 | 37.0244 | 3.3043 | 0.596
2013-12-10 07:30 | 37.0084 | 3.2929 | 0.596
2013-12-10 07:45 | 36.9985 | 3.2865 | 0.596
2013-12-10 08:00 | 36.989 | 3.282 | 0.593
2013-12-10 08:15 | 36.9834 | 3.2834 | 0.594
2013-12-10 08:30 | 36.9802 | 3.2862 | 0.6
2013-12-10 08:45 | 36.9782 | 3.2856 | 0.601
2013-12-10 09:00 | 36.9703 | 3.277 | 0.594
2013-12-10 09:15 | 36.9618 | 3.2685 | 0.595
2013-12-10 09:30 | 36.9526 | 3.2616 | 0.597
2013-12-10 09:45 | 36.9513 | 3.2627 | 0.595
2013-12-10 10:00 | 36.9506 | 3.265 | 0.597
2013-12-10 10:15 | 36.9467 | 3.2655 | 0.597
2013-12-10 10:30 | 36.9398 | 3.2609 | 0.594
2013-12-10 10:45 | 36.9326 | 3.2544 | 0.599
2013-12-10 11:00 | 36.9227 | 3.2469 | 0.601
2013-12-10 11:15 | 36.9073 | 3.2361 | 0.597
2013-12-10 11:30 | 36.8935 | 3.2277 | 0.59
2013-12-10 11:45 | 36.8847 | 3.2262 | 0.587
2013-12-10 12:00 | 36.8735 | 3.2191 | 0.588
2013-12-10 12:15 | 36.8604 | 3.21 | 0.589
2013-12-10 12:30 | 36.8473 | 3.1999 | 0.588
2013-12-10 12:45 | 36.8348 | 3.1935 | 0.593
2013-12-10 13:00 | 36.823 | 3.1853 | 0.593
2013-12-10 13:15 | 36.8138 | 3.1835 | 0.592
2013-12-10 13:30 | 36.8007 | 3.1717 | 0.59
2013-12-10 13:45 | 36.7882 | 3.166 | 0.591
2013-12-10 14:00 | 36.7764 | 3.1622 | 0.58
2013-12-10 14:15 | 36.7593 | 3.1515 | 0.581
2013-12-10 14:30 | 36.7456 | 3.1471 | 0.583
2013-12-10 14:45 | 36.7298 | 3.1374 | 0.585
2013-12-10 15:00 | 36.7108 | 3.1247 | 0.588
2013-12-10 15:15 | 36.6918 | 3.1111 | 0.586
2013-12-10 15:30 | 36.6737 | 3.1004 | 0.582
2013-12-10 15:45 | 36.6593 | 3.0819 | 0.587
2013-12-10 16:00 | 36.6442 | 3.0679 | 0.587
2013-12-10 16:15 | 36.6242 | 3.0532 | 0.583
2013-12-10 16:30 | 36.6009 | 3.0309 | 0.578
2013-12-10 16:45 | 36.5776 | 3.0116 | 0.562
2013-12-10 17:00 | 36.5618 | 2.9925 | 0.546
2013-12-10 17:15 | 36.5408 | 2.9749 | 0.541
2013-12-10 17:30 | 36.527 | 2.9672 | 0.553
2013-12-10 17:45 | 36.5129 | 2.9628 | 0.574
2013-12-10 18:00 | 36.5106 | 2.9662 | 0.578
2013-12-10 18:15 | 36.5011 | 2.9583 | 0.57
2013-12-10 18:30 | 36.4942 | 2.9558 | 0.554
2013-12-10 18:45 | 36.4847 | 2.9476 | 0.53
2013-12-10 19:00 | 36.4782 | 2.9515 | 0.524
2013-12-10 19:15 | 36.4755 | 2.9535 | 0.53
2013-12-10 19:30 | 36.4736 | 2.9574 | 0.51
2013-12-10 19:45 | 36.469 | 2.9678 | 0.492
2013-12-10 20:00 | 36.4572 | 2.9648 | 0.471
2013-12-10 20:15 | 36.4486 | 2.9633 | 0.454
2013-12-10 20:30 | 36.4385 | 2.9614 | 0.427
2013-12-10 20:45 | 36.4227 | 2.9491 | 0.408
2013-12-10 21:00 | 36.4112 | 2.9421 | 0.397
2013-12-10 21:15 | 36.3981 | 2.935 | 0.383
2013-12-10 21:30 | 36.3837 | 2.923 | 0.377
2013-12-10 21:45 | 36.3702 | 2.921 | 0.365
2013-12-10 22:00 | 36.3607 | 2.9207 | 0.356
2013-12-10 22:15 | 36.3466 | 2.9095 | 0.351
2013-12-10 22:30 | 36.3318 | 2.8951 | 0.346
2013-12-10 22:45 | 36.3131 | 2.8786 | 0.337
2013-12-10 23:00 | 36.2948 | 2.8644 | 0.332
2013-12-10 23:15 | 36.2813 | 2.8584 | 0.332
2013-12-10 23:30 | 36.2688 | 2.849 | 0.331
2013-12-10 23:45 | 36.2521 | 2.8303 | 0.332
2013-12-11 | 36.2327 | 2.8175 | 0.321
2013-12-11 00:15 | 36.2117 | 2.7974 | 0.326
2013-12-11 00:30 | 36.1989 | 2.782 | 0.327
2013-12-11 00:45 | 36.1865 | 2.7725 | 0.309
2013-12-11 01:00 | 36.1697 | 2.7628 | 0.3
2013-12-11 01:15 | 36.1507 | 2.7478 | 0.291
2013-12-11 01:30 | 36.1379 | 2.7411 | 0.294
2013-12-11 01:45 | 36.1281 | 2.7383 | 0.304
2013-12-11 02:00 | 36.1051 | 2.7307 | 0.296
2013-12-11 02:15 | 36.0864 | 2.7127 | 0.301
2013-12-11 02:30 | 36.069 | 2.7022 | 0.296
2013-12-11 02:45 | 36.048 | 2.6893 | 0.295
2013-12-11 03:00 | 36.0188 | 2.6672 | 0.29
2013-12-11 03:15 | 35.9975 | 2.6522 | 0.278
2013-12-11 03:30 | 35.9742 | 2.6434 | 0.268
2013-12-11 03:45 | 35.945 | 2.6122 | 0.26
2013-12-11 04:00 | 35.9227 | 2.5983 | 0.258
2013-12-11 04:15 | 35.8981 | 2.5851 | 0.264
2013-12-11 04:30 | 35.879 | 2.5702 | 0.262
2013-12-11 04:45 | 35.8564 | 2.5548 | 0.266
2013-12-11 05:00 | 35.8397 | 2.5474 | 0.26
2013-12-11 05:15 | 35.821 | 2.5333 | 0.263
2013-12-11 05:30 | 35.7964 | 2.5148 | 0.269
2013-12-11 05:45 | 35.7777 | 2.5048 | 0.265
2013-12-11 06:00 | 35.7606 | 2.4967 | 0.259
2013-12-11 06:15 | 35.7412 | 2.4858 | 0.251
2013-12-11 06:30 | 35.7206 | 2.4707 | 0.256
2013-12-11 06:45 | 35.6953 | 2.4495 | 0.25
2013-12-11 07:00 | 35.6622 | 2.4136 | 0.25
2013-12-11 07:15 | 35.6366 | 2.3958 | 0.253
2013-12-11 07:30 | 35.6107 | 2.372 | 0.25
2013-12-11 07:45 | 35.5959 | 2.3699 | 0.254
2013-12-11 08:00 | 35.5762 | 2.3512 | 0.249
2013-12-11 08:15 | 35.5526 | 2.3337 | 0.245
2013-12-11 08:30 | 35.5339 | 2.3198 | 0.247
2013-12-11 08:45 | 35.5194 | 2.3155 | 0.253
2013-12-11 09:00 | 35.4988 | 2.2932 | 0.254
2013-12-11 09:15 | 35.482 | 2.2794 | 0.259
2013-12-11 09:30 | 35.4666 | 2.2678 | 0.255
2013-12-11 09:45 | 35.4499 | 2.2537 | 0.25
2013-12-11 10:00 | 35.4479 | 2.2584 | 0.252
2013-12-11 10:15 | 35.4391 | 2.2521 | 0.252
2013-12-11 10:30 | 35.4335 | 2.2505 | 0.257
2013-12-11 10:45 | 35.4256 | 2.2468 | 0.264
2013-12-11 11:00 | 35.4223 | 2.2524 | 0.269
2013-12-11 11:15 | 35.404 | 2.2393 | 0.267
2013-12-11 11:30 | 35.3994 | 2.242 | 0.267
2013-12-11 11:45 | 35.383 | 2.2268 | 0.274
2013-12-11 12:00 | 35.3685 | 2.2131 | 0.274
2013-12-11 12:15 | 35.3511 | 2.2117 | 0.279
2013-12-11 12:30 | 35.3393 | 2.2067 | 0.275
2013-12-11 12:45 | 35.3272 | 2.1975 | 0.272
2013-12-11 13:00 | 35.3075 | 2.1866 | 0.269
2013-12-11 13:15 | 35.2809 | 2.1651 | 0.269
2013-12-11 13:30 | 35.2586 | 2.1461 | 0.263
2013-12-11 13:45 | 35.2333 | 2.1291 | 0.264
2013-12-11 14:00 | 35.2104 | 2.105 | 0.26
2013-12-11 14:15 | 35.1877 | 2.0852 | 0.258
2013-12-11 14:30 | 35.1674 | 2.0664 | 0.252
2013-12-11 14:45 | 35.1516 | 2.0566 | 0.252
2013-12-11 15:00 | 35.1343 | 2.0444 | 0.248
2013-12-11 15:15 | 35.1231 | 2.0414 | 0.266
2013-12-11 15:30 | 35.0988 | 2.0225 | 0.379
2013-12-11 15:45 | 35.0883 | 2.0144 | 0.419
2013-12-11 16:00 | 35.0759 | 2.0016 | 0.44
2013-12-11 16:15 | 35.0604 | 1.9863 | 0.439
2013-12-11 16:30 | 35.048 | 1.9764 | 0.438
2013-12-11 16:45 | 35.0375 | 1.9676 | 0.432
2013-12-11 17:00 | 35.0211 | 1.9533 | 0.419
2013-12-11 17:15 | 35.0138 | 1.949 | 0.408
2013-12-11 17:30 | 35.0122 | 1.9538 | 0.341
2013-12-11 17:45 | 34.9988 | 1.9432 | 0.313
2013-12-11 18:00 | 34.9965 | 1.9484 | 0.302
2013-12-11 18:15 | 34.9935 | 1.9538 | 0.29
2013-12-11 18:30 | 34.9922 | 1.9526 | 0.281
2013-12-11 18:45 | 34.984 | 1.9515 | 0.269
2013-12-11 19:00 | 34.9751 | 1.9395 | 0.262
2013-12-11 19:15 | 34.9669 | 1.9309 | 0.248
2013-12-11 19:30 | 34.9715 | 1.9386 | 0.244
2013-12-11 19:45 | 34.9692 | 1.9404 | 0.243
2013-12-11 20:00 | 34.9709 | 1.9448 | 0.244
2013-12-11 20:15 | 34.9627 | 1.9354 | 0.239
2013-12-11 20:30 | 34.9673 | 1.9428 | 0.231
2013-12-11 20:45 | 34.9472 | 1.9239 | 0.224
2013-12-11 21:00 | 34.9394 | 1.9126 | 0.221
2013-12-11 21:15 | 34.9344 | 1.9138 | 0.216
2013-12-11 21:30 | 34.9236 | 1.9033 | 0.213
2013-12-11 21:45 | 34.9167 | 1.8964 | 0.212
2013-12-11 22:00 | 34.9 | 1.8881 | 0.21
2013-12-11 22:15 | 34.8947 | 1.8905 | 0.196
2013-12-11 22:30 | 34.8898 | 1.8852 | 0.192
2013-12-11 22:45 | 34.8747 | 1.8733 | 0.192
2013-12-11 23:00 | 34.8603 | 1.8647 | 0.201
2013-12-11 23:15 | 34.8498 | 1.8581 | 0.206
2013-12-11 23:30 | 34.8367 | 1.8424 | 0.205
2013-12-11 23:45 | 34.8285 | 1.8309 | 0.205
2013-12-12 | 34.8213 | 1.8249 | 0.208
2013-12-12 00:15 | 34.7976 | 1.8039 | 0.208
2013-12-12 00:30 | 34.8071 | 1.8079 | 0.205
2013-12-12 00:45 | 34.7809 | 1.7814 | 0.223
2013-12-12 01:00 | 34.7838 | 1.7838 | 0.223
2013-12-12 01:15 | 34.773 | 1.7768 | 0.218
2013-12-12 01:30 | 34.772 | 1.7785 | 0.22
2013-12-12 01:45 | 34.772 | 1.786 | 0.221
2013-12-12 02:00 | 34.7671 | 1.7833 | 0.223
2013-12-12 02:15 | 34.7648 | 1.7799 | 0.227
2013-12-12 02:30 | 34.7553 | 1.7783 | 0.234
2013-12-12 02:45 | 34.7487 | 1.7708 | 0.24
2013-12-12 03:00 | 34.7514 | 1.7768 | 0.244
2013-12-12 03:15 | 34.7464 | 1.768 | 0.249
2013-12-12 03:30 | 34.7399 | 1.7667 | 0.249
2013-12-12 03:45 | 34.7379 | 1.765 | 0.254
2013-12-12 04:00 | 34.7356 | 1.7633 | 0.255
2013-12-12 04:15 | 34.734 | 1.7652 | 0.256
2013-12-12 04:30 | 34.7337 | 1.7659 | 0.259
2013-12-12 04:45 | 34.7337 | 1.7712 | 0.248
2013-12-12 05:00 | 34.7317 | 1.7741 | 0.252
2013-12-12 05:15 | 34.7287 | 1.7719 | 0.25
2013-12-12 05:30 | 34.7277 | 1.7742 | 0.252
2013-12-12 05:45 | 34.7218 | 1.7695 | 0.248
2013-12-12 06:00 | 34.7189 | 1.7754 | 0.249
2013-12-12 06:15 | 34.7192 | 1.7818 | 0.254
2013-12-12 06:30 | 34.7136 | 1.78 | 0.251
2013-12-12 06:45 | 34.7133 | 1.7779 | 0.251
2013-12-12 07:00 | 34.7081 | 1.7661 | 0.247
2013-12-12 07:15 | 34.6992 | 1.7635 | 0.238
2013-12-12 07:30 | 34.6979 | 1.7634 | 0.236
2013-12-12 07:45 | 34.6992 | 1.7663 | 0.235
2013-12-12 08:00 | 34.7041 | 1.7699 | 0.234
2013-12-12 08:15 | 34.7008 | 1.7689 | 0.23
2013-12-12 08:30 | 34.6992 | 1.7692 | 0.221
2013-12-12 08:45 | 34.6992 | 1.7677 | 0.217
2013-12-12 09:00 | 34.6982 | 1.7654 | 0.214
2013-12-12 09:15 | 34.7002 | 1.7641 | 0.207
2013-12-12 09:30 | 34.6985 | 1.762 | 0.204
2013-12-12 09:45 | 34.7012 | 1.7671 | 0.198
2013-12-12 10:00 | 34.7005 | 1.7654 | 0.195
2013-12-12 10:15 | 34.7064 | 1.7698 | 0.186
2013-12-12 10:30 | 34.7084 | 1.7684 | 0.186
2013-12-12 10:45 | 34.7071 | 1.762 | 0.183
2013-12-12 11:00 | 34.7104 | 1.7609 | 0.181
2013-12-12 11:15 | 34.7133 | 1.7618 | 0.182
2013-12-12 11:30 | 34.7159 | 1.7637 | 0.18
2013-12-12 11:45 | 34.7215 | 1.7696 | 0.18
2013-12-12 12:00 | 34.7235 | 1.7787 | 0.183
2013-12-12 12:15 | 34.7314 | 1.7855 | 0.186
2013-12-12 12:30 | 34.7333 | 1.7882 | 0.194
2013-12-12 12:45 | 34.7343 | 1.7919 | 0.199
2013-12-12 13:00 | 34.7297 | 1.7867 | 0.207
2013-12-12 13:15 | 34.7304 | 1.7861 | 0.213
2013-12-12 13:30 | 34.732 | 1.7881 | 0.221
2013-12-12 13:45 | 34.7258 | 1.7783 | 0.224
2013-12-12 14:00 | 34.7317 | 1.7871 | 0.231
2013-12-12 14:15 | 34.7323 | 1.784 | 0.235
2013-12-12 14:30 | 34.7297 | 1.7826 | 0.233
2013-12-12 14:45 | 34.7363 | 1.7934 | 0.227
2013-12-12 15:00 | 34.7353 | 1.7916 | 0.224
2013-12-12 15:15 | 34.7399 | 1.7916 | 0.221
2013-12-12 15:30 | 34.7392 | 1.7979 | 0.214
2013-12-12 15:45 | 34.7369 | 1.7923 | 0.206
2013-12-12 16:00 | 34.7366 | 1.7908 | 0.201
2013-12-12 16:15 | 34.7402 | 1.7898 | 0.193
2013-12-12 16:30 | 34.7356 | 1.7813 | 0.186
2013-12-12 16:45 | 34.7353 | 1.774 | 0.181
2013-12-12 17:00 | 34.7405 | 1.7832 | 0.178
2013-12-12 17:15 | 34.7458 | 1.7948 | 0.172
2013-12-12 17:30 | 34.7491 | 1.7928 | 0.168
2013-12-12 17:45 | 34.7592 | 1.7984 | 0.159
2013-12-12 18:00 | 34.755 | 1.7893 | 0.159
2013-12-12 18:15 | 34.7494 | 1.7822 | 0.158
2013-12-12 18:30 | 34.754 | 1.7865 | 0.155
2013-12-12 18:45 | 34.7625 | 1.7874 | 0.152
2013-12-12 19:00 | 34.7668 | 1.7835 | 0.154
2013-12-12 19:15 | 34.7727 | 1.7881 | 0.154
2013-12-12 19:30 | 34.7711 | 1.7808 | 0.156
2013-12-12 19:45 | 34.7806 | 1.7854 | 0.156
2013-12-12 20:00 | 34.7914 | 1.7952 | 0.156
2013-12-12 20:15 | 34.7934 | 1.7929 | 0.155
2013-12-12 20:30 | 34.7996 | 1.794 | 0.156
2013-12-12 20:45 | 34.8062 | 1.7932 | 0.156
2013-12-12 21:00 | 34.8134 | 1.7917 | 0.159
2013-12-12 21:15 | 34.8252 | 1.7973 | 0.156
2013-12-12 21:30 | 34.8331 | 1.801 | 0.156
2013-12-12 21:45 | 34.8416 | 1.8026 | 0.153
2013-12-12 22:00 | 34.8557 | 1.8098 | 0.151
2013-12-12 22:15 | 34.8659 | 1.8161 | 0.152
2013-12-12 22:30 | 34.8715 | 1.8167 | 0.152
2013-12-12 22:45 | 34.8856 | 1.8263 | 0.15
2013-12-12 23:00 | 34.8941 | 1.8367 | 0.153
2013-12-12 23:15 | 34.8997 | 1.8379 | 0.151
2013-12-12 23:30 | 34.9069 | 1.8437 | 0.152
2013-12-12 23:45 | 34.9144 | 1.851 | 0.146
2013-12-13 | 34.9131 | 1.8476 | 0.146
2013-12-13 00:15 | 34.9187 | 1.8505 | 0.148
2013-12-13 00:30 | 34.919 | 1.8496 | 0.151
2013-12-13 00:45 | 34.9233 | 1.859 | 0.151
2013-12-13 01:00 | 34.9253 | 1.8685 | 0.152
2013-12-13 01:15 | 34.9289 | 1.8716 | 0.155
2013-12-13 01:30 | 34.9295 | 1.8766 | 0.155
2013-12-13 01:45 | 34.9243 | 1.8759 | 0.158
2013-12-13 02:00 | 34.9157 | 1.8711 | 0.16
2013-12-13 02:15 | 34.9144 | 1.8677 | 0.161
2013-12-13 02:30 | 34.9085 | 1.8661 | 0.162
2013-12-13 02:45 | 34.9029 | 1.8658 | 0.164
2013-12-13 03:00 | 34.8977 | 1.8616 | 0.169
2013-12-13 03:15 | 34.8951 | 1.8607 | 0.171
2013-12-13 03:30 | 34.8859 | 1.855 | 0.172
2013-12-13 03:45 | 34.8767 | 1.8489 | 0.172
2013-12-13 04:00 | 34.8787 | 1.8547 | 0.171
2013-12-13 04:15 | 34.8721 | 1.8514 | 0.175
2013-12-13 04:30 | 34.8675 | 1.8552 | 0.178
2013-12-13 04:45 | 34.8619 | 1.8503 | 0.182
2013-12-13 05:00 | 34.8583 | 1.8526 | 0.183
2013-12-13 05:15 | 34.8521 | 1.8461 | 0.184
2013-12-13 05:30 | 34.8419 | 1.8392 | 0.184
2013-12-13 05:45 | 34.8426 | 1.8412 | 0.183
2013-12-13 06:00 | 34.8347 | 1.8307 | 0.185
2013-12-13 06:15 | 34.8344 | 1.8297 | 0.187
2013-12-13 06:30 | 34.8347 | 1.8264 | 0.187
2013-12-13 06:45 | 34.8347 | 1.8296 | 0.184
2013-12-13 07:00 | 34.839 | 1.8327 | 0.184
2013-12-13 07:15 | 34.8429 | 1.8372 | 0.184
2013-12-13 07:30 | 34.8505 | 1.8456 | 0.184
2013-12-13 07:45 | 34.8528 | 1.8473 | 0.187
2013-12-13 08:00 | 34.8587 | 1.8581 | 0.185
2013-12-13 08:15 | 34.8629 | 1.8644 | 0.186
2013-12-13 08:30 | 34.8692 | 1.8776 | 0.188
2013-12-13 08:45 | 34.876 | 1.8889 | 0.191
2013-12-13 09:00 | 34.8793 | 1.904 | 0.192
2013-12-13 09:15 | 34.8839 | 1.9308 | 0.193
2013-12-13 09:30 | 34.8852 | 1.9486 | 0.199
2013-12-13 09:45 | 34.8869 | 1.959 | 0.2
2013-12-13 10:00 | 34.8816 | 1.9514 | 0.201
2013-12-13 10:15 | 34.8672 | 1.9453 | 0.202
2013-12-13 10:30 | 34.8557 | 1.9423 | 0.202
2013-12-13 10:45 | 34.8501 | 1.9428 | 0.201
2013-12-13 11:00 | 34.856 | 1.9638 | 0.199
2013-12-13 11:15 | 34.8505 | 1.9705 | 0.2
2013-12-13 11:30 | 34.8445 | 1.9724 | 0.2
2013-12-13 11:45 | 34.8396 | 1.9786 | 0.201
2013-12-13 12:00 | 34.8252 | 1.9735 | 0.205
2013-12-13 12:15 | 34.8094 | 1.9711 | 0.208
2013-12-13 12:30 | 34.8009 | 1.9787 | 0.212
2013-12-13 12:45 | 34.7848 | 1.9697 | 0.218
2013-12-13 13:00 | 34.7727 | 1.968 | 0.226
2013-12-13 13:15 | 34.756 | 1.9678 | 0.234
2013-12-13 13:30 | 34.7333 | 1.9598 | 0.241
2013-12-13 13:45 | 34.7245 | 1.9713 | 0.247
2013-12-13 14:00 | 34.709 | 1.9722 | 0.252
2013-12-13 14:15 | 34.6894 | 1.975 | 0.257
2013-12-13 14:30 | 34.6723 | 1.9735 | 0.264
2013-12-13 14:45 | 34.652 | 1.9752 | 0.267
2013-12-13 15:00 | 34.6326 | 1.9666 | 0.269
2013-12-13 15:15 | 34.6086 | 1.9705 | 0.271
2013-12-13 15:30 | 34.5909 | 1.9668 | 0.272
2013-12-13 15:45 | 34.5666 | 1.9545 | 0.275
2013-12-13 16:00 | 34.5509 | 1.9566 | 0.275
2013-12-13 16:15 | 34.523 | 1.9471 | 0.276
2013-12-13 16:30 | 34.503 | 1.94 | 0.276
2013-12-13 16:45 | 34.4876 | 1.9377 | 0.276
2013-12-13 17:00 | 34.464 | 1.9224 | 0.273
2013-12-13 17:15 | 34.4397 | 1.9024 | 0.273
2013-12-13 17:30 | 34.4193 | 1.8995 | 0.271
2013-12-13 17:45 | 34.3977 | 1.8883 | 0.271
2013-12-13 18:00 | 34.3846 | 1.8893 | 0.271
2013-12-13 18:15 | 34.3727 | 1.8902 | 0.272
2013-12-13 18:30 | 34.3573 | 1.8898 | 0.272
2013-12-13 18:45 | 34.3416 | 1.8815 | 0.274
2013-12-13 19:00 | 34.3225 | 1.8712 | 0.275
2013-12-13 19:15 | 34.3061 | 1.8645 | 0.277
2013-12-13 19:30 | 34.2894 | 1.8592 | 0.277
2013-12-13 19:45 | 34.2805 | 1.8586 | 0.277
2013-12-13 20:00 | 34.2668 | 1.855 | 0.28
2013-12-13 20:15 | 34.255 | 1.8521 | 0.281
2013-12-13 20:30 | 34.2418 | 1.854 | 0.284
2013-12-13 20:45 | 34.2294 | 1.8485 | 0.287
2013-12-13 21:00 | 34.2208 | 1.8547 | 0.288
2013-12-13 21:15 | 34.2116 | 1.8561 | 0.288
2013-12-13 21:30 | 34.1949 | 1.8506 | 0.291
2013-12-13 21:45 | 34.1897 | 1.8557 | 0.292
2013-12-13 22:00 | 34.1687 | 1.8432 | 0.294
2013-12-13 22:15 | 34.1608 | 1.8501 | 0.293
2013-12-13 22:30 | 34.1477 | 1.8476 | 0.294
2013-12-13 22:45 | 34.1349 | 1.8457 | 0.294
2013-12-13 23:00 | 34.124 | 1.8379 | 0.295
2013-12-13 23:15 | 34.1103 | 1.8269 | 0.299
2013-12-13 23:30 | 34.0991 | 1.8259 | 0.3
2013-12-13 23:45 | 34.0853 | 1.8148 | 0.302
2013-12-14 | 34.0801 | 1.8088 | 0.305
2013-12-14 00:15 | 34.0755 | 1.8047 | 0.306
2013-12-14 00:30 | 34.0643 | 1.799 | 0.306
2013-12-14 00:45 | 34.0617 | 1.7987 | 0.311
2013-12-14 01:00 | 34.0614 | 1.7866 | 0.311
2013-12-14 01:15 | 34.0591 | 1.7791 | 0.312
2013-12-14 01:30 | 34.0571 | 1.7672 | 0.316
2013-12-14 01:45 | 34.0545 | 1.7644 | 0.324
2013-12-14 02:00 | 34.0624 | 1.7692 | 0.321
2013-12-14 02:15 | 34.0692 | 1.772 | 0.318
2013-12-14 02:30 | 34.0843 | 1.7853 | 0.315
2013-12-14 02:45 | 34.087 | 1.7865 | 0.311
2013-12-14 03:00 | 34.0919 | 1.7842 | 0.312
2013-12-14 03:15 | 34.0978 | 1.7834 | 0.31
2013-12-14 03:30 | 34.1044 | 1.788 | 0.304
2013-12-14 03:45 | 34.1099 | 1.7929 | 0.302
2013-12-14 04:00 | 34.1254 | 1.8006 | 0.296
2013-12-14 04:15 | 34.1368 | 1.8109 | 0.289
2013-12-14 04:30 | 34.1477 | 1.8149 | 0.282
2013-12-14 04:45 | 34.1555 | 1.815 | 0.276
2013-12-14 05:00 | 34.1739 | 1.8276 | 0.273
2013-12-14 05:15 | 34.1801 | 1.8327 | 0.274
2013-12-14 05:30 | 34.1946 | 1.8412 | 0.273
2013-12-14 05:45 | 34.2103 | 1.8502 | 0.272
2013-12-14 06:00 | 34.2248 | 1.8561 | 0.272
2013-12-14 06:15 | 34.2336 | 1.8606 | 0.273
2013-12-14 06:30 | 34.249 | 1.8787 | 0.276
2013-12-14 06:45 | 34.2635 | 1.8909 | 0.278
2013-12-14 07:00 | 34.2786 | 1.9006 | 0.284
2013-12-14 07:15 | 34.2891 | 1.9027 | 0.287
2013-12-14 07:30 | 34.2947 | 1.8984 | 0.288
2013-12-14 07:45 | 34.3012 | 1.8938 | 0.287
2013-12-14 08:00 | 34.3088 | 1.8969 | 0.293
2013-12-14 08:15 | 34.3196 | 1.9029 | 0.296
2013-12-14 08:30 | 34.3311 | 1.8978 | 0.294
2013-12-14 08:45 | 34.3435 | 1.907 | 0.296
2013-12-14 09:00 | 34.3449 | 1.8975 | 0.296
2013-12-14 09:15 | 34.3445 | 1.8905 | 0.297
2013-12-14 09:30 | 34.3593 | 1.8965 | 0.297
2013-12-14 09:45 | 34.3616 | 1.8851 | 0.3
2013-12-14 10:00 | 34.3688 | 1.8855 | 0.301
2013-12-14 10:15 | 34.3704 | 1.8812 | 0.303
2013-12-14 10:30 | 34.3786 | 1.8835 | 0.305
2013-12-14 10:45 | 34.3852 | 1.8855 | 0.307
2013-12-14 11:00 | 34.3868 | 1.8897 | 0.314
2013-12-14 11:15 | 34.3875 | 1.893 | 0.31
2013-12-14 11:30 | 34.3868 | 1.8963 | 0.306
2013-12-14 11:45 | 34.3898 | 1.9016 | 0.306
2013-12-14 12:00 | 34.3855 | 1.9046 | 0.306
2013-12-14 12:15 | 34.3803 | 1.9116 | 0.304
2013-12-14 12:30 | 34.3744 | 1.9237 | 0.302
2013-12-14 12:45 | 34.3754 | 1.9295 | 0.299
2013-12-14 13:00 | 34.3754 | 1.9295 | 0.299
2013-12-14 13:15 | 34.3721 | 1.9337 | 0.3
2013-12-14 13:30 | 34.3593 | 1.923 | 0.302
2013-12-14 13:45 | 34.3626 | 1.9323 | 0.303
2013-12-14 14:00 | 34.3747 | 1.9624 | 0.304
2013-12-14 14:15 | 34.377 | 1.9749 | 0.301
2013-12-14 14:30 | 34.3849 | 1.9921 | 0.303
2013-12-14 14:45 | 34.3911 | 2.0004 | 0.306
2013-12-14 15:00 | 34.3934 | 2.005 | 0.304
2013-12-14 15:15 | 34.4023 | 2.0182 | 0.308
2013-12-14 15:30 | 34.4128 | 2.0341 | 0.314
2013-12-14 15:45 | 34.4308 | 2.0592 | 0.317
2013-12-14 16:00 | 34.4485 | 2.0839 | 0.321
2013-12-14 16:15 | 34.464 | 2.1009 | 0.322
2013-12-14 16:30 | 34.4761 | 2.1161 | 0.327
2013-12-14 16:45 | 34.4876 | 2.1337 | 0.328
2013-12-14 17:00 | 34.4974 | 2.1485 | 0.328
2013-12-14 17:15 | 34.5112 | 2.1636 | 0.329
2013-12-14 17:30 | 34.5224 | 2.1753 | 0.328
2013-12-14 17:45 | 34.5315 | 2.1899 | 0.329
2013-12-14 18:00 | 34.5394 | 2.2026 | 0.33
2013-12-14 18:15 | 34.5463 | 2.2078 | 0.331
2013-12-14 18:30 | 34.5578 | 2.2176 | 0.329
2013-12-14 18:45 | 34.5703 | 2.2179 | 0.334
2013-12-14 19:00 | 34.5808 | 2.227 | 0.341
2013-12-14 19:15 | 34.5958 | 2.2382 | 0.344
2013-12-14 19:30 | 34.6106 | 2.251 | 0.348
2013-12-14 19:45 | 34.6359 | 2.2716 | 0.357
2013-12-14 20:00 | 34.652 | 2.2763 | 0.363
2013-12-14 20:15 | 34.6703 | 2.2857 | 0.37
2013-12-14 20:30 | 34.6818 | 2.2887 | 0.374
2013-12-14 20:45 | 34.6989 | 2.2972 | 0.377
2013-12-14 21:00 | 34.7202 | 2.3091 | 0.381
2013-12-14 21:15 | 34.7382 | 2.3137 | 0.381
2013-12-14 21:30 | 34.7569 | 2.3259 | 0.377
2013-12-14 21:45 | 34.7737 | 2.329 | 0.372
2013-12-14 22:00 | 34.7861 | 2.333 | 0.377
2013-12-14 22:15 | 34.8055 | 2.3444 | 0.38
2013-12-14 22:30 | 34.8167 | 2.3426 | 0.38
2013-12-14 22:45 | 34.8354 | 2.349 | 0.382
2013-12-14 23:00 | 34.8534 | 2.355 | 0.386
2013-12-14 23:15 | 34.8626 | 2.3514 | 0.388
2013-12-14 23:30 | 34.8803 | 2.3559 | 0.391
2013-12-14 23:45 | 34.8934 | 2.3573 | 0.392
2013-12-15 | 34.9089 | 2.3499 | 0.391
2013-12-15 00:15 | 34.923 | 2.3483 | 0.394
2013-12-15 00:30 | 34.9413 | 2.347 | 0.395
2013-12-15 00:45 | 34.9528 | 2.3403 | 0.395
2013-12-15 01:00 | 34.9748 | 2.346 | 0.39
2013-12-15 01:15 | 34.9902 | 2.3399 | 0.386
2013-12-15 01:30 | 35.0089 | 2.3413 | 0.384
2013-12-15 01:45 | 35.0309 | 2.3486 | 0.383
2013-12-15 02:00 | 35.0506 | 2.3574 | 0.386
2013-12-15 02:15 | 35.0739 | 2.3664 | 0.386
2013-12-15 02:30 | 35.0923 | 2.3748 | 0.377
2013-12-15 02:45 | 35.1119 | 2.3809 | 0.375
2013-12-15 03:00 | 35.1293 | 2.3857 | 0.377
2013-12-15 03:15 | 35.1526 | 2.3865 | 0.382
2013-12-15 03:30 | 35.1628 | 2.3792 | 0.38
2013-12-15 03:45 | 35.1795 | 2.3887 | 0.373
2013-12-15 04:00 | 35.1959 | 2.3919 | 0.372
2013-12-15 04:15 | 35.2242 | 2.4029 | 0.376
2013-12-15 04:30 | 35.2514 | 2.4257 | 0.371
2013-12-15 04:45 | 35.2648 | 2.4315 | 0.367
2013-12-15 05:00 | 35.2835 | 2.4419 | 0.368
2013-12-15 05:15 | 35.3098 | 2.4636 | 0.369
2013-12-15 05:30 | 35.337 | 2.478 | 0.374
2013-12-15 05:45 | 35.3547 | 2.4902 | 0.377
2013-12-15 06:00 | 35.3748 | 2.5034 | 0.38
2013-12-15 06:15 | 35.3994 | 2.5224 | 0.383
2013-12-15 06:30 | 35.4256 | 2.5398 | 0.39
2013-12-15 06:45 | 35.4453 | 2.5555 | 0.395
2013-12-15 07:00 | 35.4663 | 2.5728 | 0.399
2013-12-15 07:15 | 35.4893 | 2.5858 | 0.404
2013-12-15 07:30 | 35.5116 | 2.6016 | 0.407
2013-12-15 07:45 | 35.5313 | 2.6168 | 0.415
2013-12-15 08:00 | 35.5536 | 2.6353 | 0.417
2013-12-15 08:15 | 35.5779 | 2.6521 | 0.423
2013-12-15 08:30 | 35.6008 | 2.6697 | 0.429
2013-12-15 08:45 | 35.6231 | 2.6869 | 0.429
2013-12-15 09:00 | 35.6445 | 2.7006 | 0.43
2013-12-15 09:15 | 35.671 | 2.7154 | 0.427
2013-12-15 09:30 | 35.693 | 2.7281 | 0.429
2013-12-15 09:45 | 35.7094 | 2.7307 | 0.425
2013-12-15 10:00 | 35.7327 | 2.7421 | 0.42
2013-12-15 10:15 | 35.7563 | 2.752 | 0.418
2013-12-15 10:30 | 35.7786 | 2.7595 | 0.415
2013-12-15 10:45 | 35.8023 | 2.7698 | 0.413
2013-12-15 11:00 | 35.8229 | 2.7787 | 0.409
2013-12-15 11:15 | 35.8449 | 2.7886 | 0.405
2013-12-15 11:30 | 35.8659 | 2.7992 | 0.402
2013-12-15 11:45 | 35.8859 | 2.8066 | 0.398
2013-12-15 12:00 | 35.9082 | 2.8163 | 0.401
2013-12-15 12:15 | 35.9165 | 2.8179 | 0.402
2013-12-15 12:30 | 35.926 | 2.8176 | 0.399
2013-12-15 12:45 | 35.9342 | 2.817 | 0.399
2013-12-15 13:00 | 35.9424 | 2.8191 | 0.401
2013-12-15 13:15 | 35.9417 | 2.8114 | 0.403
2013-12-15 13:30 | 35.9516 | 2.8145 | 0.408
2013-12-15 13:45 | 35.9637 | 2.8188 | 0.414
2013-12-15 14:00 | 35.967 | 2.8147 | 0.419
2013-12-15 14:15 | 35.9857 | 2.8255 | 0.425
2013-12-15 14:30 | 35.9854 | 2.8177 | 0.428
2013-12-15 14:45 | 35.9821 | 2.8088 | 0.428
2013-12-15 15:00 | 35.9834 | 2.8051 | 0.428
2013-12-15 15:15 | 35.9886 | 2.8008 | 0.43
2013-12-15 15:30 | 35.9886 | 2.7931 | 0.43
2013-12-15 15:45 | 35.9942 | 2.7897 | 0.433
2013-12-15 16:00 | 35.9903 | 2.7784 | 0.436
2013-12-15 16:15 | 35.9955 | 2.7761 | 0.435
2013-12-15 16:30 | 35.9962 | 2.7666 | 0.43
2013-12-15 16:45 | 36.0047 | 2.7685 | 0.429
2013-12-15 17:00 | 36.0175 | 2.7723 | 0.43
2013-12-15 17:15 | 36.0375 | 2.7824 | 0.43
2013-12-15 17:30 | 36.0362 | 2.7719 | 0.431
2013-12-15 17:45 | 36.0369 | 2.7618 | 0.424
2013-12-15 18:00 | 36.0405 | 2.7559 | 0.419
2013-12-15 18:15 | 36.0421 | 2.7444 | 0.418
2013-12-15 18:30 | 36.0431 | 2.7348 | 0.417
2013-12-15 18:45 | 36.0536 | 2.7356 | 0.417
2013-12-15 19:00 | 36.0677 | 2.7337 | 0.419
2013-12-15 19:15 | 36.07 | 2.7268 | 0.418
2013-12-15 19:30 | 36.0739 | 2.7195 | 0.415
2013-12-15 19:45 | 36.0785 | 2.7141 | 0.414
2013-12-15 20:00 | 36.0933 | 2.7172 | 0.418
2013-12-15 20:15 | 36.1022 | 2.7186 | 0.423
2013-12-15 20:30 | 36.0969 | 2.7038 | 0.419
2013-12-15 20:45 | 36.0989 | 2.6959 | 0.417
2013-12-15 21:00 | 36.0976 | 2.686 | 0.413
2013-12-15 21:15 | 36.1159 | 2.6967 | 0.422
2013-12-15 21:30 | 36.1143 | 2.6889 | 0.426
2013-12-15 21:45 | 36.109 | 2.6785 | 0.428
2013-12-15 22:00 | 36.1018 | 2.661 | 0.423
2013-12-15 22:15 | 36.1094 | 2.6637 | 0.426
2013-12-15 22:30 | 36.1064 | 2.6509 | 0.431
2013-12-15 22:45 | 36.0953 | 2.6343 | 0.435
2013-12-15 23:00 | 36.0992 | 2.6279 | 0.432
2013-12-15 23:15 | 36.0933 | 2.6159 | 0.434
2013-12-15 23:30 | 36.0844 | 2.6059 | 0.434
2013-12-15 23:45 | 36.0785 | 2.5872 | 0.428
2013-12-16 | 36.0772 | 2.5829 | 0.432
2013-12-16 00:15 | 36.0736 | 2.5655 | 0.434
2013-12-16 00:30 | 36.071 | 2.557 | 0.434
2013-12-16 00:45 | 36.0769 | 2.5592 | 0.432
2013-12-16 01:00 | 36.069 | 2.5423 | 0.43
2013-12-16 01:15 | 36.0825 | 2.5524 | 0.422
2013-12-16 01:30 | 36.0933 | 2.5525 | 0.421
2013-12-16 01:45 | 36.0812 | 2.5357 | 0.421
2013-12-16 02:00 | 36.0812 | 2.531 | 0.412
2013-12-16 02:15 | 36.0818 | 2.5236 | 0.407
2013-12-16 02:30 | 36.094 | 2.5307 | 0.413
2013-12-16 02:45 | 36.0874 | 2.5245 | 0.415
2013-12-16 03:00 | 36.0923 | 2.5267 | 0.404
2013-12-16 03:15 | 36.1012 | 2.5329 | 0.401
2013-12-16 03:30 | 36.1028 | 2.5258 | 0.405
2013-12-16 03:45 | 36.0959 | 2.5139 | 0.399
2013-12-16 04:00 | 36.0959 | 2.5112 | 0.395
2013-12-16 04:15 | 36.1071 | 2.521 | 0.398
2013-12-16 04:30 | 36.1054 | 2.5217 | 0.397
2013-12-16 04:45 | 36.1038 | 2.5178 | 0.391
2013-12-16 05:00 | 36.1179 | 2.5322 | 0.392
2013-12-16 05:15 | 36.1133 | 2.5199 | 0.391
2013-12-16 05:30 | 36.1061 | 2.5073 | 0.391
2013-12-16 05:45 | 36.1041 | 2.506 | 0.385
2013-12-16 06:00 | 36.1071 | 2.5036 | 0.386
2013-12-16 06:15 | 36.1074 | 2.4986 | 0.382
2013-12-16 06:30 | 36.1113 | 2.5055 | 0.383
2013-12-16 06:45 | 36.1051 | 2.4946 | 0.381
2013-12-16 07:00 | 36.1054 | 2.4923 | 0.383
2013-12-16 07:15 | 36.0995 | 2.4817 | 0.383
2013-12-16 07:30 | 36.1048 | 2.4852 | 0.383
2013-12-16 07:45 | 36.1064 | 2.4869 | 0.388
2013-12-16 08:00 | 36.1048 | 2.4849 | 0.388
2013-12-16 08:15 | 36.1071 | 2.4845 | 0.386
2013-12-16 08:30 | 36.1067 | 2.4771 | 0.387
2013-12-16 08:45 | 36.1159 | 2.4836 | 0.386
2013-12-16 09:00 | 36.1077 | 2.4738 | 0.387
2013-12-16 09:15 | 36.1038 | 2.4705 | 0.385
2013-12-16 09:30 | 36.109 | 2.467 | 0.381
2013-12-16 09:45 | 36.1281 | 2.479 | 0.386
2013-12-16 10:00 | 36.1186 | 2.4662 | 0.394
2013-12-16 10:15 | 36.1041 | 2.4557 | 0.388
2013-12-16 10:30 | 36.1025 | 2.4534 | 0.381
2013-12-16 10:45 | 36.0913 | 2.4399 | 0.385
2013-12-16 11:00 | 36.0864 | 2.4333 | 0.391
2013-12-16 11:15 | 36.0739 | 2.4148 | 0.395
2013-12-16 11:30 | 36.0802 | 2.4207 | 0.4
2013-12-16 11:45 | 36.0759 | 2.4155 | 0.401
2013-12-16 12:00 | 36.0775 | 2.4117 | 0.396
2013-12-16 12:15 | 36.0943 | 2.4238 | 0.397
2013-12-16 12:30 | 36.0831 | 2.4143 | 0.394
2013-12-16 12:45 | 36.0693 | 2.3928 | 0.387
2013-12-16 13:00 | 36.0572 | 2.3787 | 0.382
2013-12-16 13:15 | 36.0579 | 2.3773 | 0.383
2013-12-16 13:30 | 36.051 | 2.3721 | 0.386
2013-12-16 13:45 | 36.0513 | 2.3691 | 0.393
2013-12-16 14:00 | 36.0513 | 2.3724 | 0.392
2013-12-16 14:15 | 36.0365 | 2.3597 | 0.388
2013-12-16 14:30 | 36.0149 | 2.3397 | 0.379
2013-12-16 14:45 | 36.0218 | 2.3482 | 0.375
2013-12-16 15:00 | 35.9978 | 2.3283 | 0.378
2013-12-16 15:15 | 35.9857 | 2.3195 | 0.382
2013-12-16 15:30 | 35.9624 | 2.2962 | 0.379
2013-12-16 15:45 | 35.9457 | 2.2795 | 0.374
2013-12-16 16:00 | 35.9263 | 2.2534 | 0.368
2013-12-16 16:15 | 35.9056 | 2.2385 | 0.359
2013-12-16 16:30 | 35.8804 | 2.2145 | 0.358
2013-12-16 16:45 | 35.8571 | 2.1936 | 0.355
2013-12-16 17:00 | 35.8449 | 2.1818 | 0.348
2013-12-16 17:15 | 35.8177 | 2.1492 | 0.342
2013-12-16 17:30 | 35.7983 | 2.1322 | 0.329
2013-12-16 17:45 | 35.7891 | 2.1217 | 0.32
2013-12-16 18:00 | 35.7878 | 2.1217 | 0.314
2013-12-16 18:15 | 35.7836 | 2.1141 | 0.303
2013-12-16 18:30 | 35.778 | 2.1135 | 0.289
2013-12-16 18:45 | 35.7701 | 2.1026 | 0.284
2013-12-16 19:00 | 35.7655 | 2.0957 | 0.279
2013-12-16 19:15 | 35.7718 | 2.0996 | 0.27
2013-12-16 19:30 | 35.7708 | 2.1013 | 0.266
2013-12-16 19:45 | 35.7813 | 2.1121 | 0.269
2013-12-16 20:00 | 35.7905 | 2.1206 | 0.265
2013-12-16 20:15 | 35.8036 | 2.1324 | 0.263
2013-12-16 20:30 | 35.8046 | 2.1351 | 0.266
2013-12-16 20:45 | 35.8029 | 2.1338 | 0.269
2013-12-16 21:00 | 35.8121 | 2.1396 | 0.267
2013-12-16 21:15 | 35.8302 | 2.1553 | 0.27
2013-12-16 21:30 | 35.8374 | 2.1618 | 0.276
2013-12-16 21:45 | 35.8508 | 2.177 | 0.277
2013-12-16 22:00 | 35.8695 | 2.1953 | 0.281
2013-12-16 22:15 | 35.8876 | 2.2124 | 0.284
2013-12-16 22:30 | 35.9119 | 2.234 | 0.285
2013-12-16 22:45 | 35.9338 | 2.2472 | 0.29
2013-12-16 23:00 | 35.9611 | 2.2758 | 0.297
2013-12-16 23:15 | 35.9893 | 2.3003 | 0.304
2013-12-16 23:30 | 36.0182 | 2.3255 | 0.311
2013-12-16 23:45 | 36.0536 | 2.3553 | 0.323
2013-12-17 | 36.0693 | 2.372 | 0.33
2013-12-17 00:15 | 36.0943 | 2.3913 | 0.337
2013-12-17 00:30 | 36.1274 | 2.4271 | 0.344
2013-12-17 00:45 | 36.1609 | 2.4612 | 0.351
2013-12-17 01:00 | 36.1717 | 2.47 | 0.353
2013-12-17 01:15 | 36.1891 | 2.4871 | 0.351
2013-12-17 01:30 | 36.1907 | 2.4854 | 0.352
2013-12-17 01:45 | 36.1953 | 2.4923 | 0.354
2013-12-17 02:00 | 36.2104 | 2.5057 | 0.356
2013-12-17 02:15 | 36.1999 | 2.4936 | 0.361
2013-12-17 02:30 | 36.1937 | 2.4763 | 0.354
2013-12-17 02:45 | 36.1809 | 2.4618 | 0.353
2013-12-17 03:00 | 36.177 | 2.4575 | 0.356
2013-12-17 03:15 | 36.1655 | 2.442 | 0.359
2013-12-17 03:30 | 36.1504 | 2.4259 | 0.356
2013-12-17 03:45 | 36.1297 | 2.3982 | 0.353
2013-12-17 04:00 | 36.113 | 2.3781 | 0.348
2013-12-17 04:15 | 36.0946 | 2.3544 | 0.348
2013-12-17 04:30 | 36.0756 | 2.3347 | 0.344
2013-12-17 04:45 | 36.0582 | 2.3183 | 0.343
2013-12-17 05:00 | 36.0444 | 2.2978 | 0.336
2013-12-17 05:15 | 36.0273 | 2.2757 | 0.331
2013-12-17 05:30 | 36.0139 | 2.2552 | 0.323
2013-12-17 05:45 | 35.9922 | 2.2346 | 0.314
2013-12-17 06:00 | 35.984 | 2.2203 | 0.307
2013-12-17 06:15 | 35.9742 | 2.2072 | 0.297
2013-12-17 06:30 | 35.966 | 2.1976 | 0.293
2013-12-17 06:45 | 35.9565 | 2.1814 | 0.289
2013-12-17 07:00 | 35.9493 | 2.1685 | 0.288
2013-12-17 07:15 | 35.9374 | 2.1573 | 0.281
2013-12-17 07:30 | 35.9312 | 2.1417 | 0.276
2013-12-17 07:45 | 35.9292 | 2.1384 | 0.275
2013-12-17 08:00 | 35.923 | 2.1345 | 0.269
2013-12-17 08:15 | 35.9142 | 2.1196 | 0.264
2013-12-17 08:30 | 35.9112 | 2.112 | 0.262
2013-12-17 08:45 | 35.9053 | 2.1 | 0.257
2013-12-17 09:00 | 35.9014 | 2.0931 | 0.255
2013-12-17 09:15 | 35.8977 | 2.0898 | 0.253
2013-12-17 09:30 | 35.8932 | 2.0792 | 0.254
2013-12-17 09:45 | 35.8886 | 2.0696 | 0.25
2013-12-17 10:00 | 35.8863 | 2.0619 | 0.25
2013-12-17 10:15 | 35.8738 | 2.0478 | 0.25
2013-12-17 10:30 | 35.8731 | 2.0377 | 0.249
2013-12-17 10:45 | 35.8636 | 2.0259 | 0.248
2013-12-17 11:00 | 35.8564 | 2.0123 | 0.245
2013-12-17 11:15 | 35.8459 | 1.9941 | 0.243
2013-12-17 11:30 | 35.8469 | 1.9904 | 0.243
2013-12-17 11:45 | 35.8341 | 1.9715 | 0.244
2013-12-17 12:00 | 35.8239 | 1.956 | 0.245
2013-12-17 12:15 | 35.8203 | 1.947 | 0.252
2013-12-17 12:30 | 35.8095 | 1.9295 | 0.255
2013-12-17 12:45 | 35.8033 | 1.9196 | 0.254
2013-12-17 13:00 | 35.8 | 1.9143 | 0.255
2013-12-17 13:15 | 35.7944 | 1.903 | 0.256
2013-12-17 13:30 | 35.7944 | 1.9003 | 0.257
2013-12-17 13:45 | 35.796 | 1.9006 | 0.257
2013-12-17 14:00 | 35.7885 | 1.888 | 0.256
2013-12-17 14:15 | 35.7849 | 1.8824 | 0.258
2013-12-17 14:30 | 35.7839 | 1.8801 | 0.26
2013-12-17 14:45 | 35.7829 | 1.8741 | 0.26
2013-12-17 15:00 | 35.7809 | 1.8684 | 0.262
2013-12-17 15:15 | 35.7793 | 1.8681 | 0.264
2013-12-17 15:30 | 35.7786 | 1.8628 | 0.26
2013-12-17 15:45 | 35.7786 | 1.8571 | 0.26
2013-12-17 16:00 | 35.7809 | 1.852 | 0.257
2013-12-17 16:15 | 35.7836 | 1.8456 | 0.256
2013-12-17 16:30 | 35.7947 | 1.8567 | 0.257
2013-12-17 16:45 | 35.7937 | 1.8557 | 0.259
2013-12-17 17:00 | 35.8039 | 1.8569 | 0.257
2013-12-17 17:15 | 35.818 | 1.8733 | 0.257
2013-12-17 17:30 | 35.8236 | 1.8715 | 0.256
2013-12-17 17:45 | 35.8279 | 1.8681 | 0.258
2013-12-17 18:00 | 35.8413 | 1.8785 | 0.256
2013-12-17 18:15 | 35.8459 | 1.8868 | 0.257
2013-12-17 18:30 | 35.8567 | 1.8939 | 0.259
2013-12-17 18:45 | 35.8692 | 1.9037 | 0.259
2013-12-17 19:00 | 35.8777 | 1.9112 | 0.256
2013-12-17 19:15 | 35.8777 | 1.9049 | 0.256
2013-12-17 19:30 | 35.8843 | 1.9054 | 0.256
2013-12-17 19:45 | 35.8869 | 1.9037 | 0.256
2013-12-17 20:00 | 35.8902 | 1.9013 | 0.255
2013-12-17 20:15 | 35.8945 | 1.9002 | 0.254
2013-12-17 20:30 | 35.8997 | 1.896 | 0.256
2013-12-17 20:45 | 35.8991 | 1.9017 | 0.256
2013-12-17 21:00 | 35.902 | 1.8977 | 0.253
2013-12-17 21:15 | 35.9056 | 1.8949 | 0.255
2013-12-17 21:30 | 35.9109 | 1.8944 | 0.253
2013-12-17 21:45 | 35.8984 | 1.8793 | 0.253
2013-12-17 22:00 | 35.8997 | 1.8766 | 0.253
2013-12-17 22:15 | 35.8994 | 1.8752 | 0.251
2013-12-17 22:30 | 35.9043 | 1.8778 | 0.249
2013-12-17 22:45 | 35.9023 | 1.8755 | 0.249
2013-12-17 23:00 | 35.905 | 1.8708 | 0.248
2013-12-17 23:15 | 35.902 | 1.8578 | 0.243
2013-12-17 23:30 | 35.902 | 1.8594 | 0.247
2013-12-17 23:45 | 35.8997 | 1.8578 | 0.247
2013-12-18 | 35.9069 | 1.8627 | 0.246
2013-12-18 00:15 | 35.9089 | 1.8616 | 0.245
2013-12-18 00:30 | 35.9132 | 1.8612 | 0.245
2013-12-18 00:45 | 35.9053 | 1.8574 | 0.245
2013-12-18 01:00 | 35.9076 | 1.8553 | 0.245
2013-12-18 01:15 | 35.9046 | 1.8557 | 0.244
2013-12-18 01:30 | 35.9082 | 1.8593 | 0.245
2013-12-18 01:45 | 35.9063 | 1.8533 | 0.245
2013-12-18 02:00 | 35.9145 | 1.8706 | 0.244
2013-12-18 02:15 | 35.9102 | 1.8686 | 0.246
2013-12-18 02:30 | 35.9076 | 1.8741 | 0.245
2013-12-18 02:45 | 35.9092 | 1.8703 | 0.243
2013-12-18 03:00 | 35.902 | 1.8628 | 0.242
2013-12-18 03:15 | 35.8997 | 1.8742 | 0.242
2013-12-18 03:30 | 35.8909 | 1.8671 | 0.244
2013-12-18 03:45 | 35.8909 | 1.8671 | 0.242
2013-12-18 04:00 | 35.8928 | 1.8737 | 0.241
2013-12-18 04:15 | 35.8777 | 1.8583 | 0.243
2013-12-18 04:30 | 35.8761 | 1.8536 | 0.242
2013-12-18 04:45 | 35.8781 | 1.8636 | 0.243
2013-12-18 05:00 | 35.8682 | 1.8615 | 0.24
2013-12-18 05:15 | 35.8676 | 1.8625 | 0.241
2013-12-18 05:30 | 35.8682 | 1.8773 | 0.244
2013-12-18 05:45 | 35.8656 | 1.8837 | 0.243
2013-12-18 06:00 | 35.8597 | 1.8674 | 0.243
2013-12-18 06:15 | 35.8587 | 1.8681 | 0.243
2013-12-18 06:30 | 35.843 | 1.8497 | 0.243
2013-12-18 06:45 | 35.8288 | 1.8473 | 0.244
2013-12-18 07:00 | 35.8371 | 1.8739 | 0.247
2013-12-18 07:15 | 35.8387 | 1.8796 | 0.247
2013-12-18 07:30 | 35.8338 | 1.8797 | 0.249
2013-12-18 07:45 | 35.8272 | 1.8735 | 0.249
2013-12-18 08:00 | 35.8154 | 1.858 | 0.25
2013-12-18 08:15 | 35.8085 | 1.8511 | 0.25
2013-12-18 08:30 | 35.8052 | 1.8471 | 0.25
2013-12-18 08:45 | 35.8026 | 1.8499 | 0.248
2013-12-18 09:00 | 35.8072 | 1.8464 | 0.247
2013-12-18 09:15 | 35.8065 | 1.8494 | 0.247
2013-12-18 09:30 | 35.8088 | 1.8598 | 0.246
2013-12-18 09:45 | 35.8042 | 1.8696 | 0.246
2013-12-18 10:00 | 35.8085 | 1.8745 | 0.248
2013-12-18 10:15 | 35.8101 | 1.8819 | 0.249
2013-12-18 10:30 | 35.8029 | 1.8696 | 0.249
2013-12-18 10:45 | 35.7888 | 1.8575 | 0.248
2013-12-18 11:00 | 35.7891 | 1.8582 | 0.249
2013-12-18 11:15 | 35.7832 | 1.852 | 0.25
2013-12-18 11:30 | 35.7875 | 1.8576 | 0.248
2013-12-18 11:45 | 35.7839 | 1.8556 | 0.247
2013-12-18 12:00 | 35.7869 | 1.8717 | 0.247
2013-12-18 12:15 | 35.7852 | 1.8727 | 0.247
2013-12-18 12:30 | 35.7882 | 1.8649 | 0.248
2013-12-18 12:45 | 35.7852 | 1.8807 | 0.25
2013-12-18 13:00 | 35.7704 | 1.8723 | 0.25
2013-12-18 13:15 | 35.7672 | 1.8986 | 0.248
2013-12-18 13:30 | 35.777 | 1.9339 | 0.249
2013-12-18 13:45 | 35.7606 | 1.9148 | 0.251
2013-12-18 14:00 | 35.7544 | 1.8925 | 0.253
2013-12-18 14:15 | 35.7252 | 1.8703 | 0.253
2013-12-18 14:30 | 35.6992 | 1.8249 | 0.255
2013-12-18 14:45 | 35.6979 | 1.838 | 0.255
2013-12-18 15:00 | 35.7101 | 1.8663 | 0.257
2013-12-18 15:15 | 35.697 | 1.8578 | 0.258
2013-12-18 15:30 | 35.7258 | 1.8934 | 0.258
2013-12-18 15:45 | 35.7206 | 1.8969 | 0.258
2013-12-18 16:00 | 35.6996 | 1.8849 | 0.258
2013-12-18 16:15 | 35.6822 | 1.8799 | 0.258
2013-12-18 16:30 | 35.6753 | 1.8918 | 0.258
2013-12-18 16:45 | 35.6661 | 1.8954 | 0.257
2013-12-18 17:00 | 35.6582 | 1.8976 | 0.257
2013-12-18 17:15 | 35.6431 | 1.8986 | 0.254
2013-12-18 17:30 | 35.6307 | 1.8948 | 0.253
2013-12-18 17:45 | 35.6189 | 1.8947 | 0.251
2013-12-18 18:00 | 35.6008 | 1.8934 | 0.252
2013-12-18 18:15 | 35.5893 | 1.894 | 0.252
2013-12-18 18:30 | 35.5752 | 1.889 | 0.255
2013-12-18 18:45 | 35.569 | 1.9002 | 0.254
2013-12-18 19:00 | 35.5526 | 1.8978 | 0.255
2013-12-18 19:15 | 35.5352 | 1.8945 | 0.255
2013-12-18 19:30 | 35.5217 | 1.8938 | 0.255
2013-12-18 19:45 | 35.5093 | 1.8981 | 0.256
2013-12-18 20:00 | 35.4955 | 1.894 | 0.255
2013-12-18 20:15 | 35.4771 | 1.8827 | 0.255
2013-12-18 20:30 | 35.463 | 1.8736 | 0.255
2013-12-18 20:45 | 35.4496 | 1.8696 | 0.257
2013-12-18 21:00 | 35.4391 | 1.8738 | 0.258
2013-12-18 21:15 | 35.4299 | 1.878 | 0.258
2013-12-18 21:30 | 35.4204 | 1.8695 | 0.26
2013-12-18 21:45 | 35.4138 | 1.8777 | 0.26
2013-12-18 22:00 | 35.401 | 1.8632 | 0.261
2013-12-18 22:15 | 35.3866 | 1.8682 | 0.259
2013-12-18 22:30 | 35.3794 | 1.8752 | 0.26
2013-12-18 22:45 | 35.3672 | 1.8723 | 0.261
2013-12-18 23:00 | 35.3738 | 1.8818 | 0.26
2013-12-18 23:15 | 35.3495 | 1.8594 | 0.259
2013-12-18 23:30 | 35.3383 | 1.8521 | 0.259
2013-12-18 23:45 | 35.3301 | 1.8514 | 0.258
2013-12-19 | 35.3269 | 1.8611 | 0.257
2013-12-19 00:15 | 35.3288 | 1.8769 | 0.257
2013-12-19 00:30 | 35.3282 | 1.889 | 0.255
2013-12-19 00:45 | 35.3229 | 1.8973 | 0.255
2013-12-19 01:00 | 35.3141 | 1.9014 | 0.254
2013-12-19 01:15 | 35.3032 | 1.8991 | 0.252
2013-12-19 01:30 | 35.2895 | 1.8919 | 0.251
2013-12-19 01:45 | 35.2799 | 1.8909 | 0.251
2013-12-19 02:00 | 35.2681 | 1.8813 | 0.25
2013-12-19 02:15 | 35.2671 | 1.8874 | 0.246
2013-12-19 02:30 | 35.2619 | 1.8866 | 0.247
2013-12-19 02:45 | 35.2524 | 1.8788 | 0.248
2013-12-19 03:00 | 35.2524 | 1.8858 | 0.245
2013-12-19 03:15 | 35.2471 | 1.8876 | 0.245
2013-12-19 03:30 | 35.2406 | 1.8854 | 0.245
2013-12-19 03:45 | 35.2396 | 1.8849 | 0.244
2013-12-19 04:00 | 35.2317 | 1.8724 | 0.247
2013-12-19 04:15 | 35.2261 | 1.8671 | 0.251
2013-12-19 04:30 | 35.2196 | 1.8711 | 0.253
2013-12-19 04:45 | 35.2176 | 1.8776 | 0.255
2013-12-19 05:00 | 35.2206 | 1.8887 | 0.254
2013-12-19 05:15 | 35.2192 | 1.8962 | 0.256
2013-12-19 05:30 | 35.2048 | 1.8714 | 0.26
2013-12-19 05:45 | 35.1963 | 1.8676 | 0.262
2013-12-19 06:00 | 35.1858 | 1.8515 | 0.262
2013-12-19 06:15 | 35.1779 | 1.8459 | 0.263
2013-12-19 06:30 | 35.1815 | 1.8507 | 0.262
2013-12-19 06:45 | 35.1749 | 1.8446 | 0.262
2013-12-19 07:00 | 35.1766 | 1.8555 | 0.264
2013-12-19 07:15 | 35.1763 | 1.8617 | 0.264
2013-12-19 07:30 | 35.1736 | 1.8659 | 0.264
2013-12-19 07:45 | 35.17 | 1.8601 | 0.263
2013-12-19 08:00 | 35.1608 | 1.8459 | 0.264
2013-12-19 08:15 | 35.1533 | 1.8382 | 0.263
2013-12-19 08:30 | 35.1441 | 1.8331 | 0.262
2013-12-19 08:45 | 35.1425 | 1.8301 | 0.262
2013-12-19 09:00 | 35.1464 | 1.8425 | 0.259
2013-12-19 09:15 | 35.1464 | 1.8459 | 0.262
2013-12-19 09:30 | 35.1418 | 1.8448 | 0.265
2013-12-19 09:45 | 35.1408 | 1.8473 | 0.268
2013-12-19 10:00 | 35.1313 | 1.8424 | 0.269
2013-12-19 10:15 | 35.1244 | 1.8367 | 0.265
2013-12-19 10:30 | 35.1208 | 1.8377 | 0.262
2013-12-19 10:45 | 35.1169 | 1.8331 | 0.258
2013-12-19 11:00 | 35.1116 | 1.8306 | 0.257
2013-12-19 11:15 | 35.1067 | 1.83 | 0.258
2013-12-19 11:30 | 35.0998 | 1.8201 | 0.258
2013-12-19 11:45 | 35.0988 | 1.8192 | 0.259
2013-12-19 12:00 | 35.0965 | 1.8195 | 0.259
2013-12-19 12:15 | 35.0913 | 1.8066 | 0.26
2013-12-19 12:30 | 35.09 | 1.8028 | 0.261
2013-12-19 12:45 | 35.09 | 1.8065 | 0.262
2013-12-19 13:00 | 35.0841 | 1.7963 | 0.263
2013-12-19 13:15 | 35.0913 | 1.8016 | 0.266
2013-12-19 13:30 | 35.0936 | 1.7989 | 0.267
2013-12-19 13:45 | 35.0903 | 1.7943 | 0.268
2013-12-19 14:00 | 35.0887 | 1.7902 | 0.272
2013-12-19 14:15 | 35.0906 | 1.8003 | 0.275
2013-12-19 14:30 | 35.0969 | 1.8106 | 0.276
2013-12-19 14:45 | 35.0975 | 1.8167 | 0.276
2013-12-19 15:00 | 35.0965 | 1.8235 | 0.278
2013-12-19 15:15 | 35.091 | 1.8209 | 0.28
2013-12-19 15:30 | 35.088 | 1.8243 | 0.282
2013-12-19 15:45 | 35.0854 | 1.8227 | 0.283
2013-12-19 16:00 | 35.0768 | 1.8159 | 0.282
2013-12-19 16:15 | 35.0693 | 1.8139 | 0.283
2013-12-19 16:30 | 35.0621 | 1.8049 | 0.282
2013-12-19 16:45 | 35.0618 | 1.8049 | 0.282
2013-12-19 17:00 | 35.0601 | 1.806 | 0.281
2013-12-19 17:15 | 35.0552 | 1.8053 | 0.283
2013-12-19 17:30 | 35.0552 | 1.81 | 0.279
2013-12-19 17:45 | 35.0578 | 1.8139 | 0.278
2013-12-19 18:00 | 35.0552 | 1.8151 | 0.277
2013-12-19 18:15 | 35.048 | 1.8065 | 0.276
2013-12-19 18:30 | 35.0444 | 1.8048 | 0.273
2013-12-19 18:45 | 35.043 | 1.8063 | 0.271
2013-12-19 19:00 | 35.0378 | 1.8024 | 0.269
2013-12-19 19:15 | 35.0388 | 1.804 | 0.265
2013-12-19 19:30 | 35.0378 | 1.8053 | 0.263
2013-12-19 19:45 | 35.0348 | 1.8042 | 0.259
2013-12-19 20:00 | 35.0348 | 1.8067 | 0.257
2013-12-19 20:15 | 35.0319 | 1.8058 | 0.257
2013-12-19 20:30 | 35.0306 | 1.8109 | 0.257
2013-12-19 20:45 | 35.0293 | 1.813 | 0.257
2013-12-19 21:00 | 35.0257 | 1.8073 | 0.256
2013-12-19 21:15 | 35.0227 | 1.8039 | 0.254
2013-12-19 21:30 | 35.0158 | 1.8024 | 0.255
2013-12-19 21:45 | 35.0119 | 1.7937 | 0.253
2013-12-19 22:00 | 35.0119 | 1.7925 | 0.252
2013-12-19 22:15 | 35.0129 | 1.7942 | 0.252
2013-12-19 22:30 | 35.0066 | 1.7872 | 0.253
2013-12-19 22:45 | 35.007 | 1.7901 | 0.253
2013-12-19 23:00 | 35.0066 | 1.7861 | 0.255
2013-12-19 23:15 | 35.005 | 1.7854 | 0.255
2013-12-19 23:30 | 35.007 | 1.7813 | 0.256
2013-12-19 23:45 | 35.0011 | 1.7749 | 0.257
2013-12-20 | 35.0017 | 1.7695 | 0.257
2013-12-20 00:15 | 35.003 | 1.7685 | 0.257
2013-12-20 00:30 | 35.005 | 1.7723 | 0.258
2013-12-20 00:45 | 35.0066 | 1.7757 | 0.26
2013-12-20 01:00 | 35.0116 | 1.7842 | 0.266
2013-12-20 01:15 | 35.0116 | 1.7836 | 0.267
2013-12-20 01:30 | 35.0122 | 1.7832 | 0.27
2013-12-20 01:45 | 35.0083 | 1.7767 | 0.271
2013-12-20 02:00 | 35.004 | 1.7743 | 0.27
2013-12-20 02:15 | 35.0024 | 1.7728 | 0.272
2013-12-20 02:30 | 35.002 | 1.7723 | 0.272
2013-12-20 02:45 | 35.0047 | 1.7703 | 0.272
2013-12-20 03:00 | 34.9997 | 1.7622 | 0.272
2013-12-20 03:15 | 35.0001 | 1.762 | 0.271
2013-12-20 03:30 | 35.0004 | 1.7566 | 0.271
2013-12-20 03:45 | 35.0027 | 1.7567 | 0.272
2013-12-20 04:00 | 35.006 | 1.7562 | 0.273
2013-12-20 04:15 | 35.0063 | 1.7552 | 0.275
2013-12-20 04:30 | 35.0116 | 1.7608 | 0.277
2013-12-20 04:45 | 35.0135 | 1.7617 | 0.277
2013-12-20 05:00 | 35.0155 | 1.7618 | 0.278
2013-12-20 05:15 | 35.0125 | 1.7527 | 0.279
2013-12-20 05:30 | 35.0125 | 1.7504 | 0.279
2013-12-20 05:45 | 35.0148 | 1.7513 | 0.278
2013-12-20 06:00 | 35.0145 | 1.7483 | 0.276
2013-12-20 06:15 | 35.0214 | 1.755 | 0.278
2013-12-20 06:30 | 35.026 | 1.7556 | 0.277
2013-12-20 06:45 | 35.0237 | 1.7534 | 0.278
2013-12-20 07:00 | 35.0237 | 1.7459 | 0.277
2013-12-20 07:15 | 35.0266 | 1.7474 | 0.277
2013-12-20 07:30 | 35.027 | 1.7477 | 0.278
2013-12-20 07:45 | 35.0289 | 1.7525 | 0.279
2013-12-20 08:00 | 35.0339 | 1.7567 | 0.28
2013-12-20 08:15 | 35.0345 | 1.7552 | 0.279
2013-12-20 08:30 | 35.0335 | 1.7544 | 0.279
2013-12-20 08:45 | 35.0316 | 1.7505 | 0.28
2013-12-20 09:00 | 35.0309 | 1.7534 | 0.279
2013-12-20 09:15 | 35.0306 | 1.7532 | 0.281
2013-12-20 09:30 | 35.0322 | 1.7472 | 0.282
2013-12-20 09:45 | 35.0303 | 1.7544 | 0.281
2013-12-20 10:00 | 35.028 | 1.7522 | 0.283
2013-12-20 10:15 | 35.0289 | 1.74 | 0.283
2013-12-20 10:30 | 35.0309 | 1.7419 | 0.282
2013-12-20 10:45 | 35.027 | 1.7357 | 0.283
2013-12-20 11:00 | 35.0221 | 1.7267 | 0.284
2013-12-20 11:15 | 35.0332 | 1.7372 | 0.285
2013-12-20 11:30 | 35.0371 | 1.7348 | 0.285
2013-12-20 11:45 | 35.0371 | 1.7326 | 0.286
2013-12-20 12:00 | 35.0411 | 1.7345 | 0.286
2013-12-20 12:15 | 35.0391 | 1.7311 | 0.288
2013-12-20 12:30 | 35.0457 | 1.7376 | 0.289
2013-12-20 12:45 | 35.0473 | 1.7398 | 0.29
2013-12-20 13:00 | 35.0483 | 1.7451 | 0.289
2013-12-20 13:15 | 35.0516 | 1.7495 | 0.292
2013-12-20 13:30 | 35.0509 | 1.7517 | 0.295
2013-12-20 13:45 | 35.0486 | 1.7545 | 0.297
2013-12-20 14:00 | 35.0457 | 1.7587 | 0.3
2013-12-20 14:15 | 35.0404 | 1.7593 | 0.302
2013-12-20 14:30 | 35.0368 | 1.7594 | 0.305
2013-12-20 14:45 | 35.0339 | 1.7547 | 0.305
2013-12-20 15:00 | 35.0227 | 1.7493 | 0.307
2013-12-20 15:15 | 35.0178 | 1.7512 | 0.308
2013-12-20 15:30 | 35.0142 | 1.7521 | 0.308
2013-12-20 15:45 | 35.0145 | 1.7567 | 0.308
2013-12-20 16:00 | 35.0089 | 1.7581 | 0.31
2013-12-20 16:15 | 35.0001 | 1.7532 | 0.31
2013-12-20 16:30 | 34.9938 | 1.7503 | 0.31
2013-12-20 16:45 | 34.9919 | 1.7467 | 0.311
2013-12-20 17:00 | 34.9843 | 1.7407 | 0.311
2013-12-20 17:15 | 34.9774 | 1.741 | 0.309
2013-12-20 17:30 | 34.9741 | 1.7411 | 0.309
2013-12-20 17:45 | 34.9732 | 1.7418 | 0.311
2013-12-20 18:00 | 34.9732 | 1.7532 | 0.311
2013-12-20 18:15 | 34.9669 | 1.7452 | 0.311
2013-12-20 18:30 | 34.962 | 1.7375 | 0.312
2013-12-20 18:45 | 34.96 | 1.7335 | 0.313
2013-12-20 19:00 | 34.9476 | 1.7173 | 0.312
2013-12-20 19:15 | 34.9459 | 1.711 | 0.311
2013-12-20 19:30 | 34.9509 | 1.7153 | 0.312
2013-12-20 19:45 | 34.9502 | 1.7161 | 0.314
2013-12-20 20:00 | 34.9495 | 1.7166 | 0.315
2013-12-20 20:15 | 34.9571 | 1.7272 | 0.315
2013-12-20 20:30 | 34.9571 | 1.7272 | 0.315
2013-12-20 20:45 | 34.9597 | 1.7307 | 0.312
2013-12-20 21:00 | 34.9587 | 1.726 | 0.308
2013-12-20 21:15 | 34.9577 | 1.7233 | 0.307
2013-12-20 21:30 | 34.9587 | 1.7259 | 0.305
2013-12-20 21:45 | 34.9591 | 1.73 | 0.302
2013-12-20 22:00 | 34.962 | 1.7283 | 0.298
2013-12-20 22:15 | 34.9627 | 1.729 | 0.293
2013-12-20 22:30 | 34.962 | 1.7193 | 0.289
2013-12-20 22:45 | 34.9574 | 1.7096 | 0.286
2013-12-20 23:00 | 34.961 | 1.7111 | 0.282
2013-12-20 23:15 | 34.9597 | 1.7091 | 0.28
2013-12-20 23:30 | 34.9679 | 1.7176 | 0.279
2013-12-20 23:45 | 34.9732 | 1.7242 | 0.278
2013-12-21 | 34.9755 | 1.7366 | 0.276
2013-12-21 00:15 | 34.9781 | 1.7429 | 0.276
2013-12-21 00:30 | 34.9755 | 1.7366 | 0.278
2013-12-21 00:45 | 34.9725 | 1.7295 | 0.28
2013-12-21 01:00 | 34.964 | 1.7185 | 0.283
2013-12-21 01:15 | 34.9617 | 1.7149 | 0.285
2013-12-21 01:30 | 34.9627 | 1.7161 | 0.284
2013-12-21 01:45 | 34.9656 | 1.7169 | 0.284
2013-12-21 02:00 | 34.9682 | 1.7127 | 0.287
2013-12-21 02:15 | 34.9682 | 1.7158 | 0.29
2013-12-21 02:30 | 34.9673 | 1.7185 | 0.293
2013-12-21 02:45 | 34.9659 | 1.7172 | 0.288
2013-12-21 03:00 | 34.9722 | 1.7234 | 0.287
2013-12-21 03:15 | 34.9722 | 1.7181 | 0.289
2013-12-21 03:30 | 34.9659 | 1.7083 | 0.288
2013-12-21 03:45 | 34.965 | 1.7049 | 0.291
2013-12-21 04:00 | 34.9646 | 1.7073 | 0.293
2013-12-21 04:15 | 34.9682 | 1.7135 | 0.296
2013-12-21 04:30 | 34.9702 | 1.714 | 0.299
2013-12-21 04:45 | 34.9709 | 1.7194 | 0.302
2013-12-21 05:00 | 34.9692 | 1.7169 | 0.304
2013-12-21 05:15 | 34.9696 | 1.719 | 0.304
2013-12-21 05:30 | 34.9653 | 1.7146 | 0.305
2013-12-21 05:45 | 34.96 | 1.7063 | 0.309
2013-12-21 06:00 | 34.9594 | 1.7069 | 0.312
2013-12-21 06:15 | 34.9558 | 1.7009 | 0.312
2013-12-21 06:30 | 34.9554 | 1.7012 | 0.316
2013-12-21 06:45 | 34.9587 | 1.7075 | 0.315
2013-12-21 07:00 | 34.9584 | 1.7067 | 0.315
2013-12-21 07:15 | 34.96 | 1.7106 | 0.314
2013-12-21 07:30 | 34.9581 | 1.7089 | 0.311
2013-12-21 07:45 | 34.9558 | 1.7065 | 0.312
2013-12-21 08:00 | 34.9545 | 1.7091 | 0.312
2013-12-21 08:15 | 34.9561 | 1.7115 | 0.313
2013-12-21 08:30 | 34.9525 | 1.7058 | 0.315
2013-12-21 08:45 | 34.9554 | 1.7133 | 0.318
2013-12-21 09:00 | 34.9489 | 1.7066 | 0.321
2013-12-21 09:15 | 34.9479 | 1.7039 | 0.322
2013-12-21 09:30 | 34.9456 | 1.7013 | 0.321
2013-12-21 09:45 | 34.9433 | 1.7021 | 0.325
2013-12-21 10:00 | 34.943 | 1.7003 | 0.325
2013-12-21 10:15 | 34.9436 | 1.6991 | 0.326
2013-12-21 10:30 | 34.942 | 1.7008 | 0.324
2013-12-21 10:45 | 34.9417 | 1.6966 | 0.323
2013-12-21 11:00 | 34.9449 | 1.6968 | 0.318
2013-12-21 11:15 | 34.9466 | 1.6958 | 0.317
2013-12-21 11:30 | 34.944 | 1.6943 | 0.318
2013-12-21 11:45 | 34.9453 | 1.695 | 0.316
2013-12-21 12:00 | 34.9466 | 1.6989 | 0.314
2013-12-21 12:15 | 34.9495 | 1.7028 | 0.305
2013-12-21 12:30 | 34.9515 | 1.7044 | 0.302
2013-12-21 12:45 | 34.9518 | 1.7096 | 0.301
2013-12-21 13:00 | 34.9463 | 1.7064 | 0.301
2013-12-21 13:15 | 34.9463 | 1.7055 | 0.298
2013-12-21 13:30 | 34.9463 | 1.7065 | 0.298
2013-12-21 13:45 | 34.94 | 1.7011 | 0.299
2013-12-21 14:00 | 34.94 | 1.7067 | 0.302
2013-12-21 14:15 | 34.94 | 1.7122 | 0.304
2013-12-21 14:30 | 34.9397 | 1.7155 | 0.308
2013-12-21 14:45 | 34.9364 | 1.7159 | 0.312
2013-12-21 15:00 | 34.9318 | 1.7123 | 0.316
2013-12-21 15:15 | 34.922 | 1.7089 | 0.32
2013-12-21 15:30 | 34.9207 | 1.7127 | 0.322
2013-12-21 15:45 | 34.9154 | 1.7119 | 0.316
2013-12-21 16:00 | 34.9125 | 1.7167 | 0.315
2013-12-21 16:15 | 34.9085 | 1.7157 | 0.316
2013-12-21 16:30 | 34.9023 | 1.7107 | 0.319
2013-12-21 16:45 | 34.897 | 1.7096 | 0.32
2013-12-21 17:00 | 34.8885 | 1.7029 | 0.322
2013-12-21 17:15 | 34.882 | 1.7027 | 0.327
2013-12-21 17:30 | 34.8813 | 1.7037 | 0.33
2013-12-21 17:45 | 34.8777 | 1.6998 | 0.332
2013-12-21 18:00 | 34.8741 | 1.6982 | 0.332
2013-12-21 18:15 | 34.8708 | 1.6965 | 0.334
2013-12-21 18:30 | 34.8659 | 1.6903 | 0.329
2013-12-21 18:45 | 34.8652 | 1.6958 | 0.325
2013-12-21 19:00 | 34.8619 | 1.6942 | 0.323
2013-12-21 19:15 | 34.8626 | 1.6969 | 0.324
2013-12-21 19:30 | 34.8632 | 1.7032 | 0.321
2013-12-21 19:45 | 34.8596 | 1.7066 | 0.322
2013-12-21 20:00 | 34.8577 | 1.7104 | 0.319
2013-12-21 20:15 | 34.855 | 1.711 | 0.315
2013-12-21 20:30 | 34.8462 | 1.7029 | 0.313
2013-12-21 20:45 | 34.8416 | 1.7055 | 0.313
2013-12-21 21:00 | 34.8347 | 1.7051 | 0.306
2013-12-21 21:15 | 34.8311 | 1.7025 | 0.303
2013-12-21 21:30 | 34.8278 | 1.7075 | 0.299
2013-12-21 21:45 | 34.8235 | 1.7063 | 0.29
2013-12-21 22:00 | 34.8193 | 1.71 | 0.291
2013-12-21 22:15 | 34.8147 | 1.7121 | 0.303
2013-12-21 22:30 | 34.8101 | 1.7142 | 0.305
2013-12-21 22:45 | 34.8071 | 1.7162 | 0.304
2013-12-21 23:00 | 34.7989 | 1.712 | 0.3
2013-12-21 23:15 | 34.7921 | 1.7095 | 0.296
2013-12-21 23:30 | 34.7848 | 1.7093 | 0.293
2013-12-21 23:45 | 34.7802 | 1.7091 | 0.302
2013-12-22 | 34.7766 | 1.7147 | 0.308
2013-12-22 00:15 | 34.7724 | 1.716 | 0.31
2013-12-22 00:30 | 34.7684 | 1.718 | 0.305
2013-12-22 00:45 | 34.7638 | 1.7205 | 0.302
2013-12-22 01:00 | 34.756 | 1.7188 | 0.31
2013-12-22 01:15 | 34.7524 | 1.7211 | 0.317
2013-12-22 01:30 | 34.7474 | 1.7248 | 0.319
2013-12-22 01:45 | 34.7405 | 1.723 | 0.321
2013-12-22 02:00 | 34.7373 | 1.728 | 0.326
2013-12-22 02:15 | 34.7343 | 1.7295 | 0.331
2013-12-22 02:30 | 34.7287 | 1.7305 | 0.333
2013-12-22 02:45 | 34.7241 | 1.734 | 0.34
2013-12-22 03:00 | 34.7202 | 1.7366 | 0.337
2013-12-22 03:15 | 34.7195 | 1.7398 | 0.336
2013-12-22 03:30 | 34.7166 | 1.742 | 0.342
2013-12-22 03:45 | 34.7133 | 1.747 | 0.347
2013-12-22 04:00 | 34.7104 | 1.7463 | 0.342
2013-12-22 04:15 | 34.7133 | 1.7583 | 0.34
2013-12-22 04:30 | 34.7146 | 1.7673 | 0.336
2013-12-22 04:45 | 34.7189 | 1.7793 | 0.337
2013-12-22 05:00 | 34.7291 | 1.7948 | 0.336
2013-12-22 05:15 | 34.7412 | 1.8143 | 0.335
2013-12-22 05:30 | 34.7606 | 1.8352 | 0.341
2013-12-22 05:45 | 34.7924 | 1.8723 | 0.342
2013-12-22 06:00 | 34.8229 | 1.9042 | 0.339
2013-12-22 06:15 | 34.8642 | 1.951 | 0.346
2013-12-22 06:30 | 34.9118 | 2.0011 | 0.347
2013-12-22 06:45 | 34.96 | 2.051 | 0.348
2013-12-22 07:00 | 35.0135 | 2.1093 | 0.352
2013-12-22 07:15 | 35.0657 | 2.1652 | 0.352
2013-12-22 07:30 | 35.1257 | 2.2239 | 0.358
2013-12-22 07:45 | 35.1812 | 2.2874 | 0.366
2013-12-22 08:00 | 35.232 | 2.3413 | 0.374
2013-12-22 08:15 | 35.276 | 2.3866 | 0.383
2013-12-22 08:30 | 35.3226 | 2.4323 | 0.395
2013-12-22 08:45 | 35.3616 | 2.4702 | 0.405
2013-12-22 09:00 | 35.4066 | 2.5162 | 0.412
2013-12-22 09:15 | 35.4551 | 2.5665 | 0.421
2013-12-22 09:30 | 35.5014 | 2.6131 | 0.428
2013-12-22 09:45 | 35.545 | 2.6577 | 0.431
2013-12-22 10:00 | 35.5831 | 2.6924 | 0.431
2013-12-22 10:15 | 35.6172 | 2.7261 | 0.431
2013-12-22 10:30 | 35.652 | 2.7606 | 0.427
2013-12-22 10:45 | 35.6822 | 2.7857 | 0.425
2013-12-22 11:00 | 35.7124 | 2.8157 | 0.431
2013-12-22 11:15 | 35.7153 | 2.8149 | 0.441
2013-12-22 11:30 | 35.5395 | 2.6376 | 0.384
2013-12-22 11:45 | 35.4099 | 2.5058 | 0.32
2013-12-22 12:00 | 35.3771 | 2.4724 | 0.307
2013-12-22 12:15 | 35.4443 | 2.538 | 0.337
2013-12-22 12:30 | 35.5375 | 2.6263 | 0.381
2013-12-22 12:45 | 35.6231 | 2.7109 | 0.423
2013-12-22 13:00 | 35.6891 | 2.7746 | 0.467
2013-12-22 13:15 | 35.7383 | 2.8189 | 0.494
2013-12-22 13:30 | 35.779 | 2.8555 | 0.497
2013-12-22 13:45 | 35.8118 | 2.8833 | 0.497
2013-12-22 14:00 | 35.8334 | 2.9007 | 0.495
2013-12-22 14:15 | 35.8531 | 2.916 | 0.488
2013-12-22 14:30 | 35.8623 | 2.9185 | 0.479
2013-12-22 14:45 | 35.8649 | 2.9195 | 0.47
2013-12-22 15:00 | 35.8653 | 2.916 | 0.457
2013-12-22 15:15 | 35.8653 | 2.9084 | 0.443
2013-12-22 15:30 | 35.8597 | 2.8973 | 0.432
2013-12-22 15:45 | 35.8525 | 2.8822 | 0.421
2013-12-22 16:00 | 35.84 | 2.8635 | 0.412
2013-12-22 16:15 | 35.8305 | 2.8418 | 0.403
2013-12-22 16:30 | 35.818 | 2.8239 | 0.397
2013-12-22 16:45 | 35.8101 | 2.808 | 0.4
2013-12-22 17:00 | 35.8029 | 2.8023 | 0.412
2013-12-22 17:15 | 35.8029 | 2.7944 | 0.426
2013-12-22 17:30 | 35.7944 | 2.7744 | 0.442
2013-12-22 17:45 | 35.7882 | 2.7596 | 0.459
2013-12-22 18:00 | 35.7718 | 2.732 | 0.474
2013-12-22 18:15 | 35.7593 | 2.7135 | 0.485
2013-12-22 18:30 | 35.7534 | 2.7001 | 0.506
2013-12-22 18:45 | 35.7452 | 2.6897 | 0.518
2013-12-22 19:00 | 35.7357 | 2.6753 | 0.525
2013-12-22 19:15 | 35.7222 | 2.6432 | 0.523
2013-12-22 19:30 | 35.7097 | 2.629 | 0.524
2013-12-22 19:45 | 35.6904 | 2.5981 | 0.521
2013-12-22 20:00 | 35.6756 | 2.58 | 0.52
2013-12-22 20:15 | 35.6733 | 2.5719 | 0.512
2013-12-22 20:30 | 35.6589 | 2.5528 | 0.508
2013-12-22 20:45 | 35.6517 | 2.536 | 0.505
2013-12-22 21:00 | 35.6366 | 2.5102 | 0.503
2013-12-22 21:15 | 35.6228 | 2.4905 | 0.502
2013-12-22 21:30 | 35.6021 | 2.4608 | 0.494
2013-12-22 21:45 | 35.5906 | 2.4427 | 0.478
2013-12-22 22:00 | 35.5834 | 2.4295 | 0.464
2013-12-22 22:15 | 35.5762 | 2.4203 | 0.45
2013-12-22 22:30 | 35.5696 | 2.4062 | 0.442
2013-12-22 22:45 | 35.5601 | 2.3901 | 0.434
2013-12-22 23:00 | 35.5552 | 2.3782 | 0.431
2013-12-22 23:15 | 35.5414 | 2.3596 | 0.427
2013-12-22 23:30 | 35.5359 | 2.3403 | 0.422
2013-12-22 23:45 | 35.528 | 2.3232 | 0.416
2013-12-23 | 35.5208 | 2.31 | 0.411
2013-12-23 00:15 | 35.5126 | 2.2986 | 0.405
2013-12-23 00:30 | 35.5122 | 2.2968 | 0.397
2013-12-23 00:45 | 35.5073 | 2.2797 | 0.39
2013-12-23 01:00 | 35.4965 | 2.2604 | 0.383
2013-12-23 01:15 | 35.487 | 2.2426 | 0.378
2013-12-23 01:30 | 35.4752 | 2.2254 | 0.375
2013-12-23 01:45 | 35.4709 | 2.2186 | 0.37
2013-12-23 02:00 | 35.4673 | 2.2068 | 0.364
2013-12-23 02:15 | 35.465 | 2.2018 | 0.358
2013-12-23 02:30 | 35.4542 | 2.1851 | 0.352
2013-12-23 02:45 | 35.4479 | 2.1723 | 0.346
2013-12-23 03:00 | 35.4456 | 2.1623 | 0.344
2013-12-23 03:15 | 35.4358 | 2.1487 | 0.343
2013-12-23 03:30 | 35.4351 | 2.1425 | 0.338
2013-12-23 03:45 | 35.4269 | 2.1251 | 0.336
2013-12-23 04:00 | 35.424 | 2.1142 | 0.33
2013-12-23 04:15 | 35.4233 | 2.1095 | 0.324
2013-12-23 04:30 | 35.4204 | 2.0958 | 0.321
2013-12-23 04:45 | 35.4181 | 2.0892 | 0.319
2013-12-23 05:00 | 35.4197 | 2.0826 | 0.317
2013-12-23 05:15 | 35.4151 | 2.0693 | 0.318
2013-12-23 05:30 | 35.4177 | 2.0711 | 0.312
2013-12-23 05:45 | 35.4148 | 2.0617 | 0.314
2013-12-23 06:00 | 35.4171 | 2.06 | 0.313
2013-12-23 06:15 | 35.4213 | 2.0536 | 0.314
2013-12-23 06:30 | 35.4184 | 2.0412 | 0.315
2013-12-23 06:45 | 35.4217 | 2.04 | 0.314
2013-12-23 07:00 | 35.4204 | 2.0279 | 0.311
2013-12-23 07:15 | 35.4246 | 2.0275 | 0.306
2013-12-23 07:30 | 35.4289 | 2.0227 | 0.304
2013-12-23 07:45 | 35.4322 | 2.0205 | 0.299
2013-12-23 08:00 | 35.443 | 2.0297 | 0.295
2013-12-23 08:15 | 35.4473 | 2.0239 | 0.294
2013-12-23 08:30 | 35.4525 | 2.0207 | 0.294
2013-12-23 08:45 | 35.4568 | 2.0175 | 0.294
2013-12-23 09:00 | 35.4558 | 2.0099 | 0.286
2013-12-23 09:15 | 35.4633 | 2.0093 | 0.282
2013-12-23 09:30 | 35.4702 | 2.0016 | 0.282
2013-12-23 09:45 | 35.4771 | 2.0052 | 0.282
2013-12-23 10:00 | 35.483 | 2.0028 | 0.275
2013-12-23 10:15 | 35.4863 | 1.9923 | 0.273
2013-12-23 10:30 | 35.5011 | 2.0023 | 0.269
2013-12-23 10:45 | 35.5076 | 1.9973 | 0.266
2013-12-23 11:00 | 35.5122 | 1.9909 | 0.26
2013-12-23 11:15 | 35.524 | 1.9953 | 0.257
2013-12-23 11:30 | 35.528 | 1.9885 | 0.255
2013-12-23 11:45 | 35.5382 | 1.9913 | 0.255
2013-12-23 12:00 | 35.5454 | 1.9882 | 0.256
2013-12-23 12:15 | 35.5506 | 1.9857 | 0.257
2013-12-23 12:30 | 35.5569 | 1.9805 | 0.258
2013-12-23 12:45 | 35.5611 | 1.9781 | 0.261
2013-12-23 13:00 | 35.5726 | 1.9809 | 0.262
2013-12-23 13:15 | 35.5821 | 1.985 | 0.262
2013-12-23 13:30 | 35.5926 | 1.9888 | 0.264
2013-12-23 13:45 | 35.5992 | 1.9863 | 0.267
2013-12-23 14:00 | 35.6113 | 1.9884 | 0.272
2013-12-23 14:15 | 35.6185 | 1.9883 | 0.277
2013-12-23 14:30 | 35.6238 | 1.9908 | 0.279
2013-12-23 14:45 | 35.6346 | 1.9983 | 0.28
2013-12-23 15:00 | 35.6441 | 2.0035 | 0.283
2013-12-23 15:15 | 35.654 | 2.0093 | 0.285
2013-12-23 15:30 | 35.6582 | 2.0119 | 0.286
2013-12-23 15:45 | 35.6638 | 2.0124 | 0.285
2013-12-23 16:00 | 35.6707 | 2.0119 | 0.285
2013-12-23 16:15 | 35.6753 | 2.0115 | 0.283
2013-12-23 16:30 | 35.6815 | 2.008 | 0.28
2013-12-23 16:45 | 35.6891 | 2.0105 | 0.279
2013-12-23 17:00 | 35.697 | 2.0151 | 0.277
2013-12-23 17:15 | 35.7061 | 2.0195 | 0.272
2013-12-23 17:30 | 35.716 | 2.0257 | 0.265
2013-12-23 17:45 | 35.7222 | 2.0309 | 0.257
2013-12-23 18:00 | 35.7327 | 2.0347 | 0.254
2013-12-23 18:15 | 35.7373 | 2.0303 | 0.251
2013-12-23 18:30 | 35.7442 | 2.0358 | 0.245
2013-12-23 18:45 | 35.7494 | 2.0327 | 0.241
2013-12-23 19:00 | 35.754 | 2.0353 | 0.238
2013-12-23 19:15 | 35.7645 | 2.0411 | 0.236
2013-12-23 19:30 | 35.7655 | 2.0347 | 0.231
2013-12-23 19:45 | 35.7711 | 2.0339 | 0.228
2013-12-23 20:00 | 35.775 | 2.0288 | 0.226
2013-12-23 20:15 | 35.778 | 2.028 | 0.226
2013-12-23 20:30 | 35.7796 | 2.0267 | 0.226
2013-12-23 20:45 | 35.7806 | 2.0233 | 0.224
2013-12-23 21:00 | 35.7829 | 2.0169 | 0.225
2013-12-23 21:15 | 35.7829 | 2.0129 | 0.225
2013-12-23 21:30 | 35.7842 | 2.0118 | 0.224
2013-12-23 21:45 | 35.7839 | 2.0045 | 0.225
2013-12-23 22:00 | 35.7865 | 2.0031 | 0.228
2013-12-23 22:15 | 35.7855 | 2.0017 | 0.23
2013-12-23 22:30 | 35.7852 | 1.9984 | 0.231
2013-12-23 22:45 | 35.7872 | 2.0034 | 0.233
2013-12-23 23:00 | 35.7905 | 2.0006 | 0.235
2013-12-23 23:15 | 35.7865 | 1.9953 | 0.235
2013-12-23 23:30 | 35.7846 | 1.992 | 0.234
2013-12-23 23:45 | 35.779 | 1.9844 | 0.236
2013-12-24 | 35.7793 | 1.9861 | 0.239
2013-12-24 00:15 | 35.7809 | 1.9918 | 0.239
2013-12-24 00:30 | 35.7757 | 1.9899 | 0.24
2013-12-24 00:45 | 35.7734 | 1.9906 | 0.239
2013-12-24 01:00 | 35.7685 | 1.9786 | 0.238
2013-12-24 01:15 | 35.7632 | 1.9731 | 0.238
2013-12-24 01:30 | 35.757 | 1.9648 | 0.24
2013-12-24 01:45 | 35.7455 | 1.9543 | 0.241
2013-12-24 02:00 | 35.7468 | 1.9543 | 0.24
2013-12-24 02:15 | 35.7419 | 1.946 | 0.241
2013-12-24 02:30 | 35.7367 | 1.9384 | 0.242
2013-12-24 02:45 | 35.7288 | 1.9309 | 0.241
2013-12-24 03:00 | 35.7262 | 1.9286 | 0.24
2013-12-24 03:15 | 35.7206 | 1.9257 | 0.24
2013-12-24 03:30 | 35.7134 | 1.9182 | 0.239
2013-12-24 03:45 | 35.7107 | 1.9199 | 0.237
2013-12-24 04:00 | 35.7035 | 1.9167 | 0.239
2013-12-24 04:15 | 35.694 | 1.9102 | 0.241
2013-12-24 04:30 | 35.6891 | 1.9143 | 0.248
2013-12-24 04:45 | 35.6786 | 1.9052 | 0.25
2013-12-24 05:00 | 35.6697 | 1.9003 | 0.252
2013-12-24 05:15 | 35.6622 | 1.8945 | 0.256
2013-12-24 05:30 | 35.6484 | 1.884 | 0.26
2013-12-24 05:45 | 35.6376 | 1.8802 | 0.267
2013-12-24 06:00 | 35.6333 | 1.879 | 0.281
2013-12-24 06:15 | 35.6231 | 1.8718 | 0.308
2013-12-24 06:30 | 35.6172 | 1.8706 | 0.319
2013-12-24 06:45 | 35.6048 | 1.8625 | 0.325
2013-12-24 07:00 | 35.5985 | 1.861 | 0.326
2013-12-24 07:15 | 35.5906 | 1.8565 | 0.32
2013-12-24 07:30 | 35.5782 | 1.841 | 0.321
2013-12-24 07:45 | 35.5693 | 1.8388 | 0.313
2013-12-24 08:00 | 35.5611 | 1.8343 | 0.291
2013-12-24 08:15 | 35.5503 | 1.8278 | 0.283
2013-12-24 08:30 | 35.5496 | 1.8309 | 0.277
2013-12-24 08:45 | 35.5398 | 1.821 | 0.276
2013-12-24 09:00 | 35.5313 | 1.8172 | 0.276
2013-12-24 09:15 | 35.5254 | 1.8123 | 0.271
2013-12-24 09:30 | 35.5191 | 1.8077 | 0.261
2013-12-24 09:45 | 35.5139 | 1.7998 | 0.248
2013-12-24 10:00 | 35.5047 | 1.7916 | 0.229
2013-12-24 10:15 | 35.4991 | 1.786 | 0.224
2013-12-24 10:30 | 35.4962 | 1.7821 | 0.221
2013-12-24 10:45 | 35.4965 | 1.7868 | 0.222
2013-12-24 11:00 | 35.4952 | 1.7888 | 0.221
2013-12-24 11:15 | 35.4922 | 1.7942 | 0.219
2013-12-24 11:30 | 35.4948 | 1.8056 | 0.22
2013-12-24 11:45 | 35.4883 | 1.804 | 0.222
2013-12-24 12:00 | 35.483 | 1.8095 | 0.223
2013-12-24 12:15 | 35.4765 | 1.808 | 0.222
2013-12-24 12:30 | 35.4656 | 1.7998 | 0.222
2013-12-24 12:45 | 35.4588 | 1.7986 | 0.223
2013-12-24 13:00 | 35.4466 | 1.7912 | 0.223
2013-12-24 13:15 | 35.4407 | 1.792 | 0.225
2013-12-24 13:30 | 35.4374 | 1.7961 | 0.227
2013-12-24 13:45 | 35.4325 | 1.7972 | 0.227
2013-12-24 14:00 | 35.4282 | 1.8003 | 0.228
2013-12-24 14:15 | 35.4191 | 1.7965 | 0.228
2013-12-24 14:30 | 35.4102 | 1.7977 | 0.228
2013-12-24 14:45 | 35.4056 | 1.7964 | 0.229
2013-12-24 15:00 | 35.4007 | 1.8002 | 0.23
2013-12-24 15:15 | 35.3915 | 1.7991 | 0.23
2013-12-24 15:30 | 35.3862 | 1.8036 | 0.232
2013-12-24 15:45 | 35.382 | 1.812 | 0.232
2013-12-24 16:00 | 35.3754 | 1.8108 | 0.233
2013-12-24 16:15 | 35.3646 | 1.805 | 0.233
2013-12-24 16:30 | 35.3574 | 1.8035 | 0.233
2013-12-24 16:45 | 35.3479 | 1.8014 | 0.232
2013-12-24 17:00 | 35.3442 | 1.8028 | 0.232
2013-12-24 17:15 | 35.339 | 1.8083 | 0.229
2013-12-24 17:30 | 35.3334 | 1.8074 | 0.23
2013-12-24 17:45 | 35.3246 | 1.8055 | 0.227
2013-12-24 18:00 | 35.3183 | 1.8084 | 0.228
2013-12-24 18:15 | 35.3124 | 1.8124 | 0.227
2013-12-24 18:30 | 35.3055 | 1.8107 | 0.226
2013-12-24 18:45 | 35.3009 | 1.8117 | 0.225
2013-12-24 19:00 | 35.2944 | 1.8145 | 0.222
2013-12-24 19:15 | 35.2812 | 1.8054 | 0.222
2013-12-24 19:30 | 35.2744 | 1.8058 | 0.22
2013-12-24 19:45 | 35.2688 | 1.8048 | 0.219
2013-12-24 20:00 | 35.2635 | 1.804 | 0.217
2013-12-24 20:15 | 35.2553 | 1.8058 | 0.218
2013-12-24 20:30 | 35.2478 | 1.7978 | 0.22
2013-12-24 20:45 | 35.2435 | 1.7991 | 0.22
2013-12-24 21:00 | 35.2399 | 1.805 | 0.22
2013-12-24 21:15 | 35.2304 | 1.8011 | 0.219
2013-12-24 21:30 | 35.2294 | 1.8094 | 0.218
2013-12-24 21:45 | 35.2245 | 1.8093 | 0.218
2013-12-24 22:00 | 35.2183 | 1.8102 | 0.219
2013-12-24 22:15 | 35.2104 | 1.8081 | 0.223
2013-12-24 22:30 | 35.2041 | 1.8074 | 0.221
2013-12-24 22:45 | 35.1966 | 1.8048 | 0.224
2013-12-24 23:00 | 35.1897 | 1.8052 | 0.224
2013-12-24 23:15 | 35.1871 | 1.8052 | 0.225
2013-12-24 23:30 | 35.1825 | 1.8075 | 0.226
2013-12-24 23:45 | 35.1772 | 1.8036 | 0.225
2013-12-25 | 35.1733 | 1.8039 | 0.226
2013-12-25 00:15 | 35.1684 | 1.8037 | 0.227
2013-12-25 00:30 | 35.1615 | 1.8039 | 0.229
2013-12-25 00:45 | 35.1585 | 1.8085 | 0.228
2013-12-25 01:00 | 35.1562 | 1.8091 | 0.226
2013-12-25 01:15 | 35.152 | 1.8101 | 0.229
2013-12-25 01:30 | 35.1448 | 1.8079 | 0.228
2013-12-25 01:45 | 35.1379 | 1.8081 | 0.226
2013-12-25 02:00 | 35.1343 | 1.8048 | 0.226
2013-12-25 02:15 | 35.127 | 1.8004 | 0.226
2013-12-25 02:30 | 35.1198 | 1.7979 | 0.227
2013-12-25 02:45 | 35.1146 | 1.7904 | 0.227
2013-12-25 03:00 | 35.1119 | 1.7944 | 0.226
2013-12-25 03:15 | 35.1097 | 1.7975 | 0.227
2013-12-25 03:30 | 35.0985 | 1.788 | 0.226
2013-12-25 03:45 | 35.0975 | 1.7906 | 0.227
2013-12-25 04:00 | 35.0946 | 1.792 | 0.229
2013-12-25 04:15 | 35.0919 | 1.7926 | 0.229
2013-12-25 04:30 | 35.0936 | 1.7965 | 0.231
2013-12-25 04:45 | 35.0919 | 1.7984 | 0.226
2013-12-25 05:00 | 35.086 | 1.7923 | 0.227
2013-12-25 05:15 | 35.0844 | 1.7912 | 0.227
2013-12-25 05:30 | 35.0821 | 1.7908 | 0.227
2013-12-25 05:45 | 35.0768 | 1.7933 | 0.227
2013-12-25 06:00 | 35.0765 | 1.7959 | 0.227
2013-12-25 06:15 | 35.0722 | 1.798 | 0.228
2013-12-25 06:30 | 35.0722 | 1.799 | 0.23
2013-12-25 06:45 | 35.0722 | 1.8015 | 0.229
2013-12-25 07:00 | 35.0703 | 1.8024 | 0.227
2013-12-25 07:15 | 35.0647 | 1.7958 | 0.226
2013-12-25 07:30 | 35.0627 | 1.7906 | 0.227
2013-12-25 07:45 | 35.0588 | 1.7836 | 0.227
2013-12-25 08:00 | 35.0588 | 1.7838 | 0.225
2013-12-25 08:15 | 35.0585 | 1.7855 | 0.225
2013-12-25 08:30 | 35.0545 | 1.7793 | 0.225
2013-12-25 08:45 | 35.0552 | 1.7755 | 0.225
2013-12-25 09:00 | 35.0542 | 1.7683 | 0.225
2013-12-25 09:15 | 35.0575 | 1.7746 | 0.224
2013-12-25 09:30 | 35.0601 | 1.7722 | 0.222
2013-12-25 09:45 | 35.0654 | 1.7699 | 0.221
2013-12-25 10:00 | 35.0706 | 1.7716 | 0.221
2013-12-25 10:15 | 35.0732 | 1.7714 | 0.221
2013-12-25 10:30 | 35.0765 | 1.7701 | 0.221
2013-12-25 10:45 | 35.0857 | 1.7811 | 0.221
2013-12-25 11:00 | 35.0896 | 1.7781 | 0.222
2013-12-25 11:15 | 35.0926 | 1.7744 | 0.222
2013-12-25 11:30 | 35.0975 | 1.7807 | 0.221
2013-12-25 11:45 | 35.0988 | 1.7872 | 0.222
2013-12-25 12:00 | 35.1008 | 1.7899 | 0.222
2013-12-25 12:15 | 35.109 | 1.8024 | 0.222
2013-12-25 12:30 | 35.11 | 1.8026 | 0.223
2013-12-25 12:45 | 35.1074 | 1.8053 | 0.223
2013-12-25 13:00 | 35.1064 | 1.8029 | 0.223
2013-12-25 13:15 | 35.0995 | 1.797 | 0.224
2013-12-25 13:30 | 35.1018 | 1.8009 | 0.222
2013-12-25 13:45 | 35.0982 | 1.8025 | 0.221
2013-12-25 14:00 | 35.0972 | 1.8069 | 0.222
2013-12-25 14:15 | 35.0969 | 1.8076 | 0.223
2013-12-25 14:30 | 35.0969 | 1.8066 | 0.221
2013-12-25 14:45 | 35.088 | 1.797 | 0.222
2013-12-25 15:00 | 35.085 | 1.7933 | 0.221
2013-12-25 15:15 | 35.0805 | 1.7909 | 0.221
2013-12-25 15:30 | 35.0808 | 1.7912 | 0.22
2013-12-25 15:45 | 35.0841 | 1.7941 | 0.22
2013-12-25 16:00 | 35.0814 | 1.7896 | 0.219
2013-12-25 16:15 | 35.0795 | 1.7901 | 0.219
2013-12-25 16:30 | 35.0798 | 1.7884 | 0.218
2013-12-25 16:45 | 35.0821 | 1.7925 | 0.218
2013-12-25 17:00 | 35.0827 | 1.7909 | 0.217
2013-12-25 17:15 | 35.0811 | 1.7895 | 0.218
2013-12-25 17:30 | 35.0831 | 1.7955 | 0.217
2013-12-25 17:45 | 35.0821 | 1.7957 | 0.217
2013-12-25 18:00 | 35.0857 | 1.7991 | 0.216
2013-12-25 18:15 | 35.0847 | 1.798 | 0.215
2013-12-25 18:30 | 35.0824 | 1.7919 | 0.214
2013-12-25 18:45 | 35.0837 | 1.7971 | 0.213
2013-12-25 19:00 | 35.0844 | 1.7994 | 0.212
2013-12-25 19:15 | 35.0811 | 1.792 | 0.212
2013-12-25 19:30 | 35.0841 | 1.7917 | 0.211
2013-12-25 19:45 | 35.0847 | 1.7947 | 0.21
2013-12-25 20:00 | 35.0798 | 1.7879 | 0.209
2013-12-25 20:15 | 35.0837 | 1.7956 | 0.208
2013-12-25 20:30 | 35.0854 | 1.7974 | 0.209
2013-12-25 20:45 | 35.0873 | 1.7974 | 0.209
2013-12-25 21:00 | 35.0867 | 1.7952 | 0.209
2013-12-25 21:15 | 35.088 | 1.8014 | 0.207
2013-12-25 21:30 | 35.0844 | 1.799 | 0.207
2013-12-25 21:45 | 35.087 | 1.8016 | 0.207
2013-12-25 22:00 | 35.089 | 1.8061 | 0.206
2013-12-25 22:15 | 35.085 | 1.8023 | 0.206
2013-12-25 22:30 | 35.086 | 1.8005 | 0.207
2013-12-25 22:45 | 35.0857 | 1.8061 | 0.208
2013-12-25 23:00 | 35.0837 | 1.8019 | 0.206
2013-12-25 23:15 | 35.0841 | 1.8019 | 0.208
2013-12-25 23:30 | 35.0857 | 1.8063 | 0.207
2013-12-25 23:45 | 35.0834 | 1.8027 | 0.207
2013-12-26 | 35.0824 | 1.7992 | 0.207
2013-12-26 00:15 | 35.0837 | 1.8036 | 0.207
2013-12-26 00:30 | 35.0818 | 1.8044 | 0.206
2013-12-26 00:45 | 35.0824 | 1.8046 | 0.207
2013-12-26 01:00 | 35.085 | 1.8101 | 0.205
2013-12-26 01:15 | 35.0824 | 1.8084 | 0.205
2013-12-26 01:30 | 35.0818 | 1.8109 | 0.204
2013-12-26 01:45 | 35.0811 | 1.8115 | 0.203
2013-12-26 02:00 | 35.0801 | 1.8124 | 0.203
2013-12-26 02:15 | 35.0752 | 1.8074 | 0.204
2013-12-26 02:30 | 35.0736 | 1.8078 | 0.203
2013-12-26 02:45 | 35.0739 | 1.8127 | 0.204
2013-12-26 03:00 | 35.0719 | 1.8108 | 0.205
2013-12-26 03:15 | 35.0713 | 1.8106 | 0.205
2013-12-26 03:30 | 35.0703 | 1.8122 | 0.201
2013-12-26 03:45 | 35.066 | 1.8049 | 0.203
2013-12-26 04:00 | 35.0647 | 1.8044 | 0.204
2013-12-26 04:15 | 35.0647 | 1.8133 | 0.203
2013-12-26 04:30 | 35.064 | 1.8164 | 0.203
2013-12-26 04:45 | 35.0673 | 1.823 | 0.2
2013-12-26 05:00 | 35.0654 | 1.8204 | 0.202
2013-12-26 05:15 | 35.0608 | 1.8203 | 0.202
2013-12-26 05:30 | 35.0568 | 1.8171 | 0.202
2013-12-26 05:45 | 35.0516 | 1.807 | 0.202
2013-12-26 06:00 | 35.0496 | 1.805 | 0.203
2013-12-26 06:15 | 35.0493 | 1.804 | 0.203
2013-12-26 06:30 | 35.0444 | 1.8008 | 0.202
2013-12-26 06:45 | 35.0453 | 1.8037 | 0.201
2013-12-26 07:00 | 35.0463 | 1.807 | 0.201
2013-12-26 07:15 | 35.047 | 1.813 | 0.201
2013-12-26 07:30 | 35.0483 | 1.8158 | 0.2
2013-12-26 07:45 | 35.0453 | 1.8119 | 0.2
2013-12-26 08:00 | 35.0444 | 1.8145 | 0.199
2013-12-26 08:15 | 35.043 | 1.8129 | 0.199
2013-12-26 08:30 | 35.0408 | 1.8122 | 0.199
2013-12-26 08:45 | 35.044 | 1.816 | 0.199
2013-12-26 09:00 | 35.0408 | 1.813 | 0.2
2013-12-26 09:15 | 35.0375 | 1.8058 | 0.201
2013-12-26 09:30 | 35.0394 | 1.808 | 0.202
2013-12-26 09:45 | 35.0391 | 1.8087 | 0.199
2013-12-26 10:00 | 35.0417 | 1.8086 | 0.2
2013-12-26 10:15 | 35.043 | 1.812 | 0.2
2013-12-26 10:30 | 35.0421 | 1.8088 | 0.2
2013-12-26 10:45 | 35.0427 | 1.8025 | 0.199
2013-12-26 11:00 | 35.044 | 1.8027 | 0.198
2013-12-26 11:15 | 35.043 | 1.795 | 0.197
2013-12-26 11:30 | 35.0467 | 1.7932 | 0.196
2013-12-26 11:45 | 35.0496 | 1.7941 | 0.197
2013-12-26 12:00 | 35.0526 | 1.7921 | 0.196
2013-12-26 12:15 | 35.0555 | 1.7903 | 0.198
2013-12-26 12:30 | 35.0585 | 1.796 | 0.198
2013-12-26 12:45 | 35.0624 | 1.7972 | 0.198
2013-12-26 13:00 | 35.0657 | 1.7994 | 0.201
2013-12-26 13:15 | 35.0729 | 1.8078 | 0.203
2013-12-26 13:30 | 35.0722 | 1.8068 | 0.204
2013-12-26 13:45 | 35.0745 | 1.8118 | 0.207
2013-12-26 14:00 | 35.0765 | 1.8139 | 0.208
2013-12-26 14:15 | 35.0742 | 1.8065 | 0.208
2013-12-26 14:30 | 35.0752 | 1.8111 | 0.208
2013-12-26 14:45 | 35.0726 | 1.8044 | 0.21
2013-12-26 15:00 | 35.0713 | 1.802 | 0.208
2013-12-26 15:15 | 35.0736 | 1.8072 | 0.21
2013-12-26 15:30 | 35.0759 | 1.8096 | 0.209
2013-12-26 15:45 | 35.0736 | 1.8053 | 0.209
2013-12-26 16:00 | 35.0762 | 1.8085 | 0.211
2013-12-26 16:15 | 35.0755 | 1.8113 | 0.209
2013-12-26 16:30 | 35.0759 | 1.8122 | 0.209
2013-12-26 16:45 | 35.0759 | 1.8079 | 0.209
2013-12-26 17:00 | 35.0782 | 1.81 | 0.209
2013-12-26 17:15 | 35.0782 | 1.8096 | 0.208
2013-12-26 17:30 | 35.0749 | 1.8081 | 0.208
2013-12-26 17:45 | 35.0762 | 1.8071 | 0.208
2013-12-26 18:00 | 35.0775 | 1.8055 | 0.206
2013-12-26 18:15 | 35.0824 | 1.8058 | 0.205
2013-12-26 18:30 | 35.0808 | 1.8012 | 0.206
2013-12-26 18:45 | 35.0837 | 1.8026 | 0.206
2013-12-26 19:00 | 35.0857 | 1.8058 | 0.207
2013-12-26 19:15 | 35.0906 | 1.8065 | 0.207
2013-12-26 19:30 | 35.0949 | 1.8048 | 0.207
2013-12-26 19:45 | 35.0952 | 1.802 | 0.206
2013-12-26 20:00 | 35.0982 | 1.8024 | 0.205
2013-12-26 20:15 | 35.0995 | 1.797 | 0.205
2013-12-26 20:30 | 35.1047 | 1.7992 | 0.205
2013-12-26 20:45 | 35.11 | 1.8013 | 0.203
2013-12-26 21:00 | 35.1097 | 1.7969 | 0.205
2013-12-26 21:15 | 35.1182 | 1.8059 | 0.206
2013-12-26 21:30 | 35.1234 | 1.8076 | 0.205
2013-12-26 21:45 | 35.1251 | 1.809 | 0.203
2013-12-26 22:00 | 35.1307 | 1.8133 | 0.203
2013-12-26 22:15 | 35.1303 | 1.8136 | 0.201
2013-12-26 22:30 | 35.1362 | 1.8108 | 0.197
2013-12-26 22:45 | 35.1349 | 1.8043 | 0.197
2013-12-26 23:00 | 35.1379 | 1.8025 | 0.195
2013-12-26 23:15 | 35.1375 | 1.7968 | 0.195
2013-12-26 23:30 | 35.1415 | 1.8001 | 0.195
2013-12-26 23:45 | 35.1484 | 1.8027 | 0.193
2013-12-27 | 35.1543 | 1.8026 | 0.195
2013-12-27 00:15 | 35.1608 | 1.8063 | 0.197
2013-12-27 00:30 | 35.1615 | 1.8005 | 0.197
2013-12-27 00:45 | 35.1664 | 1.8075 | 0.198
2013-12-27 01:00 | 35.174 | 1.8112 | 0.197
2013-12-27 01:15 | 35.1753 | 1.8074 | 0.199
2013-12-27 01:30 | 35.1809 | 1.8133 | 0.199
2013-12-27 01:45 | 35.1825 | 1.8138 | 0.199
2013-12-27 02:00 | 35.1848 | 1.8128 | 0.199
2013-12-27 02:15 | 35.1927 | 1.8212 | 0.198
2013-12-27 02:30 | 35.195 | 1.8205 | 0.199
2013-12-27 02:45 | 35.1927 | 1.8166 | 0.2
2013-12-27 03:00 | 35.1966 | 1.8174 | 0.199
2013-12-27 03:15 | 35.1969 | 1.8139 | 0.199
2013-12-27 03:30 | 35.1999 | 1.8083 | 0.198
2013-12-27 03:45 | 35.2028 | 1.8128 | 0.197
2013-12-27 04:00 | 35.2061 | 1.8154 | 0.198
2013-12-27 04:15 | 35.2107 | 1.8117 | 0.195
2013-12-27 04:30 | 35.2202 | 1.8172 | 0.197
2013-12-27 04:45 | 35.2169 | 1.812 | 0.197
2013-12-27 05:00 | 35.2202 | 1.8066 | 0.199
2013-12-27 05:15 | 35.2232 | 1.8103 | 0.198
2013-12-27 05:30 | 35.2307 | 1.813 | 0.199
2013-12-27 05:45 | 35.2327 | 1.8053 | 0.197
2013-12-27 06:00 | 35.2406 | 1.8107 | 0.197
2013-12-27 06:15 | 35.2432 | 1.8049 | 0.197
2013-12-27 06:30 | 35.2455 | 1.8085 | 0.197
2013-12-27 06:45 | 35.254 | 1.8148 | 0.197
2013-12-27 07:00 | 35.2586 | 1.8191 | 0.197
2013-12-27 07:15 | 35.2655 | 1.8204 | 0.197
2013-12-27 07:30 | 35.2671 | 1.8251 | 0.198
2013-12-27 07:45 | 35.2681 | 1.8209 | 0.198
2013-12-27 08:00 | 35.2704 | 1.8221 | 0.198
2013-12-27 08:15 | 35.2727 | 1.8219 | 0.198
2013-12-27 08:30 | 35.2747 | 1.8201 | 0.198
2013-12-27 08:45 | 35.2786 | 1.81 | 0.201
2013-12-27 09:00 | 35.2799 | 1.8053 | 0.203
2013-12-27 09:15 | 35.2806 | 1.8016 | 0.203
2013-12-27 09:30 | 35.2835 | 1.7946 | 0.202
2013-12-27 09:45 | 35.2957 | 1.8065 | 0.203
2013-12-27 10:00 | 35.3032 | 1.8147 | 0.201
2013-12-27 10:15 | 35.3095 | 1.8121 | 0.201
2013-12-27 10:30 | 35.3196 | 1.8189 | 0.201
2013-12-27 10:45 | 35.3232 | 1.8122 | 0.204
2013-12-27 11:00 | 35.3196 | 1.8023 | 0.202
2013-12-27 11:15 | 35.3301 | 1.8068 | 0.205
2013-12-27 11:30 | 35.3301 | 1.7994 | 0.205
2013-12-27 11:45 | 35.338 | 1.8013 | 0.205
2013-12-27 12:00 | 35.3456 | 1.8044 | 0.206
2013-12-27 12:15 | 35.3521 | 1.806 | 0.206
2013-12-27 12:30 | 35.3547 | 1.8022 | 0.206
2013-12-27 12:45 | 35.3669 | 1.8083 | 0.209
2013-12-27 13:00 | 35.3705 | 1.8079 | 0.21
2013-12-27 13:15 | 35.378 | 1.8175 | 0.21
2013-12-27 13:30 | 35.3751 | 1.8075 | 0.212
2013-12-27 13:45 | 35.3839 | 1.8163 | 0.213
2013-12-27 14:00 | 35.3843 | 1.8167 | 0.212
2013-12-27 14:15 | 35.3794 | 1.8087 | 0.214
2013-12-27 14:30 | 35.3869 | 1.817 | 0.216
2013-12-27 14:45 | 35.3895 | 1.8206 | 0.216
2013-12-27 15:00 | 35.3905 | 1.8236 | 0.215
2013-12-27 15:15 | 35.3912 | 1.8226 | 0.216
2013-12-27 15:30 | 35.3938 | 1.8262 | 0.218
2013-12-27 15:45 | 35.3925 | 1.8198 | 0.217
2013-12-27 16:00 | 35.3876 | 1.8149 | 0.217
2013-12-27 16:15 | 35.3915 | 1.8152 | 0.217
2013-12-27 16:30 | 35.3915 | 1.8058 | 0.218
2013-12-27 16:45 | 35.3925 | 1.8024 | 0.218
2013-12-27 17:00 | 35.3908 | 1.7974 | 0.217
2013-12-27 17:15 | 35.3928 | 1.794 | 0.218
2013-12-27 17:30 | 35.401 | 1.7965 | 0.219
2013-12-27 17:45 | 35.404 | 1.7941 | 0.217
2013-12-27 18:00 | 35.404 | 1.7914 | 0.217
2013-12-27 18:15 | 35.4063 | 1.7894 | 0.218
2013-12-27 18:30 | 35.4131 | 1.7946 | 0.218
2013-12-27 18:45 | 35.4168 | 1.7979 | 0.221
2013-12-27 19:00 | 35.4204 | 1.8025 | 0.221
2013-12-27 19:15 | 35.4197 | 1.7938 | 0.222
2013-12-27 19:30 | 35.4207 | 1.7924 | 0.223
2013-12-27 19:45 | 35.4204 | 1.7881 | 0.224
2013-12-27 20:00 | 35.4227 | 1.7927 | 0.226
2013-12-27 20:15 | 35.4253 | 1.7937 | 0.226
2013-12-27 20:30 | 35.4279 | 1.7906 | 0.226
2013-12-27 20:45 | 35.4371 | 1.7991 | 0.227
2013-12-27 21:00 | 35.4364 | 1.7954 | 0.226
2013-12-27 21:15 | 35.4427 | 1.7997 | 0.227
2013-12-27 21:30 | 35.4486 | 1.8036 | 0.238
2013-12-27 21:45 | 35.4528 | 1.8085 | 0.245
2013-12-27 22:00 | 35.4561 | 1.8134 | 0.246
2013-12-27 22:15 | 35.4574 | 1.8121 | 0.248
2013-12-27 22:30 | 35.4617 | 1.82 | 0.25
2013-12-27 22:45 | 35.4617 | 1.8207 | 0.249
2013-12-27 23:00 | 35.4617 | 1.8187 | 0.248
2013-12-27 23:15 | 35.462 | 1.8227 | 0.248
2013-12-27 23:30 | 35.4604 | 1.8258 | 0.245
2013-12-27 23:45 | 35.4578 | 1.8241 | 0.244
2013-12-28 | 35.4578 | 1.8248 | 0.244
2013-12-28 00:15 | 35.4558 | 1.8265 | 0.241
2013-12-28 00:30 | 35.4535 | 1.8276 | 0.241
2013-12-28 00:45 | 35.4486 | 1.824 | 0.24
2013-12-28 01:00 | 35.446 | 1.8237 | 0.239
2013-12-28 01:15 | 35.4423 | 1.8228 | 0.239
2013-12-28 01:30 | 35.4414 | 1.8238 | 0.235
2013-12-28 01:45 | 35.441 | 1.8258 | 0.233
2013-12-28 02:00 | 35.4364 | 1.8259 | 0.233
2013-12-28 02:15 | 35.4279 | 1.8258 | 0.236
2013-12-28 02:30 | 35.4253 | 1.8289 | 0.236
2013-12-28 02:45 | 35.4197 | 1.8303 | 0.232
2013-12-28 03:00 | 35.4125 | 1.8261 | 0.231
2013-12-28 03:15 | 35.4033 | 1.8223 | 0.231
2013-12-28 03:30 | 35.3961 | 1.8265 | 0.231
2013-12-28 03:45 | 35.3859 | 1.8156 | 0.231
2013-12-28 04:00 | 35.3807 | 1.8154 | 0.232
2013-12-28 04:15 | 35.3731 | 1.8062 | 0.232
2013-12-28 04:30 | 35.3629 | 1.8004 | 0.229
2013-12-28 04:45 | 35.3567 | 1.7951 | 0.23
2013-12-28 05:00 | 35.3485 | 1.7896 | 0.23
2013-12-28 05:15 | 35.3495 | 1.7893 | 0.231
2013-12-28 05:30 | 35.3459 | 1.791 | 0.232
2013-12-28 05:45 | 35.3406 | 1.7888 | 0.232
2013-12-28 06:00 | 35.337 | 1.7952 | 0.236
2013-12-28 06:15 | 35.3351 | 1.7993 | 0.239
2013-12-28 06:30 | 35.3298 | 1.7974 | 0.241
2013-12-28 06:45 | 35.3246 | 1.7925 | 0.244
2013-12-28 07:00 | 35.3144 | 1.7837 | 0.245
2013-12-28 07:15 | 35.3091 | 1.7774 | 0.247
2013-12-28 07:30 | 35.3042 | 1.7765 | 0.246
2013-12-28 07:45 | 35.3009 | 1.7699 | 0.247
2013-12-28 08:00 | 35.2967 | 1.7629 | 0.248
2013-12-28 08:15 | 35.2954 | 1.763 | 0.248
2013-12-28 08:30 | 35.2921 | 1.7573 | 0.249
2013-12-28 08:45 | 35.2908 | 1.7496 | 0.249
2013-12-28 09:00 | 35.2914 | 1.7493 | 0.248
2013-12-28 09:15 | 35.2878 | 1.743 | 0.25
2013-12-28 09:30 | 35.2885 | 1.7437 | 0.25
2013-12-28 09:45 | 35.2904 | 1.7396 | 0.25
2013-12-28 10:00 | 35.2908 | 1.7369 | 0.253
2013-12-28 10:15 | 35.2924 | 1.7362 | 0.252
2013-12-28 10:30 | 35.2924 | 1.7359 | 0.252
2013-12-28 10:45 | 35.2977 | 1.7411 | 0.253
2013-12-28 11:00 | 35.3006 | 1.7444 | 0.253
2013-12-28 11:15 | 35.3019 | 1.7477 | 0.252
2013-12-28 11:30 | 35.3013 | 1.7447 | 0.252
2013-12-28 11:45 | 35.3009 | 1.7451 | 0.252
2013-12-28 12:00 | 35.297 | 1.7431 | 0.255
2013-12-28 12:15 | 35.2983 | 1.7481 | 0.254
2013-12-28 12:30 | 35.2977 | 1.7535 | 0.252
2013-12-28 12:45 | 35.296 | 1.7512 | 0.247
2013-12-28 13:00 | 35.2954 | 1.7485 | 0.245
2013-12-28 13:15 | 35.2888 | 1.7433 | 0.245
2013-12-28 13:30 | 35.2826 | 1.7431 | 0.244
2013-12-28 13:45 | 35.2806 | 1.7458 | 0.245
2013-12-28 14:00 | 35.2783 | 1.7472 | 0.246
2013-12-28 14:15 | 35.2763 | 1.7446 | 0.247
2013-12-28 14:30 | 35.2721 | 1.7437 | 0.248
2013-12-28 14:45 | 35.2629 | 1.7378 | 0.25
2013-12-28 15:00 | 35.2583 | 1.7356 | 0.252
2013-12-28 15:15 | 35.2557 | 1.7343 | 0.254
2013-12-28 15:30 | 35.2511 | 1.7297 | 0.255
2013-12-28 15:45 | 35.2465 | 1.7251 | 0.258
2013-12-28 16:00 | 35.2458 | 1.7267 | 0.259
2013-12-28 16:15 | 35.2422 | 1.7215 | 0.263
2013-12-28 16:30 | 35.2376 | 1.7156 | 0.263
2013-12-28 16:45 | 35.2363 | 1.7103 | 0.264
2013-12-28 17:00 | 35.2343 | 1.707 | 0.266
2013-12-28 17:15 | 35.2294 | 1.7061 | 0.265
2013-12-28 17:30 | 35.2324 | 1.7114 | 0.265
2013-12-28 17:45 | 35.234 | 1.713 | 0.265
2013-12-28 18:00 | 35.234 | 1.7164 | 0.268
2013-12-28 18:15 | 35.232 | 1.7159 | 0.27
2013-12-28 18:30 | 35.2261 | 1.7081 | 0.269
2013-12-28 18:45 | 35.2235 | 1.7025 | 0.269
2013-12-28 19:00 | 35.2199 | 1.7022 | 0.272
2013-12-28 19:15 | 35.2169 | 1.6984 | 0.273
2013-12-28 19:30 | 35.2153 | 1.694 | 0.272
2013-12-28 19:45 | 35.2176 | 1.7 | 0.275
2013-12-28 20:00 | 35.2163 | 1.6974 | 0.276
2013-12-28 20:15 | 35.2137 | 1.692 | 0.275
2013-12-28 20:30 | 35.2169 | 1.697 | 0.273
2013-12-28 20:45 | 35.214 | 1.6913 | 0.276
2013-12-28 21:00 | 35.2133 | 1.689 | 0.276
2013-12-28 21:15 | 35.2137 | 1.689 | 0.278
2013-12-28 21:30 | 35.2143 | 1.6906 | 0.278
2013-12-28 21:45 | 35.2117 | 1.6873 | 0.279
2013-12-28 22:00 | 35.2163 | 1.6936 | 0.28
2013-12-28 22:15 | 35.2153 | 1.6919 | 0.279
2013-12-28 22:30 | 35.214 | 1.694 | 0.28
2013-12-28 22:45 | 35.2143 | 1.6926 | 0.279
2013-12-28 23:00 | 35.2114 | 1.6877 | 0.279
2013-12-28 23:15 | 35.2081 | 1.6827 | 0.277
2013-12-28 23:30 | 35.2081 | 1.6804 | 0.268
2013-12-28 23:45 | 35.2071 | 1.6747 | 0.264
2013-12-29 | 35.2081 | 1.6723 | 0.261
2013-12-29 00:15 | 35.2081 | 1.6703 | 0.26
2013-12-29 00:30 | 35.2114 | 1.6729 | 0.258
2013-12-29 00:45 | 35.214 | 1.6732 | 0.257
2013-12-29 01:00 | 35.215 | 1.6685 | 0.258
2013-12-29 01:15 | 35.2196 | 1.6738 | 0.26
2013-12-29 01:30 | 35.2199 | 1.6717 | 0.264
2013-12-29 01:45 | 35.2183 | 1.6711 | 0.259
2013-12-29 02:00 | 35.2232 | 1.677 | 0.256
2013-12-29 02:15 | 35.2238 | 1.6753 | 0.255
2013-12-29 02:30 | 35.2232 | 1.6723 | 0.256
2013-12-29 02:45 | 35.2242 | 1.6733 | 0.254
2013-12-29 03:00 | 35.2238 | 1.6787 | 0.253
2013-12-29 03:15 | 35.2222 | 1.6787 | 0.251
2013-12-29 03:30 | 35.2255 | 1.683 | 0.252
2013-12-29 03:45 | 35.2268 | 1.6833 | 0.25
2013-12-29 04:00 | 35.2238 | 1.6747 | 0.249
2013-12-29 04:15 | 35.2192 | 1.6691 | 0.247
2013-12-29 04:30 | 35.2189 | 1.6691 | 0.249
2013-12-29 04:45 | 35.2166 | 1.6678 | 0.244
2013-12-29 05:00 | 35.2206 | 1.6734 | 0.24
2013-12-29 05:15 | 35.2242 | 1.6787 | 0.235
2013-12-29 05:30 | 35.2202 | 1.6747 | 0.231
2013-12-29 05:45 | 35.2222 | 1.6844 | 0.23
2013-12-29 06:00 | 35.2199 | 1.6865 | 0.23
2013-12-29 06:15 | 35.2163 | 1.6909 | 0.229
2013-12-29 06:30 | 35.2137 | 1.6866 | 0.227
2013-12-29 06:45 | 35.2127 | 1.6883 | 0.226
2013-12-29 07:00 | 35.2058 | 1.6881 | 0.226
2013-12-29 07:15 | 35.1976 | 1.6854 | 0.224
2013-12-29 07:30 | 35.1966 | 1.6878 | 0.225
2013-12-29 07:45 | 35.1966 | 1.689 | 0.226
2013-12-29 08:00 | 35.1907 | 1.687 | 0.226
2013-12-29 08:15 | 35.1858 | 1.6821 | 0.225
2013-12-29 08:30 | 35.1766 | 1.6753 | 0.224
2013-12-29 08:45 | 35.1763 | 1.6773 | 0.221
2013-12-29 09:00 | 35.1746 | 1.6751 | 0.222
2013-12-29 09:15 | 35.172 | 1.6662 | 0.22
2013-12-29 09:30 | 35.1681 | 1.6656 | 0.219
2013-12-29 09:45 | 35.1667 | 1.6619 | 0.217
2013-12-29 10:00 | 35.1681 | 1.6685 | 0.215
2013-12-29 10:15 | 35.172 | 1.6758 | 0.214
2013-12-29 10:30 | 35.1707 | 1.6752 | 0.213
2013-12-29 10:45 | 35.1726 | 1.6767 | 0.212
2013-12-29 11:00 | 35.1677 | 1.6694 | 0.213
2013-12-29 11:15 | 35.1654 | 1.6731 | 0.213
2013-12-29 11:30 | 35.1641 | 1.6717 | 0.212
2013-12-29 11:45 | 35.1638 | 1.6816 | 0.211
2013-12-29 12:00 | 35.1654 | 1.6833 | 0.213
2013-12-29 12:15 | 35.1608 | 1.6861 | 0.223
2013-12-29 12:30 | 35.1572 | 1.6881 | 0.226
2013-12-29 12:45 | 35.15 | 1.6803 | 0.229
2013-12-29 13:00 | 35.1444 | 1.6793 | 0.233
2013-12-29 13:15 | 35.1408 | 1.6767 | 0.24
2013-12-29 13:30 | 35.1287 | 1.6638 | 0.234
2013-12-29 13:45 | 35.1277 | 1.6647 | 0.23
2013-12-29 14:00 | 35.1264 | 1.67 | 0.233
2013-12-29 14:15 | 35.1254 | 1.6713 | 0.23
2013-12-29 14:30 | 35.1247 | 1.6795 | 0.228
2013-12-29 14:45 | 35.1185 | 1.676 | 0.229
2013-12-29 15:00 | 35.1139 | 1.6737 | 0.237
2013-12-29 15:15 | 35.1129 | 1.6833 | 0.237
2013-12-29 15:30 | 35.1054 | 1.6772 | 0.238
2013-12-29 15:45 | 35.1008 | 1.6747 | 0.238
2013-12-29 16:00 | 35.0978 | 1.6736 | 0.239
2013-12-29 16:15 | 35.091 | 1.6668 | 0.24
2013-12-29 16:30 | 35.088 | 1.6674 | 0.236
2013-12-29 16:45 | 35.0834 | 1.6671 | 0.235
2013-12-29 17:00 | 35.0827 | 1.6693 | 0.235
2013-12-29 17:15 | 35.0824 | 1.6751 | 0.234
2013-12-29 17:30 | 35.0798 | 1.6795 | 0.234
2013-12-29 17:45 | 35.0755 | 1.6769 | 0.231
2013-12-29 18:00 | 35.0716 | 1.6779 | 0.229
2013-12-29 18:15 | 35.0667 | 1.6777 | 0.226
2013-12-29 18:30 | 35.0614 | 1.6791 | 0.223
2013-12-29 18:45 | 35.0572 | 1.683 | 0.222
2013-12-29 19:00 | 35.0549 | 1.6894 | 0.22
2013-12-29 19:15 | 35.0486 | 1.6894 | 0.217
2013-12-29 19:30 | 35.044 | 1.6881 | 0.215
2013-12-29 19:45 | 35.0345 | 1.6871 | 0.214
2013-12-29 20:00 | 35.0257 | 1.679 | 0.214
2013-12-29 20:15 | 35.0201 | 1.6774 | 0.214
2013-12-29 20:30 | 35.0161 | 1.6749 | 0.214
2013-12-29 20:45 | 35.0063 | 1.6729 | 0.213
2013-12-29 21:00 | 35.004 | 1.6763 | 0.215
2013-12-29 21:15 | 35.002 | 1.6829 | 0.213
2013-12-29 21:30 | 35.0014 | 1.6881 | 0.214
2013-12-29 21:45 | 34.9942 | 1.687 | 0.216
2013-12-29 22:00 | 34.9869 | 1.6786 | 0.219
2013-12-29 22:15 | 34.9794 | 1.6706 | 0.221
2013-12-29 22:30 | 34.9702 | 1.6683 | 0.22
2013-12-29 22:45 | 34.9636 | 1.6672 | 0.222
2013-12-29 23:00 | 34.9607 | 1.6688 | 0.222
2013-12-29 23:15 | 34.9614 | 1.6703 | 0.224
2013-12-29 23:30 | 34.9564 | 1.6664 | 0.23
2013-12-29 23:45 | 34.9495 | 1.6661 | 0.232
2013-12-30 | 34.9479 | 1.6655 | 0.232
2013-12-30 00:15 | 34.9459 | 1.6652 | 0.235
2013-12-30 00:30 | 34.9446 | 1.6703 | 0.238
2013-12-30 00:45 | 34.9387 | 1.6677 | 0.24
2013-12-30 01:00 | 34.9394 | 1.677 | 0.24
2013-12-30 01:15 | 34.9358 | 1.676 | 0.24
2013-12-30 01:30 | 34.9312 | 1.6812 | 0.242
2013-12-30 01:45 | 34.9256 | 1.6816 | 0.243
2013-12-30 02:00 | 34.9187 | 1.6793 | 0.24
2013-12-30 02:15 | 34.9177 | 1.6833 | 0.239
2013-12-30 02:30 | 34.9085 | 1.6781 | 0.241
2013-12-30 02:45 | 34.9 | 1.6747 | 0.24
2013-12-30 03:00 | 34.897 | 1.6783 | 0.238
2013-12-30 03:15 | 34.8915 | 1.6808 | 0.234
2013-12-30 03:30 | 34.8892 | 1.6818 | 0.232
2013-12-30 03:45 | 34.882 | 1.6809 | 0.231
2013-12-30 04:00 | 34.876 | 1.6759 | 0.232
2013-12-30 04:15 | 34.8698 | 1.6771 | 0.228
2013-12-30 04:30 | 34.8675 | 1.6764 | 0.227
2013-12-30 04:45 | 34.8583 | 1.6769 | 0.225
2013-12-30 05:00 | 34.8603 | 1.6858 | 0.225
2013-12-30 05:15 | 34.8534 | 1.6849 | 0.225
2013-12-30 05:30 | 34.8482 | 1.6874 | 0.224
2013-12-30 05:45 | 34.839 | 1.6892 | 0.222
2013-12-30 06:00 | 34.8344 | 1.6926 | 0.22
2013-12-30 06:15 | 34.8272 | 1.6923 | 0.219
2013-12-30 06:30 | 34.8199 | 1.6988 | 0.218
2013-12-30 06:45 | 34.8091 | 1.6946 | 0.218
2013-12-30 07:00 | 34.8019 | 1.6965 | 0.218
2013-12-30 07:15 | 34.7957 | 1.6939 | 0.218
2013-12-30 07:30 | 34.7845 | 1.6947 | 0.217
2013-12-30 07:45 | 34.7727 | 1.6901 | 0.216
2013-12-30 08:00 | 34.7661 | 1.6862 | 0.217
2013-12-30 08:15 | 34.7602 | 1.6858 | 0.219
2013-12-30 08:30 | 34.7543 | 1.6869 | 0.218
2013-12-30 08:45 | 34.7422 | 1.6791 | 0.219
2013-12-30 09:00 | 34.7396 | 1.6781 | 0.218
2013-12-30 09:15 | 34.7376 | 1.6808 | 0.218
2013-12-30 09:30 | 34.7271 | 1.6701 | 0.218
2013-12-30 09:45 | 34.7209 | 1.664 | 0.217
2013-12-30 10:00 | 34.7199 | 1.6691 | 0.218
2013-12-30 10:15 | 34.7176 | 1.6685 | 0.217
2013-12-30 10:30 | 34.7172 | 1.6741 | 0.216
2013-12-30 10:45 | 34.7143 | 1.6693 | 0.217
2013-12-30 11:00 | 34.7127 | 1.6714 | 0.218
2013-12-30 11:15 | 34.7094 | 1.6707 | 0.217
2013-12-30 11:30 | 34.7038 | 1.6655 | 0.217
2013-12-30 11:45 | 34.7005 | 1.6652 | 0.217
2013-12-30 12:00 | 34.6999 | 1.6697 | 0.218
2013-12-30 12:15 | 34.6969 | 1.6714 | 0.218
2013-12-30 12:30 | 34.6949 | 1.6737 | 0.218
2013-12-30 12:45 | 34.6897 | 1.6728 | 0.22
2013-12-30 13:00 | 34.6857 | 1.6717 | 0.224
2013-12-30 13:15 | 34.6841 | 1.6706 | 0.226
2013-12-30 13:30 | 34.6812 | 1.6721 | 0.229
2013-12-30 13:45 | 34.6792 | 1.6712 | 0.23
2013-12-30 14:00 | 34.6762 | 1.6689 | 0.232
2013-12-30 14:15 | 34.6739 | 1.6659 | 0.234
2013-12-30 14:30 | 34.6697 | 1.656 | 0.234
2013-12-30 14:45 | 34.6677 | 1.6556 | 0.235
2013-12-30 15:00 | 34.6664 | 1.6547 | 0.234
2013-12-30 15:15 | 34.6641 | 1.6541 | 0.235
2013-12-30 15:30 | 34.6697 | 1.6585 | 0.234
2013-12-30 15:45 | 34.6707 | 1.6586 | 0.234
2013-12-30 16:00 | 34.6693 | 1.6534 | 0.236
2013-12-30 16:15 | 34.6664 | 1.6511 | 0.235
2013-12-30 16:30 | 34.6687 | 1.6471 | 0.236
2013-12-30 16:45 | 34.6707 | 1.6489 | 0.237
2013-12-30 17:00 | 34.6756 | 1.6538 | 0.236
2013-12-30 17:15 | 34.6756 | 1.6522 | 0.234
2013-12-30 17:30 | 34.6808 | 1.6549 | 0.234
2013-12-30 17:45 | 34.6828 | 1.6554 | 0.232
2013-12-30 18:00 | 34.6854 | 1.6545 | 0.232
2013-12-30 18:15 | 34.6838 | 1.6512 | 0.233
2013-12-30 18:30 | 34.6874 | 1.6478 | 0.23
2013-12-30 18:45 | 34.6917 | 1.6468 | 0.23
2013-12-30 19:00 | 34.6936 | 1.6451 | 0.229
2013-12-30 19:15 | 34.6966 | 1.6434 | 0.229
2013-12-30 19:30 | 34.7025 | 1.6443 | 0.229
2013-12-30 19:45 | 34.7084 | 1.6465 | 0.228
2013-12-30 20:00 | 34.712 | 1.6428 | 0.229
2013-12-30 20:15 | 34.7149 | 1.6358 | 0.229
2013-12-30 20:30 | 34.7218 | 1.6379 | 0.233
2013-12-30 20:45 | 34.7241 | 1.6393 | 0.235
2013-12-30 21:00 | 34.7327 | 1.6383 | 0.234
2013-12-30 21:15 | 34.7389 | 1.6393 | 0.236
2013-12-30 21:30 | 34.7464 | 1.6341 | 0.236
2013-12-30 21:45 | 34.7491 | 1.6313 | 0.237
2013-12-30 22:00 | 34.7566 | 1.6288 | 0.236
2013-12-30 22:15 | 34.7635 | 1.6304 | 0.235
2013-12-30 22:30 | 34.7707 | 1.6279 | 0.238
2013-12-30 22:45 | 34.7812 | 1.6281 | 0.239
2013-12-30 23:00 | 34.7871 | 1.6246 | 0.239
2013-12-30 23:15 | 34.7957 | 1.6253 | 0.24
2013-12-30 23:30 | 34.8032 | 1.6279 | 0.24
2013-12-30 23:45 | 34.8134 | 1.6312 | 0.241
2013-12-31 | 34.8235 | 1.6326 | 0.241
2013-12-31 00:15 | 34.8291 | 1.6332 | 0.242
2013-12-31 00:30 | 34.8377 | 1.638 | 0.242
2013-12-31 00:45 | 34.8396 | 1.638 | 0.243
2013-12-31 01:00 | 34.8495 | 1.6424 | 0.243
2013-12-31 01:15 | 34.8557 | 1.6467 | 0.245
2013-12-31 01:30 | 34.8629 | 1.6467 | 0.244
2013-12-31 01:45 | 34.8623 | 1.6361 | 0.245
2013-12-31 02:00 | 34.8669 | 1.6381 | 0.245
2013-12-31 02:15 | 34.8715 | 1.6369 | 0.245
2013-12-31 02:30 | 34.8777 | 1.6372 | 0.245
2013-12-31 02:45 | 34.8816 | 1.6359 | 0.246
2013-12-31 03:00 | 34.8905 | 1.637 | 0.246
2013-12-31 03:15 | 34.8941 | 1.6425 | 0.245
2013-12-31 03:30 | 34.8964 | 1.6447 | 0.245
2013-12-31 03:45 | 34.9026 | 1.6492 | 0.247
2013-12-31 04:00 | 34.9079 | 1.6521 | 0.246
2013-12-31 04:15 | 34.9115 | 1.6545 | 0.244
2013-12-31 04:30 | 34.9066 | 1.6549 | 0.244
2013-12-31 04:45 | 34.9102 | 1.6487 | 0.245
2013-12-31 05:00 | 34.9157 | 1.6592 | 0.245
2013-12-31 05:15 | 34.9134 | 1.6547 | 0.244
2013-12-31 05:30 | 34.9102 | 1.6503 | 0.242
2013-12-31 05:45 | 34.9177 | 1.6522 | 0.236
2013-12-31 06:00 | 34.9164 | 1.6499 | 0.248
2013-12-31 06:15 | 34.9151 | 1.6522 | 0.255
2013-12-31 06:30 | 34.9105 | 1.6446 | 0.256
2013-12-31 06:45 | 34.9203 | 1.6493 | 0.255
2013-12-31 07:00 | 34.9187 | 1.6451 | 0.257
2013-12-31 07:15 | 34.921 | 1.6464 | 0.256
2013-12-31 07:30 | 34.9194 | 1.6423 | 0.257
2013-12-31 07:45 | 34.9226 | 1.6472 | 0.259
2013-12-31 08:00 | 34.9279 | 1.6571 | 0.26
2013-12-31 08:15 | 34.9295 | 1.6554 | 0.26
2013-12-31 08:30 | 34.9322 | 1.6605 | 0.259
2013-12-31 08:45 | 34.9331 | 1.6601 | 0.258
2013-12-31 09:00 | 34.9285 | 1.65 | 0.257
2013-12-31 09:15 | 34.9312 | 1.661 | 0.257
2013-12-31 09:30 | 34.9331 | 1.661 | 0.257
2013-12-31 09:45 | 34.9282 | 1.6586 | 0.256
2013-12-31 10:00 | 34.9361 | 1.6649 | 0.252
2013-12-31 10:15 | 34.9377 | 1.6729 | 0.251
2013-12-31 10:30 | 34.9299 | 1.6618 | 0.25
2013-12-31 10:45 | 34.9233 | 1.6611 | 0.25
2013-12-31 11:00 | 34.9276 | 1.6752 | 0.249
2013-12-31 11:15 | 34.9223 | 1.6688 | 0.246
2013-12-31 11:30 | 34.9272 | 1.6778 | 0.247
2013-12-31 11:45 | 34.921 | 1.6705 | 0.25
2013-12-31 12:00 | 34.9118 | 1.6687 | 0.249
2013-12-31 12:15 | 34.9102 | 1.6699 | 0.252
2013-12-31 12:30 | 34.9056 | 1.6674 | 0.255
2013-12-31 12:45 | 34.9049 | 1.6691 | 0.257
2013-12-31 13:00 | 34.8941 | 1.6672 | 0.26
2013-12-31 13:15 | 34.8931 | 1.6713 | 0.262
2013-12-31 13:30 | 34.8928 | 1.6792 | 0.266
2013-12-31 13:45 | 34.8859 | 1.685 | 0.27
2013-12-31 14:00 | 34.8774 | 1.6884 | 0.273
2013-12-31 14:15 | 34.8741 | 1.6949 | 0.28
2013-12-31 14:30 | 34.8652 | 1.6935 | 0.283
2013-12-31 14:45 | 34.8544 | 1.6919 | 0.287
2013-12-31 15:00 | 34.8419 | 1.6937 | 0.29
2013-12-31 15:15 | 34.8291 | 1.6875 | 0.288
2013-12-31 15:30 | 34.8245 | 1.7042 | 0.289
2013-12-31 15:45 | 34.8104 | 1.6978 | 0.29
2013-12-31 16:00 | 34.7986 | 1.6986 | 0.294
2013-12-31 16:15 | 34.7927 | 1.708 | 0.296
2013-12-31 16:30 | 34.774 | 1.6983 | 0.298
2013-12-31 16:45 | 34.7606 | 1.7201 | 0.299
2013-12-31 17:00 | 34.752 | 1.7045 | 0.298
2013-12-31 17:15 | 34.7402 | 1.6996 | 0.298
2013-12-31 17:30 | 34.7258 | 1.6998 | 0.298
2013-12-31 17:45 | 34.688 | 1.6701 | 0.297
2013-12-31 18:00 | 34.6959 | 1.6827 | 0.298
2013-12-31 18:15 | 34.692 | 1.6907 | 0.297
2013-12-31 18:30 | 34.6749 | 1.6841 | 0.298
2013-12-31 18:45 | 34.6657 | 1.6858 | 0.3
2013-12-31 19:00 | 34.6621 | 1.6977 | 0.302
2013-12-31 19:15 | 34.6533 | 1.703 | 0.301
2013-12-31 19:30 | 34.6411 | 1.6989 | 0.301
2013-12-31 19:45 | 34.6313 | 1.6994 | 0.303
2013-12-31 20:00 | 34.6149 | 1.689 | 0.303
2013-12-31 20:15 | 34.6001 | 1.6792 | 0.303
2013-12-31 20:30 | 34.589 | 1.6748 | 0.305
2013-12-31 20:45 | 34.5788 | 1.6705 | 0.306
2013-12-31 21:00 | 34.5709 | 1.669 | 0.306
2013-12-31 21:15 | 34.5627 | 1.6687 | 0.308
2013-12-31 21:30 | 34.5604 | 1.6721 | 0.309
2013-12-31 21:45 | 34.5548 | 1.6802 | 0.309
2013-12-31 22:00 | 34.5499 | 1.6682 | 0.31
2013-12-31 22:15 | 34.5407 | 1.6746 | 0.311
2013-12-31 22:30 | 34.5368 | 1.68 | 0.313
2013-12-31 22:45 | 34.5269 | 1.6775 | 0.314
2013-12-31 23:00 | 34.5253 | 1.6816 | 0.316
2013-12-31 23:15 | 34.5201 | 1.683 | 0.316
2013-12-31 23:30 | 34.5089 | 1.6843 | 0.316
2013-12-31 23:45 | 34.5053 | 1.6929 | 0.316
2014-01-01 | 34.4918 | 1.6833 | 0.317
2014-01-01 00:15 | 34.4833 | 1.6847 | 0.317
2014-01-01 00:30 | 34.4751 | 1.6736 | 0.318
2014-01-01 00:45 | 34.464 | 1.6694 | 0.319
2014-01-01 01:00 | 34.4541 | 1.6521 | 0.32
2014-01-01 01:15 | 34.4475 | 1.6371 | 0.321
2014-01-01 01:30 | 34.4433 | 1.6361 | 0.321
2014-01-01 01:45 | 34.442 | 1.6292 | 0.323
2014-01-01 02:00 | 34.4443 | 1.6348 | 0.324
2014-01-01 02:15 | 34.4538 | 1.6516 | 0.325
2014-01-01 02:30 | 34.4597 | 1.6629 | 0.326
2014-01-01 02:45 | 34.4531 | 1.6606 | 0.327
2014-01-01 03:00 | 34.4531 | 1.6618 | 0.327
2014-01-01 03:15 | 34.4475 | 1.6552 | 0.33
2014-01-01 03:30 | 34.438 | 1.6469 | 0.329
2014-01-01 03:45 | 34.4393 | 1.6519 | 0.329
2014-01-01 04:00 | 34.4364 | 1.6568 | 0.331
2014-01-01 04:15 | 34.4341 | 1.6549 | 0.333
2014-01-01 04:30 | 34.4374 | 1.6642 | 0.333
2014-01-01 04:45 | 34.4334 | 1.6685 | 0.332
2014-01-01 05:00 | 34.4216 | 1.6588 | 0.332
2014-01-01 05:15 | 34.42 | 1.6627 | 0.329
2014-01-01 05:30 | 34.4164 | 1.6635 | 0.325
2014-01-01 05:45 | 34.4069 | 1.6612 | 0.324
2014-01-01 06:00 | 34.401 | 1.6597 | 0.322
2014-01-01 06:15 | 34.4 | 1.6629 | 0.318
2014-01-01 06:30 | 34.3901 | 1.6651 | 0.313
2014-01-01 06:45 | 34.3872 | 1.6625 | 0.311
2014-01-01 07:00 | 34.3796 | 1.6568 | 0.307
2014-01-01 07:15 | 34.378 | 1.6594 | 0.301
2014-01-01 07:30 | 34.3681 | 1.6584 | 0.299
2014-01-01 07:45 | 34.3675 | 1.6574 | 0.298
2014-01-01 08:00 | 34.3649 | 1.657 | 0.295
2014-01-01 08:15 | 34.3609 | 1.6574 | 0.296
2014-01-01 08:30 | 34.3531 | 1.653 | 0.293
2014-01-01 08:45 | 34.3501 | 1.6493 | 0.291
2014-01-01 09:00 | 34.3488 | 1.6428 | 0.292
2014-01-01 09:15 | 34.3435 | 1.641 | 0.302
2014-01-01 09:30 | 34.3389 | 1.6351 | 0.302
2014-01-01 09:45 | 34.3406 | 1.6333 | 0.29
2014-01-01 10:00 | 34.3452 | 1.6378 | 0.285
2014-01-01 10:15 | 34.3435 | 1.6301 | 0.287
2014-01-01 10:30 | 34.3439 | 1.6296 | 0.286
2014-01-01 10:45 | 34.3449 | 1.6291 | 0.284
2014-01-01 11:00 | 34.3429 | 1.6247 | 0.286
2014-01-01 11:15 | 34.3488 | 1.6303 | 0.291
2014-01-01 11:30 | 34.3511 | 1.6294 | 0.293
2014-01-01 11:45 | 34.3563 | 1.633 | 0.299
2014-01-01 12:00 | 34.3583 | 1.6313 | 0.305
2014-01-01 12:15 | 34.3563 | 1.6316 | 0.31
2014-01-01 12:30 | 34.3603 | 1.6344 | 0.312
2014-01-01 12:45 | 34.3622 | 1.6377 | 0.314
2014-01-01 13:00 | 34.3652 | 1.6366 | 0.315
2014-01-01 13:15 | 34.3642 | 1.6363 | 0.309
2014-01-01 13:30 | 34.3626 | 1.6282 | 0.309
2014-01-01 13:45 | 34.3629 | 1.6257 | 0.31
2014-01-01 14:00 | 34.3675 | 1.6261 | 0.311
2014-01-01 14:15 | 34.3649 | 1.6203 | 0.313
2014-01-01 14:30 | 34.3718 | 1.6229 | 0.315
2014-01-01 14:45 | 34.3714 | 1.62 | 0.317
2014-01-01 15:00 | 34.3773 | 1.6235 | 0.319
2014-01-01 15:15 | 34.3819 | 1.6232 | 0.32
2014-01-01 15:30 | 34.3849 | 1.6191 | 0.323
2014-01-01 15:45 | 34.3855 | 1.6137 | 0.327
2014-01-01 16:00 | 34.3908 | 1.6106 | 0.33
2014-01-01 16:15 | 34.3973 | 1.6053 | 0.331
2014-01-01 16:30 | 34.3996 | 1.6001 | 0.333
2014-01-01 16:45 | 34.4115 | 1.6029 | 0.333
2014-01-01 17:00 | 34.4206 | 1.6091 | 0.334
2014-01-01 17:15 | 34.4295 | 1.6188 | 0.334
2014-01-01 17:30 | 34.4384 | 1.6203 | 0.336
2014-01-01 17:45 | 34.4479 | 1.624 | 0.336
2014-01-01 18:00 | 34.4538 | 1.6241 | 0.339
2014-01-01 18:15 | 34.4505 | 1.6108 | 0.343
2014-01-01 18:30 | 34.4571 | 1.6116 | 0.345
2014-01-01 18:45 | 34.4649 | 1.6175 | 0.346
2014-01-01 19:00 | 34.4689 | 1.6093 | 0.346
2014-01-01 19:15 | 34.4771 | 1.6122 | 0.346
2014-01-01 19:30 | 34.483 | 1.6049 | 0.354
2014-01-01 19:45 | 34.4872 | 1.5967 | 0.362
2014-01-01 20:00 | 34.4951 | 1.5934 | 0.363
2014-01-01 20:15 | 34.5027 | 1.5978 | 0.348
2014-01-01 20:30 | 34.5142 | 1.6073 | 0.344
2014-01-01 20:45 | 34.526 | 1.6104 | 0.343
2014-01-01 21:00 | 34.5374 | 1.6096 | 0.342
2014-01-01 21:15 | 34.5434 | 1.6003 | 0.345
2014-01-01 21:30 | 34.5437 | 1.5882 | 0.345
2014-01-01 21:45 | 34.5486 | 1.5804 | 0.343
2014-01-01 22:00 | 34.5617 | 1.5829 | 0.343
2014-01-01 22:15 | 34.5748 | 1.5825 | 0.346
2014-01-01 22:30 | 34.5886 | 1.5919 | 0.343
2014-01-01 22:45 | 34.5995 | 1.5908 | 0.343
2014-01-01 23:00 | 34.6116 | 1.5938 | 0.343
2014-01-01 23:15 | 34.6241 | 1.5931 | 0.34
2014-01-01 23:30 | 34.63 | 1.587 | 0.341
2014-01-01 23:45 | 34.6392 | 1.5861 | 0.342
2014-01-02 | 34.6533 | 1.5902 | 0.342
2014-01-02 00:15 | 34.6641 | 1.5897 | 0.343
2014-01-02 00:30 | 34.6775 | 1.592 | 0.347
2014-01-02 00:45 | 34.6841 | 1.5874 | 0.346
2014-01-02 01:00 | 34.6966 | 1.5925 | 0.348
2014-01-02 01:15 | 34.7094 | 1.5935 | 0.35
2014-01-02 01:30 | 34.7159 | 1.5918 | 0.35
2014-01-02 01:45 | 34.7264 | 1.5944 | 0.346
2014-01-02 02:00 | 34.7382 | 1.5959 | 0.341
2014-01-02 02:15 | 34.7501 | 1.5983 | 0.337
2014-01-02 02:30 | 34.7583 | 1.5985 | 0.329
2014-01-02 02:45 | 34.7688 | 1.6014 | 0.322
2014-01-02 03:00 | 34.7776 | 1.6003 | 0.318
2014-01-02 03:15 | 34.7858 | 1.6025 | 0.315
2014-01-02 03:30 | 34.7914 | 1.6023 | 0.312
2014-01-02 03:45 | 34.7999 | 1.6016 | 0.304
2014-01-02 04:00 | 34.8088 | 1.6065 | 0.299
2014-01-02 04:15 | 34.8183 | 1.6134 | 0.291
2014-01-02 04:30 | 34.8226 | 1.6122 | 0.288
2014-01-02 04:45 | 34.8304 | 1.6136 | 0.282
2014-01-02 05:00 | 34.8377 | 1.6125 | 0.275
2014-01-02 05:15 | 34.8406 | 1.6101 | 0.274
2014-01-02 05:30 | 34.8445 | 1.6063 | 0.271
2014-01-02 05:45 | 34.8488 | 1.605 | 0.268
2014-01-02 06:00 | 34.856 | 1.6037 | 0.27
2014-01-02 06:15 | 34.8623 | 1.6007 | 0.273
2014-01-02 06:30 | 34.8685 | 1.5987 | 0.278
2014-01-02 06:45 | 34.8757 | 1.6006 | 0.279
2014-01-02 07:00 | 34.8829 | 1.6021 | 0.282
2014-01-02 07:15 | 34.8905 | 1.6025 | 0.285
2014-01-02 07:30 | 34.9013 | 1.602 | 0.291
2014-01-02 07:45 | 34.9075 | 1.6046 | 0.294
2014-01-02 08:00 | 34.9115 | 1.5992 | 0.3
2014-01-02 08:15 | 34.92 | 1.5966 | 0.305
2014-01-02 08:30 | 34.9299 | 1.6012 | 0.309
2014-01-02 08:45 | 34.9335 | 1.5962 | 0.313
2014-01-02 09:00 | 34.942 | 1.5971 | 0.319
2014-01-02 09:15 | 34.9531 | 1.6012 | 0.327
2014-01-02 09:30 | 34.9584 | 1.5948 | 0.334
2014-01-02 09:45 | 34.9656 | 1.592 | 0.34
2014-01-02 10:00 | 34.9735 | 1.5885 | 0.341
2014-01-02 10:15 | 34.9804 | 1.5854 | 0.34
2014-01-02 10:30 | 34.9928 | 1.586 | 0.345
2014-01-02 10:45 | 35.0033 | 1.5878 | 0.345
2014-01-02 11:00 | 35.0138 | 1.5947 | 0.347
2014-01-02 11:15 | 35.0253 | 1.5945 | 0.347
2014-01-02 11:30 | 35.0365 | 1.5955 | 0.348
2014-01-02 11:45 | 35.046 | 1.6013 | 0.35
2014-01-02 12:00 | 35.0506 | 1.5981 | 0.356
2014-01-02 12:15 | 35.0604 | 1.6019 | 0.362
2014-01-02 12:30 | 35.0686 | 1.6049 | 0.365
2014-01-02 12:45 | 35.0739 | 1.6067 | 0.365
2014-01-02 13:00 | 35.0798 | 1.6041 | 0.367
2014-01-02 13:15 | 35.087 | 1.6085 | 0.369
2014-01-02 13:30 | 35.0903 | 1.6031 | 0.374
2014-01-02 13:45 | 35.1001 | 1.608 | 0.38
2014-01-02 14:00 | 35.1064 | 1.6098 | 0.381
2014-01-02 14:15 | 35.1083 | 1.6073 | 0.386
2014-01-02 14:30 | 35.1162 | 1.6114 | 0.392
2014-01-02 14:45 | 35.1211 | 1.6143 | 0.394
2014-01-02 15:00 | 35.1284 | 1.6149 | 0.396
2014-01-02 15:15 | 35.1307 | 1.6073 | 0.399
2014-01-02 15:30 | 35.1343 | 1.6052 | 0.403
2014-01-02 15:45 | 35.1369 | 1.5991 | 0.407
2014-01-02 16:00 | 35.1392 | 1.5914 | 0.411
2014-01-02 16:15 | 35.153 | 1.6025 | 0.411
2014-01-02 16:30 | 35.1582 | 1.5997 | 0.412
2014-01-02 16:45 | 35.1635 | 1.5962 | 0.416
2014-01-02 17:00 | 35.1753 | 1.5986 | 0.418
2014-01-02 17:15 | 35.1782 | 1.5962 | 0.42
2014-01-02 17:30 | 35.1874 | 1.5974 | 0.423
2014-01-02 17:45 | 35.1933 | 1.6019 | 0.423
2014-01-02 18:00 | 35.2038 | 1.6057 | 0.426
2014-01-02 18:15 | 35.2117 | 1.6143 | 0.426
2014-01-02 18:30 | 35.2169 | 1.6172 | 0.426
2014-01-02 18:45 | 35.2238 | 1.6163 | 0.426
2014-01-02 19:00 | 35.2228 | 1.608 | 0.425
2014-01-02 19:15 | 35.2288 | 1.6122 | 0.426
2014-01-02 19:30 | 35.2248 | 1.5982 | 0.427
2014-01-02 19:45 | 35.2363 | 1.6077 | 0.429
2014-01-02 20:00 | 35.2409 | 1.6079 | 0.429
2014-01-02 20:15 | 35.2484 | 1.6064 | 0.427
2014-01-02 20:30 | 35.2543 | 1.6086 | 0.427
2014-01-02 20:45 | 35.2553 | 1.6046 | 0.427
2014-01-02 21:00 | 35.2593 | 1.6035 | 0.427
2014-01-02 21:15 | 35.2685 | 1.6124 | 0.428
2014-01-02 21:30 | 35.2757 | 1.6132 | 0.43
2014-01-02 21:45 | 35.277 | 1.6108 | 0.428
2014-01-02 22:00 | 35.2819 | 1.6158 | 0.429
2014-01-02 22:15 | 35.2826 | 1.6164 | 0.43
2014-01-02 22:30 | 35.2908 | 1.6193 | 0.428
2014-01-02 22:45 | 35.2904 | 1.6119 | 0.43
2014-01-02 23:00 | 35.2934 | 1.6108 | 0.432
2014-01-02 23:15 | 35.2914 | 1.6025 | 0.436
2014-01-02 23:30 | 35.2927 | 1.5994 | 0.437
2014-01-02 23:45 | 35.3026 | 1.6143 | 0.441
2014-01-03 | 35.3075 | 1.6202 | 0.443
2014-01-03 00:15 | 35.3124 | 1.6265 | 0.444
2014-01-03 00:30 | 35.3213 | 1.6327 | 0.442
2014-01-03 00:45 | 35.3157 | 1.614 | 0.442
2014-01-03 01:00 | 35.3137 | 1.6137 | 0.443
2014-01-03 01:15 | 35.3127 | 1.6181 | 0.444
2014-01-03 01:30 | 35.3121 | 1.5947 | 0.445
2014-01-03 01:45 | 35.3262 | 1.5974 | 0.438
2014-01-03 02:00 | 35.3301 | 1.607 | 0.436
2014-01-03 02:15 | 35.3324 | 1.6147 | 0.433
2014-01-03 02:30 | 35.3446 | 1.6188 | 0.43
2014-01-03 02:45 | 35.359 | 1.6302 | 0.422
2014-01-03 03:00 | 35.3557 | 1.6246 | 0.415
2014-01-03 03:15 | 35.3469 | 1.613 | 0.417
2014-01-03 03:30 | 35.3593 | 1.6171 | 0.416
2014-01-03 03:45 | 35.3567 | 1.6141 | 0.413
2014-01-03 04:00 | 35.361 | 1.608 | 0.411
2014-01-03 04:15 | 35.3626 | 1.618 | 0.408
2014-01-03 04:30 | 35.3698 | 1.6266 | 0.41
2014-01-03 04:45 | 35.3744 | 1.6272 | 0.412
2014-01-03 05:00 | 35.383 | 1.639 | 0.415
2014-01-03 05:15 | 35.3757 | 1.6224 | 0.414
2014-01-03 05:30 | 35.3744 | 1.6198 | 0.412
2014-01-03 05:45 | 35.3784 | 1.62 | 0.413
2014-01-03 06:00 | 35.3754 | 1.6201 | 0.413
2014-01-03 06:15 | 35.3761 | 1.6151 | 0.415
2014-01-03 06:30 | 35.3761 | 1.6131 | 0.423
2014-01-03 06:45 | 35.3882 | 1.6215 | 0.429
2014-01-03 07:00 | 35.3879 | 1.6205 | 0.43
2014-01-03 07:15 | 35.3931 | 1.6254 | 0.425
2014-01-03 07:30 | 35.3925 | 1.6171 | 0.421
2014-01-03 07:45 | 35.3964 | 1.6203 | 0.417
2014-01-03 08:00 | 35.401 | 1.6199 | 0.416
2014-01-03 08:15 | 35.4 | 1.6119 | 0.418
2014-01-03 08:30 | 35.404 | 1.6155 | 0.416
2014-01-03 08:45 | 35.4069 | 1.612 | 0.419
2014-01-03 09:00 | 35.4079 | 1.6154 | 0.422
2014-01-03 09:15 | 35.4151 | 1.6223 | 0.428
2014-01-03 09:30 | 35.4171 | 1.6229 | 0.429
2014-01-03 09:45 | 35.4217 | 1.6248 | 0.433
2014-01-03 10:00 | 35.4227 | 1.6208 | 0.435
2014-01-03 10:15 | 35.421 | 1.6154 | 0.436
2014-01-03 10:30 | 35.4243 | 1.6164 | 0.435
2014-01-03 10:45 | 35.4256 | 1.6204 | 0.434
2014-01-03 11:00 | 35.4312 | 1.6202 | 0.428
2014-01-03 11:15 | 35.4364 | 1.6198 | 0.423
2014-01-03 11:30 | 35.4378 | 1.6107 | 0.42
2014-01-03 11:45 | 35.4374 | 1.6084 | 0.42
2014-01-03 12:00 | 35.4358 | 1.6027 | 0.419
2014-01-03 12:15 | 35.4463 | 1.6092 | 0.42
2014-01-03 12:30 | 35.4532 | 1.6127 | 0.421
2014-01-03 12:45 | 35.4597 | 1.6156 | 0.419
2014-01-03 13:00 | 35.4614 | 1.6152 | 0.42
2014-01-03 13:15 | 35.4633 | 1.6102 | 0.423
2014-01-03 13:30 | 35.4702 | 1.6144 | 0.432
2014-01-03 13:45 | 35.4722 | 1.6113 | 0.443
2014-01-03 14:00 | 35.4745 | 1.6106 | 0.455
2014-01-03 14:15 | 35.4814 | 1.6208 | 0.461
2014-01-03 14:30 | 35.484 | 1.6191 | 0.465
2014-01-03 14:45 | 35.4916 | 1.6253 | 0.467
2014-01-03 15:00 | 35.4932 | 1.6256 | 0.478
2014-01-03 15:15 | 35.4899 | 1.6203 | 0.491
2014-01-03 15:30 | 35.4909 | 1.6173 | 0.505
2014-01-03 15:45 | 35.4971 | 1.6255 | 0.515
2014-01-03 16:00 | 35.4962 | 1.6178 | 0.516
2014-01-03 16:15 | 35.4981 | 1.6191 | 0.519
2014-01-03 16:30 | 35.5004 | 1.6184 | 0.522
2014-01-03 16:45 | 35.4965 | 1.6138 | 0.525
2014-01-03 17:00 | 35.509 | 1.6226 | 0.528
2014-01-03 17:15 | 35.5073 | 1.6179 | 0.532
2014-01-03 17:30 | 35.5096 | 1.6209 | 0.533
2014-01-03 17:45 | 35.5106 | 1.6192 | 0.532
2014-01-03 18:00 | 35.5119 | 1.6145 | 0.529
2014-01-03 18:15 | 35.5168 | 1.6197 | 0.527
2014-01-03 18:30 | 35.5145 | 1.6127 | 0.526
2014-01-03 18:45 | 35.5191 | 1.6116 | 0.524
2014-01-03 19:00 | 35.5217 | 1.6189 | 0.521
2014-01-03 19:15 | 35.525 | 1.6249 | 0.519
2014-01-03 19:30 | 35.5277 | 1.6289 | 0.515
2014-01-03 19:45 | 35.5319 | 1.6308 | 0.511
2014-01-03 20:00 | 35.5296 | 1.6258 | 0.505
2014-01-03 20:15 | 35.5283 | 1.6225 | 0.504
2014-01-03 20:30 | 35.5273 | 1.6192 | 0.502
2014-01-03 20:45 | 35.5293 | 1.6228 | 0.5
2014-01-03 21:00 | 35.5303 | 1.6275 | 0.5
2014-01-03 21:15 | 35.5332 | 1.6334 | 0.501
2014-01-03 21:30 | 35.5352 | 1.6381 | 0.5
2014-01-03 21:45 | 35.5322 | 1.6345 | 0.504
2014-01-03 22:00 | 35.528 | 1.6362 | 0.501
2014-01-03 22:15 | 35.5277 | 1.6403 | 0.504
2014-01-03 22:30 | 35.5244 | 1.6316 | 0.504
2014-01-03 22:45 | 35.5257 | 1.6376 | 0.504
2014-01-03 23:00 | 35.5221 | 1.631 | 0.503
2014-01-03 23:15 | 35.5175 | 1.6211 | 0.503
2014-01-03 23:30 | 35.5181 | 1.618 | 0.502
2014-01-03 23:45 | 35.5175 | 1.6207 | 0.504
2014-01-04 | 35.5132 | 1.6158 | 0.505
2014-01-04 00:15 | 35.5254 | 1.6319 | 0.507
2014-01-04 00:30 | 35.5257 | 1.6306 | 0.504
2014-01-04 00:45 | 35.5227 | 1.6286 | 0.502
2014-01-04 01:00 | 35.5254 | 1.6353 | 0.502
2014-01-04 01:15 | 35.5194 | 1.6368 | 0.495
2014-01-04 01:30 | 35.5211 | 1.6491 | 0.484
2014-01-04 01:45 | 35.5217 | 1.6545 | 0.481
2014-01-04 02:00 | 35.5198 | 1.6562 | 0.473
2014-01-04 02:15 | 35.5112 | 1.6514 | 0.474
2014-01-04 02:30 | 35.5024 | 1.6445 | 0.472
2014-01-04 02:45 | 35.4902 | 1.635 | 0.47
2014-01-04 03:00 | 35.488 | 1.6374 | 0.468
2014-01-04 03:15 | 35.4837 | 1.6399 | 0.461
2014-01-04 03:30 | 35.483 | 1.6483 | 0.452
2014-01-04 03:45 | 35.4804 | 1.6487 | 0.443
2014-01-04 04:00 | 35.4768 | 1.6474 | 0.437
2014-01-04 04:15 | 35.4722 | 1.6452 | 0.432
2014-01-04 04:30 | 35.462 | 1.6417 | 0.427
2014-01-04 04:45 | 35.4574 | 1.6478 | 0.424
2014-01-04 05:00 | 35.4555 | 1.6546 | 0.42
2014-01-04 05:15 | 35.4509 | 1.6594 | 0.417
2014-01-04 05:30 | 35.4492 | 1.6641 | 0.417
2014-01-04 05:45 | 35.4368 | 1.6607 | 0.414
2014-01-04 06:00 | 35.4289 | 1.6585 | 0.412
2014-01-04 06:15 | 35.42 | 1.6597 | 0.411
2014-01-04 06:30 | 35.4105 | 1.6629 | 0.41
2014-01-04 06:45 | 35.4007 | 1.6574 | 0.403
2014-01-04 07:00 | 35.3977 | 1.6602 | 0.402
2014-01-04 07:15 | 35.3869 | 1.6581 | 0.397
2014-01-04 07:30 | 35.3738 | 1.6557 | 0.393
2014-01-04 07:45 | 35.3718 | 1.6631 | 0.388
2014-01-04 08:00 | 35.3643 | 1.6723 | 0.383
2014-01-04 08:15 | 35.3541 | 1.6692 | 0.379
2014-01-04 08:30 | 35.3498 | 1.6766 | 0.374
2014-01-04 08:45 | 35.3347 | 1.6602 | 0.367
2014-01-04 09:00 | 35.3216 | 1.6548 | 0.359
2014-01-04 09:15 | 35.3108 | 1.6503 | 0.356
2014-01-04 09:30 | 35.2973 | 1.6486 | 0.354
2014-01-04 09:45 | 35.2947 | 1.6567 | 0.352
2014-01-04 10:00 | 35.2921 | 1.6641 | 0.35
2014-01-04 10:15 | 35.2835 | 1.6643 | 0.354
2014-01-04 10:30 | 35.2737 | 1.6575 | 0.36
2014-01-04 10:45 | 35.2635 | 1.6524 | 0.364
2014-01-04 11:00 | 35.2514 | 1.6476 | 0.367
2014-01-04 11:15 | 35.2471 | 1.6487 | 0.371
2014-01-04 11:30 | 35.2389 | 1.6596 | 0.376
2014-01-04 11:45 | 35.2356 | 1.6563 | 0.382
2014-01-04 12:00 | 35.2271 | 1.6662 | 0.393
2014-01-04 12:15 | 35.2245 | 1.6814 | 0.405
2014-01-04 12:30 | 35.2061 | 1.6754 | 0.412
2014-01-04 12:45 | 35.2015 | 1.6812 | 0.42
2014-01-04 13:00 | 35.1884 | 1.6758 | 0.425
2014-01-04 13:15 | 35.1713 | 1.6613 | 0.432
2014-01-04 13:30 | 35.1582 | 1.6585 | 0.443
2014-01-04 13:45 | 35.1516 | 1.6688 | 0.452
2014-01-04 14:00 | 35.151 | 1.6676 | 0.463
2014-01-04 14:15 | 35.1326 | 1.6552 | 0.473
2014-01-04 14:30 | 35.128 | 1.6564 | 0.482
2014-01-04 14:45 | 35.1123 | 1.6542 | 0.49
2014-01-04 15:00 | 35.1123 | 1.6687 | 0.496
2014-01-04 15:15 | 35.1018 | 1.6719 | 0.508
2014-01-04 15:30 | 35.0985 | 1.671 | 0.514
2014-01-04 15:45 | 35.086 | 1.6705 | 0.523
2014-01-04 16:00 | 35.0713 | 1.6626 | 0.529
2014-01-04 16:15 | 35.0588 | 1.6605 | 0.525
2014-01-04 16:30 | 35.0558 | 1.6707 | 0.517
2014-01-04 16:45 | 35.0437 | 1.6628 | 0.51
2014-01-04 17:00 | 35.0385 | 1.6617 | 0.499
2014-01-04 17:15 | 35.0191 | 1.6547 | 0.497
2014-01-04 17:30 | 35.0138 | 1.6511 | 0.488
2014-01-04 17:45 | 35.0017 | 1.6446 | 0.48
2014-01-04 18:00 | 34.9988 | 1.6473 | 0.47
2014-01-04 18:15 | 34.9902 | 1.6466 | 0.466
2014-01-04 18:30 | 34.9883 | 1.6543 | 0.46
2014-01-04 18:45 | 34.981 | 1.6553 | 0.45
2014-01-04 19:00 | 34.9755 | 1.6553 | 0.444
2014-01-04 19:15 | 34.9692 | 1.66 | 0.441
2014-01-04 19:30 | 34.9574 | 1.6537 | 0.437
2014-01-04 19:45 | 34.9505 | 1.6535 | 0.439
2014-01-04 20:00 | 34.9463 | 1.6573 | 0.441
2014-01-04 20:15 | 34.9351 | 1.6602 | 0.446
2014-01-04 20:30 | 34.9285 | 1.6606 | 0.452
2014-01-04 20:45 | 34.9269 | 1.6617 | 0.457
2014-01-04 21:00 | 34.9125 | 1.656 | 0.464
2014-01-04 21:15 | 34.9023 | 1.6568 | 0.471
2014-01-04 21:30 | 34.8918 | 1.6493 | 0.478
2014-01-04 21:45 | 34.8921 | 1.6518 | 0.487
2014-01-04 22:00 | 34.8826 | 1.6447 | 0.494
2014-01-04 22:15 | 34.8728 | 1.6467 | 0.504
2014-01-04 22:30 | 34.8715 | 1.6461 | 0.51
2014-01-04 22:45 | 34.8646 | 1.6455 | 0.516
2014-01-04 23:00 | 34.8632 | 1.6498 | 0.52
2014-01-04 23:15 | 34.8518 | 1.6418 | 0.527
2014-01-04 23:30 | 34.8462 | 1.6391 | 0.531
2014-01-04 23:45 | 34.8442 | 1.6408 | 0.533
2014-01-05 | 34.8403 | 1.6464 | 0.533
2014-01-05 00:15 | 34.8347 | 1.642 | 0.538
2014-01-05 00:30 | 34.8318 | 1.6488 | 0.54
2014-01-05 00:45 | 34.8308 | 1.6623 | 0.542
2014-01-05 01:00 | 34.8216 | 1.6579 | 0.543
2014-01-05 01:15 | 34.817 | 1.6594 | 0.543
2014-01-05 01:30 | 34.8098 | 1.6597 | 0.542
2014-01-05 01:45 | 34.7989 | 1.6539 | 0.544
2014-01-05 02:00 | 34.793 | 1.6582 | 0.544
2014-01-05 02:15 | 34.7832 | 1.6557 | 0.542
2014-01-05 02:30 | 34.7763 | 1.6563 | 0.544
2014-01-05 02:45 | 34.7727 | 1.6621 | 0.542
2014-01-05 03:00 | 34.7632 | 1.6534 | 0.544
2014-01-05 03:15 | 34.7527 | 1.6431 | 0.543
2014-01-05 03:30 | 34.7487 | 1.6392 | 0.544
2014-01-05 03:45 | 34.7369 | 1.635 | 0.543
2014-01-05 04:00 | 34.7333 | 1.6364 | 0.544
2014-01-05 04:15 | 34.7386 | 1.6387 | 0.546
2014-01-05 04:30 | 34.7359 | 1.6403 | 0.548
2014-01-05 04:45 | 34.7304 | 1.6351 | 0.554
2014-01-05 05:00 | 34.7238 | 1.6323 | 0.557
2014-01-05 05:15 | 34.7277 | 1.6398 | 0.557
2014-01-05 05:30 | 34.7274 | 1.6456 | 0.558
2014-01-05 05:45 | 34.7222 | 1.6455 | 0.551
2014-01-05 06:00 | 34.7195 | 1.6432 | 0.549
2014-01-05 06:15 | 34.7166 | 1.6406 | 0.554
2014-01-05 06:30 | 34.709 | 1.6306 | 0.553
2014-01-05 06:45 | 34.7097 | 1.6345 | 0.555
2014-01-05 07:00 | 34.7081 | 1.6316 | 0.556
2014-01-05 07:15 | 34.7061 | 1.6291 | 0.556
2014-01-05 07:30 | 34.7064 | 1.6272 | 0.555
2014-01-05 07:45 | 34.7044 | 1.6165 | 0.554
2014-01-05 08:00 | 34.7058 | 1.6107 | 0.553
2014-01-05 08:15 | 34.7041 | 1.6056 | 0.552
2014-01-05 08:30 | 34.7077 | 1.6014 | 0.554
2014-01-05 08:45 | 34.7146 | 1.6018 | 0.557
2014-01-05 09:00 | 34.7205 | 1.6003 | 0.559
2014-01-05 09:15 | 34.7261 | 1.5973 | 0.564
2014-01-05 09:30 | 34.7343 | 1.5984 | 0.568
2014-01-05 09:45 | 34.7405 | 1.595 | 0.574
2014-01-05 10:00 | 34.7461 | 1.5939 | 0.581
2014-01-05 10:15 | 34.7533 | 1.5894 | 0.587
2014-01-05 10:30 | 34.7619 | 1.5896 | 0.59
2014-01-05 10:45 | 34.7697 | 1.5921 | 0.587
2014-01-05 11:00 | 34.7763 | 1.5944 | 0.587
2014-01-05 11:15 | 34.7884 | 1.6015 | 0.586
2014-01-05 11:30 | 34.7976 | 1.6069 | 0.585
2014-01-05 11:45 | 34.8032 | 1.6146 | 0.582
2014-01-05 12:00 | 34.8101 | 1.6185 | 0.584
2014-01-05 12:15 | 34.8137 | 1.6165 | 0.585
2014-01-05 12:30 | 34.8186 | 1.6199 | 0.582
2014-01-05 12:45 | 34.819 | 1.6206 | 0.575
2014-01-05 13:00 | 34.8176 | 1.6118 | 0.574
2014-01-05 13:15 | 34.8229 | 1.6167 | 0.577
2014-01-05 13:30 | 34.8278 | 1.6173 | 0.579
2014-01-05 13:45 | 34.8301 | 1.6225 | 0.582
2014-01-05 14:00 | 34.8288 | 1.6145 | 0.581
2014-01-05 14:15 | 34.8331 | 1.6136 | 0.582
2014-01-05 14:30 | 34.8367 | 1.6171 | 0.588
2014-01-05 14:45 | 34.836 | 1.6115 | 0.59
2014-01-05 15:00 | 34.8403 | 1.618 | 0.595
2014-01-05 15:15 | 34.8462 | 1.6257 | 0.601
2014-01-05 15:30 | 34.8449 | 1.6214 | 0.606
2014-01-05 15:45 | 34.8488 | 1.6232 | 0.612
2014-01-05 16:00 | 34.8531 | 1.6248 | 0.617
2014-01-05 16:15 | 34.8475 | 1.6153 | 0.62
2014-01-05 16:30 | 34.8505 | 1.6117 | 0.628
2014-01-05 16:45 | 34.8511 | 1.6095 | 0.633
2014-01-05 17:00 | 34.856 | 1.6136 | 0.637
2014-01-05 17:15 | 34.8587 | 1.6077 | 0.643
2014-01-05 17:30 | 34.8632 | 1.6148 | 0.647
2014-01-05 17:45 | 34.8672 | 1.6099 | 0.649
2014-01-05 18:00 | 34.8682 | 1.6067 | 0.651
2014-01-05 18:15 | 34.8767 | 1.6076 | 0.653
2014-01-05 18:30 | 34.8715 | 1.5986 | 0.653
2014-01-05 18:45 | 34.88 | 1.602 | 0.653
2014-01-05 19:00 | 34.8849 | 1.607 | 0.656
2014-01-05 19:15 | 34.8934 | 1.613 | 0.659
2014-01-05 19:30 | 34.8974 | 1.6107 | 0.66
2014-01-05 19:45 | 34.9029 | 1.6168 | 0.661
2014-01-05 20:00 | 34.901 | 1.6082 | 0.663
2014-01-05 20:15 | 34.9059 | 1.6087 | 0.664
2014-01-05 20:30 | 34.9092 | 1.6104 | 0.663
2014-01-05 20:45 | 34.9128 | 1.6085 | 0.664
2014-01-05 21:00 | 34.9174 | 1.6135 | 0.662
2014-01-05 21:15 | 34.923 | 1.6159 | 0.662
2014-01-05 21:30 | 34.9269 | 1.6166 | 0.66
2014-01-05 21:45 | 34.9239 | 1.616 | 0.659
2014-01-05 22:00 | 34.9315 | 1.6194 | 0.658
2014-01-05 22:15 | 34.9338 | 1.6204 | 0.657
2014-01-05 22:30 | 34.9344 | 1.6201 | 0.657
2014-01-05 22:45 | 34.9305 | 1.6175 | 0.654
2014-01-05 23:00 | 34.9348 | 1.6217 | 0.656
2014-01-05 23:15 | 34.9387 | 1.6278 | 0.658
2014-01-05 23:30 | 34.9367 | 1.6192 | 0.659
2014-01-05 23:45 | 34.939 | 1.6202 | 0.658
2014-01-06 | 34.9367 | 1.6155 | 0.658
2014-01-06 00:15 | 34.9354 | 1.6102 | 0.655
2014-01-06 00:30 | 34.9381 | 1.6162 | 0.654
2014-01-06 00:45 | 34.9397 | 1.6196 | 0.647
2014-01-06 01:00 | 34.943 | 1.6242 | 0.648
2014-01-06 01:15 | 34.9476 | 1.6318 | 0.645
2014-01-06 01:30 | 34.9486 | 1.6345 | 0.644
2014-01-06 01:45 | 34.944 | 1.6357 | 0.643
2014-01-06 02:00 | 34.9436 | 1.6375 | 0.639
2014-01-06 02:15 | 34.9387 | 1.637 | 0.632
2014-01-06 02:30 | 34.9367 | 1.6385 | 0.628
2014-01-06 02:45 | 34.9331 | 1.6399 | 0.628
2014-01-06 03:00 | 34.9325 | 1.634 | 0.626
2014-01-06 03:15 | 34.9256 | 1.6306 | 0.626
2014-01-06 03:30 | 34.9223 | 1.6255 | 0.622
2014-01-06 03:45 | 34.9161 | 1.6257 | 0.62
2014-01-06 04:00 | 34.9207 | 1.6255 | 0.619
2014-01-06 04:15 | 34.9161 | 1.6185 | 0.617
2014-01-06 04:30 | 34.92 | 1.6255 | 0.617
2014-01-06 04:45 | 34.9144 | 1.6248 | 0.618
2014-01-06 05:00 | 34.9154 | 1.6265 | 0.619
2014-01-06 05:15 | 34.9187 | 1.6304 | 0.617
2014-01-06 05:30 | 34.9197 | 1.6362 | 0.618
2014-01-06 05:45 | 34.9138 | 1.6307 | 0.619
2014-01-06 06:00 | 34.9134 | 1.632 | 0.622
2014-01-06 06:15 | 34.9138 | 1.6383 | 0.628
2014-01-06 06:30 | 34.9072 | 1.6346 | 0.633
2014-01-06 06:45 | 34.9056 | 1.6389 | 0.637
2014-01-06 07:00 | 34.9052 | 1.6434 | 0.638
2014-01-06 07:15 | 34.9 | 1.641 | 0.64
2014-01-06 07:30 | 34.899 | 1.6374 | 0.644
2014-01-06 07:45 | 34.8925 | 1.6323 | 0.646
2014-01-06 08:00 | 34.8852 | 1.6281 | 0.646
2014-01-06 08:15 | 34.8839 | 1.6264 | 0.644
2014-01-06 08:30 | 34.8888 | 1.6363 | 0.643
2014-01-06 08:45 | 34.8826 | 1.6286 | 0.639
2014-01-06 09:00 | 34.8829 | 1.6227 | 0.638
2014-01-06 09:15 | 34.879 | 1.6166 | 0.635
2014-01-06 09:30 | 34.877 | 1.6117 | 0.633
2014-01-06 09:45 | 34.878 | 1.6148 | 0.634
2014-01-06 10:00 | 34.8833 | 1.6116 | 0.635
2014-01-06 10:15 | 34.8836 | 1.6074 | 0.636
2014-01-06 10:30 | 34.8898 | 1.6087 | 0.634
2014-01-06 10:45 | 34.8865 | 1.6014 | 0.637
2014-01-06 11:00 | 34.8918 | 1.6029 | 0.641
2014-01-06 11:15 | 34.8987 | 1.6032 | 0.643
2014-01-06 11:30 | 34.9049 | 1.6089 | 0.642
2014-01-06 11:45 | 34.9098 | 1.6106 | 0.641
2014-01-06 12:00 | 34.9131 | 1.6129 | 0.642
2014-01-06 12:15 | 34.9187 | 1.6206 | 0.646
2014-01-06 12:30 | 34.918 | 1.6201 | 0.647
2014-01-06 12:45 | 34.9217 | 1.6221 | 0.649
2014-01-06 13:00 | 34.9233 | 1.6274 | 0.649
2014-01-06 13:15 | 34.9226 | 1.6274 | 0.631
2014-01-06 13:30 | 34.9233 | 1.6326 | 0.621
2014-01-06 13:45 | 34.9233 | 1.6279 | 0.616
2014-01-06 14:00 | 34.919 | 1.6231 | 0.611
2014-01-06 14:15 | 34.9187 | 1.6228 | 0.607
2014-01-06 14:30 | 34.9164 | 1.6232 | 0.625
2014-01-06 14:45 | 34.918 | 1.6287 | 0.632
2014-01-06 15:00 | 34.9157 | 1.6258 | 0.635
2014-01-06 15:15 | 34.9167 | 1.629 | 0.637
2014-01-06 15:30 | 34.9138 | 1.623 | 0.637
2014-01-06 15:45 | 34.9131 | 1.6213 | 0.63
2014-01-06 16:00 | 34.9151 | 1.623 | 0.626
2014-01-06 16:15 | 34.9102 | 1.6251 | 0.626
2014-01-06 16:30 | 34.9128 | 1.6267 | 0.632
2014-01-06 16:45 | 34.9151 | 1.6326 | 0.642
2014-01-06 17:00 | 34.9157 | 1.6332 | 0.649
2014-01-06 17:15 | 34.9112 | 1.6237 | 0.656
2014-01-06 17:30 | 34.9108 | 1.6296 | 0.662
2014-01-06 17:45 | 34.9075 | 1.6288 | 0.673
2014-01-06 18:00 | 34.9075 | 1.6284 | 0.676
2014-01-06 18:15 | 34.9075 | 1.6273 | 0.68
2014-01-06 18:30 | 34.9029 | 1.6297 | 0.683
2014-01-06 18:45 | 34.9043 | 1.6363 | 0.686
2014-01-06 19:00 | 34.902 | 1.6354 | 0.685
2014-01-06 19:15 | 34.9013 | 1.6318 | 0.686
2014-01-06 19:30 | 34.8944 | 1.6209 | 0.685
2014-01-06 19:45 | 34.8911 | 1.619 | 0.677
2014-01-06 20:00 | 34.8911 | 1.6194 | 0.674
2014-01-06 20:15 | 34.8925 | 1.6262 | 0.673
2014-01-06 20:30 | 34.8961 | 1.6295 | 0.672
2014-01-06 20:45 | 34.8961 | 1.6295 | 0.672
2014-01-06 21:00 | 34.8954 | 1.6311 | 0.669
2014-01-06 21:15 | 34.8908 | 1.6265 | 0.665
2014-01-06 21:30 | 34.8898 | 1.6305 | 0.664
2014-01-06 21:45 | 34.8911 | 1.6358 | 0.662
2014-01-06 22:00 | 34.8869 | 1.6313 | 0.662
2014-01-06 22:15 | 34.8875 | 1.6325 | 0.664
2014-01-06 22:30 | 34.8872 | 1.6324 | 0.664
2014-01-06 22:45 | 34.878 | 1.6282 | 0.662
2014-01-06 23:00 | 34.878 | 1.6272 | 0.665
2014-01-06 23:15 | 34.8767 | 1.6208 | 0.663
2014-01-06 23:30 | 34.8787 | 1.6264 | 0.661
2014-01-06 23:45 | 34.8734 | 1.621 | 0.661
2014-01-07 | 34.8724 | 1.6149 | 0.66
2014-01-07 00:15 | 34.8757 | 1.6177 | 0.659
2014-01-07 00:30 | 34.8764 | 1.6183 | 0.658
2014-01-07 00:45 | 34.8741 | 1.6175 | 0.657
2014-01-07 01:00 | 34.879 | 1.6263 | 0.657
2014-01-07 01:15 | 34.8803 | 1.6308 | 0.658
2014-01-07 01:30 | 34.881 | 1.6345 | 0.656
2014-01-07 01:45 | 34.878 | 1.6312 | 0.659
2014-01-07 02:00 | 34.8777 | 1.6291 | 0.659
2014-01-07 02:15 | 34.8737 | 1.6279 | 0.659
2014-01-07 02:30 | 34.8701 | 1.624 | 0.659
2014-01-07 02:45 | 34.8675 | 1.6219 | 0.662
2014-01-07 03:00 | 34.8688 | 1.6212 | 0.662
2014-01-07 03:15 | 34.8695 | 1.6212 | 0.659
2014-01-07 03:30 | 34.8685 | 1.6229 | 0.652
2014-01-07 03:45 | 34.8662 | 1.6206 | 0.643
2014-01-07 04:00 | 34.8688 | 1.6329 | 0.638
2014-01-07 04:15 | 34.8649 | 1.6304 | 0.631
2014-01-07 04:30 | 34.8655 | 1.634 | 0.624
2014-01-07 04:45 | 34.8669 | 1.6434 | 0.617
2014-01-07 05:00 | 34.8587 | 1.6389 | 0.611
2014-01-07 05:15 | 34.8544 | 1.6357 | 0.602
2014-01-07 05:30 | 34.8528 | 1.6403 | 0.591
2014-01-07 05:45 | 34.8449 | 1.6375 | 0.586
2014-01-07 06:00 | 34.8409 | 1.6386 | 0.574
2014-01-07 06:15 | 34.8386 | 1.6446 | 0.56
2014-01-07 06:30 | 34.8363 | 1.645 | 0.547
2014-01-07 06:45 | 34.8295 | 1.6445 | 0.539
2014-01-07 07:00 | 34.8249 | 1.6384 | 0.532
2014-01-07 07:15 | 34.8173 | 1.6333 | 0.522
2014-01-07 07:30 | 34.8121 | 1.6279 | 0.519
2014-01-07 07:45 | 34.8078 | 1.6267 | 0.513
2014-01-07 08:00 | 34.8068 | 1.6258 | 0.515
2014-01-07 08:15 | 34.8045 | 1.6283 | 0.512
2014-01-07 08:30 | 34.8068 | 1.6291 | 0.511
2014-01-07 08:45 | 34.8029 | 1.6269 | 0.509
2014-01-07 09:00 | 34.8009 | 1.6292 | 0.51
2014-01-07 09:15 | 34.7963 | 1.6208 | 0.515
2014-01-07 09:30 | 34.7966 | 1.6255 | 0.52
2014-01-07 09:45 | 34.797 | 1.6273 | 0.522
2014-01-07 10:00 | 34.793 | 1.6226 | 0.527
2014-01-07 10:15 | 34.7953 | 1.6312 | 0.531
2014-01-07 10:30 | 34.7901 | 1.6244 | 0.536
2014-01-07 10:45 | 34.7901 | 1.624 | 0.538
2014-01-07 11:00 | 34.7871 | 1.6222 | 0.543
2014-01-07 11:15 | 34.7865 | 1.6263 | 0.541
2014-01-07 11:30 | 34.7858 | 1.6299 | 0.544
2014-01-07 11:45 | 34.7855 | 1.631 | 0.547
2014-01-07 12:00 | 34.7838 | 1.6293 | 0.55
2014-01-07 12:15 | 34.7816 | 1.6247 | 0.558
2014-01-07 12:30 | 34.776 | 1.6223 | 0.562
2014-01-07 12:45 | 34.775 | 1.6275 | 0.566
2014-01-07 13:00 | 34.774 | 1.6317 | 0.576
2014-01-07 13:15 | 34.7753 | 1.6379 | 0.584
2014-01-07 13:30 | 34.7734 | 1.6404 | 0.593
2014-01-07 13:45 | 34.7678 | 1.6392 | 0.596
2014-01-07 14:00 | 34.7629 | 1.6398 | 0.604
2014-01-07 14:15 | 34.7589 | 1.6392 | 0.605
2014-01-07 14:30 | 34.7533 | 1.6376 | 0.604
2014-01-07 14:45 | 34.7478 | 1.6406 | 0.606
2014-01-07 15:00 | 34.7451 | 1.644 | 0.607
2014-01-07 15:15 | 34.7402 | 1.6458 | 0.611
2014-01-07 15:30 | 34.735 | 1.6424 | 0.614
2014-01-07 15:45 | 34.7294 | 1.6379 | 0.616
2014-01-07 16:00 | 34.7205 | 1.6323 | 0.618
2014-01-07 16:15 | 34.7159 | 1.6357 | 0.616
2014-01-07 16:30 | 34.7117 | 1.6297 | 0.614
2014-01-07 16:45 | 34.71 | 1.6298 | 0.61
2014-01-07 17:00 | 34.7084 | 1.638 | 0.605
2014-01-07 17:15 | 34.7022 | 1.6359 | 0.603
2014-01-07 17:30 | 34.7012 | 1.6425 | 0.601
2014-01-07 17:45 | 34.6999 | 1.646 | 0.599
2014-01-07 18:00 | 34.6913 | 1.6462 | 0.595
2014-01-07 18:15 | 34.6857 | 1.6434 | 0.593
2014-01-07 18:30 | 34.6805 | 1.6418 | 0.59
2014-01-07 18:45 | 34.6733 | 1.6352 | 0.581
2014-01-07 19:00 | 34.6684 | 1.6338 | 0.579
2014-01-07 19:15 | 34.6621 | 1.6272 | 0.575
2014-01-07 19:30 | 34.6575 | 1.6271 | 0.569
2014-01-07 19:45 | 34.6556 | 1.6256 | 0.564
2014-01-07 20:00 | 34.6562 | 1.6346 | 0.558
2014-01-07 20:15 | 34.6543 | 1.6339 | 0.555
2014-01-07 20:30 | 34.6506 | 1.6369 | 0.556
2014-01-07 20:45 | 34.6477 | 1.637 | 0.557
2014-01-07 21:00 | 34.6415 | 1.6344 | 0.557
2014-01-07 21:15 | 34.6392 | 1.632 | 0.556
2014-01-07 21:30 | 34.6346 | 1.6331 | 0.553
2014-01-07 21:45 | 34.6319 | 1.6357 | 0.556
2014-01-07 22:00 | 34.6273 | 1.6349 | 0.557
2014-01-07 22:15 | 34.6264 | 1.6339 | 0.556
2014-01-07 22:30 | 34.6211 | 1.629 | 0.554
2014-01-07 22:45 | 34.6182 | 1.6301 | 0.55
2014-01-07 23:00 | 34.6109 | 1.6243 | 0.549
2014-01-07 23:15 | 34.6116 | 1.6238 | 0.553
2014-01-07 23:30 | 34.6113 | 1.6222 | 0.558
2014-01-07 23:45 | 34.606 | 1.6154 | 0.561
2014-01-08 | 34.6044 | 1.6114 | 0.564
2014-01-08 00:15 | 34.6067 | 1.615 | 0.568
2014-01-08 00:30 | 34.6073 | 1.6133 | 0.571
2014-01-08 00:45 | 34.609 | 1.6272 | 0.578
2014-01-08 01:00 | 34.6113 | 1.6401 | 0.579
2014-01-08 01:15 | 34.6109 | 1.6403 | 0.583
2014-01-08 01:30 | 34.6113 | 1.6456 | 0.584
2014-01-08 01:45 | 34.6034 | 1.6437 | 0.581
2014-01-08 02:00 | 34.5913 | 1.6352 | 0.579
2014-01-08 02:15 | 34.5899 | 1.6393 | 0.575
2014-01-08 02:30 | 34.5831 | 1.6358 | 0.57
2014-01-08 02:45 | 34.5781 | 1.6357 | 0.57
2014-01-08 03:00 | 34.5785 | 1.6407 | 0.568
2014-01-08 03:15 | 34.568 | 1.6363 | 0.564
2014-01-08 03:30 | 34.5624 | 1.6371 | 0.554
2014-01-08 03:45 | 34.5604 | 1.6395 | 0.543
2014-01-08 04:00 | 34.5539 | 1.6376 | 0.54
2014-01-08 04:15 | 34.5489 | 1.6416 | 0.538
2014-01-08 04:30 | 34.5434 | 1.6376 | 0.529
2014-01-08 04:45 | 34.5404 | 1.6383 | 0.518
2014-01-08 05:00 | 34.5368 | 1.6379 | 0.509
2014-01-08 05:15 | 34.5292 | 1.6339 | 0.496
2014-01-08 05:30 | 34.5227 | 1.6357 | 0.485
2014-01-08 05:45 | 34.5207 | 1.6408 | 0.477
2014-01-08 06:00 | 34.5161 | 1.6407 | 0.467
2014-01-08 06:15 | 34.5128 | 1.6394 | 0.466
2014-01-08 06:30 | 34.5037 | 1.6349 | 0.465
2014-01-08 06:45 | 34.4987 | 1.636 | 0.467
2014-01-08 07:00 | 34.4935 | 1.6321 | 0.468
2014-01-08 07:15 | 34.4915 | 1.6322 | 0.469
2014-01-08 07:30 | 34.4879 | 1.6277 | 0.471
2014-01-08 07:45 | 34.479 | 1.6165 | 0.473
2014-01-08 08:00 | 34.482 | 1.6217 | 0.469
2014-01-08 08:15 | 34.4751 | 1.6132 | 0.47
2014-01-08 08:30 | 34.4777 | 1.6135 | 0.471
2014-01-08 08:45 | 34.4777 | 1.6173 | 0.476
2014-01-08 09:00 | 34.4774 | 1.6185 | 0.482
2014-01-08 09:15 | 34.4777 | 1.6182 | 0.487
2014-01-08 09:30 | 34.4777 | 1.6191 | 0.487
2014-01-08 09:45 | 34.4764 | 1.6192 | 0.481
2014-01-08 10:00 | 34.4761 | 1.6192 | 0.477
2014-01-08 10:15 | 34.4777 | 1.6247 | 0.477
2014-01-08 10:30 | 34.4758 | 1.623 | 0.476
2014-01-08 10:45 | 34.4725 | 1.6185 | 0.476
2014-01-08 11:00 | 34.4738 | 1.6195 | 0.48
2014-01-08 11:15 | 34.4689 | 1.6184 | 0.482
2014-01-08 11:30 | 34.4695 | 1.6202 | 0.485
2014-01-08 11:45 | 34.4702 | 1.6284 | 0.497
2014-01-08 12:00 | 34.4722 | 1.6346 | 0.504
2014-01-08 12:15 | 34.4695 | 1.6368 | 0.507
2014-01-08 12:30 | 34.4662 | 1.6396 | 0.516
2014-01-08 12:45 | 34.4607 | 1.6389 | 0.525
2014-01-08 13:00 | 34.4564 | 1.6393 | 0.535
2014-01-08 13:15 | 34.4489 | 1.6335 | 0.543
2014-01-08 13:30 | 34.4449 | 1.636 | 0.547
2014-01-08 13:45 | 34.4387 | 1.6337 | 0.559
2014-01-08 14:00 | 34.4338 | 1.6347 | 0.569
2014-01-08 14:15 | 34.4321 | 1.6351 | 0.58
2014-01-08 14:30 | 34.4269 | 1.6309 | 0.594
2014-01-08 14:45 | 34.4216 | 1.6318 | 0.6
2014-01-08 15:00 | 34.4157 | 1.6267 | 0.611
2014-01-08 15:15 | 34.4128 | 1.6265 | 0.62
2014-01-08 15:30 | 34.4121 | 1.6282 | 0.631
2014-01-08 15:45 | 34.4069 | 1.6268 | 0.634
2014-01-08 16:00 | 34.4059 | 1.627 | 0.644
2014-01-08 16:15 | 34.4029 | 1.6314 | 0.647
2014-01-08 16:30 | 34.401 | 1.6306 | 0.654
2014-01-08 16:45 | 34.398 | 1.6311 | 0.659
2014-01-08 17:00 | 34.3947 | 1.6317 | 0.664
2014-01-08 17:15 | 34.3908 | 1.6345 | 0.666
2014-01-08 17:30 | 34.3878 | 1.6357 | 0.67
2014-01-08 17:45 | 34.3852 | 1.6373 | 0.668
2014-01-08 18:00 | 34.3823 | 1.6382 | 0.67
2014-01-08 18:15 | 34.3741 | 1.6328 | 0.669
2014-01-08 18:30 | 34.3685 | 1.6294 | 0.666
2014-01-08 18:45 | 34.3659 | 1.6334 | 0.668
2014-01-08 19:00 | 34.3606 | 1.6284 | 0.666
2014-01-08 19:15 | 34.3567 | 1.6265 | 0.668
2014-01-08 19:30 | 34.355 | 1.6274 | 0.665
2014-01-08 19:45 | 34.3501 | 1.6258 | 0.663
2014-01-08 20:00 | 34.3481 | 1.6224 | 0.664
2014-01-08 20:15 | 34.3471 | 1.6238 | 0.658
2014-01-08 20:30 | 34.3432 | 1.6219 | 0.659
2014-01-08 20:45 | 34.3432 | 1.6269 | 0.649
2014-01-08 21:00 | 34.3429 | 1.6262 | 0.648
2014-01-08 21:15 | 34.3393 | 1.6243 | 0.638
2014-01-08 21:30 | 34.3376 | 1.6235 | 0.633
2014-01-08 21:45 | 34.3344 | 1.617 | 0.622
2014-01-08 22:00 | 34.3337 | 1.619 | 0.62
2014-01-08 22:15 | 34.3311 | 1.6176 | 0.615
2014-01-08 22:30 | 34.3304 | 1.6189 | 0.612
2014-01-08 22:45 | 34.3347 | 1.6223 | 0.605
2014-01-08 23:00 | 34.3317 | 1.619 | 0.598
2014-01-08 23:15 | 34.3307 | 1.6184 | 0.596
2014-01-08 23:30 | 34.3288 | 1.6162 | 0.594
2014-01-08 23:45 | 34.3294 | 1.6179 | 0.589
2014-01-09 | 34.3304 | 1.6236 | 0.582
2014-01-09 00:15 | 34.3301 | 1.6222 | 0.578
2014-01-09 00:30 | 34.3304 | 1.6241 | 0.579
2014-01-09 00:45 | 34.3288 | 1.6237 | 0.576
2014-01-09 01:00 | 34.3248 | 1.6208 | 0.574
2014-01-09 01:15 | 34.3245 | 1.6195 | 0.576
2014-01-09 01:30 | 34.3235 | 1.6205 | 0.576
2014-01-09 01:45 | 34.3225 | 1.6222 | 0.573
2014-01-09 02:00 | 34.3222 | 1.6211 | 0.574
2014-01-09 02:15 | 34.3232 | 1.6201 | 0.58
2014-01-09 02:30 | 34.3199 | 1.6166 | 0.579
2014-01-09 02:45 | 34.3202 | 1.6169 | 0.576
2014-01-09 03:00 | 34.3186 | 1.6138 | 0.582
2014-01-09 03:15 | 34.3189 | 1.6187 | 0.586
2014-01-09 03:30 | 34.3196 | 1.6182 | 0.587
2014-01-09 03:45 | 34.3209 | 1.6216 | 0.59
2014-01-09 04:00 | 34.3193 | 1.6194 | 0.589
2014-01-09 04:15 | 34.3186 | 1.6207 | 0.587
2014-01-09 04:30 | 34.3163 | 1.6157 | 0.59
2014-01-09 04:45 | 34.3163 | 1.6178 | 0.591
2014-01-09 05:00 | 34.3163 | 1.6179 | 0.592
2014-01-09 05:15 | 34.3173 | 1.6181 | 0.592
2014-01-09 05:30 | 34.317 | 1.6187 | 0.586
2014-01-09 05:45 | 34.3173 | 1.6183 | 0.585
2014-01-09 06:00 | 34.3166 | 1.6138 | 0.583
2014-01-09 06:15 | 34.315 | 1.6123 | 0.58
2014-01-09 06:30 | 34.316 | 1.6126 | 0.577
2014-01-09 06:45 | 34.3179 | 1.615 | 0.566
2014-01-09 07:00 | 34.3189 | 1.6168 | 0.565
2014-01-09 07:15 | 34.3206 | 1.6141 | 0.557
2014-01-09 07:30 | 34.3193 | 1.6079 | 0.554
2014-01-09 07:45 | 34.3209 | 1.6058 | 0.552
2014-01-09 08:00 | 34.3206 | 1.603 | 0.548
2014-01-09 08:15 | 34.3219 | 1.6025 | 0.541
2014-01-09 08:30 | 34.3271 | 1.6019 | 0.541
2014-01-09 08:45 | 34.3334 | 1.602 | 0.529
2014-01-09 09:00 | 34.334 | 1.5989 | 0.524
2014-01-09 09:15 | 34.3376 | 1.5996 | 0.523
2014-01-09 09:30 | 34.3429 | 1.6033 | 0.516
2014-01-09 09:45 | 34.3481 | 1.602 | 0.506
2014-01-09 10:00 | 34.3531 | 1.6058 | 0.492
2014-01-09 10:15 | 34.3557 | 1.6024 | 0.491
2014-01-09 10:30 | 34.355 | 1.5978 | 0.486
2014-01-09 10:45 | 34.3603 | 1.6032 | 0.491
2014-01-09 11:00 | 34.3622 | 1.6003 | 0.49
2014-01-09 11:15 | 34.3691 | 1.6052 | 0.492
2014-01-09 11:30 | 34.3757 | 1.6074 | 0.497
2014-01-09 11:45 | 34.3757 | 1.6022 | 0.499
2014-01-09 12:00 | 34.3796 | 1.6044 | 0.506
2014-01-09 12:15 | 34.38 | 1.5986 | 0.517
2014-01-09 12:30 | 34.3852 | 1.6017 | 0.527
2014-01-09 12:45 | 34.3891 | 1.6054 | 0.536
2014-01-09 13:00 | 34.3914 | 1.6049 | 0.547
2014-01-09 13:15 | 34.3934 | 1.6043 | 0.557
2014-01-09 13:30 | 34.3983 | 1.6093 | 0.569
2014-01-09 13:45 | 34.4023 | 1.6135 | 0.576
2014-01-09 14:00 | 34.4033 | 1.6141 | 0.59
2014-01-09 14:15 | 34.4046 | 1.6162 | 0.604
2014-01-09 14:30 | 34.4059 | 1.6152 | 0.612
2014-01-09 14:45 | 34.4059 | 1.613 | 0.623
2014-01-09 15:00 | 34.4062 | 1.6118 | 0.637
2014-01-09 15:15 | 34.4046 | 1.6064 | 0.653
2014-01-09 15:30 | 34.4062 | 1.6076 | 0.667
2014-01-09 15:45 | 34.4095 | 1.6077 | 0.681
2014-01-09 16:00 | 34.4111 | 1.6066 | 0.693
2014-01-09 16:15 | 34.4118 | 1.6064 | 0.7
2014-01-09 16:30 | 34.4154 | 1.6066 | 0.709
2014-01-09 16:45 | 34.4157 | 1.6036 | 0.711
2014-01-09 17:00 | 34.4197 | 1.604 | 0.71
2014-01-09 17:15 | 34.4226 | 1.6037 | 0.714
2014-01-09 17:30 | 34.4239 | 1.6011 | 0.718
2014-01-09 17:45 | 34.4272 | 1.602 | 0.722
2014-01-09 18:00 | 34.4308 | 1.6018 | 0.724
2014-01-09 18:15 | 34.4331 | 1.5997 | 0.722
2014-01-09 18:30 | 34.4377 | 1.6024 | 0.719
2014-01-09 18:45 | 34.4416 | 1.6047 | 0.718
2014-01-09 19:00 | 34.4446 | 1.6041 | 0.711
2014-01-09 19:15 | 34.4485 | 1.608 | 0.706
2014-01-09 19:30 | 34.4495 | 1.6088 | 0.7
2014-01-09 19:45 | 34.4521 | 1.6093 | 0.693
2014-01-09 20:00 | 34.4551 | 1.6105 | 0.691
2014-01-09 20:15 | 34.4567 | 1.6087 | 0.685
2014-01-09 20:30 | 34.4567 | 1.6047 | 0.675
2014-01-09 20:45 | 34.4587 | 1.6012 | 0.667
2014-01-09 21:00 | 34.459 | 1.6005 | 0.663
2014-01-09 21:15 | 34.4607 | 1.601 | 0.658
2014-01-09 21:30 | 34.4669 | 1.6003 | 0.652
2014-01-09 21:45 | 34.4692 | 1.5982 | 0.65
2014-01-09 22:00 | 34.4738 | 1.6015 | 0.648
2014-01-09 22:15 | 34.4751 | 1.5984 | 0.644
2014-01-09 22:30 | 34.48 | 1.5991 | 0.637
2014-01-09 22:45 | 34.4856 | 1.598 | 0.632
2014-01-09 23:00 | 34.4869 | 1.5963 | 0.632
2014-01-09 23:15 | 34.4895 | 1.5939 | 0.632
2014-01-09 23:30 | 34.4961 | 1.5966 | 0.629
2014-01-09 23:45 | 34.501 | 1.5936 | 0.626
2014-01-10 | 34.5056 | 1.5944 | 0.628
2014-01-10 00:15 | 34.5112 | 1.5972 | 0.629
2014-01-10 00:30 | 34.5142 | 1.5963 | 0.626
2014-01-10 00:45 | 34.5204 | 1.6004 | 0.626
2014-01-10 01:00 | 34.525 | 1.603 | 0.626
2014-01-10 01:15 | 34.5289 | 1.6051 | 0.626
2014-01-10 01:30 | 34.5329 | 1.6021 | 0.628
2014-01-10 01:45 | 34.5365 | 1.6048 | 0.629
2014-01-10 02:00 | 34.5365 | 1.6019 | 0.629
2014-01-10 02:15 | 34.5397 | 1.6042 | 0.628
2014-01-10 02:30 | 34.544 | 1.6037 | 0.625
2014-01-10 02:45 | 34.5456 | 1.6037 | 0.624
2014-01-10 03:00 | 34.5496 | 1.6062 | 0.618
2014-01-10 03:15 | 34.5502 | 1.6084 | 0.619
2014-01-10 03:30 | 34.5535 | 1.61 | 0.619
2014-01-10 03:45 | 34.5555 | 1.6092 | 0.616
2014-01-10 04:00 | 34.5578 | 1.6066 | 0.611
2014-01-10 04:15 | 34.5578 | 1.6094 | 0.609
2014-01-10 04:30 | 34.5598 | 1.6153 | 0.605
2014-01-10 04:45 | 34.5598 | 1.6163 | 0.604
2014-01-10 05:00 | 34.5657 | 1.6218 | 0.597
2014-01-10 05:15 | 34.5637 | 1.6186 | 0.593
2014-01-10 05:30 | 34.5584 | 1.6138 | 0.589
2014-01-10 05:45 | 34.5591 | 1.615 | 0.586
2014-01-10 06:00 | 34.5571 | 1.6133 | 0.578
2014-01-10 06:15 | 34.5571 | 1.6133 | 0.572
2014-01-10 06:30 | 34.5575 | 1.6177 | 0.571
2014-01-10 06:45 | 34.5561 | 1.6187 | 0.569
2014-01-10 07:00 | 34.5568 | 1.6177 | 0.566
2014-01-10 07:15 | 34.5581 | 1.6201 | 0.563
2014-01-10 07:30 | 34.5565 | 1.6201 | 0.556
2014-01-10 07:45 | 34.5535 | 1.6142 | 0.552
2014-01-10 08:00 | 34.5529 | 1.6144 | 0.545
2014-01-10 08:15 | 34.5535 | 1.6128 | 0.542
2014-01-10 08:30 | 34.5509 | 1.6092 | 0.538
2014-01-10 08:45 | 34.5516 | 1.6063 | 0.535
2014-01-10 09:00 | 34.5519 | 1.6025 | 0.532
2014-01-10 09:15 | 34.5545 | 1.6045 | 0.53
2014-01-10 09:30 | 34.5561 | 1.6068 | 0.529
2014-01-10 09:45 | 34.5568 | 1.6075 | 0.527
2014-01-10 10:00 | 34.5607 | 1.6089 | 0.529
2014-01-10 10:15 | 34.5637 | 1.6113 | 0.529
2014-01-10 10:30 | 34.5624 | 1.6091 | 0.528
2014-01-10 10:45 | 34.5634 | 1.61 | 0.525
2014-01-10 11:00 | 34.5657 | 1.6123 | 0.526
2014-01-10 11:15 | 34.5666 | 1.6141 | 0.53
2014-01-10 11:30 | 34.5663 | 1.6133 | 0.535
2014-01-10 11:45 | 34.5676 | 1.6144 | 0.535
2014-01-10 12:00 | 34.5683 | 1.6136 | 0.538
2014-01-10 12:15 | 34.567 | 1.613 | 0.537
2014-01-10 12:30 | 34.5673 | 1.6167 | 0.536
2014-01-10 12:45 | 34.566 | 1.6166 | 0.539
2014-01-10 13:00 | 34.5683 | 1.6231 | 0.542
2014-01-10 13:15 | 34.568 | 1.6259 | 0.548
2014-01-10 13:30 | 34.565 | 1.6232 | 0.549
2014-01-10 13:45 | 34.5653 | 1.6254 | 0.552
2014-01-10 14:00 | 34.5598 | 1.6234 | 0.553
2014-01-10 14:15 | 34.5561 | 1.6236 | 0.557
2014-01-10 14:30 | 34.5558 | 1.6249 | 0.559
2014-01-10 14:45 | 34.5539 | 1.6269 | 0.563
2014-01-10 15:00 | 34.5512 | 1.6282 | 0.567
2014-01-10 15:15 | 34.545 | 1.6234 | 0.568
2014-01-10 15:30 | 34.5456 | 1.6242 | 0.567
2014-01-10 15:45 | 34.5397 | 1.6222 | 0.572
2014-01-10 16:00 | 34.5388 | 1.6253 | 0.576
2014-01-10 16:15 | 34.5342 | 1.6218 | 0.576
2014-01-10 16:30 | 34.5355 | 1.6297 | 0.579
2014-01-10 16:45 | 34.5335 | 1.6291 | 0.579
2014-01-10 17:00 | 34.5286 | 1.6283 | 0.583
2014-01-10 17:15 | 34.5256 | 1.6255 | 0.585
2014-01-10 17:30 | 34.523 | 1.625 | 0.585
2014-01-10 17:45 | 34.5191 | 1.6236 | 0.582
2014-01-10 18:00 | 34.5148 | 1.6235 | 0.58
2014-01-10 18:15 | 34.5138 | 1.6276 | 0.572
2014-01-10 18:30 | 34.5148 | 1.6345 | 0.57
2014-01-10 18:45 | 34.5135 | 1.6377 | 0.567
2014-01-10 19:00 | 34.5102 | 1.6408 | 0.564
2014-01-10 19:15 | 34.5063 | 1.6398 | 0.559
2014-01-10 19:30 | 34.5014 | 1.635 | 0.557
2014-01-10 19:45 | 34.4958 | 1.6304 | 0.552
2014-01-10 20:00 | 34.4882 | 1.6251 | 0.549
2014-01-10 20:15 | 34.4853 | 1.6265 | 0.544
2014-01-10 20:30 | 34.485 | 1.6273 | 0.539
2014-01-10 20:45 | 34.4833 | 1.6296 | 0.533
2014-01-10 21:00 | 34.4833 | 1.6292 | 0.531
2014-01-10 21:15 | 34.4764 | 1.6304 | 0.53
2014-01-10 21:30 | 34.4758 | 1.6318 | 0.527
2014-01-10 21:45 | 34.4731 | 1.6327 | 0.522
2014-01-10 22:00 | 34.4708 | 1.6314 | 0.519
2014-01-10 22:15 | 34.4646 | 1.6255 | 0.518
2014-01-10 22:30 | 34.4597 | 1.6248 | 0.516
2014-01-10 22:45 | 34.459 | 1.6298 | 0.513
2014-01-10 23:00 | 34.4587 | 1.6313 | 0.511
2014-01-10 23:15 | 34.4567 | 1.6324 | 0.51
2014-01-10 23:30 | 34.4535 | 1.6307 | 0.508
2014-01-10 23:45 | 34.4472 | 1.6244 | 0.51
2014-01-11 | 34.4443 | 1.6261 | 0.51
2014-01-11 00:15 | 34.442 | 1.628 | 0.511
2014-01-11 00:30 | 34.438 | 1.6299 | 0.511
2014-01-11 00:45 | 34.438 | 1.6347 | 0.511
2014-01-11 01:00 | 34.4357 | 1.6343 | 0.511
2014-01-11 01:15 | 34.4308 | 1.6299 | 0.512
2014-01-11 01:30 | 34.4285 | 1.6315 | 0.516
2014-01-11 01:45 | 34.422 | 1.6257 | 0.513
2014-01-11 02:00 | 34.417 | 1.6234 | 0.512
2014-01-11 02:15 | 34.417 | 1.6308 | 0.513
2014-01-11 02:30 | 34.4131 | 1.6332 | 0.515
2014-01-11 02:45 | 34.4118 | 1.6346 | 0.518
2014-01-11 03:00 | 34.4108 | 1.6378 | 0.517
2014-01-11 03:15 | 34.4042 | 1.6343 | 0.517
2014-01-11 03:30 | 34.3977 | 1.6345 | 0.515
2014-01-11 03:45 | 34.396 | 1.6338 | 0.508
2014-01-11 04:00 | 34.3895 | 1.6355 | 0.512
2014-01-11 04:15 | 34.3868 | 1.6372 | 0.513
2014-01-11 04:30 | 34.3819 | 1.6352 | 0.51
2014-01-11 04:45 | 34.3763 | 1.6361 | 0.511
2014-01-11 05:00 | 34.3714 | 1.6358 | 0.509
2014-01-11 05:15 | 34.3655 | 1.6315 | 0.509
2014-01-11 05:30 | 34.3639 | 1.6375 | 0.51
2014-01-11 05:45 | 34.3563 | 1.6349 | 0.516
2014-01-11 06:00 | 34.3531 | 1.6305 | 0.517
2014-01-11 06:15 | 34.3488 | 1.6312 | 0.516
2014-01-11 06:30 | 34.3429 | 1.6271 | 0.515
2014-01-11 06:45 | 34.3363 | 1.6234 | 0.511
2014-01-11 07:00 | 34.3366 | 1.6281 | 0.512
2014-01-11 07:15 | 34.3334 | 1.6274 | 0.508
2014-01-11 07:30 | 34.3298 | 1.6272 | 0.502
2014-01-11 07:45 | 34.3291 | 1.6285 | 0.506
2014-01-11 08:00 | 34.3245 | 1.6241 | 0.507
2014-01-11 08:15 | 34.3206 | 1.62 | 0.507
2014-01-11 08:30 | 34.3163 | 1.6203 | 0.5
2014-01-11 08:45 | 34.3163 | 1.6237 | 0.494
2014-01-11 09:00 | 34.3157 | 1.6261 | 0.487
2014-01-11 09:15 | 34.315 | 1.6245 | 0.485
2014-01-11 09:30 | 34.3114 | 1.6226 | 0.479
2014-01-11 09:45 | 34.3068 | 1.6186 | 0.473
2014-01-11 10:00 | 34.3029 | 1.6157 | 0.472
2014-01-11 10:15 | 34.3058 | 1.6183 | 0.469
2014-01-11 10:30 | 34.3042 | 1.6188 | 0.46
2014-01-11 10:45 | 34.3045 | 1.6205 | 0.456
2014-01-11 11:00 | 34.3042 | 1.6179 | 0.452
2014-01-11 11:15 | 34.3012 | 1.6154 | 0.448
2014-01-11 11:30 | 34.2992 | 1.613 | 0.438
2014-01-11 11:45 | 34.2969 | 1.612 | 0.443
2014-01-11 12:00 | 34.2989 | 1.6156 | 0.441
2014-01-11 12:15 | 34.3009 | 1.6178 | 0.438
2014-01-11 12:30 | 34.2989 | 1.6226 | 0.437
2014-01-11 12:45 | 34.2992 | 1.625 | 0.437
2014-01-11 13:00 | 34.2979 | 1.6241 | 0.436
2014-01-11 13:15 | 34.2943 | 1.6271 | 0.441
2014-01-11 13:30 | 34.2914 | 1.6278 | 0.444
2014-01-11 13:45 | 34.2871 | 1.6268 | 0.453
2014-01-11 14:00 | 34.2855 | 1.6285 | 0.461
2014-01-11 14:15 | 34.2792 | 1.6263 | 0.47
2014-01-11 14:30 | 34.2779 | 1.6244 | 0.477
2014-01-11 14:45 | 34.2727 | 1.6205 | 0.488
2014-01-11 15:00 | 34.2671 | 1.6156 | 0.492
2014-01-11 15:15 | 34.2661 | 1.6188 | 0.497
2014-01-11 15:30 | 34.2648 | 1.6193 | 0.498
2014-01-11 15:45 | 34.2651 | 1.6189 | 0.501
2014-01-11 16:00 | 34.2635 | 1.6185 | 0.505
2014-01-11 16:15 | 34.2605 | 1.6148 | 0.506
2014-01-11 16:30 | 34.2566 | 1.6091 | 0.51
2014-01-11 16:45 | 34.2576 | 1.6124 | 0.509
2014-01-11 17:00 | 34.2569 | 1.613 | 0.51
2014-01-11 17:15 | 34.2576 | 1.6151 | 0.507
2014-01-11 17:30 | 34.2566 | 1.6119 | 0.508
2014-01-11 17:45 | 34.2566 | 1.6128 | 0.5
2014-01-11 18:00 | 34.2543 | 1.6123 | 0.488
2014-01-11 18:15 | 34.2523 | 1.6124 | 0.49
2014-01-11 18:30 | 34.2559 | 1.6152 | 0.482
2014-01-11 18:45 | 34.254 | 1.6103 | 0.47
2014-01-11 19:00 | 34.2513 | 1.6073 | 0.465
2014-01-11 19:15 | 34.25 | 1.6131 | 0.456
2014-01-11 19:30 | 34.249 | 1.6112 | 0.453
2014-01-11 19:45 | 34.253 | 1.6174 | 0.451
2014-01-11 20:00 | 34.254 | 1.6163 | 0.446
2014-01-11 20:15 | 34.2481 | 1.6083 | 0.44
2014-01-11 20:30 | 34.2461 | 1.6093 | 0.44
2014-01-11 20:45 | 34.2451 | 1.605 | 0.427
2014-01-11 21:00 | 34.2461 | 1.606 | 0.425
2014-01-11 21:15 | 34.25 | 1.607 | 0.428
2014-01-11 21:30 | 34.2481 | 1.6041 | 0.425
2014-01-11 21:45 | 34.25 | 1.6089 | 0.417
2014-01-11 22:00 | 34.249 | 1.6001 | 0.413
2014-01-11 22:15 | 34.25 | 1.6021 | 0.415
2014-01-11 22:30 | 34.251 | 1.6059 | 0.413
2014-01-11 22:45 | 34.249 | 1.5999 | 0.412
2014-01-11 23:00 | 34.252 | 1.5971 | 0.411
2014-01-11 23:15 | 34.2504 | 1.5924 | 0.42
2014-01-11 23:30 | 34.2471 | 1.589 | 0.418
2014-01-11 23:45 | 34.2484 | 1.5906 | 0.412
2014-01-12 | 34.2507 | 1.591 | 0.404
2014-01-12 00:15 | 34.2589 | 1.601 | 0.41
2014-01-12 00:30 | 34.2572 | 1.5996 | 0.416
2014-01-12 00:45 | 34.2556 | 1.598 | 0.416
2014-01-12 01:00 | 34.2602 | 1.6001 | 0.422
2014-01-12 01:15 | 34.2595 | 1.6011 | 0.416
2014-01-12 01:30 | 34.2605 | 1.6031 | 0.414
2014-01-12 01:45 | 34.2559 | 1.5966 | 0.411
2014-01-12 02:00 | 34.2559 | 1.6008 | 0.408
2014-01-12 02:15 | 34.2559 | 1.5999 | 0.41
2014-01-12 02:30 | 34.2487 | 1.5955 | 0.415
2014-01-12 02:45 | 34.25 | 1.597 | 0.422
2014-01-12 03:00 | 34.2454 | 1.5957 | 0.425
2014-01-12 03:15 | 34.2418 | 1.595 | 0.433
2014-01-12 03:30 | 34.2366 | 1.5905 | 0.44
2014-01-12 03:45 | 34.2336 | 1.5874 | 0.445
2014-01-12 04:00 | 34.2307 | 1.5854 | 0.452
2014-01-12 04:15 | 34.2385 | 1.5949 | 0.461
2014-01-12 04:30 | 34.2408 | 1.6002 | 0.458
2014-01-12 04:45 | 34.2441 | 1.602 | 0.461
2014-01-12 05:00 | 34.2527 | 1.616 | 0.457
2014-01-12 05:15 | 34.2559 | 1.6233 | 0.439
2014-01-12 05:30 | 34.254 | 1.6218 | 0.42
2014-01-12 05:45 | 34.255 | 1.6231 | 0.409
2014-01-12 06:00 | 34.2481 | 1.6205 | 0.405
2014-01-12 06:15 | 34.2464 | 1.6201 | 0.412
2014-01-12 06:30 | 34.2405 | 1.6167 | 0.417
2014-01-12 06:45 | 34.2389 | 1.6119 | 0.42
2014-01-12 07:00 | 34.233 | 1.6064 | 0.423
2014-01-12 07:15 | 34.2313 | 1.6072 | 0.426
2014-01-12 07:30 | 34.2297 | 1.6094 | 0.426
2014-01-12 07:45 | 34.2317 | 1.6171 | 0.43
2014-01-12 08:00 | 34.2303 | 1.6168 | 0.427
2014-01-12 08:15 | 34.2313 | 1.6197 | 0.423
2014-01-12 08:30 | 34.229 | 1.6209 | 0.421
2014-01-12 08:45 | 34.2218 | 1.6142 | 0.419
2014-01-12 09:00 | 34.2241 | 1.6107 | 0.418
2014-01-12 09:15 | 34.2225 | 1.607 | 0.413
2014-01-12 09:30 | 34.2228 | 1.6073 | 0.399
2014-01-12 09:45 | 34.2198 | 1.6025 | 0.402
2014-01-12 10:00 | 34.2244 | 1.6026 | 0.401
2014-01-12 10:15 | 34.2277 | 1.6024 | 0.397
2014-01-12 10:30 | 34.2284 | 1.5987 | 0.395
2014-01-12 10:45 | 34.23 | 1.6 | 0.393
2014-01-12 11:00 | 34.2343 | 1.6002 | 0.393
2014-01-12 11:15 | 34.2372 | 1.6017 | 0.389
2014-01-12 11:30 | 34.2405 | 1.602 | 0.385
2014-01-12 11:45 | 34.2435 | 1.602 | 0.38
2014-01-12 12:00 | 34.2431 | 1.6024 | 0.379
2014-01-12 12:15 | 34.2458 | 1.6059 | 0.385
2014-01-12 12:30 | 34.2484 | 1.6059 | 0.387
2014-01-12 12:45 | 34.2497 | 1.6053 | 0.389
2014-01-12 13:00 | 34.251 | 1.6078 | 0.393
2014-01-12 13:15 | 34.25 | 1.6095 | 0.399
2014-01-12 13:30 | 34.2543 | 1.6098 | 0.402
2014-01-12 13:45 | 34.2563 | 1.6087 | 0.406
2014-01-12 14:00 | 34.2543 | 1.6031 | 0.414
2014-01-12 14:15 | 34.252 | 1.6004 | 0.42
2014-01-12 14:30 | 34.255 | 1.6003 | 0.424
2014-01-12 14:45 | 34.2582 | 1.6016 | 0.43
2014-01-12 15:00 | 34.2605 | 1.6032 | 0.432
2014-01-12 15:15 | 34.2625 | 1.6038 | 0.433
2014-01-12 15:30 | 34.2651 | 1.6016 | 0.437
2014-01-12 15:45 | 34.2664 | 1.5983 | 0.432
2014-01-12 16:00 | 34.27 | 1.5948 | 0.432
2014-01-12 16:15 | 34.27 | 1.5909 | 0.429
2014-01-12 16:30 | 34.2737 | 1.5898 | 0.43
2014-01-12 16:45 | 34.2819 | 1.5948 | 0.429
2014-01-12 17:00 | 34.2887 | 1.5953 | 0.427
2014-01-12 17:15 | 34.293 | 1.5954 | 0.423
2014-01-12 17:30 | 34.2979 | 1.5963 | 0.42
2014-01-12 17:45 | 34.3035 | 1.5955 | 0.415
2014-01-12 18:00 | 34.3055 | 1.5944 | 0.413
2014-01-12 18:15 | 34.312 | 1.5921 | 0.411
2014-01-12 18:30 | 34.3173 | 1.5885 | 0.407
2014-01-12 18:45 | 34.3239 | 1.5878 | 0.403
2014-01-12 19:00 | 34.3284 | 1.5868 | 0.401
2014-01-12 19:15 | 34.3353 | 1.5857 | 0.396
2014-01-12 19:30 | 34.3439 | 1.5899 | 0.394
2014-01-12 19:45 | 34.3514 | 1.5902 | 0.393
2014-01-12 20:00 | 34.3576 | 1.5875 | 0.39
2014-01-12 20:15 | 34.3642 | 1.582 | 0.389
2014-01-12 20:30 | 34.3681 | 1.5721 | 0.39
2014-01-12 20:45 | 34.3767 | 1.5727 | 0.386
2014-01-12 21:00 | 34.3806 | 1.568 | 0.381
2014-01-12 21:15 | 34.3951 | 1.5731 | 0.379
2014-01-12 21:30 | 34.4088 | 1.5705 | 0.38
2014-01-12 21:45 | 34.418 | 1.5707 | 0.384
2014-01-12 22:00 | 34.4239 | 1.5641 | 0.385
2014-01-12 22:15 | 34.4341 | 1.5656 | 0.383
2014-01-12 22:30 | 34.4512 | 1.5724 | 0.384
2014-01-12 22:45 | 34.4603 | 1.572 | 0.379
2014-01-12 23:00 | 34.4718 | 1.5763 | 0.38
2014-01-12 23:15 | 34.4813 | 1.5784 | 0.382
2014-01-12 23:30 | 34.4902 | 1.5813 | 0.382
2014-01-12 23:45 | 34.5004 | 1.5819 | 0.385
2014-01-13 | 34.5053 | 1.5802 | 0.385
2014-01-13 00:15 | 34.5151 | 1.5771 | 0.385
2014-01-13 00:30 | 34.5214 | 1.5743 | 0.385
2014-01-13 00:45 | 34.5286 | 1.5716 | 0.382
2014-01-13 01:00 | 34.5342 | 1.5695 | 0.382
2014-01-13 01:15 | 34.5506 | 1.5739 | 0.379
2014-01-13 01:30 | 34.5568 | 1.572 | 0.381
2014-01-13 01:45 | 34.5666 | 1.5766 | 0.382
2014-01-13 02:00 | 34.5765 | 1.5782 | 0.382
2014-01-13 02:15 | 34.5867 | 1.5743 | 0.377
2014-01-13 02:30 | 34.5968 | 1.5792 | 0.378
2014-01-13 02:45 | 34.6031 | 1.577 | 0.379
2014-01-13 03:00 | 34.6083 | 1.5771 | 0.376
2014-01-13 03:15 | 34.6211 | 1.5793 | 0.376
2014-01-13 03:30 | 34.6296 | 1.5832 | 0.37
2014-01-13 03:45 | 34.6385 | 1.5862 | 0.371
2014-01-13 04:00 | 34.6441 | 1.5802 | 0.372
2014-01-13 04:15 | 34.648 | 1.5778 | 0.373
2014-01-13 04:30 | 34.6556 | 1.5848 | 0.373
2014-01-13 04:45 | 34.6592 | 1.579 | 0.374
2014-01-13 05:00 | 34.6693 | 1.5811 | 0.373
2014-01-13 05:15 | 34.6785 | 1.5809 | 0.375
2014-01-13 05:30 | 34.6828 | 1.5798 | 0.373
2014-01-13 05:45 | 34.6864 | 1.5771 | 0.374
2014-01-13 06:00 | 34.6936 | 1.576 | 0.377
2014-01-13 06:15 | 34.7041 | 1.5836 | 0.377
2014-01-13 06:30 | 34.7117 | 1.587 | 0.377
2014-01-13 06:45 | 34.7163 | 1.5852 | 0.38
2014-01-13 07:00 | 34.7192 | 1.5817 | 0.384
2014-01-13 07:15 | 34.731 | 1.5934 | 0.383
2014-01-13 07:30 | 34.7294 | 1.5802 | 0.38
2014-01-13 07:45 | 34.7373 | 1.5826 | 0.381
2014-01-13 08:00 | 34.7438 | 1.5804 | 0.383
2014-01-13 08:15 | 34.7487 | 1.5813 | 0.386
2014-01-13 08:30 | 34.7527 | 1.5894 | 0.388
2014-01-13 08:45 | 34.7625 | 1.5922 | 0.388
2014-01-13 09:00 | 34.7655 | 1.5871 | 0.389
2014-01-13 09:15 | 34.7717 | 1.5849 | 0.391
2014-01-13 09:30 | 34.7697 | 1.5737 | 0.389
2014-01-13 09:45 | 34.7737 | 1.5754 | 0.39
2014-01-13 10:00 | 34.7793 | 1.5856 | 0.39
2014-01-13 10:15 | 34.7911 | 1.6017 | 0.392
2014-01-13 10:30 | 34.7993 | 1.605 | 0.396
2014-01-13 10:45 | 34.8006 | 1.6109 | 0.396
2014-01-13 11:00 | 34.7986 | 1.6081 | 0.394
2014-01-13 11:15 | 34.7983 | 1.6101 | 0.393
2014-01-13 11:30 | 34.7999 | 1.6112 | 0.394
2014-01-13 11:45 | 34.7983 | 1.6095 | 0.394
2014-01-13 12:00 | 34.7963 | 1.6109 | 0.394
2014-01-13 12:15 | 34.7937 | 1.6087 | 0.394
2014-01-13 12:30 | 34.798 | 1.6188 | 0.395
2014-01-13 12:45 | 34.7911 | 1.6168 | 0.396
2014-01-13 13:00 | 34.7947 | 1.632 | 0.396
2014-01-13 13:15 | 34.7917 | 1.6288 | 0.398
2014-01-13 13:30 | 34.7868 | 1.6353 | 0.398
2014-01-13 13:45 | 34.7793 | 1.6398 | 0.4
2014-01-13 14:00 | 34.7717 | 1.6321 | 0.4
2014-01-13 14:15 | 34.7671 | 1.6306 | 0.403
2014-01-13 14:30 | 34.7609 | 1.6267 | 0.406
2014-01-13 14:45 | 34.7448 | 1.6174 | 0.411
2014-01-13 15:00 | 34.7425 | 1.6272 | 0.414
2014-01-13 15:15 | 34.7455 | 1.6389 | 0.415
2014-01-13 15:30 | 34.7386 | 1.6399 | 0.416
2014-01-13 15:45 | 34.7333 | 1.6456 | 0.418
2014-01-13 16:00 | 34.7251 | 1.6428 | 0.418
2014-01-13 16:15 | 34.7159 | 1.6448 | 0.423
2014-01-13 16:30 | 34.7058 | 1.6454 | 0.424
2014-01-13 16:45 | 34.6989 | 1.6493 | 0.422
2014-01-13 17:00 | 34.6917 | 1.6517 | 0.422
2014-01-13 17:15 | 34.6835 | 1.6563 | 0.424
2014-01-13 17:30 | 34.6693 | 1.6473 | 0.426
2014-01-13 17:45 | 34.6598 | 1.654 | 0.428
2014-01-13 18:00 | 34.6483 | 1.6529 | 0.424
2014-01-13 18:15 | 34.6408 | 1.6569 | 0.42
2014-01-13 18:30 | 34.6342 | 1.6603 | 0.419
2014-01-13 18:45 | 34.6205 | 1.66 | 0.416
2014-01-13 19:00 | 34.607 | 1.658 | 0.416
2014-01-13 19:15 | 34.5909 | 1.6509 | 0.42
2014-01-13 19:30 | 34.5831 | 1.6544 | 0.418
2014-01-13 19:45 | 34.5703 | 1.6518 | 0.414
2014-01-13 20:00 | 34.5578 | 1.656 | 0.412
2014-01-13 20:15 | 34.5483 | 1.6596 | 0.414
2014-01-13 20:30 | 34.5355 | 1.657 | 0.414
2014-01-13 20:45 | 34.526 | 1.6515 | 0.411
2014-01-13 21:00 | 34.5092 | 1.6444 | 0.412
2014-01-13 21:15 | 34.4987 | 1.6442 | 0.413
2014-01-13 21:30 | 34.483 | 1.6418 | 0.414
2014-01-13 21:45 | 34.479 | 1.6505 | 0.412
2014-01-13 22:00 | 34.4731 | 1.6611 | 0.408
2014-01-13 22:15 | 34.4633 | 1.6698 | 0.41
2014-01-13 22:30 | 34.4469 | 1.6706 | 0.412
2014-01-13 22:45 | 34.4374 | 1.6937 | 0.412
2014-01-13 23:00 | 34.4229 | 1.7074 | 0.414
2014-01-13 23:15 | 34.401 | 1.6967 | 0.415
2014-01-13 23:30 | 34.3898 | 1.6968 | 0.416
2014-01-13 23:45 | 34.359 | 1.6854 | 0.419
2014-01-14 | 34.3298 | 1.6728 | 0.426
2014-01-14 00:15 | 34.3137 | 1.6734 | 0.429
2014-01-14 00:30 | 34.3015 | 1.6741 | 0.431
2014-01-14 00:45 | 34.2855 | 1.669 | 0.431
2014-01-14 01:00 | 34.2674 | 1.6619 | 0.431
2014-01-14 01:15 | 34.249 | 1.6502 | 0.435
2014-01-14 01:30 | 34.2353 | 1.6441 | 0.435
2014-01-14 01:45 | 34.2221 | 1.6489 | 0.436
2014-01-14 02:00 | 34.2116 | 1.6394 | 0.436
2014-01-14 02:15 | 34.2044 | 1.6471 | 0.437
2014-01-14 02:30 | 34.1956 | 1.6418 | 0.44
2014-01-14 02:45 | 34.1854 | 1.6423 | 0.439
2014-01-14 03:00 | 34.1769 | 1.6424 | 0.438
2014-01-14 03:15 | 34.1664 | 1.6361 | 0.442
2014-01-14 03:30 | 34.1585 | 1.6329 | 0.443
2014-01-14 03:45 | 34.1509 | 1.6391 | 0.448
2014-01-14 04:00 | 34.1408 | 1.6375 | 0.45
2014-01-14 04:15 | 34.1355 | 1.6425 | 0.449
2014-01-14 04:30 | 34.1319 | 1.6484 | 0.447
2014-01-14 04:45 | 34.1158 | 1.6406 | 0.45
2014-01-14 05:00 | 34.1122 | 1.6491 | 0.45
2014-01-14 05:15 | 34.1014 | 1.6486 | 0.449
2014-01-14 05:30 | 34.0916 | 1.6483 | 0.451
2014-01-14 05:45 | 34.0807 | 1.6548 | 0.453
2014-01-14 06:00 | 34.0742 | 1.6559 | 0.453
2014-01-14 06:15 | 34.0594 | 1.6486 | 0.452
2014-01-14 06:30 | 34.0571 | 1.655 | 0.451
2014-01-14 06:45 | 34.0361 | 1.6426 | 0.452
2014-01-14 07:00 | 34.0292 | 1.642 | 0.456
2014-01-14 07:15 | 34.02 | 1.6332 | 0.456
2014-01-14 07:30 | 34.0115 | 1.6293 | 0.455
2014-01-14 07:45 | 34.0023 | 1.6236 | 0.455
2014-01-14 08:00 | 33.9928 | 1.6252 | 0.46
2014-01-14 08:15 | 33.9921 | 1.6277 | 0.46
2014-01-14 08:30 | 33.9879 | 1.6238 | 0.459
2014-01-14 08:45 | 33.9853 | 1.6285 | 0.46
2014-01-14 09:00 | 33.9807 | 1.6307 | 0.459
2014-01-14 09:15 | 33.9715 | 1.624 | 0.46
2014-01-14 09:30 | 33.9725 | 1.6233 | 0.462
2014-01-14 09:45 | 33.9626 | 1.6195 | 0.463
2014-01-14 10:00 | 33.9584 | 1.6129 | 0.461
2014-01-14 10:15 | 33.9531 | 1.6022 | 0.462
2014-01-14 10:30 | 33.9547 | 1.6067 | 0.463
2014-01-14 10:45 | 33.9485 | 1.6025 | 0.465
2014-01-14 11:00 | 33.9475 | 1.5982 | 0.467
2014-01-14 11:15 | 33.9551 | 1.6058 | 0.47
2014-01-14 11:30 | 33.9544 | 1.605 | 0.473
2014-01-14 11:45 | 33.9505 | 1.6007 | 0.472
2014-01-14 12:00 | 33.9524 | 1.5962 | 0.474
2014-01-14 12:15 | 33.9557 | 1.5955 | 0.477
2014-01-14 12:30 | 33.9561 | 1.5918 | 0.479
2014-01-14 12:45 | 33.9554 | 1.5869 | 0.483
2014-01-14 13:00 | 33.9584 | 1.5843 | 0.486
2014-01-14 13:15 | 33.9633 | 1.586 | 0.489
2014-01-14 13:30 | 33.9675 | 1.5793 | 0.492
2014-01-14 13:45 | 33.9728 | 1.5747 | 0.493
2014-01-14 14:00 | 33.9771 | 1.5673 | 0.498
2014-01-14 14:15 | 33.9816 | 1.5638 | 0.503
2014-01-14 14:30 | 33.9912 | 1.558 | 0.512
2014-01-14 14:45 | 34.0017 | 1.5547 | 0.519
2014-01-14 15:00 | 34.0135 | 1.5567 | 0.523
2014-01-14 15:15 | 34.0227 | 1.5488 | 0.525
2014-01-14 15:30 | 34.0348 | 1.5439 | 0.527
2014-01-14 15:45 | 34.0476 | 1.5391 | 0.529
2014-01-14 16:00 | 34.062 | 1.5389 | 0.531
2014-01-14 16:15 | 34.0742 | 1.5327 | 0.532
2014-01-14 16:30 | 34.0919 | 1.5377 | 0.532
2014-01-14 16:45 | 34.1109 | 1.5358 | 0.526
2014-01-14 17:00 | 34.1293 | 1.5348 | 0.518
2014-01-14 17:15 | 34.1467 | 1.5354 | 0.513
2014-01-14 17:30 | 34.1588 | 1.5248 | 0.51
2014-01-14 17:45 | 34.1759 | 1.5238 | 0.503
2014-01-14 18:00 | 34.1985 | 1.5301 | 0.5
2014-01-14 18:15 | 34.212 | 1.5266 | 0.499
2014-01-14 18:30 | 34.2333 | 1.5285 | 0.492
2014-01-14 18:45 | 34.2553 | 1.5329 | 0.487
2014-01-14 19:00 | 34.2714 | 1.5319 | 0.483
2014-01-14 19:15 | 34.2871 | 1.5336 | 0.479
2014-01-14 19:30 | 34.3084 | 1.5386 | 0.471
2014-01-14 19:45 | 34.3232 | 1.5362 | 0.46
2014-01-14 20:00 | 34.3429 | 1.5357 | 0.453
2014-01-14 20:15 | 34.3563 | 1.5318 | 0.449
2014-01-14 20:30 | 34.3708 | 1.5302 | 0.443
2014-01-14 20:45 | 34.3868 | 1.5299 | 0.438
2014-01-14 21:00 | 34.4082 | 1.5368 | 0.429
2014-01-14 21:15 | 34.4249 | 1.5366 | 0.427
2014-01-14 21:30 | 34.4423 | 1.538 | 0.429
2014-01-14 21:45 | 34.458 | 1.5364 | 0.424
2014-01-14 22:00 | 34.4735 | 1.5347 | 0.426
2014-01-14 22:15 | 34.4902 | 1.536 | 0.425
2014-01-14 22:30 | 34.5046 | 1.5387 | 0.421
2014-01-14 22:45 | 34.5227 | 1.5434 | 0.419
2014-01-14 23:00 | 34.5397 | 1.5472 | 0.412
2014-01-14 23:15 | 34.5548 | 1.5501 | 0.409
2014-01-14 23:30 | 34.5683 | 1.5496 | 0.413
2014-01-14 23:45 | 34.5827 | 1.553 | 0.413
2014-01-15 | 34.5945 | 1.5525 | 0.41
2014-01-15 00:15 | 34.6096 | 1.5591 | 0.408
2014-01-15 00:30 | 34.625 | 1.5628 | 0.404
2014-01-15 00:45 | 34.6333 | 1.556 | 0.403
2014-01-15 01:00 | 34.646 | 1.5548 | 0.402
2014-01-15 01:15 | 34.6562 | 1.5567 | 0.398
2014-01-15 01:30 | 34.6657 | 1.5587 | 0.394
2014-01-15 01:45 | 34.6785 | 1.5576 | 0.394
2014-01-15 02:00 | 34.6956 | 1.5598 | 0.405
2014-01-15 02:15 | 34.7054 | 1.5604 | 0.403
2014-01-15 02:30 | 34.7156 | 1.5597 | 0.392
2014-01-15 02:45 | 34.7192 | 1.5531 | 0.39
2014-01-15 03:00 | 34.7304 | 1.5565 | 0.392
2014-01-15 03:15 | 34.7448 | 1.5646 | 0.392
2014-01-15 03:30 | 34.7563 | 1.5683 | 0.396
2014-01-15 03:45 | 34.7694 | 1.5721 | 0.402
2014-01-15 04:00 | 34.776 | 1.5719 | 0.41
2014-01-15 04:15 | 34.7816 | 1.5667 | 0.42
2014-01-15 04:30 | 34.7888 | 1.5674 | 0.429
2014-01-15 04:45 | 34.797 | 1.5681 | 0.434
2014-01-15 05:00 | 34.8042 | 1.5659 | 0.434
2014-01-15 05:15 | 34.8134 | 1.57 | 0.439
2014-01-15 05:30 | 34.8206 | 1.5765 | 0.441
2014-01-15 05:45 | 34.8308 | 1.5819 | 0.446
2014-01-15 06:00 | 34.8383 | 1.5831 | 0.447
2014-01-15 06:15 | 34.8432 | 1.5867 | 0.445
2014-01-15 06:30 | 34.8442 | 1.5835 | 0.445
2014-01-15 06:45 | 34.8462 | 1.5846 | 0.448
2014-01-15 07:00 | 34.8547 | 1.5893 | 0.443
2014-01-15 07:15 | 34.8573 | 1.5952 | 0.442
2014-01-15 07:30 | 34.8629 | 1.5999 | 0.44
2014-01-15 07:45 | 34.8623 | 1.5908 | 0.435
2014-01-15 08:00 | 34.8655 | 1.59 | 0.43
2014-01-15 08:15 | 34.8655 | 1.579 | 0.426
2014-01-15 08:30 | 34.8636 | 1.5748 | 0.425
2014-01-15 08:45 | 34.8692 | 1.5788 | 0.418
2014-01-15 09:00 | 34.8754 | 1.5886 | 0.415
2014-01-15 09:15 | 34.8859 | 1.5992 | 0.411
2014-01-15 09:30 | 34.8905 | 1.5995 | 0.408
2014-01-15 09:45 | 34.8921 | 1.6025 | 0.407
2014-01-15 10:00 | 34.8898 | 1.5983 | 0.406
2014-01-15 10:15 | 34.8879 | 1.5949 | 0.403
2014-01-15 10:30 | 34.8898 | 1.593 | 0.4
2014-01-15 10:45 | 34.8895 | 1.593 | 0.399
2014-01-15 11:00 | 34.8892 | 1.5924 | 0.401
2014-01-15 11:15 | 34.8905 | 1.5941 | 0.399
2014-01-15 11:30 | 34.898 | 1.5956 | 0.398
2014-01-15 11:45 | 34.897 | 1.5897 | 0.403
2014-01-15 12:00 | 34.8941 | 1.5911 | 0.406
2014-01-15 12:15 | 34.8967 | 1.5965 | 0.41
2014-01-15 12:30 | 34.901 | 1.6024 | 0.417
2014-01-15 12:45 | 34.9052 | 1.6106 | 0.422
2014-01-15 13:00 | 34.9029 | 1.6113 | 0.425
2014-01-15 13:15 | 34.9013 | 1.6161 | 0.434
2014-01-15 13:30 | 34.9007 | 1.6277 | 0.44
2014-01-15 13:45 | 34.8964 | 1.6278 | 0.451
2014-01-15 14:00 | 34.8918 | 1.6273 | 0.459
2014-01-15 14:15 | 34.8879 | 1.6247 | 0.466
2014-01-15 14:30 | 34.8757 | 1.6183 | 0.479
2014-01-15 14:45 | 34.8754 | 1.6204 | 0.486
2014-01-15 15:00 | 34.8698 | 1.6171 | 0.49
2014-01-15 15:15 | 34.8626 | 1.6081 | 0.498
2014-01-15 15:30 | 34.8629 | 1.6107 | 0.51
2014-01-15 15:45 | 34.857 | 1.6069 | 0.515
2014-01-15 16:00 | 34.8554 | 1.6127 | 0.518
2014-01-15 16:15 | 34.8564 | 1.6141 | 0.524
2014-01-15 16:30 | 34.8547 | 1.6188 | 0.528
2014-01-15 16:45 | 34.8524 | 1.6148 | 0.532
2014-01-15 17:00 | 34.8432 | 1.6093 | 0.531
2014-01-15 17:15 | 34.8429 | 1.6148 | 0.533
2014-01-15 17:30 | 34.8295 | 1.6049 | 0.536
2014-01-15 17:45 | 34.8337 | 1.6147 | 0.541
2014-01-15 18:00 | 34.8363 | 1.6197 | 0.544
2014-01-15 18:15 | 34.8291 | 1.6151 | 0.547
2014-01-15 18:30 | 34.8281 | 1.6188 | 0.546
2014-01-15 18:45 | 34.8206 | 1.6133 | 0.541
2014-01-15 19:00 | 34.8193 | 1.6168 | 0.538
2014-01-15 19:15 | 34.8173 | 1.6185 | 0.534
2014-01-15 19:30 | 34.814 | 1.612 | 0.531
2014-01-15 19:45 | 34.8098 | 1.6098 | 0.527
2014-01-15 20:00 | 34.8068 | 1.6073 | 0.523
2014-01-15 20:15 | 34.8032 | 1.6069 | 0.518
2014-01-15 20:30 | 34.8039 | 1.607 | 0.515
2014-01-15 20:45 | 34.8052 | 1.6037 | 0.509
2014-01-15 21:00 | 34.8019 | 1.5921 | 0.505
2014-01-15 21:15 | 34.8022 | 1.6024 | 0.498
2014-01-15 21:30 | 34.8022 | 1.6035 | 0.492
2014-01-15 21:45 | 34.8121 | 1.6132 | 0.484
2014-01-15 22:00 | 34.816 | 1.6247 | 0.472
2014-01-15 22:15 | 34.8055 | 1.6111 | 0.467
2014-01-15 22:30 | 34.8101 | 1.6259 | 0.472
2014-01-15 22:45 | 34.8088 | 1.6253 | 0.464
2014-01-15 23:00 | 34.7989 | 1.6144 | 0.457
2014-01-15 23:15 | 34.7917 | 1.6128 | 0.452
2014-01-15 23:30 | 34.7921 | 1.6153 | 0.449
2014-01-15 23:45 | 34.7852 | 1.6033 | 0.445
2014-01-16 | 34.7852 | 1.615 | 0.435
2014-01-16 00:15 | 34.7816 | 1.6085 | 0.435
2014-01-16 00:30 | 34.7822 | 1.6077 | 0.437
2014-01-16 00:45 | 34.7773 | 1.6079 | 0.442
2014-01-16 01:00 | 34.7802 | 1.6144 | 0.446
2014-01-16 01:15 | 34.7734 | 1.6111 | 0.45
2014-01-16 01:30 | 34.775 | 1.6157 | 0.457
2014-01-16 01:45 | 34.7776 | 1.6286 | 0.466
2014-01-16 02:00 | 34.7724 | 1.6384 | 0.474
2014-01-16 02:15 | 34.7704 | 1.6464 | 0.484
2014-01-16 02:30 | 34.7632 | 1.6513 | 0.495
2014-01-16 02:45 | 34.7527 | 1.6518 | 0.502
2014-01-16 03:00 | 34.7386 | 1.6478 | 0.507
2014-01-16 03:15 | 34.732 | 1.6513 | 0.511
2014-01-16 03:30 | 34.7172 | 1.6437 | 0.516
2014-01-16 03:45 | 34.7071 | 1.6479 | 0.521
2014-01-16 04:00 | 34.6962 | 1.6329 | 0.523
2014-01-16 04:15 | 34.6857 | 1.6325 | 0.527
2014-01-16 04:30 | 34.6792 | 1.6389 | 0.529
2014-01-16 04:45 | 34.6654 | 1.6367 | 0.531
2014-01-16 05:00 | 34.6634 | 1.652 | 0.534
2014-01-16 05:15 | 34.6611 | 1.6503 | 0.535
2014-01-16 05:30 | 34.6467 | 1.6454 | 0.537
2014-01-16 05:45 | 34.6362 | 1.6471 | 0.538
2014-01-16 06:00 | 34.6237 | 1.6414 | 0.543
2014-01-16 06:15 | 34.6155 | 1.6429 | 0.541
2014-01-16 06:30 | 34.605 | 1.6311 | 0.543
2014-01-16 06:45 | 34.5949 | 1.6228 | 0.549
2014-01-16 07:00 | 34.5853 | 1.6165 | 0.55
2014-01-16 07:15 | 34.5794 | 1.6083 | 0.546
2014-01-16 07:30 | 34.5768 | 1.6047 | 0.543
2014-01-16 07:45 | 34.5791 | 1.6074 | 0.541
2014-01-16 08:00 | 34.5739 | 1.6103 | 0.542
2014-01-16 08:15 | 34.5758 | 1.6119 | 0.541
2014-01-16 08:30 | 34.5758 | 1.618 | 0.541
2014-01-16 08:45 | 34.5742 | 1.6282 | 0.545
2014-01-16 09:00 | 34.5712 | 1.6279 | 0.544
2014-01-16 09:15 | 34.5673 | 1.6155 | 0.544
2014-01-16 09:30 | 34.5644 | 1.5867 | 0.543
2014-01-16 09:45 | 34.5493 | 1.5583 | 0.54
2014-01-16 10:00 | 34.5483 | 1.5424 | 0.538
2014-01-16 10:15 | 34.5545 | 1.5296 | 0.532
2014-01-16 10:30 | 34.5745 | 1.5507 | 0.529
2014-01-16 10:45 | 34.5955 | 1.5513 | 0.526
2014-01-16 11:00 | 34.6021 | 1.5313 | 0.527
2014-01-16 11:15 | 34.628 | 1.5477 | 0.529
2014-01-16 11:30 | 34.629 | 1.5327 | 0.529
2014-01-16 11:45 | 34.6431 | 1.5689 | 0.532
2014-01-16 12:00 | 34.6693 | 1.5779 | 0.533
2014-01-16 12:15 | 34.6825 | 1.5743 | 0.536
2014-01-16 12:30 | 34.7035 | 1.5895 | 0.539
2014-01-16 12:45 | 34.6739 | 1.5574 | 0.546
2014-01-16 13:00 | 34.6949 | 1.5756 | 0.548
2014-01-16 13:15 | 34.7113 | 1.5746 | 0.556
2014-01-16 13:30 | 34.7225 | 1.585 | 0.564
2014-01-16 13:45 | 34.7199 | 1.5705 | 0.571
2014-01-16 14:00 | 34.7218 | 1.557 | 0.578
2014-01-16 14:15 | 34.7419 | 1.5683 | 0.587
2014-01-16 14:30 | 34.7402 | 1.5647 | 0.597
2014-01-16 14:45 | 34.7484 | 1.5606 | 0.607
2014-01-16 15:00 | 34.7651 | 1.5676 | 0.613
2014-01-16 15:15 | 34.7806 | 1.5762 | 0.623
2014-01-16 15:30 | 34.7753 | 1.5658 | 0.63
2014-01-16 15:45 | 34.7861 | 1.5731 | 0.635
2014-01-16 16:00 | 34.797 | 1.5758 | 0.638
2014-01-16 16:15 | 34.8055 | 1.5806 | 0.643
2014-01-16 16:30 | 34.8094 | 1.5766 | 0.65
2014-01-16 16:45 | 34.8127 | 1.5642 | 0.656
2014-01-16 17:00 | 34.8203 | 1.5585 | 0.662
2014-01-16 17:15 | 34.8252 | 1.551 | 0.665
2014-01-16 17:30 | 34.8363 | 1.5514 | 0.666
2014-01-16 17:45 | 34.8442 | 1.5527 | 0.664
2014-01-16 18:00 | 34.8626 | 1.5475 | 0.657
2014-01-16 18:15 | 34.8741 | 1.5531 | 0.655
2014-01-16 18:30 | 34.8879 | 1.572 | 0.658
2014-01-16 18:45 | 34.8911 | 1.58 | 0.651
2014-01-16 19:00 | 34.9138 | 1.6079 | 0.645
2014-01-16 19:15 | 34.9249 | 1.6242 | 0.638
2014-01-16 19:30 | 34.9184 | 1.6074 | 0.631
2014-01-16 19:45 | 34.9154 | 1.6098 | 0.625
2014-01-16 20:00 | 34.9066 | 1.6019 | 0.616
2014-01-16 20:15 | 34.9016 | 1.5994 | 0.608
2014-01-16 20:30 | 34.9121 | 1.615 | 0.602
2014-01-16 20:45 | 34.9125 | 1.6113 | 0.597
2014-01-16 21:00 | 34.9082 | 1.601 | 0.59
2014-01-16 21:15 | 34.9095 | 1.6082 | 0.588
2014-01-16 21:30 | 34.8964 | 1.5953 | 0.586
2014-01-16 21:45 | 34.9059 | 1.599 | 0.585
2014-01-16 22:00 | 34.9095 | 1.6069 | 0.583
2014-01-16 22:15 | 34.9059 | 1.5943 | 0.583
2014-01-16 22:30 | 34.9046 | 1.6085 | 0.579
2014-01-16 22:45 | 34.9049 | 1.6268 | 0.58
2014-01-16 23:00 | 34.9069 | 1.6186 | 0.58
2014-01-16 23:15 | 34.9105 | 1.6116 | 0.58
2014-01-16 23:30 | 34.9043 | 1.6132 | 0.581
2014-01-16 23:45 | 34.8872 | 1.604 | 0.583
2014-01-17 | 34.8836 | 1.6223 | 0.587
2014-01-17 00:15 | 34.9039 | 1.6635 | 0.589
2014-01-17 00:30 | 34.9016 | 1.6679 | 0.586
2014-01-17 00:45 | 34.8895 | 1.6636 | 0.586
2014-01-17 01:00 | 34.8737 | 1.6717 | 0.588
2014-01-17 01:15 | 34.8436 | 1.6561 | 0.591
2014-01-17 01:30 | 34.837 | 1.6686 | 0.596
2014-01-17 01:45 | 34.8337 | 1.6807 | 0.602
2014-01-17 02:00 | 34.814 | 1.6845 | 0.599
2014-01-17 02:15 | 34.7953 | 1.6708 | 0.598
2014-01-17 02:30 | 34.773 | 1.6631 | 0.595
2014-01-17 02:45 | 34.7583 | 1.6539 | 0.594
2014-01-17 03:00 | 34.7432 | 1.6531 | 0.596
2014-01-17 03:15 | 34.7317 | 1.6481 | 0.592
2014-01-17 03:30 | 34.7228 | 1.6536 | 0.591
2014-01-17 03:45 | 34.7159 | 1.6485 | 0.591
2014-01-17 04:00 | 34.7025 | 1.6462 | 0.591
2014-01-17 04:15 | 34.6867 | 1.6529 | 0.588
2014-01-17 04:30 | 34.672 | 1.6595 | 0.588
2014-01-17 04:45 | 34.6687 | 1.6486 | 0.585
2014-01-17 05:00 | 34.6618 | 1.6508 | 0.58
2014-01-17 05:15 | 34.6483 | 1.6519 | 0.589
2014-01-17 05:30 | 34.6168 | 1.6339 | 0.592
2014-01-17 05:45 | 34.6267 | 1.6681 | 0.591
2014-01-17 06:00 | 34.6264 | 1.6802 | 0.595
2014-01-17 06:15 | 34.609 | 1.6832 | 0.6
2014-01-17 06:30 | 34.5968 | 1.6875 | 0.604
2014-01-17 06:45 | 34.5762 | 1.6808 | 0.61
2014-01-17 07:00 | 34.5627 | 1.6762 | 0.616
2014-01-17 07:15 | 34.545 | 1.6872 | 0.621
2014-01-17 07:30 | 34.5253 | 1.6563 | 0.623
2014-01-17 07:45 | 34.5086 | 1.6419 | 0.628
2014-01-17 08:00 | 34.4879 | 1.6406 | 0.634
2014-01-17 08:15 | 34.4617 | 1.613 | 0.64
2014-01-17 08:30 | 34.4787 | 1.6464 | 0.649
2014-01-17 08:45 | 34.4646 | 1.6498 | 0.654
2014-01-17 09:00 | 34.4541 | 1.6397 | 0.661
2014-01-17 09:15 | 34.4485 | 1.6452 | 0.667
2014-01-17 09:30 | 34.4397 | 1.6464 | 0.672
2014-01-17 09:45 | 34.4243 | 1.6189 | 0.68
2014-01-17 10:00 | 34.4124 | 1.6163 | 0.685
2014-01-17 10:15 | 34.4154 | 1.6183 | 0.691
2014-01-17 10:30 | 34.4056 | 1.6137 | 0.696
2014-01-17 10:45 | 34.4062 | 1.623 | 0.698
2014-01-17 11:00 | 34.4072 | 1.6265 | 0.7
2014-01-17 11:15 | 34.4003 | 1.6284 | 0.704
2014-01-17 11:30 | 34.3983 | 1.6433 | 0.705
2014-01-17 11:45 | 34.3908 | 1.6431 | 0.708
2014-01-17 12:00 | 34.3905 | 1.6514 | 0.713
2014-01-17 12:15 | 34.3875 | 1.6455 | 0.718
2014-01-17 12:30 | 34.3668 | 1.6165 | 0.723
2014-01-17 12:45 | 34.3567 | 1.5991 | 0.728
2014-01-17 13:00 | 34.3475 | 1.5922 | 0.734
2014-01-17 13:15 | 34.3458 | 1.5893 | 0.74
2014-01-17 13:30 | 34.3521 | 1.5775 | 0.742
2014-01-17 13:45 | 34.3583 | 1.5799 | 0.748
2014-01-17 14:00 | 34.355 | 1.5845 | 0.748
2014-01-17 14:15 | 34.359 | 1.5956 | 0.755
2014-01-17 14:30 | 34.376 | 1.6089 | 0.761
2014-01-17 14:45 | 34.3875 | 1.6199 | 0.765
2014-01-17 15:00 | 34.3724 | 1.6025 | 0.775
2014-01-17 15:15 | 34.3665 | 1.594 | 0.778
2014-01-17 15:30 | 34.3711 | 1.5996 | 0.783
2014-01-17 15:45 | 34.3701 | 1.6249 | 0.788
2014-01-17 16:00 | 34.3737 | 1.6206 | 0.792
2014-01-17 16:15 | 34.3813 | 1.6182 | 0.793
2014-01-17 16:30 | 34.3836 | 1.6115 | 0.794
2014-01-17 16:45 | 34.3672 | 1.5978 | 0.795
2014-01-17 17:00 | 34.358 | 1.5983 | 0.798
2014-01-17 17:15 | 34.3701 | 1.616 | 0.799
2014-01-17 17:30 | 34.3731 | 1.6227 | 0.799
2014-01-17 17:45 | 34.3744 | 1.6429 | 0.799
2014-01-17 18:00 | 34.3698 | 1.6331 | 0.799
2014-01-17 18:15 | 34.3629 | 1.6304 | 0.797
2014-01-17 18:30 | 34.3583 | 1.6371 | 0.794
2014-01-17 18:45 | 34.3465 | 1.6313 | 0.793
2014-01-17 19:00 | 34.3475 | 1.6481 | 0.793
2014-01-17 19:15 | 34.3422 | 1.6513 | 0.789
2014-01-17 19:30 | 34.335 | 1.6438 | 0.784
2014-01-17 19:45 | 34.3268 | 1.6394 | 0.783
2014-01-17 20:00 | 34.315 | 1.6417 | 0.779
2014-01-17 20:15 | 34.3022 | 1.6435 | 0.778
2014-01-17 20:30 | 34.3009 | 1.6513 | 0.778
2014-01-17 20:45 | 34.3002 | 1.6578 | 0.773
2014-01-17 21:00 | 34.2904 | 1.6522 | 0.77
2014-01-17 21:15 | 34.2704 | 1.6304 | 0.767
2014-01-17 21:30 | 34.2602 | 1.6209 | 0.765
2014-01-17 21:45 | 34.2579 | 1.6211 | 0.761
2014-01-17 22:00 | 34.2517 | 1.6263 | 0.757
2014-01-17 22:15 | 34.25 | 1.6304 | 0.755
2014-01-17 22:30 | 34.2559 | 1.6411 | 0.751
2014-01-17 22:45 | 34.2504 | 1.6416 | 0.748
2014-01-17 23:00 | 34.2458 | 1.6246 | 0.744
2014-01-17 23:15 | 34.2366 | 1.6281 | 0.744
2014-01-17 23:30 | 34.2274 | 1.6239 | 0.746
2014-01-17 23:45 | 34.2274 | 1.6348 | 0.744
2014-01-18 | 34.2277 | 1.6408 | 0.744
2014-01-18 00:15 | 34.2274 | 1.645 | 0.75
2014-01-18 00:30 | 34.2202 | 1.6432 | 0.753
2014-01-18 00:45 | 34.2153 | 1.6381 | 0.751
2014-01-18 01:00 | 34.2074 | 1.6398 | 0.75
2014-01-18 01:15 | 34.2008 | 1.6286 | 0.751
2014-01-18 01:30 | 34.1979 | 1.6147 | 0.749
2014-01-18 01:45 | 34.1893 | 1.5973 | 0.752
2014-01-18 02:00 | 34.1851 | 1.5809 | 0.753
2014-01-18 02:15 | 34.191 | 1.5767 | 0.755
2014-01-18 02:30 | 34.1979 | 1.5764 | 0.752
2014-01-18 02:45 | 34.2051 | 1.5713 | 0.755
2014-01-18 03:00 | 34.2166 | 1.5952 | 0.757
2014-01-18 03:15 | 34.2271 | 1.6039 | 0.755
2014-01-18 03:30 | 34.2428 | 1.6281 | 0.755
2014-01-18 03:45 | 34.2497 | 1.6538 | 0.753
2014-01-18 04:00 | 34.2504 | 1.6648 | 0.752
2014-01-18 04:15 | 34.2428 | 1.66 | 0.751
2014-01-18 04:30 | 34.2376 | 1.6713 | 0.747
2014-01-18 04:45 | 34.2261 | 1.6338 | 0.742
2014-01-18 05:00 | 34.2021 | 1.6169 | 0.739
2014-01-18 05:15 | 34.2041 | 1.6181 | 0.736
2014-01-18 05:30 | 34.1818 | 1.5936 | 0.731
2014-01-18 05:45 | 34.2139 | 1.6121 | 0.726
2014-01-18 06:00 | 34.2097 | 1.6137 | 0.721
2014-01-18 06:15 | 34.208 | 1.6132 | 0.718
2014-01-18 06:30 | 34.2051 | 1.6024 | 0.714
2014-01-18 06:45 | 34.2166 | 1.606 | 0.705
2014-01-18 07:00 | 34.2195 | 1.6045 | 0.693
2014-01-18 07:15 | 34.2159 | 1.5978 | 0.678
2014-01-18 07:30 | 34.2248 | 1.5914 | 0.667
2014-01-18 07:45 | 34.2313 | 1.5851 | 0.658
2014-01-18 08:00 | 34.2428 | 1.5916 | 0.651
2014-01-18 08:15 | 34.2402 | 1.579 | 0.645
2014-01-18 08:30 | 34.2494 | 1.5787 | 0.641
2014-01-18 08:45 | 34.2671 | 1.5969 | 0.635
2014-01-18 09:00 | 34.2727 | 1.5955 | 0.63
2014-01-18 09:15 | 34.2812 | 1.5994 | 0.626
2014-01-18 09:30 | 34.2904 | 1.6036 | 0.624
2014-01-18 09:45 | 34.293 | 1.5958 | 0.62
2014-01-18 10:00 | 34.295 | 1.5812 | 0.625
2014-01-18 10:15 | 34.3009 | 1.5707 | 0.631
2014-01-18 10:30 | 34.3052 | 1.5628 | 0.633
2014-01-18 10:45 | 34.3166 | 1.5639 | 0.634
2014-01-18 11:00 | 34.335 | 1.5659 | 0.635
2014-01-18 11:15 | 34.3504 | 1.5667 | 0.638
2014-01-18 11:30 | 34.3655 | 1.5701 | 0.642
2014-01-18 11:45 | 34.375 | 1.5731 | 0.648
2014-01-18 12:00 | 34.3855 | 1.5743 | 0.655
2014-01-18 12:15 | 34.4046 | 1.5789 | 0.662
2014-01-18 12:30 | 34.4167 | 1.583 | 0.667
2014-01-18 12:45 | 34.4239 | 1.5824 | 0.675
2014-01-18 13:00 | 34.4318 | 1.5822 | 0.683
2014-01-18 13:15 | 34.4469 | 1.589 | 0.692
2014-01-18 13:30 | 34.4587 | 1.5946 | 0.699
2014-01-18 13:45 | 34.4626 | 1.5911 | 0.705
2014-01-18 14:00 | 34.4745 | 1.5938 | 0.714
2014-01-18 14:15 | 34.4823 | 1.5914 | 0.723
2014-01-18 14:30 | 34.4882 | 1.5836 | 0.725
2014-01-18 14:45 | 34.4974 | 1.582 | 0.731
2014-01-18 15:00 | 34.5063 | 1.5854 | 0.735
2014-01-18 15:15 | 34.5178 | 1.5889 | 0.732
2014-01-18 15:30 | 34.5299 | 1.5943 | 0.733
2014-01-18 15:45 | 34.5424 | 1.5991 | 0.725
2014-01-18 16:00 | 34.5496 | 1.596 | 0.713
2014-01-18 16:15 | 34.5558 | 1.5956 | 0.692
2014-01-18 16:30 | 34.5621 | 1.5941 | 0.672
2014-01-18 16:45 | 34.5706 | 1.5899 | 0.664
2014-01-18 17:00 | 34.5788 | 1.5823 | 0.661
2014-01-18 17:15 | 34.5919 | 1.5882 | 0.655
2014-01-18 17:30 | 34.6008 | 1.5825 | 0.64
2014-01-18 17:45 | 34.6159 | 1.586 | 0.626
2014-01-18 18:00 | 34.6247 | 1.5869 | 0.612
2014-01-18 18:15 | 34.6401 | 1.5966 | 0.594
2014-01-18 18:30 | 34.6523 | 1.5853 | 0.586
2014-01-18 18:45 | 34.6641 | 1.5864 | 0.612
2014-01-18 19:00 | 34.6726 | 1.5798 | 0.638
2014-01-18 19:15 | 34.6831 | 1.5788 | 0.649
2014-01-18 19:30 | 34.6989 | 1.5775 | 0.646
2014-01-18 19:45 | 34.7133 | 1.5885 | 0.619
2014-01-18 20:00 | 34.7304 | 1.5903 | 0.608
2014-01-18 20:15 | 34.7451 | 1.5957 | 0.607
2014-01-18 20:30 | 34.7632 | 1.6059 | 0.615
2014-01-18 20:45 | 34.7661 | 1.599 | 0.621
2014-01-18 21:00 | 34.7753 | 1.598 | 0.624
2014-01-18 21:15 | 34.7868 | 1.5944 | 0.624
2014-01-18 21:30 | 34.7934 | 1.5957 | 0.626
2014-01-18 21:45 | 34.8032 | 1.5908 | 0.624
2014-01-18 22:00 | 34.8127 | 1.5868 | 0.631
2014-01-18 22:15 | 34.8301 | 1.5882 | 0.637
2014-01-18 22:30 | 34.8396 | 1.5798 | 0.64
2014-01-18 22:45 | 34.855 | 1.5841 | 0.641
2014-01-18 23:00 | 34.8715 | 1.5852 | 0.642
2014-01-18 23:15 | 34.8879 | 1.591 | 0.641
2014-01-18 23:30 | 34.9115 | 1.6037 | 0.641
2014-01-18 23:45 | 34.9312 | 1.6166 | 0.641
2014-01-19 | 34.9482 | 1.622 | 0.639
2014-01-19 00:15 | 34.9709 | 1.6323 | 0.633
2014-01-19 00:30 | 34.9919 | 1.644 | 0.628
2014-01-19 00:45 | 35.0142 | 1.6544 | 0.628
2014-01-19 01:00 | 35.0293 | 1.6558 | 0.621
2014-01-19 01:15 | 35.0529 | 1.6692 | 0.616
2014-01-19 01:30 | 35.0726 | 1.6802 | 0.619
2014-01-19 01:45 | 35.091 | 1.6902 | 0.616
2014-01-19 02:00 | 35.1139 | 1.7037 | 0.607
2014-01-19 02:15 | 35.1398 | 1.7204 | 0.607
2014-01-19 02:30 | 35.1608 | 1.7344 | 0.601
2014-01-19 02:45 | 35.1815 | 1.7466 | 0.592
2014-01-19 03:00 | 35.2055 | 1.7604 | 0.583
2014-01-19 03:15 | 35.2251 | 1.7766 | 0.575
2014-01-19 03:30 | 35.2471 | 1.7931 | 0.566
2014-01-19 03:45 | 35.2671 | 1.8153 | 0.562
2014-01-19 04:00 | 35.2898 | 1.8308 | 0.559
2014-01-19 04:15 | 35.3059 | 1.8416 | 0.559
2014-01-19 04:30 | 35.3154 | 1.8483 | 0.559
2014-01-19 04:45 | 35.3193 | 1.847 | 0.558
2014-01-19 05:00 | 35.3324 | 1.8575 | 0.557
2014-01-19 05:15 | 35.3456 | 1.8639 | 0.553
2014-01-19 05:30 | 35.3505 | 1.8674 | 0.551
2014-01-19 05:45 | 35.3564 | 1.876 | 0.552
2014-01-19 06:00 | 35.3629 | 1.881 | 0.552
2014-01-19 06:15 | 35.3702 | 1.8861 | 0.552
2014-01-19 06:30 | 35.3725 | 1.8888 | 0.553
2014-01-19 06:45 | 35.3702 | 1.8856 | 0.558
2014-01-19 07:00 | 35.3679 | 1.8866 | 0.564
2014-01-19 07:15 | 35.3639 | 1.884 | 0.569
2014-01-19 07:30 | 35.3623 | 1.8822 | 0.573
2014-01-19 07:45 | 35.3524 | 1.8693 | 0.576
2014-01-19 08:00 | 35.3475 | 1.8588 | 0.583
2014-01-19 08:15 | 35.337 | 1.845 | 0.585
2014-01-19 08:30 | 35.3265 | 1.8292 | 0.588
2014-01-19 08:45 | 35.3196 | 1.8196 | 0.59
2014-01-19 09:00 | 35.318 | 1.8166 | 0.591
2014-01-19 09:15 | 35.3118 | 1.8054 | 0.594
2014-01-19 09:30 | 35.3045 | 1.7961 | 0.603
2014-01-19 09:45 | 35.2983 | 1.7879 | 0.606
2014-01-19 10:00 | 35.2904 | 1.7779 | 0.61
2014-01-19 10:15 | 35.2819 | 1.773 | 0.613
2014-01-19 10:30 | 35.2724 | 1.7611 | 0.615
2014-01-19 10:45 | 35.2662 | 1.7511 | 0.615
2014-01-19 11:00 | 35.2547 | 1.7317 | 0.62
2014-01-19 11:15 | 35.2402 | 1.7112 | 0.623
2014-01-19 11:30 | 35.2301 | 1.7014 | 0.628
2014-01-19 11:45 | 35.2251 | 1.6981 | 0.633
2014-01-19 12:00 | 35.2209 | 1.6959 | 0.638
2014-01-19 12:15 | 35.2176 | 1.6969 | 0.643
2014-01-19 12:30 | 35.2153 | 1.6969 | 0.651
2014-01-19 12:45 | 35.2041 | 1.6912 | 0.659
2014-01-19 13:00 | 35.194 | 1.6817 | 0.67
2014-01-19 13:15 | 35.1858 | 1.6814 | 0.674
2014-01-19 13:30 | 35.1776 | 1.6759 | 0.68
2014-01-19 13:45 | 35.1602 | 1.6675 | 0.68
2014-01-19 14:00 | 35.1612 | 1.6717 | 0.686
2014-01-19 14:15 | 35.1494 | 1.6662 | 0.691
2014-01-19 14:30 | 35.1421 | 1.6634 | 0.7
2014-01-19 14:45 | 35.13 | 1.6552 | 0.71
2014-01-19 15:00 | 35.1264 | 1.6543 | 0.714
2014-01-19 15:15 | 35.1159 | 1.6527 | 0.713
2014-01-19 15:30 | 35.1123 | 1.6544 | 0.717
2014-01-19 15:45 | 35.1054 | 1.657 | 0.718
2014-01-19 16:00 | 35.1001 | 1.656 | 0.719
2014-01-19 16:15 | 35.0926 | 1.643 | 0.726
2014-01-19 16:30 | 35.0854 | 1.6379 | 0.729
2014-01-19 16:45 | 35.0752 | 1.6261 | 0.728
2014-01-19 17:00 | 35.0627 | 1.6138 | 0.727
2014-01-19 17:15 | 35.0677 | 1.6149 | 0.729
2014-01-19 17:30 | 35.07 | 1.6179 | 0.728
2014-01-19 17:45 | 35.0732 | 1.6295 | 0.722
2014-01-19 18:00 | 35.0713 | 1.6362 | 0.715
2014-01-19 18:15 | 35.07 | 1.6406 | 0.707
2014-01-19 18:30 | 35.0732 | 1.6499 | 0.701
2014-01-19 18:45 | 35.0686 | 1.649 | 0.694
2014-01-19 19:00 | 35.0562 | 1.6349 | 0.692
2014-01-19 19:15 | 35.0555 | 1.6331 | 0.689
2014-01-19 19:30 | 35.0434 | 1.6193 | 0.682
2014-01-19 19:45 | 35.0404 | 1.6144 | 0.672
2014-01-19 20:00 | 35.0398 | 1.616 | 0.659
2014-01-19 20:15 | 35.0463 | 1.6211 | 0.646
2014-01-19 20:30 | 35.0444 | 1.6128 | 0.641
2014-01-19 20:45 | 35.0457 | 1.6138 | 0.636
2014-01-19 21:00 | 35.045 | 1.6133 | 0.627
2014-01-19 21:15 | 35.0444 | 1.6271 | 0.623
2014-01-19 21:30 | 35.0476 | 1.6262 | 0.622
2014-01-19 21:45 | 35.0506 | 1.6315 | 0.617
2014-01-19 22:00 | 35.0493 | 1.637 | 0.616
2014-01-19 22:15 | 35.0417 | 1.6329 | 0.615
2014-01-19 22:30 | 35.0394 | 1.6232 | 0.617
2014-01-19 22:45 | 35.0352 | 1.6094 | 0.621
2014-01-19 23:00 | 35.0342 | 1.6046 | 0.621
2014-01-19 23:15 | 35.024 | 1.5949 | 0.617
2014-01-19 23:30 | 35.0352 | 1.6022 | 0.617
2014-01-19 23:45 | 35.0421 | 1.6115 | 0.612
2014-01-20 | 35.0453 | 1.6185 | 0.61
2014-01-20 00:15 | 35.048 | 1.6144 | 0.612
2014-01-20 00:30 | 35.0483 | 1.6123 | 0.618
2014-01-20 00:45 | 35.048 | 1.6063 | 0.625
2014-01-20 01:00 | 35.0463 | 1.6049 | 0.635
2014-01-20 01:15 | 35.0493 | 1.5971 | 0.64
2014-01-20 01:30 | 35.0565 | 1.6088 | 0.644
2014-01-20 01:45 | 35.0552 | 1.5997 | 0.645
2014-01-20 02:00 | 35.0611 | 1.6126 | 0.651
2014-01-20 02:15 | 35.0693 | 1.6194 | 0.655
2014-01-20 02:30 | 35.0647 | 1.6169 | 0.663
2014-01-20 02:45 | 35.068 | 1.6209 | 0.669
2014-01-20 03:00 | 35.0709 | 1.6225 | 0.678
2014-01-20 03:15 | 35.0634 | 1.6111 | 0.682
2014-01-20 03:30 | 35.067 | 1.6095 | 0.687
2014-01-20 03:45 | 35.0647 | 1.6071 | 0.691
2014-01-20 04:00 | 35.0667 | 1.5986 | 0.699
2014-01-20 04:15 | 35.068 | 1.5845 | 0.703
2014-01-20 04:30 | 35.0696 | 1.5831 | 0.712
2014-01-20 04:45 | 35.0719 | 1.5776 | 0.715
2014-01-20 05:00 | 35.0837 | 1.604 | 0.72
2014-01-20 05:15 | 35.0867 | 1.6165 | 0.724
2014-01-20 05:30 | 35.1021 | 1.6319 | 0.728
2014-01-20 05:45 | 35.1064 | 1.6368 | 0.728
2014-01-20 06:00 | 35.1021 | 1.632 | 0.735
2014-01-20 06:15 | 35.09 | 1.6152 | 0.736
2014-01-20 06:30 | 35.0864 | 1.6155 | 0.737
2014-01-20 06:45 | 35.0864 | 1.6155 | 0.738
2014-01-20 07:00 | 35.0854 | 1.6103 | 0.738
2014-01-20 07:15 | 35.0906 | 1.6078 | 0.737
2014-01-20 07:30 | 35.089 | 1.6096 | 0.735
2014-01-20 07:45 | 35.0916 | 1.6102 | 0.732
2014-01-20 08:00 | 35.0913 | 1.6047 | 0.735
2014-01-20 08:15 | 35.0995 | 1.6198 | 0.735
2014-01-20 08:30 | 35.0929 | 1.6076 | 0.729
2014-01-20 08:45 | 35.0975 | 1.608 | 0.721
2014-01-20 09:00 | 35.0995 | 1.6082 | 0.709
2014-01-20 09:15 | 35.0896 | 1.598 | 0.706
2014-01-20 09:30 | 35.1028 | 1.6083 | 0.697
2014-01-20 09:45 | 35.1054 | 1.6108 | 0.688
2014-01-20 10:00 | 35.1044 | 1.6076 | 0.674
2014-01-20 10:15 | 35.1047 | 1.6002 | 0.666
2014-01-20 10:30 | 35.1044 | 1.5936 | 0.65
2014-01-20 10:45 | 35.108 | 1.6112 | 0.638
2014-01-20 11:00 | 35.111 | 1.6086 | 0.625
2014-01-20 11:15 | 35.1129 | 1.6115 | 0.61
2014-01-20 11:30 | 35.1188 | 1.615 | 0.598
2014-01-20 11:45 | 35.1103 | 1.6106 | 0.59
2014-01-20 12:00 | 35.1149 | 1.608 | 0.584
2014-01-20 12:15 | 35.1116 | 1.6106 | 0.579
2014-01-20 12:30 | 35.1149 | 1.6181 | 0.578
2014-01-20 12:45 | 35.1165 | 1.6172 | 0.577
2014-01-20 13:00 | 35.1159 | 1.6233 | 0.576
2014-01-20 13:15 | 35.1136 | 1.6161 | 0.576
2014-01-20 13:30 | 35.1133 | 1.6267 | 0.582
2014-01-20 13:45 | 35.1077 | 1.6262 | 0.584
2014-01-20 14:00 | 35.1005 | 1.6303 | 0.589
2014-01-20 14:15 | 35.1057 | 1.6313 | 0.592
2014-01-20 14:30 | 35.1001 | 1.6329 | 0.602
2014-01-20 14:45 | 35.0978 | 1.6386 | 0.61
2014-01-20 15:00 | 35.0857 | 1.6374 | 0.621
2014-01-20 15:15 | 35.0818 | 1.6432 | 0.636
2014-01-20 15:30 | 35.0755 | 1.6388 | 0.643
2014-01-20 15:45 | 35.0716 | 1.6437 | 0.644
2014-01-20 16:00 | 35.0654 | 1.6472 | 0.653
2014-01-20 16:15 | 35.0503 | 1.6287 | 0.661
2014-01-20 16:30 | 35.0486 | 1.6263 | 0.669
2014-01-20 16:45 | 35.0434 | 1.6276 | 0.672
2014-01-20 17:00 | 35.0303 | 1.6154 | 0.672
2014-01-20 17:15 | 35.0339 | 1.6224 | 0.664
2014-01-20 17:30 | 35.0296 | 1.6208 | 0.657
2014-01-20 17:45 | 35.0283 | 1.6218 | 0.649
2014-01-20 18:00 | 35.0263 | 1.6272 | 0.635
2014-01-20 18:15 | 35.0224 | 1.6267 | 0.622
2014-01-20 18:30 | 35.0191 | 1.6321 | 0.62
2014-01-20 18:45 | 35.0158 | 1.6341 | 0.612
2014-01-20 19:00 | 35.0152 | 1.6399 | 0.602
2014-01-20 19:15 | 35.0056 | 1.6343 | 0.589
2014-01-20 19:30 | 34.9994 | 1.6343 | 0.581
2014-01-20 19:45 | 34.9922 | 1.635 | 0.573
2014-01-20 20:00 | 34.9863 | 1.6396 | 0.559
2014-01-20 20:15 | 34.9837 | 1.6419 | 0.551
2014-01-20 20:30 | 34.9764 | 1.6413 | 0.544
2014-01-20 20:45 | 34.9702 | 1.6411 | 0.531
2014-01-20 21:00 | 34.9591 | 1.6422 | 0.522
2014-01-20 21:15 | 34.9525 | 1.64 | 0.512
2014-01-20 21:30 | 34.9492 | 1.6456 | 0.504
2014-01-20 21:45 | 34.9364 | 1.63 | 0.494
2014-01-20 22:00 | 34.9322 | 1.6342 | 0.487
2014-01-20 22:15 | 34.9223 | 1.6319 | 0.483
2014-01-20 22:30 | 34.9134 | 1.627 | 0.476
2014-01-20 22:45 | 34.9131 | 1.636 | 0.469
2014-01-20 23:00 | 34.9105 | 1.6392 | 0.462
2014-01-20 23:15 | 34.9026 | 1.6348 | 0.458
2014-01-20 23:30 | 34.8974 | 1.6356 | 0.451
2014-01-20 23:45 | 34.8892 | 1.6355 | 0.447
2014-01-21 | 34.8849 | 1.6468 | 0.448
2014-01-21 00:15 | 34.877 | 1.6567 | 0.445
2014-01-21 00:30 | 34.8708 | 1.6681 | 0.44
2014-01-21 00:45 | 34.8623 | 1.6731 | 0.436
2014-01-21 01:00 | 34.8498 | 1.6816 | 0.433
2014-01-21 01:15 | 34.836 | 1.6865 | 0.428
2014-01-21 01:30 | 34.8134 | 1.6771 | 0.424
2014-01-21 01:45 | 34.8012 | 1.6719 | 0.419
2014-01-21 02:00 | 34.7858 | 1.6809 | 0.423
2014-01-21 02:15 | 34.7651 | 1.6883 | 0.423
2014-01-21 02:30 | 34.7504 | 1.6675 | 0.431
2014-01-21 02:45 | 34.7432 | 1.6631 | 0.441
2014-01-21 03:00 | 34.7209 | 1.6618 | 0.451
2014-01-21 03:15 | 34.6933 | 1.6509 | 0.454
2014-01-21 03:30 | 34.6851 | 1.6531 | 0.459
2014-01-21 03:45 | 34.6874 | 1.6728 | 0.467
2014-01-21 04:00 | 34.668 | 1.6661 | 0.479
2014-01-21 04:15 | 34.651 | 1.66 | 0.481
2014-01-21 04:30 | 34.6411 | 1.6606 | 0.491
2014-01-21 04:45 | 34.626 | 1.6463 | 0.498
2014-01-21 05:00 | 34.6103 | 1.6372 | 0.505
2014-01-21 05:15 | 34.6067 | 1.6375 | 0.51
2014-01-21 05:30 | 34.5834 | 1.6147 | 0.515
2014-01-21 05:45 | 34.5853 | 1.6195 | 0.521
2014-01-21 06:00 | 34.584 | 1.6199 | 0.531
2014-01-21 06:15 | 34.5768 | 1.6107 | 0.54
2014-01-21 06:30 | 34.5732 | 1.6074 | 0.548
2014-01-21 06:45 | 34.5712 | 1.6 | 0.558
2014-01-21 07:00 | 34.5719 | 1.5993 | 0.567
2014-01-21 07:15 | 34.5742 | 1.6031 | 0.572
2014-01-21 07:30 | 34.5755 | 1.6031 | 0.576
2014-01-21 07:45 | 34.5762 | 1.5996 | 0.581
2014-01-21 08:00 | 34.5834 | 1.6118 | 0.581
2014-01-21 08:15 | 34.5817 | 1.6068 | 0.579
2014-01-21 08:30 | 34.5781 | 1.5983 | 0.578
2014-01-21 08:45 | 34.5844 | 1.5853 | 0.578
2014-01-21 09:00 | 34.5778 | 1.5802 | 0.582
2014-01-21 09:15 | 34.5821 | 1.5768 | 0.591
2014-01-21 09:30 | 34.5867 | 1.5714 | 0.595
2014-01-21 09:45 | 34.6014 | 1.5869 | 0.597
2014-01-21 10:00 | 34.6041 | 1.589 | 0.598
2014-01-21 10:15 | 34.6116 | 1.5975 | 0.605
2014-01-21 10:30 | 34.6172 | 1.5882 | 0.61
2014-01-21 10:45 | 34.6211 | 1.5821 | 0.614
2014-01-21 11:00 | 34.6191 | 1.5702 | 0.621
2014-01-21 11:15 | 34.6205 | 1.5776 | 0.628
2014-01-21 11:30 | 34.6319 | 1.5852 | 0.632
2014-01-21 11:45 | 34.6447 | 1.6126 | 0.639
2014-01-21 12:00 | 34.6579 | 1.6018 | 0.647
2014-01-21 12:15 | 34.6549 | 1.5726 | 0.652
2014-01-21 12:30 | 34.6523 | 1.5552 | 0.664
2014-01-21 12:45 | 34.649 | 1.5567 | 0.676
2014-01-21 13:00 | 34.6628 | 1.5741 | 0.685
2014-01-21 13:15 | 34.6808 | 1.5992 | 0.701
2014-01-21 13:30 | 34.6995 | 1.6177 | 0.718
2014-01-21 13:45 | 34.6972 | 1.6321 | 0.726
2014-01-21 14:00 | 34.6992 | 1.6456 | 0.737
2014-01-21 14:15 | 34.6877 | 1.6321 | 0.746
2014-01-21 14:30 | 34.6877 | 1.6439 | 0.763
2014-01-21 14:45 | 34.6798 | 1.6397 | 0.776
2014-01-21 15:00 | 34.67 | 1.6394 | 0.793
2014-01-21 15:15 | 34.6634 | 1.6254 | 0.806
2014-01-21 15:30 | 34.6559 | 1.6146 | 0.812
2014-01-21 15:45 | 34.6497 | 1.6066 | 0.818
2014-01-21 16:00 | 34.6415 | 1.5892 | 0.827
2014-01-21 16:15 | 34.6444 | 1.5747 | 0.831
2014-01-21 16:30 | 34.6424 | 1.5745 | 0.835
2014-01-21 16:45 | 34.6503 | 1.5687 | 0.842
2014-01-21 17:00 | 34.6615 | 1.5727 | 0.849
2014-01-21 17:15 | 34.6736 | 1.5769 | 0.851
2014-01-21 17:30 | 34.6782 | 1.5736 | 0.857
2014-01-21 17:45 | 34.688 | 1.5775 | 0.86
2014-01-21 18:00 | 34.6985 | 1.5764 | 0.861
2014-01-21 18:15 | 34.7061 | 1.5726 | 0.862
2014-01-21 18:30 | 34.7097 | 1.5614 | 0.864
2014-01-21 18:45 | 34.7199 | 1.5628 | 0.861
2014-01-21 19:00 | 34.7314 | 1.5663 | 0.858
2014-01-21 19:15 | 34.7445 | 1.5734 | 0.857
2014-01-21 19:30 | 34.7576 | 1.578 | 0.854
2014-01-21 19:45 | 34.7678 | 1.5828 | 0.857
2014-01-21 20:00 | 34.7786 | 1.5811 | 0.852
2014-01-21 20:15 | 34.7858 | 1.5832 | 0.846
2014-01-21 20:30 | 34.795 | 1.585 | 0.839
2014-01-21 20:45 | 34.8026 | 1.5872 | 0.833
2014-01-21 21:00 | 34.8157 | 1.5899 | 0.827
2014-01-21 21:15 | 34.8209 | 1.5886 | 0.802
2014-01-21 21:30 | 34.8275 | 1.592 | 0.767
2014-01-21 21:45 | 34.8344 | 1.5917 | 0.742
2014-01-21 22:00 | 34.8436 | 1.5918 | 0.722
2014-01-21 22:15 | 34.8554 | 1.5891 | 0.698
2014-01-21 22:30 | 34.8577 | 1.5778 | 0.664
2014-01-21 22:45 | 34.8662 | 1.5812 | 0.627
2014-01-21 23:00 | 34.8734 | 1.5827 | 0.605
2014-01-21 23:15 | 34.8875 | 1.5905 | 0.578
2014-01-21 23:30 | 34.9016 | 1.5958 | 0.546
2014-01-21 23:45 | 34.9121 | 1.5979 | 0.525
2014-01-22 | 34.922 | 1.5971 | 0.5
2014-01-22 00:15 | 34.9272 | 1.5975 | 0.481
2014-01-22 00:30 | 34.9338 | 1.6037 | 0.468
2014-01-22 00:45 | 34.943 | 1.6124 | 0.458
2014-01-22 01:00 | 34.9535 | 1.6225 | 0.449
2014-01-22 01:15 | 34.9597 | 1.6243 | 0.445
2014-01-22 01:30 | 34.9614 | 1.6214 | 0.447
2014-01-22 01:45 | 34.9614 | 1.6257 | 0.452
2014-01-22 02:00 | 34.9636 | 1.6326 | 0.462
2014-01-22 02:15 | 34.9696 | 1.6452 | 0.471
2014-01-22 02:30 | 34.9722 | 1.6528 | 0.484
2014-01-22 02:45 | 34.9735 | 1.6591 | 0.496
2014-01-22 03:00 | 34.9663 | 1.6561 | 0.51
2014-01-22 03:15 | 34.9591 | 1.6505 | 0.526
2014-01-22 03:30 | 34.9551 | 1.6488 | 0.541
2014-01-22 03:45 | 34.9509 | 1.6483 | 0.555
2014-01-22 04:00 | 34.9459 | 1.6412 | 0.566
2014-01-22 04:15 | 34.9443 | 1.6396 | 0.575
2014-01-22 04:30 | 34.9404 | 1.6374 | 0.581
2014-01-22 04:45 | 34.9407 | 1.644 | 0.587
2014-01-22 05:00 | 34.943 | 1.6593 | 0.59
2014-01-22 05:15 | 34.9433 | 1.6679 | 0.593
2014-01-22 05:30 | 34.9459 | 1.6686 | 0.595
2014-01-22 05:45 | 34.9374 | 1.6624 | 0.592
2014-01-22 06:00 | 34.9249 | 1.6537 | 0.587
2014-01-22 06:15 | 34.9187 | 1.6563 | 0.584
2014-01-22 06:30 | 34.9171 | 1.6535 | 0.581
2014-01-22 06:45 | 34.9164 | 1.6576 | 0.572
2014-01-22 07:00 | 34.9082 | 1.6523 | 0.565
2014-01-22 07:15 | 34.9075 | 1.6643 | 0.562
2014-01-22 07:30 | 34.9043 | 1.6647 | 0.564
2014-01-22 07:45 | 34.8954 | 1.6698 | 0.565
2014-01-22 08:00 | 34.8964 | 1.674 | 0.566
2014-01-22 08:15 | 34.8879 | 1.6803 | 0.568
2014-01-22 08:30 | 34.8774 | 1.6843 | 0.57
2014-01-22 08:45 | 34.8692 | 1.6862 | 0.575
2014-01-22 09:00 | 34.8669 | 1.6781 | 0.582
2014-01-22 09:15 | 34.8505 | 1.6718 | 0.585
2014-01-22 09:30 | 34.8393 | 1.6615 | 0.591
2014-01-22 09:45 | 34.8252 | 1.6451 | 0.597
2014-01-22 10:00 | 34.8288 | 1.6518 | 0.607
2014-01-22 10:15 | 34.8222 | 1.6436 | 0.616
2014-01-22 10:30 | 34.8183 | 1.6372 | 0.619
2014-01-22 10:45 | 34.819 | 1.6375 | 0.623
2014-01-22 11:00 | 34.817 | 1.6366 | 0.625
2014-01-22 11:15 | 34.819 | 1.631 | 0.63
2014-01-22 11:30 | 34.819 | 1.6316 | 0.635
2014-01-22 11:45 | 34.8199 | 1.631 | 0.638
2014-01-22 12:00 | 34.8209 | 1.6354 | 0.643
2014-01-22 12:15 | 34.8252 | 1.6485 | 0.648
2014-01-22 12:30 | 34.8245 | 1.6562 | 0.652
2014-01-22 12:45 | 34.8226 | 1.673 | 0.654
2014-01-22 13:00 | 34.8229 | 1.6802 | 0.658
2014-01-22 13:15 | 34.8196 | 1.6794 | 0.663
2014-01-22 13:30 | 34.8114 | 1.682 | 0.665
2014-01-22 13:45 | 34.797 | 1.6622 | 0.672
2014-01-22 14:00 | 34.7848 | 1.6514 | 0.682
2014-01-22 14:15 | 34.7802 | 1.6608 | 0.693
2014-01-22 14:30 | 34.7737 | 1.6695 | 0.709
2014-01-22 14:45 | 34.7724 | 1.6826 | 0.731
2014-01-22 15:00 | 34.7717 | 1.6883 | 0.741
2014-01-22 15:15 | 34.7655 | 1.6935 | 0.75
2014-01-22 15:30 | 34.7435 | 1.6773 | 0.759
2014-01-22 15:45 | 34.7327 | 1.6626 | 0.766
2014-01-22 16:00 | 34.7274 | 1.6502 | 0.77
2014-01-22 16:15 | 34.7215 | 1.6337 | 0.773
2014-01-22 16:30 | 34.7136 | 1.595 | 0.773
2014-01-22 16:45 | 34.7074 | 1.5763 | 0.774
2014-01-22 17:00 | 34.7189 | 1.5844 | 0.774
2014-01-22 17:15 | 34.7274 | 1.5857 | 0.775
2014-01-22 17:30 | 34.7491 | 1.6033 | 0.771
2014-01-22 17:45 | 34.7625 | 1.6214 | 0.771
2014-01-22 18:00 | 34.7766 | 1.6296 | 0.77
2014-01-22 18:15 | 34.7852 | 1.6373 | 0.767
2014-01-22 18:30 | 34.7845 | 1.6273 | 0.762
2014-01-22 18:45 | 34.7832 | 1.6267 | 0.756
2014-01-22 19:00 | 34.7875 | 1.6254 | 0.752
2014-01-22 19:15 | 34.7898 | 1.624 | 0.745
2014-01-22 19:30 | 34.7976 | 1.6326 | 0.739
2014-01-22 19:45 | 34.8019 | 1.6271 | 0.734
2014-01-22 20:00 | 34.8039 | 1.6294 | 0.729
2014-01-22 20:15 | 34.8081 | 1.6366 | 0.724
2014-01-22 20:30 | 34.8091 | 1.6451 | 0.72
2014-01-22 20:45 | 34.8163 | 1.6578 | 0.715
2014-01-22 21:00 | 34.817 | 1.6587 | 0.71
2014-01-22 21:15 | 34.8147 | 1.6653 | 0.708
2014-01-22 21:30 | 34.8111 | 1.6616 | 0.707
2014-01-22 21:45 | 34.8068 | 1.6656 | 0.706
2014-01-22 22:00 | 34.8019 | 1.6662 | 0.704
2014-01-22 22:15 | 34.8009 | 1.6687 | 0.703
2014-01-22 22:30 | 34.7983 | 1.6662 | 0.7
2014-01-22 22:45 | 34.7852 | 1.6551 | 0.701
2014-01-22 23:00 | 34.7799 | 1.6462 | 0.703
2014-01-22 23:15 | 34.7783 | 1.6454 | 0.705
2014-01-22 23:30 | 34.7776 | 1.6429 | 0.712
2014-01-22 23:45 | 34.7776 | 1.6446 | 0.718
2014-01-23 | 34.7809 | 1.6454 | 0.724
2014-01-23 00:15 | 34.7832 | 1.6443 | 0.727
2014-01-23 00:30 | 34.7838 | 1.6401 | 0.728
2014-01-23 00:45 | 34.7799 | 1.6406 | 0.73
2014-01-23 01:00 | 34.7838 | 1.651 | 0.733
2014-01-23 01:15 | 34.7888 | 1.6546 | 0.733
2014-01-23 01:30 | 34.793 | 1.6575 | 0.736
2014-01-23 01:45 | 34.7911 | 1.656 | 0.735
2014-01-23 02:00 | 34.7865 | 1.6587 | 0.735
2014-01-23 02:15 | 34.7868 | 1.6628 | 0.736
2014-01-23 02:30 | 34.7865 | 1.6695 | 0.732
2014-01-23 02:45 | 34.7871 | 1.6758 | 0.732
2014-01-23 03:00 | 34.7793 | 1.6805 | 0.734
2014-01-23 03:15 | 34.7753 | 1.6838 | 0.731
2014-01-23 03:30 | 34.7717 | 1.6835 | 0.728
2014-01-23 03:45 | 34.7658 | 1.6859 | 0.728
2014-01-23 04:00 | 34.7589 | 1.6863 | 0.726
2014-01-23 04:15 | 34.7455 | 1.6823 | 0.72
2014-01-23 04:30 | 34.7409 | 1.6818 | 0.717
2014-01-23 04:45 | 34.7346 | 1.6823 | 0.719
2014-01-23 05:00 | 34.7248 | 1.6774 | 0.714
2014-01-23 05:15 | 34.7212 | 1.6654 | 0.707
2014-01-23 05:30 | 34.7176 | 1.66 | 0.707
2014-01-23 05:45 | 34.712 | 1.6419 | 0.707
2014-01-23 06:00 | 34.7081 | 1.627 | 0.703
2014-01-23 06:15 | 34.7113 | 1.6366 | 0.702
2014-01-23 06:30 | 34.7136 | 1.6278 | 0.701
2014-01-23 06:45 | 34.7317 | 1.6322 | 0.703
2014-01-23 07:00 | 34.7441 | 1.6388 | 0.706
2014-01-23 07:15 | 34.7402 | 1.6178 | 0.703
2014-01-23 07:30 | 34.7556 | 1.6142 | 0.704
2014-01-23 07:45 | 34.7645 | 1.6092 | 0.701
2014-01-23 08:00 | 34.775 | 1.6117 | 0.702
2014-01-23 08:15 | 34.7875 | 1.6048 | 0.701
2014-01-23 08:30 | 34.8055 | 1.6172 | 0.7
2014-01-23 08:45 | 34.8285 | 1.6204 | 0.699
2014-01-23 09:00 | 34.8344 | 1.6046 | 0.694
2014-01-23 09:15 | 34.8524 | 1.6136 | 0.688
2014-01-23 09:30 | 34.8577 | 1.5951 | 0.688
2014-01-23 09:45 | 34.8754 | 1.5901 | 0.675
2014-01-23 10:00 | 34.8984 | 1.6058 | 0.668
2014-01-23 10:15 | 34.9092 | 1.6124 | 0.664
2014-01-23 10:30 | 34.9341 | 1.6273 | 0.654
2014-01-23 10:45 | 34.9571 | 1.6409 | 0.647
2014-01-23 11:00 | 34.9636 | 1.6454 | 0.64
2014-01-23 11:15 | 34.9797 | 1.6558 | 0.629
2014-01-23 11:30 | 34.9873 | 1.6452 | 0.626
2014-01-23 11:45 | 34.9984 | 1.6426 | 0.623
2014-01-23 12:00 | 35.003 | 1.6368 | 0.626
2014-01-23 12:15 | 35.006 | 1.6374 | 0.629
2014-01-23 12:30 | 35.0188 | 1.6452 | 0.632
2014-01-23 12:45 | 35.0375 | 1.6662 | 0.631
2014-01-23 13:00 | 35.0463 | 1.6673 | 0.633
2014-01-23 13:15 | 35.0572 | 1.6767 | 0.638
2014-01-23 13:30 | 35.0539 | 1.6723 | 0.645
2014-01-23 13:45 | 35.0578 | 1.6716 | 0.647
2014-01-23 14:00 | 35.0595 | 1.6635 | 0.654
2014-01-23 14:15 | 35.0663 | 1.6732 | 0.652
2014-01-23 14:30 | 35.069 | 1.677 | 0.652
2014-01-23 14:45 | 35.069 | 1.6725 | 0.652
2014-01-23 15:00 | 35.0778 | 1.683 | 0.653
2014-01-23 15:15 | 35.0811 | 1.6916 | 0.654
2014-01-23 15:30 | 35.0805 | 1.687 | 0.653
2014-01-23 15:45 | 35.0805 | 1.6888 | 0.653
2014-01-23 16:00 | 35.0768 | 1.6833 | 0.658
2014-01-23 16:15 | 35.0791 | 1.6843 | 0.659
2014-01-23 16:30 | 35.0778 | 1.6785 | 0.657
2014-01-23 16:45 | 35.0732 | 1.6728 | 0.65
2014-01-23 17:00 | 35.0772 | 1.6736 | 0.646
2014-01-23 17:15 | 35.0768 | 1.6748 | 0.64
2014-01-23 17:30 | 35.0798 | 1.6785 | 0.632
2014-01-23 17:45 | 35.0805 | 1.6812 | 0.624
2014-01-23 18:00 | 35.0798 | 1.68 | 0.611
2014-01-23 18:15 | 35.0841 | 1.6797 | 0.603
2014-01-23 18:30 | 35.0864 | 1.6852 | 0.594
2014-01-23 18:45 | 35.0821 | 1.6899 | 0.592
2014-01-23 19:00 | 35.0798 | 1.6919 | 0.588
2014-01-23 19:15 | 35.0847 | 1.6992 | 0.587
2014-01-23 19:30 | 35.0801 | 1.6952 | 0.584
2014-01-23 19:45 | 35.0722 | 1.6918 | 0.585
2014-01-23 20:00 | 35.0673 | 1.6991 | 0.593
2014-01-23 20:15 | 35.0637 | 1.7 | 0.592
2014-01-23 20:30 | 35.0634 | 1.69 | 0.595
2014-01-23 20:45 | 35.0572 | 1.6978 | 0.6
2014-01-23 21:00 | 35.0483 | 1.692 | 0.607
2014-01-23 21:15 | 35.0371 | 1.6887 | 0.614
2014-01-23 21:30 | 35.0467 | 1.7109 | 0.621
2014-01-23 21:45 | 35.0348 | 1.7091 | 0.624
2014-01-23 22:00 | 35.0322 | 1.7221 | 0.625
2014-01-23 22:15 | 35.026 | 1.7277 | 0.63
2014-01-23 22:30 | 35.0142 | 1.7342 | 0.638
2014-01-23 22:45 | 35.0024 | 1.7288 | 0.642
2014-01-23 23:00 | 34.9879 | 1.7234 | 0.647
2014-01-23 23:15 | 34.9692 | 1.7183 | 0.653
2014-01-23 23:30 | 34.9614 | 1.721 | 0.653
2014-01-23 23:45 | 34.9525 | 1.7225 | 0.66
2014-01-24 | 34.9466 | 1.7233 | 0.661
2014-01-24 00:15 | 34.9279 | 1.7166 | 0.662
2014-01-24 00:30 | 34.9187 | 1.7211 | 0.661
2014-01-24 00:45 | 34.9138 | 1.7308 | 0.659
2014-01-24 01:00 | 34.9026 | 1.7291 | 0.671
2014-01-24 01:15 | 34.8947 | 1.7132 | 0.682
2014-01-24 01:30 | 34.879 | 1.6869 | 0.691
2014-01-24 01:45 | 34.8629 | 1.6661 | 0.7
2014-01-24 02:00 | 34.8567 | 1.6612 | 0.704
2014-01-24 02:15 | 34.856 | 1.6696 | 0.705
2014-01-24 02:30 | 34.8715 | 1.6898 | 0.708
2014-01-24 02:45 | 34.8783 | 1.7091 | 0.711
2014-01-24 03:00 | 34.8797 | 1.7235 | 0.714
2014-01-24 03:15 | 34.879 | 1.712 | 0.717
2014-01-24 03:30 | 34.8718 | 1.6898 | 0.717
2014-01-24 03:45 | 34.861 | 1.6693 | 0.717
2014-01-24 04:00 | 34.8518 | 1.6463 | 0.714
2014-01-24 04:15 | 34.8547 | 1.651 | 0.713
2014-01-24 04:30 | 34.8701 | 1.6655 | 0.709
2014-01-24 04:45 | 34.8803 | 1.6748 | 0.703
2014-01-24 05:00 | 34.8987 | 1.6745 | 0.7
2014-01-24 05:15 | 34.9075 | 1.6734 | 0.699
2014-01-24 05:30 | 34.9046 | 1.6606 | 0.683
2014-01-24 05:45 | 34.9062 | 1.6438 | 0.682
2014-01-24 06:00 | 34.9239 | 1.6509 | 0.677
2014-01-24 06:15 | 34.9361 | 1.6461 | 0.667
2014-01-24 06:30 | 34.9538 | 1.6562 | 0.664
2014-01-24 06:45 | 34.964 | 1.6582 | 0.655
2014-01-24 07:00 | 34.9804 | 1.6612 | 0.646
2014-01-24 07:15 | 34.9942 | 1.6654 | 0.639
2014-01-24 07:30 | 35.0093 | 1.6691 | 0.633
2014-01-24 07:45 | 35.0191 | 1.6581 | 0.625
2014-01-24 08:00 | 35.0283 | 1.644 | 0.623
2014-01-24 08:15 | 35.0388 | 1.6501 | 0.614
2014-01-24 08:30 | 35.0503 | 1.6459 | 0.609
2014-01-24 08:45 | 35.0693 | 1.6593 | 0.603
2014-01-24 09:00 | 35.0936 | 1.6646 | 0.599
2014-01-24 09:15 | 35.1044 | 1.6557 | 0.599
2014-01-24 09:30 | 35.1169 | 1.6532 | 0.601
2014-01-24 09:45 | 35.1267 | 1.6451 | 0.597
2014-01-24 10:00 | 35.1438 | 1.6414 | 0.59
2014-01-24 10:15 | 35.1628 | 1.643 | 0.589
2014-01-24 10:30 | 35.1825 | 1.642 | 0.585
2014-01-24 10:45 | 35.1989 | 1.6467 | 0.579
2014-01-24 11:00 | 35.2242 | 1.6616 | 0.571
2014-01-24 11:15 | 35.2389 | 1.6576 | 0.572
2014-01-24 11:30 | 35.2625 | 1.6708 | 0.572
2014-01-24 11:45 | 35.2763 | 1.6742 | 0.573
2014-01-24 12:00 | 35.2921 | 1.6765 | 0.574
2014-01-24 12:15 | 35.3075 | 1.6866 | 0.572
2014-01-24 12:30 | 35.3209 | 1.6913 | 0.571
2014-01-24 12:45 | 35.3337 | 1.6964 | 0.579
2014-01-24 13:00 | 35.3459 | 1.6978 | 0.585
2014-01-24 13:15 | 35.359 | 1.7103 | 0.591
2014-01-24 13:30 | 35.3643 | 1.7095 | 0.598
2014-01-24 13:45 | 35.3692 | 1.7121 | 0.605
2014-01-24 14:00 | 35.3833 | 1.7212 | 0.602
2014-01-24 14:15 | 35.3915 | 1.7213 | 0.6
2014-01-24 14:30 | 35.3938 | 1.7189 | 0.607
2014-01-24 14:45 | 35.3977 | 1.7232 | 0.608
2014-01-24 15:00 | 35.402 | 1.7234 | 0.602
2014-01-24 15:15 | 35.4108 | 1.731 | 0.595
2014-01-24 15:30 | 35.4161 | 1.7275 | 0.587
2014-01-24 15:45 | 35.4131 | 1.7222 | 0.587
2014-01-24 16:00 | 35.4158 | 1.7178 | 0.58
2014-01-24 16:15 | 35.4259 | 1.7196 | 0.58
2014-01-24 16:30 | 35.4253 | 1.7139 | 0.584
2014-01-24 16:45 | 35.4309 | 1.7134 | 0.59
2014-01-24 17:00 | 35.4374 | 1.7099 | 0.589
2014-01-24 17:15 | 35.4437 | 1.7189 | 0.576
2014-01-24 17:30 | 35.4522 | 1.7177 | 0.565
2014-01-24 17:45 | 35.4561 | 1.7176 | 0.553
2014-01-24 18:00 | 35.4656 | 1.7197 | 0.541
2014-01-24 18:15 | 35.4679 | 1.7217 | 0.524
2014-01-24 18:30 | 35.4761 | 1.7245 | 0.508
2014-01-24 18:45 | 35.4857 | 1.7273 | 0.491
2014-01-24 19:00 | 35.4883 | 1.7226 | 0.475
2014-01-24 19:15 | 35.4945 | 1.7278 | 0.462
2014-01-24 19:30 | 35.5007 | 1.73 | 0.447
2014-01-24 19:45 | 35.5014 | 1.7287 | 0.434
2014-01-24 20:00 | 35.5116 | 1.7392 | 0.419
2014-01-24 20:15 | 35.5165 | 1.7424 | 0.41
2014-01-24 20:30 | 35.5208 | 1.7474 | 0.408
2014-01-24 20:45 | 35.5214 | 1.7497 | 0.404
2014-01-24 21:00 | 35.5221 | 1.7513 | 0.404
2014-01-24 21:15 | 35.526 | 1.7539 | 0.4
2014-01-24 21:30 | 35.527 | 1.7553 | 0.396
2014-01-24 21:45 | 35.5254 | 1.7476 | 0.393
2014-01-24 22:00 | 35.5227 | 1.7423 | 0.394
2014-01-24 22:15 | 35.5267 | 1.7409 | 0.397
2014-01-24 22:30 | 35.5247 | 1.7416 | 0.401
2014-01-24 22:45 | 35.5326 | 1.7501 | 0.404
2014-01-24 23:00 | 35.5368 | 1.7517 | 0.405
2014-01-24 23:15 | 35.5457 | 1.7622 | 0.405
2014-01-24 23:30 | 35.5421 | 1.7533 | 0.408
2014-01-24 23:45 | 35.5427 | 1.7539 | 0.411
2014-01-25 | 35.545 | 1.7576 | 0.41
2014-01-25 00:15 | 35.5447 | 1.7525 | 0.406
2014-01-25 00:30 | 35.547 | 1.7572 | 0.406
2014-01-25 00:45 | 35.5493 | 1.7581 | 0.41
2014-01-25 01:00 | 35.5513 | 1.7581 | 0.414
2014-01-25 01:15 | 35.5532 | 1.7614 | 0.424
2014-01-25 01:30 | 35.5532 | 1.7637 | 0.431
2014-01-25 01:45 | 35.5519 | 1.7608 | 0.439
2014-01-25 02:00 | 35.5569 | 1.7647 | 0.444
2014-01-25 02:15 | 35.5585 | 1.7757 | 0.452
2014-01-25 02:30 | 35.5608 | 1.781 | 0.462
2014-01-25 02:45 | 35.5611 | 1.7777 | 0.473
2014-01-25 03:00 | 35.5634 | 1.7799 | 0.482
2014-01-25 03:15 | 35.5588 | 1.7757 | 0.488
2014-01-25 03:30 | 35.5562 | 1.7731 | 0.495
2014-01-25 03:45 | 35.5575 | 1.7714 | 0.503
2014-01-25 04:00 | 35.5605 | 1.7763 | 0.515
2014-01-25 04:15 | 35.5601 | 1.7767 | 0.523
2014-01-25 04:30 | 35.5641 | 1.7853 | 0.529
2014-01-25 04:45 | 35.5677 | 1.7896 | 0.533
2014-01-25 05:00 | 35.5641 | 1.7923 | 0.535
2014-01-25 05:15 | 35.5644 | 1.7937 | 0.538
2014-01-25 05:30 | 35.5647 | 1.8007 | 0.544
2014-01-25 05:45 | 35.5651 | 1.801 | 0.543
2014-01-25 06:00 | 35.5582 | 1.7965 | 0.542
2014-01-25 06:15 | 35.5608 | 1.7998 | 0.545
2014-01-25 06:30 | 35.5565 | 1.7955 | 0.546
2014-01-25 06:45 | 35.5595 | 1.8045 | 0.542
2014-01-25 07:00 | 35.55 | 1.7906 | 0.536
2014-01-25 07:15 | 35.5565 | 1.7995 | 0.532
2014-01-25 07:30 | 35.5565 | 1.8039 | 0.525
2014-01-25 07:45 | 35.5559 | 1.8026 | 0.517
2014-01-25 08:00 | 35.5559 | 1.7996 | 0.512
2014-01-25 08:15 | 35.5591 | 1.8062 | 0.509
2014-01-25 08:30 | 35.5582 | 1.8055 | 0.505
2014-01-25 08:45 | 35.5591 | 1.8045 | 0.505
2014-01-25 09:00 | 35.5621 | 1.8098 | 0.499
2014-01-25 09:15 | 35.5621 | 1.8075 | 0.488
2014-01-25 09:30 | 35.5614 | 1.8095 | 0.479
2014-01-25 09:45 | 35.5641 | 1.8114 | 0.466
2014-01-25 10:00 | 35.5621 | 1.8028 | 0.454
2014-01-25 10:15 | 35.5674 | 1.8063 | 0.45
2014-01-25 10:30 | 35.5628 | 1.8007 | 0.446
2014-01-25 10:45 | 35.5647 | 1.8034 | 0.44
2014-01-25 11:00 | 35.5723 | 1.8089 | 0.435
2014-01-25 11:15 | 35.5749 | 1.8139 | 0.437
2014-01-25 11:30 | 35.5795 | 1.8218 | 0.434
2014-01-25 11:45 | 35.5808 | 1.8268 | 0.434
2014-01-25 12:00 | 35.5847 | 1.8321 | 0.432
2014-01-25 12:15 | 35.5824 | 1.8308 | 0.437
2014-01-25 12:30 | 35.587 | 1.8425 | 0.439
2014-01-25 12:45 | 35.5831 | 1.8429 | 0.439
2014-01-25 13:00 | 35.5847 | 1.8475 | 0.445
2014-01-25 13:15 | 35.5831 | 1.8516 | 0.447
2014-01-25 13:30 | 35.5811 | 1.8567 | 0.446
2014-01-25 13:45 | 35.5788 | 1.8587 | 0.458
2014-01-25 14:00 | 35.5792 | 1.8617 | 0.473
2014-01-25 14:15 | 35.5775 | 1.8661 | 0.486
2014-01-25 14:30 | 35.5723 | 1.8612 | 0.497
2014-01-25 14:45 | 35.5683 | 1.8643 | 0.504
2014-01-25 15:00 | 35.5641 | 1.8641 | 0.508
2014-01-25 15:15 | 35.5621 | 1.8631 | 0.511
2014-01-25 15:30 | 35.5624 | 1.8644 | 0.509
2014-01-25 15:45 | 35.5605 | 1.8662 | 0.501
2014-01-25 16:00 | 35.5578 | 1.8716 | 0.491
2014-01-25 16:15 | 35.5582 | 1.8846 | 0.481
2014-01-25 16:30 | 35.5608 | 1.8896 | 0.467
2014-01-25 16:45 | 35.5608 | 1.8886 | 0.449
2014-01-25 17:00 | 35.5582 | 1.891 | 0.429
2014-01-25 17:15 | 35.545 | 1.8782 | 0.414
2014-01-25 17:30 | 35.5411 | 1.8753 | 0.403
2014-01-25 17:45 | 35.5404 | 1.879 | 0.392
2014-01-25 18:00 | 35.5349 | 1.8754 | 0.379
2014-01-25 18:15 | 35.5352 | 1.8801 | 0.367
2014-01-25 18:30 | 35.5349 | 1.8794 | 0.355
2014-01-25 18:45 | 35.5309 | 1.8789 | 0.345
2014-01-25 19:00 | 35.5286 | 1.8823 | 0.334
2014-01-25 19:15 | 35.526 | 1.882 | 0.327
2014-01-25 19:30 | 35.5283 | 1.8876 | 0.321
2014-01-25 19:45 | 35.5254 | 1.9021 | 0.317
2014-01-25 20:00 | 35.5237 | 1.9072 | 0.312
2014-01-25 20:15 | 35.5149 | 1.9013 | 0.307
2014-01-25 20:30 | 35.5109 | 1.9011 | 0.307
2014-01-25 20:45 | 35.5014 | 1.8959 | 0.304
2014-01-25 21:00 | 35.488 | 1.8868 | 0.3
2014-01-25 21:15 | 35.4866 | 1.8892 | 0.299
2014-01-25 21:30 | 35.4863 | 1.8906 | 0.297
2014-01-25 21:45 | 35.4788 | 1.8783 | 0.296
2014-01-25 22:00 | 35.4771 | 1.882 | 0.296
2014-01-25 22:15 | 35.4761 | 1.8817 | 0.299
2014-01-25 22:30 | 35.4732 | 1.8744 | 0.299
2014-01-25 22:45 | 35.4722 | 1.8664 | 0.3
2014-01-25 23:00 | 35.4706 | 1.8641 | 0.3
2014-01-25 23:15 | 35.4699 | 1.8577 | 0.303
2014-01-25 23:30 | 35.4689 | 1.8507 | 0.305
2014-01-25 23:45 | 35.4791 | 1.8599 | 0.308
2014-01-26 | 35.4775 | 1.8542 | 0.309
2014-01-26 00:15 | 35.4866 | 1.8624 | 0.307
2014-01-26 00:30 | 35.4952 | 1.8753 | 0.309
2014-01-26 00:45 | 35.4998 | 1.8762 | 0.312
2014-01-26 01:00 | 35.5057 | 1.8875 | 0.31
2014-01-26 01:15 | 35.5109 | 1.8897 | 0.309
2014-01-26 01:30 | 35.5044 | 1.8882 | 0.309
2014-01-26 01:45 | 35.505 | 1.8942 | 0.313
2014-01-26 02:00 | 35.5044 | 1.8949 | 0.316
2014-01-26 02:15 | 35.509 | 1.9072 | 0.322
2014-01-26 02:30 | 35.5096 | 1.9075 | 0.322
2014-01-26 02:45 | 35.504 | 1.9063 | 0.32
2014-01-26 03:00 | 35.4932 | 1.8964 | 0.321
2014-01-26 03:15 | 35.4998 | 1.9104 | 0.322
2014-01-26 03:30 | 35.5011 | 1.9093 | 0.322
2014-01-26 03:45 | 35.5021 | 1.9257 | 0.32
2014-01-26 04:00 | 35.4952 | 1.9249 | 0.319
2014-01-26 04:15 | 35.4929 | 1.9223 | 0.321
2014-01-26 04:30 | 35.4975 | 1.9155 | 0.324
2014-01-26 04:45 | 35.4666 | 1.89 | 0.325
2014-01-26 05:00 | 35.4771 | 1.9011 | 0.325
2014-01-26 05:15 | 35.4761 | 1.8951 | 0.325
2014-01-26 05:30 | 35.4791 | 1.8974 | 0.327
2014-01-26 05:45 | 35.4811 | 1.8987 | 0.326
2014-01-26 06:00 | 35.4742 | 1.8912 | 0.324
2014-01-26 06:15 | 35.4765 | 1.8941 | 0.326
2014-01-26 06:30 | 35.4791 | 1.9048 | 0.328
2014-01-26 06:45 | 35.4768 | 1.9032 | 0.327
2014-01-26 07:00 | 35.4765 | 1.8931 | 0.329
2014-01-26 07:15 | 35.4729 | 1.8949 | 0.332
2014-01-26 07:30 | 35.4702 | 1.8822 | 0.336
2014-01-26 07:45 | 35.464 | 1.8672 | 0.346
2014-01-26 08:00 | 35.4637 | 1.8686 | 0.356
2014-01-26 08:15 | 35.465 | 1.8712 | 0.366
2014-01-26 08:30 | 35.4712 | 1.8711 | 0.379
2014-01-26 08:45 | 35.4775 | 1.8733 | 0.394
2014-01-26 09:00 | 35.4752 | 1.863 | 0.407
2014-01-26 09:15 | 35.4748 | 1.859 | 0.42
2014-01-26 09:30 | 35.4719 | 1.8473 | 0.431
2014-01-26 09:45 | 35.4817 | 1.8447 | 0.441
2014-01-26 10:00 | 35.4843 | 1.8383 | 0.447
2014-01-26 10:15 | 35.4889 | 1.8312 | 0.455
2014-01-26 10:30 | 35.4968 | 1.8464 | 0.46
2014-01-26 10:45 | 35.5106 | 1.8558 | 0.465
2014-01-26 11:00 | 35.5188 | 1.8634 | 0.467
2014-01-26 11:15 | 35.5293 | 1.8652 | 0.47
2014-01-26 11:30 | 35.5234 | 1.8619 | 0.474
2014-01-26 11:45 | 35.5165 | 1.8514 | 0.479
2014-01-26 12:00 | 35.5231 | 1.8586 | 0.486
2014-01-26 12:15 | 35.5254 | 1.8619 | 0.491
2014-01-26 12:30 | 35.5254 | 1.8552 | 0.5
2014-01-26 12:45 | 35.5257 | 1.8488 | 0.507
2014-01-26 13:00 | 35.5221 | 1.8499 | 0.515
2014-01-26 13:15 | 35.5221 | 1.8469 | 0.521
2014-01-26 13:30 | 35.528 | 1.8622 | 0.528
2014-01-26 13:45 | 35.525 | 1.8622 | 0.534
2014-01-26 14:00 | 35.528 | 1.8679 | 0.538
2014-01-26 14:15 | 35.5283 | 1.8762 | 0.545
2014-01-26 14:30 | 35.5172 | 1.8564 | 0.553
2014-01-26 14:45 | 35.5135 | 1.8507 | 0.563
2014-01-26 15:00 | 35.5076 | 1.8559 | 0.571
2014-01-26 15:15 | 35.4958 | 1.8471 | 0.584
2014-01-26 15:30 | 35.4971 | 1.8565 | 0.596
2014-01-26 15:45 | 35.5001 | 1.8611 | 0.609
2014-01-26 16:00 | 35.4912 | 1.8633 | 0.617
2014-01-26 16:15 | 35.4876 | 1.8654 | 0.619
2014-01-26 16:30 | 35.4784 | 1.8642 | 0.62
2014-01-26 16:45 | 35.4752 | 1.862 | 0.618
2014-01-26 17:00 | 35.4584 | 1.8556 | 0.613
2014-01-26 17:15 | 35.4558 | 1.8547 | 0.599
2014-01-26 17:30 | 35.444 | 1.8449 | 0.581
2014-01-26 17:45 | 35.444 | 1.8479 | 0.56
2014-01-26 18:00 | 35.4341 | 1.8367 | 0.542
2014-01-26 18:15 | 35.4302 | 1.8264 | 0.523
2014-01-26 18:30 | 35.425 | 1.8212 | 0.503
2014-01-26 18:45 | 35.423 | 1.8209 | 0.485
2014-01-26 19:00 | 35.424 | 1.8165 | 0.47
2014-01-26 19:15 | 35.4227 | 1.8031 | 0.454
2014-01-26 19:30 | 35.4246 | 1.8017 | 0.442
2014-01-26 19:45 | 35.4213 | 1.7937 | 0.431
2014-01-26 20:00 | 35.423 | 1.7904 | 0.42
2014-01-26 20:15 | 35.4378 | 1.7961 | 0.41
2014-01-26 20:30 | 35.4404 | 1.8027 | 0.397
2014-01-26 20:45 | 35.4433 | 1.812 | 0.389
2014-01-26 21:00 | 35.4443 | 1.8221 | 0.378
2014-01-26 21:15 | 35.4545 | 1.847 | 0.367
2014-01-26 21:30 | 35.4548 | 1.8393 | 0.361
2014-01-26 21:45 | 35.4469 | 1.8371 | 0.361
2014-01-26 22:00 | 35.4358 | 1.8219 | 0.359
2014-01-26 22:15 | 35.4207 | 1.8042 | 0.359
2014-01-26 22:30 | 35.424 | 1.8158 | 0.358
2014-01-26 22:45 | 35.423 | 1.8105 | 0.358
2014-01-26 23:00 | 35.4217 | 1.8095 | 0.356
2014-01-26 23:15 | 35.4282 | 1.8151 | 0.356
2014-01-26 23:30 | 35.4184 | 1.82 | 0.353
2014-01-26 23:45 | 35.4184 | 1.8226 | 0.349
2014-01-27 | 35.4204 | 1.8337 | 0.343
2014-01-27 00:15 | 35.4217 | 1.842 | 0.338
2014-01-27 00:30 | 35.4112 | 1.8422 | 0.332
2014-01-27 00:45 | 35.4053 | 1.8404 | 0.327
2014-01-27 01:00 | 35.3938 | 1.8305 | 0.325
2014-01-27 01:15 | 35.3882 | 1.834 | 0.322
2014-01-27 01:30 | 35.3767 | 1.8252 | 0.32
2014-01-27 01:45 | 35.3711 | 1.8284 | 0.321
2014-01-27 02:00 | 35.3721 | 1.8451 | 0.321
2014-01-27 02:15 | 35.3633 | 1.8439 | 0.32
2014-01-27 02:30 | 35.3547 | 1.8463 | 0.323
2014-01-27 02:45 | 35.3465 | 1.8456 | 0.325
2014-01-27 03:00 | 35.3314 | 1.84 | 0.325
2014-01-27 03:15 | 35.3232 | 1.8373 | 0.33
2014-01-27 03:30 | 35.3095 | 1.8329 | 0.332
2014-01-27 03:45 | 35.3009 | 1.832 | 0.336
2014-01-27 04:00 | 35.294 | 1.8342 | 0.337
2014-01-27 04:15 | 35.2855 | 1.8332 | 0.337
2014-01-27 04:30 | 35.277 | 1.8278 | 0.338
2014-01-27 04:45 | 35.2668 | 1.8277 | 0.338
2014-01-27 05:00 | 35.257 | 1.8277 | 0.344
2014-01-27 05:15 | 35.2514 | 1.8356 | 0.347
2014-01-27 05:30 | 35.2415 | 1.8328 | 0.348
2014-01-27 05:45 | 35.2314 | 1.8376 | 0.347
2014-01-27 06:00 | 35.2265 | 1.8468 | 0.348
2014-01-27 06:15 | 35.216 | 1.8415 | 0.35
2014-01-27 06:30 | 35.2012 | 1.8375 | 0.351
2014-01-27 06:45 | 35.1923 | 1.8319 | 0.352
2014-01-27 07:00 | 35.173 | 1.82 | 0.353
2014-01-27 07:15 | 35.1628 | 1.8254 | 0.357
2014-01-27 07:30 | 35.1546 | 1.8161 | 0.364
2014-01-27 07:45 | 35.1513 | 1.8168 | 0.37
2014-01-27 08:00 | 35.1415 | 1.8136 | 0.374
2014-01-27 08:15 | 35.1244 | 1.8043 | 0.377
2014-01-27 08:30 | 35.1264 | 1.804 | 0.388
2014-01-27 08:45 | 35.1224 | 1.7985 | 0.396
2014-01-27 09:00 | 35.1149 | 1.7989 | 0.398
2014-01-27 09:15 | 35.1067 | 1.8022 | 0.4
2014-01-27 09:30 | 35.1083 | 1.8002 | 0.401
2014-01-27 09:45 | 35.1047 | 1.7996 | 0.404
2014-01-27 10:00 | 35.0992 | 1.7941 | 0.41
2014-01-27 10:15 | 35.088 | 1.7818 | 0.412
2014-01-27 10:30 | 35.0913 | 1.7929 | 0.411
2014-01-27 10:45 | 35.085 | 1.7817 | 0.409
2014-01-27 11:00 | 35.086 | 1.7817 | 0.409
2014-01-27 11:15 | 35.0903 | 1.7921 | 0.408
2014-01-27 11:30 | 35.0854 | 1.7797 | 0.403
2014-01-27 11:45 | 35.0847 | 1.78 | 0.409
2014-01-27 12:00 | 35.0877 | 1.7844 | 0.418
2014-01-27 12:15 | 35.0834 | 1.7729 | 0.426
2014-01-27 12:30 | 35.0857 | 1.7734 | 0.435
2014-01-27 12:45 | 35.0883 | 1.7727 | 0.447
2014-01-27 13:00 | 35.0877 | 1.77 | 0.463
2014-01-27 13:15 | 35.0942 | 1.7794 | 0.477
2014-01-27 13:30 | 35.0975 | 1.7827 | 0.49
2014-01-27 13:45 | 35.0982 | 1.7923 | 0.499
2014-01-27 14:00 | 35.1021 | 1.8004 | 0.509
2014-01-27 14:15 | 35.0965 | 1.8 | 0.52
2014-01-27 14:30 | 35.0969 | 1.7985 | 0.525
2014-01-27 14:45 | 35.0932 | 1.7922 | 0.529
2014-01-27 15:00 | 35.085 | 1.7832 | 0.536
2014-01-27 15:15 | 35.0824 | 1.7787 | 0.538
2014-01-27 15:30 | 35.0837 | 1.7776 | 0.536
2014-01-27 15:45 | 35.0857 | 1.767 | 0.542
2014-01-27 16:00 | 35.0847 | 1.759 | 0.551
2014-01-27 16:15 | 35.0864 | 1.7544 | 0.559
2014-01-27 16:30 | 35.0903 | 1.7489 | 0.563
2014-01-27 16:45 | 35.0995 | 1.753 | 0.567
2014-01-27 17:00 | 35.1067 | 1.7509 | 0.569
2014-01-27 17:15 | 35.1175 | 1.756 | 0.573
2014-01-27 17:30 | 35.1238 | 1.7537 | 0.575
2014-01-27 17:45 | 35.1329 | 1.7595 | 0.576
2014-01-27 18:00 | 35.1382 | 1.7576 | 0.572
2014-01-27 18:15 | 35.1444 | 1.7599 | 0.566
2014-01-27 18:30 | 35.1589 | 1.7666 | 0.56
2014-01-27 18:45 | 35.1592 | 1.7768 | 0.555
2014-01-27 19:00 | 35.1615 | 1.7652 | 0.549
2014-01-27 19:15 | 35.1723 | 1.77 | 0.541
2014-01-27 19:30 | 35.1756 | 1.7735 | 0.536
2014-01-27 19:45 | 35.174 | 1.7639 | 0.528
2014-01-27 20:00 | 35.1786 | 1.7669 | 0.521
2014-01-27 20:15 | 35.1868 | 1.7765 | 0.516
2014-01-27 20:30 | 35.1897 | 1.775 | 0.51
2014-01-27 20:45 | 35.1976 | 1.7859 | 0.502
2014-01-27 21:00 | 35.195 | 1.7794 | 0.494
2014-01-27 21:15 | 35.1986 | 1.7876 | 0.486
2014-01-27 21:30 | 35.2005 | 1.7903 | 0.482
2014-01-27 21:45 | 35.1979 | 1.7776 | 0.476
2014-01-27 22:00 | 35.1999 | 1.7728 | 0.475
2014-01-27 22:15 | 35.1989 | 1.7707 | 0.476
2014-01-27 22:30 | 35.1992 | 1.769 | 0.477
2014-01-27 22:45 | 35.2048 | 1.7707 | 0.477
2014-01-27 23:00 | 35.2169 | 1.7866 | 0.476
2014-01-27 23:15 | 35.215 | 1.7762 | 0.477
2014-01-27 23:30 | 35.2199 | 1.7829 | 0.477
2014-01-27 23:45 | 35.2209 | 1.7812 | 0.48
2014-01-28 | 35.2212 | 1.7735 | 0.477
2014-01-28 00:15 | 35.2274 | 1.7808 | 0.478
2014-01-28 00:30 | 35.2258 | 1.772 | 0.482
2014-01-28 00:45 | 35.232 | 1.7746 | 0.485
2014-01-28 01:00 | 35.2347 | 1.7732 | 0.489
2014-01-28 01:15 | 35.2376 | 1.7671 | 0.49
2014-01-28 01:30 | 35.2373 | 1.7727 | 0.497
2014-01-28 01:45 | 35.2442 | 1.776 | 0.503
2014-01-28 02:00 | 35.2468 | 1.7729 | 0.508
2014-01-28 02:15 | 35.2576 | 1.7825 | 0.511
2014-01-28 02:30 | 35.2547 | 1.7822 | 0.514
2014-01-28 02:45 | 35.2524 | 1.7722 | 0.517
2014-01-28 03:00 | 35.2619 | 1.7805 | 0.518
2014-01-28 03:15 | 35.2622 | 1.7819 | 0.52
2014-01-28 03:30 | 35.2616 | 1.7777 | 0.521
2014-01-28 03:45 | 35.2678 | 1.7821 | 0.521
2014-01-28 04:00 | 35.2701 | 1.7795 | 0.522
2014-01-28 04:15 | 35.2658 | 1.7699 | 0.521
2014-01-28 04:30 | 35.2724 | 1.7782 | 0.523
2014-01-28 04:45 | 35.2727 | 1.7825 | 0.523
2014-01-28 05:00 | 35.277 | 1.7873 | 0.526
2014-01-28 05:15 | 35.2816 | 1.7896 | 0.528
2014-01-28 05:30 | 35.2812 | 1.7809 | 0.529
2014-01-28 05:45 | 35.2793 | 1.783 | 0.529
2014-01-28 06:00 | 35.2773 | 1.7755 | 0.531
2014-01-28 06:15 | 35.2806 | 1.7728 | 0.53
2014-01-28 06:30 | 35.2849 | 1.7744 | 0.53
2014-01-28 06:45 | 35.2835 | 1.7685 | 0.53
2014-01-28 07:00 | 35.2835 | 1.7657 | 0.53
2014-01-28 07:15 | 35.2957 | 1.7683 | 0.533
2014-01-28 07:30 | 35.2986 | 1.7622 | 0.535
2014-01-28 07:45 | 35.3032 | 1.7668 | 0.536
2014-01-28 08:00 | 35.3078 | 1.7694 | 0.539
2014-01-28 08:15 | 35.3111 | 1.7619 | 0.541
2014-01-28 08:30 | 35.3255 | 1.775 | 0.542
2014-01-28 08:45 | 35.3236 | 1.763 | 0.545
2014-01-28 09:00 | 35.3255 | 1.7616 | 0.546
2014-01-28 09:15 | 35.3393 | 1.768 | 0.547
2014-01-28 09:30 | 35.338 | 1.7677 | 0.547
2014-01-28 09:45 | 35.3433 | 1.7612 | 0.548
2014-01-28 10:00 | 35.3498 | 1.7638 | 0.548
2014-01-28 10:15 | 35.3554 | 1.7697 | 0.546
2014-01-28 10:30 | 35.3587 | 1.7696 | 0.544
2014-01-28 10:45 | 35.3656 | 1.7712 | 0.544
2014-01-28 11:00 | 35.3728 | 1.7737 | 0.544
2014-01-28 11:15 | 35.3711 | 1.7677 | 0.545
2014-01-28 11:30 | 35.3728 | 1.767 | 0.547
2014-01-28 11:45 | 35.379 | 1.7685 | 0.549
2014-01-28 12:00 | 35.3839 | 1.7761 | 0.548
2014-01-28 12:15 | 35.3879 | 1.7777 | 0.551
2014-01-28 12:30 | 35.3912 | 1.779 | 0.552
2014-01-28 12:45 | 35.3967 | 1.7839 | 0.556
2014-01-28 13:00 | 35.3977 | 1.7829 | 0.558
2014-01-28 13:15 | 35.3931 | 1.7769 | 0.562
2014-01-28 13:30 | 35.4023 | 1.7881 | 0.569
2014-01-28 13:45 | 35.3987 | 1.7828 | 0.57
2014-01-28 14:00 | 35.4 | 1.7855 | 0.571
2014-01-28 14:15 | 35.4043 | 1.7901 | 0.577
2014-01-28 14:30 | 35.4046 | 1.7891 | 0.579
2014-01-28 14:45 | 35.404 | 1.7874 | 0.575
2014-01-28 15:00 | 35.4026 | 1.7828 | 0.571
2014-01-28 15:15 | 35.4043 | 1.7857 | 0.576
2014-01-28 15:30 | 35.402 | 1.7855 | 0.579
2014-01-28 15:45 | 35.4053 | 1.783 | 0.582
2014-01-28 16:00 | 35.4082 | 1.7863 | 0.586
2014-01-28 16:15 | 35.4059 | 1.78 | 0.592
2014-01-28 16:30 | 35.4066 | 1.7783 | 0.599
2014-01-28 16:45 | 35.4089 | 1.7793 | 0.61
2014-01-28 17:00 | 35.4089 | 1.7843 | 0.613
2014-01-28 17:15 | 35.4131 | 1.7815 | 0.618
2014-01-28 17:30 | 35.4131 | 1.7752 | 0.612
2014-01-28 17:45 | 35.4161 | 1.7724 | 0.604
2014-01-28 18:00 | 35.4125 | 1.7681 | 0.597
2014-01-28 18:15 | 35.4131 | 1.7711 | 0.588
2014-01-28 18:30 | 35.4213 | 1.7803 | 0.577
2014-01-28 18:45 | 35.4276 | 1.7852 | 0.567
2014-01-28 19:00 | 35.4269 | 1.7812 | 0.559
2014-01-28 19:15 | 35.4269 | 1.7779 | 0.553
2014-01-28 19:30 | 35.425 | 1.7756 | 0.542
2014-01-28 19:45 | 35.4269 | 1.7718 | 0.53
2014-01-28 20:00 | 35.4279 | 1.7725 | 0.52
2014-01-28 20:15 | 35.4332 | 1.7824 | 0.513
2014-01-28 20:30 | 35.4335 | 1.7797 | 0.504
2014-01-28 20:45 | 35.4374 | 1.78 | 0.493
2014-01-28 21:00 | 35.4374 | 1.7783 | 0.487
2014-01-28 21:15 | 35.4345 | 1.7697 | 0.485
2014-01-28 21:30 | 35.4325 | 1.7623 | 0.477
2014-01-28 21:45 | 35.4397 | 1.7719 | 0.475
2014-01-28 22:00 | 35.4404 | 1.7729 | 0.477
2014-01-28 22:15 | 35.4433 | 1.7748 | 0.475
2014-01-28 22:30 | 35.4486 | 1.7764 | 0.476
2014-01-28 22:45 | 35.4512 | 1.776 | 0.476
2014-01-28 23:00 | 35.4456 | 1.7684 | 0.476
2014-01-28 23:15 | 35.4486 | 1.7741 | 0.476
2014-01-28 23:30 | 35.4492 | 1.7717 | 0.472
2014-01-28 23:45 | 35.4489 | 1.7673 | 0.466
2014-01-29 | 35.4545 | 1.7743 | 0.456
2014-01-29 00:15 | 35.4525 | 1.772 | 0.452
2014-01-29 00:30 | 35.4565 | 1.7719 | 0.446
2014-01-29 00:45 | 35.4574 | 1.7692 | 0.435
2014-01-29 01:00 | 35.4594 | 1.7648 | 0.425
2014-01-29 01:15 | 35.4578 | 1.7558 | 0.416
2014-01-29 01:30 | 35.4604 | 1.756 | 0.406
2014-01-29 01:45 | 35.4637 | 1.757 | 0.399
2014-01-29 02:00 | 35.467 | 1.7569 | 0.394
2014-01-29 02:15 | 35.4748 | 1.7648 | 0.39
2014-01-29 02:30 | 35.4775 | 1.7694 | 0.384
2014-01-29 02:45 | 35.4814 | 1.769 | 0.38
2014-01-29 03:00 | 35.484 | 1.7686 | 0.376
2014-01-29 03:15 | 35.4837 | 1.7636 | 0.372
2014-01-29 03:30 | 35.4827 | 1.7592 | 0.371
2014-01-29 03:45 | 35.4814 | 1.7516 | 0.369
2014-01-29 04:00 | 35.4824 | 1.7559 | 0.367
2014-01-29 04:15 | 35.486 | 1.7635 | 0.367
2014-01-29 04:30 | 35.4896 | 1.7601 | 0.365
2014-01-29 04:45 | 35.4935 | 1.7674 | 0.362
2014-01-29 05:00 | 35.4893 | 1.7648 | 0.36
2014-01-29 05:15 | 35.4824 | 1.7582 | 0.358
2014-01-29 05:30 | 35.4906 | 1.7668 | 0.357
2014-01-29 05:45 | 35.4866 | 1.7618 | 0.356
2014-01-29 06:00 | 35.4827 | 1.7552 | 0.354
2014-01-29 06:15 | 35.4768 | 1.746 | 0.353
2014-01-29 06:30 | 35.4738 | 1.7453 | 0.353
2014-01-29 06:45 | 35.4725 | 1.745 | 0.354
2014-01-29 07:00 | 35.4748 | 1.744 | 0.354
2014-01-29 07:15 | 35.4745 | 1.7494 | 0.356
2014-01-29 07:30 | 35.4699 | 1.7444 | 0.359
2014-01-29 07:45 | 35.4647 | 1.7409 | 0.354
2014-01-29 08:00 | 35.466 | 1.7395 | 0.354
2014-01-29 08:15 | 35.4571 | 1.7347 | 0.356
2014-01-29 08:30 | 35.4555 | 1.7287 | 0.361
2014-01-29 08:45 | 35.4522 | 1.7267 | 0.364
2014-01-29 09:00 | 35.4512 | 1.721 | 0.366
2014-01-29 09:15 | 35.4473 | 1.7161 | 0.369
2014-01-29 09:30 | 35.4414 | 1.7072 | 0.373
2014-01-29 09:45 | 35.443 | 1.7118 | 0.374
2014-01-29 10:00 | 35.4437 | 1.7088 | 0.377
2014-01-29 10:15 | 35.44 | 1.7028 | 0.382
2014-01-29 10:30 | 35.4423 | 1.7021 | 0.386
2014-01-29 10:45 | 35.4358 | 1.6942 | 0.393
2014-01-29 11:00 | 35.4345 | 1.6892 | 0.401
2014-01-29 11:15 | 35.4322 | 1.6852 | 0.41
2014-01-29 11:30 | 35.4341 | 1.6842 | 0.417
2014-01-29 11:45 | 35.4328 | 1.6832 | 0.422
2014-01-29 12:00 | 35.4332 | 1.6795 | 0.43
2014-01-29 12:15 | 35.4338 | 1.6772 | 0.441
2014-01-29 12:30 | 35.4325 | 1.6745 | 0.453
2014-01-29 12:45 | 35.4341 | 1.6718 | 0.468
2014-01-29 13:00 | 35.4368 | 1.6774 | 0.482
2014-01-29 13:15 | 35.4397 | 1.6824 | 0.495
2014-01-29 13:30 | 35.443 | 1.684 | 0.51
2014-01-29 13:45 | 35.446 | 1.6913 | 0.521
2014-01-29 14:00 | 35.4499 | 1.6956 | 0.534
2014-01-29 14:15 | 35.4496 | 1.6986 | 0.549
2014-01-29 14:30 | 35.4496 | 1.7013 | 0.563
2014-01-29 14:45 | 35.4486 | 1.6963 | 0.575
2014-01-29 15:00 | 35.4486 | 1.6973 | 0.587
2014-01-29 15:15 | 35.4476 | 1.6963 | 0.6
2014-01-29 15:30 | 35.4456 | 1.6933 | 0.61
2014-01-29 15:45 | 35.4505 | 1.7006 | 0.615
2014-01-29 16:00 | 35.4525 | 1.6989 | 0.616
2014-01-29 16:15 | 35.4535 | 1.6992 | 0.617
2014-01-29 16:30 | 35.4591 | 1.7044 | 0.615
2014-01-29 16:45 | 35.4584 | 1.7048 | 0.61
2014-01-29 17:00 | 35.4614 | 1.7087 | 0.605
2014-01-29 17:15 | 35.465 | 1.709 | 0.603
2014-01-29 17:30 | 35.4656 | 1.704 | 0.596
2014-01-29 17:45 | 35.4653 | 1.706 | 0.584
2014-01-29 18:00 | 35.4643 | 1.7033 | 0.567
2014-01-29 18:15 | 35.4709 | 1.7116 | 0.554
2014-01-29 18:30 | 35.4801 | 1.7161 | 0.54
2014-01-29 18:45 | 35.4804 | 1.713 | 0.527
2014-01-29 19:00 | 35.4801 | 1.709 | 0.518
2014-01-29 19:15 | 35.4837 | 1.7103 | 0.505
2014-01-29 19:30 | 35.4863 | 1.7129 | 0.492
2014-01-29 19:45 | 35.4925 | 1.7175 | 0.481
2014-01-29 20:00 | 35.4988 | 1.7244 | 0.471
2014-01-29 20:15 | 35.5021 | 1.726 | 0.463
2014-01-29 20:30 | 35.4998 | 1.7213 | 0.453
2014-01-29 20:45 | 35.5024 | 1.7266 | 0.445
2014-01-29 21:00 | 35.5021 | 1.724 | 0.431
2014-01-29 21:15 | 35.5017 | 1.7246 | 0.422
2014-01-29 21:30 | 35.5034 | 1.7286 | 0.418
2014-01-29 21:45 | 35.5011 | 1.7253 | 0.409
2014-01-29 22:00 | 35.5021 | 1.7236 | 0.407
2014-01-29 22:15 | 35.4998 | 1.721 | 0.407
2014-01-29 22:30 | 35.4971 | 1.716 | 0.407
2014-01-29 22:45 | 35.4945 | 1.7067 | 0.404
2014-01-29 23:00 | 35.4945 | 1.7047 | 0.402
2014-01-29 23:15 | 35.4935 | 1.6983 | 0.403
2014-01-29 23:30 | 35.4962 | 1.6969 | 0.404
2014-01-29 23:45 | 35.4965 | 1.6932 | 0.403
2014-01-30 | 35.4991 | 1.6908 | 0.406
2014-01-30 00:15 | 35.5014 | 1.6888 | 0.408
2014-01-30 00:30 | 35.5053 | 1.687 | 0.413
2014-01-30 00:45 | 35.5076 | 1.6886 | 0.394
2014-01-30 01:00 | 35.5099 | 1.6893 | 0.383
2014-01-30 01:15 | 35.5116 | 1.6855 | 0.381
2014-01-30 01:30 | 35.5162 | 1.6854 | 0.376
2014-01-30 01:45 | 35.5152 | 1.6851 | 0.37
2014-01-30 02:00 | 35.5142 | 1.6845 | 0.369
2014-01-30 02:15 | 35.5185 | 1.6897 | 0.369
2014-01-30 02:30 | 35.5201 | 1.6877 | 0.363
2014-01-30 02:45 | 35.5208 | 1.6877 | 0.364
2014-01-30 03:00 | 35.5181 | 1.6824 | 0.364
2014-01-30 03:15 | 35.5155 | 1.6794 | 0.364
2014-01-30 03:30 | 35.5194 | 1.6803 | 0.371
2014-01-30 03:45 | 35.5201 | 1.6854 | 0.388
2014-01-30 04:00 | 35.5204 | 1.6921 | 0.388
2014-01-30 04:15 | 35.5181 | 1.6861 | 0.385
2014-01-30 04:30 | 35.5172 | 1.6854 | 0.382
2014-01-30 04:45 | 35.5168 | 1.6864 | 0.386
2014-01-30 05:00 | 35.5109 | 1.6788 | 0.384
2014-01-30 05:15 | 35.5103 | 1.6765 | 0.384
2014-01-30 05:30 | 35.5086 | 1.6742 | 0.385
2014-01-30 05:45 | 35.5076 | 1.6752 | 0.387
2014-01-30 06:00 | 35.508 | 1.6705 | 0.391
2014-01-30 06:15 | 35.5106 | 1.6732 | 0.395
2014-01-30 06:30 | 35.5096 | 1.6715 | 0.397
2014-01-30 06:45 | 35.5073 | 1.6682 | 0.393
2014-01-30 07:00 | 35.5103 | 1.6705 | 0.394
2014-01-30 07:15 | 35.5099 | 1.6702 | 0.409
2014-01-30 07:30 | 35.5103 | 1.6688 | 0.404
2014-01-30 07:45 | 35.5132 | 1.6681 | 0.4
2014-01-30 08:00 | 35.5139 | 1.6701 | 0.393
2014-01-30 08:15 | 35.5132 | 1.6697 | 0.383
2014-01-30 08:30 | 35.5158 | 1.67 | 0.377
2014-01-30 08:45 | 35.5162 | 1.666 | 0.372
2014-01-30 09:00 | 35.5149 | 1.6637 | 0.37
2014-01-30 09:15 | 35.5158 | 1.6606 | 0.369
2014-01-30 09:30 | 35.5198 | 1.6626 | 0.367
2014-01-30 09:45 | 35.524 | 1.6678 | 0.365
2014-01-30 10:00 | 35.5283 | 1.6708 | 0.361
2014-01-30 10:15 | 35.5352 | 1.6787 | 0.358
2014-01-30 10:30 | 35.5345 | 1.6757 | 0.357
2014-01-30 10:45 | 35.5362 | 1.676 | 0.356
2014-01-30 11:00 | 35.5382 | 1.6773 | 0.357
2014-01-30 11:15 | 35.5368 | 1.6709 | 0.361
2014-01-30 11:30 | 35.5372 | 1.6702 | 0.361
2014-01-30 11:45 | 35.5385 | 1.6675 | 0.371
2014-01-30 12:00 | 35.5391 | 1.6685 | 0.374
2014-01-30 12:15 | 35.5404 | 1.6722 | 0.377
2014-01-30 12:30 | 35.5457 | 1.6821 | 0.386
2014-01-30 12:45 | 35.5454 | 1.6841 | 0.4
2014-01-30 13:00 | 35.5473 | 1.6905 | 0.441
2014-01-30 13:15 | 35.5431 | 1.6872 | 0.464
2014-01-30 13:30 | 35.5418 | 1.6839 | 0.476
2014-01-30 13:45 | 35.5372 | 1.6776 | 0.487
2014-01-30 14:00 | 35.5342 | 1.6793 | 0.493
2014-01-30 14:15 | 35.5322 | 1.6784 | 0.504
2014-01-30 14:30 | 35.5339 | 1.68 | 0.515
2014-01-30 14:45 | 35.5349 | 1.6787 | 0.523
2014-01-30 15:00 | 35.5355 | 1.6803 | 0.531
2014-01-30 15:15 | 35.5316 | 1.6767 | 0.534
2014-01-30 15:30 | 35.5319 | 1.676 | 0.534
2014-01-30 15:45 | 35.5355 | 1.6797 | 0.531
2014-01-30 16:00 | 35.5352 | 1.6813 | 0.535
2014-01-30 16:15 | 35.5342 | 1.6827 | 0.532
2014-01-30 16:30 | 35.5382 | 1.685 | 0.529
2014-01-30 16:45 | 35.5401 | 1.6883 | 0.527
2014-01-30 17:00 | 35.5404 | 1.6879 | 0.526
2014-01-30 17:15 | 35.5372 | 1.684 | 0.524
2014-01-30 17:30 | 35.5388 | 1.6843 | 0.522
2014-01-30 17:45 | 35.5408 | 1.6886 | 0.519
2014-01-30 18:00 | 35.5418 | 1.6896 | 0.51
2014-01-30 18:15 | 35.5411 | 1.6919 | 0.501
2014-01-30 18:30 | 35.5464 | 1.6965 | 0.497
2014-01-30 18:45 | 35.5444 | 1.6949 | 0.489
2014-01-30 19:00 | 35.548 | 1.6998 | 0.483
2014-01-30 19:15 | 35.5467 | 1.6995 | 0.478
2014-01-30 19:30 | 35.545 | 1.6999 | 0.473
2014-01-30 19:45 | 35.5464 | 1.7015 | 0.47
2014-01-30 20:00 | 35.5441 | 1.6992 | 0.464
2014-01-30 20:15 | 35.547 | 1.7062 | 0.456
2014-01-30 20:30 | 35.5411 | 1.7013 | 0.457
2014-01-30 20:45 | 35.5434 | 1.7009 | 0.451
2014-01-30 21:00 | 35.5427 | 1.702 | 0.45
2014-01-30 21:15 | 35.5421 | 1.7 | 0.444
2014-01-30 21:30 | 35.5411 | 1.6973 | 0.444
2014-01-30 21:45 | 35.545 | 1.7022 | 0.443
2014-01-30 22:00 | 35.5424 | 1.6956 | 0.439
2014-01-30 22:15 | 35.545 | 1.6962 | 0.433
2014-01-30 22:30 | 35.5464 | 1.6955 | 0.428
2014-01-30 22:45 | 35.5444 | 1.6932 | 0.426
2014-01-30 23:00 | 35.5503 | 1.7021 | 0.425
2014-01-30 23:15 | 35.5506 | 1.7018 | 0.421
2014-01-30 23:30 | 35.5539 | 1.7024 | 0.42
2014-01-30 23:45 | 35.5559 | 1.7074 | 0.42
2014-01-31 | 35.5526 | 1.7044 | 0.422
2014-01-31 00:15 | 35.5516 | 1.7041 | 0.42
2014-01-31 00:30 | 35.5539 | 1.7057 | 0.421
2014-01-31 00:45 | 35.5506 | 1.7025 | 0.42
2014-01-31 01:00 | 35.5523 | 1.7061 | 0.417
2014-01-31 01:15 | 35.5513 | 1.7081 | 0.417
2014-01-31 01:30 | 35.5516 | 1.7078 | 0.42
2014-01-31 01:45 | 35.5526 | 1.7098 | 0.423
2014-01-31 02:00 | 35.549 | 1.7038 | 0.424
2014-01-31 02:15 | 35.5457 | 1.6969 | 0.419
2014-01-31 02:30 | 35.5464 | 1.6918 | 0.417
2014-01-31 02:45 | 35.5437 | 1.6855 | 0.413
2014-01-31 03:00 | 35.5434 | 1.6825 | 0.411
2014-01-31 03:15 | 35.549 | 1.6867 | 0.406
2014-01-31 03:30 | 35.5532 | 1.691 | 0.406
2014-01-31 03:45 | 35.5569 | 1.696 | 0.409
2014-01-31 04:00 | 35.5562 | 1.6883 | 0.415
2014-01-31 04:15 | 35.5598 | 1.6899 | 0.407
2014-01-31 04:30 | 35.5621 | 1.6958 | 0.404
2014-01-31 04:45 | 35.5614 | 1.6945 | 0.398
2014-01-31 05:00 | 35.5654 | 1.6961 | 0.395
2014-01-31 05:15 | 35.5683 | 1.7017 | 0.398
2014-01-31 05:30 | 35.566 | 1.7018 | 0.395
2014-01-31 05:45 | 35.5664 | 1.7018 | 0.392
2014-01-31 06:00 | 35.5654 | 1.6991 | 0.384
2014-01-31 06:15 | 35.5614 | 1.6948 | 0.381
2014-01-31 06:30 | 35.5614 | 1.6915 | 0.38
2014-01-31 06:45 | 35.5591 | 1.6899 | 0.377
2014-01-31 07:00 | 35.5601 | 1.6932 | 0.381
2014-01-31 07:15 | 35.5614 | 1.6912 | 0.382
2014-01-31 07:30 | 35.5628 | 1.6928 | 0.38
2014-01-31 07:45 | 35.5641 | 1.6945 | 0.377
2014-01-31 08:00 | 35.5614 | 1.6878 | 0.372
2014-01-31 08:15 | 35.5628 | 1.6885 | 0.376
2014-01-31 08:30 | 35.5608 | 1.6821 | 0.377
2014-01-31 08:45 | 35.5624 | 1.6797 | 0.374
2014-01-31 09:00 | 35.5664 | 1.6813 | 0.375
2014-01-31 09:15 | 35.566 | 1.6793 | 0.37
2014-01-31 09:30 | 35.5706 | 1.6863 | 0.373
2014-01-31 09:45 | 35.5739 | 1.6869 | 0.374
2014-01-31 10:00 | 35.5719 | 1.6839 | 0.375
2014-01-31 10:15 | 35.5785 | 1.6888 | 0.375
2014-01-31 10:30 | 35.5752 | 1.6821 | 0.375
2014-01-31 10:45 | 35.5749 | 1.6808 | 0.375
2014-01-31 11:00 | 35.5788 | 1.6837 | 0.375
2014-01-31 11:15 | 35.5769 | 1.6814 | 0.379
2014-01-31 11:30 | 35.5808 | 1.6827 | 0.388
2014-01-31 11:45 | 35.5815 | 1.686 | 0.394
2014-01-31 12:00 | 35.5818 | 1.684 | 0.401
2014-01-31 12:15 | 35.5821 | 1.6827 | 0.409
2014-01-31 12:30 | 35.5824 | 1.6833 | 0.42
2014-01-31 12:45 | 35.5815 | 1.6837 | 0.425
2014-01-31 13:00 | 35.5824 | 1.6817 | 0.437
2014-01-31 13:15 | 35.5844 | 1.6833 | 0.45
2014-01-31 13:30 | 35.5818 | 1.6817 | 0.461
2014-01-31 13:45 | 35.5792 | 1.6804 | 0.47
2014-01-31 14:00 | 35.5828 | 1.687 | 0.477
2014-01-31 14:15 | 35.5857 | 1.691 | 0.485
2014-01-31 14:30 | 35.5828 | 1.6837 | 0.493
2014-01-31 14:45 | 35.5854 | 1.688 | 0.497
2014-01-31 15:00 | 35.5821 | 1.689 | 0.5
2014-01-31 15:15 | 35.5818 | 1.6924 | 0.504
2014-01-31 15:30 | 35.587 | 1.701 | 0.513
2014-01-31 15:45 | 35.5857 | 1.7017 | 0.519
2014-01-31 16:00 | 35.5847 | 1.6954 | 0.523
2014-01-31 16:15 | 35.5782 | 1.6848 | 0.521
2014-01-31 16:30 | 35.5798 | 1.6834 | 0.515
2014-01-31 16:45 | 35.5759 | 1.6781 | 0.516
2014-01-31 17:00 | 35.5808 | 1.681 | 0.516
2014-01-31 17:15 | 35.5884 | 1.6892 | 0.508
2014-01-31 17:30 | 35.5893 | 1.6892 | 0.498
2014-01-31 17:45 | 35.5926 | 1.6905 | 0.488
2014-01-31 18:00 | 35.5975 | 1.6934 | 0.477
2014-01-31 18:15 | 35.5972 | 1.6901 | 0.468
2014-01-31 18:30 | 35.6002 | 1.6903 | 0.462
2014-01-31 18:45 | 35.6051 | 1.6949 | 0.453
2014-01-31 19:00 | 35.6067 | 1.6982 | 0.445
2014-01-31 19:15 | 35.6126 | 1.7004 | 0.441
2014-01-31 19:30 | 35.6176 | 1.7047 | 0.436
2014-01-31 19:45 | 35.6185 | 1.7047 | 0.43
2014-01-31 20:00 | 35.6176 | 1.7007 | 0.422
2014-01-31 20:15 | 35.6218 | 1.7063 | 0.416
2014-01-31 20:30 | 35.6228 | 1.7083 | 0.416
2014-01-31 20:45 | 35.6225 | 1.7069 | 0.413
2014-01-31 21:00 | 35.6274 | 1.7105 | 0.409
2014-01-31 21:15 | 35.6274 | 1.7055 | 0.406
2014-01-31 21:30 | 35.6258 | 1.7005 | 0.403
2014-01-31 21:45 | 35.6258 | 1.6995 | 0.401
2014-01-31 22:00 | 35.6284 | 1.6964 | 0.399
2014-01-31 22:15 | 35.6333 | 1.7013 | 0.396
2014-01-31 22:30 | 35.6356 | 1.7016 | 0.39
2014-01-31 22:45 | 35.6392 | 1.7069 | 0.383
2014-01-31 23:00 | 35.6431 | 1.7085 | 0.376
2014-01-31 23:15 | 35.6448 | 1.7078 | 0.375
2014-01-31 23:30 | 35.6464 | 1.7118 | 0.376
2014-01-31 23:45 | 35.6468 | 1.7098 | 0.374
2014-02-01 | 35.65 | 1.709 | 0.372
2014-02-01 00:15 | 35.649 | 1.7064 | 0.371
2014-02-01 00:30 | 35.65 | 1.706 | 0.365
2014-02-01 00:45 | 35.6527 | 1.7063 | 0.366
2014-02-01 01:00 | 35.6523 | 1.705 | 0.366
2014-02-01 01:15 | 35.6546 | 1.7036 | 0.368
2014-02-01 01:30 | 35.6563 | 1.7022 | 0.367
2014-02-01 01:45 | 35.6582 | 1.7035 | 0.363
2014-02-01 02:00 | 35.6609 | 1.7024 | 0.361
2014-02-01 02:15 | 35.6628 | 1.701 | 0.354
2014-02-01 02:30 | 35.6632 | 1.6987 | 0.354
2014-02-01 02:45 | 35.6651 | 1.7027 | 0.349
2014-02-01 03:00 | 35.6684 | 1.7043 | 0.345
2014-02-01 03:15 | 35.6766 | 1.7058 | 0.341
2014-02-01 03:30 | 35.673 | 1.7028 | 0.345
2014-02-01 03:45 | 35.6737 | 1.7021 | 0.347
2014-02-01 04:00 | 35.6753 | 1.7034 | 0.35
2014-02-01 04:15 | 35.6805 | 1.7067 | 0.351
2014-02-01 04:30 | 35.6786 | 1.7007 | 0.354
2014-02-01 04:45 | 35.6815 | 1.7016 | 0.351
2014-02-01 05:00 | 35.6822 | 1.6996 | 0.351
2014-02-01 05:15 | 35.6802 | 1.6976 | 0.349
2014-02-01 05:30 | 35.6858 | 1.6972 | 0.349
2014-02-01 05:45 | 35.6887 | 1.7052 | 0.354
2014-02-01 06:00 | 35.6884 | 1.7008 | 0.353
2014-02-01 06:15 | 35.6874 | 1.7059 | 0.352
2014-02-01 06:30 | 35.6917 | 1.7078 | 0.335
2014-02-01 06:45 | 35.6881 | 1.7005 | 0.311
2014-02-01 07:00 | 35.692 | 1.7021 | 0.301
2014-02-01 07:15 | 35.6894 | 1.7005 | 0.317
2014-02-01 07:30 | 35.6891 | 1.7015 | 0.336
2014-02-01 07:45 | 35.691 | 1.7044 | 0.34
2014-02-01 08:00 | 35.6937 | 1.7091 | 0.343
2014-02-01 08:15 | 35.6924 | 1.7091 | 0.343
2014-02-01 08:30 | 35.697 | 1.714 | 0.32
2014-02-01 08:45 | 35.6907 | 1.7091 | 0.332
2014-02-01 09:00 | 35.6884 | 1.7065 | 0.338
2014-02-01 09:15 | 35.6874 | 1.7032 | 0.338
2014-02-01 09:30 | 35.6842 | 1.6982 | 0.338
2014-02-01 09:45 | 35.6865 | 1.6995 | 0.339
2014-02-01 10:00 | 35.6835 | 1.6939 | 0.336
2014-02-01 10:15 | 35.6865 | 1.6918 | 0.334
2014-02-01 10:30 | 35.6871 | 1.6931 | 0.335
2014-02-01 10:45 | 35.6871 | 1.6911 | 0.337
2014-02-01 11:00 | 35.6927 | 1.6944 | 0.34
2014-02-01 11:15 | 35.6924 | 1.6903 | 0.344
2014-02-01 11:30 | 35.6943 | 1.6916 | 0.348
2014-02-01 11:45 | 35.696 | 1.6933 | 0.349
2014-02-01 12:00 | 35.6976 | 1.6929 | 0.354
2014-02-01 12:15 | 35.7002 | 1.6868 | 0.358
2014-02-01 12:30 | 35.6992 | 1.6848 | 0.363
2014-02-01 12:45 | 35.6976 | 1.6832 | 0.369
2014-02-01 13:00 | 35.6999 | 1.6855 | 0.379
2014-02-01 13:15 | 35.7084 | 1.6917 | 0.387
2014-02-01 13:30 | 35.7097 | 1.695 | 0.395
2014-02-01 13:45 | 35.7084 | 1.695 | 0.403
2014-02-01 14:00 | 35.7101 | 1.6953 | 0.408
2014-02-01 14:15 | 35.7104 | 1.6936 | 0.414
2014-02-01 14:30 | 35.7088 | 1.6913 | 0.417
2014-02-01 14:45 | 35.7084 | 1.6907 | 0.419
2014-02-01 15:00 | 35.7091 | 1.69 | 0.422
2014-02-01 15:15 | 35.7104 | 1.694 | 0.424
2014-02-01 15:30 | 35.7091 | 1.6927 | 0.425
2014-02-01 15:45 | 35.7114 | 1.6946 | 0.425
2014-02-01 16:00 | 35.7114 | 1.6943 | 0.424
2014-02-01 16:15 | 35.713 | 1.6939 | 0.365
2014-02-01 16:30 | 35.7127 | 1.6876 | 0.34
2014-02-01 16:45 | 35.7114 | 1.6859 | 0.369
2014-02-01 17:00 | 35.7114 | 1.6849 | 0.367
2014-02-01 17:15 | 35.7173 | 1.6928 | 0.372
2014-02-01 17:30 | 35.7173 | 1.6925 | 0.355
2014-02-01 17:45 | 35.7242 | 1.7004 | 0.353
2014-02-01 18:00 | 35.7258 | 1.6993 | 0.352
2014-02-01 18:15 | 35.7219 | 1.6934 | 0.354
2014-02-01 18:30 | 35.7252 | 1.6994 | 0.341
2014-02-01 18:45 | 35.7265 | 1.6973 | 0.304
2014-02-01 19:00 | 35.7284 | 1.6976 | 0.267
2014-02-01 19:15 | 35.7284 | 1.6943 | 0.267
2014-02-01 19:30 | 35.7275 | 1.6926 | 0.296
2014-02-01 19:45 | 35.7334 | 1.6992 | 0.301
2014-02-01 20:00 | 35.7363 | 1.7031 | 0.292
2014-02-01 20:15 | 35.737 | 1.7048 | 0.289
2014-02-01 20:30 | 35.7389 | 1.7051 | 0.282
2014-02-01 20:45 | 35.7393 | 1.7031 | 0.28
2014-02-01 21:00 | 35.7396 | 1.7024 | 0.296
2014-02-01 21:15 | 35.7396 | 1.7017 | 0.292
2014-02-01 21:30 | 35.738 | 1.7001 | 0.286
2014-02-01 21:45 | 35.7419 | 1.708 | 0.282
2014-02-01 22:00 | 35.7462 | 1.7096 | 0.282
2014-02-01 22:15 | 35.7475 | 1.7089 | 0.277
2014-02-01 22:30 | 35.7465 | 1.7049 | 0.268
2014-02-01 22:45 | 35.7442 | 1.7046 | 0.281
2014-02-01 23:00 | 35.7455 | 1.7063 | 0.29
2014-02-01 23:15 | 35.7462 | 1.7019 | 0.279
2014-02-01 23:30 | 35.7465 | 1.7046 | 0.276
2014-02-01 23:45 | 35.7501 | 1.7105 | 0.273
2014-02-02 | 35.7485 | 1.7106 | 0.271
2014-02-02 00:15 | 35.7531 | 1.7142 | 0.274
2014-02-02 00:30 | 35.7488 | 1.7092 | 0.275
2014-02-02 00:45 | 35.7494 | 1.7065 | 0.278
2014-02-02 01:00 | 35.7488 | 1.7035 | 0.283
2014-02-02 01:15 | 35.7485 | 1.7009 | 0.288
2014-02-02 01:30 | 35.7508 | 1.7015 | 0.288
2014-02-02 01:45 | 35.755 | 1.7074 | 0.285
2014-02-02 02:00 | 35.754 | 1.7081 | 0.283
2014-02-02 02:15 | 35.758 | 1.7114 | 0.285
2014-02-02 02:30 | 35.758 | 1.7104 | 0.285
2014-02-02 02:45 | 35.7609 | 1.7163 | 0.285
2014-02-02 03:00 | 35.758 | 1.7104 | 0.283
2014-02-02 03:15 | 35.7557 | 1.7064 | 0.282
2014-02-02 03:30 | 35.7567 | 1.7101 | 0.281
2014-02-02 03:45 | 35.7567 | 1.7117 | 0.28
2014-02-02 04:00 | 35.7577 | 1.7134 | 0.281
2014-02-02 04:15 | 35.759 | 1.7171 | 0.285
2014-02-02 04:30 | 35.7596 | 1.7201 | 0.289
2014-02-02 04:45 | 35.7557 | 1.7151 | 0.293
2014-02-02 05:00 | 35.7557 | 1.7165 | 0.299
2014-02-02 05:15 | 35.754 | 1.7168 | 0.302
2014-02-02 05:30 | 35.7501 | 1.7142 | 0.3
2014-02-02 05:45 | 35.7501 | 1.7136 | 0.305
2014-02-02 06:00 | 35.7511 | 1.7219 | 0.309
2014-02-02 06:15 | 35.7494 | 1.7236 | 0.313
2014-02-02 06:30 | 35.7445 | 1.7207 | 0.313
2014-02-02 06:45 | 35.7468 | 1.7247 | 0.314
2014-02-02 07:00 | 35.7396 | 1.7145 | 0.32
2014-02-02 07:15 | 35.736 | 1.7088 | 0.324
2014-02-02 07:30 | 35.7317 | 1.7056 | 0.342
2014-02-02 07:45 | 35.7314 | 1.7046 | 0.352
2014-02-02 08:00 | 35.7327 | 1.7042 | 0.356
2014-02-02 08:15 | 35.7353 | 1.7048 | 0.355
2014-02-02 08:30 | 35.7347 | 1.7038 | 0.354
2014-02-02 08:45 | 35.7347 | 1.7048 | 0.356
2014-02-02 09:00 | 35.733 | 1.7029 | 0.358
2014-02-02 09:15 | 35.7357 | 1.7031 | 0.359
2014-02-02 09:30 | 35.7419 | 1.7074 | 0.359
2014-02-02 09:45 | 35.7357 | 1.6998 | 0.361
2014-02-02 10:00 | 35.7337 | 1.6988 | 0.361
2014-02-02 10:15 | 35.738 | 1.7018 | 0.36
2014-02-02 10:30 | 35.7363 | 1.6998 | 0.359
2014-02-02 10:45 | 35.738 | 1.7008 | 0.36
2014-02-02 11:00 | 35.7373 | 1.6991 | 0.363
2014-02-02 11:15 | 35.7373 | 1.6998 | 0.366
2014-02-02 11:30 | 35.738 | 1.7011 | 0.37
2014-02-02 11:45 | 35.7383 | 1.6984 | 0.376
2014-02-02 12:00 | 35.736 | 1.6981 | 0.385
2014-02-02 12:15 | 35.7376 | 1.6977 | 0.387
2014-02-02 12:30 | 35.736 | 1.6924 | 0.391
2014-02-02 12:45 | 35.738 | 1.6951 | 0.404
2014-02-02 13:00 | 35.7367 | 1.6921 | 0.421
2014-02-02 13:15 | 35.7393 | 1.6954 | 0.433
2014-02-02 13:30 | 35.7389 | 1.6977 | 0.445
2014-02-02 13:45 | 35.7406 | 1.699 | 0.455
2014-02-02 14:00 | 35.7442 | 1.7026 | 0.46
2014-02-02 14:15 | 35.7406 | 1.7017 | 0.467
2014-02-02 14:30 | 35.738 | 1.7031 | 0.467
2014-02-02 14:45 | 35.7396 | 1.7091 | 0.465
2014-02-02 15:00 | 35.737 | 1.7115 | 0.472
2014-02-02 15:15 | 35.737 | 1.7165 | 0.48
2014-02-02 15:30 | 35.7337 | 1.7163 | 0.484
2014-02-02 15:45 | 35.7284 | 1.7103 | 0.486
2014-02-02 16:00 | 35.7248 | 1.7098 | 0.486
2014-02-02 16:15 | 35.7206 | 1.7048 | 0.485
2014-02-02 16:30 | 35.717 | 1.6972 | 0.48
2014-02-02 16:45 | 35.7173 | 1.6982 | 0.481
2014-02-02 17:00 | 35.7127 | 1.6886 | 0.473
2014-02-02 17:15 | 35.7127 | 1.6865 | 0.469
2014-02-02 17:30 | 35.7157 | 1.6905 | 0.466
2014-02-02 17:45 | 35.7176 | 1.6918 | 0.458
2014-02-02 18:00 | 35.7225 | 1.6971 | 0.45
2014-02-02 18:15 | 35.7265 | 1.7013 | 0.44
2014-02-02 18:30 | 35.7265 | 1.7007 | 0.434
2014-02-02 18:45 | 35.7275 | 1.6996 | 0.424
2014-02-02 19:00 | 35.7284 | 1.6993 | 0.419
2014-02-02 19:15 | 35.7278 | 1.699 | 0.416
2014-02-02 19:30 | 35.7298 | 1.6986 | 0.407
2014-02-02 19:45 | 35.7281 | 1.6919 | 0.397
2014-02-02 20:00 | 35.7324 | 1.6948 | 0.389
2014-02-02 20:15 | 35.7311 | 1.6922 | 0.386
2014-02-02 20:30 | 35.7344 | 1.6914 | 0.38
2014-02-02 20:45 | 35.7383 | 1.6897 | 0.377
2014-02-02 21:00 | 35.7396 | 1.6856 | 0.374
2014-02-02 21:15 | 35.7409 | 1.6816 | 0.37
2014-02-02 21:30 | 35.7475 | 1.6855 | 0.368
2014-02-02 21:45 | 35.7485 | 1.6811 | 0.365
2014-02-02 22:00 | 35.7577 | 1.6866 | 0.363
2014-02-02 22:15 | 35.7616 | 1.6875 | 0.361
2014-02-02 22:30 | 35.7645 | 1.6851 | 0.36
2014-02-02 22:45 | 35.7727 | 1.6889 | 0.36
2014-02-02 23:00 | 35.7754 | 1.6869 | 0.362
2014-02-02 23:15 | 35.7773 | 1.6878 | 0.364
2014-02-02 23:30 | 35.7849 | 1.6944 | 0.363
2014-02-02 23:45 | 35.7849 | 1.6937 | 0.361
2014-02-03 | 35.7921 | 1.6956 | 0.362
2014-02-03 00:15 | 35.7937 | 1.6962 | 0.361
2014-02-03 00:30 | 35.7937 | 1.6975 | 0.362
2014-02-03 00:45 | 35.7957 | 1.7035 | 0.361
2014-02-03 01:00 | 35.8036 | 1.7077 | 0.356
2014-02-03 01:15 | 35.8006 | 1.7034 | 0.357
2014-02-03 01:30 | 35.8029 | 1.705 | 0.356
2014-02-03 01:45 | 35.7964 | 1.6998 | 0.354
2014-02-03 02:00 | 35.8003 | 1.7034 | 0.354
2014-02-03 02:15 | 35.8026 | 1.7054 | 0.352
2014-02-03 02:30 | 35.8036 | 1.7064 | 0.349
2014-02-03 02:45 | 35.801 | 1.7024 | 0.346
2014-02-03 03:00 | 35.7993 | 1.7008 | 0.345
2014-02-03 03:15 | 35.8013 | 1.7031 | 0.345
2014-02-03 03:30 | 35.8033 | 1.706 | 0.343
2014-02-03 03:45 | 35.8033 | 1.705 | 0.34
2014-02-03 04:00 | 35.8003 | 1.7044 | 0.34
2014-02-03 04:15 | 35.8 | 1.7011 | 0.341
2014-02-03 04:30 | 35.801 | 1.7004 | 0.338
2014-02-03 04:45 | 35.8033 | 1.7017 | 0.339
2014-02-03 05:00 | 35.7987 | 1.6937 | 0.341
2014-02-03 05:15 | 35.8023 | 1.6973 | 0.341
2014-02-03 05:30 | 35.8026 | 1.695 | 0.34
2014-02-03 05:45 | 35.8026 | 1.6943 | 0.343
2014-02-03 06:00 | 35.8026 | 1.695 | 0.347
2014-02-03 06:15 | 35.8049 | 1.6923 | 0.347
2014-02-03 06:30 | 35.8065 | 1.6939 | 0.349
2014-02-03 06:45 | 35.8082 | 1.6999 | 0.348
2014-02-03 07:00 | 35.8069 | 1.7013 | 0.347
2014-02-03 07:15 | 35.8101 | 1.7035 | 0.347
2014-02-03 07:30 | 35.8115 | 1.7065 | 0.35
2014-02-03 07:45 | 35.8085 | 1.6982 | 0.35
2014-02-03 08:00 | 35.8052 | 1.6933 | 0.352
2014-02-03 08:15 | 35.8029 | 1.6866 | 0.351
2014-02-03 08:30 | 35.8039 | 1.6876 | 0.349
2014-02-03 08:45 | 35.8082 | 1.6895 | 0.348
2014-02-03 09:00 | 35.8092 | 1.6878 | 0.348
2014-02-03 09:15 | 35.8128 | 1.6867 | 0.349
2014-02-03 09:30 | 35.8124 | 1.679 | 0.348
2014-02-03 09:45 | 35.817 | 1.6799 | 0.348
2014-02-03 10:00 | 35.818 | 1.6766 | 0.345
2014-02-03 10:15 | 35.821 | 1.6768 | 0.345
2014-02-03 10:30 | 35.8288 | 1.681 | 0.344
2014-02-03 10:45 | 35.8338 | 1.6836 | 0.342
2014-02-03 11:00 | 35.839 | 1.6878 | 0.346
2014-02-03 11:15 | 35.838 | 1.6852 | 0.345
2014-02-03 11:30 | 35.842 | 1.6868 | 0.349
2014-02-03 11:45 | 35.8426 | 1.6844 | 0.358
2014-02-03 12:00 | 35.8475 | 1.6897 | 0.364
2014-02-03 12:15 | 35.8453 | 1.6884 | 0.373
2014-02-03 12:30 | 35.8475 | 1.6863 | 0.385
2014-02-03 12:45 | 35.8489 | 1.6866 | 0.393
2014-02-03 13:00 | 35.8492 | 1.6906 | 0.401
2014-02-03 13:15 | 35.8472 | 1.684 | 0.413
2014-02-03 13:30 | 35.8485 | 1.6806 | 0.42
2014-02-03 13:45 | 35.8518 | 1.6809 | 0.428
2014-02-03 14:00 | 35.8482 | 1.6742 | 0.437
2014-02-03 14:15 | 35.8498 | 1.6759 | 0.444
2014-02-03 14:30 | 35.8584 | 1.6837 | 0.444
2014-02-03 14:45 | 35.8554 | 1.6818 | 0.445
2014-02-03 15:00 | 35.8613 | 1.6827 | 0.454
2014-02-03 15:15 | 35.8626 | 1.6857 | 0.46
2014-02-03 15:30 | 35.8623 | 1.6843 | 0.45
2014-02-03 15:45 | 35.8623 | 1.681 | 0.446
2014-02-03 16:00 | 35.8653 | 1.6792 | 0.445
2014-02-03 16:15 | 35.8676 | 1.6788 | 0.442
2014-02-03 16:30 | 35.8656 | 1.6739 | 0.432
2014-02-03 16:45 | 35.8659 | 1.6712 | 0.424
2014-02-03 17:00 | 35.8725 | 1.6754 | 0.419
2014-02-03 17:15 | 35.8758 | 1.6767 | 0.413
2014-02-03 17:30 | 35.8794 | 1.686 | 0.409
2014-02-03 17:45 | 35.8807 | 1.6812 | 0.406
2014-02-03 18:00 | 35.8853 | 1.6818 | 0.401
2014-02-03 18:15 | 35.8869 | 1.6764 | 0.397
2014-02-03 18:30 | 35.8869 | 1.6714 | 0.392
2014-02-03 18:45 | 35.8843 | 1.6661 | 0.387
2014-02-03 19:00 | 35.8928 | 1.6723 | 0.384
2014-02-03 19:15 | 35.8964 | 1.6715 | 0.378
2014-02-03 19:30 | 35.9027 | 1.6747 | 0.372
2014-02-03 19:45 | 35.9053 | 1.6777 | 0.365
2014-02-03 20:00 | 35.9102 | 1.6783 | 0.365
2014-02-03 20:15 | 35.9125 | 1.6809 | 0.361
2014-02-03 20:30 | 35.9171 | 1.6848 | 0.354
2014-02-03 20:45 | 35.9165 | 1.6828 | 0.346
2014-02-03 21:00 | 35.9191 | 1.6804 | 0.341
2014-02-03 21:15 | 35.9197 | 1.6737 | 0.339
2014-02-03 21:30 | 35.9197 | 1.672 | 0.338
2014-02-03 21:45 | 35.9233 | 1.6753 | 0.337
2014-02-03 22:00 | 35.926 | 1.6759 | 0.335
2014-02-03 22:15 | 35.9338 | 1.6818 | 0.331
2014-02-03 22:30 | 35.9342 | 1.6841 | 0.331
2014-02-03 22:45 | 35.9374 | 1.6894 | 0.33
2014-02-03 23:00 | 35.9378 | 1.6891 | 0.333
2014-02-03 23:15 | 35.9384 | 1.6867 | 0.334
2014-02-03 23:30 | 35.9391 | 1.6867 | 0.336
2014-02-03 23:45 | 35.9378 | 1.6834 | 0.334
2014-02-04 | 35.9358 | 1.6837 | 0.333
2014-02-04 00:15 | 35.9404 | 1.687 | 0.33
2014-02-04 00:30 | 35.9427 | 1.6903 | 0.332
2014-02-04 00:45 | 35.9427 | 1.6839 | 0.333
2014-02-04 01:00 | 35.9394 | 1.6726 | 0.331
2014-02-04 01:15 | 35.9424 | 1.6735 | 0.328
2014-02-04 01:30 | 35.9424 | 1.6665 | 0.324
2014-02-04 01:45 | 35.944 | 1.6628 | 0.32
2014-02-04 02:00 | 35.9539 | 1.6719 | 0.318
2014-02-04 02:15 | 35.9575 | 1.6735 | 0.316
2014-02-04 02:30 | 35.9617 | 1.6778 | 0.317
2014-02-04 02:45 | 35.9706 | 1.6816 | 0.316
2014-02-04 03:00 | 35.9693 | 1.682 | 0.315
2014-02-04 03:15 | 35.9732 | 1.6823 | 0.315
2014-02-04 03:30 | 35.9709 | 1.6789 | 0.311
2014-02-04 03:45 | 35.9768 | 1.6822 | 0.311
2014-02-04 04:00 | 35.9752 | 1.6775 | 0.309
2014-02-04 04:15 | 35.9808 | 1.6811 | 0.311
2014-02-04 04:30 | 35.9794 | 1.6804 | 0.311
2014-02-04 04:45 | 35.9844 | 1.6793 | 0.311
2014-02-04 05:00 | 35.987 | 1.682 | 0.31
2014-02-04 05:15 | 35.9893 | 1.6829 | 0.31
2014-02-04 05:30 | 35.9886 | 1.6779 | 0.309
2014-02-04 05:45 | 35.9929 | 1.6785 | 0.309
2014-02-04 06:00 | 35.9926 | 1.6755 | 0.309
2014-02-04 06:15 | 35.9991 | 1.679 | 0.305
2014-02-04 06:30 | 35.9988 | 1.6767 | 0.304
2014-02-04 06:45 | 36.0011 | 1.6776 | 0.31
2014-02-04 07:00 | 36.0064 | 1.6802 | 0.309
2014-02-04 07:15 | 36.0113 | 1.6831 | 0.308
2014-02-04 07:30 | 36.0109 | 1.6804 | 0.306
2014-02-04 07:45 | 36.0129 | 1.679 | 0.307
2014-02-04 08:00 | 36.0136 | 1.6784 | 0.306
2014-02-04 08:15 | 36.0165 | 1.676 | 0.306
2014-02-04 08:30 | 36.0178 | 1.6722 | 0.305
2014-02-04 08:45 | 36.0241 | 1.6744 | 0.307
2014-02-04 09:00 | 36.0228 | 1.6688 | 0.307
2014-02-04 09:15 | 36.0257 | 1.665 | 0.309
2014-02-04 09:30 | 36.0313 | 1.6639 | 0.311
2014-02-04 09:45 | 36.0388 | 1.6684 | 0.311
2014-02-04 10:00 | 36.0398 | 1.6617 | 0.311
2014-02-04 10:15 | 36.0447 | 1.667 | 0.309
2014-02-04 10:30 | 36.0529 | 1.6742 | 0.308
2014-02-04 10:45 | 36.0565 | 1.6748 | 0.309
2014-02-04 11:00 | 36.0611 | 1.679 | 0.313
2014-02-04 11:15 | 36.0654 | 1.6809 | 0.315
2014-02-04 11:30 | 36.0657 | 1.6786 | 0.317
2014-02-04 11:45 | 36.069 | 1.6788 | 0.324
2014-02-04 12:00 | 36.0684 | 1.6789 | 0.33
2014-02-04 12:15 | 36.0707 | 1.6858 | 0.339
2014-02-04 12:30 | 36.0684 | 1.6785 | 0.351
2014-02-04 12:45 | 36.0716 | 1.6821 | 0.362
2014-02-04 13:00 | 36.0707 | 1.6798 | 0.371
2014-02-04 13:15 | 36.0664 | 1.6779 | 0.378
2014-02-04 13:30 | 36.069 | 1.6785 | 0.388
2014-02-04 13:45 | 36.067 | 1.6762 | 0.399
2014-02-04 14:00 | 36.0713 | 1.6838 | 0.41
2014-02-04 14:15 | 36.0674 | 1.6799 | 0.415
2014-02-04 14:30 | 36.0661 | 1.6752 | 0.42
2014-02-04 14:45 | 36.069 | 1.6778 | 0.422
2014-02-04 15:00 | 36.0651 | 1.6742 | 0.421
2014-02-04 15:15 | 36.0661 | 1.6752 | 0.421
2014-02-04 15:30 | 36.068 | 1.6732 | 0.42
2014-02-04 15:45 | 36.0713 | 1.6758 | 0.419
2014-02-04 16:00 | 36.0677 | 1.6715 | 0.416
2014-02-04 16:15 | 36.0707 | 1.6724 | 0.414
2014-02-04 16:30 | 36.0713 | 1.6684 | 0.411
2014-02-04 16:45 | 36.0756 | 1.6686 | 0.407
2014-02-04 17:00 | 36.0716 | 1.6607 | 0.404
2014-02-04 17:15 | 36.0769 | 1.6619 | 0.397
2014-02-04 17:30 | 36.0805 | 1.6645 | 0.39
2014-02-04 17:45 | 36.0867 | 1.6731 | 0.384
2014-02-04 18:00 | 36.091 | 1.6764 | 0.379
2014-02-04 18:15 | 36.094 | 1.6736 | 0.372
2014-02-04 18:30 | 36.0979 | 1.6732 | 0.365
2014-02-04 18:45 | 36.0966 | 1.6719 | 0.359
2014-02-04 19:00 | 36.0976 | 1.6732 | 0.354
2014-02-04 19:15 | 36.1005 | 1.6751 | 0.351
2014-02-04 19:30 | 36.1071 | 1.6794 | 0.347
2014-02-04 19:45 | 36.1104 | 1.6789 | 0.343
2014-02-04 20:00 | 36.1104 | 1.6766 | 0.338
2014-02-04 20:15 | 36.1097 | 1.6753 | 0.337
2014-02-04 20:30 | 36.112 | 1.6746 | 0.335
2014-02-04 20:45 | 36.1146 | 1.6779 | 0.332
2014-02-04 21:00 | 36.1182 | 1.6808 | 0.327
2014-02-04 21:15 | 36.1169 | 1.6798 | 0.326
2014-02-04 21:30 | 36.1189 | 1.6808 | 0.324
2014-02-04 21:45 | 36.1215 | 1.6831 | 0.32
2014-02-04 22:00 | 36.1205 | 1.6781 | 0.32
2014-02-04 22:15 | 36.1186 | 1.6724 | 0.317
2014-02-04 22:30 | 36.1209 | 1.6781 | 0.318
2014-02-04 22:45 | 36.1195 | 1.6751 | 0.316
2014-02-04 23:00 | 36.1238 | 1.6844 | 0.316
2014-02-04 23:15 | 36.1281 | 1.6812 | 0.313
2014-02-04 23:30 | 36.1251 | 1.6783 | 0.309
2014-02-04 23:45 | 36.1248 | 1.679 | 0.307
2014-02-05 | 36.1218 | 1.6794 | 0.305
2014-02-05 00:15 | 36.1268 | 1.6866 | 0.305
2014-02-05 00:30 | 36.1284 | 1.6893 | 0.307
2014-02-05 00:45 | 36.1268 | 1.6903 | 0.308
2014-02-05 01:00 | 36.1222 | 1.6874 | 0.31
2014-02-05 01:15 | 36.1218 | 1.6867 | 0.31
2014-02-05 01:30 | 36.1195 | 1.6868 | 0.311
2014-02-05 01:45 | 36.1182 | 1.6831 | 0.312
2014-02-05 02:00 | 36.1156 | 1.6808 | 0.315
2014-02-05 02:15 | 36.114 | 1.6792 | 0.319
2014-02-05 02:30 | 36.1143 | 1.6792 | 0.326
2014-02-05 02:45 | 36.115 | 1.6852 | 0.33
2014-02-05 03:00 | 36.1159 | 1.6889 | 0.332
2014-02-05 03:15 | 36.1159 | 1.6859 | 0.333
2014-02-05 03:30 | 36.1176 | 1.6885 | 0.329
2014-02-05 03:45 | 36.112 | 1.6833 | 0.326
2014-02-05 04:00 | 36.1087 | 1.6847 | 0.326
2014-02-05 04:15 | 36.1107 | 1.692 | 0.324
2014-02-05 04:30 | 36.111 | 1.697 | 0.319
2014-02-05 04:45 | 36.1084 | 1.6991 | 0.319
2014-02-05 05:00 | 36.1087 | 1.7028 | 0.316
2014-02-05 05:15 | 36.1035 | 1.7012 | 0.315
2014-02-05 05:30 | 36.0962 | 1.6984 | 0.318
2014-02-05 05:45 | 36.0933 | 1.6978 | 0.318
2014-02-05 06:00 | 36.089 | 1.7015 | 0.319
2014-02-05 06:15 | 36.0877 | 1.7019 | 0.316
2014-02-05 06:30 | 36.0818 | 1.6963 | 0.314
2014-02-05 06:45 | 36.0789 | 1.695 | 0.31
2014-02-05 07:00 | 36.0736 | 1.6878 | 0.312
2014-02-05 07:15 | 36.0716 | 1.6872 | 0.316
2014-02-05 07:30 | 36.0713 | 1.6885 | 0.317
2014-02-05 07:45 | 36.0713 | 1.6925 | 0.316
2014-02-05 08:00 | 36.0716 | 1.6949 | 0.316
2014-02-05 08:15 | 36.072 | 1.6955 | 0.318
2014-02-05 08:30 | 36.0716 | 1.6942 | 0.317
2014-02-05 08:45 | 36.0654 | 1.6856 | 0.316
2014-02-05 09:00 | 36.0648 | 1.6907 | 0.314
2014-02-05 09:15 | 36.0661 | 1.6913 | 0.312
2014-02-05 09:30 | 36.0661 | 1.6923 | 0.312
2014-02-05 09:45 | 36.0667 | 1.698 | 0.312
2014-02-05 10:00 | 36.0631 | 1.6954 | 0.312
2014-02-05 10:15 | 36.0598 | 1.6935 | 0.313
2014-02-05 10:30 | 36.0615 | 1.7021 | 0.314
2014-02-05 10:45 | 36.0602 | 1.7035 | 0.316
2014-02-05 11:00 | 36.0562 | 1.7036 | 0.318
2014-02-05 11:15 | 36.0582 | 1.7059 | 0.322
2014-02-05 11:30 | 36.052 | 1.7017 | 0.327
2014-02-05 11:45 | 36.0474 | 1.7058 | 0.331
2014-02-05 12:00 | 36.0398 | 1.7026 | 0.335
2014-02-05 12:15 | 36.0395 | 1.7066 | 0.342
2014-02-05 12:30 | 36.0382 | 1.7097 | 0.35
2014-02-05 12:45 | 36.03 | 1.6995 | 0.358
2014-02-05 13:00 | 36.0237 | 1.6956 | 0.366
2014-02-05 13:15 | 36.0146 | 1.6907 | 0.375
2014-02-05 13:30 | 36.0136 | 1.6971 | 0.386
2014-02-05 13:45 | 36.0109 | 1.7042 | 0.395
2014-02-05 14:00 | 36.005 | 1.6956 | 0.403
2014-02-05 14:15 | 36.0037 | 1.6903 | 0.41
2014-02-05 14:30 | 35.9981 | 1.6871 | 0.416
2014-02-05 14:45 | 35.9876 | 1.6803 | 0.427
2014-02-05 15:00 | 35.9867 | 1.6796 | 0.432
2014-02-05 15:15 | 35.9903 | 1.6879 | 0.436
2014-02-05 15:30 | 35.9899 | 1.6862 | 0.436
2014-02-05 15:45 | 35.984 | 1.6867 | 0.438
2014-02-05 16:00 | 35.9824 | 1.6901 | 0.44
2014-02-05 16:15 | 35.9834 | 1.6918 | 0.439
2014-02-05 16:30 | 35.985 | 1.6967 | 0.437
2014-02-05 16:45 | 35.9781 | 1.6885 | 0.43
2014-02-05 17:00 | 35.9726 | 1.6779 | 0.424
2014-02-05 17:15 | 35.9706 | 1.6702 | 0.418
2014-02-05 17:30 | 35.9676 | 1.6649 | 0.413
2014-02-05 17:45 | 35.9673 | 1.667 | 0.405
2014-02-05 18:00 | 35.9716 | 1.6756 | 0.398
2014-02-05 18:15 | 35.9791 | 1.6845 | 0.389
2014-02-05 18:30 | 35.984 | 1.6867 | 0.381
2014-02-05 18:45 | 35.9811 | 1.6881 | 0.373
2014-02-05 19:00 | 35.9785 | 1.6912 | 0.366
2014-02-05 19:15 | 35.9785 | 1.6898 | 0.36
2014-02-05 19:30 | 35.9824 | 1.6955 | 0.354
2014-02-05 19:45 | 35.9768 | 1.6865 | 0.349
2014-02-05 20:00 | 35.9735 | 1.6802 | 0.343
2014-02-05 20:15 | 35.967 | 1.6807 | 0.338
2014-02-05 20:30 | 35.9709 | 1.6826 | 0.335
2014-02-05 20:45 | 35.9719 | 1.6863 | 0.335
2014-02-05 21:00 | 35.9745 | 1.6956 | 0.333
2014-02-05 21:15 | 35.9686 | 1.6961 | 0.332
2014-02-05 21:30 | 35.9683 | 1.6988 | 0.331
2014-02-05 21:45 | 35.967 | 1.6995 | 0.332
2014-02-05 22:00 | 35.9617 | 1.6966 | 0.332
2014-02-05 22:15 | 35.9578 | 1.6906 | 0.334
2014-02-05 22:30 | 35.9535 | 1.687 | 0.333
2014-02-05 22:45 | 35.947 | 1.6835 | 0.333
2014-02-05 23:00 | 35.9476 | 1.6919 | 0.333
2014-02-05 23:15 | 35.9489 | 1.6935 | 0.333
2014-02-05 23:30 | 35.9493 | 1.7002 | 0.33
2014-02-05 23:45 | 35.944 | 1.6976 | 0.328
2014-02-06 | 35.9388 | 1.6967 | 0.33
2014-02-06 00:15 | 35.9381 | 1.6994 | 0.331
2014-02-06 00:30 | 35.9342 | 1.7012 | 0.331
2014-02-06 00:45 | 35.9292 | 1.699 | 0.329
2014-02-06 01:00 | 35.9253 | 1.7004 | 0.33
2014-02-06 01:15 | 35.922 | 1.6964 | 0.332
2014-02-06 01:30 | 35.9191 | 1.6982 | 0.332
2014-02-06 01:45 | 35.9109 | 1.6973 | 0.331
2014-02-06 02:00 | 35.9066 | 1.7005 | 0.332
2014-02-06 02:15 | 35.9063 | 1.7055 | 0.331
2014-02-06 02:30 | 35.9056 | 1.7105 | 0.332
2014-02-06 02:45 | 35.8987 | 1.71 | 0.332
2014-02-06 03:00 | 35.8902 | 1.7048 | 0.334
2014-02-06 03:15 | 35.8843 | 1.7006 | 0.335
2014-02-06 03:30 | 35.8777 | 1.7024 | 0.338
2014-02-06 03:45 | 35.8705 | 1.7012 | 0.336
2014-02-06 04:00 | 35.8672 | 1.703 | 0.338
2014-02-06 04:15 | 35.8653 | 1.7034 | 0.341
2014-02-06 04:30 | 35.8607 | 1.7135 | 0.343
2014-02-06 04:45 | 35.8541 | 1.7163 | 0.343
2014-02-06 05:00 | 35.8472 | 1.7148 | 0.34
2014-02-06 05:15 | 35.8453 | 1.7219 | 0.342
2014-02-06 05:30 | 35.8351 | 1.7194 | 0.343
2014-02-06 05:45 | 35.8272 | 1.7273 | 0.343
2014-02-06 06:00 | 35.8216 | 1.7244 | 0.345
2014-02-06 06:15 | 35.8108 | 1.7203 | 0.345
2014-02-06 06:30 | 35.8013 | 1.7175 | 0.344
2014-02-06 06:45 | 35.7891 | 1.7184 | 0.345
2014-02-06 07:00 | 35.7842 | 1.7195 | 0.346
2014-02-06 07:15 | 35.7793 | 1.7354 | 0.344
2014-02-06 07:30 | 35.7764 | 1.7301 | 0.344
2014-02-06 07:45 | 35.7603 | 1.714 | 0.343
2014-02-06 08:00 | 35.7531 | 1.7091 | 0.342
2014-02-06 08:15 | 35.7367 | 1.7343 | 0.342
2014-02-06 08:30 | 35.7399 | 1.7443 | 0.339
2014-02-06 08:45 | 35.7373 | 1.738 | 0.335
2014-02-06 09:00 | 35.7406 | 1.7604 | 0.332
2014-02-06 09:15 | 35.7091 | 1.7443 | 0.33
2014-02-06 09:30 | 35.6842 | 1.7301 | 0.33
2014-02-06 09:45 | 35.695 | 1.7583 | 0.331
2014-02-06 10:00 | 35.6756 | 1.7484 | 0.335
2014-02-06 10:15 | 35.6622 | 1.744 | 0.335
2014-02-06 10:30 | 35.6454 | 1.7447 | 0.337
2014-02-06 10:45 | 35.6366 | 1.7274 | 0.337
2014-02-06 11:00 | 35.6235 | 1.7166 | 0.341
2014-02-06 11:15 | 35.6113 | 1.7296 | 0.344
2014-02-06 11:30 | 35.5903 | 1.7281 | 0.35
2014-02-06 11:45 | 35.5913 | 1.7421 | 0.355
2014-02-06 12:00 | 35.5988 | 1.7628 | 0.357
2014-02-06 12:15 | 35.5798 | 1.7531 | 0.36
2014-02-06 12:30 | 35.5555 | 1.7399 | 0.365
2014-02-06 12:45 | 35.5411 | 1.7305 | 0.369
2014-02-06 13:00 | 35.5283 | 1.7281 | 0.373
2014-02-06 13:15 | 35.5155 | 1.7374 | 0.376
2014-02-06 13:30 | 35.4981 | 1.7532 | 0.379
2014-02-06 13:45 | 35.4985 | 1.7884 | 0.382
2014-02-06 14:00 | 35.4827 | 1.7924 | 0.387
2014-02-06 14:15 | 35.465 | 1.7593 | 0.39
2014-02-06 14:30 | 35.4387 | 1.733 | 0.393
2014-02-06 14:45 | 35.4053 | 1.7291 | 0.395
2014-02-06 15:00 | 35.3702 | 1.7097 | 0.399
2014-02-06 15:15 | 35.3715 | 1.7258 | 0.409
2014-02-06 15:30 | 35.3921 | 1.7418 | 0.42
2014-02-06 15:45 | 35.3682 | 1.7245 | 0.42
2014-02-06 16:00 | 35.3482 | 1.7219 | 0.415
2014-02-06 16:15 | 35.3321 | 1.7199 | 0.412
2014-02-06 16:30 | 35.3219 | 1.7232 | 0.408
2014-02-06 16:45 | 35.3262 | 1.7422 | 0.406
2014-02-06 17:00 | 35.3118 | 1.7401 | 0.4
2014-02-06 17:15 | 35.2947 | 1.7308 | 0.392
2014-02-06 17:30 | 35.2927 | 1.7449 | 0.386
2014-02-06 17:45 | 35.2671 | 1.7254 | 0.38
2014-02-06 18:00 | 35.2603 | 1.7171 | 0.377
2014-02-06 18:15 | 35.2481 | 1.711 | 0.374
2014-02-06 18:30 | 35.2314 | 1.6956 | 0.367
2014-02-06 18:45 | 35.2215 | 1.6948 | 0.364
2014-02-06 19:00 | 35.2199 | 1.7009 | 0.362
2014-02-06 19:15 | 35.2215 | 1.7067 | 0.361
2014-02-06 19:30 | 35.2143 | 1.7012 | 0.359
2014-02-06 19:45 | 35.2071 | 1.702 | 0.357
2014-02-06 20:00 | 35.1982 | 1.6916 | 0.359
2014-02-06 20:15 | 35.1933 | 1.6924 | 0.36
2014-02-06 20:30 | 35.1887 | 1.6923 | 0.365
2014-02-06 20:45 | 35.1854 | 1.6909 | 0.365
2014-02-06 21:00 | 35.1822 | 1.6879 | 0.363
2014-02-06 21:15 | 35.1795 | 1.6915 | 0.362
2014-02-06 21:30 | 35.1707 | 1.6824 | 0.362
2014-02-06 21:45 | 35.1753 | 1.6768 | 0.359
2014-02-06 22:00 | 35.1713 | 1.6771 | 0.355
2014-02-06 22:15 | 35.1605 | 1.6555 | 0.353
2014-02-06 22:30 | 35.1651 | 1.6492 | 0.348
2014-02-06 22:45 | 35.1726 | 1.6572 | 0.345
2014-02-06 23:00 | 35.1667 | 1.6531 | 0.347
2014-02-06 23:15 | 35.1753 | 1.6584 | 0.348
2014-02-06 23:30 | 35.1851 | 1.6749 | 0.345
2014-02-06 23:45 | 35.191 | 1.6813 | 0.339
2014-02-07 | 35.1881 | 1.6776 | 0.34
2014-02-07 00:15 | 35.1848 | 1.6726 | 0.337
2014-02-07 00:30 | 35.1841 | 1.6713 | 0.335
2014-02-07 00:45 | 35.1822 | 1.6737 | 0.329
2014-02-07 01:00 | 35.1864 | 1.6854 | 0.324
2014-02-07 01:15 | 35.1848 | 1.6932 | 0.319
2014-02-07 01:30 | 35.1884 | 1.696 | 0.318
2014-02-07 01:45 | 35.1858 | 1.694 | 0.315
2014-02-07 02:00 | 35.1766 | 1.6789 | 0.312
2014-02-07 02:15 | 35.1753 | 1.6731 | 0.31
2014-02-07 02:30 | 35.169 | 1.664 | 0.308
2014-02-07 02:45 | 35.1707 | 1.6681 | 0.309
2014-02-07 03:00 | 35.1736 | 1.6738 | 0.306
2014-02-07 03:15 | 35.1802 | 1.677 | 0.306
2014-02-07 03:30 | 35.1782 | 1.6737 | 0.307
2014-02-07 03:45 | 35.1831 | 1.6698 | 0.304
2014-02-07 04:00 | 35.1831 | 1.6685 | 0.304
2014-02-07 04:15 | 35.1845 | 1.6674 | 0.305
2014-02-07 04:30 | 35.1845 | 1.6758 | 0.305
2014-02-07 04:45 | 35.191 | 1.6787 | 0.307
2014-02-07 05:00 | 35.1976 | 1.6856 | 0.308
2014-02-07 05:15 | 35.1996 | 1.6936 | 0.308
2014-02-07 05:30 | 35.1927 | 1.6837 | 0.307
2014-02-07 05:45 | 35.1894 | 1.679 | 0.305
2014-02-07 06:00 | 35.193 | 1.6676 | 0.306
2014-02-07 06:15 | 35.1959 | 1.68 | 0.313
2014-02-07 06:30 | 35.1946 | 1.6786 | 0.314
2014-02-07 06:45 | 35.1963 | 1.6784 | 0.316
2014-02-07 07:00 | 35.2097 | 1.6901 | 0.318
2014-02-07 07:15 | 35.1982 | 1.6712 | 0.318
2014-02-07 07:30 | 35.1989 | 1.6631 | 0.319
2014-02-07 07:45 | 35.1992 | 1.6651 | 0.32
2014-02-07 08:00 | 35.2041 | 1.664 | 0.319
2014-02-07 08:15 | 35.2064 | 1.6707 | 0.315
2014-02-07 08:30 | 35.2173 | 1.6718 | 0.314
2014-02-07 08:45 | 35.2228 | 1.6767 | 0.315
2014-02-07 09:00 | 35.2235 | 1.6737 | 0.315
2014-02-07 09:15 | 35.2274 | 1.6699 | 0.311
2014-02-07 09:30 | 35.2373 | 1.6811 | 0.31
2014-02-07 09:45 | 35.2284 | 1.6659 | 0.311
2014-02-07 10:00 | 35.2448 | 1.6762 | 0.308
2014-02-07 10:15 | 35.2448 | 1.6853 | 0.307
2014-02-07 10:30 | 35.2425 | 1.6783 | 0.309
2014-02-07 10:45 | 35.2557 | 1.6854 | 0.308
2014-02-07 11:00 | 35.2586 | 1.6779 | 0.307
2014-02-07 11:15 | 35.2527 | 1.6717 | 0.309
2014-02-07 11:30 | 35.2563 | 1.681 | 0.312
2014-02-07 11:45 | 35.2662 | 1.6868 | 0.317
2014-02-07 12:00 | 35.2675 | 1.6871 | 0.318
2014-02-07 12:15 | 35.2704 | 1.6857 | 0.323
2014-02-07 12:30 | 35.2698 | 1.6827 | 0.328
2014-02-07 12:45 | 35.2717 | 1.6874 | 0.337
2014-02-07 13:00 | 35.2714 | 1.682 | 0.344
2014-02-07 13:15 | 35.2763 | 1.6866 | 0.354
2014-02-07 13:30 | 35.2786 | 1.6772 | 0.365
2014-02-07 13:45 | 35.2816 | 1.6784 | 0.37
2014-02-07 14:00 | 35.2826 | 1.6768 | 0.375
2014-02-07 14:15 | 35.2819 | 1.6731 | 0.381
2014-02-07 14:30 | 35.2891 | 1.6769 | 0.379
2014-02-07 14:45 | 35.2963 | 1.6822 | 0.384
2014-02-07 15:00 | 35.2944 | 1.6812 | 0.387
2014-02-07 15:15 | 35.2973 | 1.6784 | 0.384
2014-02-07 15:30 | 35.3042 | 1.6837 | 0.383
2014-02-07 15:45 | 35.3042 | 1.6763 | 0.384
2014-02-07 16:00 | 35.3055 | 1.6746 | 0.385
2014-02-07 16:15 | 35.3065 | 1.6746 | 0.386
2014-02-07 16:30 | 35.3111 | 1.6745 | 0.387
2014-02-07 16:45 | 35.3167 | 1.67 | 0.385
2014-02-07 17:00 | 35.316 | 1.6663 | 0.383
2014-02-07 17:15 | 35.3331 | 1.6777 | 0.383
2014-02-07 17:30 | 35.3308 | 1.6687 | 0.384
2014-02-07 17:45 | 35.3383 | 1.6789 | 0.38
2014-02-07 18:00 | 35.3456 | 1.6747 | 0.37
2014-02-07 18:15 | 35.3502 | 1.6803 | 0.361
2014-02-07 18:30 | 35.359 | 1.6798 | 0.352
2014-02-07 18:45 | 35.3567 | 1.6731 | 0.347
2014-02-07 19:00 | 35.3666 | 1.6796 | 0.342
2014-02-07 19:15 | 35.3646 | 1.6746 | 0.341
2014-02-07 19:30 | 35.3728 | 1.6788 | 0.337
2014-02-07 19:45 | 35.3771 | 1.6764 | 0.335
2014-02-07 20:00 | 35.3826 | 1.6786 | 0.334
2014-02-07 20:15 | 35.3839 | 1.6756 | 0.331
2014-02-07 20:30 | 35.3885 | 1.6751 | 0.33
2014-02-07 20:45 | 35.3971 | 1.6783 | 0.33
2014-02-07 21:00 | 35.403 | 1.6805 | 0.331
2014-02-07 21:15 | 35.4026 | 1.6748 | 0.331
2014-02-07 21:30 | 35.4076 | 1.6724 | 0.331
2014-02-07 21:45 | 35.4135 | 1.6729 | 0.332
2014-02-07 22:00 | 35.4171 | 1.6698 | 0.334
2014-02-07 22:15 | 35.4204 | 1.6718 | 0.333
2014-02-07 22:30 | 35.4286 | 1.6796 | 0.333
2014-02-07 22:45 | 35.4332 | 1.6805 | 0.333
2014-02-07 23:00 | 35.4397 | 1.6801 | 0.334
2014-02-07 23:15 | 35.445 | 1.6843 | 0.335
2014-02-07 23:30 | 35.4456 | 1.6776 | 0.336
2014-02-07 23:45 | 35.4483 | 1.6779 | 0.336
2014-02-08 | 35.4538 | 1.6808 | 0.336
2014-02-08 00:15 | 35.4584 | 1.6823 | 0.335
2014-02-08 00:30 | 35.4656 | 1.6832 | 0.336
2014-02-08 00:45 | 35.4689 | 1.6828 | 0.336
2014-02-08 01:00 | 35.4689 | 1.6771 | 0.335
2014-02-08 01:15 | 35.4742 | 1.6776 | 0.333
2014-02-08 01:30 | 35.4794 | 1.6809 | 0.332
2014-02-08 01:45 | 35.4824 | 1.6795 | 0.334
2014-02-08 02:00 | 35.4896 | 1.6813 | 0.333
2014-02-08 02:15 | 35.4942 | 1.6822 | 0.332
2014-02-08 02:30 | 35.4968 | 1.6832 | 0.332
2014-02-08 02:45 | 35.503 | 1.6834 | 0.331
2014-02-08 03:00 | 35.5076 | 1.6883 | 0.331
2014-02-08 03:15 | 35.5132 | 1.6878 | 0.331
2014-02-08 03:30 | 35.5181 | 1.6914 | 0.33
2014-02-08 03:45 | 35.5214 | 1.6873 | 0.327
2014-02-08 04:00 | 35.5247 | 1.6883 | 0.327
2014-02-08 04:15 | 35.529 | 1.6932 | 0.326
2014-02-08 04:30 | 35.5286 | 1.6915 | 0.324
2014-02-08 04:45 | 35.5345 | 1.6958 | 0.324
2014-02-08 05:00 | 35.5368 | 1.6947 | 0.323
2014-02-08 05:15 | 35.5398 | 1.6973 | 0.325
2014-02-08 05:30 | 35.5414 | 1.6956 | 0.33
2014-02-08 05:45 | 35.5437 | 1.6952 | 0.329
2014-02-08 06:00 | 35.548 | 1.6975 | 0.329
2014-02-08 06:15 | 35.5519 | 1.7011 | 0.33
2014-02-08 06:30 | 35.5552 | 1.704 | 0.329
2014-02-08 06:45 | 35.5575 | 1.704 | 0.326
2014-02-08 07:00 | 35.5618 | 1.7042 | 0.324
2014-02-08 07:15 | 35.5624 | 1.7002 | 0.321
2014-02-08 07:30 | 35.5677 | 1.7021 | 0.319
2014-02-08 07:45 | 35.5696 | 1.697 | 0.32
2014-02-08 08:00 | 35.5746 | 1.6969 | 0.321
2014-02-08 08:15 | 35.5788 | 1.6961 | 0.322
2014-02-08 08:30 | 35.5828 | 1.6944 | 0.322
2014-02-08 08:45 | 35.591 | 1.6982 | 0.322
2014-02-08 09:00 | 35.5975 | 1.7011 | 0.321
2014-02-08 09:15 | 35.5998 | 1.6997 | 0.32
2014-02-08 09:30 | 35.6067 | 1.7073 | 0.319
2014-02-08 09:45 | 35.6159 | 1.7094 | 0.319
2014-02-08 10:00 | 35.6185 | 1.7087 | 0.318
2014-02-08 10:15 | 35.6238 | 1.7106 | 0.318
2014-02-08 10:30 | 35.6261 | 1.7079 | 0.316
2014-02-08 10:45 | 35.631 | 1.7114 | 0.316
2014-02-08 11:00 | 35.6326 | 1.7138 | 0.319
2014-02-08 11:15 | 35.6372 | 1.7133 | 0.322
2014-02-08 11:30 | 35.6448 | 1.7205 | 0.327
2014-02-08 11:45 | 35.6448 | 1.7185 | 0.328
2014-02-08 12:00 | 35.6474 | 1.7242 | 0.333
2014-02-08 12:15 | 35.6468 | 1.7245 | 0.34
2014-02-08 12:30 | 35.6494 | 1.7288 | 0.346
2014-02-08 12:45 | 35.6451 | 1.7235 | 0.355
2014-02-08 13:00 | 35.6458 | 1.7252 | 0.365
2014-02-08 13:15 | 35.6405 | 1.7233 | 0.376
2014-02-08 13:30 | 35.6369 | 1.7241 | 0.385
2014-02-08 13:45 | 35.6336 | 1.7268 | 0.395
2014-02-08 14:00 | 35.632 | 1.7255 | 0.404
2014-02-08 14:15 | 35.6261 | 1.7196 | 0.409
2014-02-08 14:30 | 35.6212 | 1.7137 | 0.415
2014-02-08 14:45 | 35.6172 | 1.7168 | 0.416
2014-02-08 15:00 | 35.6116 | 1.7139 | 0.42
2014-02-08 15:15 | 35.612 | 1.7182 | 0.421
2014-02-08 15:30 | 35.6113 | 1.7179 | 0.42
2014-02-08 15:45 | 35.6051 | 1.7107 | 0.417
2014-02-08 16:00 | 35.6021 | 1.7107 | 0.415
2014-02-08 16:15 | 35.5969 | 1.7092 | 0.413
2014-02-08 16:30 | 35.5943 | 1.7106 | 0.412
2014-02-08 16:45 | 35.5952 | 1.7109 | 0.41
2014-02-08 17:00 | 35.5936 | 1.7112 | 0.406
2014-02-08 17:15 | 35.5893 | 1.709 | 0.403
2014-02-08 17:30 | 35.587 | 1.7017 | 0.399
2014-02-08 17:45 | 35.5857 | 1.7027 | 0.396
2014-02-08 18:00 | 35.5831 | 1.7011 | 0.393
2014-02-08 18:15 | 35.5821 | 1.6988 | 0.389
2014-02-08 18:30 | 35.5851 | 1.702 | 0.381
2014-02-08 18:45 | 35.5854 | 1.6953 | 0.378
2014-02-08 19:00 | 35.5861 | 1.6933 | 0.371
2014-02-08 19:15 | 35.5854 | 1.6977 | 0.366
2014-02-08 19:30 | 35.5851 | 1.6987 | 0.361
2014-02-08 19:45 | 35.5897 | 1.7103 | 0.355
2014-02-08 20:00 | 35.5982 | 1.7182 | 0.352
2014-02-08 20:15 | 35.5929 | 1.7129 | 0.35
2014-02-08 20:30 | 35.5923 | 1.7146 | 0.346
2014-02-08 20:45 | 35.5867 | 1.7091 | 0.343
2014-02-08 21:00 | 35.5841 | 1.7078 | 0.34
2014-02-08 21:15 | 35.5877 | 1.7137 | 0.336
2014-02-08 21:30 | 35.5851 | 1.7134 | 0.334
2014-02-08 21:45 | 35.5854 | 1.7144 | 0.332
2014-02-08 22:00 | 35.5854 | 1.7178 | 0.33
2014-02-08 22:15 | 35.5857 | 1.7191 | 0.329
2014-02-08 22:30 | 35.5808 | 1.7159 | 0.329
2014-02-08 22:45 | 35.5844 | 1.7208 | 0.329
2014-02-08 23:00 | 35.5834 | 1.7279 | 0.33
2014-02-08 23:15 | 35.5841 | 1.7329 | 0.33
2014-02-08 23:30 | 35.5831 | 1.7302 | 0.33
2014-02-08 23:45 | 35.5824 | 1.7329 | 0.327
2014-02-09 | 35.5775 | 1.7327 | 0.324
2014-02-09 00:15 | 35.5729 | 1.7342 | 0.32
2014-02-09 00:30 | 35.5733 | 1.7358 | 0.319
2014-02-09 00:45 | 35.5696 | 1.7312 | 0.32
2014-02-09 01:00 | 35.5693 | 1.7312 | 0.316
2014-02-09 01:15 | 35.5677 | 1.7299 | 0.316
2014-02-09 01:30 | 35.5618 | 1.7307 | 0.316
2014-02-09 01:45 | 35.5624 | 1.7377 | 0.315
2014-02-09 02:00 | 35.5601 | 1.7398 | 0.318
2014-02-09 02:15 | 35.5611 | 1.7448 | 0.324
2014-02-09 02:30 | 35.5591 | 1.7425 | 0.332
2014-02-09 02:45 | 35.5555 | 1.7392 | 0.335
2014-02-09 03:00 | 35.5526 | 1.7379 | 0.334
2014-02-09 03:15 | 35.5473 | 1.7407 | 0.333
2014-02-09 03:30 | 35.5441 | 1.7472 | 0.333
2014-02-09 03:45 | 35.5431 | 1.7489 | 0.333
2014-02-09 04:00 | 35.5382 | 1.751 | 0.333
2014-02-09 04:15 | 35.5332 | 1.7488 | 0.336
2014-02-09 04:30 | 35.5273 | 1.7439 | 0.336
2014-02-09 04:45 | 35.5227 | 1.7456 | 0.336
2014-02-09 05:00 | 35.5152 | 1.7441 | 0.34
2014-02-09 05:15 | 35.5135 | 1.7455 | 0.336
2014-02-09 05:30 | 35.5122 | 1.7479 | 0.337
2014-02-09 05:45 | 35.5096 | 1.7536 | 0.339
2014-02-09 06:00 | 35.504 | 1.7494 | 0.339
2014-02-09 06:15 | 35.4994 | 1.7495 | 0.341
2014-02-09 06:30 | 35.4955 | 1.7516 | 0.34
2014-02-09 06:45 | 35.4893 | 1.7524 | 0.339
2014-02-09 07:00 | 35.4866 | 1.7478 | 0.338
2014-02-09 07:15 | 35.4834 | 1.7488 | 0.337
2014-02-09 07:30 | 35.4807 | 1.7489 | 0.339
2014-02-09 07:45 | 35.4738 | 1.7453 | 0.338
2014-02-09 08:00 | 35.4719 | 1.7451 | 0.339
2014-02-09 08:15 | 35.4702 | 1.7417 | 0.34
2014-02-09 08:30 | 35.4676 | 1.7441 | 0.341
2014-02-09 08:45 | 35.4643 | 1.7452 | 0.341
2014-02-09 09:00 | 35.463 | 1.7466 | 0.341
2014-02-09 09:15 | 35.4647 | 1.7496 | 0.34
2014-02-09 09:30 | 35.4627 | 1.7476 | 0.338
2014-02-09 09:45 | 35.4604 | 1.7473 | 0.337
2014-02-09 10:00 | 35.4565 | 1.7424 | 0.338
2014-02-09 10:15 | 35.4571 | 1.7417 | 0.339
2014-02-09 10:30 | 35.4558 | 1.7444 | 0.339
2014-02-09 10:45 | 35.4578 | 1.7501 | 0.343
2014-02-09 11:00 | 35.4568 | 1.7611 | 0.347
2014-02-09 11:15 | 35.4578 | 1.7635 | 0.349
2014-02-09 11:30 | 35.4542 | 1.7578 | 0.351
2014-02-09 11:45 | 35.4502 | 1.7512 | 0.355
2014-02-09 12:00 | 35.445 | 1.7567 | 0.361
2014-02-09 12:15 | 35.4358 | 1.7509 | 0.366
2014-02-09 12:30 | 35.4404 | 1.7638 | 0.374
2014-02-09 12:45 | 35.4433 | 1.7732 | 0.384
2014-02-09 13:00 | 35.4348 | 1.7643 | 0.393
2014-02-09 13:15 | 35.4259 | 1.7608 | 0.402
2014-02-09 13:30 | 35.4207 | 1.7586 | 0.413
2014-02-09 13:45 | 35.4138 | 1.755 | 0.423
2014-02-09 14:00 | 35.4056 | 1.7482 | 0.431
2014-02-09 14:15 | 35.4033 | 1.7496 | 0.436
2014-02-09 14:30 | 35.3964 | 1.7484 | 0.439
2014-02-09 14:45 | 35.3899 | 1.7455 | 0.439
2014-02-09 15:00 | 35.3879 | 1.7462 | 0.441
2014-02-09 15:15 | 35.3823 | 1.745 | 0.442
2014-02-09 15:30 | 35.3794 | 1.7497 | 0.44
2014-02-09 15:45 | 35.3751 | 1.7508 | 0.439
2014-02-09 16:00 | 35.3689 | 1.748 | 0.435
2014-02-09 16:15 | 35.3629 | 1.7514 | 0.432
2014-02-09 16:30 | 35.362 | 1.7588 | 0.431
2014-02-09 16:45 | 35.3544 | 1.7583 | 0.428
2014-02-09 17:00 | 35.3502 | 1.7537 | 0.423
2014-02-09 17:15 | 35.3429 | 1.7468 | 0.419
2014-02-09 17:30 | 35.3351 | 1.7393 | 0.412
2014-02-09 17:45 | 35.3298 | 1.7347 | 0.406
2014-02-09 18:00 | 35.3255 | 1.7321 | 0.398
2014-02-09 18:15 | 35.3295 | 1.7388 | 0.393
2014-02-09 18:30 | 35.3282 | 1.7425 | 0.388
2014-02-09 18:45 | 35.3236 | 1.7419 | 0.383
2014-02-09 19:00 | 35.3282 | 1.7465 | 0.377
2014-02-09 19:15 | 35.3229 | 1.7443 | 0.372
2014-02-09 19:30 | 35.3246 | 1.7409 | 0.367
2014-02-09 19:45 | 35.3232 | 1.7352 | 0.362
2014-02-09 20:00 | 35.316 | 1.7347 | 0.358
2014-02-09 20:15 | 35.3216 | 1.7564 | 0.354
2014-02-09 20:30 | 35.3164 | 1.7608 | 0.353
2014-02-09 20:45 | 35.3239 | 1.7771 | 0.352
2014-02-09 21:00 | 35.3249 | 1.7928 | 0.349
2014-02-09 21:15 | 35.3157 | 1.7665 | 0.347
2014-02-09 21:30 | 35.3022 | 1.7434 | 0.346
2014-02-09 21:45 | 35.295 | 1.7375 | 0.345
2014-02-09 22:00 | 35.2839 | 1.725 | 0.341
2014-02-09 22:15 | 35.3003 | 1.738 | 0.34
2014-02-09 22:30 | 35.3026 | 1.7467 | 0.338
2014-02-09 22:45 | 35.3105 | 1.7563 | 0.338
2014-02-09 23:00 | 35.3105 | 1.7573 | 0.337
2014-02-09 23:15 | 35.3209 | 1.7647 | 0.337
2014-02-09 23:30 | 35.3164 | 1.7585 | 0.337
2014-02-09 23:45 | 35.3164 | 1.7608 | 0.334
2014-02-10 | 35.3144 | 1.7625 | 0.334
2014-02-10 00:15 | 35.3203 | 1.7678 | 0.333
2014-02-10 00:30 | 35.3196 | 1.7708 | 0.332
2014-02-10 00:45 | 35.3206 | 1.7738 | 0.333
2014-02-10 01:00 | 35.3209 | 1.7772 | 0.334
2014-02-10 01:15 | 35.3144 | 1.7572 | 0.334
2014-02-10 01:30 | 35.3164 | 1.7588 | 0.331
2014-02-10 01:45 | 35.3177 | 1.7548 | 0.332
2014-02-10 02:00 | 35.319 | 1.7581 | 0.332
2014-02-10 02:15 | 35.3305 | 1.7679 | 0.332
2014-02-10 02:30 | 35.3354 | 1.7768 | 0.334
2014-02-10 02:45 | 35.3393 | 1.7798 | 0.331
2014-02-10 03:00 | 35.3393 | 1.7794 | 0.331
2014-02-10 03:15 | 35.3426 | 1.782 | 0.331
2014-02-10 03:30 | 35.341 | 1.7811 | 0.328
2014-02-10 03:45 | 35.3452 | 1.7884 | 0.327
2014-02-10 04:00 | 35.3406 | 1.7875 | 0.328
2014-02-10 04:15 | 35.3505 | 1.7996 | 0.327
2014-02-10 04:30 | 35.3492 | 1.7943 | 0.325
2014-02-10 04:45 | 35.3492 | 1.7973 | 0.323
2014-02-10 05:00 | 35.3465 | 1.795 | 0.324
2014-02-10 05:15 | 35.3374 | 1.7828 | 0.324
2014-02-10 05:30 | 35.3439 | 1.788 | 0.324
2014-02-10 05:45 | 35.3436 | 1.784 | 0.322
2014-02-10 06:00 | 35.3475 | 1.7893 | 0.322
2014-02-10 06:15 | 35.3492 | 1.7889 | 0.325
2014-02-10 06:30 | 35.3518 | 1.7963 | 0.323
2014-02-10 06:45 | 35.3551 | 1.7912 | 0.319
2014-02-10 07:00 | 35.3561 | 1.7955 | 0.319
2014-02-10 07:15 | 35.3623 | 1.8017 | 0.319
2014-02-10 07:30 | 35.3616 | 1.7957 | 0.32
2014-02-10 07:45 | 35.3629 | 1.794 | 0.32
2014-02-10 08:00 | 35.3656 | 1.7953 | 0.322
2014-02-10 08:15 | 35.3639 | 1.7866 | 0.325
2014-02-10 08:30 | 35.3705 | 1.7942 | 0.327
2014-02-10 08:45 | 35.3774 | 1.7947 | 0.327
2014-02-10 09:00 | 35.3794 | 1.795 | 0.327
2014-02-10 09:15 | 35.3859 | 1.7949 | 0.329
2014-02-10 09:30 | 35.3853 | 1.7986 | 0.329
2014-02-10 09:45 | 35.3925 | 1.8061 | 0.329
2014-02-10 10:00 | 35.3954 | 1.804 | 0.331
2014-02-10 10:15 | 35.4026 | 1.8106 | 0.333
2014-02-10 10:30 | 35.3981 | 1.8093 | 0.337
2014-02-10 10:45 | 35.3987 | 1.8046 | 0.341
2014-02-10 11:00 | 35.4023 | 1.8062 | 0.342
2014-02-10 11:15 | 35.4066 | 1.8108 | 0.344
2014-02-10 11:30 | 35.4056 | 1.8052 | 0.351
2014-02-10 11:45 | 35.4043 | 1.8062 | 0.356
2014-02-10 12:00 | 35.4076 | 1.8088 | 0.361
2014-02-10 12:15 | 35.4095 | 1.8161 | 0.369
2014-02-10 12:30 | 35.4099 | 1.8124 | 0.378
2014-02-10 12:45 | 35.4069 | 1.8105 | 0.39
2014-02-10 13:00 | 35.4059 | 1.8145 | 0.402
2014-02-10 13:15 | 35.4013 | 1.8099 | 0.413
2014-02-10 13:30 | 35.3977 | 1.8087 | 0.424
2014-02-10 13:45 | 35.3958 | 1.8121 | 0.433
2014-02-10 14:00 | 35.3905 | 1.8088 | 0.439
2014-02-10 14:15 | 35.3862 | 1.8086 | 0.445
2014-02-10 14:30 | 35.38 | 1.8007 | 0.448
2014-02-10 14:45 | 35.3764 | 1.8014 | 0.45
2014-02-10 15:00 | 35.3738 | 1.7988 | 0.45
2014-02-10 15:15 | 35.3659 | 1.7946 | 0.449
2014-02-10 15:30 | 35.3666 | 1.8003 | 0.447
2014-02-10 15:45 | 35.3659 | 1.8037 | 0.445
2014-02-10 16:00 | 35.3613 | 1.8018 | 0.439
2014-02-10 16:15 | 35.3577 | 1.7985 | 0.435
2014-02-10 16:30 | 35.3538 | 1.7972 | 0.435
2014-02-10 16:45 | 35.3495 | 1.7953 | 0.431
2014-02-10 17:00 | 35.3479 | 1.7977 | 0.423
2014-02-10 17:15 | 35.3482 | 1.803 | 0.419
2014-02-10 17:30 | 35.3416 | 1.8042 | 0.414
2014-02-10 17:45 | 35.3423 | 1.8069 | 0.409
2014-02-10 18:00 | 35.341 | 1.8072 | 0.405
2014-02-10 18:15 | 35.337 | 1.8086 | 0.4
2014-02-10 18:30 | 35.3311 | 1.8081 | 0.394
2014-02-10 18:45 | 35.3285 | 1.8072 | 0.387
2014-02-10 19:00 | 35.3282 | 1.8096 | 0.379
2014-02-10 19:15 | 35.3226 | 1.8104 | 0.372
2014-02-10 19:30 | 35.3229 | 1.812 | 0.366
2014-02-10 19:45 | 35.32 | 1.8118 | 0.361
2014-02-10 20:00 | 35.3173 | 1.8133 | 0.358
2014-02-10 20:15 | 35.3141 | 1.8164 | 0.355
2014-02-10 20:30 | 35.3124 | 1.8161 | 0.35
2014-02-10 20:45 | 35.3131 | 1.8161 | 0.346
2014-02-10 21:00 | 35.3101 | 1.8194 | 0.344
2014-02-10 21:15 | 35.3045 | 1.8154 | 0.342
2014-02-10 21:30 | 35.3016 | 1.817 | 0.341
2014-02-10 21:45 | 35.3029 | 1.8236 | 0.341
2014-02-10 22:00 | 35.2983 | 1.8237 | 0.34
2014-02-10 22:15 | 35.299 | 1.8265 | 0.339
2014-02-10 22:30 | 35.2973 | 1.8273 | 0.341
2014-02-10 22:45 | 35.295 | 1.8281 | 0.34
2014-02-10 23:00 | 35.2914 | 1.8285 | 0.339
2014-02-10 23:15 | 35.2891 | 1.8294 | 0.334
2014-02-10 23:30 | 35.2868 | 1.8322 | 0.333
2014-02-10 23:45 | 35.2849 | 1.8333 | 0.332
2014-02-11 | 35.2835 | 1.8392 | 0.332
2014-02-11 00:15 | 35.2796 | 1.8375 | 0.328
2014-02-11 00:30 | 35.2816 | 1.8454 | 0.327
2014-02-11 00:45 | 35.279 | 1.8506 | 0.326
2014-02-11 01:00 | 35.2753 | 1.8485 | 0.325
2014-02-11 01:15 | 35.2714 | 1.8534 | 0.324
2014-02-11 01:30 | 35.2724 | 1.856 | 0.322
2014-02-11 01:45 | 35.2648 | 1.8458 | 0.324
2014-02-11 02:00 | 35.2616 | 1.8473 | 0.323
2014-02-11 02:15 | 35.2494 | 1.8415 | 0.323
2014-02-11 02:30 | 35.2468 | 1.8445 | 0.32
2014-02-11 02:45 | 35.2491 | 1.8559 | 0.319
2014-02-11 03:00 | 35.2511 | 1.862 | 0.318
2014-02-11 03:15 | 35.2461 | 1.8649 | 0.316
2014-02-11 03:30 | 35.2432 | 1.8661 | 0.314
2014-02-11 03:45 | 35.2386 | 1.8689 | 0.313
2014-02-11 04:00 | 35.234 | 1.8718 | 0.313
2014-02-11 04:15 | 35.2278 | 1.8676 | 0.312
2014-02-11 04:30 | 35.2258 | 1.8685 | 0.311
2014-02-11 04:45 | 35.2199 | 1.8636 | 0.312
2014-02-11 05:00 | 35.2133 | 1.861 | 0.312
2014-02-11 05:15 | 35.2123 | 1.8655 | 0.311
2014-02-11 05:30 | 35.2127 | 1.8694 | 0.31
2014-02-11 05:45 | 35.2071 | 1.8658 | 0.31
2014-02-11 06:00 | 35.2091 | 1.8721 | 0.31
2014-02-11 06:15 | 35.2058 | 1.8741 | 0.308
2014-02-11 06:30 | 35.2064 | 1.8803 | 0.309
2014-02-11 06:45 | 35.2051 | 1.8799 | 0.309
2014-02-11 07:00 | 35.2018 | 1.8811 | 0.309
2014-02-11 07:15 | 35.2012 | 1.8841 | 0.309
2014-02-11 07:30 | 35.1969 | 1.8833 | 0.308
2014-02-11 07:45 | 35.1963 | 1.8845 | 0.309
2014-02-11 08:00 | 35.1969 | 1.8848 | 0.309
2014-02-11 08:15 | 35.1969 | 1.8888 | 0.31
2014-02-11 08:30 | 35.1917 | 1.8845 | 0.307
2014-02-11 08:45 | 35.194 | 1.8886 | 0.306
2014-02-11 09:00 | 35.193 | 1.8954 | 0.306
2014-02-11 09:15 | 35.1927 | 1.8963 | 0.307
2014-02-11 09:30 | 35.1927 | 1.9022 | 0.308
2014-02-11 09:45 | 35.1933 | 1.9067 | 0.308
2014-02-11 10:00 | 35.1881 | 1.9039 | 0.308
2014-02-11 10:15 | 35.1854 | 1.8979 | 0.308
2014-02-11 10:30 | 35.1838 | 1.8959 | 0.311
2014-02-11 10:45 | 35.1809 | 1.8899 | 0.313
2014-02-11 11:00 | 35.1749 | 1.8889 | 0.316
2014-02-11 11:15 | 35.1759 | 1.8953 | 0.323
2014-02-11 11:30 | 35.1753 | 1.8964 | 0.328
2014-02-11 11:45 | 35.1782 | 1.9059 | 0.333
2014-02-11 12:00 | 35.1756 | 1.9016 | 0.336
2014-02-11 12:15 | 35.1667 | 1.9004 | 0.341
2014-02-11 12:30 | 35.1618 | 1.9008 | 0.348
2014-02-11 12:45 | 35.1553 | 1.8973 | 0.36
2014-02-11 13:00 | 35.1523 | 1.9009 | 0.371
2014-02-11 13:15 | 35.1434 | 1.8994 | 0.378
2014-02-11 13:30 | 35.1356 | 1.8984 | 0.382
2014-02-11 13:45 | 35.13 | 1.8998 | 0.389
2014-02-11 14:00 | 35.1205 | 1.8963 | 0.395
2014-02-11 14:15 | 35.1119 | 1.8973 | 0.405
2014-02-11 14:30 | 35.1008 | 1.8894 | 0.414
2014-02-11 14:45 | 35.09 | 1.8806 | 0.42
2014-02-11 15:00 | 35.0795 | 1.8754 | 0.423
2014-02-11 15:15 | 35.0683 | 1.8694 | 0.423
2014-02-11 15:30 | 35.0611 | 1.8717 | 0.423
2014-02-11 15:45 | 35.0621 | 1.8762 | 0.422
2014-02-11 16:00 | 35.0503 | 1.8713 | 0.423
2014-02-11 16:15 | 35.043 | 1.8689 | 0.422
2014-02-11 16:30 | 35.0322 | 1.8632 | 0.422
2014-02-11 16:45 | 35.0243 | 1.8619 | 0.422
2014-02-11 17:00 | 35.0171 | 1.8624 | 0.42
2014-02-11 17:15 | 35.0086 | 1.8618 | 0.414
2014-02-11 17:30 | 35.0037 | 1.8643 | 0.409
2014-02-11 17:45 | 34.9961 | 1.864 | 0.403
2014-02-11 18:00 | 34.9889 | 1.8663 | 0.397
2014-02-11 18:15 | 34.9801 | 1.8651 | 0.391
2014-02-11 18:30 | 34.9732 | 1.8652 | 0.384
2014-02-11 18:45 | 34.9673 | 1.8638 | 0.376
2014-02-11 19:00 | 34.9614 | 1.865 | 0.371
2014-02-11 19:15 | 34.9515 | 1.8573 | 0.364
2014-02-11 19:30 | 34.9479 | 1.8586 | 0.354
2014-02-11 19:45 | 34.9407 | 1.8563 | 0.348
2014-02-11 20:00 | 34.9371 | 1.8569 | 0.343
2014-02-11 20:15 | 34.9348 | 1.8649 | 0.338
2014-02-11 20:30 | 34.9344 | 1.8725 | 0.334
2014-02-11 20:45 | 34.9292 | 1.8768 | 0.33
2014-02-11 21:00 | 34.9233 | 1.8722 | 0.325
2014-02-11 21:15 | 34.918 | 1.8753 | 0.323
2014-02-11 21:30 | 34.9102 | 1.8738 | 0.322
2014-02-11 21:45 | 34.902 | 1.8714 | 0.319
2014-02-11 22:00 | 34.8997 | 1.8796 | 0.317
2014-02-11 22:15 | 34.8951 | 1.8829 | 0.317
2014-02-11 22:30 | 34.8934 | 1.8879 | 0.315
2014-02-11 22:45 | 34.8852 | 1.8844 | 0.313
2014-02-11 23:00 | 34.8797 | 1.8862 | 0.311
2014-02-11 23:15 | 34.8737 | 1.8881 | 0.31
2014-02-11 23:30 | 34.8688 | 1.8902 | 0.308
2014-02-11 23:45 | 34.8639 | 1.8936 | 0.308
2014-02-12 | 34.861 | 1.8971 | 0.305
2014-02-12 00:15 | 34.8564 | 1.901 | 0.303
2014-02-12 00:30 | 34.8514 | 1.9067 | 0.301
2014-02-12 00:45 | 34.8465 | 1.905 | 0.3
2014-02-12 01:00 | 34.8403 | 1.9053 | 0.298
2014-02-12 01:15 | 34.8357 | 1.9073 | 0.298
2014-02-12 01:30 | 34.8301 | 1.9045 | 0.297
2014-02-12 01:45 | 34.8295 | 1.9086 | 0.295
2014-02-12 02:00 | 34.8245 | 1.9088 | 0.294
2014-02-12 02:15 | 34.8229 | 1.9152 | 0.294
2014-02-12 02:30 | 34.8196 | 1.917 | 0.293
2014-02-12 02:45 | 34.818 | 1.9177 | 0.289
2014-02-12 03:00 | 34.8173 | 1.9203 | 0.289
2014-02-12 03:15 | 34.8124 | 1.9197 | 0.291
2014-02-12 03:30 | 34.8078 | 1.9194 | 0.29
2014-02-12 03:45 | 34.8078 | 1.9225 | 0.288
2014-02-12 04:00 | 34.8045 | 1.922 | 0.288
2014-02-12 04:15 | 34.8029 | 1.9253 | 0.286
2014-02-12 04:30 | 34.8009 | 1.9281 | 0.286
2014-02-12 04:45 | 34.797 | 1.9348 | 0.286
2014-02-12 05:00 | 34.7953 | 1.9418 | 0.286
2014-02-12 05:15 | 34.7937 | 1.9457 | 0.278
2014-02-12 05:30 | 34.7911 | 1.948 | 0.274
2014-02-12 05:45 | 34.7858 | 1.9434 | 0.277
2014-02-12 06:00 | 34.7783 | 1.9374 | 0.274
2014-02-12 06:15 | 34.774 | 1.937 | 0.276
2014-02-12 06:30 | 34.7697 | 1.936 | 0.27
2014-02-12 06:45 | 34.7691 | 1.9434 | 0.262
2014-02-12 07:00 | 34.7684 | 1.9412 | 0.26
2014-02-12 07:15 | 34.7671 | 1.9451 | 0.261
2014-02-12 07:30 | 34.7668 | 1.949 | 0.265
2014-02-12 07:45 | 34.7622 | 1.9507 | 0.269
2014-02-12 08:00 | 34.7625 | 1.9547 | 0.268
2014-02-12 08:15 | 34.7619 | 1.9551 | 0.271
2014-02-12 08:30 | 34.7602 | 1.9549 | 0.274
2014-02-12 08:45 | 34.7546 | 1.9542 | 0.273
2014-02-12 09:00 | 34.7533 | 1.9513 | 0.273
2014-02-12 09:15 | 34.7507 | 1.9444 | 0.273
2014-02-12 09:30 | 34.7497 | 1.9424 | 0.271
2014-02-12 09:45 | 34.7471 | 1.9429 | 0.268
2014-02-12 10:00 | 34.7412 | 1.9398 | 0.266
2014-02-12 10:15 | 34.7382 | 1.9413 | 0.263
2014-02-12 10:30 | 34.7379 | 1.9404 | 0.265
2014-02-12 10:45 | 34.7359 | 1.9393 | 0.269
2014-02-12 11:00 | 34.7337 | 1.9381 | 0.271
2014-02-12 11:15 | 34.7314 | 1.9373 | 0.277
2014-02-12 11:30 | 34.7261 | 1.9354 | 0.286
2014-02-12 11:45 | 34.7238 | 1.9337 | 0.292
2014-02-12 12:00 | 34.7251 | 1.9382 | 0.302
2014-02-12 12:15 | 34.7212 | 1.9381 | 0.313
2014-02-12 12:30 | 34.7149 | 1.9365 | 0.327
2014-02-12 12:45 | 34.709 | 1.9412 | 0.34
2014-02-12 13:00 | 34.7044 | 1.9495 | 0.349
2014-02-12 13:15 | 34.6979 | 1.9527 | 0.357
2014-02-12 13:30 | 34.6884 | 1.9498 | 0.362
2014-02-12 13:45 | 34.6782 | 1.951 | 0.364
2014-02-12 14:00 | 34.6611 | 1.94 | 0.367
2014-02-12 14:15 | 34.6497 | 1.9434 | 0.372
2014-02-12 14:30 | 34.6385 | 1.9445 | 0.377
2014-02-12 14:45 | 34.6237 | 1.9473 | 0.379
2014-02-12 15:00 | 34.6136 | 1.9367 | 0.383
2014-02-12 15:15 | 34.6018 | 1.9329 | 0.385
2014-02-12 15:30 | 34.587 | 1.9336 | 0.385
2014-02-12 15:45 | 34.5663 | 1.9238 | 0.384
2014-02-12 16:00 | 34.5598 | 1.9213 | 0.379
2014-02-12 16:15 | 34.5552 | 1.9193 | 0.374
2014-02-12 16:30 | 34.5407 | 1.9109 | 0.37
2014-02-12 16:45 | 34.5283 | 1.902 | 0.363
2014-02-12 17:00 | 34.5191 | 1.9005 | 0.359
2014-02-12 17:15 | 34.5174 | 1.9049 | 0.355
2014-02-12 17:30 | 34.5148 | 1.9076 | 0.35
2014-02-12 17:45 | 34.5092 | 1.9092 | 0.346
2014-02-12 18:00 | 34.5063 | 1.9125 | 0.341
2014-02-12 18:15 | 34.4997 | 1.9122 | 0.335
2014-02-12 18:30 | 34.4961 | 1.91 | 0.328
2014-02-12 18:45 | 34.4909 | 1.9101 | 0.322
2014-02-12 19:00 | 34.484 | 1.9108 | 0.315
2014-02-12 19:15 | 34.4784 | 1.9122 | 0.308
2014-02-12 19:30 | 34.4781 | 1.919 | 0.304
2014-02-12 19:45 | 34.4784 | 1.9267 | 0.302
2014-02-12 20:00 | 34.4712 | 1.9229 | 0.296
2014-02-12 20:15 | 34.4649 | 1.9217 | 0.294
2014-02-12 20:30 | 34.4607 | 1.9229 | 0.296
2014-02-12 20:45 | 34.4521 | 1.9276 | 0.298
2014-02-12 21:00 | 34.4482 | 1.9292 | 0.297
2014-02-12 21:15 | 34.4466 | 1.9284 | 0.294
2014-02-12 21:30 | 34.4453 | 1.9271 | 0.29
2014-02-12 21:45 | 34.4348 | 1.9224 | 0.288
2014-02-12 22:00 | 34.4256 | 1.9199 | 0.287
2014-02-12 22:15 | 34.4285 | 1.9251 | 0.287
2014-02-12 22:30 | 34.4279 | 1.9264 | 0.288
2014-02-12 22:45 | 34.4233 | 1.9212 | 0.287
2014-02-12 23:00 | 34.421 | 1.9201 | 0.286
2014-02-12 23:15 | 34.4138 | 1.9154 | 0.287
2014-02-12 23:30 | 34.4134 | 1.9181 | 0.288
2014-02-12 23:45 | 34.4144 | 1.9194 | 0.287
2014-02-13 | 34.4154 | 1.9246 | 0.288
2014-02-13 00:15 | 34.4138 | 1.9219 | 0.288
2014-02-13 00:30 | 34.4105 | 1.9176 | 0.286
2014-02-13 00:45 | 34.4095 | 1.9198 | 0.285
2014-02-13 01:00 | 34.4095 | 1.9215 | 0.284
2014-02-13 01:15 | 34.4065 | 1.9235 | 0.283
2014-02-13 01:30 | 34.4069 | 1.928 | 0.283
2014-02-13 01:45 | 34.4069 | 1.9323 | 0.285
2014-02-13 02:00 | 34.4029 | 1.9285 | 0.285
2014-02-13 02:15 | 34.3993 | 1.929 | 0.286
2014-02-13 02:30 | 34.3977 | 1.9279 | 0.285
2014-02-13 02:45 | 34.3914 | 1.926 | 0.286
2014-02-13 03:00 | 34.3895 | 1.9256 | 0.287
2014-02-13 03:15 | 34.3878 | 1.9225 | 0.289
2014-02-13 03:30 | 34.3836 | 1.9233 | 0.29
2014-02-13 03:45 | 34.3829 | 1.9309 | 0.29
2014-02-13 04:00 | 34.3809 | 1.9391 | 0.291
2014-02-13 04:15 | 34.3823 | 1.9401 | 0.292
2014-02-13 04:30 | 34.3796 | 1.9422 | 0.294
2014-02-13 04:45 | 34.3763 | 1.9425 | 0.294
2014-02-13 05:00 | 34.3662 | 1.9399 | 0.293
2014-02-13 05:15 | 34.3626 | 1.942 | 0.294
2014-02-13 05:30 | 34.3567 | 1.9442 | 0.295
2014-02-13 05:45 | 34.3527 | 1.9422 | 0.296
2014-02-13 06:00 | 34.3429 | 1.9371 | 0.295
2014-02-13 06:15 | 34.3445 | 1.9397 | 0.295
2014-02-13 06:30 | 34.3416 | 1.9361 | 0.296
2014-02-13 06:45 | 34.3344 | 1.9347 | 0.294
2014-02-13 07:00 | 34.3347 | 1.9412 | 0.294
2014-02-13 07:15 | 34.3337 | 1.9509 | 0.296
2014-02-13 07:30 | 34.3311 | 1.9525 | 0.297
2014-02-13 07:45 | 34.3242 | 1.9566 | 0.298
2014-02-13 08:00 | 34.3235 | 1.9579 | 0.297
2014-02-13 08:15 | 34.3193 | 1.9595 | 0.298
2014-02-13 08:30 | 34.3134 | 1.9585 | 0.299
2014-02-13 08:45 | 34.3101 | 1.9594 | 0.299
2014-02-13 09:00 | 34.3048 | 1.9682 | 0.298
2014-02-13 09:15 | 34.2999 | 1.9631 | 0.298
2014-02-13 09:30 | 34.2937 | 1.964 | 0.3
2014-02-13 09:45 | 34.2901 | 1.9661 | 0.3
2014-02-13 10:00 | 34.2832 | 1.9579 | 0.302
2014-02-13 10:15 | 34.2809 | 1.9582 | 0.301
2014-02-13 10:30 | 34.2743 | 1.9579 | 0.303
2014-02-13 10:45 | 34.2655 | 1.951 | 0.306
2014-02-13 11:00 | 34.2671 | 1.9493 | 0.31
2014-02-13 11:15 | 34.2674 | 1.9322 | 0.315
2014-02-13 11:30 | 34.2586 | 1.9187 | 0.319
2014-02-13 11:45 | 34.2559 | 1.9158 | 0.322
2014-02-13 12:00 | 34.2579 | 1.9122 | 0.326
2014-02-13 12:15 | 34.2737 | 1.9215 | 0.331
2014-02-13 12:30 | 34.2753 | 1.9142 | 0.334
2014-02-13 12:45 | 34.2789 | 1.9106 | 0.336
2014-02-13 13:00 | 34.2802 | 1.9004 | 0.338
2014-02-13 13:15 | 34.2887 | 1.9032 | 0.343
2014-02-13 13:30 | 34.296 | 1.9145 | 0.352
2014-02-13 13:45 | 34.2996 | 1.909 | 0.364
2014-02-13 14:00 | 34.3134 | 1.9138 | 0.375
2014-02-13 14:15 | 34.314 | 1.9119 | 0.382
2014-02-13 14:30 | 34.3124 | 1.8925 | 0.387
2014-02-13 14:45 | 34.3114 | 1.8799 | 0.393
2014-02-13 15:00 | 34.3222 | 1.8781 | 0.403
2014-02-13 15:15 | 34.3252 | 1.8587 | 0.408
2014-02-13 15:30 | 34.3334 | 1.8545 | 0.413
2014-02-13 15:45 | 34.3445 | 1.857 | 0.414
2014-02-13 16:00 | 34.3557 | 1.8488 | 0.417
2014-02-13 16:15 | 34.3685 | 1.8589 | 0.418
2014-02-13 16:30 | 34.3796 | 1.8614 | 0.425
2014-02-13 16:45 | 34.3941 | 1.863 | 0.425
2014-02-13 17:00 | 34.4056 | 1.863 | 0.418
2014-02-13 17:15 | 34.4088 | 1.8616 | 0.409
2014-02-13 17:30 | 34.4115 | 1.8606 | 0.401
2014-02-13 17:45 | 34.4239 | 1.8625 | 0.395
2014-02-13 18:00 | 34.4344 | 1.8675 | 0.386
2014-02-13 18:15 | 34.44 | 1.8741 | 0.381
2014-02-13 18:30 | 34.4413 | 1.872 | 0.375
2014-02-13 18:45 | 34.4485 | 1.8809 | 0.367
2014-02-13 19:00 | 34.4587 | 1.8858 | 0.359
2014-02-13 19:15 | 34.46 | 1.886 | 0.351
2014-02-13 19:30 | 34.462 | 1.8883 | 0.343
2014-02-13 19:45 | 34.4571 | 1.8868 | 0.335
2014-02-13 20:00 | 34.4656 | 1.8993 | 0.327
2014-02-13 20:15 | 34.4669 | 1.9029 | 0.323
2014-02-13 20:30 | 34.4722 | 1.9233 | 0.321
2014-02-13 20:45 | 34.4626 | 1.9204 | 0.317
2014-02-13 21:00 | 34.4561 | 1.9102 | 0.311
2014-02-13 21:15 | 34.4649 | 1.9292 | 0.306
2014-02-13 21:30 | 34.4466 | 1.9013 | 0.304
2014-02-13 21:45 | 34.4518 | 1.9015 | 0.301
2014-02-13 22:00 | 34.4466 | 1.8954 | 0.298
2014-02-13 22:15 | 34.4367 | 1.8853 | 0.296
2014-02-13 22:30 | 34.4413 | 1.8956 | 0.294
2014-02-13 22:45 | 34.4502 | 1.9063 | 0.293
2014-02-13 23:00 | 34.4498 | 1.9068 | 0.293
2014-02-13 23:15 | 34.4597 | 1.9025 | 0.293
2014-02-13 23:30 | 34.4544 | 1.8798 | 0.29
2014-02-13 23:45 | 34.4564 | 1.8703 | 0.287
2014-02-14 | 34.4528 | 1.8711 | 0.287
2014-02-14 00:15 | 34.4692 | 1.8603 | 0.29
2014-02-14 00:30 | 34.483 | 1.881 | 0.295
2014-02-14 00:45 | 34.5109 | 1.9074 | 0.296
2014-02-14 01:00 | 34.4932 | 1.8957 | 0.296
2014-02-14 01:15 | 34.5227 | 1.9172 | 0.293
2014-02-14 01:30 | 34.5312 | 1.9398 | 0.292
2014-02-14 01:45 | 34.5253 | 1.9408 | 0.29
2014-02-14 02:00 | 34.5247 | 1.9277 | 0.29
2014-02-14 02:15 | 34.5279 | 1.924 | 0.288
2014-02-14 02:30 | 34.5207 | 1.9251 | 0.287
2014-02-14 02:45 | 34.5125 | 1.9177 | 0.286
2014-02-14 03:00 | 34.5164 | 1.9197 | 0.286
2014-02-14 03:15 | 34.5319 | 1.9413 | 0.287
2014-02-14 03:30 | 34.5237 | 1.9346 | 0.289
2014-02-14 03:45 | 34.5292 | 1.9472 | 0.286
2014-02-14 04:00 | 34.526 | 1.9569 | 0.286
2014-02-14 04:15 | 34.526 | 1.9726 | 0.284
2014-02-14 04:30 | 34.5253 | 1.9814 | 0.282
2014-02-14 04:45 | 34.5276 | 1.9817 | 0.28
2014-02-14 05:00 | 34.5138 | 1.9724 | 0.279
2014-02-14 05:15 | 34.5027 | 1.9789 | 0.28
2014-02-14 05:30 | 34.4948 | 1.9793 | 0.28
2014-02-14 05:45 | 34.4941 | 1.9916 | 0.282
2014-02-14 06:00 | 34.4938 | 2.0097 | 0.282
2014-02-14 06:15 | 34.4804 | 2.0005 | 0.283
2014-02-14 06:30 | 34.4705 | 1.9927 | 0.28
2014-02-14 06:45 | 34.4607 | 1.9866 | 0.281
2014-02-14 07:00 | 34.4492 | 1.9846 | 0.28
2014-02-14 07:15 | 34.4403 | 1.9899 | 0.28
2014-02-14 07:30 | 34.4331 | 1.9859 | 0.28
2014-02-14 07:45 | 34.4318 | 1.9898 | 0.279
2014-02-14 08:00 | 34.4223 | 1.9824 | 0.28
2014-02-14 08:15 | 34.4101 | 1.9819 | 0.28
2014-02-14 08:30 | 34.4049 | 1.9769 | 0.28
2014-02-14 08:45 | 34.3983 | 1.9731 | 0.278
2014-02-14 09:00 | 34.3895 | 1.961 | 0.278
2014-02-14 09:15 | 34.3914 | 1.9613 | 0.279
2014-02-14 09:30 | 34.3832 | 1.9616 | 0.28
2014-02-14 09:45 | 34.376 | 1.9558 | 0.281
2014-02-14 10:00 | 34.3885 | 1.974 | 0.281
2014-02-14 10:15 | 34.3928 | 1.9803 | 0.282
2014-02-14 10:30 | 34.3911 | 1.9757 | 0.284
2014-02-14 10:45 | 34.3786 | 1.9669 | 0.285
2014-02-14 11:00 | 34.375 | 1.9702 | 0.286
2014-02-14 11:15 | 34.3704 | 1.9703 | 0.291
2014-02-14 11:30 | 34.3741 | 1.9775 | 0.294
2014-02-14 11:45 | 34.3698 | 1.9823 | 0.298
2014-02-14 12:00 | 34.3668 | 1.9865 | 0.302
2014-02-14 12:15 | 34.359 | 1.9855 | 0.308
2014-02-14 12:30 | 34.355 | 1.9915 | 0.312
2014-02-14 12:45 | 34.3452 | 1.9904 | 0.318
2014-02-14 13:00 | 34.3363 | 1.9876 | 0.324
2014-02-14 13:15 | 34.3271 | 1.9848 | 0.331
2014-02-14 13:30 | 34.3173 | 1.9885 | 0.337
2014-02-14 13:45 | 34.3074 | 1.9848 | 0.347
2014-02-14 14:00 | 34.2937 | 1.9744 | 0.355
2014-02-14 14:15 | 34.2881 | 1.9761 | 0.361
2014-02-14 14:30 | 34.2691 | 1.9706 | 0.364
2014-02-14 14:45 | 34.2572 | 1.9733 | 0.365
2014-02-14 15:00 | 34.2513 | 1.9727 | 0.365
2014-02-14 15:15 | 34.2441 | 1.9716 | 0.367
2014-02-14 15:30 | 34.232 | 1.9748 | 0.372
2014-02-14 15:45 | 34.2169 | 1.9601 | 0.377
2014-02-14 16:00 | 34.1998 | 1.9386 | 0.377
2014-02-14 16:15 | 34.1939 | 1.9376 | 0.375
2014-02-14 16:30 | 34.1788 | 1.9322 | 0.374
2014-02-14 16:45 | 34.1772 | 1.9351 | 0.373
2014-02-14 17:00 | 34.1762 | 1.9363 | 0.371
2014-02-14 17:15 | 34.1559 | 1.9139 | 0.367
2014-02-14 17:30 | 34.1555 | 1.9148 | 0.363
2014-02-14 17:45 | 34.1477 | 1.8854 | 0.361
2014-02-14 18:00 | 34.148 | 1.8837 | 0.356
2014-02-14 18:15 | 34.1395 | 1.8725 | 0.35
2014-02-14 18:30 | 34.146 | 1.8743 | 0.343
2014-02-14 18:45 | 34.1637 | 1.8832 | 0.337
2014-02-14 19:00 | 34.1667 | 1.8801 | 0.33
2014-02-14 19:15 | 34.1657 | 1.8644 | 0.324
2014-02-14 19:30 | 34.1713 | 1.8494 | 0.32
2014-02-14 19:45 | 34.1792 | 1.8491 | 0.32
2014-02-14 20:00 | 34.1828 | 1.8418 | 0.316
2014-02-14 20:15 | 34.1923 | 1.8406 | 0.31
2014-02-14 20:30 | 34.213 | 1.8519 | 0.306
2014-02-14 20:45 | 34.2235 | 1.8579 | 0.306
2014-02-14 21:00 | 34.2369 | 1.8604 | 0.302
2014-02-14 21:15 | 34.2474 | 1.8683 | 0.3
2014-02-14 21:30 | 34.2543 | 1.8582 | 0.299
2014-02-14 21:45 | 34.2651 | 1.8647 | 0.298
2014-02-14 22:00 | 34.273 | 1.8607 | 0.296
2014-02-14 22:15 | 34.2648 | 1.8491 | 0.295
2014-02-14 22:30 | 34.2845 | 1.8628 | 0.293
2014-02-14 22:45 | 34.2887 | 1.8734 | 0.291
2014-02-14 23:00 | 34.2979 | 1.8727 | 0.291
2014-02-14 23:15 | 34.3055 | 1.8854 | 0.29
2014-02-14 23:30 | 34.3104 | 1.8769 | 0.288
2014-02-14 23:45 | 34.3074 | 1.8692 | 0.288
2014-02-15 | 34.3094 | 1.8691 | 0.288
2014-02-15 00:15 | 34.3035 | 1.8664 | 0.287
2014-02-15 00:30 | 34.3157 | 1.8818 | 0.286
2014-02-15 00:45 | 34.3206 | 1.8884 | 0.287
2014-02-15 01:00 | 34.3242 | 1.8962 | 0.287
2014-02-15 01:15 | 34.3173 | 1.887 | 0.287
2014-02-15 01:30 | 34.3163 | 1.8853 | 0.287
2014-02-15 01:45 | 34.3143 | 1.8796 | 0.285
2014-02-15 02:00 | 34.3081 | 1.8813 | 0.286
2014-02-15 02:15 | 34.3084 | 1.8866 | 0.286
2014-02-15 02:30 | 34.3061 | 1.8907 | 0.285
2014-02-15 02:45 | 34.3094 | 1.9003 | 0.286
2014-02-15 03:00 | 34.3065 | 1.8989 | 0.284
2014-02-15 03:15 | 34.3045 | 1.9001 | 0.283
2014-02-15 03:30 | 34.2983 | 1.9043 | 0.284
2014-02-15 03:45 | 34.291 | 1.9074 | 0.286
2014-02-15 04:00 | 34.2878 | 1.9146 | 0.286
2014-02-15 04:15 | 34.2865 | 1.9248 | 0.287
2014-02-15 04:30 | 34.2763 | 1.927 | 0.287
2014-02-15 04:45 | 34.2681 | 1.9298 | 0.287
2014-02-15 05:00 | 34.2543 | 1.9242 | 0.285
2014-02-15 05:15 | 34.2441 | 1.9253 | 0.284
2014-02-15 05:30 | 34.2333 | 1.9296 | 0.286
2014-02-15 05:45 | 34.2238 | 1.9296 | 0.28
2014-02-15 06:00 | 34.212 | 1.928 | 0.281
2014-02-15 06:15 | 34.2067 | 1.9255 | 0.283
2014-02-15 06:30 | 34.1923 | 1.9184 | 0.279
2014-02-15 06:45 | 34.1838 | 1.9288 | 0.275
2014-02-15 07:00 | 34.1772 | 1.9383 | 0.272
2014-02-15 07:15 | 34.171 | 1.9421 | 0.272
2014-02-15 07:30 | 34.1634 | 1.9479 | 0.269
2014-02-15 07:45 | 34.1513 | 1.9528 | 0.267
2014-02-15 08:00 | 34.1359 | 1.9512 | 0.267
2014-02-15 08:15 | 34.1211 | 1.9507 | 0.268
2014-02-15 08:30 | 34.1126 | 1.9546 | 0.268
2014-02-15 08:45 | 34.0945 | 1.9496 | 0.267
2014-02-15 09:00 | 34.0794 | 1.9411 | 0.267
2014-02-15 09:15 | 34.0683 | 1.943 | 0.267
2014-02-15 09:30 | 34.0551 | 1.9398 | 0.268
2014-02-15 09:45 | 34.0427 | 1.9331 | 0.266
2014-02-15 10:00 | 34.0341 | 1.9408 | 0.266
2014-02-15 10:15 | 34.0246 | 1.941 | 0.264
2014-02-15 10:30 | 34.0128 | 1.9493 | 0.266
2014-02-15 10:45 | 34.0079 | 1.957 | 0.265
2014-02-15 11:00 | 33.9938 | 1.9509 | 0.269
2014-02-15 11:15 | 33.981 | 1.9508 | 0.272
2014-02-15 11:30 | 33.9646 | 1.9405 | 0.275
2014-02-15 11:45 | 33.9501 | 1.9334 | 0.277
2014-02-15 12:00 | 33.9354 | 1.9221 | 0.283
2014-02-15 12:15 | 33.9219 | 1.9137 | 0.29
2014-02-15 12:30 | 33.916 | 1.9124 | 0.296
2014-02-15 12:45 | 33.9009 | 1.9045 | 0.302
2014-02-15 13:00 | 33.8937 | 1.9032 | 0.31
2014-02-15 13:15 | 33.8908 | 1.9089 | 0.319
2014-02-15 13:30 | 33.8835 | 1.9058 | 0.326
2014-02-15 13:45 | 33.8793 | 1.8988 | 0.334
2014-02-15 14:00 | 33.8645 | 1.8871 | 0.343
2014-02-15 14:15 | 33.8547 | 1.8812 | 0.355
2014-02-15 14:30 | 33.853 | 1.8677 | 0.366
2014-02-15 14:45 | 33.8465 | 1.8638 | 0.375
2014-02-15 15:00 | 33.8438 | 1.8618 | 0.381
2014-02-15 15:15 | 33.8386 | 1.8603 | 0.386
2014-02-15 15:30 | 33.8429 | 1.8588 | 0.389
2014-02-15 15:45 | 33.8412 | 1.8447 | 0.392
2014-02-15 16:00 | 33.8347 | 1.8399 | 0.391
2014-02-15 16:15 | 33.8307 | 1.8282 | 0.391
2014-02-15 16:30 | 33.832 | 1.8316 | 0.392
2014-02-15 16:45 | 33.8386 | 1.8295 | 0.389
2014-02-15 17:00 | 33.8412 | 1.8347 | 0.385
2014-02-15 17:15 | 33.8399 | 1.8361 | 0.379
2014-02-15 17:30 | 33.8458 | 1.8388 | 0.372
2014-02-15 17:45 | 33.855 | 1.841 | 0.369
2014-02-15 18:00 | 33.8511 | 1.8398 | 0.368
2014-02-15 18:15 | 33.8419 | 1.8302 | 0.363
2014-02-15 18:30 | 33.8389 | 1.823 | 0.361
2014-02-15 18:45 | 33.8488 | 1.8305 | 0.356
2014-02-15 19:00 | 33.8563 | 1.8334 | 0.348
2014-02-15 19:15 | 33.8501 | 1.8249 | 0.34
2014-02-15 19:30 | 33.8497 | 1.8214 | 0.337
2014-02-15 19:45 | 33.8553 | 1.8284 | 0.334
2014-02-15 20:00 | 33.8648 | 1.8331 | 0.331
2014-02-15 20:15 | 33.8635 | 1.8241 | 0.329
2014-02-15 20:30 | 33.8658 | 1.8189 | 0.324
2014-02-15 20:45 | 33.8602 | 1.8038 | 0.318
2014-02-15 21:00 | 33.8612 | 1.8056 | 0.317
2014-02-15 21:15 | 33.8744 | 1.8253 | 0.314
2014-02-15 21:30 | 33.8806 | 1.821 | 0.313
2014-02-15 21:45 | 33.8878 | 1.8193 | 0.311
2014-02-15 22:00 | 33.8872 | 1.801 | 0.31
2014-02-15 22:15 | 33.8796 | 1.7809 | 0.31
2014-02-15 22:30 | 33.8858 | 1.7768 | 0.308
2014-02-15 22:45 | 33.8911 | 1.7681 | 0.307
2014-02-15 23:00 | 33.9114 | 1.7824 | 0.305
2014-02-15 23:15 | 33.9219 | 1.7804 | 0.304
2014-02-15 23:30 | 33.9318 | 1.7877 | 0.303
2014-02-15 23:45 | 33.941 | 1.7874 | 0.304
2014-02-16 | 33.9561 | 1.789 | 0.306
2014-02-16 00:15 | 33.9708 | 1.7935 | 0.307
2014-02-16 00:30 | 33.9777 | 1.8027 | 0.308
2014-02-16 00:45 | 33.9787 | 1.7965 | 0.307
2014-02-16 01:00 | 33.9941 | 1.7914 | 0.305
2014-02-16 01:15 | 34.0023 | 1.799 | 0.305
2014-02-16 01:30 | 34.0066 | 1.7933 | 0.304
2014-02-16 01:45 | 34.0085 | 1.791 | 0.305
2014-02-16 02:00 | 34.0213 | 1.798 | 0.303
2014-02-16 02:15 | 34.0246 | 1.8003 | 0.303
2014-02-16 02:30 | 34.0358 | 1.8014 | 0.303
2014-02-16 02:45 | 34.0456 | 1.8035 | 0.301
2014-02-16 03:00 | 34.0505 | 1.8048 | 0.305
2014-02-16 03:15 | 34.0535 | 1.8063 | 0.305
2014-02-16 03:30 | 34.0587 | 1.8048 | 0.304
2014-02-16 03:45 | 34.0627 | 1.8022 | 0.301
2014-02-16 04:00 | 34.0643 | 1.8029 | 0.3
2014-02-16 04:15 | 34.066 | 1.8009 | 0.302
2014-02-16 04:30 | 34.065 | 1.798 | 0.305
2014-02-16 04:45 | 34.0692 | 1.7966 | 0.304
2014-02-16 05:00 | 34.0797 | 1.8043 | 0.301
2014-02-16 05:15 | 34.0834 | 1.8015 | 0.298
2014-02-16 05:30 | 34.0778 | 1.7946 | 0.297
2014-02-16 05:45 | 34.0857 | 1.802 | 0.298
2014-02-16 06:00 | 34.083 | 1.7946 | 0.299
2014-02-16 06:15 | 34.0902 | 1.7983 | 0.302
2014-02-16 06:30 | 34.0991 | 1.7994 | 0.301
2014-02-16 06:45 | 34.0988 | 1.793 | 0.303
2014-02-16 07:00 | 34.0978 | 1.787 | 0.304
2014-02-16 07:15 | 34.0975 | 1.7779 | 0.301
2014-02-16 07:30 | 34.1024 | 1.7754 | 0.298
2014-02-16 07:45 | 34.1122 | 1.7785 | 0.3
2014-02-16 08:00 | 34.1234 | 1.7893 | 0.304
2014-02-16 08:15 | 34.129 | 1.7862 | 0.306
2014-02-16 08:30 | 34.1299 | 1.7842 | 0.305
2014-02-16 08:45 | 34.1381 | 1.7861 | 0.303
2014-02-16 09:00 | 34.1365 | 1.7809 | 0.308
2014-02-16 09:15 | 34.1434 | 1.7883 | 0.313
2014-02-16 09:30 | 34.1549 | 1.7977 | 0.314
2014-02-16 09:45 | 34.1585 | 1.7916 | 0.317
2014-02-16 10:00 | 34.1614 | 1.7897 | 0.316
2014-02-16 10:15 | 34.1664 | 1.7895 | 0.315
2014-02-16 10:30 | 34.1657 | 1.7868 | 0.314
2014-02-16 10:45 | 34.1703 | 1.7842 | 0.314
2014-02-16 11:00 | 34.1782 | 1.7872 | 0.316
2014-02-16 11:15 | 34.1808 | 1.7843 | 0.319
2014-02-16 11:30 | 34.1815 | 1.78 | 0.316
2014-02-16 11:45 | 34.1867 | 1.774 | 0.316
2014-02-16 12:00 | 34.1939 | 1.7757 | 0.316
2014-02-16 12:15 | 34.1995 | 1.7766 | 0.319
2014-02-16 12:30 | 34.1992 | 1.7776 | 0.324
2014-02-16 12:45 | 34.2061 | 1.7772 | 0.329
2014-02-16 13:00 | 34.21 | 1.7704 | 0.33
2014-02-16 13:15 | 34.2156 | 1.7681 | 0.334
2014-02-16 13:30 | 34.2153 | 1.7586 | 0.337
2014-02-16 13:45 | 34.2169 | 1.7553 | 0.339
2014-02-16 14:00 | 34.2271 | 1.7609 | 0.343
2014-02-16 14:15 | 34.2317 | 1.7574 | 0.348
2014-02-16 14:30 | 34.2379 | 1.7571 | 0.351
2014-02-16 14:45 | 34.2441 | 1.7573 | 0.357
2014-02-16 15:00 | 34.2527 | 1.7598 | 0.361
2014-02-16 15:15 | 34.2618 | 1.7658 | 0.362
2014-02-16 15:30 | 34.2648 | 1.7579 | 0.365
2014-02-16 15:45 | 34.2641 | 1.7497 | 0.367
2014-02-16 16:00 | 34.2684 | 1.7489 | 0.372
2014-02-16 16:15 | 34.2733 | 1.7539 | 0.373
2014-02-16 16:30 | 34.2874 | 1.7653 | 0.377
2014-02-16 16:45 | 34.3009 | 1.7746 | 0.377
2014-02-16 17:00 | 34.2983 | 1.7662 | 0.378
2014-02-16 17:15 | 34.2947 | 1.7595 | 0.378
2014-02-16 17:30 | 34.296 | 1.7633 | 0.377
2014-02-16 17:45 | 34.2969 | 1.76 | 0.374
2014-02-16 18:00 | 34.3042 | 1.764 | 0.373
2014-02-16 18:15 | 34.3045 | 1.7608 | 0.372
2014-02-16 18:30 | 34.2999 | 1.7589 | 0.37
2014-02-16 18:45 | 34.3074 | 1.764 | 0.366
2014-02-16 19:00 | 34.3097 | 1.7662 | 0.363
2014-02-16 19:15 | 34.3107 | 1.7682 | 0.362
2014-02-16 19:30 | 34.3088 | 1.7633 | 0.364
2014-02-16 19:45 | 34.3137 | 1.7752 | 0.359
2014-02-16 20:00 | 34.3157 | 1.7765 | 0.358
2014-02-16 20:15 | 34.3153 | 1.7712 | 0.354
2014-02-16 20:30 | 34.3124 | 1.768 | 0.354
2014-02-16 20:45 | 34.315 | 1.7705 | 0.351
2014-02-16 21:00 | 34.3117 | 1.7672 | 0.349
2014-02-16 21:15 | 34.3104 | 1.7622 | 0.347
2014-02-16 21:30 | 34.3061 | 1.7552 | 0.349
2014-02-16 21:45 | 34.314 | 1.7664 | 0.348
2014-02-16 22:00 | 34.3097 | 1.7567 | 0.348
2014-02-16 22:15 | 34.3084 | 1.7493 | 0.348
2014-02-16 22:30 | 34.3104 | 1.7513 | 0.346
2014-02-16 22:45 | 34.3097 | 1.748 | 0.346
2014-02-16 23:00 | 34.3143 | 1.7533 | 0.344
2014-02-16 23:15 | 34.3262 | 1.7673 | 0.345
2014-02-16 23:30 | 34.3186 | 1.7632 | 0.345
2014-02-16 23:45 | 34.3196 | 1.7518 | 0.35
2014-02-17 | 34.3163 | 1.7488 | 0.353
2014-02-17 00:15 | 34.3199 | 1.7478 | 0.354
2014-02-17 00:30 | 34.3196 | 1.7434 | 0.355
2014-02-17 00:45 | 34.3242 | 1.7479 | 0.353
2014-02-17 01:00 | 34.3222 | 1.7447 | 0.355
2014-02-17 01:15 | 34.3235 | 1.7469 | 0.354
2014-02-17 01:30 | 34.3307 | 1.7536 | 0.352
2014-02-17 01:45 | 34.334 | 1.7539 | 0.35
2014-02-17 02:00 | 34.3373 | 1.7578 | 0.349
2014-02-17 02:15 | 34.3321 | 1.7543 | 0.35
2014-02-17 02:30 | 34.3275 | 1.7516 | 0.355
2014-02-17 02:45 | 34.3284 | 1.7525 | 0.356
2014-02-17 03:00 | 34.3347 | 1.7535 | 0.356
2014-02-17 03:15 | 34.3321 | 1.7541 | 0.356
2014-02-17 03:30 | 34.3255 | 1.7523 | 0.355
2014-02-17 03:45 | 34.3219 | 1.7497 | 0.354
2014-02-17 04:00 | 34.3317 | 1.7614 | 0.356
2014-02-17 04:15 | 34.3347 | 1.7693 | 0.355
2014-02-17 04:30 | 34.3278 | 1.7602 | 0.355
2014-02-17 04:45 | 34.3199 | 1.7552 | 0.355
2014-02-17 05:00 | 34.3229 | 1.7607 | 0.354
2014-02-17 05:15 | 34.3199 | 1.7634 | 0.352
2014-02-17 05:30 | 34.315 | 1.7656 | 0.351
2014-02-17 05:45 | 34.3114 | 1.7638 | 0.351
2014-02-17 06:00 | 34.3153 | 1.7706 | 0.347
2014-02-17 06:15 | 34.3065 | 1.767 | 0.348
2014-02-17 06:30 | 34.2966 | 1.7571 | 0.35
2014-02-17 06:45 | 34.3002 | 1.7662 | 0.349
2014-02-17 07:00 | 34.295 | 1.7639 | 0.349
2014-02-17 07:15 | 34.2894 | 1.7634 | 0.348
2014-02-17 07:30 | 34.2901 | 1.7628 | 0.348
2014-02-17 07:45 | 34.2848 | 1.7612 | 0.348
2014-02-17 08:00 | 34.276 | 1.7543 | 0.345
2014-02-17 08:15 | 34.276 | 1.756 | 0.341
2014-02-17 08:30 | 34.2766 | 1.7543 | 0.344
2014-02-17 08:45 | 34.2684 | 1.7493 | 0.339
2014-02-17 09:00 | 34.2677 | 1.7544 | 0.336
2014-02-17 09:15 | 34.2681 | 1.7544 | 0.333
2014-02-17 09:30 | 34.2618 | 1.747 | 0.336
2014-02-17 09:45 | 34.2595 | 1.7472 | 0.339
2014-02-17 10:00 | 34.2602 | 1.7504 | 0.338
2014-02-17 10:15 | 34.2595 | 1.7451 | 0.339
2014-02-17 10:30 | 34.253 | 1.7333 | 0.338
2014-02-17 10:45 | 34.2543 | 1.7343 | 0.339
2014-02-17 11:00 | 34.2563 | 1.7367 | 0.342
2014-02-17 11:15 | 34.2569 | 1.735 | 0.345
2014-02-17 11:30 | 34.2625 | 1.7408 | 0.348
2014-02-17 11:45 | 34.2599 | 1.7356 | 0.349
2014-02-17 12:00 | 34.2602 | 1.7313 | 0.353
2014-02-17 12:15 | 34.2609 | 1.731 | 0.358
2014-02-17 12:30 | 34.2661 | 1.7369 | 0.361
2014-02-17 12:45 | 34.2668 | 1.7382 | 0.366
2014-02-17 13:00 | 34.2677 | 1.7375 | 0.371
2014-02-17 13:15 | 34.2743 | 1.7428 | 0.377
2014-02-17 13:30 | 34.27 | 1.7375 | 0.384
2014-02-17 13:45 | 34.2684 | 1.7315 | 0.391
2014-02-17 14:00 | 34.2655 | 1.7213 | 0.395
2014-02-17 14:15 | 34.2704 | 1.7178 | 0.396
2014-02-17 14:30 | 34.2674 | 1.7076 | 0.398
2014-02-17 14:45 | 34.2691 | 1.7084 | 0.4
2014-02-17 15:00 | 34.2743 | 1.7103 | 0.404
2014-02-17 15:15 | 34.2835 | 1.7131 | 0.407
2014-02-17 15:30 | 34.2861 | 1.715 | 0.409
2014-02-17 15:45 | 34.2878 | 1.7118 | 0.408
2014-02-17 16:00 | 34.2904 | 1.7083 | 0.404
2014-02-17 16:15 | 34.2953 | 1.7064 | 0.401
2014-02-17 16:30 | 34.3009 | 1.7039 | 0.4
2014-02-17 16:45 | 34.2992 | 1.6978 | 0.401
2014-02-17 17:00 | 34.3009 | 1.6909 | 0.401
2014-02-17 17:15 | 34.3084 | 1.6897 | 0.403
2014-02-17 17:30 | 34.3196 | 1.6938 | 0.405
2014-02-17 17:45 | 34.3202 | 1.6899 | 0.404
2014-02-17 18:00 | 34.3268 | 1.6917 | 0.402
2014-02-17 18:15 | 34.3304 | 1.6877 | 0.402
2014-02-17 18:30 | 34.3452 | 1.6983 | 0.4
2014-02-17 18:45 | 34.3429 | 1.6921 | 0.398
2014-02-17 19:00 | 34.3504 | 1.694 | 0.391
2014-02-17 19:15 | 34.3649 | 1.6965 | 0.383
2014-02-17 19:30 | 34.3619 | 1.6822 | 0.377
2014-02-17 19:45 | 34.3698 | 1.688 | 0.377
2014-02-17 20:00 | 34.3786 | 1.6876 | 0.377
2014-02-17 20:15 | 34.3813 | 1.6815 | 0.376
2014-02-17 20:30 | 34.4016 | 1.698 | 0.379
2014-02-17 20:45 | 34.3996 | 1.6879 | 0.376
2014-02-17 21:00 | 34.4049 | 1.6771 | 0.375
2014-02-17 21:15 | 34.4128 | 1.6812 | 0.374
2014-02-17 21:30 | 34.4206 | 1.6802 | 0.374
2014-02-17 21:45 | 34.4279 | 1.679 | 0.369
2014-02-17 22:00 | 34.4416 | 1.6844 | 0.364
2014-02-17 22:15 | 34.4472 | 1.6819 | 0.361
2014-02-17 22:30 | 34.4564 | 1.6854 | 0.358
2014-02-17 22:45 | 34.4636 | 1.6862 | 0.357
2014-02-17 23:00 | 34.4705 | 1.6874 | 0.356
2014-02-17 23:15 | 34.4774 | 1.6889 | 0.355
2014-02-17 23:30 | 34.4863 | 1.6915 | 0.353
2014-02-17 23:45 | 34.4886 | 1.6855 | 0.351
2014-02-18 | 34.4948 | 1.6858 | 0.35
2014-02-18 00:15 | 34.5046 | 1.6906 | 0.351
2014-02-18 00:30 | 34.5053 | 1.6864 | 0.358
2014-02-18 00:45 | 34.5079 | 1.6885 | 0.362
2014-02-18 01:00 | 34.5204 | 1.6985 | 0.359
2014-02-18 01:15 | 34.5237 | 1.6941 | 0.356
2014-02-18 01:30 | 34.5289 | 1.7022 | 0.357
2014-02-18 01:45 | 34.5335 | 1.699 | 0.355
2014-02-18 02:00 | 34.5351 | 1.6966 | 0.351
2014-02-18 02:15 | 34.5414 | 1.6996 | 0.349
2014-02-18 02:30 | 34.5463 | 1.7047 | 0.349
2014-02-18 02:45 | 34.546 | 1.7044 | 0.35
2014-02-18 03:00 | 34.5529 | 1.7112 | 0.356
2014-02-18 03:15 | 34.5571 | 1.7151 | 0.357
2014-02-18 03:30 | 34.5657 | 1.7203 | 0.356
2014-02-18 03:45 | 34.5627 | 1.722 | 0.357
2014-02-18 04:00 | 34.5644 | 1.7278 | 0.355
2014-02-18 04:15 | 34.5607 | 1.7274 | 0.352
2014-02-18 04:30 | 34.5653 | 1.737 | 0.347
2014-02-18 04:45 | 34.5657 | 1.7397 | 0.343
2014-02-18 05:00 | 34.5614 | 1.7371 | 0.343
2014-02-18 05:15 | 34.5591 | 1.7417 | 0.35
2014-02-18 05:30 | 34.5529 | 1.7394 | 0.35
2014-02-18 05:45 | 34.5499 | 1.7323 | 0.348
2014-02-18 06:00 | 34.5473 | 1.728 | 0.342
2014-02-18 06:15 | 34.5411 | 1.7235 | 0.335
2014-02-18 06:30 | 34.5381 | 1.7195 | 0.33
2014-02-18 06:45 | 34.5361 | 1.7264 | 0.333
2014-02-18 07:00 | 34.5447 | 1.7364 | 0.331
2014-02-18 07:15 | 34.5401 | 1.7372 | 0.33
2014-02-18 07:30 | 34.5401 | 1.739 | 0.33
2014-02-18 07:45 | 34.5348 | 1.7404 | 0.333
2014-02-18 08:00 | 34.5266 | 1.7312 | 0.333
2014-02-18 08:15 | 34.5204 | 1.7245 | 0.338
2014-02-18 08:30 | 34.5194 | 1.72 | 0.339
2014-02-18 08:45 | 34.5092 | 1.7076 | 0.34
2014-02-18 09:00 | 34.5076 | 1.7136 | 0.344
2014-02-18 09:15 | 34.5069 | 1.7125 | 0.346
2014-02-18 09:30 | 34.5092 | 1.7155 | 0.348
2014-02-18 09:45 | 34.5132 | 1.7201 | 0.352
2014-02-18 10:00 | 34.5073 | 1.72 | 0.355
2014-02-18 10:15 | 34.505 | 1.7209 | 0.358
2014-02-18 10:30 | 34.5059 | 1.7255 | 0.363
2014-02-18 10:45 | 34.5007 | 1.7241 | 0.368
2014-02-18 11:00 | 34.4987 | 1.7193 | 0.369
2014-02-18 11:15 | 34.4925 | 1.7106 | 0.372
2014-02-18 11:30 | 34.4909 | 1.7088 | 0.373
2014-02-18 11:45 | 34.4872 | 1.7033 | 0.375
2014-02-18 12:00 | 34.4869 | 1.7056 | 0.377
2014-02-18 12:15 | 34.4892 | 1.7097 | 0.38
2014-02-18 12:30 | 34.4876 | 1.7035 | 0.382
2014-02-18 12:45 | 34.4909 | 1.7062 | 0.383
2014-02-18 13:00 | 34.4882 | 1.7045 | 0.385
2014-02-18 13:15 | 34.4879 | 1.7031 | 0.391
2014-02-18 13:30 | 34.4882 | 1.7028 | 0.391
2014-02-18 13:45 | 34.4912 | 1.7044 | 0.393
2014-02-18 14:00 | 34.4899 | 1.7043 | 0.398
2014-02-18 14:15 | 34.4879 | 1.703 | 0.403
2014-02-18 14:30 | 34.4876 | 1.7063 | 0.405
2014-02-18 14:45 | 34.4869 | 1.7078 | 0.41
2014-02-18 15:00 | 34.4886 | 1.7028 | 0.411
2014-02-18 15:15 | 34.4882 | 1.7106 | 0.414
2014-02-18 15:30 | 34.4787 | 1.6881 | 0.415
2014-02-18 15:45 | 34.48 | 1.6923 | 0.418
2014-02-18 16:00 | 34.4774 | 1.691 | 0.416
2014-02-18 16:15 | 34.481 | 1.6954 | 0.416
2014-02-18 16:30 | 34.4912 | 1.7027 | 0.417
2014-02-18 16:45 | 34.482 | 1.6899 | 0.421
2014-02-18 17:00 | 34.4807 | 1.6855 | 0.423
2014-02-18 17:15 | 34.4823 | 1.684 | 0.424
2014-02-18 17:30 | 34.4771 | 1.6762 | 0.424
2014-02-18 17:45 | 34.4823 | 1.6849 | 0.424
2014-02-18 18:00 | 34.4863 | 1.6856 | 0.427
2014-02-18 18:15 | 34.4922 | 1.6891 | 0.426
2014-02-18 18:30 | 34.4899 | 1.6949 | 0.424
2014-02-18 18:45 | 34.485 | 1.6896 | 0.424
2014-02-18 19:00 | 34.4859 | 1.693 | 0.423
2014-02-18 19:15 | 34.4905 | 1.6984 | 0.418
2014-02-18 19:30 | 34.483 | 1.6924 | 0.411
2014-02-18 19:45 | 34.4823 | 1.6895 | 0.41
2014-02-18 20:00 | 34.4846 | 1.6982 | 0.407
2014-02-18 20:15 | 34.48 | 1.6899 | 0.406
2014-02-18 20:30 | 34.4764 | 1.6841 | 0.408
2014-02-18 20:45 | 34.4712 | 1.6743 | 0.41
2014-02-18 21:00 | 34.4702 | 1.663 | 0.413
2014-02-18 21:15 | 34.4741 | 1.6544 | 0.413
2014-02-18 21:30 | 34.4722 | 1.6501 | 0.411
2014-02-18 21:45 | 34.4748 | 1.6495 | 0.41
2014-02-18 22:00 | 34.4872 | 1.6547 | 0.406
2014-02-18 22:15 | 34.5 | 1.6636 | 0.402
2014-02-18 22:30 | 34.4997 | 1.6571 | 0.406
2014-02-18 22:45 | 34.5056 | 1.6607 | 0.408
2014-02-18 23:00 | 34.5135 | 1.6663 | 0.405
2014-02-18 23:15 | 34.5122 | 1.6644 | 0.4
2014-02-18 23:30 | 34.5227 | 1.6672 | 0.401
2014-02-18 23:45 | 34.5194 | 1.6661 | 0.402
2014-02-19 | 34.526 | 1.6625 | 0.406
2014-02-19 00:15 | 34.5266 | 1.6691 | 0.405
2014-02-19 00:30 | 34.5335 | 1.6681 | 0.405
2014-02-19 00:45 | 34.5319 | 1.6652 | 0.409
2014-02-19 01:00 | 34.5388 | 1.6597 | 0.408
2014-02-19 01:15 | 34.5394 | 1.6568 | 0.406
2014-02-19 01:30 | 34.545 | 1.6585 | 0.405
2014-02-19 01:45 | 34.5453 | 1.6519 | 0.405
2014-02-19 02:00 | 34.5594 | 1.6622 | 0.405
2014-02-19 02:15 | 34.5604 | 1.6558 | 0.402
2014-02-19 02:30 | 34.5666 | 1.6572 | 0.398
2014-02-19 02:45 | 34.5719 | 1.6594 | 0.397
2014-02-19 03:00 | 34.5712 | 1.6563 | 0.395
2014-02-19 03:15 | 34.5785 | 1.6552 | 0.396
2014-02-19 03:30 | 34.5883 | 1.6603 | 0.398
2014-02-19 03:45 | 34.5893 | 1.6572 | 0.397
2014-02-19 04:00 | 34.5893 | 1.6522 | 0.398
2014-02-19 04:15 | 34.5942 | 1.6565 | 0.399
2014-02-19 04:30 | 34.5991 | 1.6586 | 0.401
2014-02-19 04:45 | 34.605 | 1.6553 | 0.399
2014-02-19 05:00 | 34.6096 | 1.6588 | 0.4
2014-02-19 05:15 | 34.6146 | 1.6602 | 0.402
2014-02-19 05:30 | 34.6086 | 1.6525 | 0.403
2014-02-19 05:45 | 34.6201 | 1.6634 | 0.402
2014-02-19 06:00 | 34.6234 | 1.6645 | 0.402
2014-02-19 06:15 | 34.6293 | 1.6654 | 0.399
2014-02-19 06:30 | 34.6316 | 1.6635 | 0.399
2014-02-19 06:45 | 34.6296 | 1.6572 | 0.395
2014-02-19 07:00 | 34.6313 | 1.6563 | 0.397
2014-02-19 07:15 | 34.6355 | 1.6599 | 0.397
2014-02-19 07:30 | 34.6398 | 1.655 | 0.397
2014-02-19 07:45 | 34.6398 | 1.6515 | 0.396
2014-02-19 08:00 | 34.6444 | 1.6538 | 0.397
2014-02-19 08:15 | 34.6454 | 1.646 | 0.398
2014-02-19 08:30 | 34.6516 | 1.6467 | 0.396
2014-02-19 08:45 | 34.6605 | 1.6512 | 0.392
2014-02-19 09:00 | 34.6582 | 1.6453 | 0.384
2014-02-19 09:15 | 34.6661 | 1.6493 | 0.38
2014-02-19 09:30 | 34.6766 | 1.652 | 0.375
2014-02-19 09:45 | 34.6789 | 1.6499 | 0.373
2014-02-19 10:00 | 34.6828 | 1.6413 | 0.373
2014-02-19 10:15 | 34.6838 | 1.6389 | 0.373
2014-02-19 10:30 | 34.6949 | 1.648 | 0.37
2014-02-19 10:45 | 34.6979 | 1.6448 | 0.368
2014-02-19 11:00 | 34.7022 | 1.6428 | 0.37
2014-02-19 11:15 | 34.709 | 1.644 | 0.375
2014-02-19 11:30 | 34.7143 | 1.6435 | 0.378
2014-02-19 11:45 | 34.7189 | 1.6431 | 0.378
2014-02-19 12:00 | 34.7235 | 1.6475 | 0.379
2014-02-19 12:15 | 34.73 | 1.6508 | 0.384
2014-02-19 12:30 | 34.7386 | 1.6547 | 0.387
2014-02-19 12:45 | 34.7366 | 1.6487 | 0.39
2014-02-19 13:00 | 34.7369 | 1.6467 | 0.389
2014-02-19 13:15 | 34.7396 | 1.649 | 0.393
2014-02-19 13:30 | 34.7455 | 1.6522 | 0.394
2014-02-19 13:45 | 34.7471 | 1.6518 | 0.394
2014-02-19 14:00 | 34.7471 | 1.6473 | 0.399
2014-02-19 14:15 | 34.7494 | 1.6483 | 0.403
2014-02-19 14:30 | 34.751 | 1.647 | 0.408
2014-02-19 14:45 | 34.7576 | 1.6526 | 0.411
2014-02-19 15:00 | 34.7546 | 1.6478 | 0.416
2014-02-19 15:15 | 34.7573 | 1.6444 | 0.419
2014-02-19 15:30 | 34.7589 | 1.6419 | 0.419
2014-02-19 15:45 | 34.7606 | 1.6412 | 0.419
2014-02-19 16:00 | 34.7635 | 1.64 | 0.418
2014-02-19 16:15 | 34.7674 | 1.6376 | 0.424
2014-02-19 16:30 | 34.7691 | 1.6333 | 0.425
2014-02-19 16:45 | 34.7734 | 1.6345 | 0.425
2014-02-19 17:00 | 34.7753 | 1.6331 | 0.426
2014-02-19 17:15 | 34.7858 | 1.6398 | 0.426
2014-02-19 17:30 | 34.7855 | 1.6383 | 0.427
2014-02-19 17:45 | 34.7914 | 1.64 | 0.425
2014-02-19 18:00 | 34.7983 | 1.6405 | 0.425
2014-02-19 18:15 | 34.7986 | 1.6372 | 0.426
2014-02-19 18:30 | 34.7999 | 1.6312 | 0.42
2014-02-19 18:45 | 34.8075 | 1.6335 | 0.417
2014-02-19 19:00 | 34.8124 | 1.6317 | 0.414
2014-02-19 19:15 | 34.8163 | 1.6288 | 0.409
2014-02-19 19:30 | 34.8232 | 1.6293 | 0.405
2014-02-19 19:45 | 34.8301 | 1.6325 | 0.401
2014-02-19 20:00 | 34.835 | 1.6309 | 0.397
2014-02-19 20:15 | 34.8419 | 1.6355 | 0.392
2014-02-19 20:30 | 34.8511 | 1.6406 | 0.386
2014-02-19 20:45 | 34.8573 | 1.6372 | 0.384
2014-02-19 21:00 | 34.8629 | 1.6397 | 0.385
2014-02-19 21:15 | 34.8619 | 1.6315 | 0.381
2014-02-19 21:30 | 34.8682 | 1.6309 | 0.378
2014-02-19 21:45 | 34.8793 | 1.6368 | 0.373
2014-02-19 22:00 | 34.8849 | 1.6372 | 0.373
2014-02-19 22:15 | 34.8872 | 1.6355 | 0.374
2014-02-19 22:30 | 34.899 | 1.6411 | 0.37
2014-02-19 22:45 | 34.9049 | 1.6418 | 0.369
2014-02-19 23:00 | 34.9098 | 1.638 | 0.368
2014-02-19 23:15 | 34.9154 | 1.6346 | 0.364
2014-02-19 23:30 | 34.9207 | 1.6348 | 0.36
2014-02-19 23:45 | 34.9253 | 1.6307 | 0.358
2014-02-20 | 34.9351 | 1.6337 | 0.358
2014-02-20 00:15 | 34.94 | 1.6293 | 0.358
2014-02-20 00:30 | 34.944 | 1.6265 | 0.36
2014-02-20 00:45 | 34.9541 | 1.6327 | 0.359
2014-02-20 01:00 | 34.9614 | 1.6327 | 0.356
2014-02-20 01:15 | 34.9679 | 1.6292 | 0.354
2014-02-20 01:30 | 34.9748 | 1.6299 | 0.353
2014-02-20 01:45 | 34.9748 | 1.6233 | 0.355
2014-02-20 02:00 | 34.9827 | 1.6234 | 0.356
2014-02-20 02:15 | 34.9928 | 1.6285 | 0.356
2014-02-20 02:30 | 34.9991 | 1.6305 | 0.355
2014-02-20 02:45 | 35.0037 | 1.6288 | 0.357
2014-02-20 03:00 | 35.0135 | 1.6343 | 0.363
2014-02-20 03:15 | 35.0158 | 1.6303 | 0.371
2014-02-20 03:30 | 35.0198 | 1.6297 | 0.371
2014-02-20 03:45 | 35.0306 | 1.6349 | 0.363
2014-02-20 04:00 | 35.0303 | 1.6284 | 0.363
2014-02-20 04:15 | 35.0352 | 1.6298 | 0.361
2014-02-20 04:30 | 35.0401 | 1.6351 | 0.36
2014-02-20 04:45 | 35.047 | 1.6354 | 0.363
2014-02-20 05:00 | 35.0513 | 1.6356 | 0.37
2014-02-20 05:15 | 35.0552 | 1.6325 | 0.371
2014-02-20 05:30 | 35.0575 | 1.6307 | 0.376
2014-02-20 05:45 | 35.0601 | 1.6269 | 0.387
2014-02-20 06:00 | 35.0654 | 1.6273 | 0.391
2014-02-20 06:15 | 35.0726 | 1.6281 | 0.396
2014-02-20 06:30 | 35.0778 | 1.6267 | 0.401
2014-02-20 06:45 | 35.0811 | 1.6257 | 0.4
2014-02-20 07:00 | 35.0857 | 1.6247 | 0.403
2014-02-20 07:15 | 35.0916 | 1.6217 | 0.405
2014-02-20 07:30 | 35.0995 | 1.6239 | 0.409
2014-02-20 07:45 | 35.1024 | 1.6192 | 0.413
2014-02-20 08:00 | 35.1067 | 1.6154 | 0.403
2014-02-20 08:15 | 35.1156 | 1.6176 | 0.397
2014-02-20 08:30 | 35.1238 | 1.6199 | 0.397
2014-02-20 08:45 | 35.1313 | 1.6176 | 0.404
2014-02-20 09:00 | 35.1366 | 1.6173 | 0.4
2014-02-20 09:15 | 35.1438 | 1.6194 | 0.393
2014-02-20 09:30 | 35.1539 | 1.6229 | 0.395
2014-02-20 09:45 | 35.1608 | 1.6214 | 0.393
2014-02-20 10:00 | 35.1658 | 1.6206 | 0.385
2014-02-20 10:15 | 35.1766 | 1.6251 | 0.388
2014-02-20 10:30 | 35.1805 | 1.626 | 0.391
2014-02-20 10:45 | 35.1884 | 1.6268 | 0.392
2014-02-20 11:00 | 35.1943 | 1.6254 | 0.396
2014-02-20 11:15 | 35.1979 | 1.6209 | 0.394
2014-02-20 11:30 | 35.2015 | 1.6195 | 0.384
2014-02-20 11:45 | 35.2101 | 1.623 | 0.383
2014-02-20 12:00 | 35.2169 | 1.6262 | 0.383
2014-02-20 12:15 | 35.2225 | 1.6321 | 0.382
2014-02-20 12:30 | 35.2261 | 1.6277 | 0.382
2014-02-20 12:45 | 35.2337 | 1.6262 | 0.387
2014-02-20 13:00 | 35.2343 | 1.6208 | 0.393
2014-02-20 13:15 | 35.237 | 1.6194 | 0.398
2014-02-20 13:30 | 35.2422 | 1.6206 | 0.404
2014-02-20 13:45 | 35.2501 | 1.6258 | 0.406
2014-02-20 14:00 | 35.2566 | 1.6324 | 0.409
2014-02-20 14:15 | 35.2625 | 1.6349 | 0.417
2014-02-20 14:30 | 35.2645 | 1.6292 | 0.429
2014-02-20 14:45 | 35.2645 | 1.6252 | 0.435
2014-02-20 15:00 | 35.2658 | 1.6288 | 0.439
2014-02-20 15:15 | 35.2671 | 1.6251 | 0.443
2014-02-20 15:30 | 35.2747 | 1.6344 | 0.443
2014-02-20 15:45 | 35.2776 | 1.6316 | 0.447
2014-02-20 16:00 | 35.276 | 1.6276 | 0.451
2014-02-20 16:15 | 35.2796 | 1.6282 | 0.455
2014-02-20 16:30 | 35.2776 | 1.6209 | 0.453
2014-02-20 16:45 | 35.2819 | 1.6221 | 0.455
2014-02-20 17:00 | 35.2816 | 1.6151 | 0.456
2014-02-20 17:15 | 35.2924 | 1.6226 | 0.452
2014-02-20 17:30 | 35.2901 | 1.6186 | 0.439
2014-02-20 17:45 | 35.2917 | 1.6145 | 0.433
2014-02-20 18:00 | 35.3016 | 1.6214 | 0.433
2014-02-20 18:15 | 35.3088 | 1.6286 | 0.425
2014-02-20 18:30 | 35.3068 | 1.6229 | 0.416
2014-02-20 18:45 | 35.3108 | 1.6205 | 0.414
2014-02-20 19:00 | 35.3196 | 1.6277 | 0.416
2014-02-20 19:15 | 35.3209 | 1.627 | 0.411
2014-02-20 19:30 | 35.3193 | 1.6223 | 0.404
2014-02-20 19:45 | 35.3288 | 1.6285 | 0.4
2014-02-20 20:00 | 35.3318 | 1.6288 | 0.399
2014-02-20 20:15 | 35.3364 | 1.627 | 0.397
2014-02-20 20:30 | 35.338 | 1.6246 | 0.391
2014-02-20 20:45 | 35.3465 | 1.6315 | 0.385
2014-02-20 21:00 | 35.3472 | 1.6267 | 0.38
2014-02-20 21:15 | 35.3531 | 1.6313 | 0.375
2014-02-20 21:30 | 35.36 | 1.6295 | 0.37
2014-02-20 21:45 | 35.3629 | 1.6298 | 0.368
2014-02-20 22:00 | 35.3636 | 1.6251 | 0.365
2014-02-20 22:15 | 35.3718 | 1.6299 | 0.365
2014-02-20 22:30 | 35.3761 | 1.6345 | 0.364
2014-02-20 22:45 | 35.3833 | 1.638 | 0.361
2014-02-20 23:00 | 35.3869 | 1.6386 | 0.356
2014-02-20 23:15 | 35.3912 | 1.6365 | 0.357
2014-02-20 23:30 | 35.3938 | 1.6341 | 0.357
2014-02-20 23:45 | 35.3961 | 1.6337 | 0.356
2014-02-21 | 35.3974 | 1.6297 | 0.35
2014-02-21 00:15 | 35.4033 | 1.6316 | 0.347
2014-02-21 00:30 | 35.4125 | 1.6367 | 0.346
2014-02-21 00:45 | 35.4138 | 1.6327 | 0.347
2014-02-21 01:00 | 35.4158 | 1.629 | 0.346
2014-02-21 01:15 | 35.42 | 1.6292 | 0.347
2014-02-21 01:30 | 35.4213 | 1.6302 | 0.346
2014-02-21 01:45 | 35.4292 | 1.6327 | 0.346
2014-02-21 02:00 | 35.4332 | 1.6353 | 0.342
2014-02-21 02:15 | 35.4384 | 1.6362 | 0.335
2014-02-21 02:30 | 35.4394 | 1.6385 | 0.331
2014-02-21 02:45 | 35.445 | 1.6377 | 0.327
2014-02-21 03:00 | 35.4463 | 1.638 | 0.327
2014-02-21 03:15 | 35.4515 | 1.6406 | 0.327
2014-02-21 03:30 | 35.4505 | 1.6406 | 0.331
2014-02-21 03:45 | 35.4578 | 1.6451 | 0.333
2014-02-21 04:00 | 35.4604 | 1.6458 | 0.33
2014-02-21 04:15 | 35.4601 | 1.6421 | 0.326
2014-02-21 04:30 | 35.4656 | 1.6396 | 0.329
2014-02-21 04:45 | 35.463 | 1.6336 | 0.327
2014-02-21 05:00 | 35.4656 | 1.6326 | 0.331
2014-02-21 05:15 | 35.4676 | 1.6292 | 0.328
2014-02-21 05:30 | 35.4735 | 1.6334 | 0.329
2014-02-21 05:45 | 35.4817 | 1.6359 | 0.331
2014-02-21 06:00 | 35.483 | 1.6359 | 0.331
2014-02-21 06:15 | 35.4919 | 1.6451 | 0.332
2014-02-21 06:30 | 35.4916 | 1.6427 | 0.332
2014-02-21 06:45 | 35.4975 | 1.6476 | 0.334
2014-02-21 07:00 | 35.5014 | 1.6526 | 0.332
2014-02-21 07:15 | 35.5067 | 1.6572 | 0.331
2014-02-21 07:30 | 35.5073 | 1.6548 | 0.327
2014-02-21 07:45 | 35.5122 | 1.655 | 0.326
2014-02-21 08:00 | 35.5106 | 1.6507 | 0.327
2014-02-21 08:15 | 35.5135 | 1.6506 | 0.327
2014-02-21 08:30 | 35.5172 | 1.6529 | 0.33
2014-02-21 08:45 | 35.5217 | 1.6555 | 0.329
2014-02-21 09:00 | 35.524 | 1.646 | 0.327
2014-02-21 09:15 | 35.5273 | 1.641 | 0.328
2014-02-21 09:30 | 35.5309 | 1.6379 | 0.328
2014-02-21 09:45 | 35.5316 | 1.6315 | 0.324
2014-02-21 10:00 | 35.5411 | 1.6383 | 0.324
2014-02-21 10:15 | 35.5493 | 1.6395 | 0.324
2014-02-21 10:30 | 35.5519 | 1.6411 | 0.325
2014-02-21 10:45 | 35.5542 | 1.6394 | 0.329
2014-02-21 11:00 | 35.5595 | 1.6409 | 0.333
2014-02-21 11:15 | 35.5601 | 1.6399 | 0.333
2014-02-21 11:30 | 35.5624 | 1.6395 | 0.335
2014-02-21 11:45 | 35.5651 | 1.6364 | 0.34
2014-02-21 12:00 | 35.5677 | 1.6344 | 0.342
2014-02-21 12:15 | 35.5687 | 1.6354 | 0.343
2014-02-21 12:30 | 35.569 | 1.6307 | 0.345
2014-02-21 12:45 | 35.5756 | 1.6359 | 0.35
2014-02-21 13:00 | 35.5788 | 1.6385 | 0.359
2014-02-21 13:15 | 35.5798 | 1.6395 | 0.365
2014-02-21 13:30 | 35.5795 | 1.6378 | 0.371
2014-02-21 13:45 | 35.5824 | 1.6414 | 0.372
2014-02-21 14:00 | 35.5834 | 1.6417 | 0.372
2014-02-21 14:15 | 35.5821 | 1.6398 | 0.377
2014-02-21 14:30 | 35.587 | 1.6467 | 0.382
2014-02-21 14:45 | 35.5847 | 1.6417 | 0.382
2014-02-21 15:00 | 35.5792 | 1.6371 | 0.384
2014-02-21 15:15 | 35.5818 | 1.6401 | 0.385
2014-02-21 15:30 | 35.5821 | 1.6398 | 0.387
2014-02-21 15:45 | 35.5808 | 1.6391 | 0.39
2014-02-21 16:00 | 35.5801 | 1.6365 | 0.392
2014-02-21 16:15 | 35.5785 | 1.6308 | 0.397
2014-02-21 16:30 | 35.5801 | 1.6318 | 0.4
2014-02-21 16:45 | 35.5779 | 1.6301 | 0.4
2014-02-21 17:00 | 35.5815 | 1.6348 | 0.4
2014-02-21 17:15 | 35.5815 | 1.6331 | 0.403
2014-02-21 17:30 | 35.5857 | 1.6397 | 0.402
2014-02-21 17:45 | 35.5838 | 1.635 | 0.402
2014-02-21 18:00 | 35.5818 | 1.6314 | 0.403
2014-02-21 18:15 | 35.5851 | 1.6343 | 0.403
2014-02-21 18:30 | 35.5851 | 1.6347 | 0.403
2014-02-21 18:45 | 35.5861 | 1.6343 | 0.403
2014-02-21 19:00 | 35.588 | 1.6346 | 0.401
2014-02-21 19:15 | 35.592 | 1.6345 | 0.401
2014-02-21 19:30 | 35.5874 | 1.6246 | 0.395
2014-02-21 19:45 | 35.592 | 1.6258 | 0.387
2014-02-21 20:00 | 35.5979 | 1.6284 | 0.381
2014-02-21 20:15 | 35.5959 | 1.6271 | 0.377
2014-02-21 20:30 | 35.6018 | 1.6303 | 0.374
2014-02-21 20:45 | 35.6034 | 1.6282 | 0.373
2014-02-21 21:00 | 35.6097 | 1.6335 | 0.372
2014-02-21 21:15 | 35.6126 | 1.6341 | 0.37
2014-02-21 21:30 | 35.611 | 1.6324 | 0.37
2014-02-21 21:45 | 35.6162 | 1.637 | 0.367
2014-02-21 22:00 | 35.6179 | 1.635 | 0.367
2014-02-21 22:15 | 35.6208 | 1.6356 | 0.37
2014-02-21 22:30 | 35.6221 | 1.6322 | 0.367
2014-02-21 22:45 | 35.6198 | 1.6259 | 0.371
2014-02-21 23:00 | 35.6198 | 1.6212 | 0.372
2014-02-21 23:15 | 35.6244 | 1.6258 | 0.368
2014-02-21 23:30 | 35.6281 | 1.6307 | 0.364
2014-02-21 23:45 | 35.6277 | 1.6274 | 0.362
2014-02-22 | 35.6363 | 1.6316 | 0.36
2014-02-22 00:15 | 35.6389 | 1.6292 | 0.359
2014-02-22 00:30 | 35.6382 | 1.6258 | 0.365
2014-02-22 00:45 | 35.6428 | 1.6281 | 0.367
2014-02-22 01:00 | 35.6468 | 1.6297 | 0.37
2014-02-22 01:15 | 35.6523 | 1.6325 | 0.367
2014-02-22 01:30 | 35.65 | 1.6286 | 0.361
2014-02-22 01:45 | 35.6559 | 1.6298 | 0.356
2014-02-22 02:00 | 35.6586 | 1.6334 | 0.352
2014-02-22 02:15 | 35.6618 | 1.631 | 0.353
2014-02-22 02:30 | 35.6628 | 1.629 | 0.353
2014-02-22 02:45 | 35.6694 | 1.6318 | 0.353
2014-02-22 03:00 | 35.6684 | 1.6342 | 0.354
2014-02-22 03:15 | 35.6697 | 1.6365 | 0.359
2014-02-22 03:30 | 35.674 | 1.6384 | 0.357
2014-02-22 03:45 | 35.6763 | 1.6411 | 0.356
2014-02-22 04:00 | 35.6694 | 1.6375 | 0.356
2014-02-22 04:15 | 35.67 | 1.6392 | 0.358
2014-02-22 04:30 | 35.6678 | 1.6436 | 0.359
2014-02-22 04:45 | 35.675 | 1.6505 | 0.358
2014-02-22 05:00 | 35.6671 | 1.646 | 0.357
2014-02-22 05:15 | 35.6691 | 1.653 | 0.36
2014-02-22 05:30 | 35.6628 | 1.6457 | 0.362
2014-02-22 05:45 | 35.6569 | 1.6395 | 0.357
2014-02-22 06:00 | 35.6559 | 1.6378 | 0.355
2014-02-22 06:15 | 35.653 | 1.6339 | 0.356
2014-02-22 06:30 | 35.6523 | 1.6336 | 0.352
2014-02-22 06:45 | 35.6504 | 1.6289 | 0.352
2014-02-22 07:00 | 35.649 | 1.6299 | 0.351
2014-02-22 07:15 | 35.6523 | 1.6349 | 0.352
2014-02-22 07:30 | 35.651 | 1.6379 | 0.36
2014-02-22 07:45 | 35.6543 | 1.6439 | 0.363
2014-02-22 08:00 | 35.6517 | 1.6409 | 0.363
2014-02-22 08:15 | 35.6484 | 1.6387 | 0.363
2014-02-22 08:30 | 35.6474 | 1.6367 | 0.363
2014-02-22 08:45 | 35.6422 | 1.6314 | 0.364
2014-02-22 09:00 | 35.6431 | 1.6338 | 0.366
2014-02-22 09:15 | 35.6408 | 1.6328 | 0.365
2014-02-22 09:30 | 35.6445 | 1.6384 | 0.363
2014-02-22 09:45 | 35.6445 | 1.6367 | 0.362
2014-02-22 10:00 | 35.6412 | 1.6341 | 0.363
2014-02-22 10:15 | 35.6392 | 1.6318 | 0.365
2014-02-22 10:30 | 35.6366 | 1.6299 | 0.363
2014-02-22 10:45 | 35.6353 | 1.6306 | 0.365
2014-02-22 11:00 | 35.6353 | 1.6299 | 0.369
2014-02-22 11:15 | 35.6326 | 1.6293 | 0.373
2014-02-22 11:30 | 35.6336 | 1.6323 | 0.374
2014-02-22 11:45 | 35.6297 | 1.6304 | 0.376
2014-02-22 12:00 | 35.6264 | 1.6304 | 0.373
2014-02-22 12:15 | 35.629 | 1.6361 | 0.369
2014-02-22 12:30 | 35.6274 | 1.6338 | 0.375
2014-02-22 12:45 | 35.6225 | 1.6308 | 0.376
2014-02-22 13:00 | 35.6172 | 1.6263 | 0.377
2014-02-22 13:15 | 35.612 | 1.6183 | 0.379
2014-02-22 13:30 | 35.6136 | 1.6217 | 0.38
2014-02-22 13:45 | 35.6126 | 1.6223 | 0.388
2014-02-22 14:00 | 35.6103 | 1.6234 | 0.39
2014-02-22 14:15 | 35.6126 | 1.6317 | 0.396
2014-02-22 14:30 | 35.6107 | 1.6321 | 0.405
2014-02-22 14:45 | 35.608 | 1.6335 | 0.424
2014-02-22 15:00 | 35.6044 | 1.6322 | 0.432
2014-02-22 15:15 | 35.5982 | 1.6324 | 0.425
2014-02-22 15:30 | 35.5966 | 1.6324 | 0.431
2014-02-22 15:45 | 35.5897 | 1.6289 | 0.427
2014-02-22 16:00 | 35.5906 | 1.6312 | 0.424
2014-02-22 16:15 | 35.5824 | 1.6257 | 0.423
2014-02-22 16:30 | 35.5782 | 1.6261 | 0.437
2014-02-22 16:45 | 35.5752 | 1.6289 | 0.44
2014-02-22 17:00 | 35.5739 | 1.6339 | 0.435
2014-02-22 17:15 | 35.571 | 1.6353 | 0.437
2014-02-22 17:30 | 35.5654 | 1.6321 | 0.441
2014-02-22 17:45 | 35.5605 | 1.6292 | 0.454
2014-02-22 18:00 | 35.5519 | 1.6247 | 0.449
2014-02-22 18:15 | 35.547 | 1.6224 | 0.45
2014-02-22 18:30 | 35.546 | 1.6238 | 0.454
2014-02-22 18:45 | 35.5427 | 1.6225 | 0.468
2014-02-22 19:00 | 35.5378 | 1.6196 | 0.474
2014-02-22 19:15 | 35.5345 | 1.619 | 0.472
2014-02-22 19:30 | 35.5332 | 1.6197 | 0.473
2014-02-22 19:45 | 35.528 | 1.6181 | 0.474
2014-02-22 20:00 | 35.525 | 1.6189 | 0.469
2014-02-22 20:15 | 35.5237 | 1.6226 | 0.469
2014-02-22 20:30 | 35.525 | 1.6259 | 0.453
2014-02-22 20:45 | 35.5194 | 1.6254 | 0.44
2014-02-22 21:00 | 35.5139 | 1.6225 | 0.446
2014-02-22 21:15 | 35.5106 | 1.6182 | 0.45
2014-02-22 21:30 | 35.5099 | 1.6172 | 0.445
2014-02-22 21:45 | 35.5034 | 1.6133 | 0.437
2014-02-22 22:00 | 35.5024 | 1.6076 | 0.435
2014-02-22 22:15 | 35.5001 | 1.6073 | 0.435
2014-02-22 22:30 | 35.504 | 1.6096 | 0.429
2014-02-22 22:45 | 35.5014 | 1.6063 | 0.429
2014-02-22 23:00 | 35.504 | 1.6143 | 0.432
2014-02-22 23:15 | 35.5053 | 1.6143 | 0.429
2014-02-22 23:30 | 35.506 | 1.6169 | 0.426
2014-02-22 23:45 | 35.5083 | 1.6186 | 0.41
2014-02-23 | 35.5024 | 1.6103 | 0.403
2014-02-23 00:15 | 35.5047 | 1.614 | 0.401
2014-02-23 00:30 | 35.5007 | 1.612 | 0.402
2014-02-23 00:45 | 35.5044 | 1.6109 | 0.404
2014-02-23 01:00 | 35.505 | 1.6089 | 0.4
2014-02-23 01:15 | 35.5053 | 1.6103 | 0.39
2014-02-23 01:30 | 35.5047 | 1.6086 | 0.381
2014-02-23 01:45 | 35.5067 | 1.6126 | 0.388
2014-02-23 02:00 | 35.5109 | 1.6152 | 0.383
2014-02-23 02:15 | 35.5103 | 1.6128 | 0.38
2014-02-23 02:30 | 35.5076 | 1.6136 | 0.388
2014-02-23 02:45 | 35.508 | 1.6149 | 0.387
2014-02-23 03:00 | 35.5063 | 1.6176 | 0.38
2014-02-23 03:15 | 35.5083 | 1.6243 | 0.377
2014-02-23 03:30 | 35.5044 | 1.6227 | 0.373
2014-02-23 03:45 | 35.5047 | 1.624 | 0.37
2014-02-23 04:00 | 35.5014 | 1.6194 | 0.367
2014-02-23 04:15 | 35.4955 | 1.6148 | 0.365
2014-02-23 04:30 | 35.4916 | 1.6156 | 0.367
2014-02-23 04:45 | 35.4886 | 1.6103 | 0.375
2014-02-23 05:00 | 35.4902 | 1.6079 | 0.395
2014-02-23 05:15 | 35.486 | 1.6006 | 0.402
2014-02-23 05:30 | 35.4811 | 1.5957 | 0.398
2014-02-23 05:45 | 35.4857 | 1.6026 | 0.401
2014-02-23 06:00 | 35.4853 | 1.5996 | 0.406
2014-02-23 06:15 | 35.4857 | 1.5963 | 0.411
2014-02-23 06:30 | 35.4866 | 1.5942 | 0.411
2014-02-23 06:45 | 35.488 | 1.5999 | 0.411
2014-02-23 07:00 | 35.4873 | 1.6013 | 0.412
2014-02-23 07:15 | 35.4883 | 1.6056 | 0.414
2014-02-23 07:30 | 35.4939 | 1.6199 | 0.416
2014-02-23 07:45 | 35.4925 | 1.6142 | 0.414
2014-02-23 08:00 | 35.4906 | 1.6112 | 0.411
2014-02-23 08:15 | 35.4847 | 1.6114 | 0.413
2014-02-23 08:30 | 35.4788 | 1.6075 | 0.415
2014-02-23 08:45 | 35.4768 | 1.6105 | 0.413
2014-02-23 09:00 | 35.4837 | 1.6184 | 0.413
2014-02-23 09:15 | 35.4794 | 1.6071 | 0.413
2014-02-23 09:30 | 35.4742 | 1.6036 | 0.412
2014-02-23 09:45 | 35.4719 | 1.6026 | 0.406
2014-02-23 10:00 | 35.4673 | 1.5983 | 0.403
2014-02-23 10:15 | 35.4797 | 1.6051 | 0.401
2014-02-23 10:30 | 35.4742 | 1.5982 | 0.394
2014-02-23 10:45 | 35.4765 | 1.5975 | 0.393
2014-02-23 11:00 | 35.4778 | 1.5938 | 0.399
2014-02-23 11:15 | 35.4745 | 1.5972 | 0.398
2014-02-23 11:30 | 35.4801 | 1.6041 | 0.392
2014-02-23 11:45 | 35.4794 | 1.6028 | 0.395
2014-02-23 12:00 | 35.4834 | 1.6097 | 0.395
2014-02-23 12:15 | 35.4797 | 1.6128 | 0.395
2014-02-23 12:30 | 35.4765 | 1.6152 | 0.397
2014-02-23 12:45 | 35.4794 | 1.6165 | 0.399
2014-02-23 13:00 | 35.4729 | 1.6126 | 0.412
2014-02-23 13:15 | 35.4676 | 1.6077 | 0.41
2014-02-23 13:30 | 35.4591 | 1.6005 | 0.411
2014-02-23 13:45 | 35.4607 | 1.6072 | 0.414
2014-02-23 14:00 | 35.4578 | 1.6086 | 0.418
2014-02-23 14:15 | 35.4584 | 1.6133 | 0.427
2014-02-23 14:30 | 35.4578 | 1.6193 | 0.428
2014-02-23 14:45 | 35.4496 | 1.6111 | 0.436
2014-02-23 15:00 | 35.4466 | 1.6119 | 0.442
2014-02-23 15:15 | 35.4423 | 1.6153 | 0.439
2014-02-23 15:30 | 35.441 | 1.618 | 0.449
2014-02-23 15:45 | 35.4305 | 1.6099 | 0.456
2014-02-23 16:00 | 35.4299 | 1.6129 | 0.466
2014-02-23 16:15 | 35.425 | 1.611 | 0.472
2014-02-23 16:30 | 35.4204 | 1.6091 | 0.477
2014-02-23 16:45 | 35.4168 | 1.6068 | 0.48
2014-02-23 17:00 | 35.4131 | 1.6059 | 0.474
2014-02-23 17:15 | 35.4115 | 1.6096 | 0.47
2014-02-23 17:30 | 35.4079 | 1.6073 | 0.465
2014-02-23 17:45 | 35.4046 | 1.6051 | 0.467
2014-02-23 18:00 | 35.3997 | 1.6005 | 0.467
2014-02-23 18:15 | 35.3971 | 1.6015 | 0.473
2014-02-23 18:30 | 35.3971 | 1.6046 | 0.475
2014-02-23 18:45 | 35.3928 | 1.6016 | 0.465
2014-02-23 19:00 | 35.3928 | 1.601 | 0.462
2014-02-23 19:15 | 35.3905 | 1.6013 | 0.465
2014-02-23 19:30 | 35.3879 | 1.6017 | 0.469
2014-02-23 19:45 | 35.3872 | 1.5987 | 0.466
2014-02-23 20:00 | 35.3869 | 1.6001 | 0.46
2014-02-23 20:15 | 35.3849 | 1.5988 | 0.457
2014-02-23 20:30 | 35.381 | 1.5942 | 0.448
2014-02-23 20:45 | 35.3853 | 1.6028 | 0.444
2014-02-23 21:00 | 35.3859 | 1.6075 | 0.438
2014-02-23 21:15 | 35.3849 | 1.6055 | 0.433
2014-02-23 21:30 | 35.3843 | 1.6068 | 0.431
2014-02-23 21:45 | 35.3839 | 1.6075 | 0.426
2014-02-23 22:00 | 35.3784 | 1.6073 | 0.423
2014-02-23 22:15 | 35.3794 | 1.6123 | 0.417
2014-02-23 22:30 | 35.3767 | 1.6097 | 0.408
2014-02-23 22:45 | 35.3771 | 1.6164 | 0.407
2014-02-23 23:00 | 35.3718 | 1.6108 | 0.406
2014-02-23 23:15 | 35.3685 | 1.6109 | 0.406
2014-02-23 23:30 | 35.3669 | 1.6122 | 0.404
2014-02-23 23:45 | 35.3636 | 1.6086 | 0.402
2014-02-24 | 35.361 | 1.6077 | 0.401
2014-02-24 00:15 | 35.3603 | 1.61 | 0.399
2014-02-24 00:30 | 35.3587 | 1.6084 | 0.396
2014-02-24 00:45 | 35.3597 | 1.6067 | 0.393
2014-02-24 01:00 | 35.3584 | 1.6064 | 0.388
2014-02-24 01:15 | 35.3587 | 1.6084 | 0.386
2014-02-24 01:30 | 35.3567 | 1.6111 | 0.386
2014-02-24 01:45 | 35.3561 | 1.6121 | 0.387
2014-02-24 02:00 | 35.3606 | 1.6144 | 0.379
2014-02-24 02:15 | 35.3584 | 1.6121 | 0.376
2014-02-24 02:30 | 35.3554 | 1.6105 | 0.375
2014-02-24 02:45 | 35.3547 | 1.6115 | 0.374
2014-02-24 03:00 | 35.3551 | 1.6125 | 0.371
2014-02-24 03:15 | 35.357 | 1.6175 | 0.372
2014-02-24 03:30 | 35.3567 | 1.6168 | 0.37
2014-02-24 03:45 | 35.357 | 1.6202 | 0.365
2014-02-24 04:00 | 35.3551 | 1.6209 | 0.364
2014-02-24 04:15 | 35.3544 | 1.6179 | 0.361
2014-02-24 04:30 | 35.3538 | 1.6199 | 0.359
2014-02-24 04:45 | 35.3505 | 1.6156 | 0.358
2014-02-24 05:00 | 35.3518 | 1.6223 | 0.36
2014-02-24 05:15 | 35.3498 | 1.6243 | 0.359
2014-02-24 05:30 | 35.3472 | 1.6214 | 0.364
2014-02-24 05:45 | 35.3492 | 1.623 | 0.367
2014-02-24 06:00 | 35.3436 | 1.6205 | 0.37
2014-02-24 06:15 | 35.341 | 1.6202 | 0.372
2014-02-24 06:30 | 35.3433 | 1.6235 | 0.372
2014-02-24 06:45 | 35.3397 | 1.6229 | 0.373
2014-02-24 07:00 | 35.3387 | 1.6202 | 0.37
2014-02-24 07:15 | 35.3387 | 1.6186 | 0.37
2014-02-24 07:30 | 35.3377 | 1.6176 | 0.368
2014-02-24 07:45 | 35.3354 | 1.6186 | 0.365
2014-02-24 08:00 | 35.3328 | 1.6183 | 0.365
2014-02-24 08:15 | 35.3321 | 1.6177 | 0.366
2014-02-24 08:30 | 35.3351 | 1.6163 | 0.368
2014-02-24 08:45 | 35.3351 | 1.6126 | 0.367
2014-02-24 09:00 | 35.3337 | 1.6073 | 0.365
2014-02-24 09:15 | 35.3308 | 1.6026 | 0.367
2014-02-24 09:30 | 35.338 | 1.6085 | 0.364
2014-02-24 09:45 | 35.3377 | 1.6078 | 0.364
2014-02-24 10:00 | 35.3462 | 1.6127 | 0.361
2014-02-24 10:15 | 35.3488 | 1.6043 | 0.359
2014-02-24 10:30 | 35.3485 | 1.609 | 0.365
2014-02-24 10:45 | 35.3475 | 1.6036 | 0.368
2014-02-24 11:00 | 35.3488 | 1.6046 | 0.37
2014-02-24 11:15 | 35.3547 | 1.6085 | 0.373
2014-02-24 11:30 | 35.3538 | 1.6072 | 0.377
2014-02-24 11:45 | 35.3551 | 1.6091 | 0.379
2014-02-24 12:00 | 35.3521 | 1.6092 | 0.381
2014-02-24 12:15 | 35.3518 | 1.6119 | 0.392
2014-02-24 12:30 | 35.3531 | 1.6142 | 0.395
2014-02-24 12:45 | 35.3511 | 1.6106 | 0.398
2014-02-24 13:00 | 35.3452 | 1.6057 | 0.401
2014-02-24 13:15 | 35.3436 | 1.6034 | 0.407
2014-02-24 13:30 | 35.3413 | 1.6044 | 0.416
2014-02-24 13:45 | 35.3387 | 1.6028 | 0.421
2014-02-24 14:00 | 35.3397 | 1.6075 | 0.427
2014-02-24 14:15 | 35.34 | 1.6125 | 0.432
2014-02-24 14:30 | 35.3367 | 1.6049 | 0.436
2014-02-24 14:45 | 35.3351 | 1.6046 | 0.439
2014-02-24 15:00 | 35.3328 | 1.6059 | 0.442
2014-02-24 15:15 | 35.3242 | 1.6031 | 0.445
2014-02-24 15:30 | 35.3288 | 1.609 | 0.449
2014-02-24 15:45 | 35.3236 | 1.6098 | 0.455
2014-02-24 16:00 | 35.3239 | 1.6148 | 0.457
2014-02-24 16:15 | 35.32 | 1.6139 | 0.462
2014-02-24 16:30 | 35.3157 | 1.6144 | 0.467
2014-02-24 16:45 | 35.3078 | 1.6092 | 0.47
2014-02-24 17:00 | 35.3045 | 1.6066 | 0.468
2014-02-24 17:15 | 35.3013 | 1.6063 | 0.469
2014-02-24 17:30 | 35.2947 | 1.6021 | 0.468
2014-02-24 17:45 | 35.294 | 1.6004 | 0.469
2014-02-24 18:00 | 35.2917 | 1.5954 | 0.47
2014-02-24 18:15 | 35.2878 | 1.5945 | 0.468
2014-02-24 18:30 | 35.2868 | 1.5908 | 0.47
2014-02-24 18:45 | 35.2862 | 1.5855 | 0.467
2014-02-24 19:00 | 35.2888 | 1.5821 | 0.469
2014-02-24 19:15 | 35.2835 | 1.5675 | 0.467
2014-02-24 19:30 | 35.2898 | 1.568 | 0.467
2014-02-24 19:45 | 35.2914 | 1.5696 | 0.464
2014-02-24 20:00 | 35.2954 | 1.5726 | 0.458
2014-02-24 20:15 | 35.3068 | 1.5753 | 0.454
2014-02-24 20:30 | 35.3164 | 1.5838 | 0.447
2014-02-24 20:45 | 35.32 | 1.574 | 0.445
2014-02-24 21:00 | 35.316 | 1.5664 | 0.441
2014-02-24 21:15 | 35.3232 | 1.5723 | 0.432
2014-02-24 21:30 | 35.3295 | 1.5772 | 0.429
2014-02-24 21:45 | 35.3406 | 1.584 | 0.431
2014-02-24 22:00 | 35.3511 | 1.5841 | 0.426
2014-02-24 22:15 | 35.3541 | 1.5777 | 0.422
2014-02-24 22:30 | 35.3531 | 1.5784 | 0.421
2014-02-24 22:45 | 35.361 | 1.5839 | 0.418
2014-02-24 23:00 | 35.3639 | 1.5842 | 0.412
2014-02-24 23:15 | 35.3738 | 1.598 | 0.405
2014-02-24 23:30 | 35.378 | 1.5966 | 0.402
2014-02-24 23:45 | 35.3774 | 1.5872 | 0.398
2014-02-25 | 35.3771 | 1.5812 | 0.392
2014-02-25 00:15 | 35.3853 | 1.5827 | 0.389
2014-02-25 00:30 | 35.3853 | 1.5817 | 0.389
2014-02-25 00:45 | 35.3948 | 1.5899 | 0.383
2014-02-25 01:00 | 35.403 | 1.5897 | 0.381
2014-02-25 01:15 | 35.4092 | 1.5956 | 0.381
2014-02-25 01:30 | 35.4145 | 1.6035 | 0.38
2014-02-25 01:45 | 35.4138 | 1.6008 | 0.379
2014-02-25 02:00 | 35.4207 | 1.6071 | 0.376
2014-02-25 02:15 | 35.423 | 1.6047 | 0.376
2014-02-25 02:30 | 35.4194 | 1.6044 | 0.377
2014-02-25 02:45 | 35.4187 | 1.5991 | 0.379
2014-02-25 03:00 | 35.4236 | 1.603 | 0.381
2014-02-25 03:15 | 35.4236 | 1.6036 | 0.38
2014-02-25 03:30 | 35.422 | 1.6017 | 0.384
2014-02-25 03:45 | 35.4213 | 1.5997 | 0.385
2014-02-25 04:00 | 35.4227 | 1.6063 | 0.384
2014-02-25 04:15 | 35.4191 | 1.6007 | 0.386
2014-02-25 04:30 | 35.4174 | 1.6018 | 0.387
2014-02-25 04:45 | 35.422 | 1.6111 | 0.387
2014-02-25 05:00 | 35.421 | 1.6097 | 0.385
2014-02-25 05:15 | 35.4194 | 1.6101 | 0.388
2014-02-25 05:30 | 35.4207 | 1.6121 | 0.388
2014-02-25 05:45 | 35.4128 | 1.6049 | 0.39
2014-02-25 06:00 | 35.4141 | 1.6129 | 0.39
2014-02-25 06:15 | 35.4115 | 1.6086 | 0.391
2014-02-25 06:30 | 35.4128 | 1.6136 | 0.389
2014-02-25 06:45 | 35.4102 | 1.6116 | 0.387
2014-02-25 07:00 | 35.4056 | 1.6081 | 0.386
2014-02-25 07:15 | 35.4066 | 1.6117 | 0.387
2014-02-25 07:30 | 35.4036 | 1.6094 | 0.385
2014-02-25 07:45 | 35.404 | 1.6118 | 0.383
2014-02-25 08:00 | 35.4026 | 1.6175 | 0.384
2014-02-25 08:15 | 35.4013 | 1.6172 | 0.386
2014-02-25 08:30 | 35.3981 | 1.6183 | 0.386
2014-02-25 08:45 | 35.3977 | 1.62 | 0.384
2014-02-25 09:00 | 35.3948 | 1.6143 | 0.38
2014-02-25 09:15 | 35.3895 | 1.6077 | 0.379
2014-02-25 09:30 | 35.3876 | 1.6064 | 0.38
2014-02-25 09:45 | 35.3866 | 1.6078 | 0.383
2014-02-25 10:00 | 35.3843 | 1.6109 | 0.383
2014-02-25 10:15 | 35.3846 | 1.6058 | 0.385
2014-02-25 10:30 | 35.3843 | 1.6085 | 0.383
2014-02-25 10:45 | 35.3833 | 1.6038 | 0.386
2014-02-25 11:00 | 35.3771 | 1.6087 | 0.388
2014-02-25 11:15 | 35.3751 | 1.6104 | 0.39
2014-02-25 11:30 | 35.3757 | 1.6107 | 0.39
2014-02-25 11:45 | 35.379 | 1.6163 | 0.392
2014-02-25 12:00 | 35.3748 | 1.6184 | 0.396
2014-02-25 12:15 | 35.3666 | 1.6109 | 0.401
2014-02-25 12:30 | 35.3643 | 1.616 | 0.407
2014-02-25 12:45 | 35.362 | 1.6194 | 0.415
2014-02-25 13:00 | 35.3597 | 1.6178 | 0.424
2014-02-25 13:15 | 35.3557 | 1.6239 | 0.43
2014-02-25 13:30 | 35.3469 | 1.6177 | 0.436
2014-02-25 13:45 | 35.3419 | 1.6138 | 0.443
2014-02-25 14:00 | 35.337 | 1.6223 | 0.45
2014-02-25 14:15 | 35.3344 | 1.6253 | 0.457
2014-02-25 14:30 | 35.3259 | 1.6259 | 0.461
2014-02-25 14:45 | 35.3229 | 1.6273 | 0.467
2014-02-25 15:00 | 35.3134 | 1.6295 | 0.474
2014-02-25 15:15 | 35.3042 | 1.628 | 0.478
2014-02-25 15:30 | 35.295 | 1.6218 | 0.483
2014-02-25 15:45 | 35.2901 | 1.6226 | 0.489
2014-02-25 16:00 | 35.279 | 1.6195 | 0.496
2014-02-25 16:15 | 35.2711 | 1.6224 | 0.502
2014-02-25 16:30 | 35.2645 | 1.6222 | 0.507
2014-02-25 16:45 | 35.2599 | 1.6236 | 0.512
2014-02-25 17:00 | 35.253 | 1.6298 | 0.511
2014-02-25 17:15 | 35.2419 | 1.627 | 0.51
2014-02-25 17:30 | 35.232 | 1.6242 | 0.512
2014-02-25 17:45 | 35.2281 | 1.6226 | 0.513
2014-02-25 18:00 | 35.216 | 1.6091 | 0.511
2014-02-25 18:15 | 35.2068 | 1.6013 | 0.511
2014-02-25 18:30 | 35.1976 | 1.5914 | 0.509
2014-02-25 18:45 | 35.1953 | 1.5901 | 0.51
2014-02-25 19:00 | 35.1936 | 1.5898 | 0.51
2014-02-25 19:15 | 35.1946 | 1.5922 | 0.508
2014-02-25 19:30 | 35.193 | 1.5905 | 0.501
2014-02-25 19:45 | 35.1923 | 1.5919 | 0.495
2014-02-25 20:00 | 35.1956 | 1.5915 | 0.489
2014-02-25 20:15 | 35.1913 | 1.5855 | 0.483
2014-02-25 20:30 | 35.1953 | 1.5888 | 0.483
2014-02-25 20:45 | 35.1956 | 1.5841 | 0.479
2014-02-25 21:00 | 35.1946 | 1.5764 | 0.475
2014-02-25 21:15 | 35.1976 | 1.5827 | 0.463
2014-02-25 21:30 | 35.1969 | 1.576 | 0.448
2014-02-25 21:45 | 35.2045 | 1.5856 | 0.45
2014-02-25 22:00 | 35.211 | 1.5928 | 0.454
2014-02-25 22:15 | 35.2104 | 1.5925 | 0.457
2014-02-25 22:30 | 35.2143 | 1.5911 | 0.452
2014-02-25 22:45 | 35.214 | 1.5911 | 0.444
2014-02-25 23:00 | 35.215 | 1.5907 | 0.442
2014-02-25 23:15 | 35.2127 | 1.5878 | 0.438
2014-02-25 23:30 | 35.2166 | 1.5947 | 0.437
2014-02-25 23:45 | 35.2183 | 1.591 | 0.43
2014-02-26 | 35.2219 | 1.5966 | 0.419
2014-02-26 00:15 | 35.2225 | 1.5993 | 0.408
2014-02-26 00:30 | 35.2199 | 1.5987 | 0.41
2014-02-26 00:45 | 35.2242 | 1.6093 | 0.41
2014-02-26 01:00 | 35.2297 | 1.6088 | 0.41
2014-02-26 01:15 | 35.2212 | 1.6074 | 0.407
2014-02-26 01:30 | 35.2209 | 1.608 | 0.406
2014-02-26 01:45 | 35.2196 | 1.6138 | 0.403
2014-02-26 02:00 | 35.2179 | 1.6155 | 0.401
2014-02-26 02:15 | 35.2169 | 1.6088 | 0.403
2014-02-26 02:30 | 35.211 | 1.617 | 0.4
2014-02-26 02:45 | 35.2091 | 1.6193 | 0.398
2014-02-26 03:00 | 35.2012 | 1.6142 | 0.397
2014-02-26 03:15 | 35.2081 | 1.6264 | 0.396
2014-02-26 03:30 | 35.1999 | 1.6229 | 0.392
2014-02-26 03:45 | 35.1894 | 1.6191 | 0.388
2014-02-26 04:00 | 35.1891 | 1.6275 | 0.384
2014-02-26 04:15 | 35.1848 | 1.6272 | 0.376
2014-02-26 04:30 | 35.1858 | 1.6346 | 0.373
2014-02-26 04:45 | 35.173 | 1.6295 | 0.371
2014-02-26 05:00 | 35.1631 | 1.6301 | 0.374
2014-02-26 05:15 | 35.1579 | 1.6335 | 0.376
2014-02-26 05:30 | 35.153 | 1.6342 | 0.378
2014-02-26 05:45 | 35.1431 | 1.6297 | 0.38
2014-02-26 06:00 | 35.1369 | 1.6297 | 0.376
2014-02-26 06:15 | 35.1251 | 1.6208 | 0.375
2014-02-26 06:30 | 35.1188 | 1.6185 | 0.375
2014-02-26 06:45 | 35.1087 | 1.6107 | 0.376
2014-02-26 07:00 | 35.11 | 1.6109 | 0.38
2014-02-26 07:15 | 35.1047 | 1.6071 | 0.379
2014-02-26 07:30 | 35.0982 | 1.6081 | 0.378
2014-02-26 07:45 | 35.0946 | 1.6023 | 0.38
2014-02-26 08:00 | 35.0969 | 1.6149 | 0.383
2014-02-26 08:15 | 35.0975 | 1.6158 | 0.389
2014-02-26 08:30 | 35.0864 | 1.6081 | 0.391
2014-02-26 08:45 | 35.0857 | 1.6033 | 0.394
2014-02-26 09:00 | 35.0788 | 1.5996 | 0.395
2014-02-26 09:15 | 35.0755 | 1.5953 | 0.396
2014-02-26 09:30 | 35.0778 | 1.6005 | 0.398
2014-02-26 09:45 | 35.0765 | 1.6044 | 0.401
2014-02-26 10:00 | 35.0709 | 1.5954 | 0.403
2014-02-26 10:15 | 35.0732 | 1.5972 | 0.403
2014-02-26 10:30 | 35.0732 | 1.6019 | 0.406
2014-02-26 10:45 | 35.0686 | 1.5932 | 0.412
2014-02-26 11:00 | 35.0686 | 1.5958 | 0.415
2014-02-26 11:15 | 35.0647 | 1.5985 | 0.424
2014-02-26 11:30 | 35.068 | 1.6052 | 0.432
2014-02-26 11:45 | 35.0677 | 1.6068 | 0.439
2014-02-26 12:00 | 35.0657 | 1.6059 | 0.444
2014-02-26 12:15 | 35.0585 | 1.6083 | 0.449
2014-02-26 12:30 | 35.0568 | 1.6086 | 0.456
2014-02-26 12:45 | 35.0509 | 1.6106 | 0.462
2014-02-26 13:00 | 35.0516 | 1.6133 | 0.47
2014-02-26 13:15 | 35.044 | 1.6138 | 0.475
2014-02-26 13:30 | 35.0411 | 1.6201 | 0.483
2014-02-26 13:45 | 35.0358 | 1.6238 | 0.488
2014-02-26 14:00 | 35.0306 | 1.6266 | 0.494
2014-02-26 14:15 | 35.0194 | 1.6195 | 0.502
2014-02-26 14:30 | 35.0148 | 1.6223 | 0.507
2014-02-26 14:45 | 35.0063 | 1.6186 | 0.514
2014-02-26 15:00 | 34.9968 | 1.6146 | 0.519
2014-02-26 15:15 | 34.9922 | 1.6155 | 0.525
2014-02-26 15:30 | 34.9853 | 1.6134 | 0.533
2014-02-26 15:45 | 34.9774 | 1.6144 | 0.542
2014-02-26 16:00 | 34.9728 | 1.618 | 0.549
2014-02-26 16:15 | 34.9656 | 1.6138 | 0.557
2014-02-26 16:30 | 34.963 | 1.6146 | 0.558
2014-02-26 16:45 | 34.9535 | 1.6044 | 0.559
2014-02-26 17:00 | 34.9433 | 1.5993 | 0.559
2014-02-26 17:15 | 34.941 | 1.5986 | 0.562
2014-02-26 17:30 | 34.9328 | 1.5855 | 0.564
2014-02-26 17:45 | 34.9335 | 1.5936 | 0.565
2014-02-26 18:00 | 34.9318 | 1.5895 | 0.564
2014-02-26 18:15 | 34.9279 | 1.591 | 0.567
2014-02-26 18:30 | 34.9279 | 1.5914 | 0.574
2014-02-26 18:45 | 34.9262 | 1.5894 | 0.575
2014-02-26 19:00 | 34.9243 | 1.5888 | 0.572
2014-02-26 19:15 | 34.9223 | 1.5822 | 0.572
2014-02-26 19:30 | 34.92 | 1.5815 | 0.569
2014-02-26 19:45 | 34.9187 | 1.5798 | 0.564
2014-02-26 20:00 | 34.9171 | 1.5812 | 0.561
2014-02-26 20:15 | 34.9207 | 1.5871 | 0.561
2014-02-26 20:30 | 34.9226 | 1.588 | 0.561
2014-02-26 20:45 | 34.9207 | 1.589 | 0.556
2014-02-26 21:00 | 34.9174 | 1.5882 | 0.555
2014-02-26 21:15 | 34.9157 | 1.5767 | 0.556
2014-02-26 21:30 | 34.9167 | 1.5814 | 0.552
2014-02-26 21:45 | 34.9161 | 1.5781 | 0.546
2014-02-26 22:00 | 34.9112 | 1.5785 | 0.541
2014-02-26 22:15 | 34.9128 | 1.5787 | 0.54
2014-02-26 22:30 | 34.9177 | 1.5802 | 0.544
2014-02-26 22:45 | 34.9174 | 1.5814 | 0.548
2014-02-26 23:00 | 34.9161 | 1.5797 | 0.544
2014-02-26 23:15 | 34.9108 | 1.5769 | 0.543
2014-02-26 23:30 | 34.9154 | 1.5815 | 0.537
2014-02-26 23:45 | 34.9174 | 1.5809 | 0.531
2014-02-27 | 34.9154 | 1.5792 | 0.528
2014-02-27 00:15 | 34.9177 | 1.5779 | 0.524
2014-02-27 00:30 | 34.9138 | 1.5744 | 0.525
2014-02-27 00:45 | 34.9131 | 1.5744 | 0.523
2014-02-27 01:00 | 34.9148 | 1.5779 | 0.522
2014-02-27 01:15 | 34.9197 | 1.5781 | 0.52
2014-02-27 01:30 | 34.9184 | 1.5767 | 0.519
2014-02-27 01:45 | 34.9171 | 1.5755 | 0.519
2014-02-27 02:00 | 34.9131 | 1.5738 | 0.511
2014-02-27 02:15 | 34.9174 | 1.5709 | 0.511
2014-02-27 02:30 | 34.9207 | 1.5769 | 0.517
2014-02-27 02:45 | 34.9187 | 1.5739 | 0.516
2014-02-27 03:00 | 34.9174 | 1.569 | 0.516
2014-02-27 03:15 | 34.9236 | 1.5795 | 0.517
2014-02-27 03:30 | 34.9236 | 1.5759 | 0.514
2014-02-27 03:45 | 34.9171 | 1.5702 | 0.515
2014-02-27 04:00 | 34.9269 | 1.5859 | 0.519
2014-02-27 04:15 | 34.9203 | 1.5819 | 0.52
2014-02-27 04:30 | 34.923 | 1.5848 | 0.52
2014-02-27 04:45 | 34.9262 | 1.5931 | 0.521
2014-02-27 05:00 | 34.919 | 1.5898 | 0.522
2014-02-27 05:15 | 34.9128 | 1.5832 | 0.523
2014-02-27 05:30 | 34.9164 | 1.5882 | 0.524
2014-02-27 05:45 | 34.9085 | 1.5832 | 0.525
2014-02-27 06:00 | 34.9049 | 1.578 | 0.524
2014-02-27 06:15 | 34.9059 | 1.5787 | 0.522
2014-02-27 06:30 | 34.9039 | 1.5795 | 0.525
2014-02-27 06:45 | 34.9003 | 1.5841 | 0.524
2014-02-27 07:00 | 34.902 | 1.5902 | 0.522
2014-02-27 07:15 | 34.9033 | 1.5888 | 0.521
2014-02-27 07:30 | 34.9007 | 1.5896 | 0.516
2014-02-27 07:45 | 34.8928 | 1.5846 | 0.512
2014-02-27 08:00 | 34.8905 | 1.5832 | 0.508
2014-02-27 08:15 | 34.8879 | 1.5847 | 0.505
2014-02-27 08:30 | 34.8872 | 1.5806 | 0.503
2014-02-27 08:45 | 34.8846 | 1.577 | 0.499
2014-02-27 09:00 | 34.8823 | 1.5826 | 0.497
2014-02-27 09:15 | 34.8813 | 1.5741 | 0.497
2014-02-27 09:30 | 34.8774 | 1.569 | 0.496
2014-02-27 09:45 | 34.8842 | 1.5734 | 0.497
2014-02-27 10:00 | 34.8767 | 1.5704 | 0.496
2014-02-27 10:15 | 34.8806 | 1.5676 | 0.498
2014-02-27 10:30 | 34.8816 | 1.572 | 0.497
2014-02-27 10:45 | 34.8852 | 1.5735 | 0.497
2014-02-27 11:00 | 34.8852 | 1.5797 | 0.497
2014-02-27 11:15 | 34.8882 | 1.5855 | 0.501
2014-02-27 11:30 | 34.8852 | 1.5849 | 0.501
2014-02-27 11:45 | 34.8852 | 1.5878 | 0.503
2014-02-27 12:00 | 34.8829 | 1.5855 | 0.51
2014-02-27 12:15 | 34.8787 | 1.5783 | 0.515
2014-02-27 12:30 | 34.8777 | 1.5777 | 0.522
2014-02-27 12:45 | 34.8734 | 1.5803 | 0.53
2014-02-27 13:00 | 34.876 | 1.583 | 0.534
2014-02-27 13:15 | 34.8744 | 1.5799 | 0.541
2014-02-27 13:30 | 34.8777 | 1.5738 | 0.552
2014-02-27 13:45 | 34.8731 | 1.57 | 0.56
2014-02-27 14:00 | 34.8711 | 1.5639 | 0.567
2014-02-27 14:15 | 34.8741 | 1.5658 | 0.579
2014-02-27 14:30 | 34.8797 | 1.5696 | 0.587
2014-02-27 14:45 | 34.8797 | 1.5698 | 0.595
2014-02-27 15:00 | 34.8797 | 1.5678 | 0.612
2014-02-27 15:15 | 34.8859 | 1.5711 | 0.625
2014-02-27 15:30 | 34.8865 | 1.5699 | 0.635
2014-02-27 15:45 | 34.8865 | 1.5631 | 0.646
2014-02-27 16:00 | 34.8908 | 1.562 | 0.657
2014-02-27 16:15 | 34.8921 | 1.554 | 0.669
2014-02-27 16:30 | 34.8941 | 1.5496 | 0.682
2014-02-27 16:45 | 34.8967 | 1.5422 | 0.69
2014-02-27 17:00 | 34.9049 | 1.5443 | 0.693
2014-02-27 17:15 | 34.9108 | 1.5438 | 0.694
2014-02-27 17:30 | 34.9194 | 1.5487 | 0.697
2014-02-27 17:45 | 34.9272 | 1.5513 | 0.698
2014-02-27 18:00 | 34.9348 | 1.5521 | 0.7
2014-02-27 18:15 | 34.9417 | 1.552 | 0.7
2014-02-27 18:30 | 34.944 | 1.545 | 0.701
2014-02-27 18:45 | 34.9482 | 1.5427 | 0.699
2014-02-27 19:00 | 34.9551 | 1.5347 | 0.693
2014-02-27 19:15 | 34.9623 | 1.5348 | 0.688
2014-02-27 19:30 | 34.9709 | 1.532 | 0.681
2014-02-27 19:45 | 34.9784 | 1.5297 | 0.675
2014-02-27 20:00 | 34.9879 | 1.5317 | 0.669
2014-02-27 20:15 | 35.002 | 1.5393 | 0.661
2014-02-27 20:30 | 35.0112 | 1.54 | 0.651
2014-02-27 20:45 | 35.023 | 1.5393 | 0.647
2014-02-27 21:00 | 35.0309 | 1.5412 | 0.64
2014-02-27 21:15 | 35.0385 | 1.5378 | 0.631
2014-02-27 21:30 | 35.043 | 1.5339 | 0.625
2014-02-27 21:45 | 35.0578 | 1.5419 | 0.621
2014-02-27 22:00 | 35.064 | 1.5437 | 0.614
2014-02-27 22:15 | 35.0726 | 1.5439 | 0.611
2014-02-27 22:30 | 35.0821 | 1.549 | 0.607
2014-02-27 22:45 | 35.0896 | 1.5546 | 0.604
2014-02-27 23:00 | 35.0972 | 1.5544 | 0.6
2014-02-27 23:15 | 35.1037 | 1.5599 | 0.596
2014-02-27 23:30 | 35.1123 | 1.5635 | 0.594
2014-02-27 23:45 | 35.1106 | 1.5497 | 0.595
2014-02-28 | 35.1182 | 1.5472 | 0.596
2014-02-28 00:15 | 35.1205 | 1.5465 | 0.593
2014-02-28 00:30 | 35.1238 | 1.5417 | 0.584
2014-02-28 00:45 | 35.1339 | 1.5476 | 0.582
2014-02-28 01:00 | 35.1428 | 1.5521 | 0.579
2014-02-28 01:15 | 35.1474 | 1.5557 | 0.576
2014-02-28 01:30 | 35.1553 | 1.5572 | 0.574
2014-02-28 01:45 | 35.1605 | 1.554 | 0.576
2014-02-28 02:00 | 35.1648 | 1.5529 | 0.579
2014-02-28 02:15 | 35.1664 | 1.5519 | 0.573
2014-02-28 02:30 | 35.1704 | 1.5474 | 0.569
2014-02-28 02:45 | 35.1799 | 1.5509 | 0.564
2014-02-28 03:00 | 35.1881 | 1.5518 | 0.563
2014-02-28 03:15 | 35.1881 | 1.5507 | 0.58
2014-02-28 03:30 | 35.1959 | 1.5543 | 0.593
2014-02-28 03:45 | 35.2035 | 1.5564 | 0.595
2014-02-28 04:00 | 35.2084 | 1.5573 | 0.59
2014-02-28 04:15 | 35.2094 | 1.5543 | 0.592
2014-02-28 04:30 | 35.2143 | 1.5552 | 0.598
2014-02-28 04:45 | 35.2209 | 1.5567 | 0.599
2014-02-28 05:00 | 35.2248 | 1.557 | 0.604
2014-02-28 05:15 | 35.2288 | 1.5589 | 0.606
2014-02-28 05:30 | 35.233 | 1.5605 | 0.608
2014-02-28 05:45 | 35.2363 | 1.5624 | 0.607
2014-02-28 06:00 | 35.2396 | 1.5654 | 0.608
2014-02-28 06:15 | 35.2445 | 1.5673 | 0.605
2014-02-28 06:30 | 35.2458 | 1.5673 | 0.605
2014-02-28 06:45 | 35.2465 | 1.5683 | 0.605
2014-02-28 07:00 | 35.2461 | 1.5612 | 0.605
2014-02-28 07:15 | 35.2488 | 1.5598 | 0.606
2014-02-28 07:30 | 35.2507 | 1.5591 | 0.608
2014-02-28 07:45 | 35.2511 | 1.5527 | 0.61
2014-02-28 08:00 | 35.2553 | 1.5557 | 0.61
2014-02-28 08:15 | 35.2612 | 1.5592 | 0.608
2014-02-28 08:30 | 35.2616 | 1.5555 | 0.609
2014-02-28 08:45 | 35.2675 | 1.5611 | 0.612
2014-02-28 09:00 | 35.2714 | 1.5613 | 0.611
2014-02-28 09:15 | 35.2724 | 1.5593 | 0.61
2014-02-28 09:30 | 35.274 | 1.5603 | 0.609
2014-02-28 09:45 | 35.2757 | 1.5626 | 0.609
2014-02-28 10:00 | 35.2809 | 1.5705 | 0.607
2014-02-28 10:15 | 35.2829 | 1.5715 | 0.607
2014-02-28 10:30 | 35.2852 | 1.5738 | 0.608
2014-02-28 10:45 | 35.2829 | 1.5712 | 0.608
2014-02-28 11:00 | 35.2849 | 1.5735 | 0.609
2014-02-28 11:15 | 35.2845 | 1.5745 | 0.612
2014-02-28 11:30 | 35.2816 | 1.5702 | 0.618
2014-02-28 11:45 | 35.2849 | 1.5765 | 0.624
2014-02-28 12:00 | 35.2842 | 1.5792 | 0.641
2014-02-28 12:15 | 35.2839 | 1.5825 | 0.664
2014-02-28 12:30 | 35.2881 | 1.5868 | 0.683
2014-02-28 12:45 | 35.2862 | 1.5858 | 0.693
2014-02-28 13:00 | 35.2832 | 1.5836 | 0.705
2014-02-28 13:15 | 35.2793 | 1.5833 | 0.719
2014-02-28 13:30 | 35.277 | 1.5864 | 0.733
2014-02-28 13:45 | 35.277 | 1.5864 | 0.735
2014-02-28 14:00 | 35.2747 | 1.5844 | 0.745
2014-02-28 14:15 | 35.2753 | 1.5874 | 0.756
2014-02-28 14:30 | 35.2711 | 1.5878 | 0.774
2014-02-28 14:45 | 35.2688 | 1.5852 | 0.79
2014-02-28 15:00 | 35.2685 | 1.5866 | 0.806
2014-02-28 15:15 | 35.2668 | 1.5866 | 0.811
2014-02-28 15:30 | 35.2629 | 1.588 | 0.819
2014-02-28 15:45 | 35.2609 | 1.586 | 0.824
2014-02-28 16:00 | 35.2589 | 1.5861 | 0.83
2014-02-28 16:15 | 35.2583 | 1.5868 | 0.836
2014-02-28 16:30 | 35.2543 | 1.5885 | 0.845
2014-02-28 16:45 | 35.2504 | 1.5876 | 0.849
2014-02-28 17:00 | 35.2507 | 1.5883 | 0.846
2014-02-28 17:15 | 35.2475 | 1.5877 | 0.844
2014-02-28 17:30 | 35.2438 | 1.5854 | 0.84
2014-02-28 17:45 | 35.2415 | 1.5865 | 0.834
2014-02-28 18:00 | 35.2373 | 1.5825 | 0.83
2014-02-28 18:15 | 35.2363 | 1.5842 | 0.824
2014-02-28 18:30 | 35.235 | 1.5846 | 0.815
2014-02-28 18:45 | 35.2324 | 1.581 | 0.806
2014-02-28 19:00 | 35.2304 | 1.5766 | 0.797
2014-02-28 19:15 | 35.2291 | 1.576 | 0.783
2014-02-28 19:30 | 35.2268 | 1.5764 | 0.767
2014-02-28 19:45 | 35.2265 | 1.5757 | 0.752
2014-02-28 20:00 | 35.2291 | 1.5763 | 0.738
2014-02-28 20:15 | 35.2301 | 1.5807 | 0.725
2014-02-28 20:30 | 35.2245 | 1.5741 | 0.712
2014-02-28 20:45 | 35.2268 | 1.5777 | 0.702
2014-02-28 21:00 | 35.2255 | 1.5804 | 0.69
2014-02-28 21:15 | 35.2251 | 1.5838 | 0.677
2014-02-28 21:30 | 35.2238 | 1.5791 | 0.665
2014-02-28 21:45 | 35.2215 | 1.5812 | 0.652
2014-02-28 22:00 | 35.2196 | 1.5765 | 0.64
2014-02-28 22:15 | 35.2153 | 1.5716 | 0.63
2014-02-28 22:30 | 35.2153 | 1.5733 | 0.62
2014-02-28 22:45 | 35.213 | 1.5693 | 0.609
2014-02-28 23:00 | 35.2143 | 1.578 | 0.599
2014-02-28 23:15 | 35.214 | 1.5787 | 0.588
2014-02-28 23:30 | 35.2127 | 1.577 | 0.576
2014-02-28 23:45 | 35.211 | 1.5784 | 0.563
2014-03-01 | 35.211 | 1.5791 | 0.553
2014-03-01 00:15 | 35.2061 | 1.5735 | 0.545
2014-03-01 00:30 | 35.2081 | 1.5765 | 0.536
2014-03-01 00:45 | 35.2038 | 1.5712 | 0.53
2014-03-01 01:00 | 35.2028 | 1.5715 | 0.526
2014-03-01 01:15 | 35.2022 | 1.5699 | 0.522
2014-03-01 01:30 | 35.2028 | 1.5756 | 0.519
2014-03-01 01:45 | 35.2022 | 1.5746 | 0.516
2014-03-01 02:00 | 35.1999 | 1.5746 | 0.513
2014-03-01 02:15 | 35.2022 | 1.5799 | 0.507
2014-03-01 02:30 | 35.1996 | 1.5756 | 0.502
2014-03-01 02:45 | 35.1973 | 1.574 | 0.499
2014-03-01 03:00 | 35.195 | 1.5761 | 0.497
2014-03-01 03:15 | 35.1923 | 1.5768 | 0.493
2014-03-01 03:30 | 35.1946 | 1.5821 | 0.492
2014-03-01 03:45 | 35.1917 | 1.5828 | 0.488
2014-03-01 04:00 | 35.1874 | 1.5813 | 0.485
2014-03-01 04:15 | 35.1845 | 1.5783 | 0.484
2014-03-01 04:30 | 35.1841 | 1.582 | 0.48
2014-03-01 04:45 | 35.1786 | 1.5748 | 0.48
2014-03-01 05:00 | 35.1779 | 1.5754 | 0.48
2014-03-01 05:15 | 35.1743 | 1.5725 | 0.48
2014-03-01 05:30 | 35.1733 | 1.5729 | 0.478
2014-03-01 05:45 | 35.171 | 1.5682 | 0.471
2014-03-01 06:00 | 35.172 | 1.5662 | 0.469
2014-03-01 06:15 | 35.1697 | 1.5676 | 0.467
2014-03-01 06:30 | 35.171 | 1.5732 | 0.464
2014-03-01 06:45 | 35.171 | 1.5732 | 0.46
2014-03-01 07:00 | 35.1789 | 1.5768 | 0.457
2014-03-01 07:15 | 35.1726 | 1.5685 | 0.454
2014-03-01 07:30 | 35.17 | 1.5659 | 0.452
2014-03-01 07:45 | 35.1658 | 1.5536 | 0.448
2014-03-01 08:00 | 35.1736 | 1.5601 | 0.446
2014-03-01 08:15 | 35.1749 | 1.5581 | 0.444
2014-03-01 08:30 | 35.1746 | 1.5561 | 0.442
2014-03-01 08:45 | 35.1812 | 1.563 | 0.441
2014-03-01 09:00 | 35.1841 | 1.5636 | 0.441
2014-03-01 09:15 | 35.1877 | 1.5665 | 0.44
2014-03-01 09:30 | 35.1894 | 1.5749 | 0.439
2014-03-01 09:45 | 35.1884 | 1.5776 | 0.437
2014-03-01 10:00 | 35.1877 | 1.5749 | 0.438
2014-03-01 10:15 | 35.192 | 1.5805 | 0.439
2014-03-01 10:30 | 35.1858 | 1.5766 | 0.442
2014-03-01 10:45 | 35.1828 | 1.5737 | 0.445
2014-03-01 11:00 | 35.1861 | 1.5789 | 0.451
2014-03-01 11:15 | 35.1822 | 1.573 | 0.456
2014-03-01 11:30 | 35.1802 | 1.5767 | 0.463
2014-03-01 11:45 | 35.1776 | 1.5818 | 0.469
2014-03-01 12:00 | 35.1772 | 1.5848 | 0.474
2014-03-01 12:15 | 35.1802 | 1.5911 | 0.487
2014-03-01 12:30 | 35.1769 | 1.5902 | 0.501
2014-03-01 12:45 | 35.1723 | 1.5953 | 0.524
2014-03-01 13:00 | 35.17 | 1.5977 | 0.553
2014-03-01 13:15 | 35.1661 | 1.5965 | 0.582
2014-03-01 13:30 | 35.1625 | 1.5932 | 0.611
2014-03-01 13:45 | 35.1582 | 1.5893 | 0.641
2014-03-01 14:00 | 35.1494 | 1.5821 | 0.669
2014-03-01 14:15 | 35.1457 | 1.5798 | 0.691
2014-03-01 14:30 | 35.1471 | 1.5835 | 0.708
2014-03-01 14:45 | 35.1438 | 1.5839 | 0.719
2014-03-01 15:00 | 35.1438 | 1.5856 | 0.731
2014-03-01 15:15 | 35.1441 | 1.5862 | 0.744
2014-03-01 15:30 | 35.1398 | 1.5833 | 0.761
2014-03-01 15:45 | 35.1362 | 1.5807 | 0.778
2014-03-01 16:00 | 35.1343 | 1.5811 | 0.793
2014-03-01 16:15 | 35.1349 | 1.5844 | 0.812
2014-03-01 16:30 | 35.1329 | 1.5841 | 0.823
2014-03-01 16:45 | 35.1307 | 1.5828 | 0.831
2014-03-01 17:00 | 35.1293 | 1.5825 | 0.834
2014-03-01 17:15 | 35.1254 | 1.5772 | 0.839
2014-03-01 17:30 | 35.1224 | 1.574 | 0.844
2014-03-01 17:45 | 35.1251 | 1.5746 | 0.846
2014-03-01 18:00 | 35.1228 | 1.5726 | 0.844
2014-03-01 18:15 | 35.1205 | 1.569 | 0.841
2014-03-01 18:30 | 35.1224 | 1.5706 | 0.834
2014-03-01 18:45 | 35.1218 | 1.5659 | 0.825
2014-03-01 19:00 | 35.1208 | 1.5646 | 0.814
2014-03-01 19:15 | 35.1228 | 1.5669 | 0.799
2014-03-01 19:30 | 35.1231 | 1.5669 | 0.781
2014-03-01 19:45 | 35.1247 | 1.5752 | 0.764
2014-03-01 20:00 | 35.1261 | 1.5769 | 0.749
2014-03-01 20:15 | 35.1254 | 1.5736 | 0.733
2014-03-01 20:30 | 35.1244 | 1.5709 | 0.716
2014-03-01 20:45 | 35.1228 | 1.5676 | 0.7
2014-03-01 21:00 | 35.1185 | 1.5616 | 0.686
2014-03-01 21:15 | 35.1231 | 1.5699 | 0.67
2014-03-01 21:30 | 35.1221 | 1.5656 | 0.654
2014-03-01 21:45 | 35.1244 | 1.5699 | 0.638
2014-03-01 22:00 | 35.1264 | 1.5745 | 0.622
2014-03-01 22:15 | 35.1251 | 1.5709 | 0.606
2014-03-01 22:30 | 35.1247 | 1.5716 | 0.592
2014-03-01 22:45 | 35.1251 | 1.5762 | 0.581
2014-03-01 23:00 | 35.1224 | 1.5746 | 0.569
2014-03-01 23:15 | 35.1241 | 1.5766 | 0.558
2014-03-01 23:30 | 35.1218 | 1.5733 | 0.549
2014-03-01 23:45 | 35.1192 | 1.5673 | 0.54
2014-03-02 | 35.1195 | 1.5673 | 0.53
2014-03-02 00:15 | 35.1182 | 1.5637 | 0.521
2014-03-02 00:30 | 35.1159 | 1.5627 | 0.513
2014-03-02 00:45 | 35.1205 | 1.572 | 0.504
2014-03-02 01:00 | 35.1221 | 1.5746 | 0.497
2014-03-02 01:15 | 35.1234 | 1.5773 | 0.489
2014-03-02 01:30 | 35.1241 | 1.5796 | 0.482
2014-03-02 01:45 | 35.1202 | 1.5743 | 0.477
2014-03-02 02:00 | 35.1179 | 1.5771 | 0.472
2014-03-02 02:15 | 35.1185 | 1.5801 | 0.467
2014-03-02 02:30 | 35.1136 | 1.5775 | 0.461
2014-03-02 02:45 | 35.1162 | 1.5862 | 0.455
2014-03-02 03:00 | 35.1129 | 1.5839 | 0.45
2014-03-02 03:15 | 35.107 | 1.5867 | 0.447
2014-03-02 03:30 | 35.1083 | 1.5889 | 0.446
2014-03-02 03:45 | 35.1024 | 1.5844 | 0.444
2014-03-02 04:00 | 35.1005 | 1.5844 | 0.435
2014-03-02 04:15 | 35.0919 | 1.5792 | 0.427
2014-03-02 04:30 | 35.088 | 1.5781 | 0.429
2014-03-02 04:45 | 35.088 | 1.5796 | 0.429
2014-03-02 05:00 | 35.087 | 1.5808 | 0.427
2014-03-02 05:15 | 35.086 | 1.5825 | 0.424
2014-03-02 05:30 | 35.0814 | 1.5781 | 0.424
2014-03-02 05:45 | 35.0785 | 1.5802 | 0.422
2014-03-02 06:00 | 35.0755 | 1.5808 | 0.42
2014-03-02 06:15 | 35.0745 | 1.5835 | 0.417
2014-03-02 06:30 | 35.0719 | 1.5846 | 0.415
2014-03-02 06:45 | 35.0686 | 1.5826 | 0.415
2014-03-02 07:00 | 35.0667 | 1.5779 | 0.411
2014-03-02 07:15 | 35.0637 | 1.5793 | 0.41
2014-03-02 07:30 | 35.0591 | 1.5791 | 0.409
2014-03-02 07:45 | 35.0562 | 1.5786 | 0.407
2014-03-02 08:00 | 35.0588 | 1.5859 | 0.405
2014-03-02 08:15 | 35.0565 | 1.5864 | 0.402
2014-03-02 08:30 | 35.0496 | 1.5862 | 0.402
2014-03-02 08:45 | 35.0499 | 1.5878 | 0.4
2014-03-02 09:00 | 35.0463 | 1.5874 | 0.399
2014-03-02 09:15 | 35.0427 | 1.5807 | 0.397
2014-03-02 09:30 | 35.0371 | 1.5741 | 0.397
2014-03-02 09:45 | 35.0348 | 1.5799 | 0.397
2014-03-02 10:00 | 35.0329 | 1.5809 | 0.399
2014-03-02 10:15 | 35.0309 | 1.582 | 0.401
2014-03-02 10:30 | 35.0355 | 1.5826 | 0.403
2014-03-02 10:45 | 35.0322 | 1.5763 | 0.406
2014-03-02 11:00 | 35.0263 | 1.5731 | 0.411
2014-03-02 11:15 | 35.0221 | 1.5741 | 0.417
2014-03-02 11:30 | 35.0204 | 1.5783 | 0.425
2014-03-02 11:45 | 35.0221 | 1.5838 | 0.436
2014-03-02 12:00 | 35.0237 | 1.5904 | 0.447
2014-03-02 12:15 | 35.0184 | 1.591 | 0.461
2014-03-02 12:30 | 35.0135 | 1.5883 | 0.48
2014-03-02 12:45 | 35.0138 | 1.5914 | 0.496
2014-03-02 13:00 | 35.0083 | 1.5892 | 0.509
2014-03-02 13:15 | 35.0017 | 1.5854 | 0.52
2014-03-02 13:30 | 34.9994 | 1.5869 | 0.539
2014-03-02 13:45 | 34.9955 | 1.5868 | 0.56
2014-03-02 14:00 | 34.9935 | 1.5877 | 0.578
2014-03-02 14:15 | 34.9892 | 1.5858 | 0.595
2014-03-02 14:30 | 34.9869 | 1.5873 | 0.614
2014-03-02 14:45 | 34.9817 | 1.5874 | 0.632
2014-03-02 15:00 | 34.9807 | 1.5888 | 0.647
2014-03-02 15:15 | 34.9771 | 1.5859 | 0.663
2014-03-02 15:30 | 34.9738 | 1.5857 | 0.676
2014-03-02 15:45 | 34.9676 | 1.5828 | 0.686
2014-03-02 16:00 | 34.965 | 1.5832 | 0.698
2014-03-02 16:15 | 34.964 | 1.5858 | 0.713
2014-03-02 16:30 | 34.963 | 1.5895 | 0.727
2014-03-02 16:45 | 34.961 | 1.5865 | 0.736
2014-03-02 17:00 | 34.9574 | 1.5832 | 0.741
2014-03-02 17:15 | 34.9535 | 1.5825 | 0.74
2014-03-02 17:30 | 34.9505 | 1.5802 | 0.74
2014-03-02 17:45 | 34.9472 | 1.5756 | 0.74
2014-03-02 18:00 | 34.9469 | 1.5756 | 0.74
2014-03-02 18:15 | 34.944 | 1.5721 | 0.739
2014-03-02 18:30 | 34.9436 | 1.5713 | 0.729
2014-03-02 18:45 | 34.9417 | 1.5675 | 0.72
2014-03-02 19:00 | 34.941 | 1.5656 | 0.714
2014-03-02 19:15 | 34.9427 | 1.568 | 0.701
2014-03-02 19:30 | 34.9407 | 1.5639 | 0.687
2014-03-02 19:45 | 34.9413 | 1.5637 | 0.676
2014-03-02 20:00 | 34.943 | 1.5656 | 0.667
2014-03-02 20:15 | 34.9436 | 1.5641 | 0.657
2014-03-02 20:30 | 34.9443 | 1.5611 | 0.645
2014-03-02 20:45 | 34.9449 | 1.5611 | 0.63
2014-03-02 21:00 | 34.9446 | 1.5584 | 0.616
2014-03-02 21:15 | 34.9472 | 1.5572 | 0.599
2014-03-02 21:30 | 34.9492 | 1.5573 | 0.585
2014-03-02 21:45 | 34.9512 | 1.5554 | 0.565
2014-03-02 22:00 | 34.9518 | 1.556 | 0.551
2014-03-02 22:15 | 34.9561 | 1.559 | 0.534
2014-03-02 22:30 | 34.96 | 1.5608 | 0.519
2014-03-02 22:45 | 34.9636 | 1.5644 | 0.504
2014-03-02 23:00 | 34.9643 | 1.5633 | 0.489
2014-03-02 23:15 | 34.9663 | 1.5673 | 0.479
2014-03-02 23:30 | 34.9676 | 1.5719 | 0.469
2014-03-02 23:45 | 34.9679 | 1.573 | 0.458
2014-03-03 | 34.9686 | 1.5747 | 0.451
2014-03-03 00:15 | 34.9663 | 1.5729 | 0.444
2014-03-03 00:30 | 34.9656 | 1.57 | 0.438
2014-03-03 00:45 | 34.965 | 1.5689 | 0.432
2014-03-03 01:00 | 34.9646 | 1.5727 | 0.428
2014-03-03 01:15 | 34.961 | 1.5702 | 0.418
2014-03-03 01:30 | 34.9646 | 1.5755 | 0.408
2014-03-03 01:45 | 34.9633 | 1.5737 | 0.405
2014-03-03 02:00 | 34.963 | 1.5727 | 0.402
2014-03-03 02:15 | 34.9607 | 1.5701 | 0.396
2014-03-03 02:30 | 34.9564 | 1.5647 | 0.391
2014-03-03 02:45 | 34.96 | 1.5682 | 0.385
2014-03-03 03:00 | 34.961 | 1.5679 | 0.384
2014-03-03 03:15 | 34.9594 | 1.5654 | 0.381
2014-03-03 03:30 | 34.9594 | 1.5686 | 0.372
2014-03-03 03:45 | 34.9591 | 1.5706 | 0.371
2014-03-03 04:00 | 34.9633 | 1.5747 | 0.368
2014-03-03 04:15 | 34.9636 | 1.5754 | 0.367
2014-03-03 04:30 | 34.961 | 1.5708 | 0.362
2014-03-03 04:45 | 34.9607 | 1.5717 | 0.359
2014-03-03 05:00 | 34.9591 | 1.5709 | 0.354
2014-03-03 05:15 | 34.9574 | 1.5718 | 0.352
2014-03-03 05:30 | 34.9597 | 1.5755 | 0.353
2014-03-03 05:45 | 34.9604 | 1.5757 | 0.351
2014-03-03 06:00 | 34.9594 | 1.5762 | 0.35
2014-03-03 06:15 | 34.9584 | 1.5732 | 0.347
2014-03-03 06:30 | 34.9571 | 1.5704 | 0.346
2014-03-03 06:45 | 34.9568 | 1.5722 | 0.347
2014-03-03 07:00 | 34.9548 | 1.5687 | 0.343
2014-03-03 07:15 | 34.9597 | 1.5704 | 0.341
2014-03-03 07:30 | 34.9584 | 1.5665 | 0.341
2014-03-03 07:45 | 34.9594 | 1.5672 | 0.342
2014-03-03 08:00 | 34.9594 | 1.5674 | 0.345
2014-03-03 08:15 | 34.962 | 1.5674 | 0.341
2014-03-03 08:30 | 34.9659 | 1.5709 | 0.337
2014-03-03 08:45 | 34.9676 | 1.5732 | 0.335
2014-03-03 09:00 | 34.9673 | 1.573 | 0.332
2014-03-03 09:15 | 34.9689 | 1.5755 | 0.331
2014-03-03 09:30 | 34.9709 | 1.5758 | 0.332
2014-03-03 09:45 | 34.9705 | 1.5767 | 0.336
2014-03-03 10:00 | 34.9682 | 1.5735 | 0.339
2014-03-03 10:15 | 34.9705 | 1.5776 | 0.344
2014-03-03 10:30 | 34.9702 | 1.5766 | 0.346
2014-03-03 10:45 | 34.9686 | 1.5744 | 0.351
2014-03-03 11:00 | 34.9696 | 1.5783 | 0.353
2014-03-03 11:15 | 34.9666 | 1.5773 | 0.359
2014-03-03 11:30 | 34.9659 | 1.5785 | 0.371
2014-03-03 11:45 | 34.9646 | 1.5774 | 0.388
2014-03-03 12:00 | 34.9614 | 1.5783 | 0.402
2014-03-03 12:15 | 34.9597 | 1.5778 | 0.415
2014-03-03 12:30 | 34.9581 | 1.5766 | 0.43
2014-03-03 12:45 | 34.9577 | 1.5781 | 0.445
2014-03-03 13:00 | 34.9551 | 1.5753 | 0.457
2014-03-03 13:15 | 34.9525 | 1.5748 | 0.47
2014-03-03 13:30 | 34.9525 | 1.5773 | 0.487
2014-03-03 13:45 | 34.9492 | 1.5771 | 0.503
2014-03-03 14:00 | 34.9499 | 1.5788 | 0.52
2014-03-03 14:15 | 34.9463 | 1.58 | 0.537
2014-03-03 14:30 | 34.944 | 1.5779 | 0.552
2014-03-03 14:45 | 34.9423 | 1.5793 | 0.566
2014-03-03 15:00 | 34.9394 | 1.5772 | 0.579
2014-03-03 15:15 | 34.9367 | 1.5761 | 0.591
2014-03-03 15:30 | 34.9354 | 1.577 | 0.601
2014-03-03 15:45 | 34.9318 | 1.5779 | 0.611
2014-03-03 16:00 | 34.9312 | 1.5799 | 0.621
2014-03-03 16:15 | 34.9305 | 1.5791 | 0.634
2014-03-03 16:30 | 34.9276 | 1.5749 | 0.644
2014-03-03 16:45 | 34.9246 | 1.5708 | 0.649
2014-03-03 17:00 | 34.922 | 1.5699 | 0.649
2014-03-03 17:15 | 34.9207 | 1.5657 | 0.648
2014-03-03 17:30 | 34.9203 | 1.561 | 0.646