2014-03-03 17:45 | 34.922 | 1.5601 | 0.643
2014-03-03 18:00 | 34.92 | 1.5545 | 0.64
2014-03-03 18:15 | 34.9213 | 1.5564 | 0.636
2014-03-03 18:30 | 34.9243 | 1.5552 | 0.631
2014-03-03 18:45 | 34.9282 | 1.5533 | 0.626
2014-03-03 19:00 | 34.9295 | 1.5533 | 0.618
2014-03-03 19:15 | 34.9318 | 1.5529 | 0.608
2014-03-03 19:30 | 34.9358 | 1.5537 | 0.596
2014-03-03 19:45 | 34.939 | 1.5517 | 0.583
2014-03-03 20:00 | 34.943 | 1.5541 | 0.57
2014-03-03 20:15 | 34.9449 | 1.551 | 0.562
2014-03-03 20:30 | 34.9472 | 1.5501 | 0.555
2014-03-03 20:45 | 34.9505 | 1.5453 | 0.552
2014-03-03 21:00 | 34.9551 | 1.5485 | 0.558
2014-03-03 21:15 | 34.9587 | 1.5472 | 0.558
2014-03-03 21:30 | 34.9614 | 1.5479 | 0.557
2014-03-03 21:45 | 34.9696 | 1.5552 | 0.551
2014-03-03 22:00 | 34.9732 | 1.5556 | 0.543
2014-03-03 22:15 | 34.9738 | 1.551 | 0.522
2014-03-03 22:30 | 34.9784 | 1.5512 | 0.512
2014-03-03 22:45 | 34.9804 | 1.5451 | 0.502
2014-03-03 23:00 | 34.9824 | 1.5434 | 0.491
2014-03-03 23:15 | 34.9876 | 1.5421 | 0.484
2014-03-03 23:30 | 34.9919 | 1.5416 | 0.478
2014-03-03 23:45 | 34.9997 | 1.5537 | 0.459
2014-03-04 | 35.0047 | 1.5568 | 0.444
2014-03-04 00:15 | 35.0116 | 1.5601 | 0.435
2014-03-04 00:30 | 35.0158 | 1.5644 | 0.43
2014-03-04 00:45 | 35.0135 | 1.5647 | 0.427
2014-03-04 01:00 | 35.0132 | 1.5648 | 0.426
2014-03-04 01:15 | 35.0158 | 1.5665 | 0.424
2014-03-04 01:30 | 35.0178 | 1.5684 | 0.427
2014-03-04 01:45 | 35.0155 | 1.567 | 0.423
2014-03-04 02:00 | 35.0152 | 1.5651 | 0.413
2014-03-04 02:15 | 35.0148 | 1.5618 | 0.408
2014-03-04 02:30 | 35.0148 | 1.5629 | 0.405
2014-03-04 02:45 | 35.0155 | 1.5652 | 0.409
2014-03-04 03:00 | 35.0171 | 1.5634 | 0.41
2014-03-04 03:15 | 35.0168 | 1.5681 | 0.394
2014-03-04 03:30 | 35.0178 | 1.5695 | 0.387
2014-03-04 03:45 | 35.0155 | 1.5643 | 0.385
2014-03-04 04:00 | 35.0188 | 1.5724 | 0.386
2014-03-04 04:15 | 35.0109 | 1.5641 | 0.388
2014-03-04 04:30 | 35.0099 | 1.5667 | 0.39
2014-03-04 04:45 | 35.0161 | 1.5728 | 0.399
2014-03-04 05:00 | 35.0122 | 1.5686 | 0.401
2014-03-04 05:15 | 35.0106 | 1.5693 | 0.4
2014-03-04 05:30 | 35.0096 | 1.5686 | 0.4
2014-03-04 05:45 | 35.0083 | 1.5676 | 0.403
2014-03-04 06:00 | 35.0099 | 1.5708 | 0.407
2014-03-04 06:15 | 35.006 | 1.569 | 0.41
2014-03-04 06:30 | 35.005 | 1.5693 | 0.41
2014-03-04 06:45 | 35.0033 | 1.5714 | 0.409
2014-03-04 07:00 | 35.003 | 1.5682 | 0.409
2014-03-04 07:15 | 35.0027 | 1.5691 | 0.409
2014-03-04 07:30 | 35.0004 | 1.5704 | 0.407
2014-03-04 07:45 | 34.9988 | 1.5685 | 0.405
2014-03-04 08:00 | 34.9978 | 1.5724 | 0.405
2014-03-04 08:15 | 34.9971 | 1.5694 | 0.404
2014-03-04 08:30 | 34.9955 | 1.5691 | 0.402
2014-03-04 08:45 | 34.9938 | 1.568 | 0.4
2014-03-04 09:00 | 34.9938 | 1.5683 | 0.399
2014-03-04 09:15 | 34.9932 | 1.5669 | 0.396
2014-03-04 09:30 | 34.9935 | 1.5699 | 0.389
2014-03-04 09:45 | 34.9896 | 1.5661 | 0.386
2014-03-04 10:00 | 34.9886 | 1.5637 | 0.383
2014-03-04 10:15 | 34.9912 | 1.5695 | 0.38
2014-03-04 10:30 | 34.9883 | 1.5686 | 0.379
2014-03-04 10:45 | 34.9896 | 1.5712 | 0.378
2014-03-04 11:00 | 34.9912 | 1.5725 | 0.376
2014-03-04 11:15 | 34.9873 | 1.569 | 0.374
2014-03-04 11:30 | 34.9856 | 1.5677 | 0.372
2014-03-04 11:45 | 34.9833 | 1.5707 | 0.372
2014-03-04 12:00 | 34.9863 | 1.5742 | 0.372
2014-03-04 12:15 | 34.985 | 1.5766 | 0.373
2014-03-04 12:30 | 34.9801 | 1.5751 | 0.372
2014-03-04 12:45 | 34.9741 | 1.5677 | 0.371
2014-03-04 13:00 | 34.986 | 1.5855 | 0.372
2014-03-04 13:15 | 34.9873 | 1.5894 | 0.374 | Remove 2017435
2014-03-04 13:30 | 34.941 | 1.548 | 0.1 | Install 2022356
2014-03-04 13:45 | 34.946 | 1.5554 | 0.3
2014-03-04 14:00 | 34.941 | 1.5549 | 0.3
2014-03-04 14:15 | 34.936 | 1.5516 | 0.3
2014-03-04 14:30 | 34.926 | 1.5466 | 0.3
2014-03-04 14:45 | 33.332 | 1.52 | 0 | Interpolated value
2014-03-04 15:00 | 34.872 | 1.5013 | 0.1
2014-03-04 15:15 | 34.877 | 1.509 | 0.2
2014-03-04 15:30 | 34.867 | 1.5063 | 0.1
2014-03-04 15:45 | 34.862 | 1.4991 | 0.1
2014-03-04 16:00 | 34.867 | 1.5106 | 0.2
2014-03-04 16:15 | 34.862 | 1.5112 | 0.2
2014-03-04 16:30 | 34.852 | 1.5054 | 0.2
2014-03-04 16:45 | 34.852 | 1.5081 | 0.2
2014-03-04 17:00 | 34.838 | 1.497 | 0.2
2014-03-04 17:15 | 34.838 | 1.5018 | 0.2
2014-03-04 17:30 | 34.828 | 1.4971 | 0.2
2014-03-04 17:45 | 34.828 | 1.4943 | 0.2
2014-03-04 18:00 | 34.823 | 1.4959 | 0.2
2014-03-04 18:15 | 34.818 | 1.4964 | 0.1
2014-03-04 18:30 | 34.818 | 1.4945 | 0.2
2014-03-04 18:45 | 34.808 | 1.4852 | 0.2
2014-03-04 19:00 | 34.808 | 1.4893 | 0.2
2014-03-04 19:15 | 34.808 | 1.4909 | 0.2
2014-03-04 19:30 | 34.803 | 1.4883 | 0.2
2014-03-04 19:45 | 34.798 | 1.4869 | 0.2
2014-03-04 20:00 | 34.793 | 1.4847 | 0.1
2014-03-04 20:15 | 34.793 | 1.4873 | 0.1
2014-03-04 20:30 | 34.798 | 1.493 | 0.1
2014-03-04 20:45 | 34.793 | 1.4897 | 0.1
2014-03-04 21:00 | 34.788 | 1.4872 | 0.1
2014-03-04 21:15 | 34.788 | 1.4895 | 0.1
2014-03-04 21:30 | 34.788 | 1.4887 | 0.1
2014-03-04 21:45 | 34.784 | 1.4863 | 0.1
2014-03-04 22:00 | 34.778 | 1.4779 | 0.1
2014-03-04 22:15 | 34.778 | 1.4809 | 0.1
2014-03-04 22:30 | 34.778 | 1.478 | 0.1
2014-03-04 22:45 | 34.778 | 1.4805 | 0.1
2014-03-04 23:00 | 34.784 | 1.4859 | 0.1
2014-03-04 23:15 | 34.784 | 1.4845 | 0.1
2014-03-04 23:30 | 34.784 | 1.4865 | 0.1
2014-03-04 23:45 | 34.784 | 1.4908 | 0.1
2014-03-05 | 34.784 | 1.4899 | 0.1
2014-03-05 00:15 | 34.784 | 1.4901 | 0.1
2014-03-05 00:30 | 34.784 | 1.4925 | 0.1
2014-03-05 00:45 | 34.784 | 1.4911 | 0.1
2014-03-05 01:00 | 34.774 | 1.4817 | 0.1
2014-03-05 01:15 | 34.774 | 1.4809 | 0.1
2014-03-05 01:30 | 34.774 | 1.4826 | 0.1
2014-03-05 01:45 | 34.774 | 1.4833 | 0.1
2014-03-05 02:00 | 34.774 | 1.486 | 0.1
2014-03-05 02:15 | 34.778 | 1.4905 | 0.1
2014-03-05 02:30 | 34.778 | 1.4916 | 0.1
2014-03-05 02:45 | 34.774 | 1.4857 | 0.1
2014-03-05 03:00 | 34.769 | 1.4888 | 0.1
2014-03-05 03:15 | 34.769 | 1.4865 | 0.1
2014-03-05 03:30 | 34.769 | 1.4929 | 0.1
2014-03-05 03:45 | 34.769 | 1.4897 | 0.1
2014-03-05 04:00 | 34.769 | 1.4958 | 0.1
2014-03-05 04:15 | 34.759 | 1.4896 | 0.1
2014-03-05 04:30 | 34.759 | 1.4932 | 0.1
2014-03-05 04:45 | 34.754 | 1.4888 | 0.1
2014-03-05 05:00 | 34.754 | 1.4907 | 0.1
2014-03-05 05:15 | 34.749 | 1.487 | 0.1
2014-03-05 05:30 | 34.744 | 1.482 | 0.1
2014-03-05 05:45 | 34.744 | 1.4814 | 0.1
2014-03-05 06:00 | 34.739 | 1.4795 | 0.1
2014-03-05 06:15 | 34.744 | 1.4806 | 0.1
2014-03-05 06:30 | 34.739 | 1.4802 | 0.1
2014-03-05 06:45 | 34.739 | 1.48 | 0.1
2014-03-05 07:00 | 34.734 | 1.4806 | 0.1
2014-03-05 07:15 | 34.739 | 1.485 | 0.1
2014-03-05 07:30 | 34.734 | 1.482 | 0.1
2014-03-05 07:45 | 34.734 | 1.4823 | 0.1
2014-03-05 08:00 | 34.734 | 1.4837 | 0.1
2014-03-05 08:15 | 34.734 | 1.4794 | 0.1
2014-03-05 08:30 | 34.729 | 1.4738 | 0.1
2014-03-05 08:45 | 34.729 | 1.4709 | 0.1
2014-03-05 09:00 | 34.729 | 1.4732 | 0.1
2014-03-05 09:15 | 34.729 | 1.4725 | 0.1
2014-03-05 09:30 | 34.734 | 1.4802 | 0.2
2014-03-05 09:45 | 34.734 | 1.4794 | 0.2
2014-03-05 10:00 | 34.734 | 1.4806 | 0.2
2014-03-05 10:15 | 34.729 | 1.4762 | 0.2
2014-03-05 10:30 | 34.729 | 1.4747 | 0.2
2014-03-05 10:45 | 34.729 | 1.4746 | 0.2
2014-03-05 11:00 | 34.729 | 1.4753 | 0.2
2014-03-05 11:15 | 34.729 | 1.4772 | 0.2
2014-03-05 11:30 | 34.729 | 1.4788 | 0.2
2014-03-05 11:45 | 34.724 | 1.473 | 0.2
2014-03-05 12:00 | 34.724 | 1.4705 | 0.2
2014-03-05 12:15 | 34.719 | 1.4683 | 0.2
2014-03-05 12:30 | 34.724 | 1.4714 | 0.2
2014-03-05 12:45 | 34.724 | 1.4719 | 0.2
2014-03-05 13:00 | 34.724 | 1.4771 | 0.2
2014-03-05 13:15 | 34.724 | 1.4764 | 0.2
2014-03-05 13:30 | 34.724 | 1.479 | 0.3
2014-03-05 13:45 | 34.724 | 1.4798 | 0.3
2014-03-05 14:00 | 34.724 | 1.4828 | 0.3
2014-03-05 14:15 | 34.719 | 1.4771 | 0.3
2014-03-05 14:30 | 34.719 | 1.4792 | 0.3
2014-03-05 14:45 | 34.719 | 1.4815 | 0.3
2014-03-05 15:00 | 34.715 | 1.4777 | 0.3
2014-03-05 15:15 | 34.71 | 1.4756 | 0.3
2014-03-05 15:30 | 34.715 | 1.4812 | 0.4
2014-03-05 15:45 | 34.715 | 1.4815 | 0.4
2014-03-05 16:00 | 34.71 | 1.4809 | 0.4
2014-03-05 16:15 | 34.71 | 1.4857 | 0.4
2014-03-05 16:30 | 34.705 | 1.4814 | 0.4
2014-03-05 16:45 | 34.705 | 1.4834 | 0.4
2014-03-05 17:00 | 34.705 | 1.4851 | 0.4
2014-03-05 17:15 | 34.695 | 1.4726 | 0.4
2014-03-05 17:30 | 34.695 | 1.4746 | 0.4
2014-03-05 17:45 | 34.69 | 1.4701 | 0.4
2014-03-05 18:00 | 34.69 | 1.4687 | 0.4
2014-03-05 18:15 | 34.69 | 1.4661 | 0.4
2014-03-05 18:30 | 34.69 | 1.4633 | 0.4
2014-03-05 18:45 | 34.69 | 1.4619 | 0.4
2014-03-05 19:00 | 34.69 | 1.4595 | 0.4
2014-03-05 19:15 | 34.69 | 1.4586 | 0.4
2014-03-05 19:30 | 34.695 | 1.4613 | 0.4
2014-03-05 19:45 | 34.695 | 1.4603 | 0.4
2014-03-05 20:00 | 34.695 | 1.4599 | 0.3
2014-03-05 20:15 | 34.7 | 1.4642 | 0.3
2014-03-05 20:30 | 34.7 | 1.4617 | 0.3
2014-03-05 20:45 | 34.7 | 1.4616 | 0.3
2014-03-05 21:00 | 34.7 | 1.4604 | 0.3
2014-03-05 21:15 | 34.705 | 1.4628 | 0.3
2014-03-05 21:30 | 34.705 | 1.4596 | 0.3
2014-03-05 21:45 | 34.705 | 1.4545 | 0.3
2014-03-05 22:00 | 34.71 | 1.4597 | 0.3
2014-03-05 22:15 | 34.71 | 1.4586 | 0.3
2014-03-05 22:30 | 34.71 | 1.4587 | 0.2
2014-03-05 22:45 | 34.715 | 1.4646 | 0.2
2014-03-05 23:00 | 34.719 | 1.4704 | 0.2
2014-03-05 23:15 | 34.719 | 1.4687 | 0.2
2014-03-05 23:30 | 34.719 | 1.4673 | 0.2
2014-03-05 23:45 | 34.719 | 1.4607 | 0.2
2014-03-06 | 34.719 | 1.4579 | 0.2
2014-03-06 00:15 | 34.719 | 1.4589 | 0.2
2014-03-06 00:30 | 34.719 | 1.4575 | 0.2
2014-03-06 00:45 | 34.724 | 1.4627 | 0.2
2014-03-06 01:00 | 34.729 | 1.4645 | 0.1
2014-03-06 01:15 | 34.729 | 1.4638 | 0.1
2014-03-06 01:30 | 34.734 | 1.4685 | 0.1
2014-03-06 01:45 | 34.729 | 1.4647 | 0.1
2014-03-06 02:00 | 34.734 | 1.4684 | 0.1
2014-03-06 02:15 | 34.734 | 1.4713 | 0.1
2014-03-06 02:30 | 34.734 | 1.4711 | 0.1
2014-03-06 02:45 | 34.734 | 1.469 | 0.1
2014-03-06 03:00 | 34.734 | 1.47 | 0.1
2014-03-06 03:15 | 34.734 | 1.4721 | 0.1
2014-03-06 03:30 | 34.734 | 1.4729 | 0.1
2014-03-06 03:45 | 34.734 | 1.4727 | 0.1
2014-03-06 04:00 | 34.734 | 1.4726 | 0.1
2014-03-06 04:15 | 34.734 | 1.4747 | 0.1
2014-03-06 04:30 | 34.734 | 1.474 | 0.1
2014-03-06 04:45 | 34.729 | 1.466 | 0.1
2014-03-06 05:00 | 34.729 | 1.4668 | 0.1
2014-03-06 05:15 | 34.729 | 1.4649 | 0.1
2014-03-06 05:30 | 34.729 | 1.4648 | 0.1
2014-03-06 05:45 | 34.729 | 1.4631 | 0.1
2014-03-06 06:00 | 34.729 | 1.4645 | 0.1
2014-03-06 06:15 | 34.734 | 1.47 | 0.1
2014-03-06 06:30 | 34.734 | 1.4675 | 0.1
2014-03-06 06:45 | 34.734 | 1.4673 | 0.1
2014-03-06 07:00 | 34.734 | 1.463 | 0.1
2014-03-06 07:15 | 34.734 | 1.4603 | 0.1
2014-03-06 07:30 | 34.734 | 1.4586 | 0.1
2014-03-06 07:45 | 34.734 | 1.4566 | 0.1
2014-03-06 08:00 | 34.739 | 1.4615 | 0.1
2014-03-06 08:15 | 34.739 | 1.4625 | 0.1
2014-03-06 08:30 | 34.744 | 1.4648 | 0.1
2014-03-06 08:45 | 34.749 | 1.4702 | 0.1
2014-03-06 09:00 | 34.749 | 1.468 | 0.1
2014-03-06 09:15 | 34.749 | 1.4646 | 0.1
2014-03-06 09:30 | 34.744 | 1.4642 | 0.1
2014-03-06 09:45 | 34.749 | 1.4664 | 0.1
2014-03-06 10:00 | 34.749 | 1.4646 | 0.1
2014-03-06 10:15 | 34.754 | 1.4691 | 0.1
2014-03-06 10:30 | 34.749 | 1.4657 | 0.1
2014-03-06 10:45 | 34.754 | 1.4711 | 0.1
2014-03-06 11:00 | 34.754 | 1.4748 | 0.1
2014-03-06 11:15 | 34.754 | 1.4757 | 0.1
2014-03-06 11:30 | 34.754 | 1.476 | 0.1
2014-03-06 11:45 | 34.749 | 1.4693 | 0.1
2014-03-06 12:00 | 34.754 | 1.4716 | 0.2
2014-03-06 12:15 | 34.749 | 1.4682 | 0.2
2014-03-06 12:30 | 34.749 | 1.4684 | 0.2
2014-03-06 12:45 | 34.749 | 1.4718 | 0.2
2014-03-06 13:00 | 34.749 | 1.474 | 0.2
2014-03-06 13:15 | 34.749 | 1.4712 | 0.2
2014-03-06 13:30 | 34.749 | 1.4747 | 0.2
2014-03-06 13:45 | 34.744 | 1.4702 | 0.2
2014-03-06 14:00 | 34.744 | 1.4719 | 0.2
2014-03-06 14:15 | 34.739 | 1.4678 | 0.2
2014-03-06 14:30 | 34.744 | 1.4757 | 0.3
2014-03-06 14:45 | 34.744 | 1.4762 | 0.3
2014-03-06 15:00 | 34.744 | 1.4784 | 0.3
2014-03-06 15:15 | 34.739 | 1.4715 | 0.3
2014-03-06 15:30 | 34.734 | 1.4668 | 0.3
2014-03-06 15:45 | 34.734 | 1.4718 | 0.3
2014-03-06 16:00 | 34.734 | 1.4752 | 0.3
2014-03-06 16:15 | 34.739 | 1.4833 | 0.4
2014-03-06 16:30 | 34.734 | 1.4785 | 0.4
2014-03-06 16:45 | 34.734 | 1.4823 | 0.4
2014-03-06 17:00 | 34.729 | 1.4789 | 0.4
2014-03-06 17:15 | 34.724 | 1.476 | 0.4
2014-03-06 17:30 | 34.724 | 1.4791 | 0.4
2014-03-06 17:45 | 34.719 | 1.4727 | 0.4
2014-03-06 18:00 | 34.719 | 1.4706 | 0.4
2014-03-06 18:15 | 34.719 | 1.4714 | 0.4
2014-03-06 18:30 | 34.715 | 1.4636 | 0.4
2014-03-06 18:45 | 34.715 | 1.4581 | 0.4
2014-03-06 19:00 | 34.715 | 1.4561 | 0.4
2014-03-06 19:15 | 34.71 | 1.45 | 0.3
2014-03-06 19:30 | 34.715 | 1.4527 | 0.3
2014-03-06 19:45 | 34.719 | 1.4519 | 0.3
2014-03-06 20:00 | 34.724 | 1.4572 | 0.3
2014-03-06 20:15 | 34.724 | 1.4525 | 0.3
2014-03-06 20:30 | 34.729 | 1.4558 | 0.3
2014-03-06 20:45 | 34.729 | 1.458 | 0.2
2014-03-06 21:00 | 34.734 | 1.463 | 0.2
2014-03-06 21:15 | 34.734 | 1.4594 | 0.2
2014-03-06 21:30 | 34.739 | 1.4596 | 0.2
2014-03-06 21:45 | 34.744 | 1.4654 | 0.2
2014-03-06 22:00 | 34.744 | 1.459 | 0.2
2014-03-06 22:15 | 34.744 | 1.4603 | 0.2
2014-03-06 22:30 | 34.749 | 1.4642 | 0.1
2014-03-06 22:45 | 34.749 | 1.4639 | 0.1
2014-03-06 23:00 | 34.749 | 1.465 | 0.1
2014-03-06 23:15 | 34.759 | 1.4739 | 0.1
2014-03-06 23:30 | 34.759 | 1.4728 | 0.1
2014-03-06 23:45 | 34.764 | 1.4748 | 0.1
2014-03-07 | 34.764 | 1.4755 | 0.1
2014-03-07 00:15 | 34.764 | 1.4722 | 0.1
2014-03-07 00:30 | 34.764 | 1.4705 | 0.1
2014-03-07 00:45 | 34.769 | 1.4738 | 0.1
2014-03-07 01:00 | 34.769 | 1.4759 | 0.1
2014-03-07 01:15 | 34.774 | 1.4763 | 0.1
2014-03-07 01:30 | 34.778 | 1.4787 | 0.1
2014-03-07 01:45 | 34.778 | 1.4798 | 0.1
2014-03-07 02:00 | 34.778 | 1.4787 | 0
2014-03-07 02:15 | 34.778 | 1.4834 | 0
2014-03-07 02:30 | 34.784 | 1.4905 | 0
2014-03-07 02:45 | 34.784 | 1.49 | 0
2014-03-07 03:00 | 34.784 | 1.4904 | 0
2014-03-07 03:15 | 34.784 | 1.4931 | 0
2014-03-07 03:30 | 34.784 | 1.4965 | 0
2014-03-07 03:45 | 34.784 | 1.4989 | 0
2014-03-07 04:00 | 34.784 | 1.5028 | 0
2014-03-07 04:15 | 34.784 | 1.5073 | 0
2014-03-07 04:30 | 34.788 | 1.5155 | 0
2014-03-07 04:45 | 34.784 | 1.5135 | 0
2014-03-07 05:00 | 34.784 | 1.5168 | 0
2014-03-07 05:15 | 34.774 | 1.5079 | 0
2014-03-07 05:30 | 34.774 | 1.5119 | 0
2014-03-07 05:45 | 34.769 | 1.5103 | 0
2014-03-07 06:00 | 34.769 | 1.5162 | 0
2014-03-07 06:15 | 34.769 | 1.5173 | 0
2014-03-07 06:30 | 34.769 | 1.5155 | 0
2014-03-07 06:45 | 34.764 | 1.5158 | 0
2014-03-07 07:00 | 34.764 | 1.5168 | 0
2014-03-07 07:15 | 34.759 | 1.5137 | 0
2014-03-07 07:30 | 34.759 | 1.5168 | 0
2014-03-07 07:45 | 34.764 | 1.5238 | 0
2014-03-07 08:00 | 34.759 | 1.5212 | 0
2014-03-07 08:15 | 34.759 | 1.5272 | 0
2014-03-07 08:30 | 34.759 | 1.5319 | 0
2014-03-07 08:45 | 34.754 | 1.53 | 0
2014-03-07 09:00 | 34.754 | 1.535 | 0
2014-03-07 09:15 | 34.754 | 1.5393 | 0
2014-03-07 09:30 | 34.749 | 1.5386 | 0
2014-03-07 09:45 | 34.744 | 1.5349 | 0
2014-03-07 10:00 | 34.744 | 1.5365 | 0
2014-03-07 10:15 | 34.739 | 1.5364 | 0
2014-03-07 10:30 | 34.734 | 1.5306 | 0
2014-03-07 10:45 | 34.734 | 1.5339 | 0.1
2014-03-07 11:00 | 34.729 | 1.5323 | 0.1
2014-03-07 11:15 | 34.724 | 1.5316 | 0.1
2014-03-07 11:30 | 34.724 | 1.5369 | 0.1
2014-03-07 11:45 | 34.715 | 1.5338 | 0.1
2014-03-07 12:00 | 34.71 | 1.5466 | 0.1
2014-03-07 12:15 | 34.705 | 1.5384 | 0.1
2014-03-07 12:30 | 34.695 | 1.5345 | 0.1
2014-03-07 12:45 | 34.69 | 1.5351 | 0.1
2014-03-07 13:00 | 34.685 | 1.5344 | 0.2
2014-03-07 13:15 | 34.67 | 1.5288 | 0.2
2014-03-07 13:30 | 34.665 | 1.5367 | 0.2
2014-03-07 13:45 | 34.655 | 1.5351 | 0.2
2014-03-07 14:00 | 34.651 | 1.5452 | 0.2
2014-03-07 14:15 | 34.641 | 1.5454 | 0.2
2014-03-07 14:30 | 34.631 | 1.5456 | 0.2
2014-03-07 14:45 | 34.616 | 1.5373 | 0.2
2014-03-07 15:00 | 34.606 | 1.5388 | 0.2
2014-03-07 15:15 | 34.591 | 1.5355 | 0.3
2014-03-07 15:30 | 34.587 | 1.5399 | 0.3
2014-03-07 15:45 | 34.577 | 1.5444 | 0.3
2014-03-07 16:00 | 34.567 | 1.5434 | 0.3
2014-03-07 16:15 | 34.552 | 1.5423 | 0.3
2014-03-07 16:30 | 34.542 | 1.5367 | 0.3
2014-03-07 16:45 | 34.532 | 1.5361 | 0.3
2014-03-07 17:00 | 34.518 | 1.5307 | 0.3
2014-03-07 17:15 | 34.508 | 1.5263 | 0.3
2014-03-07 17:30 | 34.493 | 1.5208 | 0.3
2014-03-07 17:45 | 34.488 | 1.5261 | 0.3
2014-03-07 18:00 | 34.478 | 1.523 | 0.3
2014-03-07 18:15 | 34.468 | 1.5221 | 0.3
2014-03-07 18:30 | 34.464 | 1.5289 | 0.3
2014-03-07 18:45 | 34.454 | 1.5229 | 0.3
2014-03-07 19:00 | 34.444 | 1.5255 | 0.2
2014-03-07 19:15 | 34.439 | 1.5237 | 0.2
2014-03-07 19:30 | 34.429 | 1.5219 | 0.2
2014-03-07 19:45 | 34.419 | 1.5205 | 0.2
2014-03-07 20:00 | 34.414 | 1.5228 | 0.2
2014-03-07 20:15 | 34.4 | 1.5168 | 0.2
2014-03-07 20:30 | 34.4 | 1.5283 | 0.2
2014-03-07 20:45 | 34.395 | 1.5362 | 0.2
2014-03-07 21:00 | 34.385 | 1.5277 | 0.2
2014-03-07 21:15 | 34.38 | 1.5281 | 0.2
2014-03-07 21:30 | 34.37 | 1.5335 | 0.1
2014-03-07 21:45 | 34.355 | 1.5234 | 0.1
2014-03-07 22:00 | 34.346 | 1.5177 | 0.1
2014-03-07 22:15 | 34.346 | 1.5243 | 0.1
2014-03-07 22:30 | 34.341 | 1.5292 | 0.1
2014-03-07 22:45 | 34.326 | 1.518 | 0.1
2014-03-07 23:00 | 34.321 | 1.5193 | 0.1
2014-03-07 23:15 | 34.321 | 1.5214 | 0.1
2014-03-07 23:30 | 34.311 | 1.5156 | 0.1
2014-03-07 23:45 | 34.306 | 1.5121 | 0.1
2014-03-08 | 34.301 | 1.5164 | 0.1
2014-03-08 00:15 | 34.296 | 1.5115 | 0.1
2014-03-08 00:30 | 34.291 | 1.5132 | 0.1
2014-03-08 00:45 | 34.291 | 1.5181 | 0.1
2014-03-08 01:00 | 34.286 | 1.5098 | 0.1
2014-03-08 01:15 | 34.277 | 1.5079 | 0.1
2014-03-08 01:30 | 34.281 | 1.5148 | 0.1
2014-03-08 01:45 | 34.277 | 1.5191 | 0.1
2014-03-08 02:00 | 34.272 | 1.5186 | 0.1
2014-03-08 02:15 | 34.277 | 1.5241 | 0.1
2014-03-08 02:30 | 34.267 | 1.5207 | 0.1
2014-03-08 02:45 | 34.267 | 1.5261 | 0.1
2014-03-08 03:00 | 34.262 | 1.5272 | 0.1
2014-03-08 03:15 | 34.257 | 1.5296 | 0.1
2014-03-08 03:30 | 34.262 | 1.5368 | 0.1
2014-03-08 03:45 | 34.252 | 1.5276 | 0.1
2014-03-08 04:00 | 34.252 | 1.5355 | 0.1
2014-03-08 04:15 | 34.247 | 1.5389 | 0.1
2014-03-08 04:30 | 34.242 | 1.5299 | 0.1
2014-03-08 04:45 | 34.242 | 1.5396 | 0.1
2014-03-08 05:00 | 34.242 | 1.5424 | 0.1
2014-03-08 05:15 | 34.237 | 1.5394 | 0.1
2014-03-08 05:30 | 34.232 | 1.5393 | 0.1
2014-03-08 05:45 | 34.232 | 1.5419 | 0.1
2014-03-08 06:00 | 34.222 | 1.5313 | 0.1
2014-03-08 06:15 | 34.222 | 1.5308 | 0.1
2014-03-08 06:30 | 34.222 | 1.5347 | 0.1
2014-03-08 06:45 | 34.217 | 1.5334 | 0.1
2014-03-08 07:00 | 34.217 | 1.535 | 0.1
2014-03-08 07:15 | 34.217 | 1.5392 | 0.1
2014-03-08 07:30 | 34.217 | 1.5365 | 0.1
2014-03-08 07:45 | 34.213 | 1.5316 | 0.1
2014-03-08 08:00 | 34.213 | 1.5347 | 0.1
2014-03-08 08:15 | 34.213 | 1.5397 | 0.1
2014-03-08 08:30 | 34.213 | 1.5417 | 0.1
2014-03-08 08:45 | 34.213 | 1.5473 | 0.1
2014-03-08 09:00 | 34.213 | 1.5446 | 0.1
2014-03-08 09:15 | 34.213 | 1.5459 | 0.1
2014-03-08 09:30 | 34.213 | 1.5519 | 0.1
2014-03-08 09:45 | 34.213 | 1.5541 | 0.1
2014-03-08 10:00 | 34.208 | 1.5478 | 0.1
2014-03-08 10:15 | 34.208 | 1.5519 | 0.1
2014-03-08 10:30 | 34.208 | 1.5546 | 0.1
2014-03-08 10:45 | 34.203 | 1.5516 | 0.1
2014-03-08 11:00 | 34.198 | 1.5509 | 0.1
2014-03-08 11:15 | 34.198 | 1.5618 | 0.1
2014-03-08 11:30 | 34.188 | 1.5572 | 0.1
2014-03-08 11:45 | 34.188 | 1.5648 | 0.1
2014-03-08 12:00 | 34.183 | 1.5625 | 0.1
2014-03-08 12:15 | 34.178 | 1.563 | 0.1
2014-03-08 12:30 | 34.173 | 1.5629 | 0.2
2014-03-08 12:45 | 34.163 | 1.5573 | 0.2
2014-03-08 13:00 | 34.153 | 1.5468 | 0.2
2014-03-08 13:15 | 34.153 | 1.5512 | 0.2
2014-03-08 13:30 | 34.144 | 1.5422 | 0.2
2014-03-08 13:45 | 34.134 | 1.5355 | 0.2
2014-03-08 14:00 | 34.129 | 1.5356 | 0.2
2014-03-08 14:15 | 34.124 | 1.5375 | 0.2
2014-03-08 14:30 | 34.124 | 1.5404 | 0.3
2014-03-08 14:45 | 34.124 | 1.5389 | 0.3
2014-03-08 15:00 | 34.119 | 1.5468 | 0.3
2014-03-08 15:15 | 34.109 | 1.5371 | 0.3
2014-03-08 15:30 | 34.099 | 1.5316 | 0.3
2014-03-08 15:45 | 34.094 | 1.5289 | 0.3
2014-03-08 16:00 | 34.094 | 1.5309 | 0.3
2014-03-08 16:15 | 34.08 | 1.5212 | 0.3
2014-03-08 16:30 | 34.08 | 1.5233 | 0.3
2014-03-08 16:45 | 34.075 | 1.5266 | 0.3
2014-03-08 17:00 | 34.07 | 1.5229 | 0.3
2014-03-08 17:15 | 34.07 | 1.5247 | 0.3
2014-03-08 17:30 | 34.06 | 1.515 | 0.3
2014-03-08 17:45 | 34.06 | 1.5157 | 0.3
2014-03-08 18:00 | 34.055 | 1.5116 | 0.3
2014-03-08 18:15 | 34.05 | 1.5037 | 0.3
2014-03-08 18:30 | 34.045 | 1.5003 | 0.3
2014-03-08 18:45 | 34.045 | 1.5018 | 0.3
2014-03-08 19:00 | 34.045 | 1.4988 | 0.3
2014-03-08 19:15 | 34.045 | 1.4951 | 0.3
2014-03-08 19:30 | 34.05 | 1.5002 | 0.3
2014-03-08 19:45 | 34.05 | 1.4987 | 0.3
2014-03-08 20:00 | 34.045 | 1.4916 | 0.2
2014-03-08 20:15 | 34.045 | 1.4883 | 0.2
2014-03-08 20:30 | 34.05 | 1.4885 | 0.2
2014-03-08 20:45 | 34.05 | 1.4898 | 0.2
2014-03-08 21:00 | 34.055 | 1.4925 | 0.2
2014-03-08 21:15 | 34.055 | 1.4935 | 0.2
2014-03-08 21:30 | 34.06 | 1.4974 | 0.2
2014-03-08 21:45 | 34.065 | 1.4942 | 0.2
2014-03-08 22:00 | 34.065 | 1.4925 | 0.2
2014-03-08 22:15 | 34.07 | 1.4913 | 0.2
2014-03-08 22:30 | 34.065 | 1.4807 | 0.1
2014-03-08 22:45 | 34.065 | 1.4774 | 0.1
2014-03-08 23:00 | 34.075 | 1.4861 | 0.1
2014-03-08 23:15 | 34.08 | 1.4881 | 0.1
2014-03-08 23:30 | 34.09 | 1.4958 | 0.1
2014-03-08 23:45 | 34.09 | 1.4929 | 0.1
2014-03-09 | 34.094 | 1.4896 | 0.1
2014-03-09 00:15 | 34.099 | 1.4911 | 0.1
2014-03-09 00:30 | 34.104 | 1.4918 | 0.1
2014-03-09 00:45 | 34.109 | 1.4961 | 0.1
2014-03-09 01:00 | 34.109 | 1.4914 | 0.1
2014-03-09 01:15 | 34.119 | 1.4941 | 0.1
2014-03-09 01:30 | 34.124 | 1.4993 | 0.1
2014-03-09 01:45 | 34.134 | 1.507 | 0.1
2014-03-09 02:00 | 34.139 | 1.5115 | 0.1
2014-03-09 02:15 | 34.144 | 1.5142 | 0.1
2014-03-09 02:30 | 34.153 | 1.5197 | 0.1
2014-03-09 02:45 | 34.153 | 1.5186 | 0.1
2014-03-09 03:00 | 34.159 | 1.5235 | 0.1
2014-03-09 03:15 | 34.163 | 1.5263 | 0.1
2014-03-09 03:30 | 34.168 | 1.5289 | 0.1
2014-03-09 03:45 | 34.173 | 1.5316 | 0.1
2014-03-09 04:00 | 34.178 | 1.5309 | 0.1
2014-03-09 04:15 | 34.178 | 1.5316 | 0.1
2014-03-09 04:30 | 34.183 | 1.5305 | 0.1
2014-03-09 04:45 | 34.188 | 1.5337 | 0.1
2014-03-09 05:00 | 34.193 | 1.5364 | 0.1
2014-03-09 05:15 | 34.198 | 1.5414 | 0.1
2014-03-09 05:30 | 34.203 | 1.54 | 0.1
2014-03-09 05:45 | 34.213 | 1.5458 | 0.1
2014-03-09 06:00 | 34.213 | 1.542 | 0.1
2014-03-09 06:15 | 34.217 | 1.5449 | 0.1
2014-03-09 06:30 | 34.222 | 1.5431 | 0.1
2014-03-09 06:45 | 34.232 | 1.5537 | 0.1
2014-03-09 07:00 | 34.237 | 1.5555 | 0.1
2014-03-09 07:15 | 34.247 | 1.5551 | 0.1
2014-03-09 07:30 | 34.252 | 1.5547 | 0.1
2014-03-09 07:45 | 34.257 | 1.5557 | 0.1
2014-03-09 08:00 | 34.262 | 1.5501 | 0.1
2014-03-09 08:15 | 34.267 | 1.5493 | 0.1
2014-03-09 08:30 | 34.277 | 1.5553 | 0.1
2014-03-09 08:45 | 34.286 | 1.5565 | 0.1
2014-03-09 09:00 | 34.291 | 1.5559 | 0.1
2014-03-09 09:15 | 34.301 | 1.5599 | 0.1
2014-03-09 09:30 | 34.306 | 1.5583 | 0.1
2014-03-09 09:45 | 34.311 | 1.5526 | 0.1
2014-03-09 10:00 | 34.326 | 1.5572 | 0.1
2014-03-09 10:15 | 34.326 | 1.5468 | 0.1
2014-03-09 10:30 | 34.331 | 1.5433 | 0.1
2014-03-09 10:45 | 34.336 | 1.5436 | 0.1
2014-03-09 11:00 | 34.341 | 1.5459 | 0.1
2014-03-09 11:15 | 34.346 | 1.5497 | 0.1
2014-03-09 11:30 | 34.35 | 1.5507 | 0.1
2014-03-09 11:45 | 34.355 | 1.5529 | 0.1
2014-03-09 12:00 | 34.36 | 1.5517 | 0.1
2014-03-09 12:15 | 34.36 | 1.5435 | 0.1
2014-03-09 12:30 | 34.36 | 1.5365 | 0.1
2014-03-09 12:45 | 34.36 | 1.5302 | 0.1
2014-03-09 13:00 | 34.365 | 1.5327 | 0.2
2014-03-09 13:15 | 34.37 | 1.5303 | 0.2
2014-03-09 13:30 | 34.375 | 1.5346 | 0.2
2014-03-09 13:45 | 34.38 | 1.5332 | 0.2
2014-03-09 14:00 | 34.385 | 1.5422 | 0.2
2014-03-09 14:15 | 34.385 | 1.5363 | 0.2
2014-03-09 14:30 | 34.39 | 1.543 | 0.2
2014-03-09 14:45 | 34.39 | 1.5397 | 0.2
2014-03-09 15:00 | 34.395 | 1.5401 | 0.2
2014-03-09 15:15 | 34.39 | 1.5263 | 0.2
2014-03-09 15:30 | 34.4 | 1.5348 | 0.2
2014-03-09 15:45 | 34.395 | 1.5248 | 0.3
2014-03-09 16:00 | 34.395 | 1.5242 | 0.3
2014-03-09 16:15 | 34.4 | 1.5275 | 0.3
2014-03-09 16:30 | 34.404 | 1.5246 | 0.3
2014-03-09 16:45 | 34.404 | 1.5201 | 0.3
2014-03-09 17:00 | 34.41 | 1.5176 | 0.3
2014-03-09 17:15 | 34.414 | 1.5206 | 0.3
2014-03-09 17:30 | 34.41 | 1.5095 | 0.3
2014-03-09 17:45 | 34.414 | 1.5117 | 0.3
2014-03-09 18:00 | 34.419 | 1.5089 | 0.3
2014-03-09 18:15 | 34.429 | 1.5146 | 0.3
2014-03-09 18:30 | 34.429 | 1.5062 | 0.3
2014-03-09 18:45 | 34.434 | 1.5022 | 0.3
2014-03-09 19:00 | 34.434 | 1.4958 | 0.2
2014-03-09 19:15 | 34.439 | 1.4928 | 0.2
2014-03-09 19:30 | 34.444 | 1.4891 | 0.2
2014-03-09 19:45 | 34.454 | 1.4913 | 0.2
2014-03-09 20:00 | 34.464 | 1.4958 | 0.2
2014-03-09 20:15 | 34.473 | 1.504 | 0.2
2014-03-09 20:30 | 34.478 | 1.5108 | 0.2
2014-03-09 20:45 | 34.488 | 1.5116 | 0.2
2014-03-09 21:00 | 34.498 | 1.514 | 0.2
2014-03-09 21:15 | 34.503 | 1.5149 | 0.2
2014-03-09 21:30 | 34.508 | 1.5174 | 0.2
2014-03-09 21:45 | 34.503 | 1.5026 | 0.1
2014-03-09 22:00 | 34.513 | 1.5108 | 0.1
2014-03-09 22:15 | 34.523 | 1.5202 | 0.1
2014-03-09 22:30 | 34.528 | 1.5183 | 0.1
2014-03-09 22:45 | 34.532 | 1.5155 | 0.1
2014-03-09 23:00 | 34.537 | 1.5155 | 0.1
2014-03-09 23:15 | 34.542 | 1.5232 | 0.1
2014-03-09 23:30 | 34.547 | 1.5216 | 0.1
2014-03-09 23:45 | 34.552 | 1.5227 | 0.1
2014-03-10 | 34.557 | 1.5217 | 0.1
2014-03-10 00:15 | 34.562 | 1.52 | 0.1
2014-03-10 00:30 | 34.562 | 1.5189 | 0.1
2014-03-10 00:45 | 34.567 | 1.5205 | 0.1
2014-03-10 01:00 | 34.572 | 1.5287 | 0.1
2014-03-10 01:15 | 34.577 | 1.5331 | 0.1
2014-03-10 01:30 | 34.582 | 1.5373 | 0.1
2014-03-10 01:45 | 34.587 | 1.5433 | 0.1
2014-03-10 02:00 | 34.587 | 1.5407 | 0.1
2014-03-10 02:15 | 34.587 | 1.5314 | 0.1
2014-03-10 02:30 | 34.587 | 1.5263 | 0.1
2014-03-10 02:45 | 34.587 | 1.5277 | 0.1
2014-03-10 03:00 | 34.587 | 1.5261 | 0.1
2014-03-10 03:15 | 34.587 | 1.5266 | 0.1
2014-03-10 03:30 | 34.601 | 1.5429 | 0.1
2014-03-10 03:45 | 34.606 | 1.5442 | 0.1
2014-03-10 04:00 | 34.601 | 1.534 | 0.1
2014-03-10 04:15 | 34.606 | 1.546 | 0.1
2014-03-10 04:30 | 34.606 | 1.5521 | 0.1
2014-03-10 04:45 | 34.601 | 1.5481 | 0.1
2014-03-10 05:00 | 34.606 | 1.5597 | 0.1
2014-03-10 05:15 | 34.611 | 1.5673 | 0.1
2014-03-10 05:30 | 34.601 | 1.5636 | 0.1
2014-03-10 05:45 | 34.601 | 1.5661 | 0.1
2014-03-10 06:00 | 34.597 | 1.5652 | 0.1
2014-03-10 06:15 | 34.591 | 1.5629 | 0.1
2014-03-10 06:30 | 34.587 | 1.5552 | 0.1
2014-03-10 06:45 | 34.582 | 1.5556 | 0.1
2014-03-10 07:00 | 34.577 | 1.554 | 0.1
2014-03-10 07:15 | 34.577 | 1.5559 | 0.1
2014-03-10 07:30 | 34.572 | 1.5548 | 0.1
2014-03-10 07:45 | 34.577 | 1.5659 | 0.1
2014-03-10 08:00 | 34.572 | 1.5655 | 0.1
2014-03-10 08:15 | 34.567 | 1.5673 | 0.1
2014-03-10 08:30 | 34.567 | 1.5774 | 0.1
2014-03-10 08:45 | 34.562 | 1.5823 | 0.1
2014-03-10 09:00 | 34.552 | 1.5786 | 0.1
2014-03-10 09:15 | 34.552 | 1.5857 | 0.1
2014-03-10 09:30 | 34.542 | 1.5826 | 0.1
2014-03-10 09:45 | 34.532 | 1.5765 | 0.1
2014-03-10 10:00 | 34.523 | 1.5752 | 0.1
2014-03-10 10:15 | 34.518 | 1.578 | 0.1
2014-03-10 10:30 | 34.508 | 1.5759 | 0.1
2014-03-10 10:45 | 34.503 | 1.5834 | 0.1
2014-03-10 11:00 | 34.498 | 1.5853 | 0.1
2014-03-10 11:15 | 34.488 | 1.5765 | 0.1
2014-03-10 11:30 | 34.478 | 1.5768 | 0.1
2014-03-10 11:45 | 34.473 | 1.5821 | 0.2
2014-03-10 12:00 | 34.459 | 1.5767 | 0.2
2014-03-10 12:15 | 34.454 | 1.5785 | 0.2
2014-03-10 12:30 | 34.454 | 1.5981 | 0.2
2014-03-10 12:45 | 34.444 | 1.6071 | 0.2
2014-03-10 13:00 | 34.429 | 1.6023 | 0.2
2014-03-10 13:15 | 34.419 | 1.5992 | 0.2
2014-03-10 13:30 | 34.414 | 1.605 | 0.2
2014-03-10 13:45 | 34.395 | 1.5965 | 0.2
2014-03-10 14:00 | 34.375 | 1.5879 | 0.2
2014-03-10 14:15 | 34.36 | 1.5829 | 0.2
2014-03-10 14:30 | 34.355 | 1.589 | 0.2
2014-03-10 14:45 | 34.341 | 1.5956 | 0.2
2014-03-10 15:00 | 34.331 | 1.5999 | 0.2
2014-03-10 15:15 | 34.321 | 1.6036 | 0.2
2014-03-10 15:30 | 34.306 | 1.6018 | 0.2
2014-03-10 15:45 | 34.296 | 1.603 | 0.2
2014-03-10 16:00 | 34.277 | 1.5999 | 0.2
2014-03-10 16:15 | 34.262 | 1.6023 | 0.2
2014-03-10 16:30 | 34.247 | 1.5934 | 0.3
2014-03-10 16:45 | 34.237 | 1.5909 | 0.3
2014-03-10 17:00 | 34.222 | 1.6067 | 0.3
2014-03-10 17:15 | 34.208 | 1.593 | 0.3
2014-03-10 17:30 | 34.188 | 1.5922 | 0.3
2014-03-10 17:45 | 34.178 | 1.5946 | 0.3
2014-03-10 18:00 | 34.173 | 1.599 | 0.3
2014-03-10 18:15 | 34.144 | 1.5839 | 0.3
2014-03-10 18:30 | 34.139 | 1.5893 | 0.3
2014-03-10 18:45 | 34.124 | 1.5888 | 0.3
2014-03-10 19:00 | 34.104 | 1.5776 | 0.3
2014-03-10 19:15 | 34.094 | 1.5785 | 0.3
2014-03-10 19:30 | 34.085 | 1.5789 | 0.3
2014-03-10 19:45 | 34.065 | 1.57 | 0.2
2014-03-10 20:00 | 34.055 | 1.575 | 0.2
2014-03-10 20:15 | 34.04 | 1.5735 | 0.2
2014-03-10 20:30 | 34.03 | 1.5602 | 0.2
2014-03-10 20:45 | 34.026 | 1.558 | 0.2
2014-03-10 21:00 | 34.011 | 1.5365 | 0.2
2014-03-10 21:15 | 33.996 | 1.5219 | 0.2
2014-03-10 21:30 | 33.986 | 1.5156 | 0.2
2014-03-10 21:45 | 33.986 | 1.5105 | 0.2
2014-03-10 22:00 | 33.986 | 1.5035 | 0.2
2014-03-10 22:15 | 33.991 | 1.4896 | 0.2
2014-03-10 22:30 | 33.991 | 1.4814 | 0.2
2014-03-10 22:45 | 33.981 | 1.4555 | 0.2
2014-03-10 23:00 | 33.991 | 1.4602 | 0.2
2014-03-10 23:15 | 33.996 | 1.4578 | 0.2
2014-03-10 23:30 | 34.016 | 1.4732 | 0.2
2014-03-10 23:45 | 34.026 | 1.4811 | 0.2
2014-03-11 | 34.04 | 1.4837 | 0.2
2014-03-11 00:15 | 34.045 | 1.485 | 0.2
2014-03-11 00:30 | 34.05 | 1.4864 | 0.2
2014-03-11 00:45 | 34.055 | 1.4966 | 0.2
2014-03-11 01:00 | 34.055 | 1.4953 | 0.2
2014-03-11 01:15 | 34.065 | 1.5071 | 0.2
2014-03-11 01:30 | 34.07 | 1.5087 | 0.2
2014-03-11 01:45 | 34.075 | 1.5172 | 0.2
2014-03-11 02:00 | 34.065 | 1.5312 | 0.2
2014-03-11 02:15 | 34.065 | 1.5219 | 0.2
2014-03-11 02:30 | 34.065 | 1.5239 | 0.2
2014-03-11 02:45 | 34.07 | 1.5299 | 0.2
2014-03-11 03:00 | 34.065 | 1.5341 | 0.2
2014-03-11 03:15 | 34.04 | 1.5092 | 0.2
2014-03-11 03:30 | 34.045 | 1.519 | 0.2
2014-03-11 03:45 | 34.05 | 1.526 | 0.2
2014-03-11 04:00 | 34.045 | 1.5219 | 0.2
2014-03-11 04:15 | 34.035 | 1.5205 | 0.2
2014-03-11 04:30 | 34.035 | 1.5187 | 0.2
2014-03-11 04:45 | 34.03 | 1.5103 | 0.2
2014-03-11 05:00 | 34.026 | 1.5164 | 0.2
2014-03-11 05:15 | 34.026 | 1.5213 | 0.2
2014-03-11 05:30 | 34.016 | 1.5049 | 0.2
2014-03-11 05:45 | 34.021 | 1.5127 | 0.2
2014-03-11 06:00 | 34.021 | 1.5267 | 0.2
2014-03-11 06:15 | 34.011 | 1.5158 | 0.2
2014-03-11 06:30 | 34.006 | 1.5007 | 0.2
2014-03-11 06:45 | 34.011 | 1.4968 | 0.2
2014-03-11 07:00 | 34.011 | 1.4916 | 0.2
2014-03-11 07:15 | 33.996 | 1.4737 | 0.2
2014-03-11 07:30 | 33.996 | 1.4722 | 0.2
2014-03-11 07:45 | 34.001 | 1.4783 | 0.2
2014-03-11 08:00 | 34.011 | 1.4966 | 0.2
2014-03-11 08:15 | 34.016 | 1.5012 | 0.2
2014-03-11 08:30 | 34.021 | 1.5047 | 0.2
2014-03-11 08:45 | 34.021 | 1.515 | 0.2
2014-03-11 09:00 | 34.021 | 1.5156 | 0.2
2014-03-11 09:15 | 34.011 | 1.5043 | 0.2
2014-03-11 09:30 | 34.011 | 1.5071 | 0.2
2014-03-11 09:45 | 34.011 | 1.5156 | 0.2
2014-03-11 10:00 | 34.006 | 1.5031 | 0.2
2014-03-11 10:15 | 34.001 | 1.4997 | 0.2
2014-03-11 10:30 | 34.001 | 1.5063 | 0.2
2014-03-11 10:45 | 34.001 | 1.4994 | 0.2
2014-03-11 11:00 | 33.991 | 1.5008 | 0.2
2014-03-11 11:15 | 34.001 | 1.5081 | 0.3
2014-03-11 11:30 | 33.996 | 1.5069 | 0.3
2014-03-11 11:45 | 33.991 | 1.4965 | 0.3
2014-03-11 12:00 | 33.996 | 1.4969 | 0.3
2014-03-11 12:15 | 33.986 | 1.4917 | 0.3
2014-03-11 12:30 | 33.986 | 1.4896 | 0.3
2014-03-11 12:45 | 33.986 | 1.4909 | 0.3
2014-03-11 13:00 | 33.986 | 1.4952 | 0.3
2014-03-11 13:15 | 33.991 | 1.498 | 0.3
2014-03-11 13:30 | 33.986 | 1.4986 | 0.3
2014-03-11 13:45 | 33.991 | 1.5052 | 0.3
2014-03-11 14:00 | 33.991 | 1.5038 | 0.3
2014-03-11 14:15 | 33.986 | 1.5063 | 0.3
2014-03-11 14:30 | 33.986 | 1.5075 | 0.4
2014-03-11 14:45 | 33.981 | 1.5016 | 0.4
2014-03-11 15:00 | 33.976 | 1.4933 | 0.4
2014-03-11 15:15 | 33.981 | 1.4898 | 0.4
2014-03-11 15:30 | 33.972 | 1.477 | 0.4
2014-03-11 15:45 | 33.966 | 1.465 | 0.4
2014-03-11 16:00 | 33.972 | 1.4784 | 0.4
2014-03-11 16:15 | 33.972 | 1.4747 | 0.4
2014-03-11 16:30 | 33.981 | 1.4841 | 0.4
2014-03-11 16:45 | 33.981 | 1.4776 | 0.4
2014-03-11 17:00 | 33.986 | 1.4803 | 0.4
2014-03-11 17:15 | 33.981 | 1.4698 | 0.4
2014-03-11 17:30 | 33.981 | 1.4707 | 0.4
2014-03-11 17:45 | 33.981 | 1.4612 | 0.4
2014-03-11 18:00 | 33.986 | 1.4686 | 0.4
2014-03-11 18:15 | 33.991 | 1.4688 | 0.4
2014-03-11 18:30 | 33.996 | 1.4742 | 0.4
2014-03-11 18:45 | 33.996 | 1.4512 | 0.4
2014-03-11 19:00 | 34.001 | 1.4479 | 0.4
2014-03-11 19:15 | 34.001 | 1.4366 | 0.4
2014-03-11 19:30 | 34.006 | 1.4344 | 0.4
2014-03-11 19:45 | 34.006 | 1.4196 | 0.4
2014-03-11 20:00 | 34.03 | 1.4373 | 0.4
2014-03-11 20:15 | 34.04 | 1.4414 | 0.4
2014-03-11 20:30 | 34.045 | 1.4444 | 0.3
2014-03-11 20:45 | 34.05 | 1.4478 | 0.3
2014-03-11 21:00 | 34.07 | 1.455 | 0.3
2014-03-11 21:15 | 34.075 | 1.4486 | 0.3
2014-03-11 21:30 | 34.075 | 1.4426 | 0.3
2014-03-11 21:45 | 34.08 | 1.4412 | 0.3
2014-03-11 22:00 | 34.08 | 1.4326 | 0.3
2014-03-11 22:15 | 34.094 | 1.4438 | 0.3
2014-03-11 22:30 | 34.104 | 1.4466 | 0.3
2014-03-11 22:45 | 34.109 | 1.4465 | 0.3
2014-03-11 23:00 | 34.114 | 1.4464 | 0.3
2014-03-11 23:15 | 34.124 | 1.4537 | 0.3
2014-03-11 23:30 | 34.129 | 1.4539 | 0.3
2014-03-11 23:45 | 34.134 | 1.4548 | 0.3
2014-03-12 | 34.139 | 1.455 | 0.3
2014-03-12 00:15 | 34.149 | 1.4616 | 0.3
2014-03-12 00:30 | 34.149 | 1.4609 | 0.3
2014-03-12 00:45 | 34.153 | 1.4622 | 0.3
2014-03-12 01:00 | 34.159 | 1.4634 | 0.3
2014-03-12 01:15 | 34.163 | 1.4647 | 0.3
2014-03-12 01:30 | 34.163 | 1.4629 | 0.2
2014-03-12 01:45 | 34.163 | 1.462 | 0.2
2014-03-12 02:00 | 34.163 | 1.4595 | 0.2
2014-03-12 02:15 | 34.168 | 1.4589 | 0.2
2014-03-12 02:30 | 34.173 | 1.4626 | 0.2
2014-03-12 02:45 | 34.173 | 1.4618 | 0.2
2014-03-12 03:00 | 34.178 | 1.4635 | 0.2
2014-03-12 03:15 | 34.178 | 1.4615 | 0.2
2014-03-12 03:30 | 34.183 | 1.4645 | 0.2
2014-03-12 03:45 | 34.188 | 1.4684 | 0.2
2014-03-12 04:00 | 34.193 | 1.4718 | 0.2
2014-03-12 04:15 | 34.193 | 1.4698 | 0.2
2014-03-12 04:30 | 34.198 | 1.4735 | 0.2
2014-03-12 04:45 | 34.198 | 1.4712 | 0.2
2014-03-12 05:00 | 34.198 | 1.4649 | 0.2
2014-03-12 05:15 | 34.203 | 1.4484 | 0.2
2014-03-12 05:30 | 34.203 | 1.4651 | 0.2
2014-03-12 05:45 | 34.203 | 1.4563 | 0.2
2014-03-12 06:00 | 34.208 | 1.4546 | 0.2
2014-03-12 06:15 | 34.213 | 1.4484 | 0.2
2014-03-12 06:30 | 34.232 | 1.4619 | 0.2
2014-03-12 06:45 | 34.217 | 1.4301 | 0.2
2014-03-12 07:00 | 34.227 | 1.4294 | 0.2
2014-03-12 07:15 | 34.237 | 1.4328 | 0.2
2014-03-12 07:30 | 34.247 | 1.4194 | 0.2
2014-03-12 07:45 | 34.257 | 1.4137 | 0.2
2014-03-12 08:00 | 34.267 | 1.4054 | 0.1
2014-03-12 08:15 | 34.281 | 1.3957 | 0.1
2014-03-12 08:30 | 34.291 | 1.3881 | 0.1
2014-03-12 08:45 | 34.311 | 1.3915 | 0.1
2014-03-12 09:00 | 34.326 | 1.3893 | 0.1
2014-03-12 09:15 | 34.346 | 1.4014 | 0.1
2014-03-12 09:30 | 34.365 | 1.4062 | 0.1
2014-03-12 09:45 | 34.385 | 1.4113 | 0.1
2014-03-12 10:00 | 34.4 | 1.4099 | 0.1
2014-03-12 10:15 | 34.414 | 1.4126 | 0.1
2014-03-12 10:30 | 34.424 | 1.4103 | 0.1
2014-03-12 10:45 | 34.439 | 1.4136 | 0.1
2014-03-12 11:00 | 34.454 | 1.4149 | 0.1
2014-03-12 11:15 | 34.468 | 1.415 | 0.1
2014-03-12 11:30 | 34.483 | 1.4163 | 0.2
2014-03-12 11:45 | 34.498 | 1.4211 | 0.2
2014-03-12 12:00 | 34.503 | 1.4122 | 0.2
2014-03-12 12:15 | 34.518 | 1.4192 | 0.2
2014-03-12 12:30 | 34.532 | 1.4292 | 0.2
2014-03-12 12:45 | 34.547 | 1.4386 | 0.2
2014-03-12 13:00 | 34.557 | 1.4456 | 0.2
2014-03-12 13:15 | 34.567 | 1.4499 | 0.2
2014-03-12 13:30 | 34.577 | 1.4552 | 0.2
2014-03-12 13:45 | 34.587 | 1.4591 | 0.3
2014-03-12 14:00 | 34.591 | 1.4602 | 0.3
2014-03-12 14:15 | 34.591 | 1.4578 | 0.3
2014-03-12 14:30 | 34.597 | 1.4615 | 0.3
2014-03-12 14:45 | 34.597 | 1.4563 | 0.3
2014-03-12 15:00 | 34.606 | 1.4609 | 0.4
2014-03-12 15:15 | 34.611 | 1.4668 | 0.4
2014-03-12 15:30 | 34.611 | 1.4643 | 0.4
2014-03-12 15:45 | 34.611 | 1.4636 | 0.4
2014-03-12 16:00 | 34.616 | 1.4682 | 0.4
2014-03-12 16:15 | 34.621 | 1.4752 | 0.4
2014-03-12 16:30 | 34.616 | 1.4662 | 0.4
2014-03-12 16:45 | 34.621 | 1.4724 | 0.4
2014-03-12 17:00 | 34.621 | 1.4729 | 0.4
2014-03-12 17:15 | 34.621 | 1.4797 | 0.4
2014-03-12 17:30 | 34.621 | 1.4835 | 0.5
2014-03-12 17:45 | 34.626 | 1.4935 | 0.5
2014-03-12 18:00 | 34.626 | 1.4969 | 0.5
2014-03-12 18:15 | 34.621 | 1.4956 | 0.4
2014-03-12 18:30 | 34.611 | 1.483 | 0.4
2014-03-12 18:45 | 34.611 | 1.4812 | 0.4
2014-03-12 19:00 | 34.601 | 1.4714 | 0.4
2014-03-12 19:15 | 34.601 | 1.4695 | 0.4
2014-03-12 19:30 | 34.597 | 1.4689 | 0.4
2014-03-12 19:45 | 34.597 | 1.4708 | 0.4
2014-03-12 20:00 | 34.601 | 1.4783 | 0.4
2014-03-12 20:15 | 34.601 | 1.4802 | 0.4
2014-03-12 20:30 | 34.601 | 1.4865 | 0.4
2014-03-12 20:45 | 34.601 | 1.4905 | 0.4
2014-03-12 21:00 | 34.591 | 1.4832 | 0.3
2014-03-12 21:15 | 34.591 | 1.4877 | 0.3
2014-03-12 21:30 | 34.587 | 1.4858 | 0.3
2014-03-12 21:45 | 34.587 | 1.4957 | 0.3
2014-03-12 22:00 | 34.582 | 1.4957 | 0.3
2014-03-12 22:15 | 34.582 | 1.5019 | 0.3
2014-03-12 22:30 | 34.572 | 1.5002 | 0.3
2014-03-12 22:45 | 34.572 | 1.5015 | 0.3
2014-03-12 23:00 | 34.557 | 1.4945 | 0.2
2014-03-12 23:15 | 34.552 | 1.4966 | 0.2
2014-03-12 23:30 | 34.547 | 1.4997 | 0.2
2014-03-12 23:45 | 34.537 | 1.5011 | 0.2
2014-03-13 | 34.542 | 1.5089 | 0.2
2014-03-13 00:15 | 34.532 | 1.5067 | 0.2
2014-03-13 00:30 | 34.523 | 1.5116 | 0.2
2014-03-13 00:45 | 34.518 | 1.5147 | 0.2
2014-03-13 01:00 | 34.508 | 1.5112 | 0.2
2014-03-13 01:15 | 34.503 | 1.5138 | 0.2
2014-03-13 01:30 | 34.493 | 1.5098 | 0.2
2014-03-13 01:45 | 34.483 | 1.5096 | 0.2
2014-03-13 02:00 | 34.473 | 1.5058 | 0.2
2014-03-13 02:15 | 34.464 | 1.5097 | 0.2
2014-03-13 02:30 | 34.459 | 1.5144 | 0.2
2014-03-13 02:45 | 34.454 | 1.5197 | 0.2
2014-03-13 03:00 | 34.444 | 1.5204 | 0.2
2014-03-13 03:15 | 34.434 | 1.518 | 0.2
2014-03-13 03:30 | 34.424 | 1.5179 | 0.2
2014-03-13 03:45 | 34.414 | 1.5149 | 0.2
2014-03-13 04:00 | 34.404 | 1.5159 | 0.2
2014-03-13 04:15 | 34.395 | 1.5148 | 0.2
2014-03-13 04:30 | 34.385 | 1.5087 | 0.2
2014-03-13 04:45 | 34.375 | 1.505 | 0.2
2014-03-13 05:00 | 34.365 | 1.5005 | 0.2
2014-03-13 05:15 | 34.355 | 1.4947 | 0.2
2014-03-13 05:30 | 34.35 | 1.5033 | 0.2
2014-03-13 05:45 | 34.346 | 1.5016 | 0.2
2014-03-13 06:00 | 34.341 | 1.5055 | 0.2
2014-03-13 06:15 | 34.336 | 1.5056 | 0.2
2014-03-13 06:30 | 34.331 | 1.5075 | 0.2
2014-03-13 06:45 | 34.316 | 1.489 | 0.2
2014-03-13 07:00 | 34.316 | 1.4906 | 0.2
2014-03-13 07:15 | 34.306 | 1.4848 | 0.2
2014-03-13 07:30 | 34.301 | 1.4819 | 0.2
2014-03-13 07:45 | 34.291 | 1.4781 | 0.2
2014-03-13 08:00 | 34.296 | 1.4852 | 0.2
2014-03-13 08:15 | 34.291 | 1.4829 | 0.2
2014-03-13 08:30 | 34.291 | 1.4773 | 0.2
2014-03-13 08:45 | 34.286 | 1.4797 | 0.2
2014-03-13 09:00 | 34.281 | 1.4624 | 0.2
2014-03-13 09:15 | 34.281 | 1.4668 | 0.2
2014-03-13 09:30 | 34.277 | 1.4639 | 0.2
2014-03-13 09:45 | 34.281 | 1.4695 | 0.2
2014-03-13 10:00 | 34.272 | 1.4666 | 0.2
2014-03-13 10:15 | 34.286 | 1.4768 | 0.2
2014-03-13 10:30 | 34.281 | 1.4779 | 0.2
2014-03-13 10:45 | 34.281 | 1.4817 | 0.2
2014-03-13 11:00 | 34.281 | 1.4846 | 0.3
2014-03-13 11:15 | 34.277 | 1.4805 | 0.3
2014-03-13 11:30 | 34.277 | 1.4825 | 0.3
2014-03-13 11:45 | 34.272 | 1.4808 | 0.3
2014-03-13 12:00 | 34.267 | 1.4814 | 0.3
2014-03-13 12:15 | 34.267 | 1.4847 | 0.4
2014-03-13 12:30 | 34.267 | 1.4864 | 0.4
2014-03-13 12:45 | 34.262 | 1.4855 | 0.4
2014-03-13 13:00 | 34.262 | 1.4931 | 0.4
2014-03-13 13:15 | 34.252 | 1.4832 | 0.4
2014-03-13 13:30 | 34.252 | 1.4928 | 0.5
2014-03-13 13:45 | 34.252 | 1.4995 | 0.5
2014-03-13 14:00 | 34.247 | 1.4966 | 0.5
2014-03-13 14:15 | 34.242 | 1.5061 | 0.5
2014-03-13 14:30 | 34.237 | 1.5011 | 0.5
2014-03-13 14:45 | 34.232 | 1.5052 | 0.6
2014-03-13 15:00 | 34.222 | 1.4974 | 0.6
2014-03-13 15:15 | 34.217 | 1.4991 | 0.6
2014-03-13 15:30 | 34.203 | 1.4918 | 0.6
2014-03-13 15:45 | 34.203 | 1.5068 | 0.6
2014-03-13 16:00 | 34.193 | 1.509 | 0.6
2014-03-13 16:15 | 34.193 | 1.5162 | 0.6
2014-03-13 16:30 | 34.183 | 1.5126 | 0.6
2014-03-13 16:45 | 34.178 | 1.5195 | 0.6
2014-03-13 17:00 | 34.159 | 1.5057 | 0.6
2014-03-13 17:15 | 34.149 | 1.5016 | 0.6
2014-03-13 17:30 | 34.144 | 1.5037 | 0.7
2014-03-13 17:45 | 34.134 | 1.4943 | 0.6
2014-03-13 18:00 | 34.124 | 1.4928 | 0.6
2014-03-13 18:15 | 34.119 | 1.4947 | 0.6
2014-03-13 18:30 | 34.114 | 1.4933 | 0.6
2014-03-13 18:45 | 34.109 | 1.4909 | 0.6
2014-03-13 19:00 | 34.104 | 1.4973 | 0.6
2014-03-13 19:15 | 34.099 | 1.4977 | 0.6
2014-03-13 19:30 | 34.094 | 1.4938 | 0.6
2014-03-13 19:45 | 34.09 | 1.4924 | 0.6
2014-03-13 20:00 | 34.085 | 1.4927 | 0.6
2014-03-13 20:15 | 34.075 | 1.483 | 0.6
2014-03-13 20:30 | 34.07 | 1.4787 | 0.5
2014-03-13 20:45 | 34.065 | 1.4807 | 0.5
2014-03-13 21:00 | 34.065 | 1.4833 | 0.5
2014-03-13 21:15 | 34.06 | 1.4759 | 0.5
2014-03-13 21:30 | 34.06 | 1.4814 | 0.5
2014-03-13 21:45 | 34.06 | 1.4793 | 0.5
2014-03-13 22:00 | 34.055 | 1.4764 | 0.5
2014-03-13 22:15 | 34.055 | 1.4774 | 0.5
2014-03-13 22:30 | 34.055 | 1.4763 | 0.5
2014-03-13 22:45 | 34.05 | 1.4739 | 0.5
2014-03-13 23:00 | 34.05 | 1.4772 | 0.4
2014-03-13 23:15 | 34.045 | 1.4799 | 0.4
2014-03-13 23:30 | 34.045 | 1.4795 | 0.4
2014-03-13 23:45 | 34.045 | 1.4825 | 0.4
2014-03-14 | 34.045 | 1.4856 | 0.4
2014-03-14 00:15 | 34.04 | 1.4819 | 0.4
2014-03-14 00:30 | 34.03 | 1.4837 | 0.4
2014-03-14 00:45 | 34.035 | 1.4933 | 0.4
2014-03-14 01:00 | 34.03 | 1.488 | 0.4
2014-03-14 01:15 | 34.03 | 1.4879 | 0.4
2014-03-14 01:30 | 34.026 | 1.4843 | 0.4
2014-03-14 01:45 | 34.021 | 1.4807 | 0.4
2014-03-14 02:00 | 34.016 | 1.4777 | 0.4
2014-03-14 02:15 | 34.016 | 1.4791 | 0.4
2014-03-14 02:30 | 34.016 | 1.4798 | 0.4
2014-03-14 02:45 | 34.016 | 1.4856 | 0.4
2014-03-14 03:00 | 34.011 | 1.4836 | 0.4
2014-03-14 03:15 | 34.011 | 1.4883 | 0.4
2014-03-14 03:30 | 34.011 | 1.4874 | 0.4
2014-03-14 03:45 | 34.006 | 1.487 | 0.4
2014-03-14 04:00 | 34.001 | 1.4823 | 0.4
2014-03-14 04:15 | 34.001 | 1.4871 | 0.4
2014-03-14 04:30 | 33.996 | 1.4903 | 0.4
2014-03-14 04:45 | 33.996 | 1.4877 | 0.4
2014-03-14 05:00 | 33.991 | 1.4812 | 0.4
2014-03-14 05:15 | 33.991 | 1.4862 | 0.4
2014-03-14 05:30 | 33.986 | 1.484 | 0.4
2014-03-14 05:45 | 33.976 | 1.4806 | 0.4
2014-03-14 06:00 | 33.981 | 1.483 | 0.4
2014-03-14 06:15 | 33.981 | 1.4922 | 0.4
2014-03-14 06:30 | 33.976 | 1.4875 | 0.4
2014-03-14 06:45 | 33.972 | 1.486 | 0.4
2014-03-14 07:00 | 33.966 | 1.484 | 0.4
2014-03-14 07:15 | 33.962 | 1.4761 | 0.3
2014-03-14 07:30 | 33.957 | 1.4721 | 0.3
2014-03-14 07:45 | 33.957 | 1.473 | 0.3
2014-03-14 08:00 | 33.952 | 1.4728 | 0.3
2014-03-14 08:15 | 33.947 | 1.4684 | 0.3
2014-03-14 08:30 | 33.952 | 1.4803 | 0.3
2014-03-14 08:45 | 33.952 | 1.481 | 0.3
2014-03-14 09:00 | 33.952 | 1.4766 | 0.3
2014-03-14 09:15 | 33.947 | 1.4696 | 0.3
2014-03-14 09:30 | 33.947 | 1.4739 | 0.3
2014-03-14 09:45 | 33.937 | 1.4621 | 0.3
2014-03-14 10:00 | 33.942 | 1.4686 | 0.3
2014-03-14 10:15 | 33.947 | 1.4699 | 0.3
2014-03-14 10:30 | 33.947 | 1.4703 | 0.3
2014-03-14 10:45 | 33.942 | 1.471 | 0.3
2014-03-14 11:00 | 33.947 | 1.4749 | 0.4
2014-03-14 11:15 | 33.947 | 1.4761 | 0.4
2014-03-14 11:30 | 33.947 | 1.4707 | 0.4
2014-03-14 11:45 | 33.947 | 1.4683 | 0.5
2014-03-14 12:00 | 33.942 | 1.4636 | 0.5
2014-03-14 12:15 | 33.937 | 1.465 | 0.5
2014-03-14 12:30 | 33.937 | 1.461 | 0.6
2014-03-14 12:45 | 33.942 | 1.466 | 0.6
2014-03-14 13:00 | 33.952 | 1.4706 | 0.7
2014-03-14 13:15 | 33.947 | 1.4645 | 0.7
2014-03-14 13:30 | 33.942 | 1.4532 | 0.7
2014-03-14 13:45 | 33.952 | 1.4584 | 0.8
2014-03-14 14:00 | 33.947 | 1.4494 | 0.8
2014-03-14 14:15 | 33.957 | 1.4545 | 0.8
2014-03-14 14:30 | 33.957 | 1.453 | 0.8
2014-03-14 14:45 | 33.957 | 1.445 | 0.8
2014-03-14 15:00 | 33.962 | 1.4406 | 0.9
2014-03-14 15:15 | 33.966 | 1.4377 | 0.9
2014-03-14 15:30 | 33.972 | 1.4374 | 0.9
2014-03-14 15:45 | 33.972 | 1.4293 | 1
2014-03-14 16:00 | 33.981 | 1.4306 | 1
2014-03-14 16:15 | 33.991 | 1.4405 | 1
2014-03-14 16:30 | 33.996 | 1.4395 | 1
2014-03-14 16:45 | 34.001 | 1.4364 | 1
2014-03-14 17:00 | 34.006 | 1.4369 | 1
2014-03-14 17:15 | 34.021 | 1.448 | 1
2014-03-14 17:30 | 34.016 | 1.4348 | 1
2014-03-14 17:45 | 34.021 | 1.4226 | 0.9
2014-03-14 18:00 | 34.035 | 1.4255 | 0.9
2014-03-14 18:15 | 34.04 | 1.4133 | 0.9
2014-03-14 18:30 | 34.03 | 1.3854 | 0.9
2014-03-14 18:45 | 34.05 | 1.3856 | 0.9
2014-03-14 19:00 | 34.06 | 1.3821 | 0.8
2014-03-14 19:15 | 34.075 | 1.3776 | 0.8
2014-03-14 19:30 | 34.094 | 1.3793 | 0.8
2014-03-14 19:45 | 34.109 | 1.3707 | 0.8
2014-03-14 20:00 | 34.134 | 1.3801 | 0.8
2014-03-14 20:15 | 34.144 | 1.3799 | 0.7
2014-03-14 20:30 | 34.163 | 1.3784 | 0.7
2014-03-14 20:45 | 34.183 | 1.386 | 0.7
2014-03-14 21:00 | 34.203 | 1.389 | 0.6
2014-03-14 21:15 | 34.217 | 1.3907 | 0.6
2014-03-14 21:30 | 34.227 | 1.3807 | 0.6
2014-03-14 21:45 | 34.247 | 1.3821 | 0.6
2014-03-14 22:00 | 34.262 | 1.3746 | 0.5
2014-03-14 22:15 | 34.277 | 1.3686 | 0.5
2014-03-14 22:30 | 34.291 | 1.3647 | 0.5
2014-03-14 22:45 | 34.311 | 1.3632 | 0.4
2014-03-14 23:00 | 34.331 | 1.3627 | 0.4
2014-03-14 23:15 | 34.355 | 1.3636 | 0.4
2014-03-14 23:30 | 34.375 | 1.3586 | 0.4
2014-03-14 23:45 | 34.395 | 1.3692 | 0.3
2014-03-15 | 34.41 | 1.3689 | 0.3
2014-03-15 00:15 | 34.434 | 1.3729 | 0.3
2014-03-15 00:30 | 34.459 | 1.3811 | 0.3
2014-03-15 00:45 | 34.483 | 1.3893 | 0.2
2014-03-15 01:00 | 34.488 | 1.3802 | 0.2
2014-03-15 01:15 | 34.508 | 1.3843 | 0.2
2014-03-15 01:30 | 34.528 | 1.3881 | 0.2
2014-03-15 01:45 | 34.542 | 1.3895 | 0.2
2014-03-15 02:00 | 34.562 | 1.3845 | 0.2
2014-03-15 02:15 | 34.572 | 1.3798 | 0.2
2014-03-15 02:30 | 34.591 | 1.3848 | 0.2
2014-03-15 02:45 | 34.601 | 1.3795 | 0.1
2014-03-15 03:00 | 34.616 | 1.383 | 0.1
2014-03-15 03:15 | 34.641 | 1.3956 | 0.1
2014-03-15 03:30 | 34.655 | 1.4022 | 0.1
2014-03-15 03:45 | 34.67 | 1.4099 | 0.1
2014-03-15 04:00 | 34.685 | 1.4085 | 0.1
2014-03-15 04:15 | 34.695 | 1.4123 | 0.1
2014-03-15 04:30 | 34.71 | 1.4203 | 0.1
2014-03-15 04:45 | 34.715 | 1.4171 | 0.1
2014-03-15 05:00 | 34.724 | 1.4174 | 0.1
2014-03-15 05:15 | 34.739 | 1.4299 | 0.1
2014-03-15 05:30 | 34.749 | 1.4345 | 0.1
2014-03-15 05:45 | 34.754 | 1.4388 | 0.1
2014-03-15 06:00 | 34.764 | 1.444 | 0.1
2014-03-15 06:15 | 34.769 | 1.4408 | 0.1
2014-03-15 06:30 | 34.774 | 1.4405 | 0.1
2014-03-15 06:45 | 34.778 | 1.4406 | 0.1
2014-03-15 07:00 | 34.778 | 1.4396 | 0.1
2014-03-15 07:15 | 34.784 | 1.4421 | 0.1
2014-03-15 07:30 | 34.793 | 1.4492 | 0.1
2014-03-15 07:45 | 34.798 | 1.4549 | 0.1
2014-03-15 08:00 | 34.798 | 1.453 | 0.1
2014-03-15 08:15 | 34.803 | 1.4583 | 0.1
2014-03-15 08:30 | 34.808 | 1.4616 | 0.1
2014-03-15 08:45 | 34.803 | 1.4558 | 0.1
2014-03-15 09:00 | 34.808 | 1.4578 | 0.1
2014-03-15 09:15 | 34.808 | 1.4509 | 0.1
2014-03-15 09:30 | 34.808 | 1.4514 | 0.1
2014-03-15 09:45 | 34.808 | 1.4478 | 0.1
2014-03-15 10:00 | 34.808 | 1.4508 | 0.1
2014-03-15 10:15 | 34.808 | 1.4475 | 0.1
2014-03-15 10:30 | 34.818 | 1.453 | 0.1
2014-03-15 10:45 | 34.818 | 1.4551 | 0.1
2014-03-15 11:00 | 34.818 | 1.4557 | 0.1
2014-03-15 11:15 | 34.818 | 1.4526 | 0.2
2014-03-15 11:30 | 34.823 | 1.4552 | 0.2
2014-03-15 11:45 | 34.828 | 1.4618 | 0.2
2014-03-15 12:00 | 34.823 | 1.4601 | 0.2
2014-03-15 12:15 | 34.818 | 1.4564 | 0.2
2014-03-15 12:30 | 34.823 | 1.4635 | 0.2
2014-03-15 12:45 | 34.828 | 1.474 | 0.3
2014-03-15 13:00 | 34.823 | 1.4728 | 0.3
2014-03-15 13:15 | 34.823 | 1.4785 | 0.4
2014-03-15 13:30 | 34.823 | 1.4846 | 0.4
2014-03-15 13:45 | 34.818 | 1.4845 | 0.4
2014-03-15 14:00 | 34.813 | 1.4863 | 0.4
2014-03-15 14:15 | 34.803 | 1.4873 | 0.4
2014-03-15 14:30 | 34.803 | 1.4946 | 0.5
2014-03-15 14:45 | 34.793 | 1.4908 | 0.5
2014-03-15 15:00 | 34.788 | 1.4874 | 0.5
2014-03-15 15:15 | 34.784 | 1.4887 | 0.6
2014-03-15 15:30 | 34.774 | 1.485 | 0.6
2014-03-15 15:45 | 34.759 | 1.4775 | 0.6
2014-03-15 16:00 | 34.759 | 1.4846 | 0.7
2014-03-15 16:15 | 34.754 | 1.4822 | 0.7
2014-03-15 16:30 | 34.749 | 1.4785 | 0.7
2014-03-15 16:45 | 34.739 | 1.4712 | 0.7
2014-03-15 17:00 | 34.734 | 1.4703 | 0.7
2014-03-15 17:15 | 34.724 | 1.4686 | 0.7
2014-03-15 17:30 | 34.724 | 1.4736 | 0.7
2014-03-15 17:45 | 34.719 | 1.4669 | 0.7
2014-03-15 18:00 | 34.719 | 1.4682 | 0.7
2014-03-15 18:15 | 34.715 | 1.4681 | 0.7
2014-03-15 18:30 | 34.71 | 1.4672 | 0.7
2014-03-15 18:45 | 34.705 | 1.4655 | 0.7
2014-03-15 19:00 | 34.705 | 1.4702 | 0.7
2014-03-15 19:15 | 34.705 | 1.4703 | 0.7
2014-03-15 19:30 | 34.7 | 1.4653 | 0.6
2014-03-15 19:45 | 34.7 | 1.4636 | 0.6
2014-03-15 20:00 | 34.695 | 1.4622 | 0.5
2014-03-15 20:15 | 34.69 | 1.4593 | 0.5
2014-03-15 20:30 | 34.695 | 1.4618 | 0.5
2014-03-15 20:45 | 34.69 | 1.4605 | 0.4
2014-03-15 21:00 | 34.695 | 1.4669 | 0.4
2014-03-15 21:15 | 34.685 | 1.4589 | 0.3
2014-03-15 21:30 | 34.685 | 1.4536 | 0.3
2014-03-15 21:45 | 34.695 | 1.4714 | 0.3
2014-03-15 22:00 | 34.685 | 1.4631 | 0.2
2014-03-15 22:15 | 34.69 | 1.4672 | 0.2
2014-03-15 22:30 | 34.685 | 1.4646 | 0.2
2014-03-15 22:45 | 34.695 | 1.4703 | 0.2
2014-03-15 23:00 | 34.685 | 1.4664 | 0.1
2014-03-15 23:15 | 34.685 | 1.4638 | 0.1
2014-03-15 23:30 | 34.685 | 1.4638 | 0.1
2014-03-15 23:45 | 34.685 | 1.4621 | 0.1
2014-03-16 | 34.69 | 1.4706 | 0.1
2014-03-16 00:15 | 34.685 | 1.4607 | 0.1
2014-03-16 00:30 | 34.685 | 1.4582 | 0
2014-03-16 00:45 | 34.685 | 1.4611 | 0
2014-03-16 01:00 | 34.69 | 1.4687 | 0
2014-03-16 01:15 | 34.685 | 1.4731 | 0
2014-03-16 01:30 | 34.69 | 1.4709 | 0
2014-03-16 01:45 | 34.695 | 1.4739 | 0
2014-03-16 02:00 | 34.695 | 1.4746 | 0
2014-03-16 02:15 | 34.69 | 1.4731 | 0
2014-03-16 02:30 | 34.68 | 1.4613 | 0
2014-03-16 02:45 | 34.69 | 1.4589 | 0
2014-03-16 03:00 | 34.69 | 1.4601 | 0
2014-03-16 03:15 | 34.69 | 1.4571 | 0
2014-03-16 03:30 | 34.685 | 1.4489 | 0
2014-03-16 03:45 | 34.685 | 1.4484 | 0
2014-03-16 04:00 | 34.7 | 1.4607 | 0
2014-03-16 04:15 | 34.7 | 1.454 | 0
2014-03-16 04:30 | 34.7 | 1.4564 | 0
2014-03-16 04:45 | 34.705 | 1.4609 | 0
2014-03-16 05:00 | 34.705 | 1.4606 | 0
2014-03-16 05:15 | 34.71 | 1.4604 | 0
2014-03-16 05:30 | 34.715 | 1.4664 | 0
2014-03-16 05:45 | 34.715 | 1.4688 | 0
2014-03-16 06:00 | 34.715 | 1.4683 | 0
2014-03-16 06:15 | 34.719 | 1.4707 | 0
2014-03-16 06:30 | 34.724 | 1.4753 | 0
2014-03-16 06:45 | 34.719 | 1.4699 | 0
2014-03-16 07:00 | 34.719 | 1.467 | 0
2014-03-16 07:15 | 34.719 | 1.4615 | 0
2014-03-16 07:30 | 34.719 | 1.4637 | 0
2014-03-16 07:45 | 34.724 | 1.4668 | 0
2014-03-16 08:00 | 34.724 | 1.4601 | 0
2014-03-16 08:15 | 34.729 | 1.4661 | 0
2014-03-16 08:30 | 34.739 | 1.4758 | 0.1
2014-03-16 08:45 | 34.734 | 1.4673 | 0.1
2014-03-16 09:00 | 34.739 | 1.4691 | 0.1
2014-03-16 09:15 | 34.744 | 1.4671 | 0.1
2014-03-16 09:30 | 34.744 | 1.4673 | 0.1
2014-03-16 09:45 | 34.744 | 1.4656 | 0.1
2014-03-16 10:00 | 34.749 | 1.4675 | 0.1
2014-03-16 10:15 | 34.749 | 1.4611 | 0.1
2014-03-16 10:30 | 34.754 | 1.4637 | 0.1
2014-03-16 10:45 | 34.754 | 1.4623 | 0.1
2014-03-16 11:00 | 34.754 | 1.4623 | 0.1
2014-03-16 11:15 | 34.764 | 1.4757 | 0.2
2014-03-16 11:30 | 34.764 | 1.4733 | 0.2
2014-03-16 11:45 | 34.769 | 1.4796 | 0.2
2014-03-16 12:00 | 34.769 | 1.482 | 0.2
2014-03-16 12:15 | 34.764 | 1.4839 | 0.2
2014-03-16 12:30 | 34.759 | 1.4819 | 0.2
2014-03-16 12:45 | 34.764 | 1.4888 | 0.3
2014-03-16 13:00 | 34.759 | 1.4826 | 0.3
2014-03-16 13:15 | 34.759 | 1.4811 | 0.3
2014-03-16 13:30 | 34.749 | 1.4722 | 0.4
2014-03-16 13:45 | 34.744 | 1.4656 | 0.4
2014-03-16 14:00 | 34.744 | 1.4614 | 0.4
2014-03-16 14:15 | 34.744 | 1.4565 | 0.4
2014-03-16 14:30 | 34.744 | 1.4593 | 0.4
2014-03-16 14:45 | 34.739 | 1.4584 | 0.4
2014-03-16 15:00 | 34.744 | 1.4658 | 0.5
2014-03-16 15:15 | 34.744 | 1.465 | 0.5
2014-03-16 15:30 | 34.749 | 1.4698 | 0.5
2014-03-16 15:45 | 34.744 | 1.4677 | 0.5
2014-03-16 16:00 | 34.739 | 1.4619 | 0.5
2014-03-16 16:15 | 34.739 | 1.4633 | 0.5
2014-03-16 16:30 | 34.739 | 1.4656 | 0.5
2014-03-16 16:45 | 34.734 | 1.4632 | 0.5
2014-03-16 17:00 | 34.734 | 1.464 | 0.5
2014-03-16 17:15 | 34.734 | 1.4649 | 0.5
2014-03-16 17:30 | 34.729 | 1.4618 | 0.5
2014-03-16 17:45 | 34.729 | 1.4614 | 0.5
2014-03-16 18:00 | 34.724 | 1.4573 | 0.5
2014-03-16 18:15 | 34.724 | 1.4568 | 0.5
2014-03-16 18:30 | 34.724 | 1.4541 | 0.5
2014-03-16 18:45 | 34.724 | 1.4576 | 0.5
2014-03-16 19:00 | 34.724 | 1.4543 | 0.5
2014-03-16 19:15 | 34.724 | 1.4555 | 0.5
2014-03-16 19:30 | 34.724 | 1.4557 | 0.4
2014-03-16 19:45 | 34.724 | 1.455 | 0.4
2014-03-16 20:00 | 34.724 | 1.4582 | 0.4
2014-03-16 20:15 | 34.724 | 1.4572 | 0.4
2014-03-16 20:30 | 34.724 | 1.456 | 0.4
2014-03-16 20:45 | 34.729 | 1.4621 | 0.4
2014-03-16 21:00 | 34.724 | 1.4563 | 0.3
2014-03-16 21:15 | 34.724 | 1.4581 | 0.3
2014-03-16 21:30 | 34.724 | 1.4583 | 0.3
2014-03-16 21:45 | 34.724 | 1.4569 | 0.3
2014-03-16 22:00 | 34.729 | 1.4611 | 0.3
2014-03-16 22:15 | 34.729 | 1.4575 | 0.3
2014-03-16 22:30 | 34.724 | 1.4516 | 0.2
2014-03-16 22:45 | 34.724 | 1.4497 | 0.2
2014-03-16 23:00 | 34.724 | 1.4469 | 0.2
2014-03-16 23:15 | 34.724 | 1.4497 | 0.2
2014-03-16 23:30 | 34.729 | 1.4575 | 0.2
2014-03-16 23:45 | 34.729 | 1.4592 | 0.2
2014-03-17 | 34.734 | 1.4639 | 0.2
2014-03-17 00:15 | 34.734 | 1.4615 | 0.2
2014-03-17 00:30 | 34.734 | 1.4653 | 0.2
2014-03-17 00:45 | 34.729 | 1.4617 | 0.2
2014-03-17 01:00 | 34.729 | 1.4602 | 0.2
2014-03-17 01:15 | 34.729 | 1.4622 | 0.2
2014-03-17 01:30 | 34.729 | 1.463 | 0.2
2014-03-17 01:45 | 34.729 | 1.463 | 0.2
2014-03-17 02:00 | 34.729 | 1.468 | 0.2
2014-03-17 02:15 | 34.729 | 1.4702 | 0.2
2014-03-17 02:30 | 34.724 | 1.468 | 0.2
2014-03-17 02:45 | 34.724 | 1.4677 | 0.2
2014-03-17 03:00 | 34.724 | 1.4689 | 0.2
2014-03-17 03:15 | 34.719 | 1.4689 | 0.2
2014-03-17 03:30 | 34.719 | 1.4696 | 0.2
2014-03-17 03:45 | 34.715 | 1.4671 | 0.2
2014-03-17 04:00 | 34.719 | 1.4734 | 0.2
2014-03-17 04:15 | 34.715 | 1.4658 | 0.2
2014-03-17 04:30 | 34.705 | 1.4558 | 0.1
2014-03-17 04:45 | 34.705 | 1.4558 | 0.1
2014-03-17 05:00 | 34.705 | 1.4523 | 0.1
2014-03-17 05:15 | 34.7 | 1.4501 | 0.1
2014-03-17 05:30 | 34.705 | 1.4555 | 0.1
2014-03-17 05:45 | 34.705 | 1.4563 | 0.1
2014-03-17 06:00 | 34.705 | 1.4561 | 0.1
2014-03-17 06:15 | 34.71 | 1.4578 | 0.1
2014-03-17 06:30 | 34.705 | 1.4536 | 0.1
2014-03-17 06:45 | 34.705 | 1.4508 | 0.1
2014-03-17 07:00 | 34.705 | 1.4493 | 0.1
2014-03-17 07:15 | 34.705 | 1.4478 | 0.1
2014-03-17 07:30 | 34.71 | 1.4545 | 0.1
2014-03-17 07:45 | 34.705 | 1.4464 | 0.1
2014-03-17 08:00 | 34.71 | 1.453 | 0.1
2014-03-17 08:15 | 34.715 | 1.4614 | 0.1
2014-03-17 08:30 | 34.715 | 1.4615 | 0.1
2014-03-17 08:45 | 34.715 | 1.4616 | 0.2
2014-03-17 09:00 | 34.719 | 1.4672 | 0.2
2014-03-17 09:15 | 34.715 | 1.4639 | 0.2
2014-03-17 09:30 | 34.715 | 1.4674 | 0.2
2014-03-17 09:45 | 34.715 | 1.4701 | 0.2
2014-03-17 10:00 | 34.715 | 1.4718 | 0.2
2014-03-17 10:15 | 34.71 | 1.4705 | 0.2
2014-03-17 10:30 | 34.71 | 1.4712 | 0.2
2014-03-17 10:45 | 34.705 | 1.4682 | 0.2
2014-03-17 11:00 | 34.7 | 1.4649 | 0.2
2014-03-17 11:15 | 34.7 | 1.466 | 0.2
2014-03-17 11:30 | 34.7 | 1.4677 | 0.3
2014-03-17 11:45 | 34.7 | 1.4712 | 0.3
2014-03-17 12:00 | 34.695 | 1.4654 | 0.3
2014-03-17 12:15 | 34.69 | 1.4621 | 0.3
2014-03-17 12:30 | 34.69 | 1.4678 | 0.3
2014-03-17 12:45 | 34.69 | 1.4693 | 0.4
2014-03-17 13:00 | 34.685 | 1.4633 | 0.4
2014-03-17 13:15 | 34.685 | 1.4647 | 0.4
2014-03-17 13:30 | 34.685 | 1.4695 | 0.5
2014-03-17 13:45 | 34.68 | 1.4661 | 0.5
2014-03-17 14:00 | 34.675 | 1.4636 | 0.5
2014-03-17 14:15 | 34.675 | 1.4661 | 0.5
2014-03-17 14:30 | 34.675 | 1.4724 | 0.5
2014-03-17 14:45 | 34.675 | 1.4726 | 0.6
2014-03-17 15:00 | 34.67 | 1.4674 | 0.6
2014-03-17 15:15 | 34.665 | 1.4614 | 0.6
2014-03-17 15:30 | 34.66 | 1.4544 | 0.6
2014-03-17 15:45 | 34.66 | 1.454 | 0.7
2014-03-17 16:00 | 34.66 | 1.4543 | 0.7
2014-03-17 16:15 | 34.66 | 1.4515 | 0.7
2014-03-17 16:30 | 34.66 | 1.4538 | 0.7
2014-03-17 16:45 | 34.66 | 1.4502 | 0.7
2014-03-17 17:00 | 34.66 | 1.4435 | 0.7
2014-03-17 17:15 | 34.66 | 1.4434 | 0.7
2014-03-17 17:30 | 34.66 | 1.4406 | 0.7
2014-03-17 17:45 | 34.66 | 1.44 | 0.7
2014-03-17 18:00 | 34.66 | 1.4356 | 0.7
2014-03-17 18:15 | 34.67 | 1.4423 | 0.7
2014-03-17 18:30 | 34.67 | 1.4395 | 0.7
2014-03-17 18:45 | 34.675 | 1.439 | 0.7
2014-03-17 19:00 | 34.675 | 1.4383 | 0.7
2014-03-17 19:15 | 34.68 | 1.4406 | 0.7
2014-03-17 19:30 | 34.685 | 1.4404 | 0.7
2014-03-17 19:45 | 34.68 | 1.4328 | 0.6
2014-03-17 20:00 | 34.69 | 1.4377 | 0.6
2014-03-17 20:15 | 34.69 | 1.4355 | 0.6
2014-03-17 20:30 | 34.695 | 1.4357 | 0.6
2014-03-17 20:45 | 34.695 | 1.4332 | 0.5
2014-03-17 21:00 | 34.7 | 1.4344 | 0.5
2014-03-17 21:15 | 34.705 | 1.4393 | 0.5
2014-03-17 21:30 | 34.71 | 1.4404 | 0.5
2014-03-17 21:45 | 34.715 | 1.4412 | 0.5
2014-03-17 22:00 | 34.715 | 1.4417 | 0.4
2014-03-17 22:15 | 34.719 | 1.4389 | 0.4
2014-03-17 22:30 | 34.719 | 1.4338 | 0.4
2014-03-17 22:45 | 34.724 | 1.4357 | 0.4
2014-03-17 23:00 | 34.729 | 1.4397 | 0.4
2014-03-17 23:15 | 34.729 | 1.4376 | 0.4
2014-03-17 23:30 | 34.734 | 1.4364 | 0.4
2014-03-17 23:45 | 34.739 | 1.4399 | 0.3
2014-03-18 | 34.744 | 1.4398 | 0.3
2014-03-18 00:15 | 34.744 | 1.4381 | 0.3
2014-03-18 00:30 | 34.744 | 1.4365 | 0.3
2014-03-18 00:45 | 34.749 | 1.441 | 0.3
2014-03-18 01:00 | 34.754 | 1.442 | 0.3
2014-03-18 01:15 | 34.759 | 1.4414 | 0.3
2014-03-18 01:30 | 34.764 | 1.442 | 0.3
2014-03-18 01:45 | 34.764 | 1.4392 | 0.3
2014-03-18 02:00 | 34.764 | 1.4347 | 0.2
2014-03-18 02:15 | 34.764 | 1.4305 | 0.2
2014-03-18 02:30 | 34.774 | 1.4361 | 0.2
2014-03-18 02:45 | 34.774 | 1.4337 | 0.2
2014-03-18 03:00 | 34.778 | 1.437 | 0.2
2014-03-18 03:15 | 34.784 | 1.4404 | 0.2
2014-03-18 03:30 | 34.788 | 1.4434 | 0.2
2014-03-18 03:45 | 34.793 | 1.4438 | 0.2
2014-03-18 04:00 | 34.793 | 1.4399 | 0.2
2014-03-18 04:15 | 34.798 | 1.4419 | 0.2
2014-03-18 04:30 | 34.798 | 1.4364 | 0.2
2014-03-18 04:45 | 34.803 | 1.4393 | 0.2
2014-03-18 05:00 | 34.808 | 1.4415 | 0.2
2014-03-18 05:15 | 34.808 | 1.4398 | 0.2
2014-03-18 05:30 | 34.813 | 1.4422 | 0.2
2014-03-18 05:45 | 34.813 | 1.4367 | 0.1
2014-03-18 06:00 | 34.818 | 1.4408 | 0.1
2014-03-18 06:15 | 34.818 | 1.4361 | 0.1
2014-03-18 06:30 | 34.823 | 1.4389 | 0.1
2014-03-18 06:45 | 34.828 | 1.4386 | 0.1
2014-03-18 07:00 | 34.833 | 1.4392 | 0.1
2014-03-18 07:15 | 34.833 | 1.438 | 0.1
2014-03-18 07:30 | 34.838 | 1.4374 | 0.1
2014-03-18 07:45 | 34.842 | 1.4389 | 0.1
2014-03-18 08:00 | 34.847 | 1.4389 | 0.1
2014-03-18 08:15 | 34.847 | 1.4361 | 0.1
2014-03-18 08:30 | 34.852 | 1.4374 | 0.1
2014-03-18 08:45 | 34.857 | 1.4377 | 0.1
2014-03-18 09:00 | 34.857 | 1.4361 | 0.1
2014-03-18 09:15 | 34.862 | 1.4363 | 0.1
2014-03-18 09:30 | 34.867 | 1.4381 | 0.1
2014-03-18 09:45 | 34.872 | 1.4404 | 0.1
2014-03-18 10:00 | 34.872 | 1.4387 | 0.1
2014-03-18 10:15 | 34.877 | 1.4433 | 0.1
2014-03-18 10:30 | 34.877 | 1.4412 | 0.1
2014-03-18 10:45 | 34.882 | 1.443 | 0.1
2014-03-18 11:00 | 34.892 | 1.449 | 0.2
2014-03-18 11:15 | 34.892 | 1.4452 | 0.2
2014-03-18 11:30 | 34.887 | 1.4382 | 0.2
2014-03-18 11:45 | 34.897 | 1.4471 | 0.3
2014-03-18 12:00 | 34.892 | 1.4424 | 0.3
2014-03-18 12:15 | 34.897 | 1.4463 | 0.3
2014-03-18 12:30 | 34.902 | 1.4529 | 0.4
2014-03-18 12:45 | 34.902 | 1.4532 | 0.4
2014-03-18 13:00 | 34.902 | 1.4504 | 0.4
2014-03-18 13:15 | 34.906 | 1.4517 | 0.5
2014-03-18 13:30 | 34.906 | 1.4547 | 0.5
2014-03-18 13:45 | 34.902 | 1.45 | 0.5
2014-03-18 14:00 | 34.906 | 1.4512 | 0.6
2014-03-18 14:15 | 34.906 | 1.4464 | 0.6
2014-03-18 14:30 | 34.906 | 1.4446 | 0.6
2014-03-18 14:45 | 34.906 | 1.4467 | 0.7
2014-03-18 15:00 | 34.902 | 1.4413 | 0.7
2014-03-18 15:15 | 34.906 | 1.4467 | 0.7
2014-03-18 15:30 | 34.911 | 1.4509 | 0.8
2014-03-18 15:45 | 34.911 | 1.4461 | 0.8
2014-03-18 16:00 | 34.906 | 1.4387 | 0.8
2014-03-18 16:15 | 34.911 | 1.4391 | 0.9
2014-03-18 16:30 | 34.911 | 1.4355 | 0.9
2014-03-18 16:45 | 34.911 | 1.4342 | 0.9
2014-03-18 17:00 | 34.911 | 1.4304 | 0.9
2014-03-18 17:15 | 34.916 | 1.4298 | 0.9
2014-03-18 17:30 | 34.926 | 1.4377 | 1
2014-03-18 17:45 | 34.926 | 1.4361 | 1
2014-03-18 18:00 | 34.931 | 1.4363 | 1
2014-03-18 18:15 | 34.931 | 1.4303 | 0.9
2014-03-18 18:30 | 34.936 | 1.4294 | 0.9
2014-03-18 18:45 | 34.936 | 1.4229 | 0.9
2014-03-18 19:00 | 34.941 | 1.4224 | 0.9
2014-03-18 19:15 | 34.946 | 1.425 | 0.9
2014-03-18 19:30 | 34.956 | 1.4276 | 0.9
2014-03-18 19:45 | 34.956 | 1.4206 | 0.8
2014-03-18 20:00 | 34.961 | 1.4202 | 0.8
2014-03-18 20:15 | 34.966 | 1.4158 | 0.7
2014-03-18 20:30 | 34.971 | 1.4135 | 0.7
2014-03-18 20:45 | 34.98 | 1.4168 | 0.7
2014-03-18 21:00 | 34.985 | 1.4184 | 0.6
2014-03-18 21:15 | 34.99 | 1.419 | 0.6
2014-03-18 21:30 | 35 | 1.4244 | 0.6
2014-03-18 21:45 | 35.005 | 1.423 | 0.5
2014-03-18 22:00 | 35.01 | 1.428 | 0.5
2014-03-18 22:15 | 35.02 | 1.4343 | 0.5
2014-03-18 22:30 | 35.02 | 1.4289 | 0.4
2014-03-18 22:45 | 35.025 | 1.4269 | 0.4
2014-03-18 23:00 | 35.035 | 1.4319 | 0.4
2014-03-18 23:15 | 35.035 | 1.4221 | 0.3
2014-03-18 23:30 | 35.039 | 1.4235 | 0.3
2014-03-18 23:45 | 35.044 | 1.4248 | 0.3
2014-03-19 | 35.049 | 1.4251 | 0.3
2014-03-19 00:15 | 35.054 | 1.4284 | 0.2
2014-03-19 00:30 | 35.064 | 1.4324 | 0.2
2014-03-19 00:45 | 35.069 | 1.4324 | 0.2
2014-03-19 01:00 | 35.074 | 1.4367 | 0.2
2014-03-19 01:15 | 35.074 | 1.4303 | 0.2
2014-03-19 01:30 | 35.079 | 1.431 | 0.2
2014-03-19 01:45 | 35.084 | 1.4292 | 0.2
2014-03-19 02:00 | 35.089 | 1.4272 | 0.2
2014-03-19 02:15 | 35.093 | 1.4285 | 0.2
2014-03-19 02:30 | 35.098 | 1.4332 | 0.2
2014-03-19 02:45 | 35.103 | 1.4355 | 0.2
2014-03-19 03:00 | 35.108 | 1.4362 | 0.2
2014-03-19 03:15 | 35.113 | 1.4401 | 0.2
2014-03-19 03:30 | 35.118 | 1.4425 | 0.2
2014-03-19 03:45 | 35.113 | 1.4338 | 0.1
2014-03-19 04:00 | 35.118 | 1.4381 | 0.1
2014-03-19 04:15 | 35.123 | 1.4374 | 0.1
2014-03-19 04:30 | 35.123 | 1.4354 | 0.1
2014-03-19 04:45 | 35.128 | 1.4334 | 0.1
2014-03-19 05:00 | 35.128 | 1.4313 | 0.1
2014-03-19 05:15 | 35.128 | 1.4277 | 0.1
2014-03-19 05:30 | 35.138 | 1.4353 | 0.1
2014-03-19 05:45 | 35.143 | 1.4383 | 0.1
2014-03-19 06:00 | 35.148 | 1.4413 | 0.1
2014-03-19 06:15 | 35.148 | 1.4413 | 0.1
2014-03-19 06:30 | 35.153 | 1.4399 | 0.1
2014-03-19 06:45 | 35.157 | 1.4439 | 0.1
2014-03-19 07:00 | 35.157 | 1.4402 | 0.1
2014-03-19 07:15 | 35.162 | 1.4446 | 0.1
2014-03-19 07:30 | 35.167 | 1.4509 | 0.1
2014-03-19 07:45 | 35.167 | 1.4462 | 0.1
2014-03-19 08:00 | 35.172 | 1.4502 | 0.1
2014-03-19 08:15 | 35.172 | 1.4529 | 0.1
2014-03-19 08:30 | 35.172 | 1.4526 | 0.1
2014-03-19 08:45 | 35.177 | 1.4522 | 0.1
2014-03-19 09:00 | 35.177 | 1.4505 | 0.1
2014-03-19 09:15 | 35.177 | 1.4488 | 0.1
2014-03-19 09:30 | 35.177 | 1.4455 | 0.1
2014-03-19 09:45 | 35.172 | 1.4358 | 0.1
2014-03-19 10:00 | 35.182 | 1.4428 | 0.1
2014-03-19 10:15 | 35.182 | 1.4391 | 0.1
2014-03-19 10:30 | 35.182 | 1.4327 | 0.1
2014-03-19 10:45 | 35.182 | 1.4307 | 0.1
2014-03-19 11:00 | 35.192 | 1.4374 | 0.2
2014-03-19 11:15 | 35.192 | 1.4357 | 0.2
2014-03-19 11:30 | 35.202 | 1.445 | 0.2
2014-03-19 11:45 | 35.197 | 1.44 | 0.2
2014-03-19 12:00 | 35.202 | 1.4443 | 0.3
2014-03-19 12:15 | 35.202 | 1.4433 | 0.3
2014-03-19 12:30 | 35.207 | 1.4443 | 0.3
2014-03-19 12:45 | 35.212 | 1.45 | 0.4
2014-03-19 13:00 | 35.212 | 1.4453 | 0.4
2014-03-19 13:15 | 35.212 | 1.4416 | 0.5
2014-03-19 13:30 | 35.212 | 1.4419 | 0.5
2014-03-19 13:45 | 35.212 | 1.4436 | 0.5
2014-03-19 14:00 | 35.216 | 1.4469 | 0.6
2014-03-19 14:15 | 35.212 | 1.4399 | 0.6
2014-03-19 14:30 | 35.216 | 1.4412 | 0.6
2014-03-19 14:45 | 35.216 | 1.4359 | 0.7
2014-03-19 15:00 | 35.216 | 1.4376 | 0.7
2014-03-19 15:15 | 35.216 | 1.4345 | 0.8
2014-03-19 15:30 | 35.222 | 1.4372 | 0.8
2014-03-19 15:45 | 35.222 | 1.4382 | 0.8
2014-03-19 16:00 | 35.226 | 1.4409 | 0.9
2014-03-19 16:15 | 35.226 | 1.4338 | 0.9
2014-03-19 16:30 | 35.226 | 1.4342 | 0.9
2014-03-19 16:45 | 35.226 | 1.4301 | 0.9
2014-03-19 17:00 | 35.226 | 1.4285 | 0.9
2014-03-19 17:15 | 35.231 | 1.4298 | 0.9
2014-03-19 17:30 | 35.231 | 1.4271 | 0.9
2014-03-19 17:45 | 35.236 | 1.4324 | 0.9
2014-03-19 18:00 | 35.236 | 1.4291 | 0.9
2014-03-19 18:15 | 35.246 | 1.4361 | 0.9
2014-03-19 18:30 | 35.246 | 1.434 | 0.9
2014-03-19 18:45 | 35.251 | 1.4343 | 0.9
2014-03-19 19:00 | 35.251 | 1.4283 | 0.9
2014-03-19 19:15 | 35.251 | 1.4256 | 0.9
2014-03-19 19:30 | 35.256 | 1.429 | 0.8
2014-03-19 19:45 | 35.261 | 1.4256 | 0.8
2014-03-19 20:00 | 35.266 | 1.4252 | 0.8
2014-03-19 20:15 | 35.271 | 1.4302 | 0.7
2014-03-19 20:30 | 35.276 | 1.4342 | 0.7
2014-03-19 20:45 | 35.276 | 1.4288 | 0.6
2014-03-19 21:00 | 35.285 | 1.4328 | 0.6
2014-03-19 21:15 | 35.285 | 1.4261 | 0.5
2014-03-19 21:30 | 35.29 | 1.4314 | 0.5
2014-03-19 21:45 | 35.29 | 1.4274 | 0.5
2014-03-19 22:00 | 35.295 | 1.4297 | 0.4
2014-03-19 22:15 | 35.3 | 1.4337 | 0.4
2014-03-19 22:30 | 35.31 | 1.4424 | 0.4
2014-03-19 22:45 | 35.31 | 1.4441 | 0.3
2014-03-19 23:00 | 35.31 | 1.4404 | 0.3
2014-03-19 23:15 | 35.315 | 1.441 | 0.3
2014-03-19 23:30 | 35.315 | 1.4394 | 0.2
2014-03-19 23:45 | 35.315 | 1.4383 | 0.2
2014-03-20 | 35.315 | 1.4353 | 0.2
2014-03-20 00:15 | 35.32 | 1.439 | 0.2
2014-03-20 00:30 | 35.325 | 1.4406 | 0.2
2014-03-20 00:45 | 35.325 | 1.441 | 0.1
2014-03-20 01:00 | 35.33 | 1.445 | 0.1
2014-03-20 01:15 | 35.33 | 1.4446 | 0.1
2014-03-20 01:30 | 35.33 | 1.445 | 0.1
2014-03-20 01:45 | 35.335 | 1.4486 | 0.1
2014-03-20 02:00 | 35.335 | 1.4473 | 0.1
2014-03-20 02:15 | 35.335 | 1.4443 | 0.1
2014-03-20 02:30 | 35.34 | 1.4503 | 0.1
2014-03-20 02:45 | 35.34 | 1.4533 | 0.1
2014-03-20 03:00 | 35.34 | 1.453 | 0.1
2014-03-20 03:15 | 35.344 | 1.4583 | 0.1
2014-03-20 03:30 | 35.344 | 1.459 | 0.1
2014-03-20 03:45 | 35.344 | 1.4553 | 0.1
2014-03-20 04:00 | 35.344 | 1.456 | 0.1
2014-03-20 04:15 | 35.344 | 1.4549 | 0.1
2014-03-20 04:30 | 35.344 | 1.4536 | 0.1
2014-03-20 04:45 | 35.34 | 1.4499 | 0.1
2014-03-20 05:00 | 35.344 | 1.4489 | 0.1
2014-03-20 05:15 | 35.34 | 1.4395 | 0
2014-03-20 05:30 | 35.344 | 1.4422 | 0
2014-03-20 05:45 | 35.34 | 1.4372 | 0
2014-03-20 06:00 | 35.344 | 1.4395 | 0
2014-03-20 06:15 | 35.349 | 1.4405 | 0
2014-03-20 06:30 | 35.354 | 1.4478 | 0.1
2014-03-20 06:45 | 35.359 | 1.4528 | 0.1
2014-03-20 07:00 | 35.359 | 1.4508 | 0.1
2014-03-20 07:15 | 35.364 | 1.4545 | 0.1
2014-03-20 07:30 | 35.364 | 1.4522 | 0.1
2014-03-20 07:45 | 35.359 | 1.4425 | 0
2014-03-20 08:00 | 35.364 | 1.4431 | 0.1
2014-03-20 08:15 | 35.369 | 1.4471 | 0.1
2014-03-20 08:30 | 35.369 | 1.4494 | 0.1
2014-03-20 08:45 | 35.369 | 1.4471 | 0.1
2014-03-20 09:00 | 35.374 | 1.4518 | 0.1
2014-03-20 09:15 | 35.379 | 1.4571 | 0.1
2014-03-20 09:30 | 35.379 | 1.4604 | 0.1
2014-03-20 09:45 | 35.374 | 1.4561 | 0.1
2014-03-20 10:00 | 35.379 | 1.4578 | 0.1
2014-03-20 10:15 | 35.379 | 1.4561 | 0.1
2014-03-20 10:30 | 35.374 | 1.4491 | 0.1
2014-03-20 10:45 | 35.374 | 1.4477 | 0.2
2014-03-20 11:00 | 35.374 | 1.4481 | 0.2
2014-03-20 11:15 | 35.374 | 1.4464 | 0.2
2014-03-20 11:30 | 35.379 | 1.4534 | 0.2
2014-03-20 11:45 | 35.379 | 1.4531 | 0.3
2014-03-20 12:00 | 35.379 | 1.4544 | 0.3
2014-03-20 12:15 | 35.374 | 1.4484 | 0.3
2014-03-20 12:30 | 35.379 | 1.4511 | 0.4
2014-03-20 12:45 | 35.374 | 1.4454 | 0.4
2014-03-20 13:00 | 35.374 | 1.4464 | 0.4
2014-03-20 13:15 | 35.379 | 1.4534 | 0.5
2014-03-20 13:30 | 35.374 | 1.4497 | 0.5
2014-03-20 13:45 | 35.374 | 1.4484 | 0.5
2014-03-20 14:00 | 35.379 | 1.4491 | 0.6
2014-03-20 14:15 | 35.379 | 1.4467 | 0.6
2014-03-20 14:30 | 35.374 | 1.443 | 0.6
2014-03-20 14:45 | 35.374 | 1.4427 | 0.7
2014-03-20 15:00 | 35.374 | 1.4457 | 0.7
2014-03-20 15:15 | 35.374 | 1.4451 | 0.7
2014-03-20 15:30 | 35.379 | 1.4507 | 0.8
2014-03-20 15:45 | 35.374 | 1.4467 | 0.8
2014-03-20 16:00 | 35.374 | 1.4467 | 0.8
2014-03-20 16:15 | 35.369 | 1.4427 | 0.9
2014-03-20 16:30 | 35.369 | 1.4414 | 0.9
2014-03-20 16:45 | 35.369 | 1.4387 | 0.9
2014-03-20 17:00 | 35.369 | 1.437 | 0.9
2014-03-20 17:15 | 35.369 | 1.4344 | 0.9
2014-03-20 17:30 | 35.369 | 1.4323 | 0.9
2014-03-20 17:45 | 35.369 | 1.431 | 0.9
2014-03-20 18:00 | 35.374 | 1.434 | 0.9
2014-03-20 18:15 | 35.374 | 1.4323 | 0.9
2014-03-20 18:30 | 35.379 | 1.4346 | 0.9
2014-03-20 18:45 | 35.374 | 1.4273 | 0.8
2014-03-20 19:00 | 35.374 | 1.4259 | 0.8
2014-03-20 19:15 | 35.384 | 1.4313 | 0.8
2014-03-20 19:30 | 35.384 | 1.4289 | 0.8
2014-03-20 19:45 | 35.384 | 1.4246 | 0.7
2014-03-20 20:00 | 35.389 | 1.4275 | 0.7
2014-03-20 20:15 | 35.394 | 1.4292 | 0.7
2014-03-20 20:30 | 35.394 | 1.4312 | 0.6
2014-03-20 20:45 | 35.399 | 1.4345 | 0.6
2014-03-20 21:00 | 35.403 | 1.4355 | 0.5
2014-03-20 21:15 | 35.409 | 1.4392 | 0.5
2014-03-20 21:30 | 35.409 | 1.4348 | 0.5
2014-03-20 21:45 | 35.409 | 1.4331 | 0.4
2014-03-20 22:00 | 35.409 | 1.4315 | 0.4
2014-03-20 22:15 | 35.413 | 1.4344 | 0.4
2014-03-20 22:30 | 35.413 | 1.4328 | 0.3
2014-03-20 22:45 | 35.418 | 1.4358 | 0.3
2014-03-20 23:00 | 35.423 | 1.4367 | 0.3
2014-03-20 23:15 | 35.428 | 1.4404 | 0.3
2014-03-20 23:30 | 35.423 | 1.4341 | 0.2
2014-03-20 23:45 | 35.423 | 1.432 | 0.2
2014-03-21 | 35.428 | 1.433 | 0.2
2014-03-21 00:15 | 35.433 | 1.438 | 0.2
2014-03-21 00:30 | 35.438 | 1.4407 | 0.2
2014-03-21 00:45 | 35.438 | 1.4413 | 0.1
2014-03-21 01:00 | 35.438 | 1.439 | 0.1
2014-03-21 01:15 | 35.443 | 1.4413 | 0.1
2014-03-21 01:30 | 35.443 | 1.443 | 0.1
2014-03-21 01:45 | 35.448 | 1.448 | 0.1
2014-03-21 02:00 | 35.448 | 1.448 | 0.1
2014-03-21 02:15 | 35.453 | 1.454 | 0.1
2014-03-21 02:30 | 35.453 | 1.452 | 0.1
2014-03-21 02:45 | 35.453 | 1.4517 | 0.1
2014-03-21 03:00 | 35.453 | 1.452 | 0.1
2014-03-21 03:15 | 35.453 | 1.4476 | 0.1
2014-03-21 03:30 | 35.453 | 1.4493 | 0.1
2014-03-21 03:45 | 35.458 | 1.4573 | 0.1
2014-03-21 04:00 | 35.458 | 1.4573 | 0.1
2014-03-21 04:15 | 35.458 | 1.459 | 0.1
2014-03-21 04:30 | 35.463 | 1.4647 | 0.1
2014-03-21 04:45 | 35.458 | 1.4617 | 0
2014-03-21 05:00 | 35.453 | 1.4553 | 0
2014-03-21 05:15 | 35.458 | 1.4567 | 0
2014-03-21 05:30 | 35.453 | 1.454 | 0
2014-03-21 05:45 | 35.458 | 1.4556 | 0
2014-03-21 06:00 | 35.453 | 1.451 | 0
2014-03-21 06:15 | 35.458 | 1.4553 | 0
2014-03-21 06:30 | 35.463 | 1.461 | 0
2014-03-21 06:45 | 35.458 | 1.4546 | 0
2014-03-21 07:00 | 35.467 | 1.4636 | 0
2014-03-21 07:15 | 35.463 | 1.4536 | 0
2014-03-21 07:30 | 35.463 | 1.4516 | 0
2014-03-21 07:45 | 35.463 | 1.4523 | 0
2014-03-21 08:00 | 35.467 | 1.4482 | 0
2014-03-21 08:15 | 35.463 | 1.4415 | 0
2014-03-21 08:30 | 35.467 | 1.4395 | 0
2014-03-21 08:45 | 35.472 | 1.4442 | 0
2014-03-21 09:00 | 35.477 | 1.4502 | 0.1
2014-03-21 09:15 | 35.482 | 1.4518 | 0.1
2014-03-21 09:30 | 35.482 | 1.4532 | 0.1
2014-03-21 09:45 | 35.487 | 1.4585 | 0.1
2014-03-21 10:00 | 35.482 | 1.4512 | 0.1
2014-03-21 10:15 | 35.482 | 1.4545 | 0.1
2014-03-21 10:30 | 35.482 | 1.4535 | 0.1
2014-03-21 10:45 | 35.482 | 1.4528 | 0.1
2014-03-21 11:00 | 35.487 | 1.4578 | 0.2
2014-03-21 11:15 | 35.487 | 1.4588 | 0.2
2014-03-21 11:30 | 35.482 | 1.4555 | 0.2
2014-03-21 11:45 | 35.487 | 1.4578 | 0.3
2014-03-21 12:00 | 35.482 | 1.4562 | 0.3
2014-03-21 12:15 | 35.482 | 1.4585 | 0.3
2014-03-21 12:30 | 35.482 | 1.4562 | 0.4
2014-03-21 12:45 | 35.482 | 1.4562 | 0.4
2014-03-21 13:00 | 35.477 | 1.4545 | 0.4
2014-03-21 13:15 | 35.477 | 1.4542 | 0.5
2014-03-21 13:30 | 35.477 | 1.4529 | 0.5
2014-03-21 13:45 | 35.477 | 1.4539 | 0.5
2014-03-21 14:00 | 35.477 | 1.4555 | 0.5
2014-03-21 14:15 | 35.477 | 1.4576 | 0.6
2014-03-21 14:30 | 35.477 | 1.4552 | 0.6
2014-03-21 14:45 | 35.477 | 1.4582 | 0.6
2014-03-21 15:00 | 35.477 | 1.4616 | 0.7
2014-03-21 15:15 | 35.472 | 1.4586 | 0.7
2014-03-21 15:30 | 35.472 | 1.4593 | 0.7
2014-03-21 15:45 | 35.472 | 1.4579 | 0.8
2014-03-21 16:00 | 35.472 | 1.4596 | 0.8
2014-03-21 16:15 | 35.467 | 1.4563 | 0.8
2014-03-21 16:30 | 35.463 | 1.4526 | 0.8
2014-03-21 16:45 | 35.463 | 1.4553 | 0.8
2014-03-21 17:00 | 35.463 | 1.4546 | 0.8
2014-03-21 17:15 | 35.458 | 1.451 | 0.8
2014-03-21 17:30 | 35.453 | 1.4446 | 0.8
2014-03-21 17:45 | 35.458 | 1.4496 | 0.9
2014-03-21 18:00 | 35.453 | 1.4423 | 0.9
2014-03-21 18:15 | 35.453 | 1.4409 | 0.8
2014-03-21 18:30 | 35.448 | 1.4353 | 0.8
2014-03-21 18:45 | 35.453 | 1.4376 | 0.8
2014-03-21 19:00 | 35.453 | 1.4356 | 0.8
2014-03-21 19:15 | 35.453 | 1.4346 | 0.7
2014-03-21 19:30 | 35.453 | 1.4346 | 0.7
2014-03-21 19:45 | 35.458 | 1.4402 | 0.7
2014-03-21 20:00 | 35.463 | 1.4462 | 0.7
2014-03-21 20:15 | 35.463 | 1.4482 | 0.6
2014-03-21 20:30 | 35.463 | 1.4472 | 0.6
2014-03-21 20:45 | 35.463 | 1.4446 | 0.5
2014-03-21 21:00 | 35.463 | 1.4439 | 0.5
2014-03-21 21:15 | 35.463 | 1.4422 | 0.5
2014-03-21 21:30 | 35.458 | 1.4355 | 0.4
2014-03-21 21:45 | 35.463 | 1.4399 | 0.4
2014-03-21 22:00 | 35.467 | 1.4425 | 0.4
2014-03-21 22:15 | 35.467 | 1.4395 | 0.4
2014-03-21 22:30 | 35.463 | 1.4332 | 0.3
2014-03-21 22:45 | 35.467 | 1.4348 | 0.3
2014-03-21 23:00 | 35.472 | 1.4405 | 0.3
2014-03-21 23:15 | 35.472 | 1.4391 | 0.3
2014-03-21 23:30 | 35.472 | 1.4365 | 0.2
2014-03-21 23:45 | 35.477 | 1.4384 | 0.2
2014-03-22 | 35.477 | 1.4391 | 0.2
2014-03-22 00:15 | 35.477 | 1.4431 | 0.2
2014-03-22 00:30 | 35.482 | 1.4491 | 0.2
2014-03-22 00:45 | 35.482 | 1.4458 | 0.2
2014-03-22 01:00 | 35.487 | 1.4528 | 0.2
2014-03-22 01:15 | 35.487 | 1.4525 | 0.1
2014-03-22 01:30 | 35.482 | 1.4455 | 0.1
2014-03-22 01:45 | 35.482 | 1.4421 | 0.1
2014-03-22 02:00 | 35.482 | 1.4428 | 0.1
2014-03-22 02:15 | 35.482 | 1.4404 | 0.1
2014-03-22 02:30 | 35.482 | 1.4354 | 0.1
2014-03-22 02:45 | 35.487 | 1.4404 | 0.1
2014-03-22 03:00 | 35.492 | 1.4447 | 0.1
2014-03-22 03:15 | 35.492 | 1.4447 | 0.1
2014-03-22 03:30 | 35.492 | 1.4437 | 0.1
2014-03-22 03:45 | 35.497 | 1.4514 | 0.1
2014-03-22 04:00 | 35.497 | 1.4514 | 0.1
2014-03-22 04:15 | 35.502 | 1.4598 | 0.1
2014-03-22 04:30 | 35.502 | 1.4588 | 0.1
2014-03-22 04:45 | 35.507 | 1.4624 | 0.1
2014-03-22 05:00 | 35.502 | 1.4551 | 0.1
2014-03-22 05:15 | 35.502 | 1.4497 | 0.1
2014-03-22 05:30 | 35.502 | 1.4497 | 0.1
2014-03-22 05:45 | 35.497 | 1.4417 | 0
2014-03-22 06:00 | 35.502 | 1.449 | 0
2014-03-22 06:15 | 35.507 | 1.454 | 0
2014-03-22 06:30 | 35.512 | 1.4577 | 0
2014-03-22 06:45 | 35.512 | 1.4517 | 0
2014-03-22 07:00 | 35.517 | 1.4567 | 0
2014-03-22 07:15 | 35.517 | 1.4546 | 0
2014-03-22 07:30 | 35.517 | 1.4516 | 0
2014-03-22 07:45 | 35.517 | 1.4489 | 0
2014-03-22 08:00 | 35.527 | 1.4516 | 0
2014-03-22 08:15 | 35.522 | 1.4459 | 0
2014-03-22 08:30 | 35.527 | 1.4476 | 0
2014-03-22 08:45 | 35.527 | 1.4455 | 0
2014-03-22 09:00 | 35.531 | 1.4465 | 0.1
2014-03-22 09:15 | 35.536 | 1.4465 | 0.1
2014-03-22 09:30 | 35.536 | 1.4468 | 0.1
2014-03-22 09:45 | 35.531 | 1.4448 | 0.1
2014-03-22 10:00 | 35.536 | 1.4512 | 0.1
2014-03-22 10:15 | 35.541 | 1.4525 | 0.1
2014-03-22 10:30 | 35.541 | 1.4515 | 0.1
2014-03-22 10:45 | 35.541 | 1.4542 | 0.1
2014-03-22 11:00 | 35.546 | 1.4565 | 0.2
2014-03-22 11:15 | 35.541 | 1.4522 | 0.2
2014-03-22 11:30 | 35.541 | 1.4508 | 0.2
2014-03-22 11:45 | 35.546 | 1.4592 | 0.3
2014-03-22 12:00 | 35.541 | 1.4522 | 0.3
2014-03-22 12:15 | 35.541 | 1.4535 | 0.3
2014-03-22 12:30 | 35.541 | 1.4572 | 0.4
2014-03-22 12:45 | 35.541 | 1.4595 | 0.4
2014-03-22 13:00 | 35.536 | 1.4542 | 0.4
2014-03-22 13:15 | 35.546 | 1.4642 | 0.5
2014-03-22 13:30 | 35.541 | 1.4616 | 0.5
2014-03-22 13:45 | 35.536 | 1.4552 | 0.5
2014-03-22 14:00 | 35.536 | 1.4552 | 0.6
2014-03-22 14:15 | 35.536 | 1.4572 | 0.6
2014-03-22 14:30 | 35.536 | 1.4576 | 0.6
2014-03-22 14:45 | 35.536 | 1.4596 | 0.7
2014-03-22 15:00 | 35.536 | 1.4596 | 0.7
2014-03-22 15:15 | 35.536 | 1.4636 | 0.7
2014-03-22 15:30 | 35.531 | 1.4583 | 0.8
2014-03-22 15:45 | 35.531 | 1.4556 | 0.8
2014-03-22 16:00 | 35.527 | 1.4499 | 0.8
2014-03-22 16:15 | 35.531 | 1.4546 | 0.9
2014-03-22 16:30 | 35.527 | 1.4452 | 0.9
2014-03-22 16:45 | 35.527 | 1.4432 | 0.9
2014-03-22 17:00 | 35.527 | 1.4452 | 0.9
2014-03-22 17:15 | 35.527 | 1.4415 | 0.9
2014-03-22 17:30 | 35.527 | 1.4405 | 0.9
2014-03-22 17:45 | 35.527 | 1.4402 | 0.9
2014-03-22 18:00 | 35.531 | 1.4412 | 0.9
2014-03-22 18:15 | 35.531 | 1.4335 | 0.9
2014-03-22 18:30 | 35.527 | 1.4264 | 0.8
2014-03-22 18:45 | 35.531 | 1.4251 | 0.8
2014-03-22 19:00 | 35.531 | 1.4227 | 0.8
2014-03-22 19:15 | 35.536 | 1.4203 | 0.8
2014-03-22 19:30 | 35.541 | 1.4217 | 0.8
2014-03-22 19:45 | 35.541 | 1.4173 | 0.7
2014-03-22 20:00 | 35.551 | 1.4273 | 0.7
2014-03-22 20:15 | 35.551 | 1.4236 | 0.6
2014-03-22 20:30 | 35.561 | 1.4309 | 0.6
2014-03-22 20:45 | 35.566 | 1.4316 | 0.6
2014-03-22 21:00 | 35.561 | 1.4222 | 0.5
2014-03-22 21:15 | 35.566 | 1.4225 | 0.5
2014-03-22 21:30 | 35.571 | 1.4228 | 0.5
2014-03-22 21:45 | 35.576 | 1.4221 | 0.4
2014-03-22 22:00 | 35.581 | 1.4248 | 0.4
2014-03-22 22:15 | 35.586 | 1.4258 | 0.4
2014-03-22 22:30 | 35.586 | 1.4254 | 0.3
2014-03-22 22:45 | 35.591 | 1.4264 | 0.3
2014-03-22 23:00 | 35.6 | 1.4331 | 0.3
2014-03-22 23:15 | 35.6 | 1.428 | 0.3
2014-03-22 23:30 | 35.605 | 1.432 | 0.3
2014-03-22 23:45 | 35.605 | 1.4334 | 0.2
2014-03-23 | 35.61 | 1.4323 | 0.2
2014-03-23 00:15 | 35.61 | 1.431 | 0.2
2014-03-23 00:30 | 35.62 | 1.4407 | 0.2
2014-03-23 00:45 | 35.62 | 1.441 | 0.2
2014-03-23 01:00 | 35.615 | 1.4353 | 0.1
2014-03-23 01:15 | 35.625 | 1.443 | 0.1
2014-03-23 01:30 | 35.625 | 1.444 | 0.1
2014-03-23 01:45 | 35.625 | 1.4406 | 0.1
2014-03-23 02:00 | 35.625 | 1.439 | 0.1
2014-03-23 02:15 | 35.625 | 1.4386 | 0.1
2014-03-23 02:30 | 35.63 | 1.4423 | 0.1
2014-03-23 02:45 | 35.63 | 1.4493 | 0.1
2014-03-23 03:00 | 35.635 | 1.4516 | 0.1
2014-03-23 03:15 | 35.635 | 1.4553 | 0.1
2014-03-23 03:30 | 35.64 | 1.4583 | 0.1
2014-03-23 03:45 | 35.64 | 1.4627 | 0.1
2014-03-23 04:00 | 35.635 | 1.459 | 0.1
2014-03-23 04:15 | 35.635 | 1.4634 | 0.1
2014-03-23 04:30 | 35.635 | 1.4667 | 0.1
2014-03-23 04:45 | 35.635 | 1.4738 | 0.1
2014-03-23 05:00 | 35.635 | 1.4718 | 0.1
2014-03-23 05:15 | 35.63 | 1.4691 | 0
2014-03-23 05:30 | 35.63 | 1.4701 | 0.1
2014-03-23 05:45 | 35.625 | 1.4661 | 0
2014-03-23 06:00 | 35.62 | 1.4598 | 0
2014-03-23 06:15 | 35.62 | 1.4601 | 0
2014-03-23 06:30 | 35.62 | 1.4628 | 0
2014-03-23 06:45 | 35.62 | 1.4635 | 0
2014-03-23 07:00 | 35.615 | 1.4585 | 0
2014-03-23 07:15 | 35.62 | 1.4641 | 0
2014-03-23 07:30 | 35.62 | 1.4601 | 0
2014-03-23 07:45 | 35.615 | 1.4588 | 0
2014-03-23 08:00 | 35.61 | 1.4518 | 0
2014-03-23 08:15 | 35.615 | 1.4598 | 0
2014-03-23 08:30 | 35.61 | 1.4535 | 0
2014-03-23 08:45 | 35.62 | 1.4651 | 0.1
2014-03-23 09:00 | 35.615 | 1.4652 | 0.1
2014-03-23 09:15 | 35.62 | 1.4698 | 0.1
2014-03-23 09:30 | 35.615 | 1.4695 | 0.1
2014-03-23 09:45 | 35.61 | 1.4746 | 0.1
2014-03-23 10:00 | 35.61 | 1.4809 | 0.1
2014-03-23 10:15 | 35.605 | 1.4803 | 0.1
2014-03-23 10:30 | 35.6 | 1.478 | 0.1
2014-03-23 10:45 | 35.6 | 1.482 | 0.2
2014-03-23 11:00 | 35.591 | 1.476 | 0.2
2014-03-23 11:15 | 35.581 | 1.47 | 0.2
2014-03-23 11:30 | 35.576 | 1.4701 | 0.2
2014-03-23 11:45 | 35.576 | 1.4754 | 0.3
2014-03-23 12:00 | 35.566 | 1.4685 | 0.3
2014-03-23 12:15 | 35.561 | 1.4695 | 0.3
2014-03-23 12:30 | 35.561 | 1.4728 | 0.4
2014-03-23 12:45 | 35.556 | 1.4755 | 0.4
2014-03-23 13:00 | 35.551 | 1.4746 | 0.4
2014-03-23 13:15 | 35.546 | 1.4763 | 0.5
2014-03-23 13:30 | 35.546 | 1.4843 | 0.5
2014-03-23 13:45 | 35.536 | 1.4807 | 0.5
2014-03-23 14:00 | 35.536 | 1.4857 | 0.6
2014-03-23 14:15 | 35.527 | 1.4824 | 0.6
2014-03-23 14:30 | 35.522 | 1.4861 | 0.6
2014-03-23 14:45 | 35.517 | 1.4851 | 0.7
2014-03-23 15:00 | 35.507 | 1.4778 | 0.7
2014-03-23 15:15 | 35.497 | 1.4712 | 0.7
2014-03-23 15:30 | 35.497 | 1.4762 | 0.8
2014-03-23 15:45 | 35.487 | 1.4706 | 0.8
2014-03-23 16:00 | 35.482 | 1.4709 | 0.8
2014-03-23 16:15 | 35.482 | 1.4703 | 0.9
2014-03-23 16:30 | 35.477 | 1.4676 | 0.9
2014-03-23 16:45 | 35.472 | 1.469 | 0.9
2014-03-23 17:00 | 35.467 | 1.4683 | 0.9
2014-03-23 17:15 | 35.458 | 1.462 | 0.9
2014-03-23 17:30 | 35.458 | 1.4654 | 0.9
2014-03-23 17:45 | 35.453 | 1.4607 | 0.9
2014-03-23 18:00 | 35.448 | 1.4574 | 0.9
2014-03-23 18:15 | 35.448 | 1.458 | 0.9
2014-03-23 18:30 | 35.443 | 1.4541 | 0.9
2014-03-23 18:45 | 35.438 | 1.447 | 0.8
2014-03-23 19:00 | 35.438 | 1.4444 | 0.8
2014-03-23 19:15 | 35.433 | 1.4414 | 0.8
2014-03-23 19:30 | 35.433 | 1.4441 | 0.8
2014-03-23 19:45 | 35.433 | 1.442 | 0.8
2014-03-23 20:00 | 35.433 | 1.4444 | 0.7
2014-03-23 20:15 | 35.438 | 1.447 | 0.7
2014-03-23 20:30 | 35.438 | 1.4497 | 0.7
2014-03-23 20:45 | 35.433 | 1.4444 | 0.6
2014-03-23 21:00 | 35.433 | 1.4454 | 0.6
2014-03-23 21:15 | 35.433 | 1.4477 | 0.6
2014-03-23 21:30 | 35.433 | 1.4484 | 0.5
2014-03-23 21:45 | 35.433 | 1.4504 | 0.5
2014-03-23 22:00 | 35.433 | 1.4461 | 0.5
2014-03-23 22:15 | 35.428 | 1.4434 | 0.4
2014-03-23 22:30 | 35.428 | 1.4407 | 0.4
2014-03-23 22:45 | 35.428 | 1.4417 | 0.4
2014-03-23 23:00 | 35.428 | 1.4461 | 0.4
2014-03-23 23:15 | 35.428 | 1.4488 | 0.3
2014-03-23 23:30 | 35.428 | 1.4488 | 0.3
2014-03-23 23:45 | 35.428 | 1.4508 | 0.3
2014-03-24 | 35.428 | 1.4505 | 0.3
2014-03-24 00:15 | 35.423 | 1.4495 | 0.3
2014-03-24 00:30 | 35.418 | 1.4465 | 0.2
2014-03-24 00:45 | 35.423 | 1.4501 | 0.2
2014-03-24 01:00 | 35.423 | 1.4518 | 0.2
2014-03-24 01:15 | 35.423 | 1.4522 | 0.2
2014-03-24 01:30 | 35.418 | 1.4465 | 0.2
2014-03-24 01:45 | 35.418 | 1.4522 | 0.2
2014-03-24 02:00 | 35.418 | 1.4555 | 0.2
2014-03-24 02:15 | 35.413 | 1.4539 | 0.1
2014-03-24 02:30 | 35.413 | 1.4572 | 0.1
2014-03-24 02:45 | 35.418 | 1.4646 | 0.1
2014-03-24 03:00 | 35.409 | 1.4613 | 0.1
2014-03-24 03:15 | 35.409 | 1.47 | 0.1
2014-03-24 03:30 | 35.403 | 1.466 | 0.1
2014-03-24 03:45 | 35.403 | 1.4741 | 0.1
2014-03-24 04:00 | 35.399 | 1.4711 | 0.1
2014-03-24 04:15 | 35.394 | 1.4704 | 0.1
2014-03-24 04:30 | 35.389 | 1.4704 | 0.1
2014-03-24 04:45 | 35.384 | 1.4678 | 0.1
2014-03-24 05:00 | 35.379 | 1.4661 | 0.1
2014-03-24 05:15 | 35.379 | 1.4651 | 0.1
2014-03-24 05:30 | 35.374 | 1.4635 | 0.1
2014-03-24 05:45 | 35.369 | 1.4632 | 0.1
2014-03-24 06:00 | 35.369 | 1.4659 | 0.1
2014-03-24 06:15 | 35.364 | 1.4656 | 0.1
2014-03-24 06:30 | 35.364 | 1.4733 | 0.1
2014-03-24 06:45 | 35.364 | 1.4763 | 0.1
2014-03-24 07:00 | 35.359 | 1.4736 | 0.1
2014-03-24 07:15 | 35.359 | 1.4787 | 0.1
2014-03-24 07:30 | 35.354 | 1.4743 | 0.1
2014-03-24 07:45 | 35.349 | 1.471 | 0.1
2014-03-24 08:00 | 35.344 | 1.4694 | 0.1
2014-03-24 08:15 | 35.34 | 1.4727 | 0.1
2014-03-24 08:30 | 35.34 | 1.4794 | 0.1
2014-03-24 08:45 | 35.34 | 1.4868 | 0.1
2014-03-24 09:00 | 35.335 | 1.4919 | 0.1
2014-03-24 09:15 | 35.33 | 1.4872 | 0.1
2014-03-24 09:30 | 35.325 | 1.4869 | 0.1
2014-03-24 09:45 | 35.315 | 1.4829 | 0.1
2014-03-24 10:00 | 35.305 | 1.4713 | 0.1
2014-03-24 10:15 | 35.295 | 1.4656 | 0.1
2014-03-24 10:30 | 35.29 | 1.4623 | 0.1
2014-03-24 10:45 | 35.285 | 1.4603 | 0.2
2014-03-24 11:00 | 35.285 | 1.4704 | 0.2
2014-03-24 11:15 | 35.285 | 1.4757 | 0.2
2014-03-24 11:30 | 35.28 | 1.4798 | 0.3
2014-03-24 11:45 | 35.276 | 1.4845 | 0.3
2014-03-24 12:00 | 35.271 | 1.4872 | 0.3
2014-03-24 12:15 | 35.266 | 1.4809 | 0.4
2014-03-24 12:30 | 35.251 | 1.4675 | 0.4
2014-03-24 12:45 | 35.246 | 1.4729 | 0.5
2014-03-24 13:00 | 35.236 | 1.4723 | 0.5
2014-03-24 13:15 | 35.231 | 1.4687 | 0.5
2014-03-24 13:30 | 35.231 | 1.4717 | 0.6
2014-03-24 13:45 | 35.226 | 1.4881 | 0.6
2014-03-24 14:00 | 35.226 | 1.4985 | 0.7
2014-03-24 14:15 | 35.212 | 1.4812 | 0.7
2014-03-24 14:30 | 35.212 | 1.4802 | 0.7
2014-03-24 14:45 | 35.207 | 1.4899 | 0.8
2014-03-24 15:00 | 35.187 | 1.4813 | 0.8
2014-03-24 15:15 | 35.177 | 1.4723 | 0.8
2014-03-24 15:30 | 35.182 | 1.487 | 0.9
2014-03-24 15:45 | 35.177 | 1.4914 | 0.9
2014-03-24 16:00 | 35.162 | 1.4798 | 1
2014-03-24 16:15 | 35.148 | 1.4698 | 1
2014-03-24 16:30 | 35.153 | 1.4795 | 1
2014-03-24 16:45 | 35.133 | 1.4675 | 1
2014-03-24 17:00 | 35.128 | 1.4672 | 1
2014-03-24 17:15 | 35.123 | 1.4696 | 1
2014-03-24 17:30 | 35.118 | 1.4693 | 1
2014-03-24 17:45 | 35.113 | 1.4696 | 1
2014-03-24 18:00 | 35.103 | 1.4677 | 1
2014-03-24 18:15 | 35.098 | 1.4694 | 1
2014-03-24 18:30 | 35.098 | 1.4754 | 1
2014-03-24 18:45 | 35.093 | 1.4718 | 1
2014-03-24 19:00 | 35.084 | 1.4685 | 0.9
2014-03-24 19:15 | 35.074 | 1.4742 | 0.9
2014-03-24 19:30 | 35.069 | 1.4756 | 0.9
2014-03-24 19:45 | 35.064 | 1.4766 | 0.9
2014-03-24 20:00 | 35.059 | 1.4699 | 0.8
2014-03-24 20:15 | 35.059 | 1.472 | 0.8
2014-03-24 20:30 | 35.044 | 1.47 | 0.7
2014-03-24 20:45 | 35.039 | 1.4711 | 0.7
2014-03-24 21:00 | 35.029 | 1.4668 | 0.6
2014-03-24 21:15 | 35.029 | 1.4822 | 0.6
2014-03-24 21:30 | 35.029 | 1.4953 | 0.5
2014-03-24 21:45 | 35.015 | 1.4856 | 0.5
2014-03-24 22:00 | 35.015 | 1.4638 | 0.5
2014-03-24 22:15 | 35.005 | 1.4578 | 0.4
2014-03-24 22:30 | 35 | 1.4642 | 0.4
2014-03-24 22:45 | 34.98 | 1.4486 | 0.4
2014-03-24 23:00 | 34.975 | 1.4587 | 0.4
2014-03-24 23:15 | 34.995 | 1.4706 | 0.3
2014-03-24 23:30 | 34.99 | 1.4613 | 0.3
2014-03-24 23:45 | 34.98 | 1.4597 | 0.3
2014-03-25 | 34.975 | 1.454 | 0.3
2014-03-25 00:15 | 34.961 | 1.439 | 0.2
2014-03-25 00:30 | 34.971 | 1.448 | 0.2
2014-03-25 00:45 | 34.975 | 1.456 | 0.2
2014-03-25 01:00 | 34.971 | 1.448 | 0.2
2014-03-25 01:15 | 34.966 | 1.444 | 0.2
2014-03-25 01:30 | 34.971 | 1.4518 | 0.2
2014-03-25 01:45 | 34.971 | 1.4571 | 0.2
2014-03-25 02:00 | 34.961 | 1.4521 | 0.1
2014-03-25 02:15 | 34.966 | 1.4494 | 0.1
2014-03-25 02:30 | 34.966 | 1.4563 | 0.1
2014-03-25 02:45 | 34.966 | 1.4612 | 0.1
2014-03-25 03:00 | 34.961 | 1.4624 | 0.1
2014-03-25 03:15 | 34.956 | 1.4607 | 0.1
2014-03-25 03:30 | 34.961 | 1.4673 | 0.1
2014-03-25 03:45 | 34.956 | 1.4642 | 0.1
2014-03-25 04:00 | 34.951 | 1.4596 | 0.1
2014-03-25 04:15 | 34.946 | 1.4579 | 0.1
2014-03-25 04:30 | 34.941 | 1.4604 | 0.1
2014-03-25 04:45 | 34.941 | 1.4632 | 0.1
2014-03-25 05:00 | 34.941 | 1.4668 | 0.1
2014-03-25 05:15 | 34.941 | 1.4679 | 0.1
2014-03-25 05:30 | 34.936 | 1.4651 | 0.1
2014-03-25 05:45 | 34.931 | 1.4614 | 0.1
2014-03-25 06:00 | 34.926 | 1.4621 | 0.1
2014-03-25 06:15 | 34.926 | 1.4622 | 0.1
2014-03-25 06:30 | 34.921 | 1.4593 | 0.1
2014-03-25 06:45 | 34.921 | 1.46 | 0.1
2014-03-25 07:00 | 34.916 | 1.4583 | 0.1
2014-03-25 07:15 | 34.911 | 1.4533 | 0.1
2014-03-25 07:30 | 34.911 | 1.4601 | 0.1
2014-03-25 07:45 | 34.911 | 1.4635 | 0.1
2014-03-25 08:00 | 34.911 | 1.4659 | 0.1
2014-03-25 08:15 | 34.911 | 1.4767 | 0.1
2014-03-25 08:30 | 34.906 | 1.476 | 0.1
2014-03-25 08:45 | 34.902 | 1.4732 | 0.1
2014-03-25 09:00 | 34.897 | 1.4731 | 0.1
2014-03-25 09:15 | 34.897 | 1.4788 | 0.1
2014-03-25 09:30 | 34.887 | 1.4745 | 0.1
2014-03-25 09:45 | 34.882 | 1.4737 | 0.1
2014-03-25 10:00 | 34.877 | 1.4713 | 0.1
2014-03-25 10:15 | 34.877 | 1.4755 | 0.2
2014-03-25 10:30 | 34.867 | 1.4676 | 0.2
2014-03-25 10:45 | 34.862 | 1.4658 | 0.2
2014-03-25 11:00 | 34.857 | 1.4612 | 0.2
2014-03-25 11:15 | 34.857 | 1.4644 | 0.3
2014-03-25 11:30 | 34.852 | 1.4666 | 0.3
2014-03-25 11:45 | 34.847 | 1.464 | 0.4
2014-03-25 12:00 | 34.847 | 1.468 | 0.4
2014-03-25 12:15 | 34.838 | 1.4603 | 0.4
2014-03-25 12:30 | 34.838 | 1.4683 | 0.5
2014-03-25 12:45 | 34.833 | 1.4712 | 0.5
2014-03-25 13:00 | 34.833 | 1.4732 | 0.6
2014-03-25 13:15 | 34.823 | 1.4685 | 0.6
2014-03-25 13:30 | 34.823 | 1.4721 | 0.7
2014-03-25 13:45 | 34.813 | 1.4699 | 0.7
2014-03-25 14:00 | 34.808 | 1.47 | 0.8
2014-03-25 14:15 | 34.803 | 1.4651 | 0.8
2014-03-25 14:30 | 34.798 | 1.4685 | 0.9
2014-03-25 14:45 | 34.788 | 1.4626 | 0.9
2014-03-25 15:00 | 34.784 | 1.4657 | 0.9
2014-03-25 15:15 | 34.778 | 1.4636 | 1
2014-03-25 15:30 | 34.774 | 1.4635 | 1
2014-03-25 15:45 | 34.769 | 1.4644 | 1.1
2014-03-25 16:00 | 34.764 | 1.4595 | 1.1
2014-03-25 16:15 | 34.754 | 1.452 | 1.1
2014-03-25 16:30 | 34.754 | 1.4569 | 1.2
2014-03-25 16:45 | 34.749 | 1.4569 | 1.2
2014-03-25 17:00 | 34.744 | 1.4539 | 1.2
2014-03-25 17:15 | 34.744 | 1.4575 | 1.2
2014-03-25 17:30 | 34.739 | 1.4539 | 1.2
2014-03-25 17:45 | 34.734 | 1.4538 | 1.2
2014-03-25 18:00 | 34.729 | 1.4472 | 1.2
2014-03-25 18:15 | 34.724 | 1.4438 | 1.2
2014-03-25 18:30 | 34.724 | 1.4434 | 1.2
2014-03-25 18:45 | 34.724 | 1.443 | 1.2
2014-03-25 19:00 | 34.715 | 1.4333 | 1.1
2014-03-25 19:15 | 34.719 | 1.4346 | 1.1
2014-03-25 19:30 | 34.719 | 1.4374 | 1.1
2014-03-25 19:45 | 34.719 | 1.4375 | 1
2014-03-25 20:00 | 34.719 | 1.436 | 1
2014-03-25 20:15 | 34.719 | 1.4332 | 0.9
2014-03-25 20:30 | 34.724 | 1.4359 | 0.9
2014-03-25 20:45 | 34.724 | 1.4347 | 0.9
2014-03-25 21:00 | 34.719 | 1.4282 | 0.8
2014-03-25 21:15 | 34.724 | 1.4342 | 0.8
2014-03-25 21:30 | 34.724 | 1.4324 | 0.7
2014-03-25 21:45 | 34.729 | 1.4381 | 0.7
2014-03-25 22:00 | 34.729 | 1.4377 | 0.6
2014-03-25 22:15 | 34.734 | 1.4433 | 0.6
2014-03-25 22:30 | 34.729 | 1.4397 | 0.5
2014-03-25 22:45 | 34.729 | 1.4409 | 0.5
2014-03-25 23:00 | 34.734 | 1.4471 | 0.5
2014-03-25 23:15 | 34.729 | 1.4418 | 0.4
2014-03-25 23:30 | 34.729 | 1.4421 | 0.4
2014-03-25 23:45 | 34.729 | 1.4399 | 0.4
2014-03-26 | 34.729 | 1.4414 | 0.3
2014-03-26 00:15 | 34.729 | 1.44 | 0.3
2014-03-26 00:30 | 34.729 | 1.4375 | 0.3
2014-03-26 00:45 | 34.734 | 1.4413 | 0.3
2014-03-26 01:00 | 34.729 | 1.432 | 0.2
2014-03-26 01:15 | 34.729 | 1.4342 | 0.2
2014-03-26 01:30 | 34.734 | 1.4397 | 0.2
2014-03-26 01:45 | 34.739 | 1.4434 | 0.2
2014-03-26 02:00 | 34.739 | 1.4412 | 0.2
2014-03-26 02:15 | 34.739 | 1.4393 | 0.2
2014-03-26 02:30 | 34.734 | 1.4342 | 0.1
2014-03-26 02:45 | 34.734 | 1.4315 | 0.1
2014-03-26 03:00 | 34.739 | 1.4353 | 0.1
2014-03-26 03:15 | 34.739 | 1.4307 | 0.1
2014-03-26 03:30 | 34.744 | 1.4366 | 0.1
2014-03-26 03:45 | 34.744 | 1.4363 | 0.1
2014-03-26 04:00 | 34.749 | 1.441 | 0.1
2014-03-26 04:15 | 34.749 | 1.4418 | 0.1
2014-03-26 04:30 | 34.754 | 1.4434 | 0.1
2014-03-26 04:45 | 34.754 | 1.4399 | 0.1
2014-03-26 05:00 | 34.754 | 1.439 | 0.1
2014-03-26 05:15 | 34.754 | 1.4342 | 0.1
2014-03-26 05:30 | 34.759 | 1.4398 | 0.1
2014-03-26 05:45 | 34.759 | 1.4403 | 0.1
2014-03-26 06:00 | 34.764 | 1.4441 | 0.1
2014-03-26 06:15 | 34.764 | 1.4431 | 0.1
2014-03-26 06:30 | 34.769 | 1.4498 | 0.1
2014-03-26 06:45 | 34.769 | 1.4508 | 0.1
2014-03-26 07:00 | 34.774 | 1.4535 | 0.1
2014-03-26 07:15 | 34.774 | 1.4536 | 0.1
2014-03-26 07:30 | 34.774 | 1.4528 | 0.1
2014-03-26 07:45 | 34.774 | 1.4543 | 0.1
2014-03-26 08:00 | 34.774 | 1.4546 | 0.1
2014-03-26 08:15 | 34.774 | 1.4546 | 0.1
2014-03-26 08:30 | 34.778 | 1.4602 | 0.1
2014-03-26 08:45 | 34.778 | 1.4601 | 0.1
2014-03-26 09:00 | 34.774 | 1.4589 | 0.1
2014-03-26 09:15 | 34.774 | 1.4584 | 0.1
2014-03-26 09:30 | 34.774 | 1.4614 | 0.1
2014-03-26 09:45 | 34.769 | 1.4604 | 0.1
2014-03-26 10:00 | 34.769 | 1.4624 | 0.1
2014-03-26 10:15 | 34.769 | 1.4627 | 0.1
2014-03-26 10:30 | 34.769 | 1.4631 | 0.2
2014-03-26 10:45 | 34.764 | 1.4583 | 0.2
2014-03-26 11:00 | 34.759 | 1.4522 | 0.2
2014-03-26 11:15 | 34.759 | 1.4505 | 0.3
2014-03-26 11:30 | 34.754 | 1.4491 | 0.3
2014-03-26 11:45 | 34.749 | 1.4436 | 0.3
2014-03-26 12:00 | 34.754 | 1.4455 | 0.4
2014-03-26 12:15 | 34.749 | 1.444 | 0.4
2014-03-26 12:30 | 34.754 | 1.4503 | 0.5
2014-03-26 12:45 | 34.749 | 1.4449 | 0.5
2014-03-26 13:00 | 34.749 | 1.4448 | 0.6
2014-03-26 13:15 | 34.754 | 1.4532 | 0.6
2014-03-26 13:30 | 34.749 | 1.4497 | 0.6
2014-03-26 13:45 | 34.749 | 1.4502 | 0.7
2014-03-26 14:00 | 34.749 | 1.4512 | 0.7
2014-03-26 14:15 | 34.749 | 1.4533 | 0.8
2014-03-26 14:30 | 34.744 | 1.4473 | 0.8
2014-03-26 14:45 | 34.744 | 1.4483 | 0.9
2014-03-26 15:00 | 34.739 | 1.4439 | 0.9
2014-03-26 15:15 | 34.739 | 1.447 | 0.9
2014-03-26 15:30 | 34.734 | 1.4405 | 1
2014-03-26 15:45 | 34.734 | 1.4409 | 1
2014-03-26 16:00 | 34.734 | 1.4427 | 1.1
2014-03-26 16:15 | 34.734 | 1.4448 | 1.1
2014-03-26 16:30 | 34.729 | 1.439 | 1.1
2014-03-26 16:45 | 34.729 | 1.4401 | 1.1
2014-03-26 17:00 | 34.729 | 1.439 | 1.1
2014-03-26 17:15 | 34.734 | 1.4436 | 1.2
2014-03-26 17:30 | 34.729 | 1.4416 | 1.2
2014-03-26 17:45 | 34.729 | 1.4382 | 1.2
2014-03-26 18:00 | 34.724 | 1.43 | 1.2
2014-03-26 18:15 | 34.724 | 1.4283 | 1.2
2014-03-26 18:30 | 34.729 | 1.4296 | 1.2
2014-03-26 18:45 | 34.729 | 1.4244 | 1.2
2014-03-26 19:00 | 34.729 | 1.4203 | 1.1
2014-03-26 19:15 | 34.729 | 1.417 | 1.1
2014-03-26 19:30 | 34.734 | 1.4165 | 1.1
2014-03-26 19:45 | 34.739 | 1.4165 | 1.1
2014-03-26 20:00 | 34.739 | 1.4128 | 1
2014-03-26 20:15 | 34.744 | 1.4168 | 1
2014-03-26 20:30 | 34.749 | 1.419 | 0.9
2014-03-26 20:45 | 34.754 | 1.4201 | 0.9
2014-03-26 21:00 | 34.759 | 1.4201 | 0.8
2014-03-26 21:15 | 34.759 | 1.4169 | 0.8
2014-03-26 21:30 | 34.764 | 1.4172 | 0.7
2014-03-26 21:45 | 34.769 | 1.4184 | 0.7
2014-03-26 22:00 | 34.769 | 1.4181 | 0.7
2014-03-26 22:15 | 34.774 | 1.4219 | 0.6
2014-03-26 22:30 | 34.778 | 1.4256 | 0.6
2014-03-26 22:45 | 34.784 | 1.4273 | 0.5
2014-03-26 23:00 | 34.788 | 1.4277 | 0.5
2014-03-26 23:15 | 34.788 | 1.4228 | 0.4
2014-03-26 23:30 | 34.793 | 1.4279 | 0.4
2014-03-26 23:45 | 34.793 | 1.423 | 0.4
2014-03-27 | 34.798 | 1.4244 | 0.3
2014-03-27 00:15 | 34.803 | 1.4267 | 0.3
2014-03-27 00:30 | 34.808 | 1.4282 | 0.3
2014-03-27 00:45 | 34.808 | 1.4266 | 0.2
2014-03-27 01:00 | 34.813 | 1.4264 | 0.2
2014-03-27 01:15 | 34.813 | 1.4267 | 0.2
2014-03-27 01:30 | 34.818 | 1.432 | 0.2
2014-03-27 01:45 | 34.823 | 1.4345 | 0.2
2014-03-27 02:00 | 34.823 | 1.4328 | 0.1
2014-03-27 02:15 | 34.828 | 1.4379 | 0.1
2014-03-27 02:30 | 34.828 | 1.4343 | 0.1
2014-03-27 02:45 | 34.828 | 1.4302 | 0.1
2014-03-27 03:00 | 34.833 | 1.4374 | 0.1
2014-03-27 03:15 | 34.833 | 1.438 | 0.1
2014-03-27 03:30 | 34.838 | 1.444 | 0.1
2014-03-27 03:45 | 34.842 | 1.4465 | 0.1
2014-03-27 04:00 | 34.842 | 1.4473 | 0.1
2014-03-27 04:15 | 34.842 | 1.4449 | 0.1
2014-03-27 04:30 | 34.842 | 1.4465 | 0.1
2014-03-27 04:45 | 34.842 | 1.4456 | 0.1
2014-03-27 05:00 | 34.842 | 1.4453 | 0.1
2014-03-27 05:15 | 34.847 | 1.4499 | 0.1
2014-03-27 05:30 | 34.847 | 1.4509 | 0.1
2014-03-27 05:45 | 34.847 | 1.4506 | 0.1
2014-03-27 06:00 | 34.847 | 1.4483 | 0.1
2014-03-27 06:15 | 34.847 | 1.4484 | 0.1
2014-03-27 06:30 | 34.852 | 1.4506 | 0.1
2014-03-27 06:45 | 34.852 | 1.4494 | 0.1
2014-03-27 07:00 | 34.852 | 1.4477 | 0.1
2014-03-27 07:15 | 34.857 | 1.4531 | 0.1
2014-03-27 07:30 | 34.857 | 1.4506 | 0.1
2014-03-27 07:45 | 34.857 | 1.4479 | 0.1
2014-03-27 08:00 | 34.862 | 1.4533 | 0.1
2014-03-27 08:15 | 34.862 | 1.4521 | 0.1
2014-03-27 08:30 | 34.862 | 1.4515 | 0.1
2014-03-27 08:45 | 34.862 | 1.4518 | 0.1
2014-03-27 09:00 | 34.862 | 1.4498 | 0.1
2014-03-27 09:15 | 34.862 | 1.4487 | 0.1
2014-03-27 09:30 | 34.862 | 1.4486 | 0.1
2014-03-27 09:45 | 34.857 | 1.4436 | 0.1
2014-03-27 10:00 | 34.857 | 1.4466 | 0.1
2014-03-27 10:15 | 34.857 | 1.4485 | 0.2
2014-03-27 10:30 | 34.862 | 1.457 | 0.2
2014-03-27 10:45 | 34.857 | 1.4539 | 0.2
2014-03-27 11:00 | 34.857 | 1.4557 | 0.2
2014-03-27 11:15 | 34.857 | 1.4527 | 0.3
2014-03-27 11:30 | 34.852 | 1.4486 | 0.3
2014-03-27 11:45 | 34.852 | 1.4527 | 0.4
2014-03-27 12:00 | 34.847 | 1.4494 | 0.4
2014-03-27 12:15 | 34.842 | 1.4448 | 0.4
2014-03-27 12:30 | 34.847 | 1.4528 | 0.5
2014-03-27 12:45 | 34.842 | 1.4468 | 0.5
2014-03-27 13:00 | 34.842 | 1.4465 | 0.6
2014-03-27 13:15 | 34.838 | 1.4461 | 0.6
2014-03-27 13:30 | 34.838 | 1.4468 | 0.6
2014-03-27 13:45 | 34.838 | 1.449 | 0.7
2014-03-27 14:00 | 34.838 | 1.4495 | 0.7
2014-03-27 14:15 | 34.842 | 1.4554 | 0.8
2014-03-27 14:30 | 34.838 | 1.4553 | 0.8
2014-03-27 14:45 | 34.838 | 1.4576 | 0.9
2014-03-27 15:00 | 34.833 | 1.4543 | 0.9
2014-03-27 15:15 | 34.828 | 1.4529 | 0.9
2014-03-27 15:30 | 34.823 | 1.449 | 1
2014-03-27 15:45 | 34.818 | 1.4445 | 1
2014-03-27 16:00 | 34.818 | 1.4478 | 1.1
2014-03-27 16:15 | 34.813 | 1.4454 | 1.1
2014-03-27 16:30 | 34.808 | 1.4417 | 1.1
2014-03-27 16:45 | 34.808 | 1.4435 | 1.1
2014-03-27 17:00 | 34.803 | 1.4415 | 1.1
2014-03-27 17:15 | 34.803 | 1.4428 | 1.1
2014-03-27 17:30 | 34.798 | 1.4357 | 1.1
2014-03-27 17:45 | 34.798 | 1.4333 | 1.1
2014-03-27 18:00 | 34.793 | 1.4258 | 1.1
2014-03-27 18:15 | 34.793 | 1.4248 | 1.1
2014-03-27 18:30 | 34.793 | 1.422 | 1.1
2014-03-27 18:45 | 34.798 | 1.4216 | 1.1
2014-03-27 19:00 | 34.798 | 1.4188 | 1.1
2014-03-27 19:15 | 34.803 | 1.4216 | 1.1
2014-03-27 19:30 | 34.798 | 1.4138 | 1
2014-03-27 19:45 | 34.803 | 1.4164 | 1
2014-03-27 20:00 | 34.808 | 1.4195 | 1
2014-03-27 20:15 | 34.808 | 1.4164 | 0.9
2014-03-27 20:30 | 34.813 | 1.4183 | 0.9
2014-03-27 20:45 | 34.818 | 1.4199 | 0.9
2014-03-27 21:00 | 34.818 | 1.4166 | 0.8
2014-03-27 21:15 | 34.823 | 1.4189 | 0.8
2014-03-27 21:30 | 34.823 | 1.4169 | 0.7
2014-03-27 21:45 | 34.828 | 1.4175 | 0.7
2014-03-27 22:00 | 34.833 | 1.4206 | 0.6
2014-03-27 22:15 | 34.838 | 1.4265 | 0.6
2014-03-27 22:30 | 34.838 | 1.427 | 0.5
2014-03-27 22:45 | 34.842 | 1.4318 | 0.5
2014-03-27 23:00 | 34.847 | 1.436 | 0.5
2014-03-27 23:15 | 34.847 | 1.4338 | 0.4
2014-03-27 23:30 | 34.847 | 1.4329 | 0.4
2014-03-27 23:45 | 34.847 | 1.4297 | 0.3
2014-03-28 | 34.847 | 1.4287 | 0.3
2014-03-28 00:15 | 34.847 | 1.426 | 0.3
2014-03-28 00:30 | 34.852 | 1.4292 | 0.3
2014-03-28 00:45 | 34.852 | 1.4277 | 0.2
2014-03-28 01:00 | 34.857 | 1.4289 | 0.2
2014-03-28 01:15 | 34.857 | 1.4274 | 0.2
2014-03-28 01:30 | 34.862 | 1.4288 | 0.2
2014-03-28 01:45 | 34.862 | 1.4292 | 0.1
2014-03-28 02:00 | 34.862 | 1.4278 | 0.1
2014-03-28 02:15 | 34.867 | 1.4323 | 0.1
2014-03-28 02:30 | 34.872 | 1.4379 | 0.1
2014-03-28 02:45 | 34.872 | 1.4382 | 0.1
2014-03-28 03:00 | 34.877 | 1.4422 | 0.1
2014-03-28 03:15 | 34.882 | 1.4457 | 0.1
2014-03-28 03:30 | 34.882 | 1.4463 | 0.1
2014-03-28 03:45 | 34.882 | 1.4444 | 0.1
2014-03-28 04:00 | 34.882 | 1.4422 | 0.1
2014-03-28 04:15 | 34.887 | 1.4455 | 0.1
2014-03-28 04:30 | 34.887 | 1.4404 | 0.1
2014-03-28 04:45 | 34.887 | 1.4398 | 0.1
2014-03-28 05:00 | 34.892 | 1.4457 | 0.1
2014-03-28 05:15 | 34.892 | 1.4468 | 0.1
2014-03-28 05:30 | 34.897 | 1.451 | 0.1
2014-03-28 05:45 | 34.902 | 1.4603 | 0.1
2014-03-28 06:00 | 34.897 | 1.4576 | 0
2014-03-28 06:15 | 34.902 | 1.4656 | 0.1
2014-03-28 06:30 | 34.897 | 1.4626 | 0
2014-03-28 06:45 | 34.902 | 1.4677 | 0
2014-03-28 07:00 | 34.897 | 1.4622 | 0
2014-03-28 07:15 | 34.897 | 1.4608 | 0
2014-03-28 07:30 | 34.892 | 1.4565 | 0
2014-03-28 07:45 | 34.892 | 1.454 | 0
2014-03-28 08:00 | 34.887 | 1.4499 | 0
2014-03-28 08:15 | 34.892 | 1.4589 | 0.1
2014-03-28 08:30 | 34.892 | 1.4567 | 0.1
2014-03-28 08:45 | 34.892 | 1.4595 | 0.1
2014-03-28 09:00 | 34.892 | 1.4628 | 0.1
2014-03-28 09:15 | 34.887 | 1.4611 | 0.1
2014-03-28 09:30 | 34.882 | 1.4585 | 0.1
2014-03-28 09:45 | 34.882 | 1.4609 | 0.1
2014-03-28 10:00 | 34.877 | 1.4621 | 0.1
2014-03-28 10:15 | 34.877 | 1.4625 | 0.2
2014-03-28 10:30 | 34.872 | 1.4582 | 0.2
2014-03-28 10:45 | 34.867 | 1.456 | 0.2
2014-03-28 11:00 | 34.862 | 1.4571 | 0.2
2014-03-28 11:15 | 34.862 | 1.4562 | 0.3
2014-03-28 11:30 | 34.852 | 1.4489 | 0.3
2014-03-28 11:45 | 34.857 | 1.4603 | 0.4
2014-03-28 12:00 | 34.852 | 1.4578 | 0.4
2014-03-28 12:15 | 34.847 | 1.4545 | 0.4
2014-03-28 12:30 | 34.847 | 1.4583 | 0.5
2014-03-28 12:45 | 34.842 | 1.4577 | 0.5
2014-03-28 13:00 | 34.838 | 1.4564 | 0.6
2014-03-28 13:15 | 34.838 | 1.4612 | 0.6
2014-03-28 13:30 | 34.838 | 1.467 | 0.7
2014-03-28 13:45 | 34.833 | 1.4662 | 0.7
2014-03-28 14:00 | 34.828 | 1.4665 | 0.7
2014-03-28 14:15 | 34.828 | 1.4693 | 0.8
2014-03-28 14:30 | 34.818 | 1.4625 | 0.8
2014-03-28 14:45 | 34.818 | 1.4665 | 0.9
2014-03-28 15:00 | 34.808 | 1.4597 | 0.9
2014-03-28 15:15 | 34.808 | 1.4623 | 1
2014-03-28 15:30 | 34.803 | 1.4617 | 1
2014-03-28 15:45 | 34.793 | 1.4564 | 1
2014-03-28 16:00 | 34.793 | 1.4605 | 1.1
2014-03-28 16:15 | 34.784 | 1.4537 | 1.1
2014-03-28 16:30 | 34.778 | 1.4533 | 1.1
2014-03-28 16:45 | 34.774 | 1.4549 | 1.1
2014-03-28 17:00 | 34.769 | 1.452 | 1.1
2014-03-28 17:15 | 34.764 | 1.4504 | 1.1
2014-03-28 17:30 | 34.764 | 1.4543 | 1.1
2014-03-28 17:45 | 34.759 | 1.452 | 1.2
2014-03-28 18:00 | 34.754 | 1.4492 | 1.2
2014-03-28 18:15 | 34.744 | 1.4393 | 1.1
2014-03-28 18:30 | 34.744 | 1.4393 | 1.1
2014-03-28 18:45 | 34.744 | 1.4401 | 1.1
2014-03-28 19:00 | 34.744 | 1.4439 | 1.1
2014-03-28 19:15 | 34.739 | 1.4372 | 1.1
2014-03-28 19:30 | 34.739 | 1.4353 | 1
2014-03-28 19:45 | 34.739 | 1.4354 | 1
2014-03-28 20:00 | 34.739 | 1.4355 | 1
2014-03-28 20:15 | 34.734 | 1.4315 | 0.9
2014-03-28 20:30 | 34.734 | 1.4272 | 0.9
2014-03-28 20:45 | 34.734 | 1.425 | 0.8
2014-03-28 21:00 | 34.739 | 1.4312 | 0.8
2014-03-28 21:15 | 34.734 | 1.4251 | 0.7
2014-03-28 21:30 | 34.739 | 1.4296 | 0.7
2014-03-28 21:45 | 34.739 | 1.4273 | 0.7
2014-03-28 22:00 | 34.744 | 1.4324 | 0.6
2014-03-28 22:15 | 34.744 | 1.4282 | 0.6
2014-03-28 22:30 | 34.744 | 1.4265 | 0.5
2014-03-28 22:45 | 34.744 | 1.4252 | 0.5
2014-03-28 23:00 | 34.749 | 1.4295 | 0.5
2014-03-28 23:15 | 34.749 | 1.43 | 0.4
2014-03-28 23:30 | 34.754 | 1.4329 | 0.4
2014-03-28 23:45 | 34.754 | 1.4302 | 0.4
2014-03-29 | 34.759 | 1.4313 | 0.3
2014-03-29 00:15 | 34.759 | 1.4302 | 0.3
2014-03-29 00:30 | 34.759 | 1.4325 | 0.3
2014-03-29 00:45 | 34.759 | 1.4321 | 0.2
2014-03-29 01:00 | 34.764 | 1.4362 | 0.2
2014-03-29 01:15 | 34.769 | 1.4395 | 0.2
2014-03-29 01:30 | 34.769 | 1.4385 | 0.2
2014-03-29 01:45 | 34.769 | 1.4349 | 0.2
2014-03-29 02:00 | 34.769 | 1.4373 | 0.2
2014-03-29 02:15 | 34.769 | 1.4382 | 0.1
2014-03-29 02:30 | 34.769 | 1.4365 | 0.1
2014-03-29 02:45 | 34.769 | 1.4369 | 0.1
2014-03-29 03:00 | 34.774 | 1.4439 | 0.1
2014-03-29 03:15 | 34.774 | 1.4418 | 0.1
2014-03-29 03:30 | 34.774 | 1.4389 | 0.1
2014-03-29 03:45 | 34.774 | 1.4403 | 0.1
2014-03-29 04:00 | 34.774 | 1.4406 | 0.1
2014-03-29 04:15 | 34.774 | 1.4395 | 0.1
2014-03-29 04:30 | 34.774 | 1.4409 | 0.1
2014-03-29 04:45 | 34.778 | 1.4446 | 0.1
2014-03-29 05:00 | 34.778 | 1.446 | 0.1
2014-03-29 05:15 | 34.778 | 1.4487 | 0.1
2014-03-29 05:30 | 34.778 | 1.4477 | 0.1
2014-03-29 05:45 | 34.784 | 1.4531 | 0.1
2014-03-29 06:00 | 34.784 | 1.456 | 0.1
2014-03-29 06:15 | 34.778 | 1.4525 | 0.1
2014-03-29 06:30 | 34.778 | 1.4518 | 0.1
2014-03-29 06:45 | 34.778 | 1.4517 | 0.1
2014-03-29 07:00 | 34.778 | 1.45 | 0.1
2014-03-29 07:15 | 34.774 | 1.445 | 0.1
2014-03-29 07:30 | 34.774 | 1.4428 | 0.1
2014-03-29 07:45 | 34.774 | 1.4395 | 0.1
2014-03-29 08:00 | 34.774 | 1.4395 | 0.1
2014-03-29 08:15 | 34.774 | 1.4384 | 0.1
2014-03-29 08:30 | 34.774 | 1.4396 | 0.1
2014-03-29 08:45 | 34.778 | 1.4427 | 0.1
2014-03-29 09:00 | 34.778 | 1.4457 | 0.1
2014-03-29 09:15 | 34.774 | 1.4386 | 0.1
2014-03-29 09:30 | 34.778 | 1.4451 | 0.1
2014-03-29 09:45 | 34.774 | 1.4354 | 0.1
2014-03-29 10:00 | 34.774 | 1.435 | 0.2
2014-03-29 10:15 | 34.774 | 1.4336 | 0.2
2014-03-29 10:30 | 34.774 | 1.4355 | 0.2
2014-03-29 10:45 | 34.769 | 1.4315 | 0.2
2014-03-29 11:00 | 34.778 | 1.4359 | 0.3
2014-03-29 11:15 | 34.774 | 1.4334 | 0.3
2014-03-29 11:30 | 34.778 | 1.4385 | 0.4
2014-03-29 11:45 | 34.774 | 1.4365 | 0.4
2014-03-29 12:00 | 34.769 | 1.4307 | 0.4
2014-03-29 12:15 | 34.778 | 1.4378 | 0.5
2014-03-29 12:30 | 34.774 | 1.4349 | 0.5
2014-03-29 12:45 | 34.774 | 1.4364 | 0.6
2014-03-29 13:00 | 34.774 | 1.4383 | 0.6
2014-03-29 13:15 | 34.778 | 1.4431 | 0.7
2014-03-29 13:30 | 34.778 | 1.4428 | 0.7
2014-03-29 13:45 | 34.784 | 1.4516 | 0.8
2014-03-29 14:00 | 34.778 | 1.447 | 0.8
2014-03-29 14:15 | 34.774 | 1.4434 | 0.8
2014-03-29 14:30 | 34.774 | 1.4453 | 0.9
2014-03-29 14:45 | 34.774 | 1.4432 | 0.9
2014-03-29 15:00 | 34.774 | 1.4411 | 1
2014-03-29 15:15 | 34.769 | 1.4352 | 1
2014-03-29 15:30 | 34.769 | 1.4352 | 1.1
2014-03-29 15:45 | 34.764 | 1.4317 | 1.1
2014-03-29 16:00 | 34.764 | 1.4343 | 1.1
2014-03-29 16:15 | 34.769 | 1.4405 | 1.2
2014-03-29 16:30 | 34.764 | 1.4344 | 1.2
2014-03-29 16:45 | 34.764 | 1.4335 | 1.2
2014-03-29 17:00 | 34.764 | 1.4287 | 1.2
2014-03-29 17:15 | 34.759 | 1.4205 | 1.2
2014-03-29 17:30 | 34.759 | 1.4198 | 1.2
2014-03-29 17:45 | 34.759 | 1.4174 | 1.2
2014-03-29 18:00 | 34.759 | 1.4113 | 1.2
2014-03-29 18:15 | 34.764 | 1.4124 | 1.2
2014-03-29 18:30 | 34.769 | 1.4107 | 1.2
2014-03-29 18:45 | 34.769 | 1.4062 | 1.2
2014-03-29 19:00 | 34.774 | 1.4046 | 1.2
2014-03-29 19:15 | 34.774 | 1.3993 | 1.1
2014-03-29 19:30 | 34.778 | 1.3984 | 1.1
2014-03-29 19:45 | 34.788 | 1.4021 | 1.1
2014-03-29 20:00 | 34.793 | 1.4038 | 1.1
2014-03-29 20:15 | 34.798 | 1.401 | 1
2014-03-29 20:30 | 34.803 | 1.4012 | 1
2014-03-29 20:45 | 34.808 | 1.4014 | 0.9
2014-03-29 21:00 | 34.818 | 1.4057 | 0.9
2014-03-29 21:15 | 34.818 | 1.4017 | 0.8
2014-03-29 21:30 | 34.828 | 1.4058 | 0.8
2014-03-29 21:45 | 34.833 | 1.4043 | 0.7
2014-03-29 22:00 | 34.838 | 1.4057 | 0.7
2014-03-29 22:15 | 34.847 | 1.4079 | 0.7
2014-03-29 22:30 | 34.847 | 1.4021 | 0.6
2014-03-29 22:45 | 34.857 | 1.4045 | 0.6
2014-03-29 23:00 | 34.862 | 1.4067 | 0.5
2014-03-29 23:15 | 34.867 | 1.408 | 0.5
2014-03-29 23:30 | 34.872 | 1.41 | 0.4
2014-03-29 23:45 | 34.877 | 1.4065 | 0.4
2014-03-30 | 34.887 | 1.4124 | 0.4
2014-03-30 00:15 | 34.892 | 1.411 | 0.3
2014-03-30 00:30 | 34.892 | 1.4035 | 0.3
2014-03-30 00:45 | 34.902 | 1.4069 | 0.3
2014-03-30 01:00 | 34.911 | 1.4127 | 0.3
2014-03-30 01:15 | 34.911 | 1.4065 | 0.2
2014-03-30 01:30 | 34.921 | 1.4133 | 0.2
2014-03-30 01:45 | 34.926 | 1.4135 | 0.2
2014-03-30 02:00 | 34.931 | 1.4179 | 0.2
2014-03-30 02:15 | 34.936 | 1.4179 | 0.2
2014-03-30 02:30 | 34.946 | 1.425 | 0.2
2014-03-30 02:45 | 34.946 | 1.4203 | 0.1
2014-03-30 03:00 | 34.951 | 1.4219 | 0.1
2014-03-30 03:15 | 34.951 | 1.4142 | 0.1
2014-03-30 03:30 | 34.956 | 1.4142 | 0.1
2014-03-30 03:45 | 34.961 | 1.4179 | 0.1
2014-03-30 04:00 | 34.966 | 1.4209 | 0.1
2014-03-30 04:15 | 34.971 | 1.4205 | 0.1
2014-03-30 04:30 | 34.98 | 1.4285 | 0.1
2014-03-30 04:45 | 34.985 | 1.4275 | 0.1
2014-03-30 05:00 | 34.985 | 1.4248 | 0.1
2014-03-30 05:15 | 34.985 | 1.4204 | 0.1
2014-03-30 05:30 | 34.995 | 1.4281 | 0.1
2014-03-30 05:45 | 34.995 | 1.4271 | 0.1
2014-03-30 06:00 | 35 | 1.428 | 0.1
2014-03-30 06:15 | 35.005 | 1.4327 | 0.1
2014-03-30 06:30 | 35.01 | 1.434 | 0.1
2014-03-30 06:45 | 35.015 | 1.4337 | 0.1
2014-03-30 07:00 | 35.02 | 1.4366 | 0.1
2014-03-30 07:15 | 35.02 | 1.4336 | 0.1
2014-03-30 07:30 | 35.025 | 1.4319 | 0.1
2014-03-30 07:45 | 35.029 | 1.4332 | 0.1
2014-03-30 08:00 | 35.035 | 1.4386 | 0.1
2014-03-30 08:15 | 35.035 | 1.4352 | 0.1
2014-03-30 08:30 | 35.035 | 1.4329 | 0.1
2014-03-30 08:45 | 35.039 | 1.4325 | 0.1
2014-03-30 09:00 | 35.039 | 1.4295 | 0.1
2014-03-30 09:15 | 35.039 | 1.4241 | 0.1
2014-03-30 09:30 | 35.039 | 1.4201 | 0.1
2014-03-30 09:45 | 35.044 | 1.4258 | 0.2
2014-03-30 10:00 | 35.044 | 1.4244 | 0.2
2014-03-30 10:15 | 35.049 | 1.4274 | 0.2
2014-03-30 10:30 | 35.049 | 1.4268 | 0.2
2014-03-30 10:45 | 35.059 | 1.4391 | 0.3
2014-03-30 11:00 | 35.054 | 1.4318 | 0.3
2014-03-30 11:15 | 35.054 | 1.4351 | 0.3
2014-03-30 11:30 | 35.059 | 1.4418 | 0.4
2014-03-30 11:45 | 35.059 | 1.4435 | 0.4
2014-03-30 12:00 | 35.054 | 1.4408 | 0.5
2014-03-30 12:15 | 35.054 | 1.4405 | 0.5
2014-03-30 12:30 | 35.049 | 1.4348 | 0.5
2014-03-30 12:45 | 35.054 | 1.4411 | 0.6
2014-03-30 13:00 | 35.054 | 1.4428 | 0.7
2014-03-30 13:15 | 35.049 | 1.4382 | 0.7
2014-03-30 13:30 | 35.054 | 1.4455 | 0.8
2014-03-30 13:45 | 35.054 | 1.4458 | 0.8
2014-03-30 14:00 | 35.054 | 1.4479 | 0.8
2014-03-30 14:15 | 35.049 | 1.4452 | 0.9
2014-03-30 14:30 | 35.049 | 1.4455 | 0.9
2014-03-30 14:45 | 35.049 | 1.4492 | 1
2014-03-30 15:00 | 35.044 | 1.4459 | 1
2014-03-30 15:15 | 35.044 | 1.4513 | 1.1
2014-03-30 15:30 | 35.039 | 1.4459 | 1.1
2014-03-30 15:45 | 35.035 | 1.4423 | 1.1
2014-03-30 16:00 | 35.029 | 1.4346 | 1.2
2014-03-30 16:15 | 35.029 | 1.4326 | 1.2
2014-03-30 16:30 | 35.025 | 1.4306 | 1.3
2014-03-30 16:45 | 35.025 | 1.4286 | 1.3
2014-03-30 17:00 | 35.025 | 1.4262 | 1.3
2014-03-30 17:15 | 35.025 | 1.4252 | 1.3
2014-03-30 17:30 | 35.025 | 1.4219 | 1.3
2014-03-30 17:45 | 35.025 | 1.4182 | 1.3
2014-03-30 18:00 | 35.025 | 1.4155 | 1.3
2014-03-30 18:15 | 35.025 | 1.4128 | 1.3
2014-03-30 18:30 | 35.029 | 1.4168 | 1.3
2014-03-30 18:45 | 35.035 | 1.4201 | 1.3
2014-03-30 19:00 | 35.039 | 1.4198 | 1.3
2014-03-30 19:15 | 35.035 | 1.4101 | 1.2
2014-03-30 19:30 | 35.039 | 1.4107 | 1.2
2014-03-30 19:45 | 35.039 | 1.408 | 1.2
2014-03-30 20:00 | 35.044 | 1.408 | 1.2
2014-03-30 20:15 | 35.044 | 1.4013 | 1.1
2014-03-30 20:30 | 35.054 | 1.4086 | 1.1
2014-03-30 20:45 | 35.054 | 1.407 | 1
2014-03-30 21:00 | 35.059 | 1.4079 | 1
2014-03-30 21:15 | 35.064 | 1.4086 | 0.9
2014-03-30 21:30 | 35.074 | 1.4179 | 0.9
2014-03-30 21:45 | 35.074 | 1.4112 | 0.8
2014-03-30 22:00 | 35.079 | 1.4115 | 0.8
2014-03-30 22:15 | 35.079 | 1.4082 | 0.7
2014-03-30 22:30 | 35.089 | 1.4131 | 0.7
2014-03-30 22:45 | 35.084 | 1.4075 | 0.6
2014-03-30 23:00 | 35.093 | 1.4141 | 0.6
2014-03-30 23:15 | 35.098 | 1.4161 | 0.6
2014-03-30 23:30 | 35.103 | 1.4147 | 0.5
2014-03-30 23:45 | 35.108 | 1.417 | 0.5
2014-03-31 | 35.108 | 1.4154 | 0.4
2014-03-31 00:15 | 35.113 | 1.416 | 0.4
2014-03-31 00:30 | 35.118 | 1.4183 | 0.4
2014-03-31 00:45 | 35.118 | 1.416 | 0.3
2014-03-31 01:00 | 35.123 | 1.4213 | 0.3
2014-03-31 01:15 | 35.128 | 1.423 | 0.3
2014-03-31 01:30 | 35.133 | 1.4273 | 0.3
2014-03-31 01:45 | 35.133 | 1.425 | 0.2
2014-03-31 02:00 | 35.133 | 1.4209 | 0.2
2014-03-31 02:15 | 35.138 | 1.4239 | 0.2
2014-03-31 02:30 | 35.143 | 1.4293 | 0.2
2014-03-31 02:45 | 35.143 | 1.4262 | 0.2
2014-03-31 03:00 | 35.148 | 1.4282 | 0.2
2014-03-31 03:15 | 35.148 | 1.4282 | 0.1
2014-03-31 03:30 | 35.148 | 1.4262 | 0.1
2014-03-31 03:45 | 35.148 | 1.4245 | 0.1
2014-03-31 04:00 | 35.153 | 1.4305 | 0.1
2014-03-31 04:15 | 35.157 | 1.4379 | 0.1
2014-03-31 04:30 | 35.157 | 1.4366 | 0.1
2014-03-31 04:45 | 35.157 | 1.4345 | 0.1
2014-03-31 05:00 | 35.162 | 1.4385 | 0.1
2014-03-31 05:15 | 35.162 | 1.4389 | 0.1
2014-03-31 05:30 | 35.162 | 1.4392 | 0.1
2014-03-31 05:45 | 35.162 | 1.4382 | 0.1
2014-03-31 06:00 | 35.162 | 1.4392 | 0.1
2014-03-31 06:15 | 35.167 | 1.4449 | 0.1
2014-03-31 06:30 | 35.167 | 1.4429 | 0.1
2014-03-31 06:45 | 35.167 | 1.4362 | 0.1
2014-03-31 07:00 | 35.167 | 1.4362 | 0.1
2014-03-31 07:15 | 35.167 | 1.4372 | 0.1
2014-03-31 07:30 | 35.167 | 1.4362 | 0.1
2014-03-31 07:45 | 35.172 | 1.4415 | 0.1
2014-03-31 08:00 | 35.177 | 1.4478 | 0.1
2014-03-31 08:15 | 35.177 | 1.4498 | 0.1
2014-03-31 08:30 | 35.177 | 1.4505 | 0.1
2014-03-31 08:45 | 35.177 | 1.4492 | 0.1
2014-03-31 09:00 | 35.177 | 1.4485 | 0.1
2014-03-31 09:15 | 35.167 | 1.4375 | 0.1
2014-03-31 09:30 | 35.167 | 1.4415 | 0.1
2014-03-31 09:45 | 35.167 | 1.4455 | 0.2
2014-03-31 10:00 | 35.167 | 1.4496 | 0.2
2014-03-31 10:15 | 35.162 | 1.4466 | 0.2
2014-03-31 10:30 | 35.162 | 1.4496 | 0.2
2014-03-31 10:45 | 35.157 | 1.4459 | 0.3
2014-03-31 11:00 | 35.157 | 1.4469 | 0.3
2014-03-31 11:15 | 35.153 | 1.4486 | 0.4
2014-03-31 11:30 | 35.148 | 1.4467 | 0.4
2014-03-31 11:45 | 35.148 | 1.4497 | 0.5
2014-03-31 12:00 | 35.143 | 1.449 | 0.5
2014-03-31 12:15 | 35.143 | 1.4531 | 0.5
2014-03-31 12:30 | 35.138 | 1.4507 | 0.6
2014-03-31 12:45 | 35.133 | 1.4501 | 0.6
2014-03-31 13:00 | 35.133 | 1.4521 | 0.7
2014-03-31 13:15 | 35.133 | 1.4585 | 0.8
2014-03-31 13:30 | 35.128 | 1.4572 | 0.8
2014-03-31 13:45 | 35.123 | 1.4565 | 0.8
2014-03-31 14:00 | 35.123 | 1.4602 | 0.9
2014-03-31 14:15 | 35.118 | 1.4582 | 0.9
2014-03-31 14:30 | 35.113 | 1.4582 | 1
2014-03-31 14:45 | 35.103 | 1.4519 | 1
2014-03-31 15:00 | 35.098 | 1.4516 | 1.1
2014-03-31 15:15 | 35.093 | 1.4486 | 1.1
2014-03-31 15:30 | 35.089 | 1.4527 | 1.2
2014-03-31 15:45 | 35.084 | 1.448 | 1.2
2014-03-31 16:00 | 35.079 | 1.447 | 1.3
2014-03-31 16:15 | 35.074 | 1.4434 | 1.3
2014-03-31 16:30 | 35.069 | 1.4421 | 1.3
2014-03-31 16:45 | 35.064 | 1.4408 | 1.3
2014-03-31 17:00 | 35.059 | 1.4344 | 1.3
2014-03-31 17:15 | 35.054 | 1.4324 | 1.3
2014-03-31 17:30 | 35.059 | 1.4418 | 1.4
2014-03-31 17:45 | 35.054 | 1.4395 | 1.4
2014-03-31 18:00 | 35.049 | 1.4378 | 1.4
2014-03-31 18:15 | 35.049 | 1.4388 | 1.4
2014-03-31 18:30 | 35.049 | 1.4418 | 1.4
2014-03-31 18:45 | 35.049 | 1.4425 | 1.4
2014-03-31 19:00 | 35.044 | 1.4362 | 1.4
2014-03-31 19:15 | 35.039 | 1.4308 | 1.3
2014-03-31 19:30 | 35.035 | 1.4245 | 1.3
2014-03-31 19:45 | 35.035 | 1.4258 | 1.3
2014-03-31 20:00 | 35.029 | 1.4205 | 1.2
2014-03-31 20:15 | 35.035 | 1.4242 | 1.2
2014-03-31 20:30 | 35.035 | 1.4218 | 1.2
2014-03-31 20:45 | 35.035 | 1.4215 | 1.1
2014-03-31 21:00 | 35.035 | 1.4235 | 1
2014-03-31 21:15 | 35.035 | 1.4221 | 1
2014-03-31 21:30 | 35.035 | 1.4225 | 0.9
2014-03-31 21:45 | 35.039 | 1.4292 | 0.9
2014-03-31 22:00 | 35.039 | 1.4298 | 0.8
2014-03-31 22:15 | 35.039 | 1.4298 | 0.8
2014-03-31 22:30 | 35.039 | 1.4349 | 0.7
2014-03-31 22:45 | 35.044 | 1.4405 | 0.7
2014-03-31 23:00 | 35.035 | 1.4299 | 0.6
2014-03-31 23:15 | 35.039 | 1.4372 | 0.6
2014-03-31 23:30 | 35.039 | 1.4386 | 0.5
2014-03-31 23:45 | 35.035 | 1.4379 | 0.5
2014-04-01 | 35.035 | 1.4372 | 0.4
2014-04-01 00:15 | 35.035 | 1.4396 | 0.4
2014-04-01 00:30 | 35.035 | 1.4382 | 0.4
2014-04-01 00:45 | 35.029 | 1.4356 | 0.3
2014-04-01 01:00 | 35.029 | 1.4369 | 0.3
2014-04-01 01:15 | 35.029 | 1.4389 | 0.3
2014-04-01 01:30 | 35.029 | 1.4416 | 0.3
2014-04-01 01:45 | 35.025 | 1.4396 | 0.2
2014-04-01 02:00 | 35.025 | 1.4406 | 0.2
2014-04-01 02:15 | 35.025 | 1.442 | 0.2
2014-04-01 02:30 | 35.025 | 1.4463 | 0.2
2014-04-01 02:45 | 35.02 | 1.445 | 0.2
2014-04-01 03:00 | 35.02 | 1.445 | 0.2
2014-04-01 03:15 | 35.015 | 1.443 | 0.1
2014-04-01 03:30 | 35.015 | 1.4481 | 0.1
2014-04-01 03:45 | 35.01 | 1.4498 | 0.1
2014-04-01 04:00 | 35.01 | 1.4494 | 0.1
2014-04-01 04:15 | 35.01 | 1.4518 | 0.1
2014-04-01 04:30 | 35.005 | 1.4465 | 0.1
2014-04-01 04:45 | 35 | 1.4415 | 0.1
2014-04-01 05:00 | 35 | 1.4428 | 0.1
2014-04-01 05:15 | 35 | 1.4455 | 0.1
2014-04-01 05:30 | 34.995 | 1.4391 | 0.1
2014-04-01 05:45 | 35 | 1.4475 | 0.1
2014-04-01 06:00 | 35 | 1.4482 | 0.1
2014-04-01 06:15 | 35 | 1.4512 | 0.1
2014-04-01 06:30 | 34.995 | 1.4478 | 0.1
2014-04-01 06:45 | 35 | 1.4512 | 0.1
2014-04-01 07:00 | 34.995 | 1.4478 | 0.1
2014-04-01 07:15 | 34.995 | 1.4489 | 0.1
2014-04-01 07:30 | 34.995 | 1.4512 | 0.1
2014-04-01 07:45 | 34.995 | 1.4522 | 0.1
2014-04-01 08:00 | 34.995 | 1.4535 | 0.1
2014-04-01 08:15 | 34.99 | 1.4479 | 0.1
2014-04-01 08:30 | 34.99 | 1.4506 | 0.1
2014-04-01 08:45 | 34.99 | 1.4506 | 0.1
2014-04-01 09:00 | 34.985 | 1.4449 | 0.1
2014-04-01 09:15 | 34.98 | 1.4406 | 0.1
2014-04-01 09:30 | 34.98 | 1.4436 | 0.1
2014-04-01 09:45 | 34.985 | 1.4519 | 0.2
2014-04-01 10:00 | 34.975 | 1.4433 | 0.2
2014-04-01 10:15 | 34.975 | 1.4466 | 0.2
2014-04-01 10:30 | 34.971 | 1.4446 | 0.2
2014-04-01 10:45 | 34.971 | 1.445 | 0.3
2014-04-01 11:00 | 34.966 | 1.4426 | 0.3
2014-04-01 11:15 | 34.966 | 1.4433 | 0.4
2014-04-01 11:30 | 34.956 | 1.4378 | 0.4
2014-04-01 11:45 | 34.961 | 1.4464 | 0.4
2014-04-01 12:00 | 34.961 | 1.4482 | 0.5
2014-04-01 12:15 | 34.961 | 1.4505 | 0.6
2014-04-01 12:30 | 34.956 | 1.4498 | 0.6
2014-04-01 12:45 | 34.956 | 1.4557 | 0.7
2014-04-01 13:00 | 34.946 | 1.4504 | 0.7
2014-04-01 13:15 | 34.946 | 1.4504 | 0.8
2014-04-01 13:30 | 34.946 | 1.4541 | 0.9
2014-04-01 13:45 | 34.921 | 1.4342 | 0.9
2014-04-01 14:00 | 34.916 | 1.4328 | 1
2014-04-01 14:15 | 34.931 | 1.4513 | 1
2014-04-01 14:30 | 34.936 | 1.4611 | 1
2014-04-01 14:45 | 34.931 | 1.4598 | 1.1
2014-04-01 15:00 | 34.921 | 1.4551 | 1.1
2014-04-01 15:15 | 34.921 | 1.459 | 1.2
2014-04-01 15:30 | 34.916 | 1.4604 | 1.2
2014-04-01 15:45 | 34.906 | 1.4516 | 1.2
2014-04-01 16:00 | 34.902 | 1.4521 | 1.3
2014-04-01 16:15 | 34.892 | 1.4466 | 1.3
2014-04-01 16:30 | 34.892 | 1.4474 | 1.4
2014-04-01 16:45 | 34.882 | 1.4388 | 1.4
2014-04-01 17:00 | 34.877 | 1.4344 | 1.4
2014-04-01 17:15 | 34.877 | 1.4363 | 1.4
2014-04-01 17:30 | 34.872 | 1.4357 | 1.5
2014-04-01 17:45 | 34.872 | 1.4368 | 1.5
2014-04-01 18:00 | 34.872 | 1.4355 | 1.5
2014-04-01 18:15 | 34.867 | 1.4324 | 1.5
2014-04-01 18:30 | 34.867 | 1.4299 | 1.5
2014-04-01 18:45 | 34.862 | 1.4243 | 1.5
2014-04-01 19:00 | 34.862 | 1.4237 | 1.5
2014-04-01 19:15 | 34.867 | 1.4273 | 1.5
2014-04-01 19:30 | 34.867 | 1.4216 | 1.5
2014-04-01 19:45 | 34.862 | 1.412 | 1.4
2014-04-01 20:00 | 34.867 | 1.4143 | 1.4
2014-04-01 20:15 | 34.867 | 1.4107 | 1.4
2014-04-01 20:30 | 34.867 | 1.407 | 1.3
2014-04-01 20:45 | 34.872 | 1.4096 | 1.3
2014-04-01 21:00 | 34.877 | 1.4129 | 1.2
2014-04-01 21:15 | 34.882 | 1.4164 | 1.1
2014-04-01 21:30 | 34.887 | 1.4188 | 1.1
2014-04-01 21:45 | 34.887 | 1.4168 | 1
2014-04-01 22:00 | 34.887 | 1.4118 | 0.9
2014-04-01 22:15 | 34.892 | 1.4162 | 0.9
2014-04-01 22:30 | 34.892 | 1.4152 | 0.8
2014-04-01 22:45 | 34.897 | 1.4175 | 0.8
2014-04-01 23:00 | 34.897 | 1.4157 | 0.7
2014-04-01 23:15 | 34.906 | 1.4274 | 0.7
2014-04-01 23:30 | 34.902 | 1.4206 | 0.6
2014-04-01 23:45 | 34.906 | 1.4217 | 0.6
2014-04-02 | 34.906 | 1.4215 | 0.5
2014-04-02 00:15 | 34.911 | 1.4252 | 0.5
2014-04-02 00:30 | 34.906 | 1.4192 | 0.4
2014-04-02 00:45 | 34.911 | 1.4217 | 0.4
2014-04-02 01:00 | 34.916 | 1.4247 | 0.4
2014-04-02 01:15 | 34.911 | 1.4181 | 0.3
2014-04-02 01:30 | 34.916 | 1.4218 | 0.3
2014-04-02 01:45 | 34.921 | 1.4285 | 0.3
2014-04-02 02:00 | 34.921 | 1.4261 | 0.3
2014-04-02 02:15 | 34.921 | 1.4252 | 0.2
2014-04-02 02:30 | 34.926 | 1.4304 | 0.2
2014-04-02 02:45 | 34.926 | 1.4296 | 0.2
2014-04-02 03:00 | 34.926 | 1.4299 | 0.2
2014-04-02 03:15 | 34.931 | 1.4357 | 0.2
2014-04-02 03:30 | 34.931 | 1.434 | 0.2
2014-04-02 03:45 | 34.931 | 1.434 | 0.2
2014-04-02 04:00 | 34.931 | 1.4324 | 0.1
2014-04-02 04:15 | 34.931 | 1.4343 | 0.1
2014-04-02 04:30 | 34.931 | 1.4323 | 0.1
2014-04-02 04:45 | 34.936 | 1.4381 | 0.1
2014-04-02 05:00 | 34.931 | 1.433 | 0.1
2014-04-02 05:15 | 34.936 | 1.4367 | 0.1
2014-04-02 05:30 | 34.931 | 1.4281 | 0.1
2014-04-02 05:45 | 34.936 | 1.4327 | 0.1
2014-04-02 06:00 | 34.936 | 1.4315 | 0.1
2014-04-02 06:15 | 34.936 | 1.4328 | 0.1
2014-04-02 06:30 | 34.941 | 1.439 | 0.1
2014-04-02 06:45 | 34.941 | 1.4412 | 0.1
2014-04-02 07:00 | 34.946 | 1.446 | 0.1
2014-04-02 07:15 | 34.946 | 1.447 | 0.1
2014-04-02 07:30 | 34.946 | 1.4438 | 0.1
2014-04-02 07:45 | 34.946 | 1.4459 | 0.1
2014-04-02 08:00 | 34.941 | 1.442 | 0.1
2014-04-02 08:15 | 34.941 | 1.444 | 0.1
2014-04-02 08:30 | 34.941 | 1.4452 | 0.1
2014-04-02 08:45 | 34.946 | 1.4478 | 0.1
2014-04-02 09:00 | 34.946 | 1.4476 | 0.1
2014-04-02 09:15 | 34.941 | 1.4418 | 0.1
2014-04-02 09:30 | 34.941 | 1.445 | 0.2
2014-04-02 09:45 | 34.936 | 1.4435 | 0.2
2014-04-02 10:00 | 34.936 | 1.4468 | 0.2
2014-04-02 10:15 | 34.931 | 1.4437 | 0.2
2014-04-02 10:30 | 34.931 | 1.4459 | 0.3
2014-04-02 10:45 | 34.926 | 1.4407 | 0.3
2014-04-02 11:00 | 34.921 | 1.4354 | 0.4
2014-04-02 11:15 | 34.921 | 1.437 | 0.4
2014-04-02 11:30 | 34.921 | 1.4391 | 0.5
2014-04-02 11:45 | 34.916 | 1.4363 | 0.5
2014-04-02 12:00 | 34.916 | 1.4385 | 0.6
2014-04-02 12:15 | 34.916 | 1.4422 | 0.6
2014-04-02 12:30 | 34.916 | 1.4449 | 0.7
2014-04-02 12:45 | 34.916 | 1.4473 | 0.7
2014-04-02 13:00 | 34.911 | 1.4471 | 0.8
2014-04-02 13:15 | 34.911 | 1.4501 | 0.8
2014-04-02 13:30 | 34.906 | 1.4512 | 0.9
2014-04-02 13:45 | 34.906 | 1.4538 | 1
2014-04-02 14:00 | 34.902 | 1.4545 | 1
2014-04-02 14:15 | 34.892 | 1.4486 | 1
2014-04-02 14:30 | 34.892 | 1.4518 | 1.1
2014-04-02 14:45 | 34.882 | 1.4444 | 1.2
2014-04-02 15:00 | 34.877 | 1.4478 | 1.2
2014-04-02 15:15 | 34.877 | 1.4521 | 1.3
2014-04-02 15:30 | 34.867 | 1.448 | 1.3
2014-04-02 15:45 | 34.867 | 1.4518 | 1.4
2014-04-02 16:00 | 34.862 | 1.4506 | 1.4
2014-04-02 16:15 | 34.857 | 1.4495 | 1.5
2014-04-02 16:30 | 34.852 | 1.4492 | 1.5
2014-04-02 16:45 | 34.842 | 1.4431 | 1.5
2014-04-02 17:00 | 34.842 | 1.4455 | 1.5
2014-04-02 17:15 | 34.838 | 1.4464 | 1.5
2014-04-02 17:30 | 34.833 | 1.4424 | 1.5
2014-04-02 17:45 | 34.828 | 1.4388 | 1.5
2014-04-02 18:00 | 34.828 | 1.4383 | 1.6
2014-04-02 18:15 | 34.818 | 1.4309 | 1.5
2014-04-02 18:30 | 34.813 | 1.4292 | 1.5
2014-04-02 18:45 | 34.813 | 1.4272 | 1.5
2014-04-02 19:00 | 34.813 | 1.4264 | 1.5
2014-04-02 19:15 | 34.813 | 1.428 | 1.5
2014-04-02 19:30 | 34.808 | 1.4227 | 1.5
2014-04-02 19:45 | 34.808 | 1.4187 | 1.5
2014-04-02 20:00 | 34.813 | 1.424 | 1.5
2014-04-02 20:15 | 34.808 | 1.4178 | 1.4
2014-04-02 20:30 | 34.808 | 1.4198 | 1.4
2014-04-02 20:45 | 34.808 | 1.4165 | 1.3
2014-04-02 21:00 | 34.813 | 1.4224 | 1.2
2014-04-02 21:15 | 34.813 | 1.4251 | 1.2
2014-04-02 21:30 | 34.813 | 1.4237 | 1.1
2014-04-02 21:45 | 34.813 | 1.422 | 1.1
2014-04-02 22:00 | 34.813 | 1.4211 | 1
2014-04-02 22:15 | 34.813 | 1.4201 | 0.9
2014-04-02 22:30 | 34.813 | 1.4211 | 0.9
2014-04-02 22:45 | 34.813 | 1.4198 | 0.8
2014-04-02 23:00 | 34.818 | 1.4271 | 0.8
2014-04-02 23:15 | 34.818 | 1.4258 | 0.7
2014-04-02 23:30 | 34.823 | 1.4322 | 0.7
2014-04-02 23:45 | 34.818 | 1.4278 | 0.6
2014-04-03 | 34.823 | 1.4362 | 0.6
2014-04-03 00:15 | 34.818 | 1.4331 | 0.5
2014-04-03 00:30 | 34.823 | 1.437 | 0.5
2014-04-03 00:45 | 34.818 | 1.4315 | 0.4
2014-04-03 01:00 | 34.818 | 1.4342 | 0.4
2014-04-03 01:15 | 34.813 | 1.4312 | 0.3
2014-04-03 01:30 | 34.813 | 1.4348 | 0.3
2014-04-03 01:45 | 34.818 | 1.442 | 0.3
2014-04-03 02:00 | 34.818 | 1.4445 | 0.3
2014-04-03 02:15 | 34.813 | 1.4421 | 0.2
2014-04-03 02:30 | 34.813 | 1.4427 | 0.2
2014-04-03 02:45 | 34.808 | 1.4409 | 0.2
2014-04-03 03:00 | 34.808 | 1.4395 | 0.2
2014-04-03 03:15 | 34.803 | 1.4338 | 0.2
2014-04-03 03:30 | 34.808 | 1.4434 | 0.2
2014-04-03 03:45 | 34.803 | 1.4434 | 0.2
2014-04-03 04:00 | 34.798 | 1.4399 | 0.1
2014-04-03 04:15 | 34.798 | 1.4408 | 0.1
2014-04-03 04:30 | 34.798 | 1.4432 | 0.1
2014-04-03 04:45 | 34.798 | 1.4452 | 0.1
2014-04-03 05:00 | 34.793 | 1.443 | 0.1
2014-04-03 05:15 | 34.793 | 1.445 | 0.1
2014-04-03 05:30 | 34.793 | 1.4494 | 0.1
2014-04-03 05:45 | 34.793 | 1.4525 | 0.1
2014-04-03 06:00 | 34.788 | 1.4515 | 0.1
2014-04-03 06:15 | 34.784 | 1.4482 | 0.1
2014-04-03 06:30 | 34.784 | 1.4501 | 0.1
2014-04-03 06:45 | 34.784 | 1.4488 | 0.1
2014-04-03 07:00 | 34.778 | 1.4422 | 0.1
2014-04-03 07:15 | 34.778 | 1.4454 | 0.1
2014-04-03 07:30 | 34.774 | 1.4445 | 0.1
2014-04-03 07:45 | 34.774 | 1.4474 | 0.1
2014-04-03 08:00 | 34.774 | 1.4493 | 0.1
2014-04-03 08:15 | 34.774 | 1.4551 | 0.1
2014-04-03 08:30 | 34.774 | 1.4628 | 0.1
2014-04-03 08:45 | 34.764 | 1.4554 | 0.1
2014-04-03 09:00 | 34.764 | 1.4593 | 0.1
2014-04-03 09:15 | 34.764 | 1.4615 | 0.2
2014-04-03 09:30 | 34.754 | 1.4531 | 0.2
2014-04-03 09:45 | 34.749 | 1.4518 | 0.2
2014-04-03 10:00 | 34.744 | 1.4529 | 0.2
2014-04-03 10:15 | 34.739 | 1.4511 | 0.3
2014-04-03 10:30 | 34.729 | 1.4442 | 0.3
2014-04-03 10:45 | 34.729 | 1.4488 | 0.3
2014-04-03 11:00 | 34.724 | 1.4472 | 0.3
2014-04-03 11:15 | 34.724 | 1.4518 | 0.4
2014-04-03 11:30 | 34.715 | 1.447 | 0.4
2014-04-03 11:45 | 34.715 | 1.4513 | 0.5
2014-04-03 12:00 | 34.71 | 1.4535 | 0.6
2014-04-03 12:15 | 34.705 | 1.4538 | 0.6
2014-04-03 12:30 | 34.7 | 1.4514 | 0.7
2014-04-03 12:45 | 34.695 | 1.4535 | 0.7
2014-04-03 13:00 | 34.695 | 1.458 | 0.8
2014-04-03 13:15 | 34.69 | 1.4565 | 0.9
2014-04-03 13:30 | 34.68 | 1.4545 | 0.9
2014-04-03 13:45 | 34.68 | 1.4615 | 1
2014-04-03 14:00 | 34.67 | 1.4553 | 1.1
2014-04-03 14:15 | 34.66 | 1.4512 | 1.1
2014-04-03 14:30 | 34.66 | 1.4558 | 1.2
2014-04-03 14:45 | 34.646 | 1.449 | 1.2
2014-04-03 15:00 | 34.641 | 1.4462 | 1.3
2014-04-03 15:15 | 34.636 | 1.4475 | 1.4
2014-04-03 15:30 | 34.631 | 1.4492 | 1.4
2014-04-03 15:45 | 34.626 | 1.4472 | 1.5
2014-04-03 16:00 | 34.621 | 1.4461 | 1.5
2014-04-03 16:15 | 34.616 | 1.4444 | 1.6
2014-04-03 16:30 | 34.611 | 1.445 | 1.6
2014-04-03 16:45 | 34.601 | 1.4364 | 1.6
2014-04-03 17:00 | 34.601 | 1.4403 | 1.6
2014-04-03 17:15 | 34.597 | 1.4401 | 1.6
2014-04-03 17:30 | 34.591 | 1.4372 | 1.6
2014-04-03 17:45 | 34.582 | 1.43 | 1.6
2014-04-03 18:00 | 34.582 | 1.4311 | 1.6
2014-04-03 18:15 | 34.582 | 1.4329 | 1.6
2014-04-03 18:30 | 34.582 | 1.4338 | 1.7
2014-04-03 18:45 | 34.572 | 1.4261 | 1.7
2014-04-03 19:00 | 34.572 | 1.4269 | 1.7
2014-04-03 19:15 | 34.572 | 1.4289 | 1.7
2014-04-03 19:30 | 34.572 | 1.4312 | 1.7
2014-04-03 19:45 | 34.572 | 1.4322 | 1.7
2014-04-03 20:00 | 34.567 | 1.4294 | 1.6
2014-04-03 20:15 | 34.567 | 1.4329 | 1.6
2014-04-03 20:30 | 34.562 | 1.4288 | 1.5
2014-04-03 20:45 | 34.562 | 1.4286 | 1.5
2014-04-03 21:00 | 34.557 | 1.4212 | 1.4
2014-04-03 21:15 | 34.562 | 1.4255 | 1.4
2014-04-03 21:30 | 34.557 | 1.4202 | 1.3
2014-04-03 21:45 | 34.557 | 1.4187 | 1.3
2014-04-03 22:00 | 34.557 | 1.4188 | 1.3
2014-04-03 22:15 | 34.557 | 1.4213 | 1.2
2014-04-03 22:30 | 34.557 | 1.4208 | 1.1
2014-04-03 22:45 | 34.562 | 1.4267 | 1.1
2014-04-03 23:00 | 34.562 | 1.4248 | 1
2014-04-03 23:15 | 34.567 | 1.4307 | 1
2014-04-03 23:30 | 34.557 | 1.4245 | 0.9
2014-04-03 23:45 | 34.562 | 1.4287 | 0.9
2014-04-04 | 34.562 | 1.4274 | 0.8
2014-04-04 00:15 | 34.567 | 1.4324 | 0.8
2014-04-04 00:30 | 34.567 | 1.4383 | 0.8
2014-04-04 00:45 | 34.562 | 1.4332 | 0.7
2014-04-04 01:00 | 34.562 | 1.4359 | 0.7
2014-04-04 01:15 | 34.562 | 1.4388 | 0.6
2014-04-04 01:30 | 34.562 | 1.4386 | 0.6
2014-04-04 01:45 | 34.557 | 1.4366 | 0.6
2014-04-04 02:00 | 34.557 | 1.4386 | 0.5
2014-04-04 02:15 | 34.552 | 1.4344 | 0.5
2014-04-04 02:30 | 34.557 | 1.4401 | 0.5
2014-04-04 02:45 | 34.552 | 1.4338 | 0.4
2014-04-04 03:00 | 34.547 | 1.4281 | 0.4
2014-04-04 03:15 | 34.547 | 1.4303 | 0.4
2014-04-04 03:30 | 34.547 | 1.4287 | 0.4
2014-04-04 03:45 | 34.547 | 1.4334 | 0.4
2014-04-04 04:00 | 34.547 | 1.4346 | 0.3
2014-04-04 04:15 | 34.547 | 1.4357 | 0.3
2014-04-04 04:30 | 34.547 | 1.441 | 0.3
2014-04-04 04:45 | 34.547 | 1.4427 | 0.3
2014-04-04 05:00 | 34.547 | 1.4428 | 0.3
2014-04-04 05:15 | 34.542 | 1.4405 | 0.3
2014-04-04 05:30 | 34.542 | 1.441 | 0.3
2014-04-04 05:45 | 34.532 | 1.4325 | 0.2
2014-04-04 06:00 | 34.532 | 1.431 | 0.2
2014-04-04 06:15 | 34.532 | 1.4325 | 0.2
2014-04-04 06:30 | 34.532 | 1.4326 | 0.2
2014-04-04 06:45 | 34.532 | 1.4351 | 0.2
2014-04-04 07:00 | 34.528 | 1.4302 | 0.2
2014-04-04 07:15 | 34.532 | 1.4329 | 0.2
2014-04-04 07:30 | 34.532 | 1.4351 | 0.2
2014-04-04 07:45 | 34.532 | 1.4352 | 0.2
2014-04-04 08:00 | 34.528 | 1.4318 | 0.2
2014-04-04 08:15 | 34.528 | 1.43 | 0.2
2014-04-04 08:30 | 34.528 | 1.4317 | 0.2
2014-04-04 08:45 | 34.528 | 1.4332 | 0.2
2014-04-04 09:00 | 34.523 | 1.4293 | 0.2
2014-04-04 09:15 | 34.528 | 1.4349 | 0.3
2014-04-04 09:30 | 34.528 | 1.4377 | 0.3
2014-04-04 09:45 | 34.528 | 1.4404 | 0.3
2014-04-04 10:00 | 34.523 | 1.4411 | 0.3
2014-04-04 10:15 | 34.523 | 1.4417 | 0.4
2014-04-04 10:30 | 34.518 | 1.4384 | 0.4
2014-04-04 10:45 | 34.518 | 1.4402 | 0.5
2014-04-04 11:00 | 34.513 | 1.4392 | 0.5
2014-04-04 11:15 | 34.508 | 1.4364 | 0.6
2014-04-04 11:30 | 34.508 | 1.4395 | 0.6
2014-04-04 11:45 | 34.508 | 1.441 | 0.7
2014-04-04 12:00 | 34.508 | 1.4421 | 0.8
2014-04-04 12:15 | 34.498 | 1.436 | 0.8
2014-04-04 12:30 | 34.498 | 1.4409 | 0.9
2014-04-04 12:45 | 34.498 | 1.4424 | 1
2014-04-04 13:00 | 34.488 | 1.4335 | 1
2014-04-04 13:15 | 34.488 | 1.4386 | 1.1
2014-04-04 13:30 | 34.488 | 1.4404 | 1.2
2014-04-04 13:45 | 34.483 | 1.4371 | 1.3
2014-04-04 14:00 | 34.478 | 1.4367 | 1.4
2014-04-04 14:15 | 34.473 | 1.4318 | 1.4
2014-04-04 14:30 | 34.468 | 1.4298 | 1.4
2014-04-04 14:45 | 34.468 | 1.431 | 1.5
2014-04-04 15:00 | 34.468 | 1.4333 | 1.6
2014-04-04 15:15 | 34.464 | 1.4324 | 1.7
2014-04-04 15:30 | 34.464 | 1.4327 | 1.8
2014-04-04 15:45 | 34.459 | 1.4308 | 1.9
2014-04-04 16:00 | 34.454 | 1.4263 | 1.9
2014-04-04 16:15 | 34.454 | 1.4284 | 2
2014-04-04 16:30 | 34.449 | 1.4267 | 2
2014-04-04 16:45 | 34.449 | 1.4265 | 2.1
2014-04-04 17:00 | 34.444 | 1.4228 | 2.1
2014-04-04 17:15 | 34.444 | 1.4236 | 2.1
2014-04-04 17:30 | 34.444 | 1.4235 | 2.2
2014-04-04 17:45 | 34.444 | 1.4259 | 2.2
2014-04-04 18:00 | 34.444 | 1.4284 | 2.2
2014-04-04 18:15 | 34.439 | 1.4248 | 2.2
2014-04-04 18:30 | 34.439 | 1.4223 | 2.2
2014-04-04 18:45 | 34.439 | 1.4224 | 2.2
2014-04-04 19:00 | 34.434 | 1.4167 | 2.2
2014-04-04 19:15 | 34.429 | 1.4115 | 2.1
2014-04-04 19:30 | 34.429 | 1.4151 | 2.1
2014-04-04 19:45 | 34.434 | 1.4187 | 2.1
2014-04-04 20:00 | 34.429 | 1.4112 | 2
2014-04-04 20:15 | 34.434 | 1.4165 | 2
2014-04-04 20:30 | 34.434 | 1.4185 | 1.9
2014-04-04 20:45 | 34.434 | 1.4195 | 1.8
2014-04-04 21:00 | 34.434 | 1.4213 | 1.8
2014-04-04 21:15 | 34.434 | 1.4218 | 1.7
2014-04-04 21:30 | 34.439 | 1.4257 | 1.7
2014-04-04 21:45 | 34.434 | 1.4222 | 1.6
2014-04-04 22:00 | 34.434 | 1.4208 | 1.6
2014-04-04 22:15 | 34.429 | 1.4146 | 1.5
2014-04-04 22:30 | 34.429 | 1.4143 | 1.4
2014-04-04 22:45 | 34.434 | 1.4207 | 1.4
2014-04-04 23:00 | 34.434 | 1.4223 | 1.3
2014-04-04 23:15 | 34.439 | 1.428 | 1.3
2014-04-04 23:30 | 34.439 | 1.4298 | 1.2
2014-04-04 23:45 | 34.434 | 1.4242 | 1.1
2014-04-05 | 34.439 | 1.4281 | 1.1
2014-04-05 00:15 | 34.434 | 1.4239 | 1
2014-04-05 00:30 | 34.434 | 1.4238 | 1
2014-04-05 00:45 | 34.434 | 1.4252 | 0.9
2014-04-05 01:00 | 34.434 | 1.4249 | 0.9
2014-04-05 01:15 | 34.439 | 1.4318 | 0.9
2014-04-05 01:30 | 34.434 | 1.4259 | 0.8
2014-04-05 01:45 | 34.439 | 1.4334 | 0.8
2014-04-05 02:00 | 34.439 | 1.4332 | 0.8
2014-04-05 02:15 | 34.434 | 1.4311 | 0.7
2014-04-05 02:30 | 34.434 | 1.4319 | 0.7
2014-04-05 02:45 | 34.439 | 1.4357 | 0.7
2014-04-05 03:00 | 34.434 | 1.4314 | 0.6
2014-04-05 03:15 | 34.434 | 1.4322 | 0.6
2014-04-05 03:30 | 34.429 | 1.4306 | 0.6
2014-04-05 03:45 | 34.429 | 1.431 | 0.6
2014-04-05 04:00 | 34.434 | 1.4418 | 0.6
2014-04-05 04:15 | 34.429 | 1.4407 | 0.5
2014-04-05 04:30 | 34.429 | 1.4426 | 0.5
2014-04-05 04:45 | 34.429 | 1.4457 | 0.5
2014-04-05 05:00 | 34.429 | 1.4481 | 0.5
2014-04-05 05:15 | 34.424 | 1.4437 | 0.5
2014-04-05 05:30 | 34.414 | 1.4355 | 0.4
2014-04-05 05:45 | 34.414 | 1.4369 | 0.4
2014-04-05 06:00 | 34.41 | 1.4328 | 0.4
2014-04-05 06:15 | 34.41 | 1.4339 | 0.4
2014-04-05 06:30 | 34.41 | 1.4347 | 0.4
2014-04-05 06:45 | 34.41 | 1.435 | 0.4
2014-04-05 07:00 | 34.404 | 1.4292 | 0.3
2014-04-05 07:15 | 34.404 | 1.4311 | 0.3
2014-04-05 07:30 | 34.404 | 1.4311 | 0.3
2014-04-05 07:45 | 34.404 | 1.4341 | 0.3
2014-04-05 08:00 | 34.404 | 1.4398 | 0.3
2014-04-05 08:15 | 34.404 | 1.4403 | 0.3
2014-04-05 08:30 | 34.4 | 1.4397 | 0.3
2014-04-05 08:45 | 34.404 | 1.4461 | 0.3
2014-04-05 09:00 | 34.4 | 1.442 | 0.3
2014-04-05 09:15 | 34.395 | 1.437 | 0.3
2014-04-05 09:30 | 34.39 | 1.4328 | 0.3
2014-04-05 09:45 | 34.39 | 1.4363 | 0.4
2014-04-05 10:00 | 34.39 | 1.4385 | 0.4
2014-04-05 10:15 | 34.39 | 1.4388 | 0.5
2014-04-05 10:30 | 34.39 | 1.4378 | 0.5
2014-04-05 10:45 | 34.385 | 1.4362 | 0.5
2014-04-05 11:00 | 34.385 | 1.4391 | 0.6
2014-04-05 11:15 | 34.38 | 1.4373 | 0.6
2014-04-05 11:30 | 34.38 | 1.4371 | 0.7
2014-04-05 11:45 | 34.38 | 1.4372 | 0.8
2014-04-05 12:00 | 34.375 | 1.4336 | 0.9
2014-04-05 12:15 | 34.37 | 1.43 | 1
2014-04-05 12:30 | 34.37 | 1.4337 | 1.1
2014-04-05 12:45 | 34.37 | 1.4362 | 1.2
2014-04-05 13:00 | 34.37 | 1.4429 | 1.3
2014-04-05 13:15 | 34.365 | 1.4391 | 1.4
2014-04-05 13:30 | 34.365 | 1.4407 | 1.5
2014-04-05 13:45 | 34.36 | 1.4361 | 1.6
2014-04-05 14:00 | 34.36 | 1.4362 | 1.7
2014-04-05 14:15 | 34.35 | 1.4308 | 1.8
2014-04-05 14:30 | 34.35 | 1.4335 | 1.9
2014-04-05 14:45 | 34.346 | 1.4294 | 2
2014-04-05 15:00 | 34.341 | 1.4235 | 2
2014-04-05 15:15 | 34.346 | 1.4279 | 2.2
2014-04-05 15:30 | 34.336 | 1.418 | 2.2
2014-04-05 15:45 | 34.341 | 1.4252 | 2.4
2014-04-05 16:00 | 34.336 | 1.418 | 2.5
2014-04-05 16:15 | 34.336 | 1.4198 | 2.5
2014-04-05 16:30 | 34.336 | 1.4193 | 2.6
2014-04-05 16:45 | 34.341 | 1.4233 | 2.7
2014-04-05 17:00 | 34.331 | 1.4111 | 2.6
2014-04-05 17:15 | 34.336 | 1.4186 | 2.7
2014-04-05 17:30 | 34.331 | 1.411 | 2.7
2014-04-05 17:45 | 34.336 | 1.4162 | 2.8
2014-04-05 18:00 | 34.336 | 1.4139 | 2.8
2014-04-05 18:15 | 34.336 | 1.4098 | 2.8
2014-04-05 18:30 | 34.341 | 1.4153 | 2.8
2014-04-05 18:45 | 34.341 | 1.4119 | 2.8
2014-04-05 19:00 | 34.336 | 1.4055 | 2.7
2014-04-05 19:15 | 34.341 | 1.4067 | 2.7
2014-04-05 19:30 | 34.346 | 1.41 | 2.7
2014-04-05 19:45 | 34.346 | 1.4086 | 2.6
2014-04-05 20:00 | 34.346 | 1.4038 | 2.5
2014-04-05 20:15 | 34.35 | 1.4035 | 2.5
2014-04-05 20:30 | 34.355 | 1.406 | 2.4
2014-04-05 20:45 | 34.355 | 1.4 | 2.3
2014-04-05 21:00 | 34.36 | 1.4025 | 2.3
2014-04-05 21:15 | 34.365 | 1.4057 | 2.2
2014-04-05 21:30 | 34.37 | 1.4056 | 2.1
2014-04-05 21:45 | 34.37 | 1.4013 | 2
2014-04-05 22:00 | 34.38 | 1.4091 | 2
2014-04-05 22:15 | 34.38 | 1.4047 | 1.9
2014-04-05 22:30 | 34.38 | 1.4005 | 1.8
2014-04-05 22:45 | 34.39 | 1.4068 | 1.8
2014-04-05 23:00 | 34.395 | 1.4096 | 1.7
2014-04-05 23:15 | 34.4 | 1.4093 | 1.6
2014-04-05 23:30 | 34.4 | 1.4054 | 1.5
2014-04-05 23:45 | 34.404 | 1.4023 | 1.5
2014-04-06 | 34.41 | 1.4025 | 1.4
2014-04-06 00:15 | 34.41 | 1.3952 | 1.3
2014-04-06 00:30 | 34.414 | 1.3935 | 1.3
2014-04-06 00:45 | 34.419 | 1.3958 | 1.2
2014-04-06 01:00 | 34.429 | 1.4011 | 1.2
2014-04-06 01:15 | 34.429 | 1.3975 | 1.1
2014-04-06 01:30 | 34.439 | 1.4047 | 1.1
2014-04-06 01:45 | 34.444 | 1.4071 | 1
2014-04-06 02:00 | 34.449 | 1.4091 | 1
2014-04-06 02:15 | 34.454 | 1.4126 | 1
2014-04-06 02:30 | 34.459 | 1.4159 | 0.9
2014-04-06 02:45 | 34.464 | 1.4196 | 0.9
2014-04-06 03:00 | 34.464 | 1.4158 | 0.8
2014-04-06 03:15 | 34.468 | 1.4153 | 0.8
2014-04-06 03:30 | 34.473 | 1.4193 | 0.8
2014-04-06 03:45 | 34.468 | 1.4103 | 0.7
2014-04-06 04:00 | 34.473 | 1.4128 | 0.7
2014-04-06 04:15 | 34.478 | 1.417 | 0.7
2014-04-06 04:30 | 34.483 | 1.4206 | 0.7
2014-04-06 04:45 | 34.483 | 1.4202 | 0.7
2014-04-06 05:00 | 34.488 | 1.4213 | 0.6
2014-04-06 05:15 | 34.493 | 1.4261 | 0.6
2014-04-06 05:30 | 34.493 | 1.4251 | 0.6
2014-04-06 05:45 | 34.493 | 1.4229 | 0.6
2014-04-06 06:00 | 34.493 | 1.4229 | 0.6
2014-04-06 06:15 | 34.498 | 1.4247 | 0.6
2014-04-06 06:30 | 34.493 | 1.4177 | 0.5
2014-04-06 06:45 | 34.493 | 1.417 | 0.5
2014-04-06 07:00 | 34.498 | 1.4201 | 0.5
2014-04-06 07:15 | 34.503 | 1.4234 | 0.5
2014-04-06 07:30 | 34.508 | 1.4266 | 0.5
2014-04-06 07:45 | 34.508 | 1.4255 | 0.5
2014-04-06 08:00 | 34.508 | 1.4209 | 0.4
2014-04-06 08:15 | 34.508 | 1.4203 | 0.4
2014-04-06 08:30 | 34.513 | 1.4202 | 0.4
2014-04-06 08:45 | 34.518 | 1.4218 | 0.4
2014-04-06 09:00 | 34.518 | 1.419 | 0.4
2014-04-06 09:15 | 34.523 | 1.4224 | 0.4
2014-04-06 09:30 | 34.523 | 1.4204 | 0.4
2014-04-06 09:45 | 34.528 | 1.4202 | 0.4
2014-04-06 10:00 | 34.532 | 1.4222 | 0.4
2014-04-06 10:15 | 34.532 | 1.4169 | 0.4
2014-04-06 10:30 | 34.537 | 1.4202 | 0.4
2014-04-06 10:45 | 34.537 | 1.4181 | 0.4
2014-04-06 11:00 | 34.537 | 1.416 | 0.4
2014-04-06 11:15 | 34.547 | 1.4246 | 0.5
2014-04-06 11:30 | 34.552 | 1.4296 | 0.5
2014-04-06 11:45 | 34.557 | 1.4362 | 0.6
2014-04-06 12:00 | 34.557 | 1.4365 | 0.7
2014-04-06 12:15 | 34.552 | 1.4305 | 0.7
2014-04-06 12:30 | 34.557 | 1.4359 | 0.8
2014-04-06 12:45 | 34.557 | 1.4397 | 0.9
2014-04-06 13:00 | 34.552 | 1.4371 | 1
2014-04-06 13:15 | 34.552 | 1.4336 | 1.1
2014-04-06 13:30 | 34.552 | 1.4379 | 1.3
2014-04-06 13:45 | 34.547 | 1.4342 | 1.3
2014-04-06 14:00 | 34.542 | 1.4335 | 1.4
2014-04-06 14:15 | 34.537 | 1.4319 | 1.5
2014-04-06 14:30 | 34.547 | 1.4448 | 1.6
2014-04-06 14:45 | 34.537 | 1.4363 | 1.7
2014-04-06 15:00 | 34.532 | 1.4356 | 1.8
2014-04-06 15:15 | 34.537 | 1.4449 | 1.9
2014-04-06 15:30 | 34.537 | 1.4493 | 2
2014-04-06 15:45 | 34.532 | 1.4493 | 2.1
2014-04-06 16:00 | 34.528 | 1.4498 | 2.1
2014-04-06 16:15 | 34.523 | 1.4451 | 2.2
2014-04-06 16:30 | 34.513 | 1.4298 | 2.3
2014-04-06 16:45 | 34.513 | 1.4283 | 2.4
2014-04-06 17:00 | 34.508 | 1.4259 | 2.4
2014-04-06 17:15 | 34.503 | 1.4226 | 2.5
2014-04-06 17:30 | 34.503 | 1.4218 | 2.5
2014-04-06 17:45 | 34.503 | 1.4264 | 2.6
2014-04-06 18:00 | 34.508 | 1.4342 | 2.6
2014-04-06 18:15 | 34.503 | 1.4287 | 2.6
2014-04-06 18:30 | 34.503 | 1.4269 | 2.6
2014-04-06 18:45 | 34.508 | 1.434 | 2.7
2014-04-06 19:00 | 34.498 | 1.4262 | 2.6
2014-04-06 19:15 | 34.498 | 1.4294 | 2.6
2014-04-06 19:30 | 34.498 | 1.4254 | 2.6
2014-04-06 19:45 | 34.498 | 1.4259 | 2.5
2014-04-06 20:00 | 34.503 | 1.4327 | 2.5
2014-04-06 20:15 | 34.498 | 1.4309 | 2.4
2014-04-06 20:30 | 34.493 | 1.4211 | 2.3
2014-04-06 20:45 | 34.498 | 1.4281 | 2.2
2014-04-06 21:00 | 34.493 | 1.4245 | 2.1
2014-04-06 21:15 | 34.498 | 1.4321 | 2.1
2014-04-06 21:30 | 34.493 | 1.4267 | 2
2014-04-06 21:45 | 34.498 | 1.4317 | 1.9
2014-04-06 22:00 | 34.493 | 1.4272 | 1.8
2014-04-06 22:15 | 34.493 | 1.4326 | 1.7
2014-04-06 22:30 | 34.488 | 1.4291 | 1.6
2014-04-06 22:45 | 34.493 | 1.4382 | 1.6
2014-04-06 23:00 | 34.493 | 1.4375 | 1.5
2014-04-06 23:15 | 34.493 | 1.4432 | 1.4
2014-04-06 23:30 | 34.488 | 1.4409 | 1.3
2014-04-06 23:45 | 34.488 | 1.4404 | 1.3
2014-04-07 | 34.488 | 1.4432 | 1.2
2014-04-07 00:15 | 34.483 | 1.4434 | 1.1
2014-04-07 00:30 | 34.478 | 1.4385 | 1.1
2014-04-07 00:45 | 34.478 | 1.442 | 1
2014-04-07 01:00 | 34.478 | 1.4429 | 1
2014-04-07 01:15 | 34.478 | 1.446 | 0.9
2014-04-07 01:30 | 34.473 | 1.4476 | 0.9
2014-04-07 01:45 | 34.468 | 1.4497 | 0.8
2014-04-07 02:00 | 34.468 | 1.4513 | 0.8
2014-04-07 02:15 | 34.468 | 1.4557 | 0.8
2014-04-07 02:30 | 34.464 | 1.4578 | 0.7
2014-04-07 02:45 | 34.459 | 1.4593 | 0.7
2014-04-07 03:00 | 34.449 | 1.4545 | 0.7
2014-04-07 03:15 | 34.449 | 1.4606 | 0.7
2014-04-07 03:30 | 34.444 | 1.4576 | 0.6
2014-04-07 03:45 | 34.439 | 1.46 | 0.6
2014-04-07 04:00 | 34.434 | 1.461 | 0.6
2014-04-07 04:15 | 34.429 | 1.4619 | 0.6
2014-04-07 04:30 | 34.424 | 1.4628 | 0.6
2014-04-07 04:45 | 34.419 | 1.4635 | 0.6
2014-04-07 05:00 | 34.414 | 1.4672 | 0.6
2014-04-07 05:15 | 34.41 | 1.4701 | 0.6
2014-04-07 05:30 | 34.404 | 1.4717 | 0.6
2014-04-07 05:45 | 34.395 | 1.4679 | 0.5
2014-04-07 06:00 | 34.39 | 1.468 | 0.5
2014-04-07 06:15 | 34.38 | 1.4644 | 0.5
2014-04-07 06:30 | 34.38 | 1.4696 | 0.5
2014-04-07 06:45 | 34.37 | 1.4662 | 0.4
2014-04-07 07:00 | 34.365 | 1.4664 | 0.4
2014-04-07 07:15 | 34.36 | 1.466 | 0.4
2014-04-07 07:30 | 34.35 | 1.4633 | 0.4
2014-04-07 07:45 | 34.346 | 1.4639 | 0.4
2014-04-07 08:00 | 34.341 | 1.4663 | 0.4
2014-04-07 08:15 | 34.341 | 1.475 | 0.4
2014-04-07 08:30 | 34.336 | 1.476 | 0.4
2014-04-07 08:45 | 34.326 | 1.4718 | 0.4
2014-04-07 09:00 | 34.321 | 1.4744 | 0.4
2014-04-07 09:15 | 34.311 | 1.4709 | 0.4
2014-04-07 09:30 | 34.301 | 1.467 | 0.4
2014-04-07 09:45 | 34.296 | 1.4706 | 0.4
2014-04-07 10:00 | 34.291 | 1.4728 | 0.4
2014-04-07 10:15 | 34.286 | 1.4735 | 0.5
2014-04-07 10:30 | 34.277 | 1.4736 | 0.5
2014-04-07 10:45 | 34.272 | 1.4771 | 0.5
2014-04-07 11:00 | 34.262 | 1.4745 | 0.5
2014-04-07 11:15 | 34.257 | 1.4762 | 0.6
2014-04-07 11:30 | 34.252 | 1.4813 | 0.6
2014-04-07 11:45 | 34.242 | 1.4758 | 0.7
2014-04-07 12:00 | 34.232 | 1.4733 | 0.9
2014-04-07 12:15 | 34.227 | 1.4742 | 1
2014-04-07 12:30 | 34.217 | 1.4692 | 1
2014-04-07 12:45 | 34.208 | 1.4683 | 1.1
2014-04-07 13:00 | 34.203 | 1.4736 | 1.3
2014-04-07 13:15 | 34.193 | 1.4672 | 1.2
2014-04-07 13:30 | 34.183 | 1.4621 | 1.2
2014-04-07 13:45 | 34.178 | 1.4609 | 1.3
2014-04-07 14:00 | 34.173 | 1.4604 | 1.4
2014-04-07 14:15 | 34.163 | 1.4536 | 1.5
2014-04-07 14:30 | 34.153 | 1.4523 | 1.5
2014-04-07 14:45 | 34.153 | 1.454 | 1.6
2014-04-07 15:00 | 34.149 | 1.4527 | 1.7
2014-04-07 15:15 | 34.139 | 1.4384 | 1.7
2014-04-07 15:30 | 34.134 | 1.4324 | 1.8
2014-04-07 15:45 | 34.139 | 1.4372 | 1.9
2014-04-07 16:00 | 34.134 | 1.4313 | 2
2014-04-07 16:15 | 34.129 | 1.4318 | 2
2014-04-07 16:30 | 34.129 | 1.4306 | 2
2014-04-07 16:45 | 34.134 | 1.4354 | 2
2014-04-07 17:00 | 34.134 | 1.4327 | 2
2014-04-07 17:15 | 34.134 | 1.4323 | 2
2014-04-07 17:30 | 34.124 | 1.4228 | 2
2014-04-07 17:45 | 34.129 | 1.4256 | 2.1
2014-04-07 18:00 | 34.129 | 1.4216 | 2.1
2014-04-07 18:15 | 34.129 | 1.4242 | 2.1
2014-04-07 18:30 | 34.134 | 1.4315 | 2.1
2014-04-07 18:45 | 34.134 | 1.4314 | 2
2014-04-07 19:00 | 34.139 | 1.4334 | 1.8
2014-04-07 19:15 | 34.144 | 1.4382 | 1.8
2014-04-07 19:30 | 34.139 | 1.4317 | 1.8
2014-04-07 19:45 | 34.134 | 1.4234 | 1.7
2014-04-07 20:00 | 34.139 | 1.4239 | 1.7
2014-04-07 20:15 | 34.139 | 1.4198 | 1.6
2014-04-07 20:30 | 34.139 | 1.4172 | 1.6
2014-04-07 20:45 | 34.139 | 1.4141 | 1.5
2014-04-07 21:00 | 34.149 | 1.4181 | 1.5
2014-04-07 21:15 | 34.149 | 1.4139 | 1.4
2014-04-07 21:30 | 34.149 | 1.4071 | 1.3
2014-04-07 21:45 | 34.159 | 1.4129 | 1.3
2014-04-07 22:00 | 34.163 | 1.4051 | 1.2
2014-04-07 22:15 | 34.163 | 1.4015 | 1.1
2014-04-07 22:30 | 34.168 | 1.4001 | 1.1
2014-04-07 22:45 | 34.173 | 1.3998 | 1
2014-04-07 23:00 | 34.183 | 1.4059 | 1
2014-04-07 23:15 | 34.188 | 1.404 | 0.9
2014-04-07 23:30 | 34.193 | 1.3979 | 0.8
2014-04-07 23:45 | 34.198 | 1.3977 | 0.8
2014-04-08 | 34.203 | 1.3987 | 0.7
2014-04-08 00:15 | 34.213 | 1.4041 | 0.7
2014-04-08 00:30 | 34.217 | 1.4073 | 0.6
2014-04-08 00:45 | 34.227 | 1.4142 | 0.6
2014-04-08 01:00 | 34.237 | 1.4211 | 0.6
2014-04-08 01:15 | 34.237 | 1.415 | 0.5
2014-04-08 01:30 | 34.242 | 1.417 | 0.5
2014-04-08 01:45 | 34.247 | 1.4209 | 0.5
2014-04-08 02:00 | 34.247 | 1.4205 | 0.4
2014-04-08 02:15 | 34.252 | 1.4175 | 0.4
2014-04-08 02:30 | 34.257 | 1.4225 | 0.4
2014-04-08 02:45 | 34.262 | 1.4235 | 0.3
2014-04-08 03:00 | 34.262 | 1.4251 | 0.3
2014-04-08 03:15 | 34.262 | 1.4228 | 0.3
2014-04-08 03:30 | 34.272 | 1.433 | 0.3
2014-04-08 03:45 | 34.267 | 1.4266 | 0.2
2014-04-08 04:00 | 34.272 | 1.4275 | 0.2
2014-04-08 04:15 | 34.272 | 1.423 | 0.2
2014-04-08 04:30 | 34.277 | 1.4256 | 0.2
2014-04-08 04:45 | 34.277 | 1.4205 | 0.2
2014-04-08 05:00 | 34.281 | 1.4221 | 0.1
2014-04-08 05:15 | 34.286 | 1.424 | 0.1
2014-04-08 05:30 | 34.301 | 1.436 | 0.1
2014-04-08 05:45 | 34.306 | 1.438 | 0.1
2014-04-08 06:00 | 34.316 | 1.4471 | 0.1
2014-04-08 06:15 | 34.326 | 1.4528 | 0.1
2014-04-08 06:30 | 34.331 | 1.4529 | 0.1
2014-04-08 06:45 | 34.341 | 1.4617 | 0.1
2014-04-08 07:00 | 34.341 | 1.4563 | 0.1
2014-04-08 07:15 | 34.341 | 1.4545 | 0.1
2014-04-08 07:30 | 34.346 | 1.4504 | 0.1
2014-04-08 07:45 | 34.341 | 1.444 | 0
2014-04-08 08:00 | 34.336 | 1.4332 | 0
2014-04-08 08:15 | 34.341 | 1.4368 | 0.1
2014-04-08 08:30 | 34.341 | 1.4325 | 0.1
2014-04-08 08:45 | 34.341 | 1.4294 | 0.1
2014-04-08 09:00 | 34.346 | 1.4249 | 0.1
2014-04-08 09:15 | 34.35 | 1.4259 | 0.1
2014-04-08 09:30 | 34.36 | 1.4285 | 0.2
2014-04-08 09:45 | 34.355 | 1.4214 | 0.2
2014-04-08 10:00 | 34.36 | 1.4219 | 0.3
2014-04-08 10:15 | 34.355 | 1.4087 | 0.3
2014-04-08 10:30 | 34.355 | 1.4036 | 0.3
2014-04-08 10:45 | 34.365 | 1.4052 | 0.4
2014-04-08 11:00 | 34.365 | 1.4009 | 0.4
2014-04-08 11:15 | 34.37 | 1.4007 | 0.5
2014-04-08 11:30 | 34.38 | 1.4099 | 0.5
2014-04-08 11:45 | 34.385 | 1.4147 | 0.6
2014-04-08 12:00 | 34.395 | 1.4215 | 0.7
2014-04-08 12:15 | 34.395 | 1.4204 | 0.7
2014-04-08 12:30 | 34.4 | 1.4221 | 0.8
2014-04-08 12:45 | 34.395 | 1.4171 | 0.8
2014-04-08 13:00 | 34.4 | 1.4195 | 0.9
2014-04-08 13:15 | 34.4 | 1.4177 | 1
2014-04-08 13:30 | 34.4 | 1.4138 | 1.1
2014-04-08 13:45 | 34.404 | 1.4164 | 1.3
2014-04-08 14:00 | 34.4 | 1.409 | 1.3
2014-04-08 14:15 | 34.404 | 1.413 | 1.4
2014-04-08 14:30 | 34.404 | 1.4113 | 1.5
2014-04-08 14:45 | 34.41 | 1.4183 | 1.5
2014-04-08 15:00 | 34.414 | 1.4174 | 1.6
2014-04-08 15:15 | 34.41 | 1.4075 | 1.6
2014-04-08 15:30 | 34.41 | 1.4093 | 1.6
2014-04-08 15:45 | 34.414 | 1.4079 | 1.7
2014-04-08 16:00 | 34.414 | 1.4046 | 1.8
2014-04-08 16:15 | 34.419 | 1.4046 | 1.8
2014-04-08 16:30 | 34.419 | 1.3996 | 1.8
2014-04-08 16:45 | 34.424 | 1.4001 | 1.9
2014-04-08 17:00 | 34.424 | 1.3929 | 1.9
2014-04-08 17:15 | 34.424 | 1.3879 | 1.9
2014-04-08 17:30 | 34.434 | 1.3939 | 2
2014-04-08 17:45 | 34.439 | 1.3951 | 2
2014-04-08 18:00 | 34.444 | 1.3951 | 2
2014-04-08 18:15 | 34.449 | 1.3967 | 2
2014-04-08 18:30 | 34.454 | 1.3977 | 2
2014-04-08 18:45 | 34.459 | 1.4028 | 2
2014-04-08 19:00 | 34.459 | 1.3982 | 2
2014-04-08 19:15 | 34.468 | 1.4054 | 2
2014-04-08 19:30 | 34.468 | 1.399 | 1.9
2014-04-08 19:45 | 34.473 | 1.3991 | 1.9
2014-04-08 20:00 | 34.473 | 1.3957 | 1.8
2014-04-08 20:15 | 34.478 | 1.3907 | 1.8
2014-04-08 20:30 | 34.483 | 1.3864 | 1.7
2014-04-08 20:45 | 34.488 | 1.3872 | 1.6
2014-04-08 21:00 | 34.493 | 1.3879 | 1.5
2014-04-08 21:15 | 34.498 | 1.3869 | 1.4
2014-04-08 21:30 | 34.508 | 1.3914 | 1.3
2014-04-08 21:45 | 34.523 | 1.3999 | 1.3
2014-04-08 22:00 | 34.523 | 1.3986 | 1.2
2014-04-08 22:15 | 34.528 | 1.3987 | 1.1
2014-04-08 22:30 | 34.532 | 1.3999 | 1
2014-04-08 22:45 | 34.542 | 1.406 | 0.9
2014-04-08 23:00 | 34.547 | 1.4066 | 0.8
2014-04-08 23:15 | 34.552 | 1.4062 | 0.8
2014-04-08 23:30 | 34.557 | 1.4037 | 0.7
2014-04-08 23:45 | 34.562 | 1.4044 | 0.6
2014-04-09 | 34.562 | 1.3977 | 0.5
2014-04-09 00:15 | 34.572 | 1.4 | 0.4
2014-04-09 00:30 | 34.577 | 1.4014 | 0.4
2014-04-09 00:45 | 34.582 | 1.3998 | 0.3
2014-04-09 01:00 | 34.591 | 1.4056 | 0.3
2014-04-09 01:15 | 34.597 | 1.4068 | 0.2
2014-04-09 01:30 | 34.606 | 1.4109 | 0.2
2014-04-09 01:45 | 34.611 | 1.412 | 0.2
2014-04-09 02:00 | 34.616 | 1.4129 | 0.1
2014-04-09 02:15 | 34.621 | 1.4138 | 0.1
2014-04-09 02:30 | 34.631 | 1.4198 | 0.1
2014-04-09 02:45 | 34.636 | 1.4208 | 0.1
2014-04-09 03:00 | 34.641 | 1.422 | 0.1
2014-04-09 03:15 | 34.646 | 1.4213 | 0.1
2014-04-09 03:30 | 34.655 | 1.4255 | 0.1
2014-04-09 03:45 | 34.655 | 1.4181 | 0.1
2014-04-09 04:00 | 34.655 | 1.4126 | 0.1
2014-04-09 04:15 | 34.66 | 1.4131 | 0.1
2014-04-09 04:30 | 34.665 | 1.4129 | 0.1
2014-04-09 04:45 | 34.67 | 1.4142 | 0.1
2014-04-09 05:00 | 34.675 | 1.4153 | 0.1
2014-04-09 05:15 | 34.68 | 1.4182 | 0.1
2014-04-09 05:30 | 34.69 | 1.4251 | 0.1
2014-04-09 05:45 | 34.695 | 1.4257 | 0.1
2014-04-09 06:00 | 34.695 | 1.4212 | 0.1
2014-04-09 06:15 | 34.7 | 1.4194 | 0.1
2014-04-09 06:30 | 34.705 | 1.4161 | 0.1
2014-04-09 06:45 | 34.71 | 1.4146 | 0.1
2014-04-09 07:00 | 34.715 | 1.4156 | 0.1
2014-04-09 07:15 | 34.715 | 1.4088 | 0.1
2014-04-09 07:30 | 34.724 | 1.4094 | 0.1
2014-04-09 07:45 | 34.729 | 1.4108 | 0.1
2014-04-09 08:00 | 34.734 | 1.4078 | 0.1
2014-04-09 08:15 | 34.739 | 1.4086 | 0.1
2014-04-09 08:30 | 34.739 | 1.4058 | 0.1
2014-04-09 08:45 | 34.749 | 1.4145 | 0.2
2014-04-09 09:00 | 34.749 | 1.4127 | 0.2
2014-04-09 09:15 | 34.754 | 1.4139 | 0.2
2014-04-09 09:30 | 34.759 | 1.4132 | 0.2
2014-04-09 09:45 | 34.764 | 1.4173 | 0.3
2014-04-09 10:00 | 34.764 | 1.4113 | 0.3
2014-04-09 10:15 | 34.764 | 1.41 | 0.3
2014-04-09 10:30 | 34.769 | 1.4046 | 0.4
2014-04-09 10:45 | 34.778 | 1.4088 | 0.5
2014-04-09 11:00 | 34.778 | 1.4077 | 0.5
2014-04-09 11:15 | 34.784 | 1.4052 | 0.6
2014-04-09 11:30 | 34.788 | 1.4108 | 0.6
2014-04-09 11:45 | 34.803 | 1.4235 | 0.7
2014-04-09 12:00 | 34.808 | 1.4252 | 0.8
2014-04-09 12:15 | 34.813 | 1.4373 | 0.8
2014-04-09 12:30 | 34.823 | 1.4408 | 0.9
2014-04-09 12:45 | 34.833 | 1.4475 | 1
2014-04-09 13:00 | 34.833 | 1.4468 | 1
2014-04-09 13:15 | 34.838 | 1.4469 | 1.1
2014-04-09 13:30 | 34.833 | 1.4429 | 1.1
2014-04-09 13:45 | 34.838 | 1.4508 | 1.2
2014-04-09 14:00 | 34.833 | 1.4412 | 1.2
2014-04-09 14:15 | 34.833 | 1.4438 | 1.3
2014-04-09 14:30 | 34.833 | 1.4396 | 1.3
2014-04-09 14:45 | 34.833 | 1.4364 | 1.4
2014-04-09 15:00 | 34.828 | 1.4281 | 1.5
2014-04-09 15:15 | 34.823 | 1.4259 | 1.5
2014-04-09 15:30 | 34.823 | 1.4252 | 1.6
2014-04-09 15:45 | 34.818 | 1.4199 | 1.6
2014-04-09 16:00 | 34.818 | 1.4184 | 1.7
2014-04-09 16:15 | 34.818 | 1.4158 | 1.7
2014-04-09 16:30 | 34.813 | 1.4099 | 1.7
2014-04-09 16:45 | 34.818 | 1.4145 | 1.7
2014-04-09 17:00 | 34.813 | 1.4085 | 1.7
2014-04-09 17:15 | 34.818 | 1.4088 | 1.7
2014-04-09 17:30 | 34.818 | 1.4106 | 1.7
2014-04-09 17:45 | 34.818 | 1.4036 | 1.7
2014-04-09 18:00 | 34.823 | 1.4091 | 1.7
2014-04-09 18:15 | 34.818 | 1.3982 | 1.6
2014-04-09 18:30 | 34.828 | 1.405 | 1.6
2014-04-09 18:45 | 34.828 | 1.3982 | 1.5
2014-04-09 19:00 | 34.833 | 1.3964 | 1.5
2014-04-09 19:15 | 34.833 | 1.3922 | 1.5
2014-04-09 19:30 | 34.833 | 1.3852 | 1.4
2014-04-09 19:45 | 34.842 | 1.3879 | 1.4
2014-04-09 20:00 | 34.847 | 1.3901 | 1.3
2014-04-09 20:15 | 34.857 | 1.3912 | 1.3
2014-04-09 20:30 | 34.862 | 1.3878 | 1.2
2014-04-09 20:45 | 34.867 | 1.392 | 1.1
2014-04-09 21:00 | 34.877 | 1.3988 | 1.1
2014-04-09 21:15 | 34.882 | 1.3966 | 1
2014-04-09 21:30 | 34.887 | 1.4015 | 0.9
2014-04-09 21:45 | 34.897 | 1.4033 | 0.8
2014-04-09 22:00 | 34.897 | 1.3961 | 0.8
2014-04-09 22:15 | 34.902 | 1.3992 | 0.7
2014-04-09 22:30 | 34.911 | 1.4005 | 0.7
2014-04-09 22:45 | 34.911 | 1.3996 | 0.6
2014-04-09 23:00 | 34.921 | 1.4051 | 0.5
2014-04-09 23:15 | 34.926 | 1.4093 | 0.5
2014-04-09 23:30 | 34.926 | 1.4037 | 0.4
2014-04-09 23:45 | 34.936 | 1.4103 | 0.4
2014-04-10 | 34.946 | 1.4223 | 0.4
2014-04-10 00:15 | 34.946 | 1.42 | 0.3
2014-04-10 00:30 | 34.951 | 1.4196 | 0.3
2014-04-10 00:45 | 34.956 | 1.4223 | 0.3
2014-04-10 01:00 | 34.956 | 1.4182 | 0.2
2014-04-10 01:15 | 34.956 | 1.4233 | 0.2
2014-04-10 01:30 | 34.961 | 1.4279 | 0.2
2014-04-10 01:45 | 34.966 | 1.4349 | 0.2
2014-04-10 02:00 | 34.966 | 1.4369 | 0.1
2014-04-10 02:15 | 34.975 | 1.4496 | 0.1
2014-04-10 02:30 | 34.971 | 1.4466 | 0.1
2014-04-10 02:45 | 34.971 | 1.4453 | 0.1
2014-04-10 03:00 | 34.971 | 1.448 | 0.1
2014-04-10 03:15 | 34.971 | 1.4507 | 0.1
2014-04-10 03:30 | 34.966 | 1.4413 | 0.1
2014-04-10 03:45 | 34.966 | 1.4453 | 0.1
2014-04-10 04:00 | 34.966 | 1.447 | 0.1
2014-04-10 04:15 | 34.961 | 1.4403 | 0.1
2014-04-10 04:30 | 34.956 | 1.4323 | 0.1
2014-04-10 04:45 | 34.956 | 1.4347 | 0.1
2014-04-10 05:00 | 34.951 | 1.425 | 0.1
2014-04-10 05:15 | 34.941 | 1.4109 | 0.1
2014-04-10 05:30 | 34.941 | 1.4153 | 0.1
2014-04-10 05:45 | 34.941 | 1.4143 | 0.1
2014-04-10 06:00 | 34.936 | 1.4023 | 0.1
2014-04-10 06:15 | 34.936 | 1.3996 | 0.1
2014-04-10 06:30 | 34.941 | 1.4022 | 0.1
2014-04-10 06:45 | 34.936 | 1.3962 | 0.1
2014-04-10 07:00 | 34.936 | 1.3915 | 0.1
2014-04-10 07:15 | 34.941 | 1.3972 | 0.1
2014-04-10 07:30 | 34.946 | 1.3968 | 0.1
2014-04-10 07:45 | 34.951 | 1.4018 | 0.1
2014-04-10 08:00 | 34.961 | 1.4075 | 0.2
2014-04-10 08:15 | 34.971 | 1.4168 | 0.2
2014-04-10 08:30 | 34.975 | 1.4225 | 0.2
2014-04-10 08:45 | 34.985 | 1.4305 | 0.2
2014-04-10 09:00 | 34.985 | 1.4298 | 0.2
2014-04-10 09:15 | 34.99 | 1.4341 | 0.2
2014-04-10 09:30 | 34.995 | 1.4368 | 0.3
2014-04-10 09:45 | 34.995 | 1.4334 | 0.3
2014-04-10 10:00 | 34.995 | 1.4304 | 0.3
2014-04-10 10:15 | 35 | 1.4314 | 0.4
2014-04-10 10:30 | 35 | 1.428 | 0.4
2014-04-10 10:45 | 35 | 1.424 | 0.5
2014-04-10 11:00 | 35.005 | 1.431 | 0.5
2014-04-10 11:15 | 35.015 | 1.439 | 0.6
2014-04-10 11:30 | 35.015 | 1.437 | 0.6
2014-04-10 11:45 | 35.02 | 1.441 | 0.7
2014-04-10 12:00 | 35.029 | 1.448 | 0.8
2014-04-10 12:15 | 35.029 | 1.4477 | 0.8
2014-04-10 12:30 | 35.035 | 1.4537 | 0.9
2014-04-10 12:45 | 35.039 | 1.4577 | 0.9
2014-04-10 13:00 | 35.049 | 1.4643 | 1
2014-04-10 13:15 | 35.049 | 1.4589 | 1
2014-04-10 13:30 | 35.049 | 1.4586 | 1
2014-04-10 13:45 | 35.054 | 1.4606 | 1.1
2014-04-10 14:00 | 35.044 | 1.4509 | 1.1
2014-04-10 14:15 | 35.044 | 1.4533 | 1.2
2014-04-10 14:30 | 35.039 | 1.4443 | 1.2
2014-04-10 14:45 | 35.039 | 1.4463 | 1.3
2014-04-10 15:00 | 35.039 | 1.4499 | 1.4
2014-04-10 15:15 | 35.035 | 1.4466 | 1.4
2014-04-10 15:30 | 35.029 | 1.4376 | 1.5
2014-04-10 15:45 | 35.025 | 1.4333 | 1.5
2014-04-10 16:00 | 35.02 | 1.4256 | 1.5
2014-04-10 16:15 | 35.02 | 1.4249 | 1.6
2014-04-10 16:30 | 35.015 | 1.4176 | 1.6
2014-04-10 16:45 | 35.015 | 1.4149 | 1.6
2014-04-10 17:00 | 35.015 | 1.4125 | 1.6
2014-04-10 17:15 | 35.02 | 1.4152 | 1.6
2014-04-10 17:30 | 35.02 | 1.4125 | 1.6
2014-04-10 17:45 | 35.02 | 1.4082 | 1.6
2014-04-10 18:00 | 35.025 | 1.4065 | 1.6
2014-04-10 18:15 | 35.025 | 1.4065 | 1.5
2014-04-10 18:30 | 35.025 | 1.4024 | 1.5
2014-04-10 18:45 | 35.029 | 1.4014 | 1.5
2014-04-10 19:00 | 35.035 | 1.4044 | 1.5
2014-04-10 19:15 | 35.039 | 1.4044 | 1.5
2014-04-10 19:30 | 35.039 | 1.4003 | 1.4
2014-04-10 19:45 | 35.044 | 1.3996 | 1.4
2014-04-10 20:00 | 35.049 | 1.4026 | 1.3
2014-04-10 20:15 | 35.054 | 1.3996 | 1.3
2014-04-10 20:30 | 35.054 | 1.3932 | 1.2
2014-04-10 20:45 | 35.059 | 1.3892 | 1.2
2014-04-10 21:00 | 35.064 | 1.3871 | 1.1
2014-04-10 21:15 | 35.069 | 1.3888 | 1.1
2014-04-10 21:30 | 35.074 | 1.3864 | 1
2014-04-10 21:45 | 35.084 | 1.3941 | 0.9
2014-04-10 22:00 | 35.093 | 1.3994 | 0.9
2014-04-10 22:15 | 35.098 | 1.401 | 0.8
2014-04-10 22:30 | 35.103 | 1.4013 | 0.8
2014-04-10 22:45 | 35.108 | 1.4013 | 0.7
2014-04-10 23:00 | 35.113 | 1.4023 | 0.7
2014-04-10 23:15 | 35.118 | 1.4006 | 0.7
2014-04-10 23:30 | 35.118 | 1.3935 | 0.6
2014-04-10 23:45 | 35.128 | 1.3965 | 0.6
2014-04-11 | 35.128 | 1.3921 | 0.5
2014-04-11 00:15 | 35.138 | 1.3931 | 0.5
2014-04-11 00:30 | 35.143 | 1.392 | 0.4
2014-04-11 00:45 | 35.153 | 1.3963 | 0.4
2014-04-11 01:00 | 35.157 | 1.3933 | 0.4
2014-04-11 01:15 | 35.162 | 1.3933 | 0.3
2014-04-11 01:30 | 35.172 | 1.3989 | 0.3
2014-04-11 01:45 | 35.177 | 1.3982 | 0.3
2014-04-11 02:00 | 35.187 | 1.4072 | 0.3
2014-04-11 02:15 | 35.187 | 1.4039 | 0.2
2014-04-11 02:30 | 35.197 | 1.4105 | 0.2
2014-04-11 02:45 | 35.202 | 1.4125 | 0.2
2014-04-11 03:00 | 35.207 | 1.4141 | 0.2
2014-04-11 03:15 | 35.207 | 1.4101 | 0.2
2014-04-11 03:30 | 35.212 | 1.4088 | 0.2
2014-04-11 03:45 | 35.216 | 1.4087 | 0.2
2014-04-11 04:00 | 35.216 | 1.403 | 0.1
2014-04-11 04:15 | 35.222 | 1.4067 | 0.1
2014-04-11 04:30 | 35.226 | 1.406 | 0.1
2014-04-11 04:45 | 35.236 | 1.4133 | 0.1
2014-04-11 05:00 | 35.236 | 1.4116 | 0.1
2014-04-11 05:15 | 35.246 | 1.4163 | 0.1
2014-04-11 05:30 | 35.246 | 1.4129 | 0.1
2014-04-11 05:45 | 35.251 | 1.4166 | 0.1
2014-04-11 06:00 | 35.256 | 1.4179 | 0.1
2014-04-11 06:15 | 35.256 | 1.4162 | 0.1
2014-04-11 06:30 | 35.261 | 1.4125 | 0.1
2014-04-11 06:45 | 35.261 | 1.4135 | 0.1
2014-04-11 07:00 | 35.261 | 1.4108 | 0.1
2014-04-11 07:15 | 35.261 | 1.4051 | 0.1
2014-04-11 07:30 | 35.261 | 1.4038 | 0.1
2014-04-11 07:45 | 35.266 | 1.4078 | 0.1
2014-04-11 08:00 | 35.266 | 1.4028 | 0.1
2014-04-11 08:15 | 35.266 | 1.3967 | 0.1
2014-04-11 08:30 | 35.271 | 1.4004 | 0.2
2014-04-11 08:45 | 35.271 | 1.396 | 0.2
2014-04-11 09:00 | 35.266 | 1.3853 | 0.2
2014-04-11 09:15 | 35.266 | 1.381 | 0.2
2014-04-11 09:30 | 35.276 | 1.3906 | 0.3
2014-04-11 09:45 | 35.276 | 1.3866 | 0.3
2014-04-11 10:00 | 35.276 | 1.3853 | 0.3
2014-04-11 10:15 | 35.285 | 1.3902 | 0.4
2014-04-11 10:30 | 35.29 | 1.3892 | 0.5
2014-04-11 10:45 | 35.29 | 1.3939 | 0.5
2014-04-11 11:00 | 35.3 | 1.4009 | 0.6
2014-04-11 11:15 | 35.305 | 1.4062 | 0.6
2014-04-11 11:30 | 35.315 | 1.4139 | 0.7
2014-04-11 11:45 | 35.325 | 1.4252 | 0.8
2014-04-11 12:00 | 35.325 | 1.4279 | 0.8
2014-04-11 12:15 | 35.335 | 1.4402 | 0.9
2014-04-11 12:30 | 35.335 | 1.4396 | 1
2014-04-11 12:45 | 35.34 | 1.4463 | 1
2014-04-11 13:00 | 35.344 | 1.4472 | 1.1
2014-04-11 13:15 | 35.344 | 1.4482 | 1.1
2014-04-11 13:30 | 35.344 | 1.4459 | 1.2
2014-04-11 13:45 | 35.344 | 1.4472 | 1.3
2014-04-11 14:00 | 35.335 | 1.4359 | 1.3
2014-04-11 14:15 | 35.33 | 1.4349 | 1.4
2014-04-11 14:30 | 35.325 | 1.4319 | 1.5
2014-04-11 14:45 | 35.325 | 1.4353 | 1.6
2014-04-11 15:00 | 35.315 | 1.4303 | 1.6
2014-04-11 15:15 | 35.315 | 1.4296 | 1.7
2014-04-11 15:30 | 35.315 | 1.4316 | 1.8
2014-04-11 15:45 | 35.305 | 1.425 | 1.8
2014-04-11 16:00 | 35.305 | 1.4216 | 1.9
2014-04-11 16:15 | 35.3 | 1.4217 | 1.9
2014-04-11 16:30 | 35.295 | 1.4167 | 1.9
2014-04-11 16:45 | 35.295 | 1.4153 | 2
2014-04-11 17:00 | 35.295 | 1.4153 | 2
2014-04-11 17:15 | 35.295 | 1.4187 | 2
2014-04-11 17:30 | 35.29 | 1.411 | 2
2014-04-11 17:45 | 35.285 | 1.4067 | 2
2014-04-11 18:00 | 35.29 | 1.409 | 2
2014-04-11 18:15 | 35.29 | 1.412 | 2
2014-04-11 18:30 | 35.29 | 1.4107 | 2
2014-04-11 18:45 | 35.295 | 1.4126 | 2
2014-04-11 19:00 | 35.29 | 1.4046 | 2
2014-04-11 19:15 | 35.29 | 1.4026 | 1.9
2014-04-11 19:30 | 35.29 | 1.4033 | 1.9
2014-04-11 19:45 | 35.295 | 1.4056 | 1.9
2014-04-11 20:00 | 35.295 | 1.3982 | 1.8
2014-04-11 20:15 | 35.3 | 1.4016 | 1.8
2014-04-11 20:30 | 35.3 | 1.3969 | 1.7
2014-04-11 20:45 | 35.3 | 1.3935 | 1.6
2014-04-11 21:00 | 35.305 | 1.3955 | 1.6
2014-04-11 21:15 | 35.315 | 1.4052 | 1.5
2014-04-11 21:30 | 35.315 | 1.4042 | 1.4
2014-04-11 21:45 | 35.315 | 1.4045 | 1.3
2014-04-11 22:00 | 35.325 | 1.4132 | 1.3
2014-04-11 22:15 | 35.325 | 1.4118 | 1.2
2014-04-11 22:30 | 35.325 | 1.4125 | 1.1
2014-04-11 22:45 | 35.325 | 1.4078 | 1
2014-04-11 23:00 | 35.33 | 1.4121 | 1
2014-04-11 23:15 | 35.33 | 1.4094 | 0.9
2014-04-11 23:30 | 35.335 | 1.4141 | 0.9
2014-04-11 23:45 | 35.335 | 1.4094 | 0.8
2014-04-12 | 35.34 | 1.4157 | 0.8
2014-04-12 00:15 | 35.34 | 1.4124 | 0.7
2014-04-12 00:30 | 35.344 | 1.4197 | 0.7
2014-04-12 00:45 | 35.34 | 1.4164 | 0.6
2014-04-12 01:00 | 35.344 | 1.4177 | 0.6
2014-04-12 01:15 | 35.344 | 1.4171 | 0.5
2014-04-12 01:30 | 35.349 | 1.417 | 0.5
2014-04-12 01:45 | 35.344 | 1.4161 | 0.4
2014-04-12 02:00 | 35.344 | 1.4187 | 0.4
2014-04-12 02:15 | 35.349 | 1.4271 | 0.4
2014-04-12 02:30 | 35.349 | 1.4301 | 0.4
2014-04-12 02:45 | 35.349 | 1.4335 | 0.3
2014-04-12 03:00 | 35.349 | 1.4345 | 0.3
2014-04-12 03:15 | 35.349 | 1.4398 | 0.3
2014-04-12 03:30 | 35.344 | 1.4375 | 0.3
2014-04-12 03:45 | 35.34 | 1.4322 | 0.3
2014-04-12 04:00 | 35.34 | 1.4302 | 0.3
2014-04-12 04:15 | 35.34 | 1.4352 | 0.3
2014-04-12 04:30 | 35.335 | 1.4325 | 0.2
2014-04-12 04:45 | 35.33 | 1.4289 | 0.2
2014-04-12 05:00 | 35.33 | 1.4316 | 0.2
2014-04-12 05:15 | 35.335 | 1.4402 | 0.2
2014-04-12 05:30 | 35.325 | 1.4373 | 0.2
2014-04-12 05:45 | 35.325 | 1.4467 | 0.2
2014-04-12 06:00 | 35.325 | 1.4386 | 0.2
2014-04-12 06:15 | 35.32 | 1.4293 | 0.2
2014-04-12 06:30 | 35.315 | 1.431 | 0.2
2014-04-12 06:45 | 35.31 | 1.4246 | 0.2
2014-04-12 07:00 | 35.3 | 1.4166 | 0.2
2014-04-12 07:15 | 35.31 | 1.4243 | 0.2
2014-04-12 07:30 | 35.31 | 1.4263 | 0.2
2014-04-12 07:45 | 35.305 | 1.4203 | 0.2
2014-04-12 08:00 | 35.305 | 1.4317 | 0.2
2014-04-12 08:15 | 35.305 | 1.4283 | 0.2
2014-04-12 08:30 | 35.305 | 1.4263 | 0.2
2014-04-12 08:45 | 35.31 | 1.4283 | 0.3
2014-04-12 09:00 | 35.305 | 1.423 | 0.3
2014-04-12 09:15 | 35.295 | 1.4133 | 0.3
2014-04-12 09:30 | 35.3 | 1.4176 | 0.3
2014-04-12 09:45 | 35.3 | 1.418 | 0.3
2014-04-12 10:00 | 35.3 | 1.4143 | 0.3
2014-04-12 10:15 | 35.305 | 1.4203 | 0.4
2014-04-12 10:30 | 35.305 | 1.4193 | 0.4
2014-04-12 10:45 | 35.3 | 1.4096 | 0.4
2014-04-12 11:00 | 35.305 | 1.4173 | 0.5
2014-04-12 11:15 | 35.305 | 1.4186 | 0.5
2014-04-12 11:30 | 35.305 | 1.4206 | 0.5
2014-04-12 11:45 | 35.305 | 1.422 | 0.5
2014-04-12 12:00 | 35.31 | 1.4287 | 0.6
2014-04-12 12:15 | 35.305 | 1.424 | 0.6
2014-04-12 12:30 | 35.305 | 1.4273 | 0.6
2014-04-12 12:45 | 35.3 | 1.4203 | 0.6
2014-04-12 13:00 | 35.305 | 1.4267 | 0.7
2014-04-12 13:15 | 35.3 | 1.4244 | 0.7
2014-04-12 13:30 | 35.3 | 1.4274 | 0.7
2014-04-12 13:45 | 35.3 | 1.4311 | 0.8
2014-04-12 14:00 | 35.295 | 1.4304 | 0.8
2014-04-12 14:15 | 35.295 | 1.4415 | 0.8
2014-04-12 14:30 | 35.295 | 1.4435 | 0.9
2014-04-12 14:45 | 35.285 | 1.4358 | 0.9
2014-04-12 15:00 | 35.285 | 1.4358 | 1
2014-04-12 15:15 | 35.28 | 1.4362 | 1
2014-04-12 15:30 | 35.271 | 1.4346 | 1.1
2014-04-12 15:45 | 35.266 | 1.4336 | 1.1
2014-04-12 16:00 | 35.266 | 1.4323 | 1.2
2014-04-12 16:15 | 35.261 | 1.4309 | 1.2
2014-04-12 16:30 | 35.261 | 1.4386 | 1.3
2014-04-12 16:45 | 35.251 | 1.4347 | 1.3
2014-04-12 17:00 | 35.246 | 1.4391 | 1.3
2014-04-12 17:15 | 35.246 | 1.4441 | 1.3
2014-04-12 17:30 | 35.241 | 1.4471 | 1.3
2014-04-12 17:45 | 35.236 | 1.4415 | 1.3
2014-04-12 18:00 | 35.231 | 1.4428 | 1.3
2014-04-12 18:15 | 35.222 | 1.4405 | 1.3
2014-04-12 18:30 | 35.216 | 1.4352 | 1.3
2014-04-12 18:45 | 35.207 | 1.4346 | 1.3
2014-04-12 19:00 | 35.212 | 1.4389 | 1.3
2014-04-12 19:15 | 35.202 | 1.4269 | 1.3
2014-04-12 19:30 | 35.197 | 1.4249 | 1.3
2014-04-12 19:45 | 35.197 | 1.4206 | 1.3
2014-04-12 20:00 | 35.192 | 1.4186 | 1.3
2014-04-12 20:15 | 35.192 | 1.4186 | 1.3
2014-04-12 20:30 | 35.192 | 1.4216 | 1.3
2014-04-12 20:45 | 35.192 | 1.424 | 1.3
2014-04-12 21:00 | 35.192 | 1.4236 | 1.2
2014-04-12 21:15 | 35.192 | 1.4229 | 1.2
2014-04-12 21:30 | 35.192 | 1.426 | 1.2
2014-04-12 21:45 | 35.192 | 1.4293 | 1.2
2014-04-12 22:00 | 35.187 | 1.429 | 1.1
2014-04-12 22:15 | 35.187 | 1.4314 | 1.1
2014-04-12 22:30 | 35.187 | 1.4334 | 1.1
2014-04-12 22:45 | 35.182 | 1.428 | 1
2014-04-12 23:00 | 35.182 | 1.43 | 1
2014-04-12 23:15 | 35.177 | 1.4314 | 1
2014-04-12 23:30 | 35.177 | 1.4374 | 1
2014-04-12 23:45 | 35.172 | 1.4435 | 0.9
2014-04-13 | 35.172 | 1.4502 | 0.9
2014-04-13 00:15 | 35.172 | 1.4566 | 0.9
2014-04-13 00:30 | 35.167 | 1.4576 | 0.9
2014-04-13 00:45 | 35.157 | 1.451 | 0.8
2014-04-13 01:00 | 35.148 | 1.4359 | 0.8
2014-04-13 01:15 | 35.143 | 1.4319 | 0.8
2014-04-13 01:30 | 35.138 | 1.4286 | 0.7
2014-04-13 01:45 | 35.128 | 1.4183 | 0.7
2014-04-13 02:00 | 35.128 | 1.4267 | 0.7
2014-04-13 02:15 | 35.138 | 1.439 | 0.7
2014-04-13 02:30 | 35.133 | 1.4437 | 0.7
2014-04-13 02:45 | 35.133 | 1.4457 | 0.7
2014-04-13 03:00 | 35.128 | 1.4354 | 0.6
2014-04-13 03:15 | 35.123 | 1.4367 | 0.6
2014-04-13 03:30 | 35.118 | 1.4291 | 0.6
2014-04-13 03:45 | 35.108 | 1.4184 | 0.6
2014-04-13 04:00 | 35.108 | 1.4164 | 0.6
2014-04-13 04:15 | 35.113 | 1.4231 | 0.6
2014-04-13 04:30 | 35.108 | 1.4197 | 0.6
2014-04-13 04:45 | 35.113 | 1.4301 | 0.6
2014-04-13 05:00 | 35.113 | 1.4368 | 0.6
2014-04-13 05:15 | 35.113 | 1.4401 | 0.6
2014-04-13 05:30 | 35.108 | 1.4395 | 0.5
2014-04-13 05:45 | 35.108 | 1.4442 | 0.5
2014-04-13 06:00 | 35.103 | 1.4429 | 0.5
2014-04-13 06:15 | 35.098 | 1.4382 | 0.5
2014-04-13 06:30 | 35.098 | 1.4382 | 0.5
2014-04-13 06:45 | 35.093 | 1.4319 | 0.5
2014-04-13 07:00 | 35.089 | 1.4286 | 0.5
2014-04-13 07:15 | 35.089 | 1.4296 | 0.5
2014-04-13 07:30 | 35.084 | 1.4259 | 0.5
2014-04-13 07:45 | 35.084 | 1.4239 | 0.5
2014-04-13 08:00 | 35.089 | 1.4269 | 0.5
2014-04-13 08:15 | 35.084 | 1.4219 | 0.5
2014-04-13 08:30 | 35.084 | 1.4279 | 0.5
2014-04-13 08:45 | 35.084 | 1.4282 | 0.5
2014-04-13 09:00 | 35.089 | 1.4329 | 0.5
2014-04-13 09:15 | 35.084 | 1.4236 | 0.4
2014-04-13 09:30 | 35.089 | 1.4282 | 0.4
2014-04-13 09:45 | 35.084 | 1.4319 | 0.4
2014-04-13 10:00 | 35.084 | 1.4336 | 0.4
2014-04-13 10:15 | 35.084 | 1.443 | 0.4
2014-04-13 10:30 | 35.089 | 1.4483 | 0.4
2014-04-13 10:45 | 35.093 | 1.4513 | 0.4
2014-04-13 11:00 | 35.079 | 1.4467 | 0.4
2014-04-13 11:15 | 35.079 | 1.4594 | 0.4
2014-04-13 11:30 | 35.069 | 1.4471 | 0.4
2014-04-13 11:45 | 35.069 | 1.4468 | 0.5
2014-04-13 12:00 | 35.069 | 1.4538 | 0.5
2014-04-13 12:15 | 35.059 | 1.4371 | 0.5
2014-04-13 12:30 | 35.044 | 1.4325 | 0.5
2014-04-13 12:45 | 35.049 | 1.4351 | 0.6
2014-04-13 13:00 | 35.049 | 1.4335 | 0.7
2014-04-13 13:15 | 35.039 | 1.4225 | 0.7
2014-04-13 13:30 | 35.049 | 1.4291 | 0.8
2014-04-13 13:45 | 35.039 | 1.4161 | 0.9
2014-04-13 14:00 | 35.039 | 1.4134 | 1.1
2014-04-13 14:15 | 35.039 | 1.4124 | 1.2
2014-04-13 14:30 | 35.039 | 1.4151 | 1.3
2014-04-13 14:45 | 35.039 | 1.4127 | 1.4
2014-04-13 15:00 | 35.039 | 1.4127 | 1.5
2014-04-13 15:15 | 35.044 | 1.4157 | 1.6
2014-04-13 15:30 | 35.049 | 1.4157 | 1.7
2014-04-13 15:45 | 35.044 | 1.41 | 1.7
2014-04-13 16:00 | 35.049 | 1.4107 | 1.8
2014-04-13 16:15 | 35.044 | 1.4027 | 1.8
2014-04-13 16:30 | 35.049 | 1.408 | 1.9
2014-04-13 16:45 | 35.049 | 1.4053 | 1.9
2014-04-13 17:00 | 35.054 | 1.4083 | 2
2014-04-13 17:15 | 35.054 | 1.4076 | 2
2014-04-13 17:30 | 35.059 | 1.411 | 2.1
2014-04-13 17:45 | 35.059 | 1.4093 | 2.1
2014-04-13 18:00 | 35.064 | 1.4153 | 2.2
2014-04-13 18:15 | 35.064 | 1.416 | 2.2
2014-04-13 18:30 | 35.064 | 1.4146 | 2.2
2014-04-13 18:45 | 35.069 | 1.4203 | 2.3
2014-04-13 19:00 | 35.064 | 1.4163 | 2.3
2014-04-13 19:15 | 35.069 | 1.4196 | 2.3
2014-04-13 19:30 | 35.069 | 1.4199 | 2.3
2014-04-13 19:45 | 35.064 | 1.4146 | 2.2
2014-04-13 20:00 | 35.064 | 1.4129 | 2.2
2014-04-13 20:15 | 35.069 | 1.4183 | 2.2
2014-04-13 20:30 | 35.064 | 1.4133 | 2.1
2014-04-13 20:45 | 35.064 | 1.4126 | 2.1
2014-04-13 21:00 | 35.064 | 1.4103 | 2
2014-04-13 21:15 | 35.064 | 1.4129 | 2
2014-04-13 21:30 | 35.064 | 1.4153 | 1.9
2014-04-13 21:45 | 35.069 | 1.425 | 1.9
2014-04-13 22:00 | 35.069 | 1.4256 | 1.8
2014-04-13 22:15 | 35.074 | 1.4367 | 1.7
2014-04-13 22:30 | 35.074 | 1.4367 | 1.7
2014-04-13 22:45 | 35.069 | 1.432 | 1.6
2014-04-13 23:00 | 35.069 | 1.433 | 1.6
2014-04-13 23:15 | 35.064 | 1.428 | 1.5
2014-04-13 23:30 | 35.054 | 1.4207 | 1.4
2014-04-13 23:45 | 35.059 | 1.423 | 1.4
2014-04-14 | 35.054 | 1.418 | 1.3
2014-04-14 00:15 | 35.059 | 1.4237 | 1.3
2014-04-14 00:30 | 35.054 | 1.418 | 1.2
2014-04-14 00:45 | 35.054 | 1.423 | 1.2
2014-04-14 01:00 | 35.059 | 1.4274 | 1.2
2014-04-14 01:15 | 35.054 | 1.4241 | 1.1
2014-04-14 01:30 | 35.059 | 1.4307 | 1.1
2014-04-14 01:45 | 35.059 | 1.4321 | 1.1
2014-04-14 02:00 | 35.049 | 1.4244 | 1
2014-04-14 02:15 | 35.054 | 1.4314 | 1
2014-04-14 02:30 | 35.054 | 1.4311 | 1
2014-04-14 02:45 | 35.049 | 1.4291 | 1
2014-04-14 03:00 | 35.049 | 1.4271 | 0.9
2014-04-14 03:15 | 35.044 | 1.4255 | 0.9
2014-04-14 03:30 | 35.044 | 1.4275 | 0.9
2014-04-14 03:45 | 35.044 | 1.4285 | 0.8
2014-04-14 04:00 | 35.044 | 1.4298 | 0.8
2014-04-14 04:15 | 35.044 | 1.4305 | 0.8
2014-04-14 04:30 | 35.044 | 1.4368 | 0.8
2014-04-14 04:45 | 35.039 | 1.4308 | 0.7
2014-04-14 05:00 | 35.039 | 1.4302 | 0.7
2014-04-14 05:15 | 35.039 | 1.4339 | 0.7
2014-04-14 05:30 | 35.035 | 1.4305 | 0.6
2014-04-14 05:45 | 35.029 | 1.4205 | 0.6
2014-04-14 06:00 | 35.029 | 1.4205 | 0.6
2014-04-14 06:15 | 35.035 | 1.4295 | 0.6
2014-04-14 06:30 | 35.029 | 1.4265 | 0.6
2014-04-14 06:45 | 35.029 | 1.4282 | 0.5
2014-04-14 07:00 | 35.029 | 1.4286 | 0.5
2014-04-14 07:15 | 35.029 | 1.4322 | 0.5
2014-04-14 07:30 | 35.029 | 1.4356 | 0.5
2014-04-14 07:45 | 35.029 | 1.441 | 0.5
2014-04-14 08:00 | 35.025 | 1.441 | 0.5
2014-04-14 08:15 | 35.025 | 1.447 | 0.5
2014-04-14 08:30 | 35.02 | 1.4447 | 0.5
2014-04-14 08:45 | 35.02 | 1.446 | 0.5
2014-04-14 09:00 | 35.01 | 1.4421 | 0.5
2014-04-14 09:15 | 35.01 | 1.4468 | 0.5
2014-04-14 09:30 | 35.01 | 1.4458 | 0.6
2014-04-14 09:45 | 35.005 | 1.4461 | 0.6
2014-04-14 10:00 | 35.005 | 1.4505 | 0.7
2014-04-14 10:15 | 35 | 1.4498 | 0.7
2014-04-14 10:30 | 34.995 | 1.4475 | 0.8
2014-04-14 10:45 | 34.99 | 1.4442 | 0.8
2014-04-14 11:00 | 34.985 | 1.4482 | 0.9
2014-04-14 11:15 | 34.98 | 1.4453 | 1
2014-04-14 11:30 | 34.975 | 1.4433 | 1.1
2014-04-14 11:45 | 34.971 | 1.446 | 1.2
2014-04-14 12:00 | 34.971 | 1.4503 | 1.4
2014-04-14 12:15 | 34.961 | 1.4463 | 1.5
2014-04-14 12:30 | 34.956 | 1.4501 | 1.6
2014-04-14 12:45 | 34.951 | 1.4503 | 1.7
2014-04-14 13:00 | 34.946 | 1.446 | 1.9
2014-04-14 13:15 | 34.936 | 1.4432 | 2
2014-04-14 13:30 | 34.936 | 1.4471 | 2.2
2014-04-14 13:45 | 34.921 | 1.4365 | 2.3
2014-04-14 14:00 | 34.921 | 1.439 | 2.5
2014-04-14 14:15 | 34.916 | 1.4387 | 2.6
2014-04-14 14:30 | 34.902 | 1.4282 | 2.7
2014-04-14 14:45 | 34.906 | 1.4384 | 2.8
2014-04-14 15:00 | 34.897 | 1.4349 | 3
2014-04-14 15:15 | 34.897 | 1.4383 | 3.2
2014-04-14 15:30 | 34.887 | 1.4333 | 3.2
2014-04-14 15:45 | 34.882 | 1.4315 | 3.3
2014-04-14 16:00 | 34.877 | 1.4309 | 3.4
2014-04-14 16:15 | 34.877 | 1.4339 | 3.5
2014-04-14 16:30 | 34.872 | 1.432 | 3.6
2014-04-14 16:45 | 34.867 | 1.4291 | 3.8
2014-04-14 17:00 | 34.862 | 1.4262 | 3.8
2014-04-14 17:15 | 34.857 | 1.426 | 3.9
2014-04-14 17:30 | 34.857 | 1.428 | 4
2014-04-14 17:45 | 34.857 | 1.4287 | 4
2014-04-14 18:00 | 34.857 | 1.4328 | 4
2014-04-14 18:15 | 34.852 | 1.429 | 4
2014-04-14 18:30 | 34.847 | 1.4251 | 3.9
2014-04-14 18:45 | 34.847 | 1.4258 | 3.9
2014-04-14 19:00 | 34.847 | 1.4301 | 3.9
2014-04-14 19:15 | 34.842 | 1.4244 | 3.8
2014-04-14 19:30 | 34.842 | 1.427 | 3.7
2014-04-14 19:45 | 34.842 | 1.4259 | 3.7
2014-04-14 20:00 | 34.842 | 1.4274 | 3.6
2014-04-14 20:15 | 34.842 | 1.4263 | 3.5
2014-04-14 20:30 | 34.842 | 1.4302 | 3.4
2014-04-14 20:45 | 34.838 | 1.4269 | 3.2
2014-04-14 21:00 | 34.838 | 1.4278 | 3.1
2014-04-14 21:15 | 34.838 | 1.4291 | 3
2014-04-14 21:30 | 34.838 | 1.4294 | 2.8
2014-04-14 21:45 | 34.838 | 1.4294 | 2.6
2014-04-14 22:00 | 34.838 | 1.4282 | 2.5
2014-04-14 22:15 | 34.838 | 1.4291 | 2.4
2014-04-14 22:30 | 34.833 | 1.4249 | 2.2
2014-04-14 22:45 | 34.833 | 1.4252 | 2.1
2014-04-14 23:00 | 34.833 | 1.4221 | 2
2014-04-14 23:15 | 34.838 | 1.4306 | 1.9
2014-04-14 23:30 | 34.833 | 1.4296 | 1.8
2014-04-14 23:45 | 34.833 | 1.43 | 1.7
2014-04-15 | 34.833 | 1.4332 | 1.6
2014-04-15 00:15 | 34.833 | 1.4329 | 1.5
2014-04-15 00:30 | 34.833 | 1.436 | 1.4
2014-04-15 00:45 | 34.828 | 1.4307 | 1.3
2014-04-15 01:00 | 34.833 | 1.4345 | 1.3
2014-04-15 01:15 | 34.828 | 1.4286 | 1.2
2014-04-15 01:30 | 34.828 | 1.4339 | 1.1
2014-04-15 01:45 | 34.823 | 1.4296 | 1
2014-04-15 02:00 | 34.828 | 1.4359 | 1
2014-04-15 02:15 | 34.828 | 1.4323 | 0.9
2014-04-15 02:30 | 34.828 | 1.4394 | 0.9
2014-04-15 02:45 | 34.823 | 1.4367 | 0.8
2014-04-15 03:00 | 34.828 | 1.4391 | 0.8
2014-04-15 03:15 | 34.823 | 1.4338 | 0.7
2014-04-15 03:30 | 34.828 | 1.4423 | 0.7
2014-04-15 03:45 | 34.818 | 1.4321 | 0.6
2014-04-15 04:00 | 34.818 | 1.4348 | 0.6
2014-04-15 04:15 | 34.818 | 1.4353 | 0.6
2014-04-15 04:30 | 34.818 | 1.4362 | 0.6
2014-04-15 04:45 | 34.813 | 1.4329 | 0.5
2014-04-15 05:00 | 34.813 | 1.4316 | 0.5
2014-04-15 05:15 | 34.813 | 1.4331 | 0.5
2014-04-15 05:30 | 34.813 | 1.4335 | 0.5
2014-04-15 05:45 | 34.813 | 1.4328 | 0.5
2014-04-15 06:00 | 34.813 | 1.4335 | 0.5
2014-04-15 06:15 | 34.808 | 1.4282 | 0.4
2014-04-15 06:30 | 34.808 | 1.4242 | 0.4
2014-04-15 06:45 | 34.808 | 1.4226 | 0.4
2014-04-15 07:00 | 34.808 | 1.4244 | 0.4
2014-04-15 07:15 | 34.808 | 1.4219 | 0.4
2014-04-15 07:30 | 34.813 | 1.4293 | 0.4
2014-04-15 07:45 | 34.813 | 1.433 | 0.4
2014-04-15 08:00 | 34.818 | 1.438 | 0.4
2014-04-15 08:15 | 34.813 | 1.431 | 0.4
2014-04-15 08:30 | 34.813 | 1.4316 | 0.4
2014-04-15 08:45 | 34.813 | 1.4323 | 0.4
2014-04-15 09:00 | 34.808 | 1.4247 | 0.5
2014-04-15 09:15 | 34.808 | 1.4281 | 0.5
2014-04-15 09:30 | 34.813 | 1.4304 | 0.5
2014-04-15 09:45 | 34.813 | 1.4296 | 0.6
2014-04-15 10:00 | 34.813 | 1.4305 | 0.6
2014-04-15 10:15 | 34.813 | 1.4295 | 0.7
2014-04-15 10:30 | 34.808 | 1.4252 | 0.7
2014-04-15 10:45 | 34.813 | 1.4294 | 0.8
2014-04-15 11:00 | 34.813 | 1.4288 | 0.8
2014-04-15 11:15 | 34.813 | 1.4268 | 0.9
2014-04-15 11:30 | 34.813 | 1.4276 | 0.9
2014-04-15 11:45 | 34.813 | 1.4291 | 1
2014-04-15 12:00 | 34.813 | 1.4316 | 1
2014-04-15 12:15 | 34.813 | 1.4302 | 1.1
2014-04-15 12:30 | 34.813 | 1.4305 | 1.2
2014-04-15 12:45 | 34.813 | 1.4303 | 1.3
2014-04-15 13:00 | 34.808 | 1.4238 | 1.4
2014-04-15 13:15 | 34.808 | 1.4249 | 1.6
2014-04-15 13:30 | 34.808 | 1.4265 | 1.8
2014-04-15 13:45 | 34.808 | 1.4279 | 1.9
2014-04-15 14:00 | 34.803 | 1.4216 | 2.1
2014-04-15 14:15 | 34.803 | 1.4221 | 2.2
2014-04-15 14:30 | 34.803 | 1.4216 | 2.3
2014-04-15 14:45 | 34.803 | 1.4232 | 2.4
2014-04-15 15:00 | 34.803 | 1.4211 | 2.5
2014-04-15 15:15 | 34.798 | 1.417 | 2.6
2014-04-15 15:30 | 34.793 | 1.4145 | 2.6
2014-04-15 15:45 | 34.798 | 1.4179 | 2.7
2014-04-15 16:00 | 34.798 | 1.4153 | 2.8
2014-04-15 16:15 | 34.798 | 1.4142 | 2.8
2014-04-15 16:30 | 34.798 | 1.4134 | 2.8
2014-04-15 16:45 | 34.793 | 1.4084 | 2.9
2014-04-15 17:00 | 34.798 | 1.4125 | 3
2014-04-15 17:15 | 34.798 | 1.4107 | 3
2014-04-15 17:30 | 34.798 | 1.4114 | 3
2014-04-15 17:45 | 34.803 | 1.4156 | 3.1
2014-04-15 18:00 | 34.803 | 1.4137 | 3.1
2014-04-15 18:15 | 34.803 | 1.4164 | 3.1
2014-04-15 18:30 | 34.803 | 1.4165 | 3.1
2014-04-15 18:45 | 34.803 | 1.4155 | 3.1
2014-04-15 19:00 | 34.803 | 1.4136 | 3.1
2014-04-15 19:15 | 34.808 | 1.4174 | 3.1
2014-04-15 19:30 | 34.798 | 1.4072 | 3
2014-04-15 19:45 | 34.803 | 1.4082 | 3
2014-04-15 20:00 | 34.803 | 1.4084 | 3
2014-04-15 20:15 | 34.808 | 1.4088 | 2.9
2014-04-15 20:30 | 34.808 | 1.4058 | 2.9
2014-04-15 20:45 | 34.808 | 1.4039 | 2.8
2014-04-15 21:00 | 34.813 | 1.4075 | 2.7
2014-04-15 21:15 | 34.818 | 1.4117 | 2.7
2014-04-15 21:30 | 34.818 | 1.4099 | 2.6
2014-04-15 21:45 | 34.818 | 1.4101 | 2.5
2014-04-15 22:00 | 34.823 | 1.4159 | 2.5
2014-04-15 22:15 | 34.828 | 1.4191 | 2.4
2014-04-15 22:30 | 34.828 | 1.4194 | 2.3
2014-04-15 22:45 | 34.828 | 1.4192 | 2.2
2014-04-15 23:00 | 34.833 | 1.4248 | 2.2
2014-04-15 23:15 | 34.833 | 1.4229 | 2.1
2014-04-15 23:30 | 34.828 | 1.4173 | 2
2014-04-15 23:45 | 34.833 | 1.4218 | 2
2014-04-16 | 34.833 | 1.4194 | 1.9
2014-04-16 00:15 | 34.828 | 1.4166 | 1.8
2014-04-16 00:30 | 34.838 | 1.4275 | 1.8
2014-04-16 00:45 | 34.838 | 1.4272 | 1.7
2014-04-16 01:00 | 34.838 | 1.4301 | 1.7
2014-04-16 01:15 | 34.838 | 1.4318 | 1.6
2014-04-16 01:30 | 34.838 | 1.4322 | 1.6
2014-04-16 01:45 | 34.833 | 1.4296 | 1.5
2014-04-16 02:00 | 34.838 | 1.4349 | 1.5
2014-04-16 02:15 | 34.833 | 1.4295 | 1.4
2014-04-16 02:30 | 34.833 | 1.4304 | 1.4
2014-04-16 02:45 | 34.833 | 1.433 | 1.4
2014-04-16 03:00 | 34.828 | 1.4281 | 1.3
2014-04-16 03:15 | 34.833 | 1.4381 | 1.3
2014-04-16 03:30 | 34.833 | 1.4374 | 1.3
2014-04-16 03:45 | 34.828 | 1.4329 | 1.2
2014-04-16 04:00 | 34.828 | 1.4342 | 1.2
2014-04-16 04:15 | 34.828 | 1.433 | 1.2
2014-04-16 04:30 | 34.823 | 1.4301 | 1.1
2014-04-16 04:45 | 34.823 | 1.4315 | 1.1
2014-04-16 05:00 | 34.823 | 1.4325 | 1.1
2014-04-16 05:15 | 34.823 | 1.4349 | 1.1
2014-04-16 05:30 | 34.823 | 1.4394 | 1.1
2014-04-16 05:45 | 34.823 | 1.4412 | 1.1
2014-04-16 06:00 | 34.818 | 1.4405 | 1
2014-04-16 06:15 | 34.818 | 1.4443 | 1
2014-04-16 06:30 | 34.813 | 1.4421 | 1
2014-04-16 06:45 | 34.813 | 1.4434 | 1
2014-04-16 07:00 | 34.808 | 1.4385 | 1
2014-04-16 07:15 | 34.803 | 1.4377 | 1
2014-04-16 07:30 | 34.803 | 1.4393 | 1
2014-04-16 07:45 | 34.798 | 1.4367 | 1
2014-04-16 08:00 | 34.793 | 1.4369 | 1
2014-04-16 08:15 | 34.798 | 1.4463 | 1.1
2014-04-16 08:30 | 34.793 | 1.4455 | 1.1
2014-04-16 08:45 | 34.788 | 1.4484 | 1.1
2014-04-16 09:00 | 34.788 | 1.4571 | 1.2
2014-04-16 09:15 | 34.788 | 1.461 | 1.3
2014-04-16 09:30 | 34.778 | 1.4532 | 1.3
2014-04-16 09:45 | 34.774 | 1.4535 | 1.3
2014-04-16 10:00 | 34.769 | 1.4534 | 1.4
2014-04-16 10:15 | 34.759 | 1.4492 | 1.4
2014-04-16 10:30 | 34.754 | 1.4479 | 1.5
2014-04-16 10:45 | 34.754 | 1.4524 | 1.6
2014-04-16 11:00 | 34.749 | 1.4536 | 1.7
2014-04-16 11:15 | 34.739 | 1.4474 | 1.8
2014-04-16 11:30 | 34.724 | 1.4362 | 1.9
2014-04-16 11:45 | 34.729 | 1.4498 | 2.1
2014-04-16 12:00 | 34.729 | 1.4536 | 2.2
2014-04-16 12:15 | 34.724 | 1.4528 | 2.3
2014-04-16 12:30 | 34.715 | 1.451 | 2.4
2014-04-16 12:45 | 34.71 | 1.4502 | 2.6
2014-04-16 13:00 | 34.7 | 1.4462 | 2.8
2014-04-16 13:15 | 34.7 | 1.4492 | 2.9
2014-04-16 13:30 | 34.69 | 1.4473 | 3
2014-04-16 13:45 | 34.69 | 1.4497 | 3.2
2014-04-16 14:00 | 34.68 | 1.445 | 3.3
2014-04-16 14:15 | 34.675 | 1.4432 | 3.4
2014-04-16 14:30 | 34.67 | 1.4413 | 3.5
2014-04-16 14:45 | 34.665 | 1.4426 | 3.6
2014-04-16 15:00 | 34.66 | 1.4414 | 3.7
2014-04-16 15:15 | 34.655 | 1.4414 | 3.8
2014-04-16 15:30 | 34.655 | 1.4466 | 4
2014-04-16 15:45 | 34.651 | 1.4488 | 4.1
2014-04-16 16:00 | 34.646 | 1.4486 | 4.2
2014-04-16 16:15 | 34.646 | 1.4554 | 4.3
2014-04-16 16:30 | 34.641 | 1.4549 | 4.4
2014-04-16 16:45 | 34.631 | 1.4506 | 4.4
2014-04-16 17:00 | 34.626 | 1.446 | 4.4
2014-04-16 17:15 | 34.621 | 1.4453 | 4.4
2014-04-16 17:30 | 34.616 | 1.4468 | 4.4
2014-04-16 17:45 | 34.616 | 1.4464 | 4.5
2014-04-16 18:00 | 34.611 | 1.4432 | 4.5
2014-04-16 18:15 | 34.611 | 1.4466 | 4.4
2014-04-16 18:30 | 34.611 | 1.4507 | 4.4
2014-04-16 18:45 | 34.606 | 1.4475 | 4.4
2014-04-16 19:00 | 34.606 | 1.4513 | 4.3
2014-04-16 19:15 | 34.601 | 1.451 | 4.2
2014-04-16 19:30 | 34.606 | 1.4574 | 4.2
2014-04-16 19:45 | 34.601 | 1.4552 | 4
2014-04-16 20:00 | 34.597 | 1.4561 | 3.9
2014-04-16 20:15 | 34.597 | 1.4582 | 3.8
2014-04-16 20:30 | 34.591 | 1.4531 | 3.7
2014-04-16 20:45 | 34.591 | 1.4561 | 3.5
2014-04-16 21:00 | 34.591 | 1.4542 | 3.4
2014-04-16 21:15 | 34.587 | 1.4534 | 3.2
2014-04-16 21:30 | 34.587 | 1.4555 | 3.1
2014-04-16 21:45 | 34.582 | 1.4521 | 2.9
2014-04-16 22:00 | 34.582 | 1.454 | 2.8
2014-04-16 22:15 | 34.587 | 1.4614 | 2.7
2014-04-16 22:30 | 34.582 | 1.4617 | 2.5
2014-04-16 22:45 | 34.577 | 1.4577 | 2.4
2014-04-16 23:00 | 34.582 | 1.4621 | 2.3
2014-04-16 23:15 | 34.572 | 1.4545 | 2.1
2014-04-16 23:30 | 34.572 | 1.4581 | 2
2014-04-16 23:45 | 34.567 | 1.459 | 1.9
2014-04-17 | 34.567 | 1.4623 | 1.8
2014-04-17 00:15 | 34.562 | 1.4599 | 1.6
2014-04-17 00:30 | 34.562 | 1.4624 | 1.5
2014-04-17 00:45 | 34.562 | 1.4656 | 1.5
2014-04-17 01:00 | 34.557 | 1.463 | 1.4
2014-04-17 01:15 | 34.552 | 1.463 | 1.3
2014-04-17 01:30 | 34.547 | 1.4627 | 1.2
2014-04-17 01:45 | 34.547 | 1.4646 | 1.1
2014-04-17 02:00 | 34.547 | 1.4685 | 1.1
2014-04-17 02:15 | 34.537 | 1.4623 | 1
2014-04-17 02:30 | 34.537 | 1.4643 | 1
2014-04-17 02:45 | 34.528 | 1.458 | 0.9
2014-04-17 03:00 | 34.528 | 1.462 | 0.9
2014-04-17 03:15 | 34.528 | 1.4663 | 0.9
2014-04-17 03:30 | 34.518 | 1.4597 | 0.8
2014-04-17 03:45 | 34.518 | 1.463 | 0.8
2014-04-17 04:00 | 34.518 | 1.468 | 0.8
2014-04-17 04:15 | 34.513 | 1.4679 | 0.8
2014-04-17 04:30 | 34.503 | 1.4629 | 0.7
2014-04-17 04:45 | 34.503 | 1.4707 | 0.7
2014-04-17 05:00 | 34.498 | 1.4684 | 0.7
2014-04-17 05:15 | 34.498 | 1.4728 | 0.7
2014-04-17 05:30 | 34.493 | 1.4715 | 0.7
2014-04-17 05:45 | 34.483 | 1.4697 | 0.6
2014-04-17 06:00 | 34.478 | 1.4704 | 0.6
2014-04-17 06:15 | 34.473 | 1.4648 | 0.6
2014-04-17 06:30 | 34.468 | 1.4662 | 0.6
2014-04-17 06:45 | 34.468 | 1.4714 | 0.6
2014-04-17 07:00 | 34.459 | 1.468 | 0.6
2014-04-17 07:15 | 34.449 | 1.4623 | 0.5
2014-04-17 07:30 | 34.454 | 1.4742 | 0.5
2014-04-17 07:45 | 34.444 | 1.4725 | 0.5
2014-04-17 08:00 | 34.439 | 1.4772 | 0.5
2014-04-17 08:15 | 34.434 | 1.4793 | 0.6
2014-04-17 08:30 | 34.434 | 1.4852 | 0.6
2014-04-17 08:45 | 34.424 | 1.4831 | 0.6
2014-04-17 09:00 | 34.419 | 1.4829 | 0.6
2014-04-17 09:15 | 34.41 | 1.4803 | 0.7
2014-04-17 09:30 | 34.404 | 1.4778 | 0.7
2014-04-17 09:45 | 34.4 | 1.4823 | 0.8
2014-04-17 10:00 | 34.39 | 1.4801 | 0.8
2014-04-17 10:15 | 34.38 | 1.4731 | 0.9
2014-04-17 10:30 | 34.375 | 1.4737 | 1
2014-04-17 10:45 | 34.37 | 1.473 | 1.1
2014-04-17 11:00 | 34.36 | 1.4691 | 1.2
2014-04-17 11:15 | 34.35 | 1.4616 | 1.3
2014-04-17 11:30 | 34.346 | 1.4627 | 1.5
2014-04-17 11:45 | 34.346 | 1.4697 | 1.7
2014-04-17 12:00 | 34.336 | 1.4616 | 1.8
2014-04-17 12:15 | 34.331 | 1.4623 | 1.9
2014-04-17 12:30 | 34.326 | 1.4598 | 2.1
2014-04-17 12:45 | 34.321 | 1.4584 | 2.3
2014-04-17 13:00 | 34.311 | 1.4515 | 2.4
2014-04-17 13:15 | 34.306 | 1.4463 | 2.6
2014-04-17 13:30 | 34.306 | 1.4495 | 2.8
2014-04-17 13:45 | 34.296 | 1.4411 | 2.9
2014-04-17 14:00 | 34.296 | 1.4448 | 3.1
2014-04-17 14:15 | 34.296 | 1.4463 | 3.3
2014-04-17 14:30 | 34.296 | 1.4496 | 3.4
2014-04-17 14:45 | 34.286 | 1.4426 | 3.5
2014-04-17 15:00 | 34.286 | 1.445 | 3.6
2014-04-17 15:15 | 34.286 | 1.4452 | 3.7
2014-04-17 15:30 | 34.281 | 1.4439 | 3.8
2014-04-17 15:45 | 34.277 | 1.4458 | 3.9
2014-04-17 16:00 | 34.277 | 1.4474 | 4
2014-04-17 16:15 | 34.272 | 1.4412 | 4
2014-04-17 16:30 | 34.277 | 1.4494 | 4.2
2014-04-17 16:45 | 34.267 | 1.4457 | 4.2
2014-04-17 17:00 | 34.267 | 1.4499 | 4.3
2014-04-17 17:15 | 34.267 | 1.4508 | 4.3
2014-04-17 17:30 | 34.262 | 1.446 | 4.2
2014-04-17 17:45 | 34.267 | 1.4479 | 4.1
2014-04-17 18:00 | 34.262 | 1.4429 | 4.2
2014-04-17 18:15 | 34.262 | 1.4415 | 4.3
2014-04-17 18:30 | 34.257 | 1.4351 | 4.2
2014-04-17 18:45 | 34.257 | 1.4383 | 4.2
2014-04-17 19:00 | 34.257 | 1.4358 | 4.1
2014-04-17 19:15 | 34.262 | 1.4364 | 4
2014-04-17 19:30 | 34.267 | 1.4401 | 4
2014-04-17 19:45 | 34.267 | 1.4353 | 3.8
2014-04-17 20:00 | 34.267 | 1.4334 | 3.7
2014-04-17 20:15 | 34.267 | 1.4275 | 3.6
2014-04-17 20:30 | 34.277 | 1.4295 | 3.5
2014-04-17 20:45 | 34.277 | 1.4283 | 3.3
2014-04-17 21:00 | 34.281 | 1.4298 | 3.2
2014-04-17 21:15 | 34.286 | 1.4322 | 3.1
2014-04-17 21:30 | 34.291 | 1.4325 | 2.9
2014-04-17 21:45 | 34.301 | 1.4383 | 2.8
2014-04-17 22:00 | 34.296 | 1.4324 | 2.6
2014-04-17 22:15 | 34.306 | 1.442 | 2.5
2014-04-17 22:30 | 34.311 | 1.4418 | 2.4
2014-04-17 22:45 | 34.316 | 1.4452 | 2.3
2014-04-17 23:00 | 34.321 | 1.4454 | 2.2
2014-04-17 23:15 | 34.321 | 1.4393 | 2.1
2014-04-17 23:30 | 34.321 | 1.4355 | 2
2014-04-17 23:45 | 34.326 | 1.4405 | 1.9
2014-04-18 | 34.331 | 1.4393 | 1.9
2014-04-18 00:15 | 34.336 | 1.4364 | 1.8
2014-04-18 00:30 | 34.341 | 1.4387 | 1.8
2014-04-18 00:45 | 34.346 | 1.4409 | 1.7
2014-04-18 01:00 | 34.346 | 1.4403 | 1.7
2014-04-18 01:15 | 34.35 | 1.4419 | 1.6
2014-04-18 01:30 | 34.36 | 1.4501 | 1.6
2014-04-18 01:45 | 34.36 | 1.4484 | 1.5
2014-04-18 02:00 | 34.365 | 1.4501 | 1.5
2014-04-18 02:15 | 34.365 | 1.4478 | 1.5
2014-04-18 02:30 | 34.365 | 1.4478 | 1.4
2014-04-18 02:45 | 34.365 | 1.4443 | 1.4
2014-04-18 03:00 | 34.37 | 1.4459 | 1.4
2014-04-18 03:15 | 34.37 | 1.4452 | 1.4
2014-04-18 03:30 | 34.375 | 1.4516 | 1.4
2014-04-18 03:45 | 34.37 | 1.4433 | 1.3
2014-04-18 04:00 | 34.375 | 1.4456 | 1.3
2014-04-18 04:15 | 34.38 | 1.4499 | 1.3
2014-04-18 04:30 | 34.38 | 1.4471 | 1.3
2014-04-18 04:45 | 34.38 | 1.4464 | 1.3
2014-04-18 05:00 | 34.38 | 1.443 | 1.3
2014-04-18 05:15 | 34.385 | 1.4436 | 1.3
2014-04-18 05:30 | 34.38 | 1.434 | 1.2
2014-04-18 05:45 | 34.385 | 1.4357 | 1.2
2014-04-18 06:00 | 34.385 | 1.431 | 1.2
2014-04-18 06:15 | 34.39 | 1.4298 | 1.2
2014-04-18 06:30 | 34.395 | 1.431 | 1.2
2014-04-18 06:45 | 34.4 | 1.4324 | 1.2
2014-04-18 07:00 | 34.4 | 1.4292 | 1.1
2014-04-18 07:15 | 34.404 | 1.4291 | 1.1
2014-04-18 07:30 | 34.414 | 1.4344 | 1.2
2014-04-18 07:45 | 34.414 | 1.4308 | 1.2
2014-04-18 08:00 | 34.419 | 1.4373 | 1.2
2014-04-18 08:15 | 34.424 | 1.4427 | 1.2
2014-04-18 08:30 | 34.429 | 1.4436 | 1.3
2014-04-18 08:45 | 34.434 | 1.4474 | 1.3
2014-04-18 09:00 | 34.434 | 1.4459 | 1.3
2014-04-18 09:15 | 34.439 | 1.4452 | 1.4
2014-04-18 09:30 | 34.439 | 1.4441 | 1.5
2014-04-18 09:45 | 34.439 | 1.4433 | 1.5
2014-04-18 10:00 | 34.444 | 1.4446 | 1.6
2014-04-18 10:15 | 34.444 | 1.4443 | 1.7
2014-04-18 10:30 | 34.444 | 1.4381 | 1.7
2014-04-18 10:45 | 34.449 | 1.4386 | 1.8
2014-04-18 11:00 | 34.449 | 1.4406 | 1.9
2014-04-18 11:15 | 34.454 | 1.4435 | 2.1
2014-04-18 11:30 | 34.449 | 1.4355 | 2.2
2014-04-18 11:45 | 34.454 | 1.439 | 2.3
2014-04-18 12:00 | 34.459 | 1.4428 | 2.5
2014-04-18 12:15 | 34.454 | 1.4362 | 2.6
2014-04-18 12:30 | 34.459 | 1.4398 | 2.8
2014-04-18 12:45 | 34.459 | 1.437 | 2.9
2014-04-18 13:00 | 34.459 | 1.4345 | 3.1
2014-04-18 13:15 | 34.464 | 1.4375 | 3.3
2014-04-18 13:30 | 34.464 | 1.4349 | 3.4
2014-04-18 13:45 | 34.464 | 1.4319 | 3.6
2014-04-18 14:00 | 34.464 | 1.431 | 3.7
2014-04-18 14:15 | 34.468 | 1.4375 | 3.9
2014-04-18 14:30 | 34.468 | 1.4355 | 4
2014-04-18 14:45 | 34.468 | 1.4326 | 4.1
2014-04-18 15:00 | 34.473 | 1.4245 | 4.2
2014-04-18 15:15 | 34.478 | 1.3929 | 4.4
2014-04-18 15:30 | 34.478 | 1.3866 | 4.5
2014-04-18 15:45 | 34.478 | 1.3904 | 4.7
2014-04-18 16:00 | 34.483 | 1.3903 | 4.8
2014-04-18 16:15 | 34.498 | 1.4088 | 4.7
2014-04-18 16:30 | 34.547 | 1.4527 | 4.6
2014-04-18 16:45 | 34.542 | 1.4448 | 4.4
2014-04-18 17:00 | 34.547 | 1.445 | 4.3
2014-04-18 17:15 | 34.557 | 1.4516 | 4.4
2014-04-18 17:30 | 34.552 | 1.444 | 4.4
2014-04-18 17:45 | 34.557 | 1.4432 | 4.4
2014-04-18 18:00 | 34.562 | 1.4465 | 4.4
2014-04-18 18:15 | 34.567 | 1.448 | 4.3
2014-04-18 18:30 | 34.572 | 1.45 | 4.3
2014-04-18 18:45 | 34.577 | 1.4492 | 4.2
2014-04-18 19:00 | 34.582 | 1.4484 | 4.1
2014-04-18 19:15 | 34.587 | 1.4429 | 4
2014-04-18 19:30 | 34.587 | 1.4276 | 3.8
2014-04-18 19:45 | 34.591 | 1.4229 | 3.7
2014-04-18 20:00 | 34.601 | 1.4301 | 3.6
2014-04-18 20:15 | 34.611 | 1.4352 | 3.4
2014-04-18 20:30 | 34.626 | 1.4424 | 3.3
2014-04-18 20:45 | 34.641 | 1.4489 | 3.1
2014-04-18 21:00 | 34.651 | 1.45 | 3
2014-04-18 21:15 | 34.651 | 1.4475 | 2.9
2014-04-18 21:30 | 34.655 | 1.4464 | 2.7
2014-04-18 21:45 | 34.66 | 1.4478 | 2.6
2014-04-18 22:00 | 34.67 | 1.4561 | 2.5
2014-04-18 22:15 | 34.675 | 1.4583 | 2.4
2014-04-18 22:30 | 34.685 | 1.4644 | 2.4
2014-04-18 22:45 | 34.685 | 1.4604 | 2.3
2014-04-18 23:00 | 34.69 | 1.4647 | 2.2
2014-04-18 23:15 | 34.69 | 1.4638 | 2.1
2014-04-18 23:30 | 34.695 | 1.4682 | 2.1
2014-04-18 23:45 | 34.695 | 1.4663 | 2
2014-04-19 | 34.7 | 1.4683 | 2
2014-04-19 00:15 | 34.7 | 1.4654 | 1.9
2014-04-19 00:30 | 34.7 | 1.468 | 1.8
2014-04-19 00:45 | 34.705 | 1.4705 | 1.8
2014-04-19 01:00 | 34.7 | 1.4646 | 1.7
2014-04-19 01:15 | 34.705 | 1.4694 | 1.7
2014-04-19 01:30 | 34.71 | 1.4777 | 1.7
2014-04-19 01:45 | 34.705 | 1.4766 | 1.6
2014-04-19 02:00 | 34.71 | 1.484 | 1.6
2014-04-19 02:15 | 34.71 | 1.4856 | 1.6
2014-04-19 02:30 | 34.71 | 1.4931 | 1.6
2014-04-19 02:45 | 34.705 | 1.4911 | 1.5
2014-04-19 03:00 | 34.7 | 1.4871 | 1.5
2014-04-19 03:15 | 34.695 | 1.484 | 1.5
2014-04-19 03:30 | 34.69 | 1.4826 | 1.5
2014-04-19 03:45 | 34.685 | 1.4794 | 1.5
2014-04-19 04:00 | 34.685 | 1.4822 | 1.5
2014-04-19 04:15 | 34.68 | 1.48 | 1.5
2014-04-19 04:30 | 34.68 | 1.4831 | 1.5
2014-04-19 04:45 | 34.675 | 1.4825 | 1.5
2014-04-19 05:00 | 34.67 | 1.4816 | 1.4
2014-04-19 05:15 | 34.67 | 1.4836 | 1.4
2014-04-19 05:30 | 34.665 | 1.4803 | 1.4
2014-04-19 05:45 | 34.665 | 1.482 | 1.4
2014-04-19 06:00 | 34.66 | 1.4828 | 1.4
2014-04-19 06:15 | 34.655 | 1.4806 | 1.4
2014-04-19 06:30 | 34.655 | 1.4782 | 1.4
2014-04-19 06:45 | 34.651 | 1.4795 | 1.4
2014-04-19 07:00 | 34.646 | 1.4787 | 1.3
2014-04-19 07:15 | 34.641 | 1.48 | 1.3
2014-04-19 07:30 | 34.641 | 1.4884 | 1.3
2014-04-19 07:45 | 34.641 | 1.4946 | 1.3
2014-04-19 08:00 | 34.636 | 1.495 | 1.3
2014-04-19 08:15 | 34.631 | 1.501 | 1.3
2014-04-19 08:30 | 34.626 | 1.5004 | 1.3
2014-04-19 08:45 | 34.621 | 1.5051 | 1.4
2014-04-19 09:00 | 34.616 | 1.5089 | 1.4
2014-04-19 09:15 | 34.611 | 1.5119 | 1.4
2014-04-19 09:30 | 34.597 | 1.5032 | 1.4
2014-04-19 09:45 | 34.597 | 1.5061 | 1.5
2014-04-19 10:00 | 34.582 | 1.4961 | 1.5
2014-04-19 10:15 | 34.577 | 1.4929 | 1.6
2014-04-19 10:30 | 34.567 | 1.4863 | 1.7
2014-04-19 10:45 | 34.562 | 1.4888 | 1.8
2014-04-19 11:00 | 34.557 | 1.4837 | 1.9
2014-04-19 11:15 | 34.552 | 1.481 | 2
2014-04-19 11:30 | 34.547 | 1.4796 | 2.1
2014-04-19 11:45 | 34.542 | 1.4778 | 2.2
2014-04-19 12:00 | 34.537 | 1.4754 | 2.3
2014-04-19 12:15 | 34.532 | 1.4738 | 2.5
2014-04-19 12:30 | 34.528 | 1.4738 | 2.6
2014-04-19 12:45 | 34.528 | 1.4777 | 2.8
2014-04-19 13:00 | 34.523 | 1.475 | 2.9
2014-04-19 13:15 | 34.523 | 1.4806 | 3.1
2014-04-19 13:30 | 34.518 | 1.4756 | 3.2
2014-04-19 13:45 | 34.513 | 1.472 | 3.4
2014-04-19 14:00 | 34.508 | 1.4721 | 3.5
2014-04-19 14:15 | 34.503 | 1.4715 | 3.6
2014-04-19 14:30 | 34.498 | 1.4677 | 3.7
2014-04-19 14:45 | 34.503 | 1.4755 | 3.9
2014-04-19 15:00 | 34.493 | 1.4688 | 4
2014-04-19 15:15 | 34.493 | 1.4722 | 4.1
2014-04-19 15:30 | 34.488 | 1.4736 | 4.2
2014-04-19 15:45 | 34.493 | 1.4815 | 4.3
2014-04-19 16:00 | 34.493 | 1.4849 | 4.5
2014-04-19 16:15 | 34.488 | 1.4858 | 4.5
2014-04-19 16:30 | 34.488 | 1.4864 | 4.6
2014-04-19 16:45 | 34.488 | 1.4879 | 4.6
2014-04-19 17:00 | 34.488 | 1.4964 | 4.6
2014-04-19 17:15 | 34.488 | 1.4956 | 4.7
2014-04-19 17:30 | 34.488 | 1.4974 | 4.7
2014-04-19 17:45 | 34.488 | 1.501 | 4.6
2014-04-19 18:00 | 34.493 | 1.5061 | 4.5
2014-04-19 18:15 | 34.488 | 1.4975 | 4.4
2014-04-19 18:30 | 34.493 | 1.5026 | 4.4
2014-04-19 18:45 | 34.493 | 1.505 | 4.3
2014-04-19 19:00 | 34.493 | 1.5037 | 4.2
2014-04-19 19:15 | 34.488 | 1.5002 | 4
2014-04-19 19:30 | 34.493 | 1.5031 | 3.9
2014-04-19 19:45 | 34.503 | 1.5128 | 3.8
2014-04-19 20:00 | 34.503 | 1.5114 | 3.6
2014-04-19 20:15 | 34.503 | 1.5094 | 3.4
2014-04-19 20:30 | 34.503 | 1.5069 | 3.3
2014-04-19 20:45 | 34.503 | 1.5067 | 3.1
2014-04-19 21:00 | 34.508 | 1.5097 | 3
2014-04-19 21:15 | 34.513 | 1.5106 | 2.8
2014-04-19 21:30 | 34.513 | 1.507 | 2.6
2014-04-19 21:45 | 34.518 | 1.5115 | 2.5
2014-04-19 22:00 | 34.513 | 1.5044 | 2.3
2014-04-19 22:15 | 34.518 | 1.5107 | 2.2
2014-04-19 22:30 | 34.523 | 1.5136 | 2.1
2014-04-19 22:45 | 34.528 | 1.5162 | 2
2014-04-19 23:00 | 34.523 | 1.5088 | 1.8
2014-04-19 23:15 | 34.523 | 1.5054 | 1.7
2014-04-19 23:30 | 34.528 | 1.5095 | 1.7
2014-04-19 23:45 | 34.528 | 1.5074 | 1.6
2014-04-20 | 34.528 | 1.5051 | 1.5
2014-04-20 00:15 | 34.532 | 1.5089 | 1.5
2014-04-20 00:30 | 34.532 | 1.5078 | 1.4
2014-04-20 00:45 | 34.532 | 1.5065 | 1.4
2014-04-20 01:00 | 34.532 | 1.5055 | 1.3
2014-04-20 01:15 | 34.532 | 1.5062 | 1.3
2014-04-20 01:30 | 34.532 | 1.5042 | 1.3
2014-04-20 01:45 | 34.532 | 1.502 | 1.3
2014-04-20 02:00 | 34.537 | 1.5071 | 1.3
2014-04-20 02:15 | 34.537 | 1.5092 | 1.2
2014-04-20 02:30 | 34.532 | 1.502 | 1.2
2014-04-20 02:45 | 34.537 | 1.5037 | 1.2
2014-04-20 03:00 | 34.537 | 1.5055 | 1.2
2014-04-20 03:15 | 34.532 | 1.4974 | 1.2
2014-04-20 03:30 | 34.532 | 1.4942 | 1.2
2014-04-20 03:45 | 34.537 | 1.4981 | 1.2
2014-04-20 04:00 | 34.542 | 1.503 | 1.2
2014-04-20 04:15 | 34.542 | 1.5015 | 1.2
2014-04-20 04:30 | 34.542 | 1.4971 | 1.2
2014-04-20 04:45 | 34.542 | 1.4943 | 1.2
2014-04-20 05:00 | 34.542 | 1.4915 | 1.2
2014-04-20 05:15 | 34.542 | 1.4904 | 1.1
2014-04-20 05:30 | 34.542 | 1.4863 | 1.1
2014-04-20 05:45 | 34.547 | 1.484 | 1.1
2014-04-20 06:00 | 34.552 | 1.4821 | 1.1
2014-04-20 06:15 | 34.557 | 1.479 | 1.1
2014-04-20 06:30 | 34.557 | 1.4749 | 1
2014-04-20 06:45 | 34.562 | 1.479 | 1
2014-04-20 07:00 | 34.572 | 1.479 | 1
2014-04-20 07:15 | 34.577 | 1.4816 | 1
2014-04-20 07:30 | 34.582 | 1.4844 | 0.9
2014-04-20 07:45 | 34.587 | 1.4841 | 0.9
2014-04-20 08:00 | 34.591 | 1.485 | 0.9
2014-04-20 08:15 | 34.601 | 1.4894 | 0.9
2014-04-20 08:30 | 34.606 | 1.4914 | 0.9
2014-04-20 08:45 | 34.606 | 1.4843 | 0.9
2014-04-20 09:00 | 34.616 | 1.4886 | 1
2014-04-20 09:15 | 34.621 | 1.4847 | 1
2014-04-20 09:30 | 34.626 | 1.4809 | 1
2014-04-20 09:45 | 34.631 | 1.4794 | 1.1
2014-04-20 10:00 | 34.636 | 1.4743 | 1.1
2014-04-20 10:15 | 34.641 | 1.4682 | 1.2
2014-04-20 10:30 | 34.651 | 1.4666 | 1.3
2014-04-20 10:45 | 34.655 | 1.4629 | 1.4
2014-04-20 11:00 | 34.66 | 1.4581 | 1.5
2014-04-20 11:15 | 34.67 | 1.4572 | 1.6
2014-04-20 11:30 | 34.68 | 1.4606 | 1.7
2014-04-20 11:45 | 34.695 | 1.4678 | 1.9
2014-04-20 12:00 | 34.7 | 1.4646 | 2
2014-04-20 12:15 | 34.705 | 1.4614 | 2.1
2014-04-20 12:30 | 34.715 | 1.4633 | 2.3
2014-04-20 12:45 | 34.729 | 1.4706 | 2.5
2014-04-20 13:00 | 34.734 | 1.4693 | 2.6
2014-04-20 13:15 | 34.744 | 1.4715 | 2.8
2014-04-20 13:30 | 34.749 | 1.4682 | 2.9
2014-04-20 13:45 | 34.759 | 1.4727 | 3.1
2014-04-20 14:00 | 34.764 | 1.4718 | 3.2
2014-04-20 14:15 | 34.769 | 1.4716 | 3.4
2014-04-20 14:30 | 34.778 | 1.4737 | 3.5
2014-04-20 14:45 | 34.788 | 1.482 | 3.7
2014-04-20 15:00 | 34.793 | 1.4821 | 3.8
2014-04-20 15:15 | 34.798 | 1.4851 | 3.9
2014-04-20 15:30 | 34.803 | 1.4869 | 4
2014-04-20 15:45 | 34.813 | 1.4912 | 4.1
2014-04-20 16:00 | 34.818 | 1.4934 | 4.2
2014-04-20 16:15 | 34.828 | 1.5017 | 4.3
2014-04-20 16:30 | 34.833 | 1.5053 | 4.3
2014-04-20 16:45 | 34.838 | 1.5058 | 4.3
2014-04-20 17:00 | 34.847 | 1.51 | 4.4
2014-04-20 17:15 | 34.852 | 1.5125 | 4.4
2014-04-20 17:30 | 34.857 | 1.5154 | 4.4
2014-04-20 17:45 | 34.862 | 1.5188 | 4.3
2014-04-20 18:00 | 34.862 | 1.5163 | 4.2
2014-04-20 18:15 | 34.877 | 1.528 | 4.2
2014-04-20 18:30 | 34.882 | 1.5296 | 4.1
2014-04-20 18:45 | 34.882 | 1.5217 | 4
2014-04-20 19:00 | 34.882 | 1.5197 | 3.9
2014-04-20 19:15 | 34.887 | 1.5187 | 3.8
2014-04-20 19:30 | 34.897 | 1.5213 | 3.7
2014-04-20 19:45 | 34.892 | 1.5114 | 3.5
2014-04-20 20:00 | 34.906 | 1.5159 | 3.4
2014-04-20 20:15 | 34.916 | 1.5198 | 3.2
2014-04-20 20:30 | 34.921 | 1.5197 | 3
2014-04-20 20:45 | 34.931 | 1.5245 | 2.8
2014-04-20 21:00 | 34.936 | 1.5229 | 2.6
2014-04-20 21:15 | 34.946 | 1.5263 | 2.5
2014-04-20 21:30 | 34.951 | 1.5231 | 2.3
2014-04-20 21:45 | 34.961 | 1.5217 | 2.2
2014-04-20 22:00 | 34.966 | 1.5179 | 2.1
2014-04-20 22:15 | 34.975 | 1.5217 | 2.1
2014-04-20 22:30 | 34.98 | 1.517 | 2
2014-04-20 22:45 | 34.99 | 1.5168 | 1.9
2014-04-20 23:00 | 35.005 | 1.524 | 1.8
2014-04-20 23:15 | 35.015 | 1.5291 | 1.7
2014-04-20 23:30 | 35.02 | 1.5236 | 1.7
2014-04-20 23:45 | 35.025 | 1.5209 | 1.6
2014-04-21 | 35.039 | 1.5255 | 1.6
2014-04-21 00:15 | 35.044 | 1.524 | 1.6
2014-04-21 00:30 | 35.054 | 1.5283 | 1.6
2014-04-21 00:45 | 35.059 | 1.5273 | 1.5
2014-04-21 01:00 | 35.064 | 1.5282 | 1.5
2014-04-21 01:15 | 35.074 | 1.5366 | 1.5
2014-04-21 01:30 | 35.084 | 1.5442 | 1.5
2014-04-21 01:45 | 35.089 | 1.5452 | 1.5
2014-04-21 02:00 | 35.093 | 1.5475 | 1.4
2014-04-21 02:15 | 35.098 | 1.5505 | 1.4
2014-04-21 02:30 | 35.103 | 1.5555 | 1.4
2014-04-21 02:45 | 35.103 | 1.5532 | 1.3
2014-04-21 03:00 | 35.108 | 1.5545 | 1.3
2014-04-21 03:15 | 35.108 | 1.5515 | 1.2
2014-04-21 03:30 | 35.108 | 1.5468 | 1.2
2014-04-21 03:45 | 35.113 | 1.5464 | 1.2
2014-04-21 04:00 | 35.113 | 1.5447 | 1.1
2014-04-21 04:15 | 35.118 | 1.5524 | 1.1
2014-04-21 04:30 | 35.123 | 1.5564 | 1
2014-04-21 04:45 | 35.128 | 1.5597 | 1
2014-04-21 05:00 | 35.133 | 1.5634 | 0.9
2014-04-21 05:15 | 35.133 | 1.5637 | 0.9
2014-04-21 05:30 | 35.133 | 1.5677 | 0.8
2014-04-21 05:45 | 35.133 | 1.5677 | 0.8
2014-04-21 06:00 | 35.143 | 1.5767 | 0.8
2014-04-21 06:15 | 35.143 | 1.5737 | 0.7
2014-04-21 06:30 | 35.143 | 1.5781 | 0.7
2014-04-21 06:45 | 35.138 | 1.5768 | 0.6
2014-04-21 07:00 | 35.138 | 1.5731 | 0.6
2014-04-21 07:15 | 35.143 | 1.5804 | 0.6
2014-04-21 07:30 | 35.143 | 1.5784 | 0.5
2014-04-21 07:45 | 35.138 | 1.5778 | 0.5
2014-04-21 08:00 | 35.138 | 1.5835 | 0.5
2014-04-21 08:15 | 35.143 | 1.5908 | 0.5
2014-04-21 08:30 | 35.138 | 1.5872 | 0.5
2014-04-21 08:45 | 35.138 | 1.5885 | 0.5
2014-04-21 09:00 | 35.138 | 1.5908 | 0.5
2014-04-21 09:15 | 35.133 | 1.5892 | 0.6
2014-04-21 09:30 | 35.133 | 1.5892 | 0.6
2014-04-21 09:45 | 35.128 | 1.5855 | 0.6
2014-04-21 10:00 | 35.128 | 1.5899 | 0.7
2014-04-21 10:15 | 35.128 | 1.5889 | 0.8
2014-04-21 10:30 | 35.123 | 1.5856 | 0.9
2014-04-21 10:45 | 35.128 | 1.5929 | 1
2014-04-21 11:00 | 35.128 | 1.5929 | 1.1
2014-04-21 11:15 | 35.123 | 1.5913 | 1.2
2014-04-21 11:30 | 35.118 | 1.5883 | 1.3
2014-04-21 11:45 | 35.118 | 1.5916 | 1.5
2014-04-21 12:00 | 35.108 | 1.583 | 1.6
2014-04-21 12:15 | 35.108 | 1.5853 | 1.8
2014-04-21 12:30 | 35.108 | 1.5857 | 1.9
2014-04-21 12:45 | 35.103 | 1.5796 | 2
2014-04-21 13:00 | 35.103 | 1.579 | 2.2
2014-04-21 13:15 | 35.098 | 1.5753 | 2.3
2014-04-21 13:30 | 35.098 | 1.5763 | 2.4
2014-04-21 13:45 | 35.098 | 1.5773 | 2.5
2014-04-21 14:00 | 35.098 | 1.5777 | 2.7
2014-04-21 14:15 | 35.098 | 1.5804 | 2.8
2014-04-21 14:30 | 35.093 | 1.5754 | 2.9
2014-04-21 14:45 | 35.098 | 1.5854 | 3.1
2014-04-21 15:00 | 35.098 | 1.5864 | 3.2
2014-04-21 15:15 | 35.103 | 1.5954 | 3.2
2014-04-21 15:30 | 35.103 | 1.5968 | 3.3
2014-04-21 15:45 | 35.103 | 1.5979 | 3.4
2014-04-21 16:00 | 35.103 | 1.5981 | 3.4
2014-04-21 16:15 | 35.108 | 1.6041 | 3.5
2014-04-21 16:30 | 35.113 | 1.6114 | 3.5
2014-04-21 16:45 | 35.118 | 1.616 | 3.5
2014-04-21 17:00 | 35.123 | 1.622 | 3.5
2014-04-21 17:15 | 35.128 | 1.628 | 3.5
2014-04-21 17:30 | 35.143 | 1.6446 | 3.4
2014-04-21 17:45 | 35.148 | 1.651 | 3.3
2014-04-21 18:00 | 35.153 | 1.6559 | 3.1
2014-04-21 18:15 | 35.167 | 1.6702 | 3
2014-04-21 18:30 | 35.177 | 1.68 | 2.8
2014-04-21 18:45 | 35.177 | 1.6805 | 2.5
2014-04-21 19:00 | 35.182 | 1.6827 | 2.3
2014-04-21 19:15 | 35.187 | 1.6877 | 2
2014-04-21 19:30 | 35.192 | 1.6894 | 1.8
2014-04-21 19:45 | 35.197 | 1.6898 | 1.5
2014-04-21 20:00 | 35.197 | 1.6892 | 1.3
2014-04-21 20:15 | 35.207 | 1.6974 | 1.2
2014-04-21 20:30 | 35.202 | 1.6877 | 1
2014-04-21 20:45 | 35.207 | 1.6929 | 0.9
2014-04-21 21:00 | 35.207 | 1.6931 | 0.8
2014-04-21 21:15 | 35.216 | 1.7006 | 0.7
2014-04-21 21:30 | 35.212 | 1.6936 | 0.6
2014-04-21 21:45 | 35.216 | 1.696 | 0.6
2014-04-21 22:00 | 35.216 | 1.693 | 0.6
2014-04-21 22:15 | 35.216 | 1.6903 | 0.6
2014-04-21 22:30 | 35.216 | 1.6886 | 0.6
2014-04-21 22:45 | 35.226 | 1.6933 | 0.6
2014-04-21 23:00 | 35.226 | 1.6906 | 0.5
2014-04-21 23:15 | 35.226 | 1.6886 | 0.5
2014-04-21 23:30 | 35.226 | 1.6872 | 0.5
2014-04-21 23:45 | 35.226 | 1.6869 | 0.5
2014-04-22 | 35.236 | 1.6949 | 0.5
2014-04-22 00:15 | 35.231 | 1.6882 | 0.4
2014-04-22 00:30 | 35.231 | 1.6885 | 0.4
2014-04-22 00:45 | 35.241 | 1.6972 | 0.4
2014-04-22 01:00 | 35.241 | 1.6955 | 0.4
2014-04-22 01:15 | 35.236 | 1.6892 | 0.3
2014-04-22 01:30 | 35.241 | 1.6949 | 0.3
2014-04-22 01:45 | 35.241 | 1.6969 | 0.3
2014-04-22 02:00 | 35.246 | 1.7039 | 0.3
2014-04-22 02:15 | 35.251 | 1.7059 | 0.3
2014-04-22 02:30 | 35.246 | 1.7032 | 0.3
2014-04-22 02:45 | 35.251 | 1.7119 | 0.3
2014-04-22 03:00 | 35.241 | 1.7016 | 0.2
2014-04-22 03:15 | 35.241 | 1.7029 | 0.2
2014-04-22 03:30 | 35.246 | 1.7089 | 0.2
2014-04-22 03:45 | 35.241 | 1.7049 | 0.2
2014-04-22 04:00 | 35.241 | 1.7079 | 0.2
2014-04-22 04:15 | 35.241 | 1.7096 | 0.2
2014-04-22 04:30 | 35.231 | 1.703 | 0.1
2014-04-22 04:45 | 35.231 | 1.7056 | 0.1
2014-04-22 05:00 | 35.231 | 1.708 | 0.1
2014-04-22 05:15 | 35.226 | 1.7033 | 0.1
2014-04-22 05:30 | 35.222 | 1.7 | 0.1
2014-04-22 05:45 | 35.216 | 1.6976 | 0.1
2014-04-22 06:00 | 35.212 | 1.6972 | 0.1
2014-04-22 06:15 | 35.207 | 1.6945 | 0.1
2014-04-22 06:30 | 35.207 | 1.6947 | 0.1
2014-04-22 06:45 | 35.207 | 1.7006 | 0.1
2014-04-22 07:00 | 35.197 | 1.6923 | 0.1
2014-04-22 07:15 | 35.187 | 1.6866 | 0
2014-04-22 07:30 | 35.187 | 1.6922 | 0
2014-04-22 07:45 | 35.187 | 1.6956 | 0.1
2014-04-22 08:00 | 35.182 | 1.6975 | 0.1
2014-04-22 08:15 | 35.177 | 1.6966 | 0.1
2014-04-22 08:30 | 35.167 | 1.6901 | 0.1
2014-04-22 08:45 | 35.162 | 1.6882 | 0.1
2014-04-22 09:00 | 35.162 | 1.6917 | 0.2
2014-04-22 09:15 | 35.157 | 1.692 | 0.2
2014-04-22 09:30 | 35.153 | 1.6931 | 0.3
2014-04-22 09:45 | 35.148 | 1.6909 | 0.3
2014-04-22 10:00 | 35.148 | 1.6991 | 0.4
2014-04-22 10:15 | 35.143 | 1.6987 | 0.4
2014-04-22 10:30 | 35.138 | 1.6955 | 0.5
2014-04-22 10:45 | 35.133 | 1.6936 | 0.6
2014-04-22 11:00 | 35.133 | 1.6988 | 0.7
2014-04-22 11:15 | 35.138 | 1.7105 | 0.8
2014-04-22 11:30 | 35.133 | 1.7086 | 1
2014-04-22 11:45 | 35.123 | 1.7038 | 1.1
2014-04-22 12:00 | 35.108 | 1.6918 | 1.2
2014-04-22 12:15 | 35.103 | 1.693 | 1.4
2014-04-22 12:30 | 35.093 | 1.6881 | 1.5
2014-04-22 12:45 | 35.089 | 1.6881 | 1.6
2014-04-22 13:00 | 35.093 | 1.6938 | 1.8
2014-04-22 13:15 | 35.093 | 1.6991 | 1.9
2014-04-22 13:30 | 35.089 | 1.7023 | 2
2014-04-22 13:45 | 35.089 | 1.7072 | 2.2
2014-04-22 14:00 | 35.084 | 1.7061 | 2.3
2014-04-22 14:15 | 35.084 | 1.7126 | 2.4
2014-04-22 14:30 | 35.084 | 1.7181 | 2.5
2014-04-22 14:45 | 35.074 | 1.715 | 2.6
2014-04-22 15:00 | 35.074 | 1.7174 | 2.6
2014-04-22 15:15 | 35.069 | 1.7181 | 2.7
2014-04-22 15:30 | 35.064 | 1.7191 | 2.8
2014-04-22 15:45 | 35.069 | 1.729 | 2.8
2014-04-22 16:00 | 35.069 | 1.7325 | 2.8
2014-04-22 16:15 | 35.069 | 1.7371 | 2.9
2014-04-22 16:30 | 35.064 | 1.7388 | 2.9
2014-04-22 16:45 | 35.059 | 1.7391 | 2.8
2014-04-22 17:00 | 35.064 | 1.7481 | 2.8
2014-04-22 17:15 | 35.059 | 1.7474 | 2.6
2014-04-22 17:30 | 35.069 | 1.7633 | 2.5
2014-04-22 17:45 | 35.079 | 1.7763 | 2.4
2014-04-22 18:00 | 35.089 | 1.7887 | 2.3
2014-04-22 18:15 | 35.084 | 1.7868 | 2.1
2014-04-22 18:30 | 35.084 | 1.7889 | 2
2014-04-22 18:45 | 35.084 | 1.7916 | 1.8
2014-04-22 19:00 | 35.089 | 1.8009 | 1.5
2014-04-22 19:15 | 35.089 | 1.8041 | 1.2
2014-04-22 19:30 | 35.084 | 1.798 | 1
2014-04-22 19:45 | 35.084 | 1.798 | 0.9
2014-04-22 20:00 | 35.084 | 1.8005 | 0.8
2014-04-22 20:15 | 35.079 | 1.7986 | 0.7
2014-04-22 20:30 | 35.074 | 1.7955 | 0.7
2014-04-22 20:45 | 35.074 | 1.796 | 0.6
2014-04-22 21:00 | 35.069 | 1.79 | 0.5
2014-04-22 21:15 | 35.059 | 1.78 | 0.5
2014-04-22 21:30 | 35.054 | 1.7764 | 0.5
2014-04-22 21:45 | 35.054 | 1.7775 | 0.5
2014-04-22 22:00 | 35.054 | 1.7792 | 0.5
2014-04-22 22:15 | 35.054 | 1.7792 | 0.5
2014-04-22 22:30 | 35.049 | 1.7765 | 0.5
2014-04-22 22:45 | 35.049 | 1.7776 | 0.5
2014-04-22 23:00 | 35.044 | 1.773 | 0.5
2014-04-22 23:15 | 35.044 | 1.7718 | 0.5
2014-04-22 23:30 | 35.035 | 1.7631 | 0.4
2014-04-22 23:45 | 35.035 | 1.7647 | 0.4
2014-04-23 | 35.035 | 1.7686 | 0.4
2014-04-23 00:15 | 35.035 | 1.7712 | 0.4
2014-04-23 00:30 | 35.035 | 1.7665 | 0.4
2014-04-23 00:45 | 35.035 | 1.7713 | 0.4
2014-04-23 01:00 | 35.029 | 1.7673 | 0.3
2014-04-23 01:15 | 35.029 | 1.7692 | 0.3
2014-04-23 01:30 | 35.029 | 1.7684 | 0.3
2014-04-23 01:45 | 35.035 | 1.7724 | 0.3
2014-04-23 02:00 | 35.029 | 1.7719 | 0.3
2014-04-23 02:15 | 35.025 | 1.7689 | 0.3
2014-04-23 02:30 | 35.02 | 1.7666 | 0.2
2014-04-23 02:45 | 35.025 | 1.7698 | 0.2
2014-04-23 03:00 | 35.025 | 1.766 | 0.2
2014-04-23 03:15 | 35.02 | 1.7628 | 0.2
2014-04-23 03:30 | 35.02 | 1.7639 | 0.2
2014-04-23 03:45 | 35.015 | 1.7581 | 0.2
2014-04-23 04:00 | 35.015 | 1.7563 | 0.1
2014-04-23 04:15 | 35.015 | 1.7534 | 0.1
2014-04-23 04:30 | 35.01 | 1.7477 | 0.1
2014-04-23 04:45 | 35.01 | 1.7455 | 0.1
2014-04-23 05:00 | 35.01 | 1.7424 | 0.1
2014-04-23 05:15 | 35.005 | 1.7362 | 0.1
2014-04-23 05:30 | 35.01 | 1.7391 | 0.1
2014-04-23 05:45 | 35.005 | 1.7356 | 0.1
2014-04-23 06:00 | 35.005 | 1.7347 | 0.1
2014-04-23 06:15 | 35.005 | 1.7305 | 0
2014-04-23 06:30 | 35.005 | 1.7303 | 0
2014-04-23 06:45 | 35.005 | 1.7277 | 0
2014-04-23 07:00 | 35 | 1.7209 | 0
2014-04-23 07:15 | 35 | 1.721 | 0
2014-04-23 07:30 | 35.005 | 1.7281 | 0.1
2014-04-23 07:45 | 35.005 | 1.7262 | 0.1
2014-04-23 08:00 | 35.005 | 1.7269 | 0.1
2014-04-23 08:15 | 35.005 | 1.7277 | 0.1
2014-04-23 08:30 | 35 | 1.7251 | 0.1
2014-04-23 08:45 | 35 | 1.7239 | 0.1
2014-04-23 09:00 | 35.005 | 1.7286 | 0.1
2014-04-23 09:15 | 35.01 | 1.7386 | 0.2
2014-04-23 09:30 | 35.005 | 1.7362 | 0.2
2014-04-23 09:45 | 35.005 | 1.7388 | 0.2
2014-04-23 10:00 | 35.005 | 1.74 | 0.3
2014-04-23 10:15 | 35 | 1.7337 | 0.3
2014-04-23 10:30 | 35 | 1.7358 | 0.4
2014-04-23 10:45 | 35 | 1.7367 | 0.5
2014-04-23 11:00 | 35 | 1.7329 | 0.7
2014-04-23 11:15 | 35.005 | 1.7402 | 0.8
2014-04-23 11:30 | 35.01 | 1.7463 | 0.8
2014-04-23 11:45 | 35 | 1.7353 | 0.9
2014-04-23 12:00 | 34.995 | 1.7329 | 1
2014-04-23 12:15 | 35 | 1.7392 | 1.1
2014-04-23 12:30 | 35 | 1.7391 | 1.1
2014-04-23 12:45 | 35.005 | 1.7483 | 1.3
2014-04-23 13:00 | 35.01 | 1.7539 | 1.3
2014-04-23 13:15 | 35.01 | 1.7571 | 1.4
2014-04-23 13:30 | 35.015 | 1.7632 | 1.6
2014-04-23 13:45 | 35.01 | 1.7662 | 1.6
2014-04-23 14:00 | 35.01 | 1.7695 | 1.7
2014-04-23 14:15 | 35.01 | 1.769 | 1.8
2014-04-23 14:30 | 35 | 1.7607 | 1.7
2014-04-23 14:45 | 35 | 1.7595 | 1.8
2014-04-23 15:00 | 35 | 1.7611 | 2
2014-04-23 15:15 | 34.995 | 1.7576 | 2.1
2014-04-23 15:30 | 34.995 | 1.7592 | 2.2
2014-04-23 15:45 | 34.995 | 1.7612 | 2.3
2014-04-23 16:00 | 34.995 | 1.762 | 2.3
2014-04-23 16:15 | 35 | 1.7696 | 2.3
2014-04-23 16:30 | 35.005 | 1.7765 | 2.4
2014-04-23 16:45 | 35.01 | 1.784 | 2.4
2014-04-23 17:00 | 35.01 | 1.7854 | 2.5
2014-04-23 17:15 | 35.01 | 1.7861 | 2.5
2014-04-23 17:30 | 35.01 | 1.7869 | 2.4
2014-04-23 17:45 | 35.015 | 1.789 | 2.4
2014-04-23 18:00 | 35.02 | 1.7901 | 2.3
2014-04-23 18:15 | 35.02 | 1.7929 | 2.2
2014-04-23 18:30 | 35.02 | 1.793 | 2.1
2014-04-23 18:45 | 35.015 | 1.7882 | 1.9
2014-04-23 19:00 | 35.02 | 1.7921 | 1.7
2014-04-23 19:15 | 35.025 | 1.7976 | 1.5
2014-04-23 19:30 | 35.025 | 1.7962 | 1.4
2014-04-23 19:45 | 35.025 | 1.7925 | 1.3
2014-04-23 20:00 | 35.025 | 1.7892 | 1.3
2014-04-23 20:15 | 35.025 | 1.7901 | 1.2
2014-04-23 20:30 | 35.025 | 1.7862 | 1.1
2014-04-23 20:45 | 35.029 | 1.7863 | 1.1
2014-04-23 21:00 | 35.029 | 1.7834 | 1
2014-04-23 21:15 | 35.035 | 1.7895 | 1
2014-04-23 21:30 | 35.029 | 1.7821 | 0.9
2014-04-23 21:45 | 35.039 | 1.7917 | 0.9
2014-04-23 22:00 | 35.039 | 1.7919 | 0.8
2014-04-23 22:15 | 35.039 | 1.7937 | 0.7
2014-04-23 22:30 | 35.044 | 1.7978 | 0.7
2014-04-23 22:45 | 35.039 | 1.7932 | 0.7
2014-04-23 23:00 | 35.039 | 1.7951 | 0.6
2014-04-23 23:15 | 35.039 | 1.7939 | 0.6
2014-04-23 23:30 | 35.039 | 1.795 | 0.6
2014-04-23 23:45 | 35.039 | 1.7924 | 0.6
2014-04-24 | 35.044 | 1.7979 | 0.6
2014-04-24 00:15 | 35.039 | 1.7924 | 0.6
2014-04-24 00:30 | 35.039 | 1.7917 | 0.5
2014-04-24 00:45 | 35.039 | 1.7912 | 0.5
2014-04-24 01:00 | 35.039 | 1.792 | 0.5
2014-04-24 01:15 | 35.039 | 1.7921 | 0.5
2014-04-24 01:30 | 35.039 | 1.794 | 0.5
2014-04-24 01:45 | 35.035 | 1.793 | 0.4
2014-04-24 02:00 | 35.035 | 1.7947 | 0.4
2014-04-24 02:15 | 35.039 | 1.7998 | 0.4
2014-04-24 02:30 | 35.044 | 1.8033 | 0.4
2014-04-24 02:45 | 35.039 | 1.8005 | 0.4
2014-04-24 03:00 | 35.039 | 1.8037 | 0.4
2014-04-24 03:15 | 35.035 | 1.7988 | 0.4
2014-04-24 03:30 | 35.035 | 1.797 | 0.3
2014-04-24 03:45 | 35.029 | 1.7911 | 0.3
2014-04-24 04:00 | 35.035 | 1.8002 | 0.3
2014-04-24 04:15 | 35.029 | 1.7951 | 0.3
2014-04-24 04:30 | 35.025 | 1.7884 | 0.2
2014-04-24 04:45 | 35.029 | 1.7924 | 0.2
2014-04-24 05:00 | 35.025 | 1.7898 | 0.2
2014-04-24 05:15 | 35.025 | 1.7892 | 0.2
2014-04-24 05:30 | 35.025 | 1.7934 | 0.2
2014-04-24 05:45 | 35.025 | 1.7967 | 0.1
2014-04-24 06:00 | 35.025 | 1.7957 | 0.1
2014-04-24 06:15 | 35.02 | 1.791 | 0.1
2014-04-24 06:30 | 35.015 | 1.7867 | 0.1
2014-04-24 06:45 | 35.01 | 1.7874 | 0.1
2014-04-24 07:00 | 35.005 | 1.783 | 0.1
2014-04-24 07:15 | 35 | 1.7805 | 0.1
2014-04-24 07:30 | 34.995 | 1.7785 | 0.1
2014-04-24 07:45 | 34.995 | 1.7784 | 0.1
2014-04-24 08:00 | 34.985 | 1.776 | 0.1
2014-04-24 08:15 | 34.98 | 1.7749 | 0.1
2014-04-24 08:30 | 34.975 | 1.772 | 0.1
2014-04-24 08:45 | 34.971 | 1.7748 | 0.1
2014-04-24 09:00 | 34.971 | 1.7746 | 0.1
2014-04-24 09:15 | 34.966 | 1.7727 | 0.2
2014-04-24 09:30 | 34.961 | 1.7689 | 0.2
2014-04-24 09:45 | 34.956 | 1.768 | 0.2
2014-04-24 10:00 | 34.956 | 1.7729 | 0.3
2014-04-24 10:15 | 34.956 | 1.7751 | 0.4
2014-04-24 10:30 | 34.956 | 1.7753 | 0.5
2014-04-24 10:45 | 34.951 | 1.7743 | 0.6
2014-04-24 11:00 | 34.946 | 1.7734 | 0.7
2014-04-24 11:15 | 34.941 | 1.7708 | 0.8
2014-04-24 11:30 | 34.941 | 1.7716 | 1
2014-04-24 11:45 | 34.941 | 1.7776 | 1.1
2014-04-24 12:00 | 34.941 | 1.7801 | 1.2
2014-04-24 12:15 | 34.941 | 1.783 | 1.4
2014-04-24 12:30 | 34.946 | 1.7897 | 1.5
2014-04-24 12:45 | 34.941 | 1.7851 | 1.6
2014-04-24 13:00 | 34.941 | 1.7874 | 1.8
2014-04-24 13:15 | 34.931 | 1.7769 | 1.9
2014-04-24 13:30 | 34.931 | 1.7762 | 2
2014-04-24 13:45 | 34.926 | 1.7738 | 2.1
2014-04-24 14:00 | 34.931 | 1.7809 | 2.3
2014-04-24 14:15 | 34.926 | 1.7792 | 2.4
2014-04-24 14:30 | 34.926 | 1.7805 | 2.5
2014-04-24 14:45 | 34.926 | 1.7831 | 2.6
2014-04-24 15:00 | 34.926 | 1.7831 | 2.7
2014-04-24 15:15 | 34.926 | 1.7845 | 2.8
2014-04-24 15:30 | 34.921 | 1.7836 | 2.9
2014-04-24 15:45 | 34.926 | 1.7913 | 3
2014-04-24 16:00 | 34.921 | 1.7842 | 3.1
2014-04-24 16:15 | 34.931 | 1.7965 | 3.2
2014-04-24 16:30 | 34.926 | 1.7967 | 3.2
2014-04-24 16:45 | 34.916 | 1.7887 | 3.2
2014-04-24 17:00 | 34.916 | 1.79 | 3.2
2014-04-24 17:15 | 34.926 | 1.8017 | 3.2
2014-04-24 17:30 | 34.921 | 1.7938 | 3
2014-04-24 17:45 | 34.911 | 1.7854 | 3
2014-04-24 18:00 | 34.911 | 1.7846 | 3
2014-04-24 18:15 | 34.916 | 1.7916 | 3
2014-04-24 18:30 | 34.916 | 1.791 | 2.9
2014-04-24 18:45 | 34.921 | 1.7977 | 2.8
2014-04-24 19:00 | 34.921 | 1.7976 | 2.7
2014-04-24 19:15 | 34.926 | 1.8034 | 2.6
2014-04-24 19:30 | 34.921 | 1.796 | 2.4
2014-04-24 19:45 | 34.926 | 1.7965 | 2.3
2014-04-24 20:00 | 34.926 | 1.7933 | 2.1
2014-04-24 20:15 | 34.936 | 1.8014 | 2
2014-04-24 20:30 | 34.936 | 1.8017 | 1.8
2014-04-24 20:45 | 34.936 | 1.7981 | 1.7
2014-04-24 21:00 | 34.946 | 1.8061 | 1.6
2014-04-24 21:15 | 34.946 | 1.8042 | 1.5
2014-04-24 21:30 | 34.946 | 1.8023 | 1.3
2014-04-24 21:45 | 34.946 | 1.8015 | 1.2
2014-04-24 22:00 | 34.946 | 1.8002 | 1.1
2014-04-24 22:15 | 34.961 | 1.8106 | 1.1
2014-04-24 22:30 | 34.951 | 1.7972 | 1
2014-04-24 22:45 | 34.961 | 1.8016 | 0.9
2014-04-24 23:00 | 34.956 | 1.793 | 0.8
2014-04-24 23:15 | 34.961 | 1.7934 | 0.8
2014-04-24 23:30 | 34.961 | 1.788 | 0.7
2014-04-24 23:45 | 34.966 | 1.7876 | 0.7
2014-04-25 | 34.975 | 1.7962 | 0.7
2014-04-25 00:15 | 34.975 | 1.7938 | 0.6
2014-04-25 00:30 | 34.985 | 1.8035 | 0.6
2014-04-25 00:45 | 34.99 | 1.806 | 0.6
2014-04-25 01:00 | 34.995 | 1.8138 | 0.5
2014-04-25 01:15 | 34.995 | 1.812 | 0.5
2014-04-25 01:30 | 34.995 | 1.8105 | 0.5
2014-04-25 01:45 | 34.995 | 1.8124 | 0.4
2014-04-25 02:00 | 34.995 | 1.814 | 0.4
2014-04-25 02:15 | 34.99 | 1.8101 | 0.4
2014-04-25 02:30 | 34.995 | 1.8115 | 0.4
2014-04-25 02:45 | 34.99 | 1.8064 | 0.3
2014-04-25 03:00 | 34.99 | 1.8089 | 0.3
2014-04-25 03:15 | 34.99 | 1.8076 | 0.3
2014-04-25 03:30 | 34.99 | 1.8088 | 0.3
2014-04-25 03:45 | 34.99 | 1.8104 | 0.3
2014-04-25 04:00 | 34.995 | 1.8171 | 0.3
2014-04-25 04:15 | 34.99 | 1.814 | 0.3
2014-04-25 04:30 | 34.99 | 1.8138 | 0.2
2014-04-25 04:45 | 34.985 | 1.8083 | 0.2
2014-04-25 05:00 | 34.985 | 1.8109 | 0.2
2014-04-25 05:15 | 34.985 | 1.8151 | 0.2
2014-04-25 05:30 | 34.98 | 1.8158 | 0.2
2014-04-25 05:45 | 34.98 | 1.8175 | 0.2
2014-04-25 06:00 | 34.975 | 1.8133 | 0.2
2014-04-25 06:15 | 34.966 | 1.8102 | 0.1
2014-04-25 06:30 | 34.956 | 1.8069 | 0.1
2014-04-25 06:45 | 34.951 | 1.7996 | 0.1
2014-04-25 07:00 | 34.946 | 1.8 | 0.1
2014-04-25 07:15 | 34.936 | 1.7943 | 0.1
2014-04-25 07:30 | 34.931 | 1.7889 | 0.1
2014-04-25 07:45 | 34.926 | 1.7874 | 0.2
2014-04-25 08:00 | 34.926 | 1.7893 | 0.2
2014-04-25 08:15 | 34.921 | 1.7876 | 0.2
2014-04-25 08:30 | 34.916 | 1.7897 | 0.2
2014-04-25 08:45 | 34.916 | 1.7956 | 0.2
2014-04-25 09:00 | 34.916 | 1.801 | 0.2
2014-04-25 09:15 | 34.916 | 1.8021 | 0.3
2014-04-25 09:30 | 34.916 | 1.8042 | 0.3
2014-04-25 09:45 | 34.916 | 1.8047 | 0.4
2014-04-25 10:00 | 34.911 | 1.8004 | 0.5
2014-04-25 10:15 | 34.902 | 1.7991 | 0.5
2014-04-25 10:30 | 34.902 | 1.8016 | 0.6
2014-04-25 10:45 | 34.902 | 1.8029 | 0.7
2014-04-25 11:00 | 34.902 | 1.8065 | 0.7
2014-04-25 11:15 | 34.906 | 1.8115 | 0.8
2014-04-25 11:30 | 34.902 | 1.8088 | 1
2014-04-25 11:45 | 34.897 | 1.8066 | 1.1
2014-04-25 12:00 | 34.892 | 1.8055 | 1.2
2014-04-25 12:15 | 34.892 | 1.8066 | 1.3
2014-04-25 12:30 | 34.887 | 1.8087 | 1.5
2014-04-25 12:45 | 34.887 | 1.8094 | 1.6
2014-04-25 13:00 | 34.887 | 1.8146 | 1.8
2014-04-25 13:15 | 34.882 | 1.8108 | 1.9
2014-04-25 13:30 | 34.877 | 1.8094 | 2.1
2014-04-25 13:45 | 34.872 | 1.8073 | 2.2
2014-04-25 14:00 | 34.872 | 1.8083 | 2.3
2014-04-25 14:15 | 34.872 | 1.8045 | 2.5
2014-04-25 14:30 | 34.872 | 1.8141 | 2.5
2014-04-25 14:45 | 34.867 | 1.8121 | 2.7
2014-04-25 15:00 | 34.862 | 1.8133 | 2.8
2014-04-25 15:15 | 34.852 | 1.8024 | 2.7
2014-04-25 15:30 | 34.862 | 1.8172 | 2.8
2014-04-25 15:45 | 34.857 | 1.816 | 2.9
2014-04-25 16:00 | 34.857 | 1.8171 | 2.9
2014-04-25 16:15 | 34.852 | 1.8123 | 3.1
2014-04-25 16:30 | 34.857 | 1.8221 | 3.2
2014-04-25 16:45 | 34.847 | 1.8144 | 3.2
2014-04-25 17:00 | 34.847 | 1.8148 | 3.2
2014-04-25 17:15 | 34.847 | 1.8182 | 3.2
2014-04-25 17:30 | 34.847 | 1.8093 | 3.1
2014-04-25 17:45 | 34.842 | 1.802 | 3
2014-04-25 18:00 | 34.838 | 1.8115 | 2.7
2014-04-25 18:15 | 34.842 | 1.8122 | 2.5
2014-04-25 18:30 | 34.842 | 1.8113 | 2.4
2014-04-25 18:45 | 34.852 | 1.8227 | 2.4
2014-04-25 19:00 | 34.857 | 1.8302 | 2.4
2014-04-25 19:15 | 34.847 | 1.8277 | 2.3
2014-04-25 19:30 | 34.852 | 1.8341 | 2.2
2014-04-25 19:45 | 34.852 | 1.8366 | 2.1
2014-04-25 20:00 | 34.852 | 1.8348 | 2
2014-04-25 20:15 | 34.852 | 1.8327 | 1.9
2014-04-25 20:30 | 34.842 | 1.8189 | 1.8
2014-04-25 20:45 | 34.838 | 1.8153 | 1.7
2014-04-25 21:00 | 34.842 | 1.8203 | 1.7
2014-04-25 21:15 | 34.842 | 1.8189 | 1.5
2014-04-25 21:30 | 34.847 | 1.8253 | 1.4
2014-04-25 21:45 | 34.847 | 1.8276 | 1.3
2014-04-25 22:00 | 34.847 | 1.8294 | 1.2
2014-04-25 22:15 | 34.847 | 1.8294 | 1.1
2014-04-25 22:30 | 34.852 | 1.8362 | 1.1
2014-04-25 22:45 | 34.852 | 1.8442 | 1
2014-04-25 23:00 | 34.852 | 1.8459 | 1
2014-04-25 23:15 | 34.847 | 1.8401 | 0.9
2014-04-25 23:30 | 34.852 | 1.8445 | 0.9
2014-04-25 23:45 | 34.842 | 1.8377 | 0.8
2014-04-26 | 34.842 | 1.8402 | 0.8
2014-04-26 00:15 | 34.838 | 1.8316 | 0.7
2014-04-26 00:30 | 34.842 | 1.8337 | 0.7
2014-04-26 00:45 | 34.838 | 1.8277 | 0.6
2014-04-26 01:00 | 34.833 | 1.8275 | 0.6
2014-04-26 01:15 | 34.828 | 1.8249 | 0.5
2014-04-26 01:30 | 34.838 | 1.8334 | 0.5
2014-04-26 01:45 | 34.838 | 1.8336 | 0.4
2014-04-26 02:00 | 34.842 | 1.8402 | 0.4
2014-04-26 02:15 | 34.838 | 1.8352 | 0.4
2014-04-26 02:30 | 34.838 | 1.8358 | 0.4
2014-04-26 02:45 | 34.833 | 1.8292 | 0.3
2014-04-26 03:00 | 34.828 | 1.8236 | 0.3
2014-04-26 03:15 | 34.823 | 1.8188 | 0.3
2014-04-26 03:30 | 34.828 | 1.8255 | 0.3
2014-04-26 03:45 | 34.823 | 1.8217 | 0.3
2014-04-26 04:00 | 34.823 | 1.8356 | 0.3
2014-04-26 04:15 | 34.823 | 1.8438 | 0.3
2014-04-26 04:30 | 34.818 | 1.832 | 0.2
2014-04-26 04:45 | 34.818 | 1.821 | 0.2
2014-04-26 05:00 | 34.818 | 1.8311 | 0.2
2014-04-26 05:15 | 34.803 | 1.8203 | 0.2
2014-04-26 05:30 | 34.798 | 1.8185 | 0.2
2014-04-26 05:45 | 34.803 | 1.822 | 0.2
2014-04-26 06:00 | 34.813 | 1.8316 | 0.2
2014-04-26 06:15 | 34.798 | 1.8187 | 0.2
2014-04-26 06:30 | 34.793 | 1.8217 | 0.2
2014-04-26 06:45 | 34.788 | 1.8168 | 0.2
2014-04-26 07:00 | 34.793 | 1.8236 | 0.2
2014-04-26 07:15 | 34.793 | 1.8254 | 0.2
2014-04-26 07:30 | 34.784 | 1.8172 | 0.2
2014-04-26 07:45 | 34.778 | 1.8143 | 0.2
2014-04-26 08:00 | 34.778 | 1.8205 | 0.3
2014-04-26 08:15 | 34.774 | 1.8192 | 0.3
2014-04-26 08:30 | 34.774 | 1.8237 | 0.3
2014-04-26 08:45 | 34.764 | 1.8164 | 0.3
2014-04-26 09:00 | 34.769 | 1.8251 | 0.4
2014-04-26 09:15 | 34.764 | 1.8245 | 0.4
2014-04-26 09:30 | 34.759 | 1.8217 | 0.5
2014-04-26 09:45 | 34.754 | 1.822 | 0.5
2014-04-26 10:00 | 34.754 | 1.8204 | 0.6
2014-04-26 10:15 | 34.749 | 1.816 | 0.7
2014-04-26 10:30 | 34.744 | 1.8151 | 0.8
2014-04-26 10:45 | 34.739 | 1.8131 | 0.8
2014-04-26 11:00 | 34.729 | 1.8023 | 0.9
2014-04-26 11:15 | 34.734 | 1.8105 | 1
2014-04-26 11:30 | 34.734 | 1.8119 | 1.1
2014-04-26 11:45 | 34.729 | 1.8104 | 1.2
2014-04-26 12:00 | 34.724 | 1.8096 | 1.3
2014-04-26 12:15 | 34.729 | 1.8171 | 1.4
2014-04-26 12:30 | 34.724 | 1.8144 | 1.5
2014-04-26 12:45 | 34.719 | 1.8108 | 1.6
2014-04-26 13:00 | 34.715 | 1.8071 | 1.7
2014-04-26 13:15 | 34.719 | 1.8147 | 1.9
2014-04-26 13:30 | 34.71 | 1.8098 | 2
2014-04-26 13:45 | 34.71 | 1.8082 | 2.1
2014-04-26 14:00 | 34.705 | 1.8062 | 2.2
2014-04-26 14:15 | 34.705 | 1.809 | 2.3
2014-04-26 14:30 | 34.695 | 1.7987 | 2.4
2014-04-26 14:45 | 34.69 | 1.7961 | 2.5
2014-04-26 15:00 | 34.695 | 1.7977 | 2.7
2014-04-26 15:15 | 34.685 | 1.7906 | 2.7
2014-04-26 15:30 | 34.685 | 1.7941 | 2.8
2014-04-26 15:45 | 34.685 | 1.7946 | 2.9
2014-04-26 16:00 | 34.685 | 1.7976 | 3
2014-04-26 16:15 | 34.69 | 1.8067 | 3
2014-04-26 16:30 | 34.69 | 1.8073 | 3
2014-04-26 16:45 | 34.695 | 1.8135 | 3
2014-04-26 17:00 | 34.69 | 1.8099 | 3
2014-04-26 17:15 | 34.695 | 1.8118 | 3
2014-04-26 17:30 | 34.69 | 1.8054 | 3
2014-04-26 17:45 | 34.69 | 1.8036 | 3
2014-04-26 18:00 | 34.685 | 1.8015 | 2.9
2014-04-26 18:15 | 34.685 | 1.802 | 2.9
2014-04-26 18:30 | 34.69 | 1.8078 | 2.8
2014-04-26 18:45 | 34.695 | 1.8117 | 2.7
2014-04-26 19:00 | 34.7 | 1.8153 | 2.6
2014-04-26 19:15 | 34.7 | 1.8172 | 2.5
2014-04-26 19:30 | 34.705 | 1.82 | 2.3
2014-04-26 19:45 | 34.71 | 1.8255 | 2.2
2014-04-26 20:00 | 34.719 | 1.8296 | 2.1
2014-04-26 20:15 | 34.724 | 1.8335 | 2
2014-04-26 20:30 | 34.724 | 1.8293 | 1.8
2014-04-26 20:45 | 34.729 | 1.8338 | 1.7
2014-04-26 21:00 | 34.729 | 1.8307 | 1.5
2014-04-26 21:15 | 34.729 | 1.8305 | 1.4
2014-04-26 21:30 | 34.744 | 1.8423 | 1.3
2014-04-26 21:45 | 34.749 | 1.8447 | 1.2
2014-04-26 22:00 | 34.754 | 1.846 | 1.1
2014-04-26 22:15 | 34.764 | 1.8564 | 1
2014-04-26 22:30 | 34.769 | 1.8577 | 0.9
2014-04-26 22:45 | 34.774 | 1.8593 | 0.8
2014-04-26 23:00 | 34.784 | 1.8657 | 0.7
2014-04-26 23:15 | 34.784 | 1.8634 | 0.6
2014-04-26 23:30 | 34.798 | 1.875 | 0.6
2014-04-26 23:45 | 34.803 | 1.8785 | 0.5
2014-04-27 | 34.803 | 1.8752 | 0.4
2014-04-27 00:15 | 34.813 | 1.8829 | 0.4
2014-04-27 00:30 | 34.818 | 1.8827 | 0.3
2014-04-27 00:45 | 34.823 | 1.8871 | 0.3
2014-04-27 01:00 | 34.828 | 1.8919 | 0.3
2014-04-27 01:15 | 34.828 | 1.8903 | 0.2
2014-04-27 01:30 | 34.833 | 1.8947 | 0.2
2014-04-27 01:45 | 34.833 | 1.8945 | 0.2
2014-04-27 02:00 | 34.838 | 1.897 | 0.2
2014-04-27 02:15 | 34.842 | 1.8995 | 0.2
2014-04-27 02:30 | 34.838 | 1.8946 | 0.2
2014-04-27 02:45 | 34.838 | 1.8929 | 0.1
2014-04-27 03:00 | 34.838 | 1.8929 | 0.1
2014-04-27 03:15 | 34.838 | 1.8907 | 0.1
2014-04-27 03:30 | 34.842 | 1.8947 | 0.1
2014-04-27 03:45 | 34.842 | 1.8913 | 0.1
2014-04-27 04:00 | 34.838 | 1.886 | 0.1
2014-04-27 04:15 | 34.838 | 1.8862 | 0.1
2014-04-27 04:30 | 34.833 | 1.8789 | 0
2014-04-27 04:45 | 34.828 | 1.873 | 0
2014-04-27 05:00 | 34.828 | 1.8747 | 0
2014-04-27 05:15 | 34.823 | 1.8732 | 0
2014-04-27 05:30 | 34.818 | 1.8664 | 0
2014-04-27 05:45 | 34.818 | 1.865 | 0
2014-04-27 06:00 | 34.818 | 1.8629 | 0
2014-04-27 06:15 | 34.813 | 1.8579 | 0
2014-04-27 06:30 | 34.803 | 1.8491 | 0
2014-04-27 06:45 | 34.803 | 1.8509 | 0
2014-04-27 07:00 | 34.803 | 1.8547 | 0
2014-04-27 07:15 | 34.803 | 1.8562 | 0
2014-04-27 07:30 | 34.798 | 1.848 | 0
2014-04-27 07:45 | 34.798 | 1.8478 | 0
2014-04-27 08:00 | 34.793 | 1.8456 | 0
2014-04-27 08:15 | 34.788 | 1.8423 | 0
2014-04-27 08:30 | 34.788 | 1.8439 | 0.1
2014-04-27 08:45 | 34.793 | 1.852 | 0.1
2014-04-27 09:00 | 34.793 | 1.8517 | 0.1
2014-04-27 09:15 | 34.793 | 1.8567 | 0.2
2014-04-27 09:30 | 34.793 | 1.8572 | 0.2
2014-04-27 09:45 | 34.798 | 1.8599 | 0.3
2014-04-27 10:00 | 34.793 | 1.8547 | 0.4
2014-04-27 10:15 | 34.793 | 1.8533 | 0.4
2014-04-27 10:30 | 34.788 | 1.8464 | 0.5
2014-04-27 10:45 | 34.793 | 1.852 | 0.6
2014-04-27 11:00 | 34.808 | 1.8659 | 0.7
2014-04-27 11:15 | 34.813 | 1.8694 | 0.8
2014-04-27 11:30 | 34.813 | 1.8706 | 0.9
2014-04-27 11:45 | 34.808 | 1.8669 | 1
2014-04-27 12:00 | 34.808 | 1.8685 | 1.2
2014-04-27 12:15 | 34.808 | 1.8695 | 1.3
2014-04-27 12:30 | 34.813 | 1.8724 | 1.4
2014-04-27 12:45 | 34.808 | 1.8668 | 1.5
2014-04-27 13:00 | 34.813 | 1.8711 | 1.7
2014-04-27 13:15 | 34.818 | 1.8744 | 1.8
2014-04-27 13:30 | 34.808 | 1.8646 | 1.9
2014-04-27 13:45 | 34.808 | 1.8654 | 2.1
2014-04-27 14:00 | 34.803 | 1.8608 | 2.2
2014-04-27 14:15 | 34.793 | 1.8521 | 2.3
2014-04-27 14:30 | 34.793 | 1.8542 | 2.4
2014-04-27 14:45 | 34.793 | 1.8552 | 2.5
2014-04-27 15:00 | 34.793 | 1.856 | 2.6
2014-04-27 15:15 | 34.798 | 1.8606 | 2.7
2014-04-27 15:30 | 34.803 | 1.8693 | 2.8
2014-04-27 15:45 | 34.803 | 1.8689 | 2.9
2014-04-27 16:00 | 34.808 | 1.8747 | 3
2014-04-27 16:15 | 34.813 | 1.8791 | 3.1
2014-04-27 16:30 | 34.818 | 1.8824 | 3.2
2014-04-27 16:45 | 34.823 | 1.8855 | 3.2
2014-04-27 17:00 | 34.823 | 1.8847 | 3.1
2014-04-27 17:15 | 34.828 | 1.8893 | 3
2014-04-27 17:30 | 34.828 | 1.8879 | 2.9
2014-04-27 17:45 | 34.838 | 1.8961 | 2.8
2014-04-27 18:00 | 34.842 | 1.8965 | 2.7
2014-04-27 18:15 | 34.847 | 1.9004 | 2.5
2014-04-27 18:30 | 34.852 | 1.9004 | 2.4
2014-04-27 18:45 | 34.857 | 1.9021 | 2.3
2014-04-27 19:00 | 34.872 | 1.915 | 2.2
2014-04-27 19:15 | 34.877 | 1.9169 | 2
2014-04-27 19:30 | 34.877 | 1.9101 | 1.9
2014-04-27 19:45 | 34.887 | 1.9173 | 1.7
2014-04-27 20:00 | 34.892 | 1.9179 | 1.5
2014-04-27 20:15 | 34.902 | 1.9205 | 1.3
2014-04-27 20:30 | 34.906 | 1.9203 | 1.3
2014-04-27 20:45 | 34.911 | 1.9204 | 1.2
2014-04-27 21:00 | 34.921 | 1.9245 | 1.2
2014-04-27 21:15 | 34.931 | 1.9285 | 1.1
2014-04-27 21:30 | 34.941 | 1.9321 | 1
2014-04-27 21:45 | 34.946 | 1.926 | 0.9
2014-04-27 22:00 | 34.951 | 1.9245 | 0.9
2014-04-27 22:15 | 34.961 | 1.9294 | 0.8
2014-04-27 22:30 | 34.966 | 1.928 | 0.7
2014-04-27 22:45 | 34.975 | 1.9229 | 0.6
2014-04-27 23:00 | 34.985 | 1.9295 | 0.6
2014-04-27 23:15 | 34.99 | 1.9243 | 0.5
2014-04-27 23:30 | 34.995 | 1.9198 | 0.5
2014-04-27 23:45 | 35.01 | 1.9265 | 0.5
2014-04-28 | 35.02 | 1.9288 | 0.4
2014-04-28 00:15 | 35.025 | 1.9252 | 0.4
2014-04-28 00:30 | 35.029 | 1.9222 | 0.3
2014-04-28 00:45 | 35.039 | 1.9235 | 0.3
2014-04-28 01:00 | 35.049 | 1.9223 | 0.3
2014-04-28 01:15 | 35.059 | 1.9254 | 0.3
2014-04-28 01:30 | 35.059 | 1.918 | 0.2
2014-04-28 01:45 | 35.064 | 1.9152 | 0.2
2014-04-28 02:00 | 35.074 | 1.9158 | 0.2
2014-04-28 02:15 | 35.084 | 1.9187 | 0.2
2014-04-28 02:30 | 35.093 | 1.9191 | 0.2
2014-04-28 02:45 | 35.093 | 1.9148 | 0.1
2014-04-28 03:00 | 35.098 | 1.9127 | 0.1
2014-04-28 03:15 | 35.103 | 1.9107 | 0.1
2014-04-28 03:30 | 35.108 | 1.9117 | 0.1
2014-04-28 03:45 | 35.118 | 1.9126 | 0.1
2014-04-28 04:00 | 35.118 | 1.9057 | 0.1
2014-04-28 04:15 | 35.123 | 1.903 | 0.1
2014-04-28 04:30 | 35.128 | 1.8982 | 0.1
2014-04-28 04:45 | 35.133 | 1.8988 | 0.1
2014-04-28 05:00 | 35.133 | 1.8909 | 0
2014-04-28 05:15 | 35.143 | 1.8921 | 0
2014-04-28 05:30 | 35.143 | 1.8856 | 0
2014-04-28 05:45 | 35.153 | 1.8859 | 0
2014-04-28 06:00 | 35.153 | 1.8798 | 0
2014-04-28 06:15 | 35.157 | 1.8751 | 0
2014-04-28 06:30 | 35.162 | 1.8705 | 0
2014-04-28 06:45 | 35.167 | 1.8709 | 0
2014-04-28 07:00 | 35.172 | 1.8673 | 0
2014-04-28 07:15 | 35.177 | 1.8669 | 0
2014-04-28 07:30 | 35.187 | 1.8684 | 0
2014-04-28 07:45 | 35.192 | 1.8677 | 0
2014-04-28 08:00 | 35.197 | 1.8674 | 0
2014-04-28 08:15 | 35.202 | 1.8663 | 0.1
2014-04-28 08:30 | 35.207 | 1.866 | 0.1
2014-04-28 08:45 | 35.216 | 1.8663 | 0.1
2014-04-28 09:00 | 35.222 | 1.8623 | 0.1
2014-04-28 09:15 | 35.226 | 1.861 | 0.2
2014-04-28 09:30 | 35.241 | 1.8703 | 0.3
2014-04-28 09:45 | 35.241 | 1.8645 | 0.3
2014-04-28 10:00 | 35.251 | 1.8685 | 0.4
2014-04-28 10:15 | 35.261 | 1.8717 | 0.5
2014-04-28 10:30 | 35.271 | 1.8842 | 0.6
2014-04-28 10:45 | 35.285 | 1.8951 | 0.7
2014-04-28 11:00 | 35.295 | 1.8987 | 0.8
2014-04-28 11:15 | 35.295 | 1.8934 | 0.9
2014-04-28 11:30 | 35.295 | 1.8909 | 1
2014-04-28 11:45 | 35.295 | 1.8857 | 1.1
2014-04-28 12:00 | 35.3 | 1.8887 | 1.3
2014-04-28 12:15 | 35.305 | 1.8917 | 1.4
2014-04-28 12:30 | 35.3 | 1.8835 | 1.4
2014-04-28 12:45 | 35.31 | 1.8922 | 1.5
2014-04-28 13:00 | 35.31 | 1.8849 | 1.6
2014-04-28 13:15 | 35.305 | 1.876 | 1.8
2014-04-28 13:30 | 35.305 | 1.8747 | 2
2014-04-28 13:45 | 35.3 | 1.867 | 2.2
2014-04-28 14:00 | 35.305 | 1.871 | 2.4
2014-04-28 14:15 | 35.305 | 1.8693 | 2.4
2014-04-28 14:30 | 35.315 | 1.8784 | 2.5
2014-04-28 14:45 | 35.32 | 1.8795 | 2.5
2014-04-28 15:00 | 35.32 | 1.8771 | 2.4
2014-04-28 15:15 | 35.325 | 1.8798 | 2.5
2014-04-28 15:30 | 35.33 | 1.8818 | 2.6
2014-04-28 15:45 | 35.335 | 1.8863 | 2.7
2014-04-28 16:00 | 35.34 | 1.8839 | 2.7
2014-04-28 16:15 | 35.34 | 1.8815 | 2.8
2014-04-28 16:30 | 35.344 | 1.8775 | 2.9
2014-04-28 16:45 | 35.344 | 1.8735 | 2.9
2014-04-28 17:00 | 35.354 | 1.884 | 2.9
2014-04-28 17:15 | 35.359 | 1.8864 | 2.9
2014-04-28 17:30 | 35.364 | 1.8853 | 3
2014-04-28 17:45 | 35.374 | 1.8886 | 2.9
2014-04-28 18:00 | 35.379 | 1.8894 | 2.8
2014-04-28 18:15 | 35.389 | 1.8868 | 2.7
2014-04-28 18:30 | 35.394 | 1.8858 | 2.6
2014-04-28 18:45 | 35.403 | 1.8892 | 2.5
2014-04-28 19:00 | 35.413 | 1.8942 | 2.4
2014-04-28 19:15 | 35.423 | 1.897 | 2.3
2014-04-28 19:30 | 35.443 | 1.9156 | 2.1
2014-04-28 19:45 | 35.453 | 1.9219 | 2
2014-04-28 20:00 | 35.467 | 1.9302 | 2
2014-04-28 20:15 | 35.472 | 1.9329 | 1.9
2014-04-28 20:30 | 35.487 | 1.9375 | 1.8
2014-04-28 20:45 | 35.492 | 1.9402 | 1.7
2014-04-28 21:00 | 35.502 | 1.9411 | 1.6
2014-04-28 21:15 | 35.507 | 1.9387 | 1.4
2014-04-28 21:30 | 35.517 | 1.9417 | 1.3
2014-04-28 21:45 | 35.527 | 1.947 | 1.2
2014-04-28 22:00 | 35.531 | 1.9497 | 1
2014-04-28 22:15 | 35.541 | 1.9553 | 0.9
2014-04-28 22:30 | 35.556 | 1.9659 | 0.9
2014-04-28 22:45 | 35.561 | 1.9642 | 0.8
2014-04-28 23:00 | 35.571 | 1.9695 | 0.7
2014-04-28 23:15 | 35.566 | 1.9622 | 0.6
2014-04-28 23:30 | 35.576 | 1.9672 | 0.6
2014-04-28 23:45 | 35.576 | 1.9595 | 0.5
2014-04-29 | 35.586 | 1.9661 | 0.4
2014-04-29 00:15 | 35.591 | 1.9661 | 0.4
2014-04-29 00:30 | 35.596 | 1.9661 | 0.4
2014-04-29 00:45 | 35.6 | 1.9644 | 0.3
2014-04-29 01:00 | 35.61 | 1.9713 | 0.3
2014-04-29 01:15 | 35.61 | 1.969 | 0.3
2014-04-29 01:30 | 35.615 | 1.9673 | 0.3
2014-04-29 01:45 | 35.615 | 1.9592 | 0.2
2014-04-29 02:00 | 35.615 | 1.9569 | 0.2
2014-04-29 02:15 | 35.62 | 1.9582 | 0.2
2014-04-29 02:30 | 35.62 | 1.9585 | 0.2
2014-04-29 02:45 | 35.625 | 1.9582 | 0.2
2014-04-29 03:00 | 35.63 | 1.9588 | 0.2
2014-04-29 03:15 | 35.635 | 1.9595 | 0.3
2014-04-29 03:30 | 35.64 | 1.9601 | 0.3
2014-04-29 03:45 | 35.635 | 1.9477 | 0.3
2014-04-29 04:00 | 35.64 | 1.9501 | 0.3
2014-04-29 04:15 | 35.64 | 1.9474 | 0.3
2014-04-29 04:30 | 35.645 | 1.9453 | 0.4
2014-04-29 04:45 | 35.645 | 1.9427 | 0.4
2014-04-29 05:00 | 35.65 | 1.9433 | 0.4
2014-04-29 05:15 | 35.65 | 1.9396 | 0.4
2014-04-29 05:30 | 35.65 | 1.9366 | 0.4
2014-04-29 05:45 | 35.66 | 1.9432 | 0.5
2014-04-29 06:00 | 35.654 | 1.9376 | 0.5
2014-04-29 06:15 | 35.654 | 1.9399 | 0.5
2014-04-29 06:30 | 35.66 | 1.9496 | 0.5
2014-04-29 06:45 | 35.654 | 1.9332 | 0.5
2014-04-29 07:00 | 35.654 | 1.9309 | 0.5
2014-04-29 07:15 | 35.654 | 1.9319 | 0.5
2014-04-29 07:30 | 35.645 | 1.9148 | 0.5
2014-04-29 07:45 | 35.64 | 1.9112 | 0.5
2014-04-29 08:00 | 35.65 | 1.9239 | 0.5
2014-04-29 08:15 | 35.645 | 1.9158 | 0.5
2014-04-29 08:30 | 35.65 | 1.9225 | 0.6
2014-04-29 08:45 | 35.654 | 1.9248 | 0.6
2014-04-29 09:00 | 35.65 | 1.9185 | 0.6
2014-04-29 09:15 | 35.645 | 1.9135 | 0.6
2014-04-29 09:30 | 35.65 | 1.9188 | 0.7
2014-04-29 09:45 | 35.645 | 1.9111 | 0.8
2014-04-29 10:00 | 35.64 | 1.9061 | 0.8
2014-04-29 10:15 | 35.645 | 1.9118 | 0.9
2014-04-29 10:30 | 35.64 | 1.9075 | 1
2014-04-29 10:45 | 35.635 | 1.8995 | 1.1
2014-04-29 11:00 | 35.64 | 1.9001 | 1.2
2014-04-29 11:15 | 35.635 | 1.8928 | 1.3
2014-04-29 11:30 | 35.63 | 1.8911 | 1.4
2014-04-29 11:45 | 35.63 | 1.8868 | 1.5
2014-04-29 12:00 | 35.645 | 1.9024 | 1.7
2014-04-29 12:15 | 35.645 | 1.9038 | 1.8
2014-04-29 12:30 | 35.645 | 1.9034 | 1.9
2014-04-29 12:45 | 35.64 | 1.8984 | 2.1
2014-04-29 13:00 | 35.645 | 1.9018 | 2.2
2014-04-29 13:15 | 35.645 | 1.9021 | 2.3
2014-04-29 13:30 | 35.645 | 1.9001 | 2.5
2014-04-29 13:45 | 35.645 | 1.9001 | 2.6
2014-04-29 14:00 | 35.645 | 1.9001 | 2.8
2014-04-29 14:15 | 35.64 | 1.8927 | 2.9
2014-04-29 14:30 | 35.64 | 1.8937 | 3.1
2014-04-29 14:45 | 35.64 | 1.8924 | 3.2
2014-04-29 15:00 | 35.645 | 1.8964 | 3.4
2014-04-29 15:15 | 35.64 | 1.8901 | 3.5
2014-04-29 15:30 | 35.635 | 1.8827 | 3.5
2014-04-29 15:45 | 35.645 | 1.8937 | 3.6
2014-04-29 16:00 | 35.64 | 1.887 | 3.6
2014-04-29 16:15 | 35.65 | 1.8977 | 3.7
2014-04-29 16:30 | 35.65 | 1.896 | 3.8
2014-04-29 16:45 | 35.65 | 1.8927 | 3.8
2014-04-29 17:00 | 35.65 | 1.8907 | 3.9
2014-04-29 17:15 | 35.654 | 1.8913 | 3.9
2014-04-29 17:30 | 35.654 | 1.8886 | 3.9
2014-04-29 17:45 | 35.654 | 1.8863 | 3.9
2014-04-29 18:00 | 35.66 | 1.8893 | 3.8
2014-04-29 18:15 | 35.664 | 1.8906 | 3.8
2014-04-29 18:30 | 35.669 | 1.8892 | 3.8
2014-04-29 18:45 | 35.674 | 1.8875 | 3.8
2014-04-29 19:00 | 35.679 | 1.8885 | 3.8
2014-04-29 19:15 | 35.684 | 1.8861 | 3.7
2014-04-29 19:30 | 35.689 | 1.8817 | 3.7
2014-04-29 19:45 | 35.699 | 1.8857 | 3.7
2014-04-29 20:00 | 35.704 | 1.879 | 3.6
2014-04-29 20:15 | 35.709 | 1.8779 | 3.6
2014-04-29 20:30 | 35.718 | 1.8792 | 3.5
2014-04-29 20:45 | 35.728 | 1.8802 | 3.5
2014-04-29 21:00 | 35.738 | 1.8831 | 3.4
2014-04-29 21:15 | 35.748 | 1.8864 | 3.3
2014-04-29 21:30 | 35.753 | 1.8817 | 3.2
2014-04-29 21:45 | 35.768 | 1.8883 | 3.2
2014-04-29 22:00 | 35.773 | 1.8853 | 3.1
2014-04-29 22:15 | 35.782 | 1.8886 | 3
2014-04-29 22:30 | 35.792 | 1.8895 | 3
2014-04-29 22:45 | 35.802 | 1.8915 | 2.9
2014-04-29 23:00 | 35.812 | 1.8958 | 2.8
2014-04-29 23:15 | 35.822 | 1.8998 | 2.8
2014-04-29 23:30 | 35.827 | 1.8994 | 2.7
2014-04-29 23:45 | 35.837 | 1.9017 | 2.7
2014-04-30 | 35.847 | 1.9026 | 2.6
2014-04-30 00:15 | 35.856 | 1.9056 | 2.6
2014-04-30 00:30 | 35.861 | 1.9005 | 2.6
2014-04-30 00:45 | 35.866 | 1.9025 | 2.5
2014-04-30 01:00 | 35.876 | 1.9058 | 2.5
2014-04-30 01:15 | 35.886 | 1.9105 | 2.4
2014-04-30 01:30 | 35.901 | 1.9214 | 2.4
2014-04-30 01:45 | 35.901 | 1.9188 | 2.3
2014-04-30 02:00 | 35.91 | 1.9187 | 2.3
2014-04-30 02:15 | 35.915 | 1.9187 | 2.3
2014-04-30 02:30 | 35.92 | 1.9187 | 2.2
2014-04-30 02:45 | 35.925 | 1.919 | 2.2
2014-04-30 03:00 | 35.935 | 1.9273 | 2.2
2014-04-30 03:15 | 35.94 | 1.9283 | 2.1
2014-04-30 03:30 | 35.94 | 1.9185 | 2.1
2014-04-30 03:45 | 35.95 | 1.9269 | 2.1
2014-04-30 04:00 | 35.95 | 1.9208 | 2
2014-04-30 04:15 | 35.96 | 1.9248 | 2
2014-04-30 04:30 | 35.955 | 1.9151 | 1.9
2014-04-30 04:45 | 35.969 | 1.9264 | 1.9
2014-04-30 05:00 | 35.969 | 1.9234 | 1.9
2014-04-30 05:15 | 35.974 | 1.9227 | 1.8
2014-04-30 05:30 | 35.979 | 1.9244 | 1.8
2014-04-30 05:45 | 35.979 | 1.9207 | 1.7
2014-04-30 06:00 | 35.984 | 1.9193 | 1.7
2014-04-30 06:15 | 35.989 | 1.9213 | 1.7
2014-04-30 06:30 | 35.989 | 1.9152 | 1.6
2014-04-30 06:45 | 35.989 | 1.9129 | 1.6
2014-04-30 07:00 | 35.999 | 1.9209 | 1.6
2014-04-30 07:15 | 35.999 | 1.9175 | 1.6
2014-04-30 07:30 | 35.999 | 1.9182 | 1.5
2014-04-30 07:45 | 36.004 | 1.9148 | 1.5
2014-04-30 08:00 | 36.004 | 1.9091 | 1.5
2014-04-30 08:15 | 36.004 | 1.9054 | 1.5
2014-04-30 08:30 | 36.004 | 1.9068 | 1.5
2014-04-30 08:45 | 36.004 | 1.9028 | 1.5
2014-04-30 09:00 | 36.014 | 1.9084 | 1.6
2014-04-30 09:15 | 36.019 | 1.9131 | 1.6
2014-04-30 09:30 | 36.019 | 1.9104 | 1.6
2014-04-30 09:45 | 36.014 | 1.9044 | 1.6
2014-04-30 10:00 | 36.014 | 1.9004 | 1.7
2014-04-30 10:15 | 36.014 | 1.8994 | 1.7
2014-04-30 10:30 | 36.019 | 1.901 | 1.8
2014-04-30 10:45 | 36.019 | 1.8966 | 1.9
2014-04-30 11:00 | 36.014 | 1.8913 | 2
2014-04-30 11:15 | 36.019 | 1.894 | 2.1
2014-04-30 11:30 | 36.024 | 1.9 | 2.2
2014-04-30 11:45 | 36.024 | 1.8993 | 2.3
2014-04-30 12:00 | 36.024 | 1.8996 | 2.4
2014-04-30 12:15 | 36.024 | 1.9013 | 2.5
2014-04-30 12:30 | 36.024 | 1.8976 | 2.6
2014-04-30 12:45 | 36.024 | 1.9013 | 2.8
2014-04-30 13:00 | 36.019 | 1.8963 | 2.9
2014-04-30 13:15 | 36.019 | 1.8963 | 3.1
2014-04-30 13:30 | 36.014 | 1.8943 | 3.2
2014-04-30 13:45 | 36.014 | 1.8937 | 3.4
2014-04-30 14:00 | 36.014 | 1.8947 | 3.5
2014-04-30 14:15 | 36.014 | 1.895 | 3.7
2014-04-30 14:30 | 36.009 | 1.891 | 3.8
2014-04-30 14:45 | 36.014 | 1.896 | 4
2014-04-30 15:00 | 36.014 | 1.8994 | 4.2
2014-04-30 15:15 | 36.009 | 1.8954 | 4.3
2014-04-30 15:30 | 36.014 | 1.9014 | 4.5
2014-04-30 15:45 | 36.014 | 1.9044 | 4.6
2014-04-30 16:00 | 36.014 | 1.9054 | 4.7
2014-04-30 16:15 | 36.014 | 1.9034 | 4.8
2014-04-30 16:30 | 36.009 | 1.898 | 4.8
2014-04-30 16:45 | 36.009 | 1.8957 | 4.8
2014-04-30 17:00 | 36.009 | 1.8937 | 4.8
2014-04-30 17:15 | 36.009 | 1.8913 | 4.7
2014-04-30 17:30 | 36.009 | 1.8863 | 4.5
2014-04-30 17:45 | 36.019 | 1.8963 | 4.5
2014-04-30 18:00 | 36.024 | 1.9023 | 4.5
2014-04-30 18:15 | 36.028 | 1.9043 | 4.4
2014-04-30 18:30 | 36.034 | 1.9073 | 4.4
2014-04-30 18:45 | 36.043 | 1.9146 | 4.4
2014-04-30 19:00 | 36.053 | 1.9239 | 4.4
2014-04-30 19:15 | 36.058 | 1.9293 | 4.4
2014-04-30 19:30 | 36.063 | 1.9303 | 4.4
2014-04-30 19:45 | 36.068 | 1.9322 | 4.4
2014-04-30 20:00 | 36.073 | 1.9336 | 4.3
2014-04-30 20:15 | 36.078 | 1.9342 | 4.3
2014-04-30 20:30 | 36.073 | 1.9279 | 4.1
2014-04-30 20:45 | 36.083 | 1.9338 | 4
2014-04-30 21:00 | 36.088 | 1.9341 | 3.9
2014-04-30 21:15 | 36.092 | 1.9348 | 3.8
2014-04-30 21:30 | 36.102 | 1.9414 | 3.8
2014-04-30 21:45 | 36.097 | 1.9331 | 3.7
2014-04-30 22:00 | 36.107 | 1.9394 | 3.7
2014-04-30 22:15 | 36.107 | 1.931 | 3.7
2014-04-30 22:30 | 36.117 | 1.936 | 3.7
2014-04-30 22:45 | 36.117 | 1.9316 | 3.6
2014-04-30 23:00 | 36.122 | 1.9316 | 3.6
2014-04-30 23:15 | 36.122 | 1.9269 | 3.5
2014-04-30 23:30 | 36.132 | 1.9336 | 3.5
2014-04-30 23:45 | 36.137 | 1.9342 | 3.4
2014-05-01 | 36.147 | 1.9392 | 3.4
2014-05-01 00:15 | 36.147 | 1.9338 | 3.3
2014-05-01 00:30 | 36.152 | 1.9358 | 3.3
2014-05-01 00:45 | 36.156 | 1.9368 | 3.2
2014-05-01 01:00 | 36.166 | 1.9448 | 3.2
2014-05-01 01:15 | 36.171 | 1.9471 | 3.1
2014-05-01 01:30 | 36.176 | 1.9481 | 3
2014-05-01 01:45 | 36.186 | 1.9571 | 3
2014-05-01 02:00 | 36.191 | 1.9637 | 2.9
2014-05-01 02:15 | 36.191 | 1.9577 | 2.9
2014-05-01 02:30 | 36.191 | 1.9597 | 2.8
2014-05-01 02:45 | 36.196 | 1.9617 | 2.7
2014-05-01 03:00 | 36.201 | 1.967 | 2.7
2014-05-01 03:15 | 36.196 | 1.9617 | 2.6
2014-05-01 03:30 | 36.206 | 1.9724 | 2.6
2014-05-01 03:45 | 36.206 | 1.97 | 2.5
2014-05-01 04:00 | 36.211 | 1.9787 | 2.5
2014-05-01 04:15 | 36.206 | 1.9777 | 2.4
2014-05-01 04:30 | 36.206 | 1.9771 | 2.4
2014-05-01 04:45 | 36.206 | 1.9764 | 2.3
2014-05-01 05:00 | 36.206 | 1.976 | 2.3
2014-05-01 05:15 | 36.206 | 1.9727 | 2.2
2014-05-01 05:30 | 36.201 | 1.9704 | 2.2
2014-05-01 05:45 | 36.201 | 1.9727 | 2.1
2014-05-01 06:00 | 36.201 | 1.971 | 2.1
2014-05-01 06:15 | 36.196 | 1.9677 | 2
2014-05-01 06:30 | 36.196 | 1.9687 | 2
2014-05-01 06:45 | 36.196 | 1.9644 | 1.9
2014-05-01 07:00 | 36.191 | 1.9594 | 1.9
2014-05-01 07:15 | 36.196 | 1.9667 | 1.9
2014-05-01 07:30 | 36.191 | 1.9621 | 1.8
2014-05-01 07:45 | 36.186 | 1.9554 | 1.8
2014-05-01 08:00 | 36.191 | 1.9647 | 1.8
2014-05-01 08:15 | 36.191 | 1.9674 | 1.8
2014-05-01 08:30 | 36.181 | 1.9571 | 1.8
2014-05-01 08:45 | 36.181 | 1.9584 | 1.8
2014-05-01 09:00 | 36.181 | 1.9598 | 1.8
2014-05-01 09:15 | 36.171 | 1.9504 | 1.8
2014-05-01 09:30 | 36.171 | 1.9514 | 1.8
2014-05-01 09:45 | 36.161 | 1.9428 | 1.8
2014-05-01 10:00 | 36.166 | 1.9541 | 1.9
2014-05-01 10:15 | 36.161 | 1.9508 | 1.9
2014-05-01 10:30 | 36.161 | 1.9545 | 2
2014-05-01 10:45 | 36.156 | 1.9529 | 2.1
2014-05-01 11:00 | 36.152 | 1.9512 | 2.1
2014-05-01 11:15 | 36.142 | 1.9415 | 2.2
2014-05-01 11:30 | 36.142 | 1.9503 | 2.3
2014-05-01 11:45 | 36.137 | 1.953 | 2.4
2014-05-01 12:00 | 36.132 | 1.956 | 2.5
2014-05-01 12:15 | 36.127 | 1.9594 | 2.7
2014-05-01 12:30 | 36.127 | 1.9668 | 2.8
2014-05-01 12:45 | 36.117 | 1.9625 | 2.9
2014-05-01 13:00 | 36.112 | 1.9662 | 3.1
2014-05-01 13:15 | 36.102 | 1.9605 | 3.2
2014-05-01 13:30 | 36.097 | 1.9572 | 3.4
2014-05-01 13:45 | 36.083 | 1.9466 | 3.5
2014-05-01 14:00 | 36.083 | 1.9523 | 3.7
2014-05-01 14:15 | 36.068 | 1.9453 | 3.8
2014-05-01 14:30 | 36.068 | 1.9517 | 4
2014-05-01 14:45 | 36.063 | 1.952 | 4.1
2014-05-01 15:00 | 36.063 | 1.9564 | 4.3
2014-05-01 15:15 | 36.053 | 1.9541 | 4.4
2014-05-01 15:30 | 36.053 | 1.9581 | 4.6
2014-05-01 15:45 | 36.043 | 1.9501 | 4.7
2014-05-01 16:00 | 36.038 | 1.9495 | 4.8
2014-05-01 16:15 | 36.034 | 1.9492 | 4.9
2014-05-01 16:30 | 36.034 | 1.9529 | 5
2014-05-01 16:45 | 36.028 | 1.9509 | 5.1
2014-05-01 17:00 | 36.028 | 1.9549 | 5.2
2014-05-01 17:15 | 36.028 | 1.9576 | 5.3
2014-05-01 17:30 | 36.028 | 1.9613 | 5.3
2014-05-01 17:45 | 36.024 | 1.961 | 5.3
2014-05-01 18:00 | 36.024 | 1.964 | 5.3
2014-05-01 18:15 | 36.024 | 1.968 | 5.3
2014-05-01 18:30 | 36.024 | 1.9694 | 5.3
2014-05-01 18:45 | 36.028 | 1.9774 | 5.3
2014-05-01 19:00 | 36.024 | 1.9761 | 5.2
2014-05-01 19:15 | 36.028 | 1.9814 | 5.1
2014-05-01 19:30 | 36.028 | 1.9821 | 5.1
2014-05-01 19:45 | 36.028 | 1.9831 | 5
2014-05-01 20:00 | 36.034 | 1.9911 | 4.9
2014-05-01 20:15 | 36.028 | 1.9874 | 4.8
2014-05-01 20:30 | 36.028 | 1.9851 | 4.8
2014-05-01 20:45 | 36.028 | 1.9901 | 4.7
2014-05-01 21:00 | 36.028 | 1.9925 | 4.6
2014-05-01 21:15 | 36.034 | 2.0015 | 4.6
2014-05-01 21:30 | 36.028 | 1.9938 | 4.5
2014-05-01 21:45 | 36.034 | 2.0028 | 4.5
2014-05-01 22:00 | 36.028 | 2.0029 | 4.4
2014-05-01 22:15 | 36.024 | 1.9989 | 4.3
2014-05-01 22:30 | 36.024 | 2.0019 | 4.3
2014-05-01 22:45 | 36.024 | 2.0042 | 4.2
2014-05-01 23:00 | 36.024 | 2.0082 | 4.2
2014-05-01 23:15 | 36.014 | 2.0016 | 4.1
2014-05-01 23:30 | 36.019 | 2.0133 | 4.1
2014-05-01 23:45 | 36.014 | 2.015 | 4
2014-05-02 | 36.009 | 2.0137 | 4
2014-05-02 00:15 | 36.004 | 2.0114 | 3.9
2014-05-02 00:30 | 36.004 | 2.0161 | 3.9
2014-05-02 00:45 | 35.999 | 2.0147 | 3.8
2014-05-02 01:00 | 35.989 | 2.0044 | 3.8
2014-05-02 01:15 | 35.994 | 2.0151 | 3.8
2014-05-02 01:30 | 35.989 | 2.0161 | 3.7
2014-05-02 01:45 | 35.984 | 2.0085 | 3.7
2014-05-02 02:00 | 35.984 | 2.0172 | 3.6
2014-05-02 02:15 | 35.984 | 2.0195 | 3.6
2014-05-02 02:30 | 35.974 | 2.0152 | 3.5
2014-05-02 02:45 | 35.969 | 2.0139 | 3.5
2014-05-02 03:00 | 35.979 | 2.0309 | 3.5
2014-05-02 03:15 | 35.969 | 2.0277 | 3.4
2014-05-02 03:30 | 35.969 | 2.0323 | 3.4
2014-05-02 03:45 | 35.965 | 2.034 | 3.3
2014-05-02 04:00 | 35.965 | 2.0428 | 3.3
2014-05-02 04:15 | 35.955 | 2.0385 | 3.2
2014-05-02 04:30 | 35.95 | 2.0348 | 3.2
2014-05-02 04:45 | 35.955 | 2.0468 | 3.2
2014-05-02 05:00 | 35.95 | 2.0462 | 3.1
2014-05-02 05:15 | 35.945 | 2.0439 | 3.1
2014-05-02 05:30 | 35.94 | 2.0476 | 3
2014-05-02 05:45 | 35.93 | 2.0453 | 2.9
2014-05-02 06:00 | 35.93 | 2.049 | 2.9
2014-05-02 06:15 | 35.925 | 2.0453 | 2.8
2014-05-02 06:30 | 35.925 | 2.0463 | 2.8
2014-05-02 06:45 | 35.91 | 2.0384 | 2.7
2014-05-02 07:00 | 35.905 | 2.0384 | 2.7
2014-05-02 07:15 | 35.905 | 2.0434 | 2.7
2014-05-02 07:30 | 35.905 | 2.0491 | 2.7
2014-05-02 07:45 | 35.905 | 2.0548 | 2.7
2014-05-02 08:00 | 35.896 | 2.0509 | 2.6
2014-05-02 08:15 | 35.886 | 2.0482 | 2.6
2014-05-02 08:30 | 35.876 | 2.0443 | 2.6
2014-05-02 08:45 | 35.881 | 2.0526 | 2.6
2014-05-02 09:00 | 35.881 | 2.0536 | 2.7
2014-05-02 09:15 | 35.871 | 2.053 | 2.7
2014-05-02 09:30 | 35.866 | 2.046 | 2.7
2014-05-02 09:45 | 35.861 | 2.0527 | 2.7
2014-05-02 10:00 | 35.861 | 2.0588 | 2.8
2014-05-02 10:15 | 35.861 | 2.0621 | 2.8
2014-05-02 10:30 | 35.861 | 2.0671 | 2.9
2014-05-02 10:45 | 35.871 | 2.0862 | 3
2014-05-02 11:00 | 35.861 | 2.0772 | 3.1
2014-05-02 11:15 | 35.871 | 2.0946 | 3.2
2014-05-02 11:30 | 35.871 | 2.0962 | 3.3
2014-05-02 11:45 | 35.871 | 2.1009 | 3.4
2014-05-02 12:00 | 35.876 | 2.1123 | 3.5
2014-05-02 12:15 | 35.876 | 2.1207 | 3.6
2014-05-02 12:30 | 35.866 | 2.1124 | 3.7
2014-05-02 12:45 | 35.871 | 2.1294 | 3.8
2014-05-02 13:00 | 35.876 | 2.1334 | 3.9
2014-05-02 13:15 | 35.876 | 2.1452 | 4
2014-05-02 13:30 | 35.866 | 2.1392 | 4.1
2014-05-02 13:45 | 35.866 | 2.1445 | 4.3
2014-05-02 14:00 | 35.871 | 2.1516 | 4.4
2014-05-02 14:15 | 35.881 | 2.1652 | 4.5
2014-05-02 14:30 | 35.886 | 2.178 | 4.7
2014-05-02 14:45 | 35.881 | 2.176 | 4.8
2014-05-02 15:00 | 35.871 | 2.1693 | 4.9
2014-05-02 15:15 | 35.851 | 2.1507 | 5
2014-05-02 15:30 | 35.837 | 2.141 | 5.2
2014-05-02 15:45 | 35.822 | 2.13 | 5.3
2014-05-02 16:00 | 35.817 | 2.1264 | 5.4
2014-05-02 16:15 | 35.812 | 2.1264 | 5.5
2014-05-02 16:30 | 35.817 | 2.1341 | 5.6
2014-05-02 16:45 | 35.812 | 2.1298 | 5.6
2014-05-02 17:00 | 35.792 | 2.1121 | 5.7
2014-05-02 17:15 | 35.787 | 2.1071 | 5.8
2014-05-02 17:30 | 35.768 | 2.0935 | 5.8
2014-05-02 17:45 | 35.753 | 2.0781 | 5.8
2014-05-02 18:00 | 35.753 | 2.0771 | 5.9
2014-05-02 18:15 | 35.748 | 2.0705 | 5.8
2014-05-02 18:30 | 35.758 | 2.0841 | 5.8
2014-05-02 18:45 | 35.856 | 2.1848 | 5.8
2014-05-02 19:00 | 35.96 | 2.2845 | 5.7
2014-05-02 19:15 | 36.038 | 2.3628 | 5.7
2014-05-02 19:30 | 36.122 | 2.4441 | 5.6
2014-05-02 19:45 | 36.147 | 2.4644 | 5.6
2014-05-02 20:00 | 36.171 | 2.4861 | 5.5
2014-05-02 20:15 | 36.196 | 2.5131 | 5.4
2014-05-02 20:30 | 36.221 | 2.5361 | 5.4
2014-05-02 20:45 | 36.235 | 2.5471 | 5.3
2014-05-02 21:00 | 36.275 | 2.5864 | 5.2
2014-05-02 21:15 | 36.299 | 2.607 | 5.2
2014-05-02 21:30 | 36.27 | 2.5774 | 5.1
2014-05-02 21:45 | 36.279 | 2.582 | 5.1
2014-05-02 22:00 | 36.324 | 2.6213 | 5
2014-05-02 22:15 | 36.403 | 2.697 | 4.9
2014-05-02 22:30 | 36.535 | 2.8296 | 4.9
2014-05-02 22:45 | 36.496 | 2.7883 | 4.8
2014-05-02 23:00 | 36.516 | 2.8066 | 4.7
2014-05-02 23:15 | 36.526 | 2.8136 | 4.6
2014-05-02 23:30 | 36.555 | 2.8436 | 4.6
2014-05-02 23:45 | 36.55 | 2.8373 | 4.5
2014-05-03 | 36.526 | 2.8136 | 4.5
2014-05-03 00:15 | 36.501 | 2.7876 | 4.4
2014-05-03 00:30 | 36.486 | 2.7689 | 4.3
2014-05-03 00:45 | 36.462 | 2.7459 | 4.3
2014-05-03 01:00 | 36.437 | 2.7182 | 4.2
2014-05-03 01:15 | 36.427 | 2.7092 | 4.2
2014-05-03 01:30 | 36.412 | 2.6919 | 4.1
2014-05-03 01:45 | 36.407 | 2.6859 | 4
2014-05-03 02:00 | 36.398 | 2.6755 | 4
2014-05-03 02:15 | 36.393 | 2.6712 | 3.9
2014-05-03 02:30 | 36.388 | 2.6622 | 3.9
2014-05-03 02:45 | 36.378 | 2.6522 | 3.8
2014-05-03 03:00 | 36.378 | 2.6512 | 3.7
2014-05-03 03:15 | 36.378 | 2.6485 | 3.7
2014-05-03 03:30 | 36.378 | 2.6485 | 3.6
2014-05-03 03:45 | 36.378 | 2.6519 | 3.6
2014-05-03 04:00 | 36.368 | 2.6449 | 3.5
2014-05-03 04:15 | 36.368 | 2.6469 | 3.5
2014-05-03 04:30 | 36.363 | 2.6426 | 3.4
2014-05-03 04:45 | 36.358 | 2.6389 | 3.3
2014-05-03 05:00 | 36.358 | 2.6389 | 3.3
2014-05-03 05:15 | 36.348 | 2.6279 | 3.2
2014-05-03 05:30 | 36.348 | 2.6322 | 3.2
2014-05-03 05:45 | 36.339 | 2.6222 | 3.1
2014-05-03 06:00 | 36.339 | 2.6249 | 3.1
2014-05-03 06:15 | 36.339 | 2.6286 | 3
2014-05-03 06:30 | 36.343 | 2.6333 | 3
2014-05-03 06:45 | 36.334 | 2.6253 | 2.9
2014-05-03 07:00 | 36.334 | 2.629 | 2.9
2014-05-03 07:15 | 36.324 | 2.6206 | 2.8
2014-05-03 07:30 | 36.319 | 2.6213 | 2.8
2014-05-03 07:45 | 36.319 | 2.6237 | 2.7
2014-05-03 08:00 | 36.319 | 2.6277 | 2.7
2014-05-03 08:15 | 36.309 | 2.6224 | 2.7
2014-05-03 08:30 | 36.309 | 2.6227 | 2.7
2014-05-03 08:45 | 36.304 | 2.6238 | 2.6
2014-05-03 09:00 | 36.309 | 2.6325 | 2.6
2014-05-03 09:15 | 36.319 | 2.6468 | 2.6
2014-05-03 09:30 | 36.329 | 2.6602 | 2.6
2014-05-03 09:45 | 36.343 | 2.6769 | 2.6
2014-05-03 10:00 | 36.358 | 2.6962 | 2.7
2014-05-03 10:15 | 36.407 | 2.7512 | 2.7
2014-05-03 10:30 | 36.772 | 3.1199 | 2.8
2014-05-03 10:45 | 37.884 | 4.2343 | 2.8
2014-05-03 11:00 | 39.159 | 5.5116 | 2.3
2014-05-03 11:15 | 39.188 | 5.545 | 2.3
2014-05-03 11:30 | 39.163 | 5.5237 | 2.5
2014-05-03 11:45 | 39.385 | 5.7504 | 2.8
2014-05-03 12:00 | 39.557 | 5.9271 | 2.1
2014-05-03 12:15 | 39.646 | 6.0231 | 1.4
2014-05-03 12:30 | 39.685 | 6.0668 | 1.3
2014-05-03 12:45 | 39.67 | 6.0571 | 1.3
2014-05-03 13:00 | 39.985 | 6.3775 | 1.2
2014-05-03 13:15 | 39.995 | 6.3905 | 1.2
2014-05-03 13:30 | 39.877 | 6.2819 | 1.2
2014-05-03 13:45 | 39.739 | 6.1469 | 1.3
2014-05-03 14:00 | 39.601 | 6.0109 | 1.3
2014-05-03 14:15 | 39.468 | 5.883 | 1.4
2014-05-03 14:30 | 39.35 | 5.7723 | 1.5
2014-05-03 14:45 | 39.237 | 5.6637 | 1.6
2014-05-03 15:00 | 39.144 | 5.5761 | 1.7
2014-05-03 15:15 | 39.08 | 5.5168 | 1.7
2014-05-03 15:30 | 39.016 | 5.4578 | 1.8
2014-05-03 15:45 | 38.952 | 5.4002 | 1.8
2014-05-03 16:00 | 38.903 | 5.3552 | 1.9
2014-05-03 16:15 | 38.863 | 5.3162 | 2
2014-05-03 16:30 | 38.829 | 5.2886 | 2
2014-05-03 16:45 | 38.789 | 5.2502 | 2.1
2014-05-03 17:00 | 38.76 | 5.2263 | 2.2
2014-05-03 17:15 | 38.745 | 5.218 | 2.2
2014-05-03 17:30 | 38.666 | 5.1413 | 2.3
2014-05-03 17:45 | 38.666 | 5.14 | 2.3
2014-05-03 18:00 | 38.686 | 5.163 | 2.4
2014-05-03 18:15 | 38.696 | 5.172 | 2.5
2014-05-03 18:30 | 38.676 | 5.1537 | 2.5
2014-05-03 18:45 | 38.661 | 5.1407 | 2.5
2014-05-03 19:00 | 38.652 | 5.132 | 2.5
2014-05-03 19:15 | 38.696 | 5.1776 | 2.6
2014-05-03 19:30 | 38.72 | 5.2016 | 2.6
2014-05-03 19:45 | 38.745 | 5.226 | 2.6
2014-05-03 20:00 | 38.76 | 5.242 | 2.7
2014-05-03 20:15 | 38.74 | 5.2216 | 2.7
2014-05-03 20:30 | 38.765 | 5.247 | 2.8
2014-05-03 20:45 | 38.789 | 5.2703 | 2.8
2014-05-03 21:00 | 38.848 | 5.328 | 2.8
2014-05-03 21:15 | 38.942 | 5.4186 | 2.9
2014-05-03 21:30 | 39.159 | 5.6353 | 2.9
2014-05-03 21:45 | 38.72 | 5.1916 | 2.9
2014-05-03 22:00 | 37.269 | 3.7356 | 2.9
2014-05-03 22:15 | 37.805 | 4.2739 | 2.9
2014-05-03 22:30 | 38.145 | 4.6129 | 3
2014-05-03 22:45 | 38.499 | 4.9689 | 2.9
2014-05-03 23:00 | 38.642 | 5.1093 | 2.8
2014-05-03 23:15 | 38.755 | 5.2192 | 2.6
2014-05-03 23:30 | 38.779 | 5.2365 | 2.5
2014-05-03 23:45 | 38.779 | 5.2318 | 2.5
2014-05-04 | 38.72 | 5.1735 | 2.4
2014-05-04 00:15 | 38.661 | 5.1138 | 2.4
2014-05-04 00:30 | 38.627 | 5.0765 | 2.5
2014-05-04 00:45 | 38.617 | 5.0635 | 2.5
2014-05-04 01:00 | 38.622 | 5.0698 | 2.6
2014-05-04 01:15 | 38.597 | 5.0415 | 2.7
2014-05-04 01:30 | 38.568 | 5.0105 | 2.7
2014-05-04 01:45 | 38.524 | 4.9685 | 2.8
2014-05-04 02:00 | 38.499 | 4.9445 | 2.9
2014-05-04 02:15 | 38.455 | 4.9001 | 2.9
2014-05-04 02:30 | 38.44 | 4.8835 | 3
2014-05-04 02:45 | 38.43 | 4.8681 | 3.1
2014-05-04 03:00 | 38.42 | 4.8604 | 3.2
2014-05-04 03:15 | 38.415 | 4.8514 | 3.2
2014-05-04 03:30 | 38.415 | 4.8521 | 3.3
2014-05-04 03:45 | 38.396 | 4.8338 | 3.3
2014-05-04 04:00 | 38.396 | 4.8344 | 3.4
2014-05-04 04:15 | 38.396 | 4.8338 | 3.4
2014-05-04 04:30 | 38.391 | 4.8274 | 3.5
2014-05-04 04:45 | 38.381 | 4.8121 | 3.5
2014-05-04 05:00 | 38.381 | 4.8114 | 3.5
2014-05-04 05:15 | 38.361 | 4.7941 | 3.5
2014-05-04 05:30 | 38.351 | 4.7834 | 3.5
2014-05-04 05:45 | 38.361 | 4.7964 | 3.6
2014-05-04 06:00 | 38.386 | 4.8214 | 3.6
2014-05-04 06:15 | 38.396 | 4.8321 | 3.6
2014-05-04 06:30 | 38.391 | 4.8311 | 3.6
2014-05-04 06:45 | 38.41 | 4.8528 | 3.6
2014-05-04 07:00 | 38.425 | 4.8732 | 3.6
2014-05-04 07:15 | 38.44 | 4.8892 | 3.6
2014-05-04 07:30 | 38.455 | 4.9135 | 3.6
2014-05-04 07:45 | 38.46 | 4.9199 | 3.6
2014-05-04 08:00 | 38.465 | 4.9292 | 3.6
2014-05-04 08:15 | 38.46 | 4.9289 | 3.6
2014-05-04 08:30 | 38.46 | 4.9343 | 3.6
2014-05-04 08:45 | 38.46 | 4.939 | 3.6
2014-05-04 09:00 | 38.445 | 4.9275 | 3.6
2014-05-04 09:15 | 38.445 | 4.9301 | 3.6
2014-05-04 09:30 | 38.435 | 4.923 | 3.6
2014-05-04 09:45 | 38.41 | 4.9018 | 3.6
2014-05-04 10:00 | 38.391 | 4.8898 | 3.6
2014-05-04 10:15 | 38.376 | 4.8776 | 3.6
2014-05-04 10:30 | 38.371 | 4.8783 | 3.6
2014-05-04 10:45 | 38.351 | 4.8625 | 3.6
2014-05-04 11:00 | 38.327 | 4.8411 | 3.6
2014-05-04 11:15 | 38.307 | 4.8241 | 3.6
2014-05-04 11:30 | 38.297 | 4.8208 | 3.7
2014-05-04 11:45 | 38.209 | 4.743 | 3.7
2014-05-04 12:00 | 38.209 | 4.7497 | 3.7
2014-05-04 12:15 | 38.204 | 4.7496 | 3.7
2014-05-04 12:30 | 38.214 | 4.7666 | 3.7
2014-05-04 12:45 | 38.248 | 4.8063 | 3.8
2014-05-04 13:00 | 38.381 | 4.9443 | 3.8
2014-05-04 13:15 | 38.558 | 5.1262 | 3.8
2014-05-04 13:30 | 38.656 | 5.2259 | 3.8
2014-05-04 13:45 | 38.765 | 5.3408 | 3.9
2014-05-04 14:00 | 38.858 | 5.4357 | 3.9
2014-05-04 14:15 | 38.912 | 5.4948 | 3.9
2014-05-04 14:30 | 39.011 | 5.6008 | 3.9
2014-05-04 14:45 | 39.109 | 5.7044 | 3.9
2014-05-04 15:00 | 39.257 | 5.858 | 3.9
2014-05-04 15:15 | 39.345 | 5.9476 | 3.9
2014-05-04 15:30 | 39.513 | 6.12 | 3.8
2014-05-04 15:45 | 40.276 | 6.8841 | 3.8
2014-05-04 16:00 | 41.019 | 7.6295 | 3.8
2014-05-04 16:15 | 41.319 | 7.9335 | 3.8
2014-05-04 16:30 | 41.373 | 7.9914 | 3.7
2014-05-04 16:45 | 41.358 | 7.9843 | 3.7
2014-05-04 17:00 | 41.353 | 7.9863 | 3.6
2014-05-04 17:15 | 42.215 | 8.8495 | 3.4
2014-05-04 17:30 | 44.163 | 10.8019 | 3.2
2014-05-04 17:45 | 44.67 | 11.3105 | 2.6
2014-05-04 18:00 | 44.946 | 11.5888 | 2
2014-05-04 18:15 | 45.064 | 11.7096 | 1.5
2014-05-04 18:30 | 45.113 | 11.7564 | 1.2
2014-05-04 18:45 | 45.103 | 11.7477 | 1
2014-05-04 19:00 | 45.123 | 11.7627 | 0.8
2014-05-04 19:15 | 45.138 | 11.7768 | 0.7
2014-05-04 19:30 | 45.182 | 11.8162 | 0.6
2014-05-04 19:45 | 45.28 | 11.9112 | 0.6
2014-05-04 20:00 | 45.34 | 11.9656 | 0.5
2014-05-04 20:15 | 45.374 | 11.9983 | 0.5
2014-05-04 20:30 | 45.433 | 12.0552 | 0.5
2014-05-04 20:45 | 45.492 | 12.1091 | 0.5
2014-05-04 21:00 | 45.502 | 12.1164 | 0.5
2014-05-04 21:15 | 45.536 | 12.1465 | 0.5
2014-05-04 21:30 | 45.527 | 12.133 | 0.5
2014-05-04 21:45 | 45.472 | 12.0764 | 0.5
2014-05-04 22:00 | 45.438 | 12.0384 | 0.5
2014-05-04 22:15 | 45.718 | 12.3126 | 0.5
2014-05-04 22:30 | 45.782 | 12.373 | 0.5
2014-05-04 22:45 | 45.915 | 12.5033 | 0.5
2014-05-04 23:00 | 45.93 | 12.5176 | 0.5
2014-05-04 23:15 | 45.876 | 12.4599 | 0.5
2014-05-04 23:30 | 45.807 | 12.3836 | 0.5
2014-05-04 23:45 | 45.748 | 12.3209 | 0.5
2014-05-05 | 45.704 | 12.2743 | 0.5
2014-05-05 00:15 | 45.654 | 12.2197 | 0.5
2014-05-05 00:30 | 45.61 | 12.1709 | 0.5
2014-05-05 00:45 | 45.566 | 12.1276 | 0.5
2014-05-05 01:00 | 45.502 | 12.0631 | 0.4
2014-05-05 01:15 | 45.448 | 12.0087 | 0.4
2014-05-05 01:30 | 45.403 | 11.961 | 0.4
2014-05-05 01:45 | 45.379 | 11.9357 | 0.4
2014-05-05 02:00 | 45.364 | 11.9219 | 0.4
2014-05-05 02:15 | 45.374 | 11.9327 | 0.4
2014-05-05 02:30 | 45.403 | 11.9593 | 0.4
2014-05-05 02:45 | 45.423 | 11.9807 | 0.4
2014-05-05 03:00 | 45.443 | 11.9954 | 0.4
2014-05-05 03:15 | 45.463 | 12.0141 | 0.4
2014-05-05 03:30 | 45.472 | 12.0218 | 0.4
2014-05-05 03:45 | 45.472 | 12.021 | 0.4
2014-05-05 04:00 | 45.472 | 12.0197 | 0.4
2014-05-05 04:15 | 45.477 | 12.024 | 0.4
2014-05-05 04:30 | 45.477 | 12.0239 | 0.4
2014-05-05 04:45 | 45.482 | 12.0296 | 0.4
2014-05-05 05:00 | 45.487 | 12.0342 | 0.4
2014-05-05 05:15 | 45.497 | 12.0458 | 0.4
2014-05-05 05:30 | 45.512 | 12.0601 | 0.4
2014-05-05 05:45 | 45.531 | 12.0783 | 0.4
2014-05-05 06:00 | 45.541 | 12.0885 | 0.4
2014-05-05 06:15 | 45.551 | 12.097 | 0.4
2014-05-05 06:30 | 45.561 | 12.1107 | 0.4
2014-05-05 06:45 | 45.566 | 12.1146 | 0.4
2014-05-05 07:00 | 45.561 | 12.1077 | 0.4
2014-05-05 07:15 | 45.546 | 12.0932 | 0.4
2014-05-05 07:30 | 45.536 | 12.0854 | 0.4
2014-05-05 07:45 | 45.512 | 12.0585 | 0.4
2014-05-05 08:00 | 45.487 | 12.0349 | 0.4
2014-05-05 08:15 | 45.463 | 12.0127 | 0.4
2014-05-05 08:30 | 45.428 | 11.9788 | 0.3
2014-05-05 08:45 | 45.403 | 11.9514 | 0.3
2014-05-05 09:00 | 45.384 | 11.9362 | 0.3
2014-05-05 09:15 | 45.369 | 11.9191 | 0.3
2014-05-05 09:30 | 45.354 | 11.8983 | 0.3
2014-05-05 09:45 | 45.34 | 11.8849 | 0.3
2014-05-05 10:00 | 45.33 | 11.875 | 0.3
2014-05-05 10:15 | 45.32 | 11.865 | 0.3
2014-05-05 10:30 | 45.325 | 11.8724 | 0.3
2014-05-05 10:45 | 45.325 | 11.8755 | 0.3
2014-05-05 11:00 | 45.32 | 11.8716 | 0.3
2014-05-05 11:15 | 45.31 | 11.8636 | 0.3
2014-05-05 11:30 | 45.295 | 11.8524 | 0.3
2014-05-05 11:45 | 45.28 | 11.8394 | 0.3
2014-05-05 12:00 | 45.271 | 11.8287 | 0.3
2014-05-05 12:15 | 45.261 | 11.8189 | 0.4
2014-05-05 12:30 | 45.261 | 11.8205 | 0.4
2014-05-05 12:45 | 45.202 | 11.7667 | 0.4
2014-05-05 13:00 | 45.202 | 11.7683 | 0.4
2014-05-05 13:15 | 45.202 | 11.7697 | 0.4
2014-05-05 13:30 | 45.207 | 11.7821 | 0.4
2014-05-05 13:45 | 45.192 | 11.7688 | 0.4
2014-05-05 14:00 | 45.187 | 11.7662 | 0.4
2014-05-05 14:15 | 45.167 | 11.7499 | 0.4
2014-05-05 14:30 | 45.143 | 11.7305 | 0.4
2014-05-05 14:45 | 45.148 | 11.7412 | 0.4
2014-05-05 15:00 | 45.118 | 11.7184 | 0.4
2014-05-05 15:15 | 45.098 | 11.6999 | 0.4
2014-05-05 15:30 | 45.093 | 11.6939 | 0.4
2014-05-05 15:45 | 45.089 | 11.6913 | 0.4
2014-05-05 16:00 | 45.113 | 11.7176 | 0.4
2014-05-05 16:15 | 45.108 | 11.7166 | 0.5
2014-05-05 16:30 | 45.089 | 11.7011 | 0.5
2014-05-05 16:45 | 45.064 | 11.6769 | 0.5
2014-05-05 17:00 | 45.02 | 11.6331 | 0.5
2014-05-05 17:15 | 44.97 | 11.5856 | 0.5
2014-05-05 17:30 | 45.428 | 12.0427 | 0.5
2014-05-05 17:45 | 45.482 | 12.0968 | 0.5
2014-05-05 18:00 | 45.487 | 12.1008 | 0.5
2014-05-05 18:15 | 45.418 | 12.0336 | 0.6
2014-05-05 18:30 | 45.364 | 11.9769 | 0.6
2014-05-05 18:45 | 45.335 | 11.9486 | 0.6
2014-05-05 19:00 | 45.31 | 11.9218 | 0.6
2014-05-05 19:15 | 45.29 | 11.8985 | 0.6
2014-05-05 19:30 | 45.231 | 11.8358 | 0.6
2014-05-05 19:45 | 45.187 | 11.7893 | 0.6
2014-05-05 20:00 | 45.162 | 11.7566 | 0.6
2014-05-05 20:15 | 45.103 | 11.6924 | 0.6
2014-05-05 20:30 | 45.039 | 11.6244 | 0.6
2014-05-05 20:45 | 44.995 | 11.5733 | 0.6
2014-05-05 21:00 | 44.882 | 11.4548 | 0.6
2014-05-05 21:15 | 44.818 | 11.3868 | 0.5
2014-05-05 21:30 | 44.774 | 11.3421 | 0.5
2014-05-05 21:45 | 45.192 | 11.759 | 0.5
2014-05-05 22:00 | 45.256 | 11.8187 | 0.5
2014-05-05 22:15 | 45.276 | 11.8331 | 0.5
2014-05-05 22:30 | 45.261 | 11.8122 | 0.5
2014-05-05 22:45 | 45.231 | 11.7785 | 0.5
2014-05-05 23:00 | 45.212 | 11.7537 | 0.5
2014-05-05 23:15 | 45.162 | 11.7024 | 0.5
2014-05-05 23:30 | 45.153 | 11.6916 | 0.5
2014-05-05 23:45 | 45.133 | 11.6702 | 0.5
2014-05-06 | 45.148 | 11.6822 | 0.5
2014-05-06 00:15 | 45.143 | 11.6743 | 0.5
2014-05-06 00:30 | 45.123 | 11.6497 | 0.5
2014-05-06 00:45 | 45.103 | 11.6311 | 0.5
2014-05-06 01:00 | 45.103 | 11.6311 | 0.4
2014-05-06 01:15 | 45.069 | 11.5961 | 0.4
2014-05-06 01:30 | 45.049 | 11.579 | 0.4
2014-05-06 01:45 | 45.029 | 11.5636 | 0.4
2014-05-06 02:00 | 45.015 | 11.5512 | 0.4
2014-05-06 02:15 | 45.01 | 11.5488 | 0.4
2014-05-06 02:30 | 45.01 | 11.5518 | 0.4
2014-05-06 02:45 | 45 | 11.5417 | 0.4
2014-05-06 03:00 | 44.99 | 11.538 | 0.4
2014-05-06 03:15 | 45.005 | 11.5533 | 0.4
2014-05-06 03:30 | 45 | 11.5533 | 0.4
2014-05-06 03:45 | 44.975 | 11.5257 | 0.4
2014-05-06 04:00 | 44.951 | 11.5039 | 0.4
2014-05-06 04:15 | 44.921 | 11.4786 | 0.4
2014-05-06 04:30 | 44.887 | 11.4432 | 0.4
2014-05-06 04:45 | 44.857 | 11.4167 | 0.4
2014-05-06 05:00 | 44.842 | 11.4017 | 0.4
2014-05-06 05:15 | 44.828 | 11.392 | 0.4
2014-05-06 05:30 | 44.818 | 11.383 | 0.4
2014-05-06 05:45 | 44.798 | 11.3618 | 0.3
2014-05-06 06:00 | 44.798 | 11.3645 | 0.4
2014-05-06 06:15 | 44.778 | 11.3525 | 0.3
2014-05-06 06:30 | 44.774 | 11.3528 | 0.3
2014-05-06 06:45 | 44.764 | 11.3446 | 0.3
2014-05-06 07:00 | 44.754 | 11.3363 | 0.3
2014-05-06 07:15 | 44.734 | 11.3162 | 0.3
2014-05-06 07:30 | 44.715 | 11.2946 | 0.3
2014-05-06 07:45 | 44.7 | 11.2772 | 0.3
2014-05-06 08:00 | 44.68 | 11.2594 | 0.3
2014-05-06 08:15 | 44.695 | 11.2697 | 0.3
2014-05-06 08:30 | 44.685 | 11.2585 | 0.3
2014-05-06 08:45 | 44.69 | 11.2671 | 0.3
2014-05-06 09:00 | 44.675 | 11.2545 | 0.3
2014-05-06 09:15 | 44.66 | 11.2404 | 0.3
2014-05-06 09:30 | 44.646 | 11.2274 | 0.3
2014-05-06 09:45 | 44.626 | 11.2074 | 0.3
2014-05-06 10:00 | 44.616 | 11.1997 | 0.3
2014-05-06 10:15 | 44.591 | 11.1779 | 0.4
2014-05-06 10:30 | 44.597 | 11.1876 | 0.4
2014-05-06 10:45 | 44.597 | 11.1928 | 0.4
2014-05-06 11:00 | 44.591 | 11.1875 | 0.4
2014-05-06 11:15 | 44.587 | 11.185 | 0.4
2014-05-06 11:30 | 44.587 | 11.1877 | 0.4
2014-05-06 11:45 | 44.577 | 11.1791 | 0.4
2014-05-06 12:00 | 44.724 | 11.327 | 0.4
2014-05-06 12:15 | 44.749 | 11.356 | 0.4
2014-05-06 12:30 | 44.739 | 11.3495 | 0.4
2014-05-06 12:45 | 44.66 | 11.276 | 0.4
2014-05-06 13:00 | 44.35 | 10.9726 | 0.4
2014-05-06 13:15 | 43.907 | 10.5322 | 0.4
2014-05-06 13:30 | 43.716 | 10.3449 | 0.4
2014-05-06 13:45 | 43.607 | 10.2374 | 0.4
2014-05-06 14:00 | 43.524 | 10.1575 | 0.4
2014-05-06 14:15 | 43.46 | 10.0924 | 0.4
2014-05-06 14:30 | 43.401 | 10.035 | 0.5
2014-05-06 14:45 | 43.347 | 9.98 | 0.5
2014-05-06 15:00 | 43.287 | 9.9208 | 0.5
2014-05-06 15:15 | 43.243 | 9.8746 | 0.5
2014-05-06 15:30 | 43.204 | 9.8377 | 0.5
2014-05-06 15:45 | 43.164 | 9.7996 | 0.5
2014-05-06 16:00 | 43.115 | 9.7528 | 0.5
2014-05-06 16:15 | 43.086 | 9.726 | 0.5
2014-05-06 16:30 | 43.076 | 9.7165 | 0.5
2014-05-06 16:45 | 43.051 | 9.6902 | 0.5
2014-05-06 17:00 | 43.022 | 9.6636 | 0.5
2014-05-06 17:15 | 42.722 | 9.3675 | 0.5
2014-05-06 17:30 | 42.49 | 9.1338 | 0.5
2014-05-06 17:45 | 42.431 | 9.0764 | 0.5
2014-05-06 18:00 | 42.372 | 9.0174 | 0.5
2014-05-06 18:15 | 42.323 | 8.968 | 0.5
2014-05-06 18:30 | 42.293 | 8.9366 | 0.6
2014-05-06 18:45 | 42.269 | 8.9141 | 0.6
2014-05-06 19:00 | 42.224 | 8.8686 | 0.6
2014-05-06 19:15 | 42.175 | 8.8185 | 0.6
2014-05-06 19:30 | 42.131 | 8.7743 | 0.6
2014-05-06 19:45 | 42.087 | 8.7318 | 0.6
2014-05-06 20:00 | 41.998 | 8.6429 | 0.6
2014-05-06 20:15 | 41.944 | 8.5878 | 0.6
2014-05-06 20:30 | 41.904 | 8.5466 | 0.6
2014-05-06 20:45 | 41.865 | 8.5073 | 0.6
2014-05-06 21:00 | 41.826 | 8.4688 | 0.6
2014-05-06 21:15 | 41.791 | 8.4289 | 0.6
2014-05-06 21:30 | 41.757 | 8.3934 | 0.6
2014-05-06 21:45 | 41.737 | 8.3702 | 0.6
2014-05-06 22:00 | 41.713 | 8.3454 | 0.6
2014-05-06 22:15 | 41.688 | 8.3191 | 0.6
2014-05-06 22:30 | 41.663 | 8.2947 | 0.6
2014-05-06 22:45 | 41.634 | 8.2659 | 0.6
2014-05-06 23:00 | 41.594 | 8.2277 | 0.6
2014-05-06 23:15 | 41.57 | 8.2031 | 0.6
2014-05-06 23:30 | 41.56 | 8.1897 | 0.6
2014-05-06 23:45 | 41.55 | 8.1817 | 0.6
2014-05-07 | 41.535 | 8.1678 | 0.6
2014-05-07 00:15 | 41.535 | 8.1708 | 0.6
2014-05-07 00:30 | 41.53 | 8.1611 | 0.6
2014-05-07 00:45 | 41.535 | 8.1667 | 0.5
2014-05-07 01:00 | 41.535 | 8.1658 | 0.5
2014-05-07 01:15 | 41.535 | 8.1623 | 0.5
2014-05-07 01:30 | 41.521 | 8.1456 | 0.5
2014-05-07 01:45 | 41.545 | 8.1701 | 0.5
2014-05-07 02:00 | 41.791 | 8.4141 | 0.5
2014-05-07 02:15 | 42.416 | 9.0363 | 0.5
2014-05-07 02:30 | 42.977 | 9.5973 | 0.5
2014-05-07 02:45 | 43.12 | 9.745 | 0.5
2014-05-07 03:00 | 43.258 | 9.8792 | 0.4
2014-05-07 03:15 | 43.986 | 10.6138 | 0.4
2014-05-07 03:30 | 44.715 | 11.3378 | 0.4
2014-05-07 03:45 | 44.842 | 11.4647 | 0.4
2014-05-07 04:00 | 44.867 | 11.4885 | 0.3
2014-05-07 04:15 | 44.852 | 11.473 | 0.3
2014-05-07 04:30 | 44.784 | 11.4029 | 0.3
2014-05-07 04:45 | 44.739 | 11.3572 | 0.3
2014-05-07 05:00 | 44.675 | 11.2914 | 0.3
2014-05-07 05:15 | 44.621 | 11.2343 | 0.3
2014-05-07 05:30 | 44.572 | 11.1858 | 0.3
2014-05-07 05:45 | 44.651 | 11.2664 | 0.3
2014-05-07 06:00 | 44.616 | 11.2315 | 0.3
2014-05-07 06:15 | 44.582 | 11.2004 | 0.3
2014-05-07 06:30 | 44.532 | 11.1446 | 0.3
2014-05-07 06:45 | 44.468 | 11.0788 | 0.3
2014-05-07 07:00 | 44.434 | 11.0445 | 0.3
2014-05-07 07:15 | 44.395 | 11.0074 | 0.3
2014-05-07 07:30 | 44.341 | 10.9531 | 0.4
2014-05-07 07:45 | 44.311 | 10.9232 | 0.4
2014-05-07 08:00 | 44.267 | 10.8793 | 0.4
2014-05-07 08:15 | 44.227 | 10.8363 | 0.4
2014-05-07 08:30 | 44.173 | 10.7824 | 0.4
2014-05-07 08:45 | 44.134 | 10.7424 | 0.4
2014-05-07 09:00 | 44.281 | 10.8924 | 0.4
2014-05-07 09:15 | 44.237 | 10.8483 | 0.4
2014-05-07 09:30 | 44.203 | 10.8126 | 0.4
2014-05-07 09:45 | 44.159 | 10.7682 | 0.4
2014-05-07 10:00 | 44.05 | 10.6614 | 0.4
2014-05-07 10:15 | 43.972 | 10.5826 | 0.4
2014-05-07 10:30 | 43.922 | 10.5315 | 0.4
2014-05-07 10:45 | 43.863 | 10.4728 | 0.4
2014-05-07 11:00 | 43.809 | 10.4203 | 0.4
2014-05-07 11:15 | 43.779 | 10.3911 | 0.4
2014-05-07 11:30 | 43.789 | 10.4046 | 0.5
2014-05-07 11:45 | 43.735 | 10.3493 | 0.5
2014-05-07 12:00 | 43.696 | 10.3125 | 0.5
2014-05-07 12:15 | 43.627 | 10.2457 | 0.5
2014-05-07 12:30 | 43.701 | 10.3244 | 0.5
2014-05-07 12:45 | 43.642 | 10.2685 | 0.5
2014-05-07 13:00 | 43.607 | 10.2391 | 0.5
2014-05-07 13:15 | 43.73 | 10.3659 | 0.5
2014-05-07 13:30 | 43.72 | 10.3605 | 0.6
2014-05-07 13:45 | 43.735 | 10.3788 | 0.6
2014-05-07 14:00 | 43.735 | 10.3825 | 0.6
2014-05-07 14:15 | 43.617 | 10.2671 | 0.6
2014-05-07 14:30 | 43.637 | 10.2903 | 0.6
2014-05-07 14:45 | 43.622 | 10.2803 | 0.6
2014-05-07 15:00 | 43.602 | 10.2659 | 0.7
2014-05-07 15:15 | 43.396 | 10.0607 | 0.7
2014-05-07 15:30 | 43.45 | 10.1173 | 0.7
2014-05-07 15:45 | 43.263 | 9.9327 | 0.7
2014-05-07 16:00 | 43.204 | 9.8768 | 0.7
2014-05-07 16:15 | 43.204 | 9.8799 | 0.7
2014-05-07 16:30 | 43.15 | 9.8268 | 0.8
2014-05-07 16:45 | 43.051 | 9.7287 | 0.8
2014-05-07 17:00 | 42.903 | 9.5843 | 0.8
2014-05-07 17:15 | 42.83 | 9.5146 | 0.8
2014-05-07 17:30 | 42.751 | 9.4364 | 0.9
2014-05-07 17:45 | 42.593 | 9.2797 | 0.9
2014-05-07 18:00 | 42.402 | 9.0923 | 0.9
2014-05-07 18:15 | 42.264 | 8.9526 | 0.9
2014-05-07 18:30 | 42.151 | 8.8368 | 0.9
2014-05-07 18:45 | 42.057 | 8.7457 | 0.9
2014-05-07 19:00 | 41.929 | 8.6219 | 0.9
2014-05-07 19:15 | 41.777 | 8.4703 | 1
2014-05-07 19:30 | 41.659 | 8.3535 | 1
2014-05-07 19:45 | 41.55 | 8.2433 | 1
2014-05-07 20:00 | 41.457 | 8.1484 | 1
2014-05-07 20:15 | 41.27 | 7.965 | 1.1
2014-05-07 20:30 | 39.006 | 5.6982 | 1.1
2014-05-07 20:45 | 37.648 | 4.3411 | 1.2
2014-05-07 21:00 | 36.846 | 3.5363 | 1.3
2014-05-07 21:15 | 36.403 | 3.0899 | 1.3
2014-05-07 21:30 | 36.191 | 2.8755 | 1.4
2014-05-07 21:45 | 36.092 | 2.7735 | 1.5
2014-05-07 22:00 | 36.034 | 2.7141 | 1.6
2014-05-07 22:15 | 35.994 | 2.6741 | 1.6
2014-05-07 22:30 | 35.955 | 2.6344 | 1.7
2014-05-07 22:45 | 35.901 | 2.58 | 1.7
2014-05-07 23:00 | 35.901 | 2.5811 | 1.8
2014-05-07 23:15 | 35.861 | 2.5418 | 1.8
2014-05-07 23:30 | 35.841 | 2.5195 | 1.9
2014-05-07 23:45 | 35.861 | 2.5388 | 1.9
2014-05-08 | 35.915 | 2.5899 | 1.9
2014-05-08 00:15 | 35.881 | 2.5536 | 2
2014-05-08 00:30 | 35.847 | 2.5184 | 2
2014-05-08 00:45 | 35.832 | 2.5034 | 2.1
2014-05-08 01:00 | 35.817 | 2.488 | 2.1
2014-05-08 01:15 | 35.768 | 2.4386 | 2.1
2014-05-08 01:30 | 35.743 | 2.414 | 2.2
2014-05-08 01:45 | 35.728 | 2.399 | 2.2
2014-05-08 02:00 | 35.718 | 2.3855 | 2.2
2014-05-08 02:15 | 35.728 | 2.3978 | 2.3
2014-05-08 02:30 | 35.723 | 2.3939 | 2.3
2014-05-08 02:45 | 35.723 | 2.3942 | 2.4
2014-05-08 03:00 | 35.728 | 2.3983 | 2.4
2014-05-08 03:15 | 35.723 | 2.3943 | 2.4
2014-05-08 03:30 | 35.733 | 2.4018 | 2.5
2014-05-08 03:45 | 35.733 | 2.4012 | 2.5
2014-05-08 04:00 | 35.743 | 2.4131 | 2.6
2014-05-08 04:15 | 35.733 | 2.3979 | 2.6
2014-05-08 04:30 | 35.733 | 2.3973 | 2.6
2014-05-08 04:45 | 35.748 | 2.4117 | 2.7
2014-05-08 05:00 | 35.773 | 2.4353 | 2.7
2014-05-08 05:15 | 35.743 | 2.4042 | 2.7
2014-05-08 05:30 | 35.738 | 2.3987 | 2.8
2014-05-08 05:45 | 35.743 | 2.4039 | 2.8
2014-05-08 06:00 | 35.743 | 2.4011 | 2.8
2014-05-08 06:15 | 35.748 | 2.4038 | 2.8
2014-05-08 06:30 | 35.763 | 2.4184 | 2.9
2014-05-08 06:45 | 35.792 | 2.4457 | 2.9
2014-05-08 07:00 | 35.886 | 2.5404 | 2.9
2014-05-08 07:15 | 36.009 | 2.6632 | 2.9
2014-05-08 07:30 | 36.107 | 2.7619 | 2.9
2014-05-08 07:45 | 36.181 | 2.8372 | 3
2014-05-08 08:00 | 36.245 | 2.9024 | 3
2014-05-08 08:15 | 36.255 | 2.9108 | 3
2014-05-08 08:30 | 36.27 | 2.9274 | 3
2014-05-08 08:45 | 36.245 | 2.8983 | 3
2014-05-08 09:00 | 36.206 | 2.8618 | 3
2014-05-08 09:15 | 36.152 | 2.8068 | 3
2014-05-08 09:30 | 36.092 | 2.7482 | 3
2014-05-08 09:45 | 36.058 | 2.7149 | 3.1
2014-05-08 10:00 | 36.024 | 2.6853 | 3.1
2014-05-08 10:15 | 35.989 | 2.6505 | 3.1
2014-05-08 10:30 | 35.945 | 2.6036 | 3.1
2014-05-08 10:45 | 35.915 | 2.5744 | 3.1
2014-05-08 11:00 | 35.876 | 2.5386 | 3.1
2014-05-08 11:15 | 35.856 | 2.5162 | 3.2
2014-05-08 11:30 | 35.837 | 2.4974 | 3.2
2014-05-08 11:45 | 35.812 | 2.475 | 3.2
2014-05-08 12:00 | 35.778 | 2.4423 | 3.3
2014-05-08 12:15 | 35.743 | 2.4045 | 3.3
2014-05-08 12:30 | 35.728 | 2.3866 | 3.3
2014-05-08 12:45 | 35.723 | 2.3793 | 3.4
2014-05-08 13:00 | 35.694 | 2.3508 | 3.4
2014-05-08 13:15 | 35.679 | 2.3378 | 3.5
2014-05-08 13:30 | 35.66 | 2.3191 | 3.5
2014-05-08 13:45 | 35.645 | 2.3027 | 3.6
2014-05-08 14:00 | 35.63 | 2.2871 | 3.6
2014-05-08 14:15 | 35.62 | 2.2798 | 3.7
2014-05-08 14:30 | 35.596 | 2.255 | 3.8
2014-05-08 14:45 | 35.576 | 2.2345 | 3.9
2014-05-08 15:00 | 35.541 | 2.1991 | 3.9
2014-05-08 15:15 | 35.512 | 2.1697 | 4
2014-05-08 15:30 | 35.492 | 2.1492 | 4
2014-05-08 15:45 | 35.482 | 2.1395 | 4.1
2014-05-08 16:00 | 35.458 | 2.1187 | 4.2
2014-05-08 16:15 | 35.448 | 2.1049 | 4.2
2014-05-08 16:30 | 35.428 | 2.0833 | 4.3
2014-05-08 16:45 | 35.413 | 2.0696 | 4.4
2014-05-08 17:00 | 35.394 | 2.0465 | 4.4
2014-05-08 17:15 | 35.379 | 2.0309 | 4.5
2014-05-08 17:30 | 35.364 | 2.0129 | 4.6
2014-05-08 17:45 | 35.354 | 2.0021 | 4.6
2014-05-08 18:00 | 35.344 | 1.9879 | 4.7
2014-05-08 18:15 | 35.344 | 1.9854 | 4.8
2014-05-08 18:30 | 35.34 | 1.9795 | 4.9
2014-05-08 18:45 | 35.34 | 1.9782 | 5
2014-05-08 19:00 | 35.335 | 1.9697 | 5.1
2014-05-08 19:15 | 35.335 | 1.9617 | 5.2
2014-05-08 19:30 | 35.34 | 1.9596 | 5.3
2014-05-08 19:45 | 35.34 | 1.9499 | 5.4
2014-05-08 20:00 | 35.335 | 1.9417 | 5.4
2014-05-08 20:15 | 35.34 | 1.9448 | 5.5
2014-05-08 20:30 | 35.344 | 1.9418 | 5.5
2014-05-08 20:45 | 35.349 | 1.9448 | 5.6
2014-05-08 21:00 | 35.354 | 1.9446 | 5.6
2014-05-08 21:15 | 35.354 | 1.9363 | 5.6
2014-05-08 21:30 | 35.359 | 1.9358 | 5.7
2014-05-08 21:45 | 35.364 | 1.9334 | 5.7
2014-05-08 22:00 | 35.364 | 1.926 | 5.7
2014-05-08 22:15 | 35.364 | 1.9227 | 5.7
2014-05-08 22:30 | 35.374 | 1.9256 | 5.7
2014-05-08 22:45 | 35.379 | 1.9232 | 5.7
2014-05-08 23:00 | 35.379 | 1.9168 | 5.7
2014-05-08 23:15 | 35.389 | 1.926 | 5.7
2014-05-08 23:30 | 35.389 | 1.9226 | 5.7
2014-05-08 23:45 | 35.399 | 1.9256 | 5.7
2014-05-09 | 35.399 | 1.917 | 5.7
2014-05-09 00:15 | 35.409 | 1.9215 | 5.7
2014-05-09 00:30 | 35.403 | 1.9107 | 5.7
2014-05-09 00:45 | 35.413 | 1.9137 | 5.7
2014-05-09 01:00 | 35.418 | 1.9142 | 5.7
2014-05-09 01:15 | 35.418 | 1.9122 | 5.7
2014-05-09 01:30 | 35.428 | 1.9151 | 5.8
2014-05-09 01:45 | 35.428 | 1.909 | 5.8
2014-05-09 02:00 | 35.438 | 1.9146 | 5.8
2014-05-09 02:15 | 35.438 | 1.911 | 5.7
2014-05-09 02:30 | 35.433 | 1.9016 | 5.7
2014-05-09 02:45 | 35.443 | 1.9066 | 5.7
2014-05-09 03:00 | 35.448 | 1.9092 | 5.7
2014-05-09 03:15 | 35.448 | 1.9042 | 5.6
2014-05-09 03:30 | 35.453 | 1.9062 | 5.6
2014-05-09 03:45 | 35.458 | 1.9092 | 5.6
2014-05-09 04:00 | 35.463 | 1.9081 | 5.6
2014-05-09 04:15 | 35.463 | 1.9091 | 5.5
2014-05-09 04:30 | 35.463 | 1.9068 | 5.5
2014-05-09 04:45 | 35.463 | 1.9004 | 5.4
2014-05-09 05:00 | 35.467 | 1.9034 | 5.4
2014-05-09 05:15 | 35.472 | 1.9061 | 5.4
2014-05-09 05:30 | 35.472 | 1.9024 | 5.4
2014-05-09 05:45 | 35.472 | 1.9034 | 5.3
2014-05-09 06:00 | 35.482 | 1.9114 | 5.3
2014-05-09 06:15 | 35.472 | 1.8984 | 5.2
2014-05-09 06:30 | 35.477 | 1.8993 | 5.2
2014-05-09 06:45 | 35.482 | 1.9003 | 5.2
2014-05-09 07:00 | 35.487 | 1.9047 | 5.1
2014-05-09 07:15 | 35.497 | 1.915 | 5.1
2014-05-09 07:30 | 35.492 | 1.909 | 5
2014-05-09 07:45 | 35.492 | 1.907 | 5
2014-05-09 08:00 | 35.497 | 1.915 | 5
2014-05-09 08:15 | 35.497 | 1.9093 | 5
2014-05-09 08:30 | 35.487 | 1.899 | 4.9
2014-05-09 08:45 | 35.497 | 1.9106 | 4.9
2014-05-09 09:00 | 35.497 | 1.9079 | 4.9
2014-05-09 09:15 | 35.497 | 1.9086 | 4.9
2014-05-09 09:30 | 35.497 | 1.9023 | 4.9
2014-05-09 09:45 | 35.497 | 1.9009 | 4.9
2014-05-09 10:00 | 35.497 | 1.8952 | 5
2014-05-09 10:15 | 35.502 | 1.8955 | 5
2014-05-09 10:30 | 35.502 | 1.8912 | 5
2014-05-09 10:45 | 35.502 | 1.8928 | 5.1
2014-05-09 11:00 | 35.502 | 1.8891 | 5.2
2014-05-09 11:15 | 35.507 | 1.8958 | 5.3
2014-05-09 11:30 | 35.512 | 1.9008 | 5.4
2014-05-09 11:45 | 35.507 | 1.8898 | 5.5
2014-05-09 12:00 | 35.512 | 1.8985 | 5.6
2014-05-09 12:15 | 35.507 | 1.8908 | 5.5
2014-05-09 12:30 | 35.512 | 1.8981 | 5.6
2014-05-09 12:45 | 35.507 | 1.8918 | 5.7
2014-05-09 13:00 | 35.507 | 1.8945 | 5.9
2014-05-09 13:15 | 35.507 | 1.8935 | 6.1
2014-05-09 13:30 | 35.507 | 1.8975 | 6.3
2014-05-09 13:45 | 35.502 | 1.8905 | 6.4
2014-05-09 14:00 | 35.507 | 1.8992 | 6.6
2014-05-09 14:15 | 35.497 | 1.8895 | 6.7
2014-05-09 14:30 | 35.497 | 1.8855 | 6.9
2014-05-09 14:45 | 35.497 | 1.8935 | 7
2014-05-09 15:00 | 35.492 | 1.8835 | 7
2014-05-09 15:15 | 35.487 | 1.8701 | 7.1
2014-05-09 15:30 | 35.492 | 1.8751 | 7.3
2014-05-09 15:45 | 35.492 | 1.8735 | 7.5
2014-05-09 16:00 | 35.487 | 1.8681 | 7.7
2014-05-09 16:15 | 35.487 | 1.8648 | 7.8
2014-05-09 16:30 | 35.492 | 1.8657 | 7.9
2014-05-09 16:45 | 35.492 | 1.8664 | 8
2014-05-09 17:00 | 35.492 | 1.8617 | 8.1
2014-05-09 17:15 | 35.492 | 1.8584 | 8.2
2014-05-09 17:30 | 35.492 | 1.8547 | 8.2
2014-05-09 17:45 | 35.497 | 1.8557 | 8.3
2014-05-09 18:00 | 35.502 | 1.859 | 8.4
2014-05-09 18:15 | 35.502 | 1.8533 | 8.4
2014-05-09 18:30 | 35.507 | 1.8559 | 8.5
2014-05-09 18:45 | 35.507 | 1.8536 | 8.5
2014-05-09 19:00 | 35.512 | 1.8572 | 8.5
2014-05-09 19:15 | 35.512 | 1.8546 | 8.5
2014-05-09 19:30 | 35.517 | 1.8566 | 8.5
2014-05-09 19:45 | 35.517 | 1.8502 | 8.4
2014-05-09 20:00 | 35.522 | 1.8538 | 8.4
2014-05-09 20:15 | 35.512 | 1.8375 | 8.3
2014-05-09 20:30 | 35.522 | 1.8468 | 8.3
2014-05-09 20:45 | 35.522 | 1.8394 | 8.2
2014-05-09 21:00 | 35.527 | 1.8371 | 8.2
2014-05-09 21:15 | 35.527 | 1.8324 | 8.1
2014-05-09 21:30 | 35.531 | 1.831 | 8.1
2014-05-09 21:45 | 35.531 | 1.8273 | 8
2014-05-09 22:00 | 35.541 | 1.8303 | 8
2014-05-09 22:15 | 35.546 | 1.8316 | 7.9
2014-05-09 22:30 | 35.551 | 1.8352 | 7.8
2014-05-09 22:45 | 35.556 | 1.8345 | 7.8
2014-05-09 23:00 | 35.561 | 1.8349 | 7.7
2014-05-09 23:15 | 35.561 | 1.8328 | 7.6
2014-05-09 23:30 | 35.571 | 1.8398 | 7.6
2014-05-09 23:45 | 35.571 | 1.8385 | 7.5
2014-05-10 | 35.571 | 1.8328 | 7.4
2014-05-10 00:15 | 35.576 | 1.8351 | 7.3
2014-05-10 00:30 | 35.581 | 1.8364 | 7.3
2014-05-10 00:45 | 35.581 | 1.8344 | 7.2
2014-05-10 01:00 | 35.586 | 1.8377 | 7.1
2014-05-10 01:15 | 35.586 | 1.8367 | 7.1
2014-05-10 01:30 | 35.586 | 1.832 | 7
2014-05-10 01:45 | 35.591 | 1.8354 | 6.9
2014-05-10 02:00 | 35.596 | 1.8343 | 6.9
2014-05-10 02:15 | 35.591 | 1.8266 | 6.8
2014-05-10 02:30 | 35.6 | 1.8309 | 6.8
2014-05-10 02:45 | 35.6 | 1.8296 | 6.7
2014-05-10 03:00 | 35.6 | 1.8273 | 6.6
2014-05-10 03:15 | 35.61 | 1.8309 | 6.6
2014-05-10 03:30 | 35.61 | 1.8262 | 6.5
2014-05-10 03:45 | 35.615 | 1.8272 | 6.5
2014-05-10 04:00 | 35.61 | 1.8202 | 6.4
2014-05-10 04:15 | 35.615 | 1.8191 | 6.4
2014-05-10 04:30 | 35.615 | 1.8164 | 6.3
2014-05-10 04:45 | 35.625 | 1.8228 | 6.3
2014-05-10 05:00 | 35.63 | 1.8271 | 6.2
2014-05-10 05:15 | 35.635 | 1.8334 | 6.2
2014-05-10 05:30 | 35.635 | 1.8304 | 6.1
2014-05-10 05:45 | 35.635 | 1.8294 | 6
2014-05-10 06:00 | 35.64 | 1.8314 | 6
2014-05-10 06:15 | 35.645 | 1.834 | 5.9
2014-05-10 06:30 | 35.64 | 1.8264 | 5.9
2014-05-10 06:45 | 35.645 | 1.832 | 5.9
2014-05-10 07:00 | 35.645 | 1.8314 | 5.8
2014-05-10 07:15 | 35.65 | 1.8303 | 5.8
2014-05-10 07:30 | 35.65 | 1.83 | 5.7
2014-05-10 07:45 | 35.645 | 1.8247 | 5.7
2014-05-10 08:00 | 35.65 | 1.8287 | 5.7
2014-05-10 08:15 | 35.654 | 1.829 | 5.7
2014-05-10 08:30 | 35.65 | 1.8266 | 5.6
2014-05-10 08:45 | 35.654 | 1.8337 | 5.6
2014-05-10 09:00 | 35.66 | 1.8397 | 5.6
2014-05-10 09:15 | 35.654 | 1.8316 | 5.6
2014-05-10 09:30 | 35.66 | 1.8373 | 5.6
2014-05-10 09:45 | 35.654 | 1.8316 | 5.6
2014-05-10 10:00 | 35.65 | 1.8243 | 5.7
2014-05-10 10:15 | 35.65 | 1.828 | 5.7
2014-05-10 10:30 | 35.65 | 1.8266 | 5.7
2014-05-10 10:45 | 35.65 | 1.8253 | 5.8
2014-05-10 11:00 | 35.654 | 1.8253 | 5.9
2014-05-10 11:15 | 35.65 | 1.8243 | 6
2014-05-10 11:30 | 35.65 | 1.8243 | 6
2014-05-10 11:45 | 35.65 | 1.825 | 6.1
2014-05-10 12:00 | 35.645 | 1.8176 | 6.2
2014-05-10 12:15 | 35.654 | 1.8296 | 6.3
2014-05-10 12:30 | 35.65 | 1.8256 | 6.4
2014-05-10 12:45 | 35.65 | 1.8233 | 6.6
2014-05-10 13:00 | 35.65 | 1.8297 | 6.7
2014-05-10 13:15 | 35.645 | 1.823 | 6.8
2014-05-10 13:30 | 35.645 | 1.8226 | 7
2014-05-10 13:45 | 35.645 | 1.8253 | 7.1
2014-05-10 14:00 | 35.645 | 1.8243 | 7.2
2014-05-10 14:15 | 35.645 | 1.8283 | 7.4
2014-05-10 14:30 | 35.64 | 1.8233 | 7.5
2014-05-10 14:45 | 35.64 | 1.8244 | 7.7
2014-05-10 15:00 | 35.635 | 1.8187 | 7.8
2014-05-10 15:15 | 35.635 | 1.8214 | 8
2014-05-10 15:30 | 35.63 | 1.8227 | 8.1
2014-05-10 15:45 | 35.625 | 1.8181 | 8.2
2014-05-10 16:00 | 35.63 | 1.8221 | 8.4
2014-05-10 16:15 | 35.63 | 1.8271 | 8.5
2014-05-10 16:30 | 35.62 | 1.8198 | 8.6
2014-05-10 16:45 | 35.62 | 1.8221 | 8.8
2014-05-10 17:00 | 35.62 | 1.8214 | 8.9
2014-05-10 17:15 | 35.615 | 1.8158 | 9
2014-05-10 17:30 | 35.61 | 1.8128 | 9
2014-05-10 17:45 | 35.61 | 1.8138 | 9.1
2014-05-10 18:00 | 35.605 | 1.8075 | 9.2
2014-05-10 18:15 | 35.605 | 1.8098 | 9.2
2014-05-10 18:30 | 35.6 | 1.8021 | 9.2
2014-05-10 18:45 | 35.6 | 1.8041 | 9.3
2014-05-10 19:00 | 35.596 | 1.7991 | 9.2
2014-05-10 19:15 | 35.6 | 1.8008 | 9.3
2014-05-10 19:30 | 35.596 | 1.7944 | 9.3
2014-05-10 19:45 | 35.596 | 1.7924 | 9.2
2014-05-10 20:00 | 35.6 | 1.7907 | 9.2
2014-05-10 20:15 | 35.596 | 1.7887 | 9.1
2014-05-10 20:30 | 35.6 | 1.789 | 9.1
2014-05-10 20:45 | 35.596 | 1.7837 | 9
2014-05-10 21:00 | 35.6 | 1.7833 | 9
2014-05-10 21:15 | 35.605 | 1.7883 | 8.9
2014-05-10 21:30 | 35.6 | 1.7844 | 8.8
2014-05-10 21:45 | 35.605 | 1.7843 | 8.8
2014-05-10 22:00 | 35.605 | 1.7806 | 8.7
2014-05-10 22:15 | 35.615 | 1.7903 | 8.7
2014-05-10 22:30 | 35.615 | 1.7859 | 8.6
2014-05-10 22:45 | 35.61 | 1.7816 | 8.5
2014-05-10 23:00 | 35.615 | 1.7823 | 8.4
2014-05-10 23:15 | 35.62 | 1.7849 | 8.4
2014-05-10 23:30 | 35.62 | 1.7826 | 8.3
2014-05-10 23:45 | 35.62 | 1.7836 | 8.2
2014-05-11 | 35.62 | 1.7812 | 8.1
2014-05-11 00:15 | 35.625 | 1.7866 | 8.1
2014-05-11 00:30 | 35.625 | 1.7835 | 8
2014-05-11 00:45 | 35.63 | 1.7852 | 7.9
2014-05-11 01:00 | 35.625 | 1.7799 | 7.8
2014-05-11 01:15 | 35.63 | 1.7849 | 7.7
2014-05-11 01:30 | 35.635 | 1.7895 | 7.7
2014-05-11 01:45 | 35.635 | 1.7878 | 7.6
2014-05-11 02:00 | 35.635 | 1.7828 | 7.5
2014-05-11 02:15 | 35.635 | 1.7815 | 7.4
2014-05-11 02:30 | 35.635 | 1.7805 | 7.4
2014-05-11 02:45 | 35.64 | 1.7835 | 7.3
2014-05-11 03:00 | 35.635 | 1.7764 | 7.2
2014-05-11 03:15 | 35.645 | 1.7801 | 7.2
2014-05-11 03:30 | 35.645 | 1.7777 | 7.1
2014-05-11 03:45 | 35.645 | 1.774 | 7.1
2014-05-11 04:00 | 35.645 | 1.769 | 7
2014-05-11 04:15 | 35.65 | 1.772 | 6.9
2014-05-11 04:30 | 35.654 | 1.773 | 6.9
2014-05-11 04:45 | 35.654 | 1.7706 | 6.8
2014-05-11 05:00 | 35.654 | 1.7706 | 6.7
2014-05-11 05:15 | 35.664 | 1.776 | 6.7
2014-05-11 05:30 | 35.664 | 1.776 | 6.6
2014-05-11 05:45 | 35.669 | 1.7806 | 6.6
2014-05-11 06:00 | 35.669 | 1.7843 | 6.5
2014-05-11 06:15 | 35.674 | 1.787 | 6.5
2014-05-11 06:30 | 35.674 | 1.789 | 6.4
2014-05-11 06:45 | 35.679 | 1.795 | 6.4
2014-05-11 07:00 | 35.679 | 1.7953 | 6.3
2014-05-11 07:15 | 35.679 | 1.7946 | 6.3
2014-05-11 07:30 | 35.674 | 1.792 | 6.2
2014-05-11 07:45 | 35.679 | 1.801 | 6.2
2014-05-11 08:00 | 35.679 | 1.8023 | 6.2
2014-05-11 08:15 | 35.674 | 1.7973 | 6.1
2014-05-11 08:30 | 35.679 | 1.8054 | 6.1
2014-05-11 08:45 | 35.674 | 1.8027 | 6.1
2014-05-11 09:00 | 35.674 | 1.8064 | 6.1
2014-05-11 09:15 | 35.669 | 1.8061 | 6.1
2014-05-11 09:30 | 35.664 | 1.8021 | 6.1
2014-05-11 09:45 | 35.664 | 1.8014 | 6.1
2014-05-11 10:00 | 35.664 | 1.8031 | 6.2
2014-05-11 10:15 | 35.66 | 1.7994 | 6.2
2014-05-11 10:30 | 35.65 | 1.7908 | 6.2
2014-05-11 10:45 | 35.654 | 1.7951 | 6.3
2014-05-11 11:00 | 35.65 | 1.7941 | 6.4
2014-05-11 11:15 | 35.65 | 1.7955 | 6.5
2014-05-11 11:30 | 35.65 | 1.8018 | 6.6
2014-05-11 11:45 | 35.65 | 1.8025 | 6.7
2014-05-11 12:00 | 35.65 | 1.8055 | 6.8
2014-05-11 12:15 | 35.645 | 1.8059 | 6.9
2014-05-11 12:30 | 35.635 | 1.7989 | 7
2014-05-11 12:45 | 35.63 | 1.7973 | 7.1
2014-05-11 13:00 | 35.635 | 1.8026 | 7.3
2014-05-11 13:15 | 35.63 | 1.8003 | 7.4
2014-05-11 13:30 | 35.62 | 1.7966 | 7.6
2014-05-11 13:45 | 35.615 | 1.7937 | 7.7
2014-05-11 14:00 | 35.61 | 1.79 | 7.9
2014-05-11 14:15 | 35.61 | 1.794 | 8
2014-05-11 14:30 | 35.615 | 1.8004 | 8.2
2014-05-11 14:45 | 35.64 | 1.8247 | 8.3
2014-05-11 15:00 | 35.694 | 1.8874 | 8.5
2014-05-11 15:15 | 35.738 | 1.9344 | 8.7
2014-05-11 15:30 | 35.743 | 1.9377 | 8.8
2014-05-11 15:45 | 35.718 | 1.9168 | 9
2014-05-11 16:00 | 35.689 | 1.8881 | 9.1
2014-05-11 16:15 | 35.65 | 1.8531 | 9.2
2014-05-11 16:30 | 35.62 | 1.8238 | 9.3
2014-05-11 16:45 | 35.61 | 1.8145 | 9.5
2014-05-11 17:00 | 35.591 | 1.7971 | 9.6
2014-05-11 17:15 | 35.591 | 1.7975 | 9.8
2014-05-11 17:30 | 35.581 | 1.7885 | 9.9
2014-05-11 17:45 | 35.566 | 1.7718 | 9.9
2014-05-11 18:00 | 35.566 | 1.7725 | 10
2014-05-11 18:15 | 35.566 | 1.7705 | 10.1
2014-05-11 18:30 | 35.561 | 1.7665 | 10.1
2014-05-11 18:45 | 35.556 | 1.7621 | 10.1
2014-05-11 19:00 | 35.566 | 1.7691 | 10.2
2014-05-11 19:15 | 35.561 | 1.7621 | 10.2
2014-05-11 19:30 | 35.561 | 1.7641 | 10.2
2014-05-11 19:45 | 35.556 | 1.7571 | 10.1
2014-05-11 20:00 | 35.556 | 1.7544 | 10.1
2014-05-11 20:15 | 35.561 | 1.7571 | 10
2014-05-11 20:30 | 35.561 | 1.7544 | 10
2014-05-11 20:45 | 35.556 | 1.745 | 9.9
2014-05-11 21:00 | 35.561 | 1.7454 | 9.9
2014-05-11 21:15 | 35.556 | 1.738 | 9.8
2014-05-11 21:30 | 35.566 | 1.743 | 9.8
2014-05-11 21:45 | 35.571 | 1.7466 | 9.7
2014-05-11 22:00 | 35.566 | 1.74 | 9.6
2014-05-11 22:15 | 35.576 | 1.7443 | 9.6
2014-05-11 22:30 | 35.576 | 1.7412 | 9.5
2014-05-11 22:45 | 35.581 | 1.7416 | 9.4
2014-05-11 23:00 | 35.586 | 1.7425 | 9.4
2014-05-11 23:15 | 35.586 | 1.7402 | 9.3
2014-05-11 23:30 | 35.591 | 1.7412 | 9.2
2014-05-11 23:45 | 35.591 | 1.7341 | 9.1
2014-05-12 | 35.6 | 1.7421 | 9
2014-05-12 00:15 | 35.605 | 1.7371 | 9
2014-05-12 00:30 | 35.605 | 1.7387 | 8.9
2014-05-12 00:45 | 35.61 | 1.737 | 8.8
2014-05-12 01:00 | 35.615 | 1.7397 | 8.7
2014-05-12 01:15 | 35.62 | 1.7387 | 8.6
2014-05-12 01:30 | 35.625 | 1.739 | 8.5
2014-05-12 01:45 | 35.625 | 1.7306 | 8.4
2014-05-12 02:00 | 35.63 | 1.7322 | 8.3
2014-05-12 02:15 | 35.635 | 1.7325 | 8.2
2014-05-12 02:30 | 35.64 | 1.7322 | 8.2
2014-05-12 02:45 | 35.645 | 1.7345 | 8.1
2014-05-12 03:00 | 35.65 | 1.7385 | 8
2014-05-12 03:15 | 35.654 | 1.7391 | 7.9
2014-05-12 03:30 | 35.654 | 1.7358 | 7.9
2014-05-12 03:45 | 35.664 | 1.7411 | 7.8
2014-05-12 04:00 | 35.66 | 1.7321 | 7.7
2014-05-12 04:15 | 35.664 | 1.7307 | 7.6
2014-05-12 04:30 | 35.664 | 1.728 | 7.6
2014-05-12 04:45 | 35.674 | 1.734 | 7.5
2014-05-12 05:00 | 35.674 | 1.7303 | 7.4
2014-05-12 05:15 | 35.679 | 1.7323 | 7.4
2014-05-12 05:30 | 35.684 | 1.7376 | 7.3
2014-05-12 05:45 | 35.684 | 1.7373 | 7.2
2014-05-12 06:00 | 35.689 | 1.742 | 7.1
2014-05-12 06:15 | 35.694 | 1.7453 | 7.1
2014-05-12 06:30 | 35.699 | 1.7546 | 7
2014-05-12 06:45 | 35.699 | 1.7543 | 6.9
2014-05-12 07:00 | 35.704 | 1.76 | 6.9
2014-05-12 07:15 | 35.699 | 1.752 | 6.8
2014-05-12 07:30 | 35.704 | 1.7573 | 6.8
2014-05-12 07:45 | 35.699 | 1.7573 | 6.7
2014-05-12 08:00 | 35.704 | 1.765 | 6.7
2014-05-12 08:15 | 35.704 | 1.7663 | 6.6
2014-05-12 08:30 | 35.704 | 1.7697 | 6.6
2014-05-12 08:45 | 35.709 | 1.775 | 6.6
2014-05-12 09:00 | 35.704 | 1.7697 | 6.6
2014-05-12 09:15 | 35.694 | 1.7637 | 6.5
2014-05-12 09:30 | 35.694 | 1.7604 | 6.5
2014-05-12 09:45 | 35.699 | 1.7667 | 6.6
2014-05-12 10:00 | 35.694 | 1.76 | 6.6
2014-05-12 10:15 | 35.694 | 1.7624 | 6.6
2014-05-12 10:30 | 35.689 | 1.7614 | 6.6
2014-05-12 10:45 | 35.689 | 1.7604 | 6.7
2014-05-12 11:00 | 35.689 | 1.7611 | 6.8
2014-05-12 11:15 | 35.689 | 1.7634 | 6.9
2014-05-12 11:30 | 35.689 | 1.7647 | 6.9
2014-05-12 11:45 | 35.684 | 1.7621 | 7
2014-05-12 12:00 | 35.679 | 1.7594 | 7.1
2014-05-12 12:15 | 35.684 | 1.7671 | 7.3
2014-05-12 12:30 | 35.679 | 1.7672 | 7.4
2014-05-12 12:45 | 35.674 | 1.7665 | 7.5
2014-05-12 13:00 | 35.669 | 1.7625 | 7.6
2014-05-12 13:15 | 35.669 | 1.7662 | 7.8
2014-05-12 13:30 | 35.664 | 1.7646 | 7.9
2014-05-12 13:45 | 35.66 | 1.7652 | 8.1
2014-05-12 14:00 | 35.66 | 1.7746 | 8.3
2014-05-12 14:15 | 35.654 | 1.772 | 8.4
2014-05-12 14:30 | 35.654 | 1.773 | 8.6
2014-05-12 14:45 | 35.645 | 1.773 | 8.7
2014-05-12 15:00 | 35.64 | 1.7731 | 8.9
2014-05-12 15:15 | 35.635 | 1.7691 | 9.1
2014-05-12 15:30 | 35.63 | 1.7624 | 9.3
2014-05-12 15:45 | 35.63 | 1.7637 | 9.4
2014-05-12 16:00 | 35.62 | 1.7554 | 9.6
2014-05-12 16:15 | 35.615 | 1.7561 | 9.7
2014-05-12 16:30 | 35.615 | 1.7611 | 9.9
2014-05-12 16:45 | 35.61 | 1.7608 | 10
2014-05-12 17:00 | 35.61 | 1.7639 | 10.1
2014-05-12 17:15 | 35.605 | 1.7629 | 10.2
2014-05-12 17:30 | 35.596 | 1.7552 | 10.3
2014-05-12 17:45 | 35.591 | 1.7512 | 10.4
2014-05-12 18:00 | 35.586 | 1.7449 | 10.5
2014-05-12 18:15 | 35.586 | 1.7445 | 10.6
2014-05-12 18:30 | 35.581 | 1.7426 | 10.6
2014-05-12 18:45 | 35.581 | 1.7426 | 10.7
2014-05-12 19:00 | 35.581 | 1.7422 | 10.7
2014-05-12 19:15 | 35.576 | 1.7339 | 10.7
2014-05-12 19:30 | 35.576 | 1.7335 | 10.7
2014-05-12 19:45 | 35.576 | 1.7319 | 10.7
2014-05-12 20:00 | 35.571 | 1.7292 | 10.6
2014-05-12 20:15 | 35.576 | 1.7285 | 10.6
2014-05-12 20:30 | 35.581 | 1.7302 | 10.6
2014-05-12 20:45 | 35.576 | 1.7198 | 10.5
2014-05-12 21:00 | 35.576 | 1.7158 | 10.5
2014-05-12 21:15 | 35.576 | 1.7117 | 10.4
2014-05-12 21:30 | 35.581 | 1.7127 | 10.4
2014-05-12 21:45 | 35.581 | 1.7067 | 10.3
2014-05-12 22:00 | 35.586 | 1.704 | 10.2
2014-05-12 22:15 | 35.591 | 1.706 | 10.2
2014-05-12 22:30 | 35.596 | 1.708 | 10.1
2014-05-12 22:45 | 35.605 | 1.7156 | 10.1
2014-05-12 23:00 | 35.605 | 1.7129 | 10
2014-05-12 23:15 | 35.615 | 1.7192 | 9.9
2014-05-12 23:30 | 35.615 | 1.7162 | 9.8
2014-05-12 23:45 | 35.62 | 1.7195 | 9.7
2014-05-13 | 35.62 | 1.7138 | 9.7
2014-05-13 00:15 | 35.625 | 1.7202 | 9.6
2014-05-13 00:30 | 35.63 | 1.7198 | 9.5
2014-05-13 00:45 | 35.63 | 1.7168 | 9.4
2014-05-13 01:00 | 35.63 | 1.7151 | 9.3
2014-05-13 01:15 | 35.635 | 1.7225 | 9.2
2014-05-13 01:30 | 35.635 | 1.7225 | 9.1
2014-05-13 01:45 | 35.64 | 1.7278 | 9
2014-05-13 02:00 | 35.64 | 1.7235 | 8.9
2014-05-13 02:15 | 35.645 | 1.7228 | 8.8
2014-05-13 02:30 | 35.64 | 1.7131 | 8.7
2014-05-13 02:45 | 35.64 | 1.7067 | 8.7
2014-05-13 03:00 | 35.64 | 1.7044 | 8.6
2014-05-13 03:15 | 35.645 | 1.7097 | 8.5
2014-05-13 03:30 | 35.65 | 1.7184 | 8.4
2014-05-13 03:45 | 35.654 | 1.7207 | 8.3
2014-05-13 04:00 | 35.66 | 1.7233 | 8.2
2014-05-13 04:15 | 35.664 | 1.7233 | 8.1
2014-05-13 04:30 | 35.664 | 1.7257 | 8.1
2014-05-13 04:45 | 35.66 | 1.718 | 8
2014-05-13 05:00 | 35.654 | 1.7106 | 7.9
2014-05-13 05:15 | 35.664 | 1.7247 | 7.9
2014-05-13 05:30 | 35.664 | 1.7387 | 7.8
2014-05-13 05:45 | 35.669 | 1.7401 | 7.8
2014-05-13 06:00 | 35.669 | 1.7364 | 7.7
2014-05-13 06:15 | 35.669 | 1.7411 | 7.7
2014-05-13 06:30 | 35.664 | 1.7384 | 7.6
2014-05-13 06:45 | 35.654 | 1.7227 | 7.6
2014-05-13 07:00 | 35.654 | 1.7274 | 7.5
2014-05-13 07:15 | 35.66 | 1.7388 | 7.5
2014-05-13 07:30 | 35.654 | 1.7311 | 7.4
2014-05-13 07:45 | 35.654 | 1.7341 | 7.4
2014-05-13 08:00 | 35.66 | 1.7408 | 7.4
2014-05-13 08:15 | 35.654 | 1.7388 | 7.3
2014-05-13 08:30 | 35.65 | 1.7365 | 7.3
2014-05-13 08:45 | 35.654 | 1.7452 | 7.3
2014-05-13 09:00 | 35.65 | 1.7459 | 7.3
2014-05-13 09:15 | 35.65 | 1.7502 | 7.3
2014-05-13 09:30 | 35.65 | 1.7512 | 7.3
2014-05-13 09:45 | 35.645 | 1.7502 | 7.3
2014-05-13 10:00 | 35.64 | 1.7476 | 7.3
2014-05-13 10:15 | 35.63 | 1.7456 | 7.3
2014-05-13 10:30 | 35.635 | 1.7557 | 7.4
2014-05-13 10:45 | 35.625 | 1.7527 | 7.4
2014-05-13 11:00 | 35.625 | 1.7581 | 7.5
2014-05-13 11:15 | 35.62 | 1.7531 | 7.5
2014-05-13 11:30 | 35.615 | 1.7518 | 7.6
2014-05-13 11:45 | 35.615 | 1.7575 | 7.7
2014-05-13 12:00 | 35.6 | 1.7455 | 7.8
2014-05-13 12:15 | 35.596 | 1.7478 | 7.9
2014-05-13 12:30 | 35.591 | 1.7516 | 8
2014-05-13 12:45 | 35.591 | 1.7536 | 8.2
2014-05-13 13:00 | 35.586 | 1.7596 | 8.3
2014-05-13 13:15 | 35.586 | 1.763 | 8.4
2014-05-13 13:30 | 35.576 | 1.7593 | 8.5
2014-05-13 13:45 | 35.561 | 1.7527 | 8.6
2014-05-13 14:00 | 35.561 | 1.7641 | 8.8
2014-05-13 14:15 | 35.551 | 1.7628 | 8.9
2014-05-13 14:30 | 35.546 | 1.7645 | 9.1
2014-05-13 14:45 | 35.536 | 1.7572 | 9.2
2014-05-13 15:00 | 35.531 | 1.7479 | 9.4
2014-05-13 15:15 | 35.522 | 1.7503 | 9.5
2014-05-13 15:30 | 35.512 | 1.7329 | 9.7
2014-05-13 15:45 | 35.507 | 1.7265 | 9.8
2014-05-13 16:00 | 35.502 | 1.7239 | 10
2014-05-13 16:15 | 35.502 | 1.7256 | 10.1
2014-05-13 16:30 | 35.492 | 1.7199 | 10.2
2014-05-13 16:45 | 35.497 | 1.7283 | 10.4
2014-05-13 17:00 | 35.497 | 1.7323 | 10.5
2014-05-13 17:15 | 35.497 | 1.733 | 10.6
2014-05-13 17:30 | 35.492 | 1.7353 | 10.7
2014-05-13 17:45 | 35.487 | 1.727 | 10.7
2014-05-13 18:00 | 35.482 | 1.7156 | 10.8
2014-05-13 18:15 | 35.482 | 1.7116 | 10.9
2014-05-13 18:30 | 35.477 | 1.6989 | 10.9
2014-05-13 18:45 | 35.472 | 1.6852 | 11
2014-05-13 19:00 | 35.472 | 1.6761 | 11
2014-05-13 19:15 | 35.482 | 1.6781 | 11
2014-05-13 19:30 | 35.487 | 1.6771 | 11
2014-05-13 19:45 | 35.487 | 1.671 | 10.9
2014-05-13 20:00 | 35.497 | 1.676 | 10.9
2014-05-13 20:15 | 35.482 | 1.6509 | 10.8
2014-05-13 20:30 | 35.507 | 1.6659 | 10.8
2014-05-13 20:45 | 35.507 | 1.6578 | 10.7
2014-05-13 21:00 | 35.512 | 1.6585 | 10.7
2014-05-13 21:15 | 35.517 | 1.6551 | 10.6
2014-05-13 21:30 | 35.527 | 1.6564 | 10.5
2014-05-13 21:45 | 35.541 | 1.6593 | 10.5
2014-05-13 22:00 | 35.546 | 1.6583 | 10.4
2014-05-13 22:15 | 35.546 | 1.6489 | 10.3
2014-05-13 22:30 | 35.561 | 1.6555 | 10.3
2014-05-13 22:45 | 35.571 | 1.6585 | 10.2
2014-05-13 23:00 | 35.581 | 1.6624 | 10.1
2014-05-13 23:15 | 35.6 | 1.6724 | 10
2014-05-13 23:30 | 35.6 | 1.6657 | 9.9
2014-05-13 23:45 | 35.605 | 1.663 | 9.8
2014-05-14 | 35.61 | 1.6606 | 9.7
2014-05-14 00:15 | 35.615 | 1.6596 | 9.6
2014-05-14 00:30 | 35.625 | 1.6652 | 9.5
2014-05-14 00:45 | 35.635 | 1.6699 | 9.5
2014-05-14 01:00 | 35.64 | 1.6698 | 9.4
2014-05-14 01:15 | 35.645 | 1.6721 | 9.2
2014-05-14 01:30 | 35.66 | 1.6818 | 9.1
2014-05-14 01:45 | 35.654 | 1.6691 | 9
2014-05-14 02:00 | 35.654 | 1.6667 | 8.9
2014-05-14 02:15 | 35.664 | 1.6724 | 8.8
2014-05-14 02:30 | 35.669 | 1.67 | 8.7
2014-05-14 02:45 | 35.674 | 1.6673 | 8.6
2014-05-14 03:00 | 35.679 | 1.6703 | 8.5
2014-05-14 03:15 | 35.684 | 1.6672 | 8.4
2014-05-14 03:30 | 35.704 | 1.6889 | 8.3
2014-05-14 03:45 | 35.704 | 1.6812 | 8.3
2014-05-14 04:00 | 35.704 | 1.6755 | 8.2
2014-05-14 04:15 | 35.704 | 1.6732 | 8.1
2014-05-14 04:30 | 35.714 | 1.6855 | 8
2014-05-14 04:45 | 35.709 | 1.6835 | 7.9
2014-05-14 05:00 | 35.723 | 1.6968 | 7.9
2014-05-14 05:15 | 35.728 | 1.7008 | 7.8
2014-05-14 05:30 | 35.738 | 1.7125 | 7.7
2014-05-14 05:45 | 35.728 | 1.7042 | 7.6
2014-05-14 06:00 | 35.728 | 1.7005 | 7.6
2014-05-14 06:15 | 35.723 | 1.6875 | 7.5
2014-05-14 06:30 | 35.723 | 1.6855 | 7.4
2014-05-14 06:45 | 35.723 | 1.6794 | 7.4
2014-05-14 07:00 | 35.723 | 1.6821 | 7.3
2014-05-14 07:15 | 35.728 | 1.6888 | 7.3
2014-05-14 07:30 | 35.733 | 1.6988 | 7.2
2014-05-14 07:45 | 35.743 | 1.7085 | 7.2
2014-05-14 08:00 | 35.738 | 1.7025 | 7.1
2014-05-14 08:15 | 35.743 | 1.7098 | 7.1
2014-05-14 08:30 | 35.738 | 1.7048 | 7
2014-05-14 08:45 | 35.738 | 1.7035 | 7
2014-05-14 09:00 | 35.738 | 1.7041 | 7
2014-05-14 09:15 | 35.738 | 1.7031 | 7
2014-05-14 09:30 | 35.738 | 1.7075 | 7
2014-05-14 09:45 | 35.733 | 1.7072 | 7
2014-05-14 10:00 | 35.733 | 1.7099 | 7
2014-05-14 10:15 | 35.738 | 1.7145 | 7.1
2014-05-14 10:30 | 35.733 | 1.7139 | 7.1
2014-05-14 10:45 | 35.733 | 1.7139 | 7.2
2014-05-14 11:00 | 35.723 | 1.7015 | 7.2
2014-05-14 11:15 | 35.723 | 1.7029 | 7.3
2014-05-14 11:30 | 35.723 | 1.7062 | 7.4
2014-05-14 11:45 | 35.723 | 1.7099 | 7.5
2014-05-14 12:00 | 35.718 | 1.7049 | 7.6
2014-05-14 12:15 | 35.714 | 1.7029 | 7.7
2014-05-14 12:30 | 35.718 | 1.715 | 7.8
2014-05-14 12:45 | 35.718 | 1.7089 | 7.9
2014-05-14 13:00 | 35.704 | 1.7027 | 8
2014-05-14 13:15 | 35.709 | 1.7097 | 8.2
2014-05-14 13:30 | 35.704 | 1.7104 | 8.3
2014-05-14 13:45 | 35.694 | 1.7047 | 8.4
2014-05-14 14:00 | 35.699 | 1.7111 | 8.6
2014-05-14 14:15 | 35.689 | 1.7061 | 8.7
2014-05-14 14:30 | 35.689 | 1.7074 | 8.9
2014-05-14 14:45 | 35.684 | 1.7054 | 9.1
2014-05-14 15:00 | 35.674 | 1.7035 | 9.2
2014-05-14 15:15 | 35.674 | 1.7048 | 9.4
2014-05-14 15:30 | 35.669 | 1.7008 | 9.5
2014-05-14 15:45 | 35.674 | 1.7119 | 9.7
2014-05-14 16:00 | 35.664 | 1.6978 | 9.8
2014-05-14 16:15 | 35.66 | 1.6882 | 10
2014-05-14 16:30 | 35.654 | 1.6858 | 10.1
2014-05-14 16:45 | 35.654 | 1.6889 | 10.3
2014-05-14 17:00 | 35.654 | 1.6932 | 10.4
2014-05-14 17:15 | 35.654 | 1.6966 | 10.5
2014-05-14 17:30 | 35.654 | 1.6996 | 10.6
2014-05-14 17:45 | 35.654 | 1.7009 | 10.7
2014-05-14 18:00 | 35.65 | 1.6983 | 10.8
2014-05-14 18:15 | 35.64 | 1.6903 | 10.8
2014-05-14 18:30 | 35.645 | 1.6936 | 10.9
2014-05-14 18:45 | 35.64 | 1.6919 | 10.9
2014-05-14 19:00 | 35.63 | 1.6833 | 10.9
2014-05-14 19:15 | 35.635 | 1.6876 | 10.9
2014-05-14 19:30 | 35.63 | 1.6779 | 10.9
2014-05-14 19:45 | 35.63 | 1.6729 | 10.9
2014-05-14 20:00 | 35.625 | 1.6669 | 10.8
2014-05-14 20:15 | 35.63 | 1.6689 | 10.8
2014-05-14 20:30 | 35.625 | 1.6609 | 10.7
2014-05-14 20:45 | 35.625 | 1.6605 | 10.6
2014-05-14 21:00 | 35.635 | 1.6668 | 10.6
2014-05-14 21:15 | 35.635 | 1.6625 | 10.5
2014-05-14 21:30 | 35.64 | 1.6601 | 10.5
2014-05-14 21:45 | 35.64 | 1.6561 | 10.4
2014-05-14 22:00 | 35.64 | 1.6521 | 10.3
2014-05-14 22:15 | 35.65 | 1.6527 | 10.3
2014-05-14 22:30 | 35.65 | 1.6463 | 10.2
2014-05-14 22:45 | 35.654 | 1.6463 | 10.1
2014-05-14 23:00 | 35.664 | 1.6549 | 10.1
2014-05-14 23:15 | 35.669 | 1.6559 | 10
2014-05-14 23:30 | 35.674 | 1.6589 | 9.9
2014-05-14 23:45 | 35.679 | 1.6616 | 9.8
2014-05-15 | 35.684 | 1.6662 | 9.7
2014-05-15 00:15 | 35.684 | 1.6629 | 9.6
2014-05-15 00:30 | 35.689 | 1.6632 | 9.5
2014-05-15 00:45 | 35.694 | 1.6658 | 9.4
2014-05-15 01:00 | 35.699 | 1.6678 | 9.3
2014-05-15 01:15 | 35.699 | 1.6608 | 9.2
2014-05-15 01:30 | 35.699 | 1.6571 | 9.1
2014-05-15 01:45 | 35.704 | 1.6604 | 9
2014-05-15 02:00 | 35.709 | 1.6617 | 8.9
2014-05-15 02:15 | 35.714 | 1.6644 | 8.8
2014-05-15 02:30 | 35.718 | 1.6657 | 8.7
2014-05-15 02:45 | 35.718 | 1.6617 | 8.6
2014-05-15 03:00 | 35.723 | 1.6637 | 8.5
2014-05-15 03:15 | 35.728 | 1.6653 | 8.4
2014-05-15 03:30 | 35.728 | 1.6633 | 8.3
2014-05-15 03:45 | 35.728 | 1.6593 | 8.2
2014-05-15 04:00 | 35.733 | 1.6596 | 8.1
2014-05-15 04:15 | 35.733 | 1.6572 | 8
2014-05-15 04:30 | 35.733 | 1.6586 | 7.9
2014-05-15 04:45 | 35.738 | 1.6575 | 7.8
2014-05-15 05:00 | 35.738 | 1.6592 | 7.7
2014-05-15 05:15 | 35.748 | 1.6696 | 7.7
2014-05-15 05:30 | 35.748 | 1.6722 | 7.6
2014-05-15 05:45 | 35.748 | 1.6689 | 7.5
2014-05-15 06:00 | 35.753 | 1.6739 | 7.4
2014-05-15 06:15 | 35.753 | 1.6709 | 7.4
2014-05-15 06:30 | 35.753 | 1.6685 | 7.3
2014-05-15 06:45 | 35.748 | 1.6629 | 7.2
2014-05-15 07:00 | 35.753 | 1.6655 | 7.2
2014-05-15 07:15 | 35.758 | 1.6725 | 7.1
2014-05-15 07:30 | 35.763 | 1.6779 | 7.1
2014-05-15 07:45 | 35.768 | 1.6875 | 7
2014-05-15 08:00 | 35.768 | 1.6859 | 7
2014-05-15 08:15 | 35.768 | 1.6946 | 6.9
2014-05-15 08:30 | 35.763 | 1.6849 | 6.9
2014-05-15 08:45 | 35.763 | 1.6892 | 6.9
2014-05-15 09:00 | 35.763 | 1.697 | 6.9
2014-05-15 09:15 | 35.763 | 1.709 | 6.9
2014-05-15 09:30 | 35.758 | 1.7024 | 6.9
2014-05-15 09:45 | 35.758 | 1.7034 | 6.9
2014-05-15 10:00 | 35.758 | 1.7044 | 6.9
2014-05-15 10:15 | 35.743 | 1.6907 | 6.9
2014-05-15 10:30 | 35.738 | 1.6887 | 7
2014-05-15 10:45 | 35.733 | 1.6898 | 7
2014-05-15 11:00 | 35.733 | 1.6931 | 7.1
2014-05-15 11:15 | 35.733 | 1.6975 | 7.2
2014-05-15 11:30 | 35.733 | 1.7005 | 7.3
2014-05-15 11:45 | 35.723 | 1.6948 | 7.4
2014-05-15 12:00 | 35.723 | 1.6968 | 7.5
2014-05-15 12:15 | 35.718 | 1.6972 | 7.6
2014-05-15 12:30 | 35.709 | 1.6953 | 7.7
2014-05-15 12:45 | 35.709 | 1.702 | 7.8
2014-05-15 13:00 | 35.699 | 1.6966 | 7.9
2014-05-15 13:15 | 35.694 | 1.6963 | 8
2014-05-15 13:30 | 35.699 | 1.7034 | 8.2
2014-05-15 13:45 | 35.684 | 1.6971 | 8.3
2014-05-15 14:00 | 35.679 | 1.6988 | 8.4
2014-05-15 14:15 | 35.674 | 1.6995 | 8.6
2014-05-15 14:30 | 35.669 | 1.7015 | 8.7
2014-05-15 14:45 | 35.669 | 1.7042 | 8.9
2014-05-15 15:00 | 35.66 | 1.7029 | 9
2014-05-15 15:15 | 35.65 | 1.6986 | 9.2
2014-05-15 15:30 | 35.64 | 1.6953 | 9.3
2014-05-15 15:45 | 35.635 | 1.6977 | 9.5
2014-05-15 16:00 | 35.63 | 1.699 | 9.6
2014-05-15 16:15 | 35.635 | 1.7071 | 9.8
2014-05-15 16:30 | 35.62 | 1.6978 | 9.9
2014-05-15 16:45 | 35.615 | 1.6981 | 10.1
2014-05-15 17:00 | 35.605 | 1.6905 | 10.2
2014-05-15 17:15 | 35.6 | 1.6902 | 10.3
2014-05-15 17:30 | 35.596 | 1.6902 | 10.4
2014-05-15 17:45 | 35.591 | 1.6905 | 10.5
2014-05-15 18:00 | 35.581 | 1.6849 | 10.5
2014-05-15 18:15 | 35.581 | 1.6859 | 10.6
2014-05-15 18:30 | 35.576 | 1.6846 | 10.6
2014-05-15 18:45 | 35.571 | 1.69 | 10.7
2014-05-15 19:00 | 35.566 | 1.687 | 10.7
2014-05-15 19:15 | 35.561 | 1.6803 | 10.8
2014-05-15 19:30 | 35.561 | 1.6783 | 10.8
2014-05-15 19:45 | 35.556 | 1.675 | 10.8
2014-05-15 20:00 | 35.551 | 1.6717 | 10.8
2014-05-15 20:15 | 35.551 | 1.6757 | 10.8
2014-05-15 20:30 | 35.546 | 1.6704 | 10.8
2014-05-15 20:45 | 35.546 | 1.672 | 10.7
2014-05-15 21:00 | 35.541 | 1.6657 | 10.7
2014-05-15 21:15 | 35.541 | 1.6633 | 10.7
2014-05-15 21:30 | 35.536 | 1.6583 | 10.6
2014-05-15 21:45 | 35.536 | 1.6577 | 10.6
2014-05-15 22:00 | 35.536 | 1.6553 | 10.5
2014-05-15 22:15 | 35.541 | 1.659 | 10.5
2014-05-15 22:30 | 35.536 | 1.6506 | 10.4
2014-05-15 22:45 | 35.541 | 1.6576 | 10.4
2014-05-15 23:00 | 35.541 | 1.6563 | 10.3
2014-05-15 23:15 | 35.546 | 1.661 | 10.3
2014-05-15 23:30 | 35.546 | 1.6596 | 10.2
2014-05-15 23:45 | 35.546 | 1.662 | 10.1
2014-05-16 | 35.546 | 1.6657 | 10.1
2014-05-16 00:15 | 35.546 | 1.6606 | 10
2014-05-16 00:30 | 35.551 | 1.667 | 9.9
2014-05-16 00:45 | 35.546 | 1.6636 | 9.8
2014-05-16 01:00 | 35.546 | 1.6613 | 9.7
2014-05-16 01:15 | 35.541 | 1.6546 | 9.7
2014-05-16 01:30 | 35.551 | 1.6676 | 9.6
2014-05-16 01:45 | 35.546 | 1.662 | 9.5
2014-05-16 02:00 | 35.551 | 1.67 | 9.4
2014-05-16 02:15 | 35.551 | 1.67 | 9.3
2014-05-16 02:30 | 35.546 | 1.6677 | 9.2
2014-05-16 02:45 | 35.541 | 1.659 | 9.1
2014-05-16 03:00 | 35.546 | 1.664 | 9
2014-05-16 03:15 | 35.541 | 1.656 | 8.9
2014-05-16 03:30 | 35.541 | 1.6546 | 8.8
2014-05-16 03:45 | 35.536 | 1.6496 | 8.7
2014-05-16 04:00 | 35.541 | 1.655 | 8.6
2014-05-16 04:15 | 35.541 | 1.655 | 8.6
2014-05-16 04:30 | 35.546 | 1.661 | 8.5
2014-05-16 04:45 | 35.546 | 1.664 | 8.4
2014-05-16 05:00 | 35.546 | 1.6667 | 8.3
2014-05-16 05:15 | 35.546 | 1.6673 | 8.2
2014-05-16 05:30 | 35.541 | 1.6657 | 8.1
2014-05-16 05:45 | 35.541 | 1.6664 | 8
2014-05-16 06:00 | 35.541 | 1.6734 | 8
2014-05-16 06:15 | 35.536 | 1.6721 | 7.9
2014-05-16 06:30 | 35.536 | 1.6771 | 7.8
2014-05-16 06:45 | 35.531 | 1.6714 | 7.7
2014-05-16 07:00 | 35.536 | 1.6818 | 7.7
2014-05-16 07:15 | 35.531 | 1.6792 | 7.6
2014-05-16 07:30 | 35.531 | 1.6822 | 7.6
2014-05-16 07:45 | 35.527 | 1.6849 | 7.5
2014-05-16 08:00 | 35.527 | 1.6892 | 7.5
2014-05-16 08:15 | 35.522 | 1.6879 | 7.4
2014-05-16 08:30 | 35.517 | 1.6866 | 7.4
2014-05-16 08:45 | 35.517 | 1.6926 | 7.4
2014-05-16 09:00 | 35.507 | 1.684 | 7.3
2014-05-16 09:15 | 35.502 | 1.685 | 7.3
2014-05-16 09:30 | 35.497 | 1.6824 | 7.3
2014-05-16 09:45 | 35.497 | 1.686 | 7.3
2014-05-16 10:00 | 35.487 | 1.6821 | 7.3
2014-05-16 10:15 | 35.487 | 1.6874 | 7.4
2014-05-16 10:30 | 35.482 | 1.6865 | 7.4
2014-05-16 10:45 | 35.477 | 1.6865 | 7.5
2014-05-16 11:00 | 35.477 | 1.6922 | 7.6
2014-05-16 11:15 | 35.467 | 1.6916 | 7.6
2014-05-16 11:30 | 35.463 | 1.696 | 7.7
2014-05-16 11:45 | 35.458 | 1.7003 | 7.8
2014-05-16 12:00 | 35.453 | 1.7034 | 8
2014-05-16 12:15 | 35.453 | 1.7067 | 8.1
2014-05-16 12:30 | 35.438 | 1.6924 | 8.2
2014-05-16 12:45 | 35.428 | 1.6864 | 8.3
2014-05-16 13:00 | 35.418 | 1.6821 | 8.5
2014-05-16 13:15 | 35.409 | 1.6768 | 8.6
2014-05-16 13:30 | 35.409 | 1.6832 | 8.7
2014-05-16 13:45 | 35.413 | 1.6915 | 8.9
2014-05-16 14:00 | 35.403 | 1.6859 | 9
2014-05-16 14:15 | 35.403 | 1.695 | 9.2
2014-05-16 14:30 | 35.394 | 1.693 | 9.3
2014-05-16 14:45 | 35.389 | 1.6903 | 9.6
2014-05-16 15:00 | 35.384 | 1.6934 | 9.8
2014-05-16 15:15 | 35.374 | 1.6884 | 9.9
2014-05-16 15:30 | 35.369 | 1.6874 | 10.1
2014-05-16 15:45 | 35.359 | 1.6818 | 10.3
2014-05-16 16:00 | 35.359 | 1.6845 | 10.5
2014-05-16 16:15 | 35.349 | 1.6805 | 10.6
2014-05-16 16:30 | 35.34 | 1.6735 | 10.8
2014-05-16 16:45 | 35.34 | 1.6755 | 11
2014-05-16 17:00 | 35.33 | 1.6655 | 11.1
2014-05-16 17:15 | 35.33 | 1.6692 | 11.2
2014-05-16 17:30 | 35.32 | 1.6642 | 11.3
2014-05-16 17:45 | 35.32 | 1.6652 | 11.5
2014-05-16 18:00 | 35.32 | 1.6656 | 11.6
2014-05-16 18:15 | 35.315 | 1.6616 | 11.6
2014-05-16 18:30 | 35.31 | 1.6589 | 11.7
2014-05-16 18:45 | 35.31 | 1.6563 | 11.8
2014-05-16 19:00 | 35.3 | 1.6503 | 11.8
2014-05-16 19:15 | 35.305 | 1.6502 | 11.9
2014-05-16 19:30 | 35.305 | 1.6502 | 11.9
2014-05-16 19:45 | 35.305 | 1.6452 | 11.9
2014-05-16 20:00 | 35.305 | 1.6476 | 11.8
2014-05-16 20:15 | 35.3 | 1.6396 | 11.8
2014-05-16 20:30 | 35.305 | 1.6449 | 11.8
2014-05-16 20:45 | 35.305 | 1.6456 | 11.7
2014-05-16 21:00 | 35.31 | 1.6469 | 11.7
2014-05-16 21:15 | 35.305 | 1.6378 | 11.6
2014-05-16 21:30 | 35.31 | 1.6415 | 11.6
2014-05-16 21:45 | 35.31 | 1.6428 | 11.5
2014-05-16 22:00 | 35.31 | 1.6415 | 11.5
2014-05-16 22:15 | 35.31 | 1.6418 | 11.4
2014-05-16 22:30 | 35.32 | 1.6539 | 11.4
2014-05-16 22:45 | 35.32 | 1.6528 | 11.3
2014-05-16 23:00 | 35.315 | 1.6465 | 11.2
2014-05-16 23:15 | 35.32 | 1.6532 | 11.2
2014-05-16 23:30 | 35.32 | 1.6565 | 11.1
2014-05-16 23:45 | 35.315 | 1.6485 | 11
2014-05-17 | 35.315 | 1.6489 | 10.9
2014-05-17 00:15 | 35.315 | 1.6468 | 10.8
2014-05-17 00:30 | 35.315 | 1.6499 | 10.8
2014-05-17 00:45 | 35.315 | 1.6478 | 10.7
2014-05-17 01:00 | 35.315 | 1.6482 | 10.6
2014-05-17 01:15 | 35.315 | 1.6478 | 10.5
2014-05-17 01:30 | 35.32 | 1.6562 | 10.4
2014-05-17 01:45 | 35.315 | 1.6515 | 10.3
2014-05-17 02:00 | 35.32 | 1.6569 | 10.2
2014-05-17 02:15 | 35.32 | 1.6549 | 10.1
2014-05-17 02:30 | 35.32 | 1.6555 | 10
2014-05-17 02:45 | 35.315 | 1.6515 | 9.9
2014-05-17 03:00 | 35.315 | 1.6542 | 9.8
2014-05-17 03:15 | 35.315 | 1.6559 | 9.7
2014-05-17 03:30 | 35.315 | 1.6602 | 9.6
2014-05-17 03:45 | 35.315 | 1.6576 | 9.5
2014-05-17 04:00 | 35.315 | 1.6582 | 9.4
2014-05-17 04:15 | 35.31 | 1.6499 | 9.3
2014-05-17 04:30 | 35.31 | 1.6472 | 9.3
2014-05-17 04:45 | 35.31 | 1.6472 | 9.2
2014-05-17 05:00 | 35.31 | 1.6546 | 9.1
2014-05-17 05:15 | 35.31 | 1.6606 | 9
2014-05-17 05:30 | 35.31 | 1.6626 | 8.9
2014-05-17 05:45 | 35.315 | 1.6706 | 8.9
2014-05-17 06:00 | 35.315 | 1.6763 | 8.8
2014-05-17 06:15 | 35.31 | 1.6703 | 8.7
2014-05-17 06:30 | 35.305 | 1.671 | 8.7
2014-05-17 06:45 | 35.3 | 1.6684 | 8.6
2014-05-17 07:00 | 35.3 | 1.6711 | 8.5
2014-05-17 07:15 | 35.295 | 1.6731 | 8.5
2014-05-17 07:30 | 35.29 | 1.6711 | 8.4
2014-05-17 07:45 | 35.285 | 1.6705 | 8.4
2014-05-17 08:00 | 35.285 | 1.6775 | 8.4
2014-05-17 08:15 | 35.285 | 1.6835 | 8.4
2014-05-17 08:30 | 35.276 | 1.6779 | 8.3
2014-05-17 08:45 | 35.271 | 1.6773 | 8.3
2014-05-17 09:00 | 35.266 | 1.6806 | 8.3
2014-05-17 09:15 | 35.261 | 1.678 | 8.3
2014-05-17 09:30 | 35.256 | 1.6777 | 8.3
2014-05-17 09:45 | 35.251 | 1.6797 | 8.3
2014-05-17 10:00 | 35.251 | 1.6868 | 8.4
2014-05-17 10:15 | 35.246 | 1.6891 | 8.4
2014-05-17 10:30 | 35.236 | 1.6838 | 8.4
2014-05-17 10:45 | 35.231 | 1.6835 | 8.5
2014-05-17 11:00 | 35.226 | 1.6812 | 8.6
2014-05-17 11:15 | 35.222 | 1.6849 | 8.7
2014-05-17 11:30 | 35.212 | 1.6833 | 8.7
2014-05-17 11:45 | 35.207 | 1.6882 | 8.9
2014-05-17 12:00 | 35.202 | 1.6862 | 9
2014-05-17 12:15 | 35.197 | 1.6893 | 9.1
2014-05-17 12:30 | 35.187 | 1.687 | 9.2
2014-05-17 12:45 | 35.182 | 1.6873 | 9.3
2014-05-17 13:00 | 35.167 | 1.6785 | 9.4
2014-05-17 13:15 | 35.162 | 1.6785 | 9.5
2014-05-17 13:30 | 35.157 | 1.6807 | 9.7
2014-05-17 13:45 | 35.148 | 1.6823 | 9.8
2014-05-17 14:00 | 35.148 | 1.6933 | 10
2014-05-17 14:15 | 35.133 | 1.6848 | 10.1
2014-05-17 14:30 | 35.128 | 1.691 | 10.3
2014-05-17 14:45 | 35.123 | 1.6928 | 10.5
2014-05-17 15:00 | 35.108 | 1.6862 | 10.6
2014-05-17 15:15 | 35.103 | 1.6835 | 10.8
2014-05-17 15:30 | 35.093 | 1.677 | 10.9
2014-05-17 15:45 | 35.089 | 1.6718 | 11.1
2014-05-17 16:00 | 35.079 | 1.667 | 11.2
2014-05-17 16:15 | 35.064 | 1.6602 | 11.3
2014-05-17 16:30 | 35.059 | 1.6523 | 11.4
2014-05-17 16:45 | 35.059 | 1.6604 | 11.5
2014-05-17 17:00 | 35.054 | 1.6693 | 11.6
2014-05-17 17:15 | 35.054 | 1.6733 | 11.7
2014-05-17 17:30 | 35.049 | 1.6699 | 11.7
2014-05-17 17:45 | 35.049 | 1.6681 | 11.8
2014-05-17 18:00 | 35.035 | 1.6538 | 11.9
2014-05-17 18:15 | 35.025 | 1.6449 | 12
2014-05-17 18:30 | 35.02 | 1.6389 | 12.1
2014-05-17 18:45 | 35.02 | 1.6463 | 12.1
2014-05-17 19:00 | 35.02 | 1.6444 | 12.2
2014-05-17 19:15 | 35.025 | 1.6541 | 12.2
2014-05-17 19:30 | 35.02 | 1.6596 | 12.2
2014-05-17 19:45 | 35.02 | 1.6632 | 12.1
2014-05-17 20:00 | 35.02 | 1.664 | 12.1
2014-05-17 20:15 | 35.015 | 1.6623 | 12.1
2014-05-17 20:30 | 35.01 | 1.6558 | 12.1
2014-05-17 20:45 | 35 | 1.6481 | 12
2014-05-17 21:00 | 34.995 | 1.6458 | 12
2014-05-17 21:15 | 35 | 1.6481 | 12
2014-05-17 21:30 | 34.995 | 1.6457 | 11.9
2014-05-17 21:45 | 34.99 | 1.6413 | 11.9
2014-05-17 22:00 | 34.99 | 1.6388 | 11.8
2014-05-17 22:15 | 34.98 | 1.629 | 11.7
2014-05-17 22:30 | 34.99 | 1.6337 | 11.7
2014-05-17 22:45 | 34.985 | 1.6227 | 11.6
2014-05-17 23:00 | 34.98 | 1.6155 | 11.5
2014-05-17 23:15 | 34.99 | 1.6255 | 11.5
2014-05-17 23:30 | 34.985 | 1.6201 | 11.4
2014-05-17 23:45 | 34.995 | 1.6289 | 11.3
2014-05-18 | 35 | 1.6318 | 11.2
2014-05-18 00:15 | 35 | 1.6214 | 11.1
2014-05-18 00:30 | 35 | 1.6274 | 11
2014-05-18 00:45 | 35.005 | 1.6342 | 11
2014-05-18 01:00 | 35.005 | 1.6262 | 10.9
2014-05-18 01:15 | 35.01 | 1.6325 | 10.8
2014-05-18 01:30 | 35.025 | 1.6473 | 10.7
2014-05-18 01:45 | 35.015 | 1.632 | 10.6
2014-05-18 02:00 | 35.01 | 1.6279 | 10.5
2014-05-18 02:15 | 35.02 | 1.6382 | 10.4
2014-05-18 02:30 | 35.015 | 1.6342 | 10.3
2014-05-18 02:45 | 35.015 | 1.6383 | 10.1
2014-05-18 03:00 | 35.015 | 1.6359 | 10
2014-05-18 03:15 | 35.015 | 1.6357 | 9.9
2014-05-18 03:30 | 35.01 | 1.6348 | 9.8
2014-05-18 03:45 | 35.01 | 1.6336 | 9.7
2014-05-18 04:00 | 35.01 | 1.6319 | 9.7
2014-05-18 04:15 | 35.02 | 1.6435 | 9.6
2014-05-18 04:30 | 35.015 | 1.6365 | 9.5
2014-05-18 04:45 | 35.01 | 1.6297 | 9.4
2014-05-18 05:00 | 35.01 | 1.6343 | 9.3
2014-05-18 05:15 | 35.01 | 1.6339 | 9.2
2014-05-18 05:30 | 35.015 | 1.6373 | 9.2
2014-05-18 05:45 | 35.015 | 1.6408 | 9.1
2014-05-18 06:00 | 35.015 | 1.6435 | 9
2014-05-18 06:15 | 35.015 | 1.6441 | 9
2014-05-18 06:30 | 35.01 | 1.6398 | 8.9
2014-05-18 06:45 | 35.015 | 1.6451 | 8.8
2014-05-18 07:00 | 35.01 | 1.6421 | 8.8
2014-05-18 07:15 | 35.005 | 1.6373 | 8.7
2014-05-18 07:30 | 35.01 | 1.6415 | 8.7
2014-05-18 07:45 | 35.005 | 1.6304 | 8.6
2014-05-18 08:00 | 35.01 | 1.6358 | 8.6
2014-05-18 08:15 | 35.01 | 1.6362 | 8.6
2014-05-18 08:30 | 35.005 | 1.6342 | 8.5
2014-05-18 08:45 | 35.005 | 1.6349 | 8.5
2014-05-18 09:00 | 35.01 | 1.637 | 8.5
2014-05-18 09:15 | 35.01 | 1.639 | 8.5
2014-05-18 09:30 | 35.01 | 1.6383 | 8.5
2014-05-18 09:45 | 35.005 | 1.6294 | 8.4
2014-05-18 10:00 | 35.01 | 1.6371 | 8.5
2014-05-18 10:15 | 35.005 | 1.6303 | 8.5
2014-05-18 10:30 | 35.005 | 1.6252 | 8.5
2014-05-18 10:45 | 35.01 | 1.6292 | 8.6
2014-05-18 11:00 | 35.005 | 1.6211 | 8.6
2014-05-18 11:15 | 35.01 | 1.6249 | 8.7
2014-05-18 11:30 | 35.01 | 1.6285 | 8.7
2014-05-18 11:45 | 35.015 | 1.6395 | 8.8
2014-05-18 12:00 | 35.015 | 1.6434 | 8.8
2014-05-18 12:15 | 35.015 | 1.6452 | 8.9
2014-05-18 12:30 | 35.015 | 1.6528 | 8.9
2014-05-18 12:45 | 35.015 | 1.6549 | 9
2014-05-18 13:00 | 35.005 | 1.6481 | 9
2014-05-18 13:15 | 35.005 | 1.6494 | 9.1
2014-05-18 13:30 | 35.005 | 1.6507 | 9.1
2014-05-18 13:45 | 34.995 | 1.6403 | 9.1
2014-05-18 14:00 | 34.995 | 1.6428 | 9.2
2014-05-18 14:15 | 34.985 | 1.6333 | 9.2
2014-05-18 14:30 | 34.99 | 1.6441 | 9.3
2014-05-18 14:45 | 34.99 | 1.6439 | 9.3
2014-05-18 15:00 | 34.985 | 1.6438 | 9.4
2014-05-18 15:15 | 34.985 | 1.6445 | 9.4
2014-05-18 15:30 | 34.99 | 1.6481 | 9.4
2014-05-18 15:45 | 34.98 | 1.6394 | 9.4
2014-05-18 16:00 | 34.98 | 1.6438 | 9.5
2014-05-18 16:15 | 34.971 | 1.6352 | 9.5
2014-05-18 16:30 | 34.971 | 1.6356 | 9.5
2014-05-18 16:45 | 34.971 | 1.6343 | 9.6
2014-05-18 17:00 | 34.971 | 1.6345 | 9.6
2014-05-18 17:15 | 34.971 | 1.632 | 9.7
2014-05-18 17:30 | 34.971 | 1.627 | 9.7
2014-05-18 17:45 | 34.966 | 1.6208 | 9.7
2014-05-18 18:00 | 34.966 | 1.6199 | 9.7
2014-05-18 18:15 | 34.971 | 1.6227 | 9.7
2014-05-18 18:30 | 34.975 | 1.6299 | 9.7
2014-05-18 18:45 | 34.975 | 1.6241 | 9.7
2014-05-18 19:00 | 34.975 | 1.6228 | 9.7
2014-05-18 19:15 | 34.975 | 1.6236 | 9.7
2014-05-18 19:30 | 34.98 | 1.6217 | 9.7
2014-05-18 19:45 | 34.98 | 1.6252 | 9.7
2014-05-18 20:00 | 34.985 | 1.6257 | 9.7
2014-05-18 20:15 | 34.975 | 1.6181 | 9.6
2014-05-18 20:30 | 34.98 | 1.6203 | 9.6
2014-05-18 20:45 | 34.985 | 1.6211 | 9.6
2014-05-18 21:00 | 34.99 | 1.6262 | 9.5
2014-05-18 21:15 | 34.995 | 1.6251 | 9.5
2014-05-18 21:30 | 34.99 | 1.6168 | 9.4
2014-05-18 21:45 | 34.99 | 1.6132 | 9.3
2014-05-18 22:00 | 34.995 | 1.6194 | 9.3
2014-05-18 22:15 | 34.99 | 1.6103 | 9.2
2014-05-18 22:30 | 35 | 1.6174 | 9.1
2014-05-18 22:45 | 35.005 | 1.6179 | 9.1
2014-05-18 23:00 | 35.005 | 1.6144 | 9
2014-05-18 23:15 | 35.005 | 1.6145 | 8.9
2014-05-18 23:30 | 35.005 | 1.6114 | 8.8
2014-05-18 23:45 | 35.01 | 1.6185 | 8.7
2014-05-19 | 35.02 | 1.6253 | 8.7
2014-05-19 00:15 | 35.02 | 1.6246 | 8.6
2014-05-19 00:30 | 35.02 | 1.624 | 8.5
2014-05-19 00:45 | 35.025 | 1.6291 | 8.4
2014-05-19 01:00 | 35.025 | 1.6258 | 8.3
2014-05-19 01:15 | 35.025 | 1.629 | 8.2
2014-05-19 01:30 | 35.025 | 1.6283 | 8.1
2014-05-19 01:45 | 35.029 | 1.6302 | 8.1
2014-05-19 02:00 | 35.025 | 1.6273 | 8
2014-05-19 02:15 | 35.025 | 1.6282 | 7.9
2014-05-19 02:30 | 35.025 | 1.6272 | 7.8
2014-05-19 02:45 | 35.025 | 1.629 | 7.7
2014-05-19 03:00 | 35.025 | 1.6299 | 7.6
2014-05-19 03:15 | 35.029 | 1.6332 | 7.6
2014-05-19 03:30 | 35.025 | 1.6296 | 7.5
2014-05-19 03:45 | 35.025 | 1.6236 | 7.4
2014-05-19 04:00 | 35.025 | 1.6238 | 7.3
2014-05-19 04:15 | 35.025 | 1.6282 | 7.2
2014-05-19 04:30 | 35.025 | 1.6256 | 7.2
2014-05-19 04:45 | 35.029 | 1.6274 | 7.1
2014-05-19 05:00 | 35.029 | 1.6294 | 7
2014-05-19 05:15 | 35.029 | 1.6236 | 6.9
2014-05-19 05:30 | 35.035 | 1.6275 | 6.9
2014-05-19 05:45 | 35.035 | 1.635 | 6.8
2014-05-19 06:00 | 35.039 | 1.6322 | 6.7
2014-05-19 06:15 | 35.035 | 1.6258 | 6.7
2014-05-19 06:30 | 35.039 | 1.6249 | 6.6
2014-05-19 06:45 | 35.044 | 1.6301 | 6.6
2014-05-19 07:00 | 35.039 | 1.6258 | 6.5
2014-05-19 07:15 | 35.039 | 1.622 | 6.5
2014-05-19 07:30 | 35.039 | 1.6277 | 6.4
2014-05-19 07:45 | 35.049 | 1.6364 | 6.4
2014-05-19 08:00 | 35.049 | 1.6368 | 6.4
2014-05-19 08:15 | 35.049 | 1.6368 | 6.3
2014-05-19 08:30 | 35.059 | 1.638 | 6.3
2014-05-19 08:45 | 35.044 | 1.6292 | 6.3
2014-05-19 09:00 | 35.049 | 1.6353 | 6.2
2014-05-19 09:15 | 35.044 | 1.631 | 6.2
2014-05-19 09:30 | 35.049 | 1.6343 | 6.2
2014-05-19 09:45 | 35.049 | 1.6389 | 6.2
2014-05-19 10:00 | 35.054 | 1.6418 | 6.3
2014-05-19 10:15 | 35.049 | 1.6346 | 6.3
2014-05-19 10:30 | 35.049 | 1.6371 | 6.4
2014-05-19 10:45 | 35.049 | 1.6387 | 6.4
2014-05-19 11:00 | 35.044 | 1.6303 | 6.5
2014-05-19 11:15 | 35.049 | 1.6347 | 6.6
2014-05-19 11:30 | 35.044 | 1.626 | 6.6
2014-05-19 11:45 | 35.044 | 1.6321 | 6.7
2014-05-19 12:00 | 35.035 | 1.6232 | 6.8
2014-05-19 12:15 | 35.039 | 1.6272 | 6.9
2014-05-19 12:30 | 35.049 | 1.6323 | 7
2014-05-19 12:45 | 35.044 | 1.6277 | 7.2
2014-05-19 13:00 | 35.044 | 1.6255 | 7.3
2014-05-19 13:15 | 35.049 | 1.6228 | 7.4
2014-05-19 13:30 | 35.049 | 1.6276 | 7.5
2014-05-19 13:45 | 35.039 | 1.6266 | 7.6
2014-05-19 14:00 | 35.044 | 1.6237 | 7.8
2014-05-19 14:15 | 35.049 | 1.6303 | 7.9
2014-05-19 14:30 | 35.054 | 1.6356 | 8.1
2014-05-19 14:45 | 35.049 | 1.6293 | 8.2
2014-05-19 15:00 | 35.049 | 1.6265 | 8.3
2014-05-19 15:15 | 35.049 | 1.6339 | 8.5
2014-05-19 15:30 | 35.044 | 1.6227 | 8.6
2014-05-19 15:45 | 35.044 | 1.6317 | 8.8
2014-05-19 16:00 | 35.039 | 1.6227 | 8.9
2014-05-19 16:15 | 35.044 | 1.6262 | 9.1
2014-05-19 16:30 | 35.039 | 1.6202 | 9.3
2014-05-19 16:45 | 35.044 | 1.6217 | 9.4
2014-05-19 17:00 | 35.039 | 1.6134 | 9.5
2014-05-19 17:15 | 35.044 | 1.6204 | 9.6
2014-05-19 17:30 | 35.039 | 1.6134 | 9.7
2014-05-19 17:45 | 35.035 | 1.6088 | 9.8
2014-05-19 18:00 | 35.044 | 1.6182 | 9.9
2014-05-19 18:15 | 35.035 | 1.6077 | 9.9
2014-05-19 18:30 | 35.039 | 1.6082 | 10
2014-05-19 18:45 | 35.049 | 1.6193 | 10
2014-05-19 19:00 | 35.039 | 1.6057 | 10
2014-05-19 19:15 | 35.049 | 1.6124 | 10.1
2014-05-19 19:30 | 35.044 | 1.5997 | 10
2014-05-19 19:45 | 35.049 | 1.6025 | 10
2014-05-19 20:00 | 35.049 | 1.6018 | 10
2014-05-19 20:15 | 35.054 | 1.6078 | 9.9
2014-05-19 20:30 | 35.054 | 1.6006 | 9.8
2014-05-19 20:45 | 35.064 | 1.607 | 9.7
2014-05-19 21:00 | 35.059 | 1.6048 | 9.6
2014-05-19 21:15 | 35.059 | 1.6009 | 9.5
2014-05-19 21:30 | 35.059 | 1.6 | 9.4
2014-05-19 21:45 | 35.069 | 1.6114 | 9.3
2014-05-19 22:00 | 35.069 | 1.6072 | 9.2
2014-05-19 22:15 | 35.074 | 1.6095 | 9.2
2014-05-19 22:30 | 35.079 | 1.6136 | 9.1
2014-05-19 22:45 | 35.079 | 1.6141 | 9
2014-05-19 23:00 | 35.079 | 1.6089 | 8.9
2014-05-19 23:15 | 35.074 | 1.6013 | 8.8
2014-05-19 23:30 | 35.084 | 1.6097 | 8.8
2014-05-19 23:45 | 35.084 | 1.611 | 8.7
2014-05-20 | 35.084 | 1.611 | 8.6
2014-05-20 00:15 | 35.089 | 1.6139 | 8.5
2014-05-20 00:30 | 35.089 | 1.6145 | 8.4
2014-05-20 00:45 | 35.089 | 1.6129 | 8.3
2014-05-20 01:00 | 35.089 | 1.6132 | 8.2
2014-05-20 01:15 | 35.084 | 1.6068 | 8.1
2014-05-20 01:30 | 35.089 | 1.6107 | 8
2014-05-20 01:45 | 35.089 | 1.6079 | 7.9
2014-05-20 02:00 | 35.089 | 1.6055 | 7.8
2014-05-20 02:15 | 35.089 | 1.604 | 7.7
2014-05-20 02:30 | 35.089 | 1.6064 | 7.6
2014-05-20 02:45 | 35.093 | 1.6063 | 7.5
2014-05-20 03:00 | 35.098 | 1.6087 | 7.4
2014-05-20 03:15 | 35.098 | 1.6082 | 7.3
2014-05-20 03:30 | 35.103 | 1.6151 | 7.2
2014-05-20 03:45 | 35.098 | 1.6073 | 7.1
2014-05-20 04:00 | 35.103 | 1.6098 | 7
2014-05-20 04:15 | 35.108 | 1.6151 | 6.9
2014-05-20 04:30 | 35.103 | 1.6105 | 6.8
2014-05-20 04:45 | 35.103 | 1.6096 | 6.7
2014-05-20 05:00 | 35.113 | 1.6173 | 6.6
2014-05-20 05:15 | 35.113 | 1.6147 | 6.5
2014-05-20 05:30 | 35.113 | 1.6147 | 6.5
2014-05-20 05:45 | 35.113 | 1.6195 | 6.4
2014-05-20 06:00 | 35.113 | 1.617 | 6.3
2014-05-20 06:15 | 35.118 | 1.6133 | 6.3
2014-05-20 06:30 | 35.118 | 1.6129 | 6.2
2014-05-20 06:45 | 35.118 | 1.6106 | 6.1
2014-05-20 07:00 | 35.118 | 1.6091 | 6.1
2014-05-20 07:15 | 35.118 | 1.6126 | 6
2014-05-20 07:30 | 35.128 | 1.6226 | 6
2014-05-20 07:45 | 35.128 | 1.6238 | 5.9
2014-05-20 08:00 | 35.128 | 1.6203 | 5.9
2014-05-20 08:15 | 35.133 | 1.6262 | 5.9
2014-05-20 08:30 | 35.128 | 1.6223 | 5.9
2014-05-20 08:45 | 35.128 | 1.6202 | 5.9
2014-05-20 09:00 | 35.128 | 1.6237 | 5.9
2014-05-20 09:15 | 35.128 | 1.6256 | 5.9
2014-05-20 09:30 | 35.133 | 1.6272 | 5.9
2014-05-20 09:45 | 35.133 | 1.6289 | 5.9
2014-05-20 10:00 | 35.128 | 1.6257 | 5.9
2014-05-20 10:15 | 35.128 | 1.6222 | 6
2014-05-20 10:30 | 35.123 | 1.6156 | 6.1
2014-05-20 10:45 | 35.123 | 1.6198 | 6.1
2014-05-20 11:00 | 35.123 | 1.6235 | 6.2
2014-05-20 11:15 | 35.118 | 1.6159 | 6.3
2014-05-20 11:30 | 35.123 | 1.6264 | 6.4
2014-05-20 11:45 | 35.128 | 1.6341 | 6.5
2014-05-20 12:00 | 35.118 | 1.626 | 6.6
2014-05-20 12:15 | 35.123 | 1.6311 | 6.8
2014-05-20 12:30 | 35.113 | 1.6218 | 6.9
2014-05-20 12:45 | 35.113 | 1.6265 | 7
2014-05-20 13:00 | 35.108 | 1.6185 | 7.2
2014-05-20 13:15 | 35.108 | 1.6216 | 7.3
2014-05-20 13:30 | 35.108 | 1.6286 | 7.4
2014-05-20 13:45 | 35.108 | 1.6288 | 7.6
2014-05-20 14:00 | 35.103 | 1.627 | 7.7
2014-05-20 14:15 | 35.098 | 1.6281 | 7.9
2014-05-20 14:30 | 35.103 | 1.6351 | 8.1
2014-05-20 14:45 | 35.093 | 1.6295 | 8.2
2014-05-20 15:00 | 35.093 | 1.6305 | 8.4
2014-05-20 15:15 | 35.084 | 1.6181 | 8.5
2014-05-20 15:30 | 35.079 | 1.6175 | 8.7
2014-05-20 15:45 | 35.079 | 1.6176 | 8.9
2014-05-20 16:00 | 35.074 | 1.6174 | 9
2014-05-20 16:15 | 35.074 | 1.6136 | 9.2
2014-05-20 16:30 | 35.074 | 1.6181 | 9.4
2014-05-20 16:45 | 35.069 | 1.6136 | 9.5
2014-05-20 17:00 | 35.069 | 1.6139 | 9.6
2014-05-20 17:15 | 35.064 | 1.6109 | 9.7
2014-05-20 17:30 | 35.064 | 1.6163 | 9.9
2014-05-20 17:45 | 35.069 | 1.6212 | 10
2014-05-20 18:00 | 35.064 | 1.6142 | 10.1
2014-05-20 18:15 | 35.059 | 1.6101 | 10.2
2014-05-20 18:30 | 35.059 | 1.6107 | 10.3
2014-05-20 18:45 | 35.054 | 1.6067 | 10.3
2014-05-20 19:00 | 35.054 | 1.6047 | 10.4
2014-05-20 19:15 | 35.054 | 1.6093 | 10.4
2014-05-20 19:30 | 35.049 | 1.5996 | 10.4
2014-05-20 19:45 | 35.049 | 1.5994 | 10.4
2014-05-20 20:00 | 35.049 | 1.5971 | 10.4
2014-05-20 20:15 | 35.054 | 1.6045 | 10.4
2014-05-20 20:30 | 35.049 | 1.5971 | 10.3
2014-05-20 20:45 | 35.049 | 1.5936 | 10.2
2014-05-20 21:00 | 35.054 | 1.5994 | 10.2
2014-05-20 21:15 | 35.054 | 1.6 | 10.1
2014-05-20 21:30 | 35.054 | 1.5984 | 10
2014-05-20 21:45 | 35.049 | 1.5915 | 9.9
2014-05-20 22:00 | 35.054 | 1.5916 | 9.9
2014-05-20 22:15 | 35.054 | 1.5911 | 9.8
2014-05-20 22:30 | 35.054 | 1.5937 | 9.7
2014-05-20 22:45 | 35.059 | 1.5972 | 9.7
2014-05-20 23:00 | 35.059 | 1.5987 | 9.6
2014-05-20 23:15 | 35.064 | 1.6048 | 9.6
2014-05-20 23:30 | 35.064 | 1.6006 | 9.5
2014-05-20 23:45 | 35.059 | 1.5954 | 9.4
2014-05-21 | 35.064 | 1.6032 | 9.4
2014-05-21 00:15 | 35.059 | 1.596 | 9.3
2014-05-21 00:30 | 35.059 | 1.5945 | 9.2
2014-05-21 00:45 | 35.064 | 1.5997 | 9.2
2014-05-21 01:00 | 35.059 | 1.5994 | 9.1
2014-05-21 01:15 | 35.059 | 1.602 | 9
2014-05-21 01:30 | 35.059 | 1.6058 | 8.9
2014-05-21 01:45 | 35.059 | 1.6065 | 8.8
2014-05-21 02:00 | 35.059 | 1.6095 | 8.7
2014-05-21 02:15 | 35.054 | 1.6059 | 8.6
2014-05-21 02:30 | 35.054 | 1.607 | 8.5
2014-05-21 02:45 | 35.054 | 1.607 | 8.4
2014-05-21 03:00 | 35.054 | 1.6077 | 8.3
2014-05-21 03:15 | 35.049 | 1.6009 | 8.2
2014-05-21 03:30 | 35.044 | 1.591 | 8
2014-05-21 03:45 | 35.049 | 1.5939 | 7.9
2014-05-21 04:00 | 35.044 | 1.5897 | 7.8
2014-05-21 04:15 | 35.049 | 1.5943 | 7.7
2014-05-21 04:30 | 35.049 | 1.5927 | 7.6
2014-05-21 04:45 | 35.054 | 1.5981 | 7.5
2014-05-21 05:00 | 35.054 | 1.5987 | 7.4
2014-05-21 05:15 | 35.054 | 1.6036 | 7.3
2014-05-21 05:30 | 35.054 | 1.6027 | 7.2
2014-05-21 05:45 | 35.059 | 1.6108 | 7.1
2014-05-21 06:00 | 35.054 | 1.6104 | 7
2014-05-21 06:15 | 35.054 | 1.6061 | 6.9
2014-05-21 06:30 | 35.054 | 1.6064 | 6.8
2014-05-21 06:45 | 35.059 | 1.6095 | 6.8
2014-05-21 07:00 | 35.054 | 1.6069 | 6.7
2014-05-21 07:15 | 35.054 | 1.6068 | 6.6
2014-05-21 07:30 | 35.054 | 1.6104 | 6.6
2014-05-21 07:45 | 35.054 | 1.6122 | 6.5
2014-05-21 08:00 | 35.054 | 1.612 | 6.5
2014-05-21 08:15 | 35.054 | 1.6171 | 6.5
2014-05-21 08:30 | 35.059 | 1.6243 | 6.5
2014-05-21 08:45 | 35.049 | 1.6182 | 6.4
2014-05-21 09:00 | 35.049 | 1.6219 | 6.4
2014-05-21 09:15 | 35.049 | 1.6245 | 6.4
2014-05-21 09:30 | 35.049 | 1.6225 | 6.5
2014-05-21 09:45 | 35.044 | 1.6173 | 6.5
2014-05-21 10:00 | 35.039 | 1.6137 | 6.5
2014-05-21 10:15 | 35.039 | 1.6151 | 6.6
2014-05-21 10:30 | 35.035 | 1.6176 | 6.6
2014-05-21 10:45 | 35.035 | 1.6175 | 6.7
2014-05-21 11:00 | 35.035 | 1.6199 | 6.8
2014-05-21 11:15 | 35.035 | 1.6237 | 6.9
2014-05-21 11:30 | 35.035 | 1.6252 | 7
2014-05-21 11:45 | 35.029 | 1.6219 | 7.1
2014-05-21 12:00 | 35.025 | 1.6208 | 7.2
2014-05-21 12:15 | 35.025 | 1.625 | 7.4
2014-05-21 12:30 | 35.02 | 1.6211 | 7.5
2014-05-21 12:45 | 35.015 | 1.6197 | 7.6
2014-05-21 13:00 | 35.015 | 1.6239 | 7.8
2014-05-21 13:15 | 35.005 | 1.6115 | 7.9
2014-05-21 13:30 | 35.005 | 1.6109 | 8.1
2014-05-21 13:45 | 35.005 | 1.6096 | 8.3
2014-05-21 14:00 | 35 | 1.6085 | 8.5
2014-05-21 14:15 | 34.995 | 1.6048 | 8.7
2014-05-21 14:30 | 34.995 | 1.6053 | 8.8
2014-05-21 14:45 | 34.995 | 1.6066 | 8.9
2014-05-21 15:00 | 34.995 | 1.6127 | 9
2014-05-21 15:15 | 34.99 | 1.6062 | 9.1
2014-05-21 15:30 | 34.99 | 1.6035 | 9.2
2014-05-21 15:45 | 34.985 | 1.6018 | 9.2
2014-05-21 16:00 | 34.985 | 1.6037 | 9.3
2014-05-21 16:15 | 34.975 | 1.5976 | 9.4
2014-05-21 16:30 | 34.975 | 1.6007 | 9.5
2014-05-21 16:45 | 34.98 | 1.606 | 9.6
2014-05-21 17:00 | 34.98 | 1.6073 | 9.7
2014-05-21 17:15 | 34.975 | 1.6081 | 9.8
2014-05-21 17:30 | 34.971 | 1.6025 | 9.8
2014-05-21 17:45 | 34.966 | 1.5972 | 9.9
2014-05-21 18:00 | 34.966 | 1.5973 | 10.1
2014-05-21 18:15 | 34.966 | 1.5961 | 10.2
2014-05-21 18:30 | 34.961 | 1.594 | 10.3
2014-05-21 18:45 | 34.961 | 1.5943 | 10.4
2014-05-21 19:00 | 34.961 | 1.5938 | 10.5
2014-05-21 19:15 | 34.956 | 1.5877 | 10.5
2014-05-21 19:30 | 34.956 | 1.5827 | 10.5
2014-05-21 19:45 | 34.956 | 1.5829 | 10.5
2014-05-21 20:00 | 34.956 | 1.5835 | 10.5
2014-05-21 20:15 | 34.951 | 1.5773 | 10.5
2014-05-21 20:30 | 34.956 | 1.5796 | 10.5
2014-05-21 20:45 | 34.961 | 1.5819 | 10.5
2014-05-21 21:00 | 34.961 | 1.5822 | 10.5
2014-05-21 21:15 | 34.961 | 1.5818 | 10.4
2014-05-21 21:30 | 34.966 | 1.5869 | 10.4
2014-05-21 21:45 | 34.966 | 1.5861 | 10.3
2014-05-21 22:00 | 34.966 | 1.5845 | 10.2
2014-05-21 22:15 | 34.966 | 1.5821 | 10.1
2014-05-21 22:30 | 34.966 | 1.5851 | 10.1
2014-05-21 22:45 | 34.966 | 1.5843 | 10
2014-05-21 23:00 | 34.966 | 1.5838 | 9.9
2014-05-21 23:15 | 34.971 | 1.5914 | 9.9
2014-05-21 23:30 | 34.971 | 1.5898 | 9.8
2014-05-21 23:45 | 34.966 | 1.5882 | 9.7
2014-05-22 | 34.966 | 1.5897 | 9.6
2014-05-22 00:15 | 34.971 | 1.5951 | 9.6
2014-05-22 00:30 | 34.966 | 1.5933 | 9.5
2014-05-22 00:45 | 34.966 | 1.5941 | 9.4
2014-05-22 01:00 | 34.966 | 1.5969 | 9.3
2014-05-22 01:15 | 34.966 | 1.5955 | 9.3
2014-05-22 01:30 | 34.966 | 1.5972 | 9.2
2014-05-22 01:45 | 34.961 | 1.594 | 9.1
2014-05-22 02:00 | 34.956 | 1.5903 | 9
2014-05-22 02:15 | 34.961 | 1.5995 | 9
2014-05-22 02:30 | 34.961 | 1.5985 | 8.9
2014-05-22 02:45 | 34.956 | 1.5966 | 8.8
2014-05-22 03:00 | 34.956 | 1.6003 | 8.7
2014-05-22 03:15 | 34.951 | 1.5908 | 8.6
2014-05-22 03:30 | 34.946 | 1.5883 | 8.5
2014-05-22 03:45 | 34.951 | 1.5939 | 8.5
2014-05-22 04:00 | 34.951 | 1.5917 | 8.4
2014-05-22 04:15 | 34.946 | 1.5878 | 8.3
2014-05-22 04:30 | 34.946 | 1.586 | 8.2
2014-05-22 04:45 | 34.946 | 1.5866 | 8.1
2014-05-22 05:00 | 34.946 | 1.5898 | 8
2014-05-22 05:15 | 34.951 | 1.5966 | 8
2014-05-22 05:30 | 34.951 | 1.5965 | 7.9
2014-05-22 05:45 | 34.951 | 1.596 | 7.8
2014-05-22 06:00 | 34.951 | 1.5983 | 7.8
2014-05-22 06:15 | 34.946 | 1.5974 | 7.7
2014-05-22 06:30 | 34.946 | 1.6044 | 7.6
2014-05-22 06:45 | 34.946 | 1.6049 | 7.6
2014-05-22 07:00 | 34.946 | 1.6055 | 7.5
2014-05-22 07:15 | 34.946 | 1.6065 | 7.5
2014-05-22 07:30 | 34.936 | 1.5984 | 7.4
2014-05-22 07:45 | 34.936 | 1.6005 | 7.4
2014-05-22 08:00 | 34.936 | 1.6027 | 7.4
2014-05-22 08:15 | 34.936 | 1.6048 | 7.4
2014-05-22 08:30 | 34.936 | 1.6046 | 7.4
2014-05-22 08:45 | 34.931 | 1.5973 | 7.4
2014-05-22 09:00 | 34.931 | 1.5952 | 7.4
2014-05-22 09:15 | 34.931 | 1.5964 | 7.4
2014-05-22 09:30 | 34.926 | 1.5918 | 7.4
2014-05-22 09:45 | 34.926 | 1.5922 | 7.4
2014-05-22 10:00 | 34.931 | 1.599 | 7.5
2014-05-22 10:15 | 34.926 | 1.5898 | 7.5
2014-05-22 10:30 | 34.931 | 1.5952 | 7.6
2014-05-22 10:45 | 34.926 | 1.5939 | 7.6
2014-05-22 11:00 | 34.921 | 1.5891 | 7.7
2014-05-22 11:15 | 34.916 | 1.5823 | 7.8
2014-05-22 11:30 | 34.916 | 1.5799 | 7.9
2014-05-22 11:45 | 34.916 | 1.5831 | 8
2014-05-22 12:00 | 34.911 | 1.5786 | 8.1
2014-05-22 12:15 | 34.911 | 1.5738 | 8.3
2014-05-22 12:30 | 34.906 | 1.575 | 8.4
2014-05-22 12:45 | 34.911 | 1.5859 | 8.5
2014-05-22 13:00 | 34.916 | 1.582 | 8.7
2014-05-22 13:15 | 34.911 | 1.5817 | 8.8
2014-05-22 13:30 | 34.911 | 1.5778 | 8.9
2014-05-22 13:45 | 34.911 | 1.5805 | 9.1
2014-05-22 14:00 | 34.902 | 1.5732 | 9.2
2014-05-22 14:15 | 34.911 | 1.5832 | 9.4
2014-05-22 14:30 | 34.916 | 1.5973 | 9.5
2014-05-22 14:45 | 34.911 | 1.5871 | 9.6
2014-05-22 15:00 | 34.906 | 1.5882 | 9.8
2014-05-22 15:15 | 34.906 | 1.5867 | 9.9
2014-05-22 15:30 | 34.902 | 1.5833 | 10
2014-05-22 15:45 | 34.897 | 1.5751 | 10.1
2014-05-22 16:00 | 34.902 | 1.5835 | 10.3
2014-05-22 16:15 | 34.897 | 1.5796 | 10.4
2014-05-22 16:30 | 34.892 | 1.5789 | 10.5
2014-05-22 16:45 | 34.897 | 1.5789 | 10.6
2014-05-22 17:00 | 34.897 | 1.5811 | 10.7
2014-05-22 17:15 | 34.892 | 1.577 | 10.7
2014-05-22 17:30 | 34.892 | 1.5771 | 10.8
2014-05-22 17:45 | 34.887 | 1.5707 | 10.9
2014-05-22 18:00 | 34.887 | 1.5713 | 10.9
2014-05-22 18:15 | 34.897 | 1.5813 | 11
2014-05-22 18:30 | 34.887 | 1.5737 | 11
2014-05-22 18:45 | 34.892 | 1.5786 | 11.1
2014-05-22 19:00 | 34.887 | 1.5739 | 11.1
2014-05-22 19:15 | 34.882 | 1.5639 | 11.1
2014-05-22 19:30 | 34.887 | 1.5673 | 11.2
2014-05-22 19:45 | 34.877 | 1.552 | 11.1
2014-05-22 20:00 | 34.877 | 1.5527 | 11.1
2014-05-22 20:15 | 34.892 | 1.5627 | 11
2014-05-22 20:30 | 34.897 | 1.563 | 11
2014-05-22 20:45 | 34.902 | 1.5592 | 10.9
2014-05-22 21:00 | 34.902 | 1.5594 | 10.8
2014-05-22 21:15 | 34.906 | 1.5642 | 10.7
2014-05-22 21:30 | 34.911 | 1.5646 | 10.7
2014-05-22 21:45 | 34.916 | 1.5701 | 10.6
2014-05-22 22:00 | 34.916 | 1.5672 | 10.5
2014-05-22 22:15 | 34.921 | 1.567 | 10.4
2014-05-22 22:30 | 34.921 | 1.5633 | 10.3
2014-05-22 22:45 | 34.921 | 1.5614 | 10.2
2014-05-22 23:00 | 34.921 | 1.5586 | 10.1
2014-05-22 23:15 | 34.926 | 1.5605 | 10.1
2014-05-22 23:30 | 34.931 | 1.5623 | 10
2014-05-22 23:45 | 34.936 | 1.5638 | 9.9
2014-05-23 | 34.941 | 1.5648 | 9.9
2014-05-23 00:15 | 34.941 | 1.5644 | 9.8
2014-05-23 00:30 | 34.941 | 1.5647 | 9.7
2014-05-23 00:45 | 34.951 | 1.5732 | 9.7
2014-05-23 01:00 | 34.951 | 1.572 | 9.6
2014-05-23 01:15 | 34.951 | 1.5694 | 9.5
2014-05-23 01:30 | 34.951 | 1.5722 | 9.4
2014-05-23 01:45 | 34.956 | 1.5757 | 9.4
2014-05-23 02:00 | 34.956 | 1.5746 | 9.3
2014-05-23 02:15 | 34.951 | 1.5674 | 9.2
2014-05-23 02:30 | 34.956 | 1.5714 | 9.1
2014-05-23 02:45 | 34.951 | 1.5665 | 9
2014-05-23 03:00 | 34.951 | 1.5657 | 8.9
2014-05-23 03:15 | 34.951 | 1.5645 | 8.8
2014-05-23 03:30 | 34.951 | 1.5615 | 8.7
2014-05-23 03:45 | 34.956 | 1.5621 | 8.6
2014-05-23 04:00 | 34.956 | 1.5593 | 8.5
2014-05-23 04:15 | 34.956 | 1.561 | 8.4
2014-05-23 04:30 | 34.956 | 1.5605 | 8.3
2014-05-23 04:45 | 34.961 | 1.5653 | 8.2
2014-05-23 05:00 | 34.966 | 1.5712 | 8.1
2014-05-23 05:15 | 34.966 | 1.5713 | 8
2014-05-23 05:30 | 34.966 | 1.5772 | 7.9
2014-05-23 05:45 | 34.971 | 1.5871 | 7.8
2014-05-23 06:00 | 34.971 | 1.5933 | 7.7
2014-05-23 06:15 | 34.971 | 1.5888 | 7.6
2014-05-23 06:30 | 34.966 | 1.5871 | 7.5
2014-05-23 06:45 | 34.966 | 1.5875 | 7.4
2014-05-23 07:00 | 34.966 | 1.5896 | 7.3
2014-05-23 07:15 | 34.961 | 1.5848 | 7.2
2014-05-23 07:30 | 34.966 | 1.5918 | 7.2
2014-05-23 07:45 | 34.961 | 1.5869 | 7.1
2014-05-23 08:00 | 34.961 | 1.5891 | 7
2014-05-23 08:15 | 34.961 | 1.5902 | 7
2014-05-23 08:30 | 34.961 | 1.5884 | 7
2014-05-23 08:45 | 34.956 | 1.5836 | 6.9
2014-05-23 09:00 | 34.956 | 1.5883 | 6.9
2014-05-23 09:15 | 34.956 | 1.5896 | 6.9
2014-05-23 09:30 | 34.951 | 1.5836 | 6.9
2014-05-23 09:45 | 34.956 | 1.5911 | 6.9
2014-05-23 10:00 | 34.951 | 1.5893 | 6.9
2014-05-23 10:15 | 34.956 | 1.5954 | 7
2014-05-23 10:30 | 34.946 | 1.5863 | 7
2014-05-23 10:45 | 34.951 | 1.5884 | 7.1
2014-05-23 11:00 | 34.951 | 1.5864 | 7.2
2014-05-23 11:15 | 34.946 | 1.5851 | 7.3
2014-05-23 11:30 | 34.946 | 1.5885 | 7.4
2014-05-23 11:45 | 34.941 | 1.5828 | 7.5
2014-05-23 12:00 | 34.941 | 1.5828 | 7.6
2014-05-23 12:15 | 34.941 | 1.5814 | 7.8
2014-05-23 12:30 | 34.941 | 1.5809 | 7.9
2014-05-23 12:45 | 34.936 | 1.5778 | 8
2014-05-23 13:00 | 34.936 | 1.582 | 8.2
2014-05-23 13:15 | 34.936 | 1.5823 | 8.3
2014-05-23 13:30 | 34.936 | 1.583 | 8.5
2014-05-23 13:45 | 34.931 | 1.5812 | 8.6
2014-05-23 14:00 | 34.931 | 1.5824 | 8.8
2014-05-23 14:15 | 34.931 | 1.5866 | 9
2014-05-23 14:30 | 34.926 | 1.5849 | 9.1
2014-05-23 14:45 | 34.926 | 1.5898 | 9.3
2014-05-23 15:00 | 34.921 | 1.5872 | 9.5
2014-05-23 15:15 | 34.921 | 1.5871 | 9.6
2014-05-23 15:30 | 34.916 | 1.5832 | 9.8
2014-05-23 15:45 | 34.916 | 1.5856 | 10
2014-05-23 16:00 | 34.911 | 1.5797 | 10.1
2014-05-23 16:15 | 34.906 | 1.5761 | 10.3
2014-05-23 16:30 | 34.906 | 1.579 | 10.4
2014-05-23 16:45 | 34.906 | 1.5795 | 10.6
2014-05-23 17:00 | 34.897 | 1.5705 | 10.7
2014-05-23 17:15 | 34.902 | 1.5711 | 10.9
2014-05-23 17:30 | 34.897 | 1.567 | 11
2014-05-23 17:45 | 34.892 | 1.5608 | 11.1
2014-05-23 18:00 | 34.892 | 1.5606 | 11.2
2014-05-23 18:15 | 34.892 | 1.5589 | 11.3
2014-05-23 18:30 | 34.902 | 1.5671 | 11.5
2014-05-23 18:45 | 34.892 | 1.5576 | 11.5
2014-05-23 19:00 | 34.897 | 1.5577 | 11.6
2014-05-23 19:15 | 34.897 | 1.5576 | 11.6
2014-05-23 19:30 | 34.902 | 1.5573 | 11.7
2014-05-23 19:45 | 34.897 | 1.5454 | 11.7
2014-05-23 20:00 | 34.902 | 1.5474 | 11.7
2014-05-23 20:15 | 34.902 | 1.5436 | 11.7
2014-05-23 20:30 | 34.906 | 1.5434 | 11.7
2014-05-23 20:45 | 34.906 | 1.54 | 11.7
2014-05-23 21:00 | 34.911 | 1.5383 | 11.7
2014-05-23 21:15 | 34.916 | 1.539 | 11.7
2014-05-23 21:30 | 34.921 | 1.5389 | 11.6
2014-05-23 21:45 | 34.926 | 1.538 | 11.6
2014-05-23 22:00 | 34.926 | 1.5324 | 11.5
2014-05-23 22:15 | 34.931 | 1.5311 | 11.4
2014-05-23 22:30 | 34.936 | 1.529 | 11.4
2014-05-23 22:45 | 34.941 | 1.5295 | 11.3
2014-05-23 23:00 | 34.951 | 1.5319 | 11.3
2014-05-23 23:15 | 34.951 | 1.5255 | 11.2
2014-05-23 23:30 | 34.966 | 1.5352 | 11.2
2014-05-23 23:45 | 34.966 | 1.531 | 11.1
2014-05-24 | 34.975 | 1.5344 | 11
2014-05-24 00:15 | 34.98 | 1.5337 | 11
2014-05-24 00:30 | 34.985 | 1.5368 | 10.9
2014-05-24 00:45 | 34.99 | 1.5345 | 10.8
2014-05-24 01:00 | 34.995 | 1.537 | 10.8
2014-05-24 01:15 | 35.005 | 1.5449 | 10.7
2014-05-24 01:30 | 35.005 | 1.5415 | 10.6
2014-05-24 01:45 | 35.005 | 1.5379 | 10.5
2014-05-24 02:00 | 35.015 | 1.5428 | 10.4
2014-05-24 02:15 | 35.015 | 1.5336 | 10.3
2014-05-24 02:30 | 35.02 | 1.5345 | 10.3
2014-05-24 02:45 | 35.025 | 1.5375 | 10.2
2014-05-24 03:00 | 35.025 | 1.5341 | 10
2014-05-24 03:15 | 35.029 | 1.5314 | 9.9
2014-05-24 03:30 | 35.039 | 1.5377 | 9.8
2014-05-24 03:45 | 35.039 | 1.534 | 9.7
2014-05-24 04:00 | 35.044 | 1.5371 | 9.6
2014-05-24 04:15 | 35.049 | 1.5376 | 9.5
2014-05-24 04:30 | 35.054 | 1.5376 | 9.4
2014-05-24 04:45 | 35.059 | 1.5367 | 9.3
2014-05-24 05:00 | 35.064 | 1.5393 | 9.2
2014-05-24 05:15 | 35.064 | 1.5366 | 9.1
2014-05-24 05:30 | 35.064 | 1.5376 | 8.9
2014-05-24 05:45 | 35.074 | 1.5466 | 8.8
2014-05-24 06:00 | 35.079 | 1.5493 | 8.7
2014-05-24 06:15 | 35.084 | 1.5509 | 8.6
2014-05-24 06:30 | 35.084 | 1.5466 | 8.5
2014-05-24 06:45 | 35.089 | 1.5502 | 8.5
2014-05-24 07:00 | 35.089 | 1.5482 | 8.4
2014-05-24 07:15 | 35.093 | 1.5499 | 8.3
2014-05-24 07:30 | 35.098 | 1.5569 | 8.2
2014-05-24 07:45 | 35.103 | 1.5615 | 8.1
2014-05-24 08:00 | 35.108 | 1.5655 | 8.1
2014-05-24 08:15 | 35.108 | 1.5608 | 8
2014-05-24 08:30 | 35.113 | 1.5628 | 8
2014-05-24 08:45 | 35.113 | 1.5625 | 7.9
2014-05-24 09:00 | 35.113 | 1.5648 | 7.9
2014-05-24 09:15 | 35.118 | 1.5688 | 7.9
2014-05-24 09:30 | 35.118 | 1.5725 | 7.8
2014-05-24 09:45 | 35.118 | 1.5715 | 7.8
2014-05-24 10:00 | 35.118 | 1.5749 | 7.8
2014-05-24 10:15 | 35.128 | 1.5862 | 7.9
2014-05-24 10:30 | 35.123 | 1.5869 | 7.9
2014-05-24 10:45 | 35.118 | 1.5839 | 7.9
2014-05-24 11:00 | 35.118 | 1.5853 | 8
2014-05-24 11:15 | 35.113 | 1.5826 | 8
2014-05-24 11:30 | 35.113 | 1.5829 | 8.1
2014-05-24 11:45 | 35.108 | 1.5823 | 8.2
2014-05-24 12:00 | 35.103 | 1.579 | 8.3
2014-05-24 12:15 | 35.108 | 1.5873 | 8.5
2014-05-24 12:30 | 35.108 | 1.5857 | 8.6
2014-05-24 12:45 | 35.098 | 1.5785 | 8.7
2014-05-24 13:00 | 35.108 | 1.5877 | 8.9
2014-05-24 13:15 | 35.098 | 1.574 | 9
2014-05-24 13:30 | 35.098 | 1.5763 | 9.1
2014-05-24 13:45 | 35.098 | 1.578 | 9.2
2014-05-24 14:00 | 35.093 | 1.5737 | 9.3
2014-05-24 14:15 | 35.098 | 1.5832 | 9.5
2014-05-24 14:30 | 35.093 | 1.5774 | 9.6
2014-05-24 14:45 | 35.098 | 1.5847 | 9.8
2014-05-24 15:00 | 35.089 | 1.5769 | 9.9
2014-05-24 15:15 | 35.093 | 1.5828 | 10.1
2014-05-24 15:30 | 35.089 | 1.5792 | 10.2
2014-05-24 15:45 | 35.089 | 1.5812 | 10.4
2014-05-24 16:00 | 35.089 | 1.5872 | 10.5
2014-05-24 16:15 | 35.079 | 1.5807 | 10.6
2014-05-24 16:30 | 35.079 | 1.5819 | 10.8
2014-05-24 16:45 | 35.084 | 1.5851 | 10.9
2014-05-24 17:00 | 35.074 | 1.5724 | 11
2014-05-24 17:15 | 35.069 | 1.5653 | 11.1
2014-05-24 17:30 | 35.069 | 1.5633 | 11.2
2014-05-24 17:45 | 35.069 | 1.5638 | 11.3
2014-05-24 18:00 | 35.069 | 1.561 | 11.4
2014-05-24 18:15 | 35.069 | 1.5649 | 11.5
2014-05-24 18:30 | 35.069 | 1.5598 | 11.5
2014-05-24 18:45 | 35.069 | 1.5587 | 11.5
2014-05-24 19:00 | 35.074 | 1.5609 | 11.6
2014-05-24 19:15 | 35.069 | 1.5558 | 11.6
2014-05-24 19:30 | 35.069 | 1.5534 | 11.6
2014-05-24 19:45 | 35.074 | 1.558 | 11.6
2014-05-24 20:00 | 35.074 | 1.5555 | 11.6
2014-05-24 20:15 | 35.079 | 1.552 | 11.6
2014-05-24 20:30 | 35.079 | 1.5449 | 11.6
2014-05-24 20:45 | 35.084 | 1.5466 | 11.6
2014-05-24 21:00 | 35.074 | 1.5349 | 11.5
2014-05-24 21:15 | 35.084 | 1.5402 | 11.5
2014-05-24 21:30 | 35.089 | 1.5398 | 11.4
2014-05-24 21:45 | 35.098 | 1.5435 | 11.4
2014-05-24 22:00 | 35.098 | 1.5405 | 11.4
2014-05-24 22:15 | 35.098 | 1.5395 | 11.3
2014-05-24 22:30 | 35.103 | 1.5388 | 11.2
2014-05-24 22:45 | 35.108 | 1.5391 | 11.2
2014-05-24 23:00 | 35.113 | 1.5434 | 11.1
2014-05-24 23:15 | 35.118 | 1.5457 | 11.1
2014-05-24 23:30 | 35.118 | 1.5437 | 11
2014-05-24 23:45 | 35.128 | 1.548 | 11
2014-05-25 | 35.128 | 1.545 | 10.9
2014-05-25 00:15 | 35.133 | 1.553 | 10.9
2014-05-25 00:30 | 35.133 | 1.5493 | 10.8
2014-05-25 00:45 | 35.128 | 1.5413 | 10.7
2014-05-25 01:00 | 35.138 | 1.5516 | 10.7
2014-05-25 01:15 | 35.143 | 1.5546 | 10.6
2014-05-25 01:30 | 35.138 | 1.5483 | 10.5
2014-05-25 01:45 | 35.143 | 1.5509 | 10.5
2014-05-25 02:00 | 35.143 | 1.5533 | 10.4
2014-05-25 02:15 | 35.143 | 1.5526 | 10.3
2014-05-25 02:30 | 35.143 | 1.5456 | 10.2
2014-05-25 02:45 | 35.143 | 1.5479 | 10.1
2014-05-25 03:00 | 35.148 | 1.5566 | 10
2014-05-25 03:15 | 35.148 | 1.5569 | 10
2014-05-25 03:30 | 35.148 | 1.5563 | 9.9
2014-05-25 03:45 | 35.153 | 1.565 | 9.8
2014-05-25 04:00 | 35.153 | 1.5583 | 9.7
2014-05-25 04:15 | 35.148 | 1.5546 | 9.6
2014-05-25 04:30 | 35.148 | 1.5579 | 9.5
2014-05-25 04:45 | 35.148 | 1.5563 | 9.4
2014-05-25 05:00 | 35.143 | 1.5509 | 9.3
2014-05-25 05:15 | 35.153 | 1.5572 | 9.2
2014-05-25 05:30 | 35.148 | 1.5543 | 9.1
2014-05-25 05:45 | 35.148 | 1.5586 | 9.1
2014-05-25 06:00 | 35.153 | 1.573 | 9
2014-05-25 06:15 | 35.148 | 1.5657 | 8.9
2014-05-25 06:30 | 35.153 | 1.5703 | 8.8
2014-05-25 06:45 | 35.153 | 1.5696 | 8.8
2014-05-25 07:00 | 35.148 | 1.565 | 8.7
2014-05-25 07:15 | 35.138 | 1.557 | 8.6
2014-05-25 07:30 | 35.143 | 1.5637 | 8.6
2014-05-25 07:45 | 35.143 | 1.5643 | 8.5
2014-05-25 08:00 | 35.143 | 1.5653 | 8.5
2014-05-25 08:15 | 35.143 | 1.5714 | 8.4
2014-05-25 08:30 | 35.143 | 1.5727 | 8.4
2014-05-25 08:45 | 35.143 | 1.572 | 8.4
2014-05-25 09:00 | 35.143 | 1.5741 | 8.3
2014-05-25 09:15 | 35.143 | 1.5697 | 8.3
2014-05-25 09:30 | 35.138 | 1.5624 | 8.3
2014-05-25 09:45 | 35.138 | 1.562 | 8.3
2014-05-25 10:00 | 35.138 | 1.5627 | 8.3
2014-05-25 10:15 | 35.138 | 1.5667 | 8.3
2014-05-25 10:30 | 35.138 | 1.5674 | 8.3
2014-05-25 10:45 | 35.143 | 1.5771 | 8.3
2014-05-25 11:00 | 35.143 | 1.5794 | 8.3
2014-05-25 11:15 | 35.143 | 1.5781 | 8.3
2014-05-25 11:30 | 35.138 | 1.5707 | 8.3
2014-05-25 11:45 | 35.138 | 1.5717 | 8.3
2014-05-25 12:00 | 35.128 | 1.5614 | 8.3
2014-05-25 12:15 | 35.133 | 1.5688 | 8.4
2014-05-25 12:30 | 35.128 | 1.5654 | 8.4
2014-05-25 12:45 | 35.128 | 1.5718 | 8.4
2014-05-25 13:00 | 35.133 | 1.5751 | 8.5
2014-05-25 13:15 | 35.128 | 1.5701 | 8.5
2014-05-25 13:30 | 35.133 | 1.5771 | 8.6
2014-05-25 13:45 | 35.128 | 1.5765 | 8.6
2014-05-25 14:00 | 35.123 | 1.5728 | 8.7
2014-05-25 14:15 | 35.123 | 1.5758 | 8.8
2014-05-25 14:30 | 35.123 | 1.5809 | 8.9
2014-05-25 14:45 | 35.118 | 1.5826 | 9
2014-05-25 15:00 | 35.118 | 1.5869 | 9.1
2014-05-25 15:15 | 35.118 | 1.5869 | 9.2
2014-05-25 15:30 | 35.113 | 1.586 | 9.3
2014-05-25 15:45 | 35.108 | 1.583 | 9.4
2014-05-25 16:00 | 35.098 | 1.577 | 9.5
2014-05-25 16:15 | 35.098 | 1.5797 | 9.7
2014-05-25 16:30 | 35.093 | 1.5809 | 9.8
2014-05-25 16:45 | 35.089 | 1.5773 | 9.9
2014-05-25 17:00 | 35.089 | 1.5791 | 10
2014-05-25 17:15 | 35.084 | 1.5751 | 10.1
2014-05-25 17:30 | 35.084 | 1.5795 | 10.2
2014-05-25 17:45 | 35.074 | 1.5696 | 10.3
2014-05-25 18:00 | 35.074 | 1.5717 | 10.4
2014-05-25 18:15 | 35.074 | 1.5754 | 10.5
2014-05-25 18:30 | 35.069 | 1.5691 | 10.5
2014-05-25 18:45 | 35.069 | 1.568 | 10.6
2014-05-25 19:00 | 35.064 | 1.563 | 10.6
2014-05-25 19:15 | 35.064 | 1.5644 | 10.7
2014-05-25 19:30 | 35.059 | 1.5576 | 10.7
2014-05-25 19:45 | 35.059 | 1.5551 | 10.7
2014-05-25 20:00 | 35.059 | 1.5521 | 10.7
2014-05-25 20:15 | 35.064 | 1.5504 | 10.8
2014-05-25 20:30 | 35.059 | 1.5404 | 10.8
2014-05-25 20:45 | 35.059 | 1.5383 | 10.7
2014-05-25 21:00 | 35.059 | 1.535 | 10.7
2014-05-25 21:15 | 35.064 | 1.5353 | 10.7
2014-05-25 21:30 | 35.069 | 1.5319 | 10.6
2014-05-25 21:45 | 35.079 | 1.5375 | 10.6
2014-05-25 22:00 | 35.074 | 1.5279 | 10.5
2014-05-25 22:15 | 35.084 | 1.5328 | 10.5
2014-05-25 22:30 | 35.084 | 1.5261 | 10.4
2014-05-25 22:45 | 35.098 | 1.5368 | 10.4
2014-05-25 23:00 | 35.098 | 1.5334 | 10.3
2014-05-25 23:15 | 35.103 | 1.532 | 10.3
2014-05-25 23:30 | 35.108 | 1.5307 | 10.2
2014-05-25 23:45 | 35.118 | 1.5363 | 10.2
2014-05-26 | 35.113 | 1.5283 | 10.1
2014-05-26 00:15 | 35.123 | 1.5373 | 10.1
2014-05-26 00:30 | 35.123 | 1.5353 | 10
2014-05-26 00:45 | 35.133 | 1.5436 | 10
2014-05-26 01:00 | 35.138 | 1.5446 | 9.9
2014-05-26 01:15 | 35.143 | 1.5483 | 9.9
2014-05-26 01:30 | 35.138 | 1.5406 | 9.8
2014-05-26 01:45 | 35.148 | 1.5476 | 9.8
2014-05-26 02:00 | 35.143 | 1.5392 | 9.7
2014-05-26 02:15 | 35.148 | 1.5422 | 9.7
2014-05-26 02:30 | 35.148 | 1.5395 | 9.6
2014-05-26 02:45 | 35.153 | 1.5422 | 9.6
2014-05-26 03:00 | 35.157 | 1.5425 | 9.5
2014-05-26 03:15 | 35.157 | 1.5408 | 9.4
2014-05-26 03:30 | 35.162 | 1.5438 | 9.4
2014-05-26 03:45 | 35.162 | 1.5414 | 9.3
2014-05-26 04:00 | 35.167 | 1.5441 | 9.2
2014-05-26 04:15 | 35.167 | 1.5414 | 9.1
2014-05-26 04:30 | 35.172 | 1.5417 | 9.1
2014-05-26 04:45 | 35.172 | 1.5387 | 9
2014-05-26 05:00 | 35.172 | 1.538 | 8.9
2014-05-26 05:15 | 35.172 | 1.5387 | 8.8
2014-05-26 05:30 | 35.177 | 1.5417 | 8.7
2014-05-26 05:45 | 35.182 | 1.546 | 8.6
2014-05-26 06:00 | 35.187 | 1.551 | 8.6
2014-05-26 06:15 | 35.187 | 1.5493 | 8.5
2014-05-26 06:30 | 35.187 | 1.5487 | 8.4
2014-05-26 06:45 | 35.187 | 1.5504 | 8.3
2014-05-26 07:00 | 35.192 | 1.556 | 8.2
2014-05-26 07:15 | 35.197 | 1.564 | 8.2
2014-05-26 07:30 | 35.192 | 1.557 | 8.1
2014-05-26 07:45 | 35.192 | 1.5574 | 8
2014-05-26 08:00 | 35.197 | 1.562 | 8
2014-05-26 08:15 | 35.192 | 1.558 | 7.9
2014-05-26 08:30 | 35.192 | 1.5587 | 7.9
2014-05-26 08:45 | 35.197 | 1.5637 | 7.9
2014-05-26 09:00 | 35.197 | 1.565 | 7.9
2014-05-26 09:15 | 35.192 | 1.5614 | 7.8
2014-05-26 09:30 | 35.192 | 1.5637 | 7.8
2014-05-26 09:45 | 35.192 | 1.5644 | 7.8
2014-05-26 10:00 | 35.197 | 1.5714 | 7.9
2014-05-26 10:15 | 35.197 | 1.5744 | 7.9
2014-05-26 10:30 | 35.192 | 1.5674 | 7.9
2014-05-26 10:45 | 35.192 | 1.5684 | 8
2014-05-26 11:00 | 35.187 | 1.5651 | 8
2014-05-26 11:15 | 35.187 | 1.5685 | 8.1
2014-05-26 11:30 | 35.187 | 1.5708 | 8.2
2014-05-26 11:45 | 35.187 | 1.5768 | 8.2
2014-05-26 12:00 | 35.187 | 1.5805 | 8.3
2014-05-26 12:15 | 35.182 | 1.5819 | 8.4
2014-05-26 12:30 | 35.177 | 1.5792 | 8.5
2014-05-26 12:45 | 35.177 | 1.5799 | 8.7
2014-05-26 13:00 | 35.172 | 1.5803 | 8.8
2014-05-26 13:15 | 35.167 | 1.5779 | 8.9
2014-05-26 13:30 | 35.162 | 1.5797 | 9.1
2014-05-26 13:45 | 35.157 | 1.5763 | 9.2
2014-05-26 14:00 | 35.162 | 1.584 | 9.4
2014-05-26 14:15 | 35.148 | 1.571 | 9.5
2014-05-26 14:30 | 35.148 | 1.577 | 9.6
2014-05-26 14:45 | 35.143 | 1.5757 | 9.8
2014-05-26 15:00 | 35.138 | 1.5744 | 9.9
2014-05-26 15:15 | 35.138 | 1.5784 | 10.1
2014-05-26 15:30 | 35.133 | 1.5751 | 10.2
2014-05-26 15:45 | 35.128 | 1.5745 | 10.3
2014-05-26 16:00 | 35.128 | 1.5741 | 10.5
2014-05-26 16:15 | 35.118 | 1.5678 | 10.6
2014-05-26 16:30 | 35.118 | 1.5688 | 10.8
2014-05-26 16:45 | 35.113 | 1.5652 | 10.9
2014-05-26 17:00 | 35.113 | 1.5628 | 11
2014-05-26 17:15 | 35.108 | 1.5588 | 11.1
2014-05-26 17:30 | 35.103 | 1.5555 | 11.2
2014-05-26 17:45 | 35.103 | 1.5542 | 11.3
2014-05-26 18:00 | 35.098 | 1.5478 | 11.4
2014-05-26 18:15 | 35.103 | 1.5515 | 11.5
2014-05-26 18:30 | 35.103 | 1.5502 | 11.6
2014-05-26 18:45 | 35.098 | 1.5401 | 11.6
2014-05-26 19:00 | 35.103 | 1.5367 | 11.7
2014-05-26 19:15 | 35.103 | 1.5334 | 11.7
2014-05-26 19:30 | 35.103 | 1.5287 | 11.7
2014-05-26 19:45 | 35.108 | 1.5303 | 11.8
2014-05-26 20:00 | 35.113 | 1.5286 | 11.8
2014-05-26 20:15 | 35.118 | 1.5269 | 11.8
2014-05-26 20:30 | 35.118 | 1.5249 | 11.7
2014-05-26 20:45 | 35.123 | 1.5236 | 11.7
2014-05-26 21:00 | 35.128 | 1.5239 | 11.6
2014-05-26 21:15 | 35.133 | 1.5201 | 11.6
2014-05-26 21:30 | 35.138 | 1.5208 | 11.5
2014-05-26 21:45 | 35.143 | 1.5194 | 11.5
2014-05-26 22:00 | 35.148 | 1.514 | 11.4
2014-05-26 22:15 | 35.153 | 1.513 | 11.4
2014-05-26 22:30 | 35.157 | 1.5093 | 11.3
2014-05-26 22:45 | 35.167 | 1.5116 | 11.3
2014-05-26 23:00 | 35.172 | 1.5116 | 11.2
2014-05-26 23:15 | 35.187 | 1.5242 | 11.2
2014-05-26 23:30 | 35.187 | 1.5188 | 11.1
2014-05-26 23:45 | 35.197 | 1.5245 | 11.1
2014-05-27 | 35.207 | 1.5331 | 11.1
2014-05-27 00:15 | 35.207 | 1.5298 | 11
2014-05-27 00:30 | 35.212 | 1.5324 | 11
2014-05-27 00:45 | 35.216 | 1.5368 | 10.9
2014-05-27 01:00 | 35.222 | 1.5445 | 10.9
2014-05-27 01:15 | 35.222 | 1.5408 | 10.8
2014-05-27 01:30 | 35.226 | 1.5438 | 10.8
2014-05-27 01:45 | 35.226 | 1.5414 | 10.7
2014-05-27 02:00 | 35.226 | 1.5401 | 10.7
2014-05-27 02:15 | 35.222 | 1.5384 | 10.6
2014-05-27 02:30 | 35.226 | 1.5397 | 10.6
2014-05-27 02:45 | 35.226 | 1.5381 | 10.5
2014-05-27 03:00 | 35.226 | 1.5377 | 10.4
2014-05-27 03:15 | 35.231 | 1.5407 | 10.4
2014-05-27 03:30 | 35.226 | 1.5334 | 10.3
2014-05-27 03:45 | 35.231 | 1.5397 | 10.2
2014-05-27 04:00 | 35.231 | 1.5421 | 10.1
2014-05-27 04:15 | 35.231 | 1.5411 | 10
2014-05-27 04:30 | 35.231 | 1.5407 | 10
2014-05-27 04:45 | 35.236 | 1.543 | 9.9
2014-05-27 05:00 | 35.231 | 1.5357 | 9.8
2014-05-27 05:15 | 35.231 | 1.5317 | 9.7
2014-05-27 05:30 | 35.231 | 1.53 | 9.6
2014-05-27 05:45 | 35.236 | 1.5323 | 9.6
2014-05-27 06:00 | 35.236 | 1.5303 | 9.5
2014-05-27 06:15 | 35.241 | 1.5279 | 9.4
2014-05-27 06:30 | 35.241 | 1.5283 | 9.3
2014-05-27 06:45 | 35.251 | 1.5329 | 9.3
2014-05-27 07:00 | 35.251 | 1.5292 | 9.2
2014-05-27 07:15 | 35.256 | 1.5315 | 9.1
2014-05-27 07:30 | 35.266 | 1.5422 | 9.1
2014-05-27 07:45 | 35.266 | 1.5405 | 9
2014-05-27 08:00 | 35.276 | 1.5515 | 9
2014-05-27 08:15 | 35.276 | 1.5505 | 8.9
2014-05-27 08:30 | 35.28 | 1.5528 | 8.9
2014-05-27 08:45 | 35.28 | 1.5522 | 8.8
2014-05-27 09:00 | 35.285 | 1.5568 | 8.8
2014-05-27 09:15 | 35.28 | 1.5478 | 8.7
2014-05-27 09:30 | 35.285 | 1.5521 | 8.7
2014-05-27 09:45 | 35.29 | 1.5602 | 8.7
2014-05-27 10:00 | 35.29 | 1.5571 | 8.6
2014-05-27 10:15 | 35.29 | 1.5535 | 8.6
2014-05-27 10:30 | 35.295 | 1.5564 | 8.6
2014-05-27 10:45 | 35.3 | 1.5601 | 8.6
2014-05-27 11:00 | 35.3 | 1.5594 | 8.6
2014-05-27 11:15 | 35.3 | 1.5561 | 8.6
2014-05-27 11:30 | 35.305 | 1.5618 | 8.6
2014-05-27 11:45 | 35.305 | 1.5621 | 8.5
2014-05-27 12:00 | 35.305 | 1.5604 | 8.5
2014-05-27 12:15 | 35.31 | 1.5668 | 8.6
2014-05-27 12:30 | 35.315 | 1.5714 | 8.6
2014-05-27 12:45 | 35.315 | 1.5714 | 8.6
2014-05-27 13:00 | 35.315 | 1.5724 | 8.6
2014-05-27 13:15 | 35.32 | 1.5781 | 8.7
2014-05-27 13:30 | 35.32 | 1.5794 | 8.7
2014-05-27 13:45 | 35.315 | 1.5771 | 8.7
2014-05-27 14:00 | 35.315 | 1.5775 | 8.7
2014-05-27 14:15 | 35.32 | 1.5835 | 8.8
2014-05-27 14:30 | 35.32 | 1.5851 | 8.8
2014-05-27 14:45 | 35.315 | 1.5835 | 8.8
2014-05-27 15:00 | 35.315 | 1.5852 | 8.8
2014-05-27 15:15 | 35.315 | 1.5858 | 8.8
2014-05-27 15:30 | 35.32 | 1.5925 | 8.9
2014-05-27 15:45 | 35.315 | 1.5899 | 8.9
2014-05-27 16:00 | 35.31 | 1.5849 | 8.9
2014-05-27 16:15 | 35.305 | 1.5819 | 8.9
2014-05-27 16:30 | 35.305 | 1.5832 | 8.9
2014-05-27 16:45 | 35.31 | 1.5902 | 9
2014-05-27 17:00 | 35.31 | 1.5892 | 9
2014-05-27 17:15 | 35.305 | 1.5859 | 9
2014-05-27 17:30 | 35.305 | 1.5859 | 9
2014-05-27 17:45 | 35.3 | 1.5829 | 9
2014-05-27 18:00 | 35.3 | 1.5842 | 9
2014-05-27 18:15 | 35.3 | 1.5852 | 9
2014-05-27 18:30 | 35.305 | 1.5896 | 9.1
2014-05-27 18:45 | 35.305 | 1.5879 | 9.1
2014-05-27 19:00 | 35.3 | 1.5842 | 9.1
2014-05-27 19:15 | 35.3 | 1.5839 | 9.1
2014-05-27 19:30 | 35.3 | 1.5836 | 9.1
2014-05-27 19:45 | 35.3 | 1.5863 | 9.1
2014-05-27 20:00 | 35.3 | 1.5863 | 9.1
2014-05-27 20:15 | 35.3 | 1.5859 | 9.1
2014-05-27 20:30 | 35.3 | 1.5832 | 9.1
2014-05-27 20:45 | 35.3 | 1.5826 | 9.1
2014-05-27 21:00 | 35.3 | 1.5802 | 9.1
2014-05-27 21:15 | 35.295 | 1.5692 | 9
2014-05-27 21:30 | 35.3 | 1.5728 | 9
2014-05-27 21:45 | 35.3 | 1.5718 | 9
2014-05-27 22:00 | 35.305 | 1.5752 | 9
2014-05-27 22:15 | 35.31 | 1.5758 | 9
2014-05-27 22:30 | 35.31 | 1.5765 | 8.9
2014-05-27 22:45 | 35.315 | 1.5775 | 8.9
2014-05-27 23:00 | 35.315 | 1.5758 | 8.9
2014-05-27 23:15 | 35.32 | 1.5801 | 8.9
2014-05-27 23:30 | 35.325 | 1.5858 | 8.9
2014-05-27 23:45 | 35.325 | 1.5875 | 8.8
2014-05-28 | 35.325 | 1.5871 | 8.8
2014-05-28 00:15 | 35.33 | 1.5904 | 8.8
2014-05-28 00:30 | 35.33 | 1.5901 | 8.7
2014-05-28 00:45 | 35.33 | 1.5888 | 8.7
2014-05-28 01:00 | 35.33 | 1.5878 | 8.7
2014-05-28 01:15 | 35.33 | 1.5891 | 8.6
2014-05-28 01:30 | 35.33 | 1.5921 | 8.6
2014-05-28 01:45 | 35.335 | 1.5985 | 8.6
2014-05-28 02:00 | 35.335 | 1.5998 | 8.5
2014-05-28 02:15 | 35.335 | 1.5995 | 8.5
2014-05-28 02:30 | 35.335 | 1.6001 | 8.5
2014-05-28 02:45 | 35.33 | 1.5971 | 8.4
2014-05-28 03:00 | 35.33 | 1.5988 | 8.4
2014-05-28 03:15 | 35.335 | 1.6048 | 8.4
2014-05-28 03:30 | 35.33 | 1.6022 | 8.3
2014-05-28 03:45 | 35.33 | 1.6032 | 8.3
2014-05-28 04:00 | 35.33 | 1.6049 | 8.3
2014-05-28 04:15 | 35.325 | 1.5995 | 8.2
2014-05-28 04:30 | 35.33 | 1.6079 | 8.2
2014-05-28 04:45 | 35.33 | 1.6126 | 8.2
2014-05-28 05:00 | 35.325 | 1.6086 | 8.1
2014-05-28 05:15 | 35.325 | 1.6116 | 8.1
2014-05-28 05:30 | 35.325 | 1.6123 | 8.1
2014-05-28 05:45 | 35.32 | 1.6089 | 8
2014-05-28 06:00 | 35.315 | 1.6026 | 8
2014-05-28 06:15 | 35.32 | 1.6083 | 8
2014-05-28 06:30 | 35.315 | 1.6046 | 8
2014-05-28 06:45 | 35.315 | 1.6059 | 7.9
2014-05-28 07:00 | 35.31 | 1.5999 | 7.9
2014-05-28 07:15 | 35.315 | 1.6063 | 7.9
2014-05-28 07:30 | 35.315 | 1.6066 | 7.9
2014-05-28 07:45 | 35.31 | 1.5993 | 7.9
2014-05-28 08:00 | 35.315 | 1.6036 | 7.9
2014-05-28 08:15 | 35.315 | 1.6002 | 7.9
2014-05-28 08:30 | 35.315 | 1.6026 | 7.9
2014-05-28 08:45 | 35.315 | 1.608 | 7.9
2014-05-28 09:00 | 35.315 | 1.6086 | 7.9
2014-05-28 09:15 | 35.32 | 1.6123 | 7.9
2014-05-28 09:30 | 35.325 | 1.617 | 7.9
2014-05-28 09:45 | 35.32 | 1.6106 | 7.9
2014-05-28 10:00 | 35.315 | 1.6029 | 7.9
2014-05-28 10:15 | 35.315 | 1.6033 | 8
2014-05-28 10:30 | 35.315 | 1.6036 | 8
2014-05-28 10:45 | 35.315 | 1.6036 | 8
2014-05-28 11:00 | 35.32 | 1.6046 | 8.1
2014-05-28 11:15 | 35.32 | 1.6049 | 8.1
2014-05-28 11:30 | 35.32 | 1.6056 | 8.2
2014-05-28 11:45 | 35.32 | 1.6073 | 8.2
2014-05-28 12:00 | 35.32 | 1.6079 | 8.3
2014-05-28 12:15 | 35.325 | 1.6139 | 8.4
2014-05-28 12:30 | 35.325 | 1.6136 | 8.4
2014-05-28 12:45 | 35.325 | 1.617 | 8.5
2014-05-28 13:00 | 35.32 | 1.6116 | 8.5
2014-05-28 13:15 | 35.325 | 1.619 | 8.6
2014-05-28 13:30 | 35.325 | 1.6213 | 8.7
2014-05-28 13:45 | 35.32 | 1.6156 | 8.7
2014-05-28 14:00 | 35.32 | 1.6163 | 8.8
2014-05-28 14:15 | 35.315 | 1.611 | 8.8
2014-05-28 14:30 | 35.315 | 1.611 | 8.9
2014-05-28 14:45 | 35.315 | 1.613 | 9
2014-05-28 15:00 | 35.31 | 1.611 | 9
2014-05-28 15:15 | 35.315 | 1.6153 | 9.1
2014-05-28 15:30 | 35.31 | 1.612 | 9.1
2014-05-28 15:45 | 35.315 | 1.619 | 9.2
2014-05-28 16:00 | 35.31 | 1.6137 | 9.2
2014-05-28 16:15 | 35.31 | 1.6133 | 9.3
2014-05-28 16:30 | 35.305 | 1.613 | 9.3
2014-05-28 16:45 | 35.305 | 1.6144 | 9.3
2014-05-28 17:00 | 35.305 | 1.6154 | 9.4
2014-05-28 17:15 | 35.305 | 1.6171 | 9.4
2014-05-28 17:30 | 35.305 | 1.6194 | 9.5
2014-05-28 17:45 | 35.3 | 1.6161 | 9.5
2014-05-28 18:00 | 35.295 | 1.6141 | 9.5
2014-05-28 18:15 | 35.3 | 1.6181 | 9.6
2014-05-28 18:30 | 35.295 | 1.6161 | 9.6
2014-05-28 18:45 | 35.295 | 1.6188 | 9.6
2014-05-28 19:00 | 35.29 | 1.6158 | 9.6
2014-05-28 19:15 | 35.29 | 1.6148 | 9.6
2014-05-28 19:30 | 35.285 | 1.6088 | 9.6
2014-05-28 19:45 | 35.285 | 1.6051 | 9.6
2014-05-28 20:00 | 35.285 | 1.6038 | 9.6
2014-05-28 20:15 | 35.28 | 1.5968 | 9.6
2014-05-28 20:30 | 35.28 | 1.5968 | 9.6
2014-05-28 20:45 | 35.28 | 1.5954 | 9.6
2014-05-28 21:00 | 35.285 | 1.6001 | 9.6
2014-05-28 21:15 | 35.29 | 1.6051 | 9.6
2014-05-28 21:30 | 35.29 | 1.6041 | 9.6
2014-05-28 21:45 | 35.29 | 1.6041 | 9.5
2014-05-28 22:00 | 35.29 | 1.6054 | 9.5
2014-05-28 22:15 | 35.29 | 1.6034 | 9.5
2014-05-28 22:30 | 35.29 | 1.6044 | 9.5
2014-05-28 22:45 | 35.295 | 1.6121 | 9.5
2014-05-28 23:00 | 35.29 | 1.6064 | 9.4
2014-05-28 23:15 | 35.29 | 1.6034 | 9.4
2014-05-28 23:30 | 35.295 | 1.6087 | 9.4
2014-05-28 23:45 | 35.29 | 1.6027 | 9.3
2014-05-29 | 35.285 | 1.5977 | 9.3
2014-05-29 00:15 | 35.29 | 1.6004 | 9.3
2014-05-29 00:30 | 35.29 | 1.6024 | 9.2
2014-05-29 00:45 | 35.29 | 1.6031 | 9.2
2014-05-29 01:00 | 35.285 | 1.5974 | 9.1
2014-05-29 01:15 | 35.29 | 1.6071 | 9.1
2014-05-29 01:30 | 35.295 | 1.6158 | 9.1
2014-05-29 01:45 | 35.29 | 1.6111 | 9
2014-05-29 02:00 | 35.29 | 1.6098 | 9
2014-05-29 02:15 | 35.29 | 1.6141 | 9
2014-05-29 02:30 | 35.285 | 1.6118 | 8.9
2014-05-29 02:45 | 35.285 | 1.6158 | 8.9
2014-05-29 03:00 | 35.28 | 1.6182 | 8.8
2014-05-29 03:15 | 35.28 | 1.6229 | 8.8
2014-05-29 03:30 | 35.28 | 1.6263 | 8.8
2014-05-29 03:45 | 35.276 | 1.6263 | 8.7
2014-05-29 04:00 | 35.271 | 1.626 | 8.7
2014-05-29 04:15 | 35.266 | 1.6223 | 8.7
2014-05-29 04:30 | 35.256 | 1.6113 | 8.6
2014-05-29 04:45 | 35.256 | 1.6143 | 8.6
2014-05-29 05:00 | 35.251 | 1.6154 | 8.5
2014-05-29 05:15 | 35.251 | 1.616 | 8.5
2014-05-29 05:30 | 35.251 | 1.6184 | 8.5
2014-05-29 05:45 | 35.246 | 1.6144 | 8.4
2014-05-29 06:00 | 35.246 | 1.6181 | 8.4
2014-05-29 06:15 | 35.241 | 1.6137 | 8.4
2014-05-29 06:30 | 35.236 | 1.6138 | 8.3
2014-05-29 06:45 | 35.236 | 1.6151 | 8.3
2014-05-29 07:00 | 35.236 | 1.6181 | 8.3
2014-05-29 07:15 | 35.236 | 1.6221 | 8.3
2014-05-29 07:30 | 35.231 | 1.6181 | 8.2
2014-05-29 07:45 | 35.226 | 1.6131 | 8.2
2014-05-29 08:00 | 35.226 | 1.6155 | 8.2
2014-05-29 08:15 | 35.222 | 1.6148 | 8.2
2014-05-29 08:30 | 35.222 | 1.6172 | 8.2
2014-05-29 08:45 | 35.216 | 1.6142 | 8.2
2014-05-29 09:00 | 35.212 | 1.6136 | 8.1
2014-05-29 09:15 | 35.212 | 1.6193 | 8.1
2014-05-29 09:30 | 35.212 | 1.6253 | 8.2
2014-05-29 09:45 | 35.207 | 1.6243 | 8.2
2014-05-29 10:00 | 35.207 | 1.626 | 8.2
2014-05-29 10:15 | 35.202 | 1.6243 | 8.2
2014-05-29 10:30 | 35.197 | 1.621 | 8.3
2014-05-29 10:45 | 35.187 | 1.6197 | 8.3
2014-05-29 11:00 | 35.182 | 1.6188 | 8.3
2014-05-29 11:15 | 35.182 | 1.6204 | 8.4
2014-05-29 11:30 | 35.182 | 1.6271 | 8.4
2014-05-29 11:45 | 35.182 | 1.6288 | 8.5
2014-05-29 12:00 | 35.167 | 1.6212 | 8.5
2014-05-29 12:15 | 35.167 | 1.6219 | 8.6
2014-05-29 12:30 | 35.162 | 1.6229 | 8.6
2014-05-29 12:45 | 35.153 | 1.6166 | 8.6
2014-05-29 13:00 | 35.153 | 1.6193 | 8.7
2014-05-29 13:15 | 35.143 | 1.616 | 8.7
2014-05-29 13:30 | 35.148 | 1.6153 | 8.8
2014-05-29 13:45 | 35.138 | 1.6093 | 8.8
2014-05-29 14:00 | 35.138 | 1.6103 | 8.9
2014-05-29 14:15 | 35.133 | 1.6103 | 8.9
2014-05-29 14:30 | 35.123 | 1.605 | 8.9
2014-05-29 14:45 | 35.133 | 1.6146 | 9
2014-05-29 15:00 | 35.128 | 1.6148 | 9.1
2014-05-29 15:15 | 35.123 | 1.6124 | 9.1
2014-05-29 15:30 | 35.123 | 1.6205 | 9.2
2014-05-29 15:45 | 35.113 | 1.6126 | 9.2
2014-05-29 16:00 | 35.118 | 1.6191 | 9.3
2014-05-29 16:15 | 35.113 | 1.6197 | 9.4
2014-05-29 16:30 | 35.108 | 1.621 | 9.4
2014-05-29 16:45 | 35.098 | 1.6157 | 9.5
2014-05-29 17:00 | 35.093 | 1.6128 | 9.5
2014-05-29 17:15 | 35.098 | 1.6193 | 9.6
2014-05-29 17:30 | 35.089 | 1.6137 | 9.6
2014-05-29 17:45 | 35.084 | 1.6097 | 9.6
2014-05-29 18:00 | 35.079 | 1.606 | 9.7
2014-05-29 18:15 | 35.074 | 1.6068 | 9.7
2014-05-29 18:30 | 35.074 | 1.6046 | 9.7
2014-05-29 18:45 | 35.074 | 1.6023 | 9.8
2014-05-29 19:00 | 35.069 | 1.6001 | 9.8
2014-05-29 19:15 | 35.069 | 1.5991 | 9.8
2014-05-29 19:30 | 35.064 | 1.5939 | 9.8
2014-05-29 19:45 | 35.064 | 1.5955 | 9.8
2014-05-29 20:00 | 35.069 | 1.6002 | 9.8
2014-05-29 20:15 | 35.064 | 1.5966 | 9.8
2014-05-29 20:30 | 35.064 | 1.5982 | 9.8
2014-05-29 20:45 | 35.064 | 1.5936 | 9.8
2014-05-29 21:00 | 35.064 | 1.5929 | 9.8
2014-05-29 21:15 | 35.064 | 1.5933 | 9.8
2014-05-29 21:30 | 35.064 | 1.5935 | 9.8
2014-05-29 21:45 | 35.064 | 1.5948 | 9.8
2014-05-29 22:00 | 35.064 | 1.5936 | 9.7
2014-05-29 22:15 | 35.064 | 1.5976 | 9.7
2014-05-29 22:30 | 35.064 | 1.6015 | 9.7
2014-05-29 22:45 | 35.069 | 1.6011 | 9.7
2014-05-29 23:00 | 35.059 | 1.5907 | 9.6
2014-05-29 23:15 | 35.064 | 1.5972 | 9.6
2014-05-29 23:30 | 35.059 | 1.5913 | 9.6
2014-05-29 23:45 | 35.054 | 1.5923 | 9.5
2014-05-30 | 35.059 | 1.5946 | 9.5
2014-05-30 00:15 | 35.059 | 1.5936 | 9.5
2014-05-30 00:30 | 35.059 | 1.5938 | 9.4
2014-05-30 00:45 | 35.059 | 1.5962 | 9.4
2014-05-30 01:00 | 35.054 | 1.5975 | 9.4
2014-05-30 01:15 | 35.054 | 1.5954 | 9.3
2014-05-30 01:30 | 35.059 | 1.598 | 9.3
2014-05-30 01:45 | 35.059 | 1.5949 | 9.2
2014-05-30 02:00 | 35.054 | 1.5924 | 9.2
2014-05-30 02:15 | 35.044 | 1.5849 | 9.1
2014-05-30 02:30 | 35.049 | 1.5923 | 9.1
2014-05-30 02:45 | 35.049 | 1.595 | 9
2014-05-30 03:00 | 35.054 | 1.6 | 9
2014-05-30 03:15 | 35.054 | 1.6054 | 9
2014-05-30 03:30 | 35.054 | 1.6119 | 8.9
2014-05-30 03:45 | 35.049 | 1.6148 | 8.9
2014-05-30 04:00 | 35.044 | 1.6096 | 8.8
2014-05-30 04:15 | 35.044 | 1.6083 | 8.8
2014-05-30 04:30 | 35.039 | 1.6021 | 8.7
2014-05-30 04:45 | 35.035 | 1.5995 | 8.7
2014-05-30 05:00 | 35.025 | 1.5903 | 8.6
2014-05-30 05:15 | 35.025 | 1.5947 | 8.6
2014-05-30 05:30 | 35.029 | 1.6053 | 8.6
2014-05-30 05:45 | 35.029 | 1.6086 | 8.5
2014-05-30 06:00 | 35.029 | 1.615 | 8.5
2014-05-30 06:15 | 35.029 | 1.6224 | 8.5
2014-05-30 06:30 | 35.02 | 1.6186 | 8.4
2014-05-30 06:45 | 35.015 | 1.6139 | 8.4
2014-05-30 07:00 | 35.015 | 1.6193 | 8.4
2014-05-30 07:15 | 35.01 | 1.6201 | 8.3
2014-05-30 07:30 | 35 | 1.6166 | 8.3
2014-05-30 07:45 | 34.995 | 1.6178 | 8.3
2014-05-30 08:00 | 34.995 | 1.6219 | 8.3
2014-05-30 08:15 | 34.99 | 1.6208 | 8.2
2014-05-30 08:30 | 34.985 | 1.6225 | 8.2
2014-05-30 08:45 | 34.98 | 1.6212 | 8.2
2014-05-30 09:00 | 34.975 | 1.6222 | 8.2
2014-05-30 09:15 | 34.971 | 1.6203 | 8.2
2014-05-30 09:30 | 34.966 | 1.621 | 8.2
2014-05-30 09:45 | 34.961 | 1.6269 | 8.2
2014-05-30 10:00 | 34.956 | 1.6307 | 8.2
2014-05-30 10:15 | 34.951 | 1.6369 | 8.3
2014-05-30 10:30 | 34.946 | 1.6387 | 8.3
2014-05-30 10:45 | 34.941 | 1.6388 | 8.3
2014-05-30 11:00 | 34.931 | 1.6344 | 8.4
2014-05-30 11:15 | 34.921 | 1.6313 | 8.4
2014-05-30 11:30 | 34.916 | 1.6301 | 8.5
2014-05-30 11:45 | 34.902 | 1.6238 | 8.5
2014-05-30 12:00 | 34.902 | 1.6249 | 8.6
2014-05-30 12:15 | 34.897 | 1.6238 | 8.6
2014-05-30 12:30 | 34.887 | 1.6184 | 8.7
2014-05-30 12:45 | 34.882 | 1.6174 | 8.8
2014-05-30 13:00 | 34.872 | 1.6122 | 8.8
2014-05-30 13:15 | 34.872 | 1.619 | 8.9
2014-05-30 13:30 | 34.872 | 1.6272 | 9
2014-05-30 13:45 | 34.867 | 1.6301 | 9
2014-05-30 14:00 | 34.857 | 1.6247 | 9
2014-05-30 14:15 | 34.857 | 1.633 | 9.1
2014-05-30 14:30 | 34.852 | 1.6306 | 9.1
2014-05-30 14:45 | 34.838 | 1.624 | 9.1
2014-05-30 15:00 | 34.833 | 1.6321 | 9.1
2014-05-30 15:15 | 34.833 | 1.6377 | 9.2
2014-05-30 15:30 | 34.818 | 1.6369 | 9.2
2014-05-30 15:45 | 34.818 | 1.6504 | 9.2
2014-05-30 16:00 | 34.808 | 1.6493 | 9.3
2014-05-30 16:15 | 34.793 | 1.6439 | 9.3
2014-05-30 16:30 | 34.788 | 1.6444 | 9.4
2014-05-30 16:45 | 34.774 | 1.6335 | 9.4
2014-05-30 17:00 | 34.764 | 1.632 | 9.4
2014-05-30 17:15 | 34.754 | 1.6255 | 9.4
2014-05-30 17:30 | 34.749 | 1.6263 | 9.5
2014-05-30 17:45 | 34.739 | 1.6144 | 9.5
2014-05-30 18:00 | 34.734 | 1.6175 | 9.5
2014-05-30 18:15 | 34.724 | 1.6126 | 9.5
2014-05-30 18:30 | 34.719 | 1.6088 | 9.6
2014-05-30 18:45 | 34.715 | 1.6071 | 9.6
2014-05-30 19:00 | 34.724 | 1.6241 | 9.7
2014-05-30 19:15 | 34.715 | 1.6262 | 9.7
2014-05-30 19:30 | 34.705 | 1.6209 | 9.7
2014-05-30 19:45 | 34.705 | 1.6198 | 9.7
2014-05-30 20:00 | 34.705 | 1.6255 | 9.7
2014-05-30 20:15 | 34.695 | 1.6176 | 9.7
2014-05-30 20:30 | 34.685 | 1.6096 | 9.7
2014-05-30 20:45 | 34.68 | 1.61 | 9.7
2014-05-30 21:00 | 34.68 | 1.606 | 9.7
2014-05-30 21:15 | 34.675 | 1.6032 | 9.7
2014-05-30 21:30 | 34.675 | 1.6034 | 9.7
2014-05-30 21:45 | 34.665 | 1.5901 | 9.6
2014-05-30 22:00 | 34.66 | 1.586 | 9.6
2014-05-30 22:15 | 34.665 | 1.5954 | 9.6
2014-05-30 22:30 | 34.665 | 1.5934 | 9.6
2014-05-30 22:45 | 34.665 | 1.594 | 9.6
2014-05-30 23:00 | 34.67 | 1.6031 | 9.6
2014-05-30 23:15 | 34.665 | 1.5964 | 9.5
2014-05-30 23:30 | 34.66 | 1.5937 | 9.5
2014-05-30 23:45 | 34.665 | 1.6004 | 9.5
2014-05-31 | 34.665 | 1.6053 | 9.4
2014-05-31 00:15 | 34.66 | 1.5972 | 9.4
2014-05-31 00:30 | 34.66 | 1.5988 | 9.3
2014-05-31 00:45 | 34.66 | 1.5954 | 9.3
2014-05-31 01:00 | 34.655 | 1.5949 | 9.2
2014-05-31 01:15 | 34.651 | 1.5941 | 9.2
2014-05-31 01:30 | 34.655 | 1.6086 | 9.2
2014-05-31 01:45 | 34.655 | 1.6049 | 9.1
2014-05-31 02:00 | 34.66 | 1.6144 | 9.1
2014-05-31 02:15 | 34.651 | 1.6074 | 9
2014-05-31 02:30 | 34.651 | 1.6032 | 9
2014-05-31 02:45 | 34.641 | 1.5992 | 8.9
2014-05-31 03:00 | 34.641 | 1.6001 | 8.9
2014-05-31 03:15 | 34.641 | 1.6057 | 8.8
2014-05-31 03:30 | 34.636 | 1.5984 | 8.8
2014-05-31 03:45 | 34.646 | 1.6138 | 8.8
2014-05-31 04:00 | 34.636 | 1.6095 | 8.7
2014-05-31 04:15 | 34.636 | 1.6063 | 8.7
2014-05-31 04:30 | 34.631 | 1.5949 | 8.6
2014-05-31 04:45 | 34.636 | 1.5889 | 8.6
2014-05-31 05:00 | 34.626 | 1.5706 | 8.5
2014-05-31 05:15 | 34.621 | 1.5507 | 8.5
2014-05-31 05:30 | 34.621 | 1.5447 | 8.4
2014-05-31 05:45 | 34.631 | 1.535 | 8.4
2014-05-31 06:00 | 34.641 | 1.5345 | 8.4
2014-05-31 06:15 | 34.651 | 1.5276 | 8.3
2014-05-31 06:30 | 34.665 | 1.5261 | 8.3
2014-05-31 06:45 | 34.67 | 1.5037 | 8.3
2014-05-31 07:00 | 34.695 | 1.5052 | 8.2
2014-05-31 07:15 | 34.705 | 1.5003 | 8.2
2014-05-31 07:30 | 34.724 | 1.5044 | 8.2
2014-05-31 07:45 | 34.744 | 1.5069 | 8.2
2014-05-31 08:00 | 34.774 | 1.5184 | 8.1
2014-05-31 08:15 | 34.793 | 1.5215 | 8.1
2014-05-31 08:30 | 34.808 | 1.5209 | 8
2014-05-31 08:45 | 34.828 | 1.5257 | 8
2014-05-31 09:00 | 34.847 | 1.5265 | 8
2014-05-31 09:15 | 34.862 | 1.5194 | 7.9
2014-05-31 09:30 | 34.877 | 1.5227 | 7.9
2014-05-31 09:45 | 34.892 | 1.5269 | 7.9
2014-05-31 10:00 | 34.906 | 1.5303 | 7.9
2014-05-31 10:15 | 34.921 | 1.5303 | 7.8
2014-05-31 10:30 | 34.946 | 1.5421 | 7.8
2014-05-31 10:45 | 34.961 | 1.5464 | 7.8
2014-05-31 11:00 | 34.971 | 1.5446 | 7.8
2014-05-31 11:15 | 34.98 | 1.5419 | 7.7
2014-05-31 11:30 | 34.995 | 1.5465 | 7.7
2014-05-31 11:45 | 35.01 | 1.5514 | 7.7
2014-05-31 12:00 | 35.025 | 1.5587 | 7.7
2014-05-31 12:15 | 35.029 | 1.5554 | 7.6
2014-05-31 12:30 | 35.044 | 1.5602 | 7.6
2014-05-31 12:45 | 35.054 | 1.5615 | 7.6
2014-05-31 13:00 | 35.064 | 1.5581 | 7.6
2014-05-31 13:15 | 35.074 | 1.5621 | 7.6
2014-05-31 13:30 | 35.084 | 1.5596 | 7.6
2014-05-31 13:45 | 35.093 | 1.5623 | 7.6
2014-05-31 14:00 | 35.103 | 1.5652 | 7.6
2014-05-31 14:15 | 35.113 | 1.5732 | 7.6
2014-05-31 14:30 | 35.123 | 1.5809 | 7.6
2014-05-31 14:45 | 35.133 | 1.5852 | 7.6
2014-05-31 15:00 | 35.143 | 1.5932 | 7.6
2014-05-31 15:15 | 35.157 | 1.6035 | 7.6
2014-05-31 15:30 | 35.162 | 1.6078 | 7.6
2014-05-31 15:45 | 35.162 | 1.6018 | 7.6
2014-05-31 16:00 | 35.167 | 1.6061 | 7.6
2014-05-31 16:15 | 35.172 | 1.6101 | 7.6
2014-05-31 16:30 | 35.172 | 1.6074 | 7.6
2014-05-31 16:45 | 35.177 | 1.6087 | 7.6
2014-05-31 17:00 | 35.187 | 1.6137 | 7.7
2014-05-31 17:15 | 35.187 | 1.6137 | 7.7
2014-05-31 17:30 | 35.192 | 1.6143 | 7.7
2014-05-31 17:45 | 35.192 | 1.6083 | 7.7
2014-05-31 18:00 | 35.197 | 1.6103 | 7.7
2014-05-31 18:15 | 35.202 | 1.6123 | 7.7
2014-05-31 18:30 | 35.212 | 1.6156 | 7.8
2014-05-31 18:45 | 35.212 | 1.6092 | 7.8
2014-05-31 19:00 | 35.216 | 1.6078 | 7.8
2014-05-31 19:15 | 35.216 | 1.6031 | 7.8
2014-05-31 19:30 | 35.222 | 1.6048 | 7.7
2014-05-31 19:45 | 35.226 | 1.6061 | 7.7
2014-05-31 20:00 | 35.231 | 1.6034 | 7.7
2014-05-31 20:15 | 35.236 | 1.6014 | 7.7
2014-05-31 20:30 | 35.246 | 1.6047 | 7.7
2014-05-31 20:45 | 35.251 | 1.6019 | 7.7
2014-05-31 21:00 | 35.261 | 1.6066 | 7.7
2014-05-31 21:15 | 35.266 | 1.6029 | 7.7
2014-05-31 21:30 | 35.271 | 1.5998 | 7.6
2014-05-31 21:45 | 35.276 | 1.5954 | 7.6
2014-05-31 22:00 | 35.29 | 1.599 | 7.6
2014-05-31 22:15 | 35.29 | 1.5893 | 7.6
2014-05-31 22:30 | 35.3 | 1.5906 | 7.5
2014-05-31 22:45 | 35.315 | 1.5952 | 7.5
2014-05-31 23:00 | 35.32 | 1.5942 | 7.4
2014-05-31 23:15 | 35.33 | 1.5935 | 7.4
2014-05-31 23:30 | 35.34 | 1.5981 | 7.4
2014-05-31 23:45 | 35.349 | 1.6024 | 7.3
2014-06-01 | 35.364 | 1.612 | 7.3
2014-06-01 00:15 | 35.364 | 1.6043 | 7.2
2014-06-01 00:30 | 35.379 | 1.6183 | 7.2
2014-06-01 00:45 | 35.384 | 1.6176 | 7.1
2014-06-01 01:00 | 35.389 | 1.6156 | 7.1
2014-06-01 01:15 | 35.394 | 1.6179 | 7
2014-06-01 01:30 | 35.403 | 1.6222 | 7
2014-06-01 01:45 | 35.409 | 1.6272 | 7
2014-06-01 02:00 | 35.413 | 1.6295 | 6.9
2014-06-01 02:15 | 35.423 | 1.6379 | 6.9
2014-06-01 02:30 | 35.428 | 1.6398 | 6.9
2014-06-01 02:45 | 35.433 | 1.6425 | 6.8
2014-06-01 03:00 | 35.438 | 1.6472 | 6.8
2014-06-01 03:15 | 35.438 | 1.6502 | 6.7
2014-06-01 03:30 | 35.443 | 1.6545 | 6.7
2014-06-01 03:45 | 35.448 | 1.6598 | 6.7
2014-06-01 04:00 | 35.448 | 1.6582 | 6.6
2014-06-01 04:15 | 35.453 | 1.6632 | 6.6
2014-06-01 04:30 | 35.448 | 1.6595 | 6.5
2014-06-01 04:45 | 35.453 | 1.6652 | 6.5
2014-06-01 05:00 | 35.458 | 1.6742 | 6.5
2014-06-01 05:15 | 35.458 | 1.6765 | 6.4
2014-06-01 05:30 | 35.458 | 1.6735 | 6.4
2014-06-01 05:45 | 35.458 | 1.6732 | 6.4
2014-06-01 06:00 | 35.463 | 1.6758 | 6.4
2014-06-01 06:15 | 35.453 | 1.6679 | 6.3
2014-06-01 06:30 | 35.453 | 1.6732 | 6.3
2014-06-01 06:45 | 35.458 | 1.6829 | 6.3
2014-06-01 07:00 | 35.463 | 1.6879 | 6.3
2014-06-01 07:15 | 35.463 | 1.6869 | 6.3
2014-06-01 07:30 | 35.458 | 1.6802 | 6.3
2014-06-01 07:45 | 35.458 | 1.6806 | 6.3
2014-06-01 08:00 | 35.453 | 1.6719 | 6.3
2014-06-01 08:15 | 35.453 | 1.6679 | 6.3
2014-06-01 08:30 | 35.458 | 1.6735 | 6.4
2014-06-01 08:45 | 35.458 | 1.6765 | 6.4
2014-06-01 09:00 | 35.458 | 1.6809 | 6.4
2014-06-01 09:15 | 35.463 | 1.6916 | 6.5
2014-06-01 09:30 | 35.463 | 1.6943 | 6.5
2014-06-01 09:45 | 35.463 | 1.6906 | 6.5
2014-06-01 10:00 | 35.463 | 1.6929 | 6.6
2014-06-01 10:15 | 35.463 | 1.6933 | 6.7
2014-06-01 10:30 | 35.453 | 1.6863 | 6.7
2014-06-01 10:45 | 35.448 | 1.6783 | 6.8
2014-06-01 11:00 | 35.453 | 1.685 | 6.9
2014-06-01 11:15 | 35.448 | 1.6786 | 7
2014-06-01 11:30 | 35.448 | 1.6769 | 7.1
2014-06-01 11:45 | 35.443 | 1.6713 | 7.2
2014-06-01 12:00 | 35.443 | 1.6689 | 7.2
2014-06-01 12:15 | 35.443 | 1.6669 | 7.3
2014-06-01 12:30 | 35.448 | 1.6696 | 7.4
2014-06-01 12:45 | 35.448 | 1.6692 | 7.5
2014-06-01 13:00 | 35.443 | 1.6652 | 7.5
2014-06-01 13:15 | 35.448 | 1.6696 | 7.6
2014-06-01 13:30 | 35.448 | 1.6692 | 7.6
2014-06-01 13:45 | 35.448 | 1.6679 | 7.6
2014-06-01 14:00 | 35.448 | 1.6679 | 7.7
2014-06-01 14:15 | 35.448 | 1.6669 | 7.7
2014-06-01 14:30 | 35.448 | 1.6669 | 7.8
2014-06-01 14:45 | 35.443 | 1.6639 | 7.8
2014-06-01 15:00 | 35.448 | 1.6716 | 7.9
2014-06-01 15:15 | 35.448 | 1.6699 | 7.9
2014-06-01 15:30 | 35.448 | 1.6675 | 8
2014-06-01 15:45 | 35.443 | 1.6575 | 8
2014-06-01 16:00 | 35.443 | 1.6569 | 8.1
2014-06-01 16:15 | 35.438 | 1.6502 | 8.1
2014-06-01 16:30 | 35.443 | 1.6528 | 8.2
2014-06-01 16:45 | 35.443 | 1.6542 | 8.2
2014-06-01 17:00 | 35.443 | 1.6542 | 8.2
2014-06-01 17:15 | 35.443 | 1.6535 | 8.2
2014-06-01 17:30 | 35.448 | 1.6582 | 8.3
2014-06-01 17:45 | 35.453 | 1.6622 | 8.3
2014-06-01 18:00 | 35.448 | 1.6538 | 8.3
2014-06-01 18:15 | 35.448 | 1.6565 | 8.3
2014-06-01 18:30 | 35.448 | 1.6575 | 8.3
2014-06-01 18:45 | 35.448 | 1.6545 | 8.3
2014-06-01 19:00 | 35.448 | 1.6548 | 8.3
2014-06-01 19:15 | 35.453 | 1.6581 | 8.3
2014-06-01 19:30 | 35.448 | 1.6525 | 8.3
2014-06-01 19:45 | 35.448 | 1.6488 | 8.3
2014-06-01 20:00 | 35.448 | 1.6448 | 8.3
2014-06-01 20:15 | 35.448 | 1.6431 | 8.3
2014-06-01 20:30 | 35.448 | 1.6427 | 8.3
2014-06-01 20:45 | 35.448 | 1.6414 | 8.2
2014-06-01 21:00 | 35.453 | 1.6441 | 8.2
2014-06-01 21:15 | 35.458 | 1.6437 | 8.2
2014-06-01 21:30 | 35.458 | 1.6383 | 8.2
2014-06-01 21:45 | 35.463 | 1.6406 | 8.2
2014-06-01 22:00 | 35.458 | 1.6333 | 8.2
2014-06-01 22:15 | 35.458 | 1.6343 | 8.1
2014-06-01 22:30 | 35.463 | 1.635 | 8.1
2014-06-01 22:45 | 35.467 | 1.6363 | 8.1
2014-06-01 23:00 | 35.472 | 1.6379 | 8
2014-06-01 23:15 | 35.472 | 1.6396 | 8
2014-06-01 23:30 | 35.472 | 1.6366 | 8
2014-06-01 23:45 | 35.472 | 1.6309 | 7.9
2014-06-02 | 35.477 | 1.6349 | 7.9
2014-06-02 00:15 | 35.477 | 1.6312 | 7.9
2014-06-02 00:30 | 35.482 | 1.6328 | 7.9
2014-06-02 00:45 | 35.477 | 1.6258 | 7.8
2014-06-02 01:00 | 35.482 | 1.6291 | 7.8
2014-06-02 01:15 | 35.487 | 1.6338 | 7.8
2014-06-02 01:30 | 35.487 | 1.6325 | 7.7
2014-06-02 01:45 | 35.487 | 1.6328 | 7.7
2014-06-02 02:00 | 35.497 | 1.6384 | 7.7
2014-06-02 02:15 | 35.492 | 1.6321 | 7.6
2014-06-02 02:30 | 35.497 | 1.6361 | 7.6
2014-06-02 02:45 | 35.502 | 1.6388 | 7.6
2014-06-02 03:00 | 35.492 | 1.6261 | 7.5
2014-06-02 03:15 | 35.497 | 1.6294 | 7.5
2014-06-02 03:30 | 35.502 | 1.6337 | 7.5
2014-06-02 03:45 | 35.497 | 1.6287 | 7.4
2014-06-02 04:00 | 35.502 | 1.6361 | 7.4
2014-06-02 04:15 | 35.507 | 1.6404 | 7.4
2014-06-02 04:30 | 35.507 | 1.6357 | 7.4
2014-06-02 04:45 | 35.507 | 1.6357 | 7.3
2014-06-02 05:00 | 35.507 | 1.6344 | 7.3
2014-06-02 05:15 | 35.507 | 1.6327 | 7.3
2014-06-02 05:30 | 35.502 | 1.626 | 7.2
2014-06-02 05:45 | 35.507 | 1.6303 | 7.2
2014-06-02 06:00 | 35.507 | 1.6283 | 7.2
2014-06-02 06:15 | 35.512 | 1.6303 | 7.2
2014-06-02 06:30 | 35.512 | 1.629 | 7.1
2014-06-02 06:45 | 35.512 | 1.6296 | 7.1
2014-06-02 07:00 | 35.512 | 1.6313 | 7.1
2014-06-02 07:15 | 35.517 | 1.6383 | 7.1
2014-06-02 07:30 | 35.522 | 1.6443 | 7.1
2014-06-02 07:45 | 35.522 | 1.6433 | 7.1
2014-06-02 08:00 | 35.522 | 1.644 | 7.1
2014-06-02 08:15 | 35.517 | 1.6397 | 7.1
2014-06-02 08:30 | 35.517 | 1.6414 | 7.1
2014-06-02 08:45 | 35.517 | 1.6414 | 7.1
2014-06-02 09:00 | 35.517 | 1.6447 | 7.1
2014-06-02 09:15 | 35.517 | 1.6447 | 7.2
2014-06-02 09:30 | 35.517 | 1.6454 | 7.2
2014-06-02 09:45 | 35.512 | 1.6451 | 7.2
2014-06-02 10:00 | 35.517 | 1.6551 | 7.3
2014-06-02 10:15 | 35.512 | 1.6518 | 7.4
2014-06-02 10:30 | 35.512 | 1.6524 | 7.5
2014-06-02 10:45 | 35.502 | 1.6398 | 7.5
2014-06-02 11:00 | 35.502 | 1.6445 | 7.6
2014-06-02 11:15 | 35.502 | 1.6485 | 7.8
2014-06-02 11:30 | 35.497 | 1.6455 | 7.9
2014-06-02 11:45 | 35.497 | 1.6478 | 8
2014-06-02 12:00 | 35.497 | 1.6478 | 8.1
2014-06-02 12:15 | 35.487 | 1.6398 | 8.2
2014-06-02 12:30 | 35.482 | 1.6385 | 8.3
2014-06-02 12:45 | 35.482 | 1.6432 | 8.5
2014-06-02 13:00 | 35.482 | 1.6446 | 8.6
2014-06-02 13:15 | 35.482 | 1.6479 | 8.7
2014-06-02 13:30 | 35.477 | 1.6456 | 8.8
2014-06-02 13:45 | 35.477 | 1.6503 | 8.9
2014-06-02 14:00 | 35.467 | 1.6433 | 9
2014-06-02 14:15 | 35.463 | 1.6413 | 9.1
2014-06-02 14:30 | 35.463 | 1.645 | 9.3
2014-06-02 14:45 | 35.458 | 1.6417 | 9.4
2014-06-02 15:00 | 35.453 | 1.6357 | 9.5
2014-06-02 15:15 | 35.453 | 1.6363 | 9.7
2014-06-02 15:30 | 35.448 | 1.6313 | 9.8
2014-06-02 15:45 | 35.443 | 1.6294 | 9.9
2014-06-02 16:00 | 35.438 | 1.6274 | 10
2014-06-02 16:15 | 35.438 | 1.6294 | 10.1
2014-06-02 16:30 | 35.438 | 1.6294 | 10.2
2014-06-02 16:45 | 35.438 | 1.6314 | 10.3
2014-06-02 17:00 | 35.433 | 1.6254 | 10.3
2014-06-02 17:15 | 35.433 | 1.6257 | 10.4
2014-06-02 17:30 | 35.433 | 1.6264 | 10.5
2014-06-02 17:45 | 35.423 | 1.6164 | 10.5
2014-06-02 18:00 | 35.428 | 1.6224 | 10.6
2014-06-02 18:15 | 35.423 | 1.6151 | 10.7
2014-06-02 18:30 | 35.423 | 1.6117 | 10.7
2014-06-02 18:45 | 35.423 | 1.6104 | 10.7
2014-06-02 19:00 | 35.423 | 1.6067 | 10.7
2014-06-02 19:15 | 35.418 | 1.5993 | 10.7
2014-06-02 19:30 | 35.423 | 1.6023 | 10.8
2014-06-02 19:45 | 35.428 | 1.605 | 10.8
2014-06-02 20:00 | 35.428 | 1.6016 | 10.8
2014-06-02 20:15 | 35.428 | 1.6003 | 10.8
2014-06-02 20:30 | 35.433 | 1.6033 | 10.8
2014-06-02 20:45 | 35.428 | 1.5983 | 10.7
2014-06-02 21:00 | 35.433 | 1.5996 | 10.7
2014-06-02 21:15 | 35.433 | 1.5976 | 10.6
2014-06-02 21:30 | 35.438 | 1.6002 | 10.6
2014-06-02 21:45 | 35.438 | 1.5992 | 10.6
2014-06-02 22:00 | 35.438 | 1.5975 | 10.6
2014-06-02 22:15 | 35.438 | 1.5935 | 10.5
2014-06-02 22:30 | 35.443 | 1.5999 | 10.5
2014-06-02 22:45 | 35.443 | 1.5972 | 10.5
2014-06-02 23:00 | 35.443 | 1.5992 | 10.4
2014-06-02 23:15 | 35.448 | 1.6039 | 10.4
2014-06-02 23:30 | 35.448 | 1.6032 | 10.3
2014-06-02 23:45 | 35.448 | 1.6005 | 10.3
2014-06-03 | 35.448 | 1.5988 | 10.2
2014-06-03 00:15 | 35.448 | 1.5968 | 10.1
2014-06-03 00:30 | 35.448 | 1.5951 | 10.1
2014-06-03 00:45 | 35.448 | 1.5935 | 10
2014-06-03 01:00 | 35.448 | 1.5898 | 9.9
2014-06-03 01:15 | 35.453 | 1.5948 | 9.9
2014-06-03 01:30 | 35.453 | 1.5938 | 9.8
2014-06-03 01:45 | 35.453 | 1.5938 | 9.7
2014-06-03 02:00 | 35.453 | 1.5911 | 9.7
2014-06-03 02:15 | 35.458 | 1.5944 | 9.6
2014-06-03 02:30 | 35.458 | 1.5961 | 9.5
2014-06-03 02:45 | 35.458 | 1.5944 | 9.5
2014-06-03 03:00 | 35.458 | 1.5944 | 9.4
2014-06-03 03:15 | 35.458 | 1.5954 | 9.3
2014-06-03 03:30 | 35.458 | 1.5954 | 9.2
2014-06-03 03:45 | 35.458 | 1.5931 | 9.1
2014-06-03 04:00 | 35.458 | 1.5904 | 9
2014-06-03 04:15 | 35.458 | 1.5891 | 9
2014-06-03 04:30 | 35.458 | 1.5894 | 8.9
2014-06-03 04:45 | 35.458 | 1.587 | 8.8
2014-06-03 05:00 | 35.458 | 1.5874 | 8.7
2014-06-03 05:15 | 35.458 | 1.5864 | 8.6
2014-06-03 05:30 | 35.463 | 1.5914 | 8.6
2014-06-03 05:45 | 35.463 | 1.5964 | 8.5
2014-06-03 06:00 | 35.463 | 1.6048 | 8.4
2014-06-03 06:15 | 35.463 | 1.6058 | 8.3
2014-06-03 06:30 | 35.463 | 1.6028 | 8.2
2014-06-03 06:45 | 35.467 | 1.6115 | 8.2
2014-06-03 07:00 | 35.463 | 1.6081 | 8.1
2014-06-03 07:15 | 35.463 | 1.6108 | 8.1
2014-06-03 07:30 | 35.458 | 1.6082 | 8
2014-06-03 07:45 | 35.463 | 1.6192 | 8
2014-06-03 08:00 | 35.453 | 1.6112 | 7.9
2014-06-03 08:15 | 35.453 | 1.6166 | 7.9
2014-06-03 08:30 | 35.453 | 1.6229 | 7.9
2014-06-03 08:45 | 35.448 | 1.621 | 7.9
2014-06-03 09:00 | 35.448 | 1.6277 | 7.9
2014-06-03 09:15 | 35.443 | 1.6284 | 7.9
2014-06-03 09:30 | 35.438 | 1.6244 | 7.9
2014-06-03 09:45 | 35.428 | 1.6157 | 7.9
2014-06-03 10:00 | 35.423 | 1.6144 | 8
2014-06-03 10:15 | 35.418 | 1.6148 | 8
2014-06-03 10:30 | 35.413 | 1.6114 | 8.1
2014-06-03 10:45 | 35.413 | 1.6131 | 8.2
2014-06-03 11:00 | 35.409 | 1.6101 | 8.3
2014-06-03 11:15 | 35.409 | 1.6131 | 8.4
2014-06-03 11:30 | 35.403 | 1.6091 | 8.5
2014-06-03 11:45 | 35.399 | 1.6112 | 8.6
2014-06-03 12:00 | 35.399 | 1.6155 | 8.8
2014-06-03 12:15 | 35.394 | 1.6139 | 8.9
2014-06-03 12:30 | 35.389 | 1.6116 | 9.1
2014-06-03 12:45 | 35.384 | 1.6082 | 9.2
2014-06-03 13:00 | 35.379 | 1.6056 | 9.3
2014-06-03 13:15 | 35.374 | 1.6049 | 9.4
2014-06-03 13:30 | 35.374 | 1.6117 | 9.6
2014-06-03 13:45 | 35.369 | 1.6093 | 9.8
2014-06-03 14:00 | 35.369 | 1.6107 | 10
2014-06-03 14:15 | 35.364 | 1.6147 | 10.1
2014-06-03 14:30 | 35.359 | 1.6084 | 10.2
2014-06-03 14:45 | 35.354 | 1.6077 | 10.4
2014-06-03 15:00 | 35.349 | 1.6098 | 10.6
2014-06-03 15:15 | 35.344 | 1.6034 | 10.7
2014-06-03 15:30 | 35.34 | 1.6025 | 10.9
2014-06-03 15:45 | 35.34 | 1.6075 | 11
2014-06-03 16:00 | 35.33 | 1.6005 | 11
2014-06-03 16:15 | 35.325 | 1.5965 | 11.2
2014-06-03 16:30 | 35.325 | 1.6035 | 11.3
2014-06-03 16:45 | 35.325 | 1.6062 | 11.4
2014-06-03 17:00 | 35.315 | 1.5972 | 11.5
2014-06-03 17:15 | 35.31 | 1.5926 | 11.6
2014-06-03 17:30 | 35.31 | 1.5976 | 11.8
2014-06-03 17:45 | 35.305 | 1.5913 | 11.9
2014-06-03 18:00 | 35.295 | 1.5813 | 12
2014-06-03 18:15 | 35.295 | 1.5829 | 12.1
2014-06-03 18:30 | 35.295 | 1.5816 | 12.2
2014-06-03 18:45 | 35.295 | 1.5836 | 12.3
2014-06-03 19:00 | 35.29 | 1.5769 | 12.3
2014-06-03 19:15 | 35.295 | 1.5826 | 12.4
2014-06-03 19:30 | 35.29 | 1.5789 | 12.4
2014-06-03 19:45 | 35.29 | 1.5776 | 12.4
2014-06-03 20:00 | 35.285 | 1.5713 | 12.3
2014-06-03 20:15 | 35.285 | 1.5713 | 12.3
2014-06-03 20:30 | 35.29 | 1.5779 | 12.3
2014-06-03 20:45 | 35.285 | 1.5716 | 12.3
2014-06-03 21:00 | 35.285 | 1.5686 | 12.2
2014-06-03 21:15 | 35.285 | 1.5686 | 12.2
2014-06-03 21:30 | 35.285 | 1.5672 | 12.1
2014-06-03 21:45 | 35.29 | 1.5692 | 12.1
2014-06-03 22:00 | 35.29 | 1.5675 | 12
2014-06-03 22:15 | 35.285 | 1.5629 | 11.9
2014-06-03 22:30 | 35.295 | 1.5695 | 11.9
2014-06-03 22:45 | 35.29 | 1.5652 | 11.8
2014-06-03 23:00 | 35.295 | 1.5642 | 11.8
2014-06-03 23:15 | 35.295 | 1.5608 | 11.7
2014-06-03 23:30 | 35.295 | 1.5601 | 11.7
2014-06-03 23:45 | 35.295 | 1.5571 | 11.6
2014-06-04 | 35.295 | 1.5568 | 11.5
2014-06-04 00:15 | 35.305 | 1.5621 | 11.5
2014-06-04 00:30 | 35.305 | 1.5547 | 11.4
2014-06-04 00:45 | 35.3 | 1.547 | 11.3
2014-06-04 01:00 | 35.31 | 1.5604 | 11.3
2014-06-04 01:15 | 35.305 | 1.5534 | 11.2
2014-06-04 01:30 | 35.315 | 1.5617 | 11.1
2014-06-04 01:45 | 35.32 | 1.5617 | 11
2014-06-04 02:00 | 35.32 | 1.5577 | 10.9
2014-06-04 02:15 | 35.315 | 1.55 | 10.8
2014-06-04 02:30 | 35.315 | 1.5459 | 10.7
2014-06-04 02:45 | 35.32 | 1.5526 | 10.6
2014-06-04 03:00 | 35.325 | 1.5566 | 10.5
2014-06-04 03:15 | 35.33 | 1.5596 | 10.4
2014-06-04 03:30 | 35.33 | 1.5583 | 10.3
2014-06-04 03:45 | 35.335 | 1.5589 | 10.2
2014-06-04 04:00 | 35.335 | 1.5549 | 10.1
2014-06-04 04:15 | 35.335 | 1.5532 | 10
2014-06-04 04:30 | 35.335 | 1.5539 | 9.9
2014-06-04 04:45 | 35.335 | 1.5542 | 9.8
2014-06-04 05:00 | 35.34 | 1.5572 | 9.7
2014-06-04 05:15 | 35.344 | 1.5615 | 9.6
2014-06-04 05:30 | 35.344 | 1.5632 | 9.5
2014-06-04 05:45 | 35.344 | 1.5662 | 9.4
2014-06-04 06:00 | 35.344 | 1.5723 | 9.3
2014-06-04 06:15 | 35.349 | 1.5756 | 9.2
2014-06-04 06:30 | 35.349 | 1.5709 | 9.1
2014-06-04 06:45 | 35.349 | 1.5742 | 9
2014-06-04 07:00 | 35.349 | 1.5749 | 8.9
2014-06-04 07:15 | 35.349 | 1.5776 | 8.9
2014-06-04 07:30 | 35.349 | 1.5789 | 8.8
2014-06-04 07:45 | 35.344 | 1.578 | 8.7
2014-06-04 08:00 | 35.349 | 1.5823 | 8.7
2014-06-04 08:15 | 35.344 | 1.5773 | 8.6
2014-06-04 08:30 | 35.344 | 1.579 | 8.6
2014-06-04 08:45 | 35.34 | 1.5793 | 8.6
2014-06-04 09:00 | 35.34 | 1.5833 | 8.6
2014-06-04 09:15 | 35.34 | 1.5864 | 8.6
2014-06-04 09:30 | 35.34 | 1.5867 | 8.6
2014-06-04 09:45 | 35.335 | 1.582 | 8.6
2014-06-04 10:00 | 35.335 | 1.5857 | 8.6
2014-06-04 10:15 | 35.33 | 1.5874 | 8.7
2014-06-04 10:30 | 35.33 | 1.5931 | 8.8
2014-06-04 10:45 | 35.325 | 1.5915 | 8.8
2014-06-04 11:00 | 35.325 | 1.5945 | 8.9
2014-06-04 11:15 | 35.315 | 1.5905 | 9
2014-06-04 11:30 | 35.315 | 1.5946 | 9.2
2014-06-04 11:45 | 35.31 | 1.5946 | 9.3
2014-06-04 12:00 | 35.305 | 1.5936 | 9.4
2014-06-04 12:15 | 35.3 | 1.592 | 9.6
2014-06-04 12:30 | 35.29 | 1.5863 | 9.7
2014-06-04 12:45 | 35.29 | 1.5903 | 9.9
2014-06-04 13:00 | 35.285 | 1.5857 | 10
2014-06-04 13:15 | 35.28 | 1.5837 | 10.2
2014-06-04 13:30 | 35.276 | 1.5824 | 10.4
2014-06-04 13:45 | 35.271 | 1.5807 | 10.5
2014-06-04 14:00 | 35.266 | 1.5804 | 10.7
2014-06-04 14:15 | 35.266 | 1.5871 | 10.8
2014-06-04 14:30 | 35.261 | 1.5811 | 10.9
2014-06-04 14:45 | 35.261 | 1.5808 | 11.1
2014-06-04 15:00 | 35.256 | 1.5835 | 11.3
2014-06-04 15:15 | 35.251 | 1.5825 | 11.5
2014-06-04 15:30 | 35.251 | 1.5828 | 11.7
2014-06-04 15:45 | 35.251 | 1.5885 | 11.9
2014-06-04 16:00 | 35.241 | 1.5829 | 11.9
2014-06-04 16:15 | 35.236 | 1.5786 | 12
2014-06-04 16:30 | 35.236 | 1.5789 | 12.2
2014-06-04 16:45 | 35.231 | 1.5769 | 12.3
2014-06-04 17:00 | 35.226 | 1.5786 | 12.4
2014-06-04 17:15 | 35.222 | 1.5766 | 12.6
2014-06-04 17:30 | 35.222 | 1.5786 | 12.8
2014-06-04 17:45 | 35.222 | 1.577 | 12.9
2014-06-04 18:00 | 35.216 | 1.5676 | 13
2014-06-04 18:15 | 35.207 | 1.5603 | 13
2014-06-04 18:30 | 35.212 | 1.5697 | 13.2
2014-06-04 18:45 | 35.202 | 1.5627 | 13.2
2014-06-04 19:00 | 35.207 | 1.5687 | 13.4
2014-06-04 19:15 | 35.207 | 1.569 | 13.5
2014-06-04 19:30 | 35.202 | 1.5643 | 13.5
2014-06-04 19:45 | 35.197 | 1.555 | 13.4
2014-06-04 20:00 | 35.197 | 1.5523 | 13.4
2014-06-04 20:15 | 35.197 | 1.5513 | 13.4
2014-06-04 20:30 | 35.197 | 1.5493 | 13.4
2014-06-04 20:45 | 35.197 | 1.551 | 13.4
2014-06-04 21:00 | 35.197 | 1.549 | 13.4
2014-06-04 21:15 | 35.197 | 1.5473 | 13.4
2014-06-04 21:30 | 35.202 | 1.5499 | 13.4
2014-06-04 21:45 | 35.202 | 1.5483 | 13.3
2014-06-04 22:00 | 35.202 | 1.5442 | 13.3
2014-06-04 22:15 | 35.202 | 1.5365 | 13.2
2014-06-04 22:30 | 35.207 | 1.5362 | 13.2
2014-06-04 22:45 | 35.207 | 1.5308 | 13.2
2014-06-04 23:00 | 35.212 | 1.5311 | 13.1
2014-06-04 23:15 | 35.212 | 1.5335 | 13.1
2014-06-04 23:30 | 35.222 | 1.5398 | 13.1
2014-06-04 23:45 | 35.226 | 1.5384 | 13
2014-06-05 | 35.231 | 1.5384 | 13
2014-06-05 00:15 | 35.231 | 1.5343 | 12.9
2014-06-05 00:30 | 35.231 | 1.5337 | 12.9
2014-06-05 00:45 | 35.236 | 1.5387 | 12.8
2014-06-05 01:00 | 35.241 | 1.5423 | 12.8
2014-06-05 01:15 | 35.246 | 1.543 | 12.7
2014-06-05 01:30 | 35.246 | 1.54 | 12.6
2014-06-05 01:45 | 35.251 | 1.543 | 12.6
2014-06-05 02:00 | 35.251 | 1.5413 | 12.5
2014-06-05 02:15 | 35.251 | 1.5393 | 12.4
2014-06-05 02:30 | 35.256 | 1.5372 | 12.3
2014-06-05 02:45 | 35.261 | 1.5406 | 12.3
2014-06-05 03:00 | 35.261 | 1.5389 | 12.2
2014-06-05 03:15 | 35.261 | 1.5369 | 12.1
2014-06-05 03:30 | 35.266 | 1.5395 | 12
2014-06-05 03:45 | 35.271 | 1.5425 | 11.9
2014-06-05 04:00 | 35.271 | 1.5395 | 11.8
2014-06-05 04:15 | 35.271 | 1.5368 | 11.7
2014-06-05 04:30 | 35.276 | 1.5368 | 11.6
2014-06-05 04:45 | 35.276 | 1.5364 | 11.5
2014-06-05 05:00 | 35.276 | 1.5348 | 11.4
2014-06-05 05:15 | 35.28 | 1.5361 | 11.4
2014-06-05 05:30 | 35.285 | 1.5411 | 11.3
2014-06-05 05:45 | 35.29 | 1.5444 | 11.2
2014-06-05 06:00 | 35.295 | 1.5451 | 11.2
2014-06-05 06:15 | 35.295 | 1.544 | 11.1
2014-06-05 06:30 | 35.295 | 1.5447 | 11
2014-06-05 06:45 | 35.3 | 1.5497 | 11
2014-06-05 07:00 | 35.3 | 1.548 | 10.9
2014-06-05 07:15 | 35.3 | 1.5501 | 10.8
2014-06-05 07:30 | 35.305 | 1.5534 | 10.8
2014-06-05 07:45 | 35.305 | 1.5551 | 10.7
2014-06-05 08:00 | 35.305 | 1.5567 | 10.7
2014-06-05 08:15 | 35.305 | 1.5597 | 10.7
2014-06-05 08:30 | 35.31 | 1.5658 | 10.7
2014-06-05 08:45 | 35.305 | 1.5644 | 10.6
2014-06-05 09:00 | 35.305 | 1.5675 | 10.6
2014-06-05 09:15 | 35.305 | 1.5688 | 10.6
2014-06-05 09:30 | 35.305 | 1.5728 | 10.6
2014-06-05 09:45 | 35.3 | 1.5685 | 10.6
2014-06-05 10:00 | 35.295 | 1.5668 | 10.6
2014-06-05 10:15 | 35.29 | 1.5632 | 10.7
2014-06-05 10:30 | 35.285 | 1.5639 | 10.7
2014-06-05 10:45 | 35.285 | 1.5639 | 10.8
2014-06-05 11:00 | 35.285 | 1.577 | 10.8
2014-06-05 11:15 | 35.28 | 1.5679 | 10.9 | Remove 2022356

## 104-WC-10
Date-Time_AKDT | LEVEL-WC10_ft | LEVEL-WC10comp-calc_ft | WaterTemp_C | DataComments
2013-09-24 22:00 | 34.8751 | 1.4385 | 3.896
2013-09-24 22:15 | 34.8793 | 1.4536 | 3.887
2013-09-24 22:30 | 34.8619 | 1.442 | 3.877
2013-09-24 22:45 | 34.855 | 1.4422 | 3.867
2013-09-24 23:00 | 34.8383 | 1.4236 | 3.857
2013-09-24 23:15 | 34.8275 | 1.426 | 3.847
2013-09-24 23:30 | 34.8235 | 1.4211 | 3.838
2013-09-24 23:45 | 34.8131 | 1.4152 | 3.83
2013-09-25 | 34.8183 | 1.4259 | 3.825
2013-09-25 00:15 | 34.8065 | 1.4155 | 3.82
2013-09-25 00:30 | 34.8012 | 1.4171 | 3.816
2013-09-25 00:45 | 34.8016 | 1.421 | 3.811
2013-09-25 01:00 | 34.7957 | 1.4281 | 3.808
2013-09-25 01:15 | 34.7901 | 1.4292 | 3.804
2013-09-25 01:30 | 34.7888 | 1.4312 | 3.801
2013-09-25 01:45 | 34.7868 | 1.4293 | 3.799
2013-09-25 02:00 | 34.775 | 1.422 | 3.798
2013-09-25 02:15 | 34.7665 | 1.4259 | 3.797
2013-09-25 02:30 | 34.7629 | 1.4311 | 3.797
2013-09-25 02:45 | 34.7671 | 1.4514 | 3.799
2013-09-25 03:00 | 34.7632 | 1.4605 | 3.801
2013-09-25 03:15 | 34.752 | 1.4685 | 3.804
2013-09-25 03:30 | 34.7451 | 1.4792 | 3.808
2013-09-25 03:45 | 34.7366 | 1.4855 | 3.812
2013-09-25 04:00 | 34.7228 | 1.4911 | 3.819
2013-09-25 04:15 | 34.7071 | 1.4815 | 3.824
2013-09-25 04:30 | 34.6943 | 1.4845 | 3.832
2013-09-25 04:45 | 34.6762 | 1.4826 | 3.84
2013-09-25 05:00 | 34.6644 | 1.4898 | 3.848
2013-09-25 05:15 | 34.6569 | 1.4965 | 3.858
2013-09-25 05:30 | 34.6323 | 1.4885 | 3.867
2013-09-25 05:45 | 34.6296 | 1.5058 | 3.875
2013-09-25 06:00 | 34.6129 | 1.5006 | 3.884
2013-09-25 06:15 | 34.6021 | 1.4921 | 3.892
2013-09-25 06:30 | 34.5883 | 1.4839 | 3.899
2013-09-25 06:45 | 34.5693 | 1.4795 | 3.908
2013-09-25 07:00 | 34.5706 | 1.4995 | 3.915
2013-09-25 07:15 | 34.5693 | 1.4951 | 3.923
2013-09-25 07:30 | 34.5653 | 1.502 | 3.931
2013-09-25 07:45 | 34.5568 | 1.497 | 3.938
2013-09-25 08:00 | 34.5453 | 1.4754 | 3.943
2013-09-25 08:15 | 34.5489 | 1.4749 | 3.948
2013-09-25 08:30 | 34.5476 | 1.4708 | 3.953
2013-09-25 08:45 | 34.5535 | 1.4751 | 3.958
2013-09-25 09:00 | 34.5706 | 1.5106 | 3.962
2013-09-25 09:15 | 34.5752 | 1.5237 | 3.966
2013-09-25 09:30 | 34.588 | 1.5328 | 3.969
2013-09-25 09:45 | 34.5909 | 1.5357 | 3.971
2013-09-25 10:00 | 34.5844 | 1.5254 | 3.973
2013-09-25 10:15 | 34.5844 | 1.526 | 3.977
2013-09-25 10:30 | 34.5965 | 1.5388 | 3.985
2013-09-25 10:45 | 34.5991 | 1.538 | 4.001
2013-09-25 11:00 | 34.6116 | 1.556 | 4.018
2013-09-25 11:15 | 34.6168 | 1.5581 | 4.033
2013-09-25 11:30 | 34.6329 | 1.5802 | 4.048
2013-09-25 11:45 | 34.6342 | 1.5795 | 4.064
2013-09-25 12:00 | 34.6415 | 1.5892 | 4.088
2013-09-25 12:15 | 34.649 | 1.5861 | 4.118
2013-09-25 12:30 | 34.6457 | 1.5829 | 4.146
2013-09-25 12:45 | 34.652 | 1.5888 | 4.169
2013-09-25 13:00 | 34.6615 | 1.5979 | 4.193
2013-09-25 13:15 | 34.6752 | 1.6114 | 4.219
2013-09-25 13:30 | 34.6838 | 1.6124 | 4.243
2013-09-25 13:45 | 34.6946 | 1.6239 | 4.266
2013-09-25 14:00 | 34.6956 | 1.6306 | 4.296
2013-09-25 14:15 | 34.7035 | 1.6328 | 4.324
2013-09-25 14:30 | 34.7156 | 1.6416 | 4.349
2013-09-25 14:45 | 34.7287 | 1.646 | 4.371
2013-09-25 15:00 | 34.7254 | 1.6434 | 4.391
2013-09-25 15:15 | 34.7419 | 1.6593 | 4.42
2013-09-25 15:30 | 34.7573 | 1.6715 | 4.443
2013-09-25 15:45 | 34.7763 | 1.6849 | 4.455
2013-09-25 16:00 | 34.7875 | 1.6884 | 4.467
2013-09-25 16:15 | 34.7966 | 1.7037 | 4.482
2013-09-25 16:30 | 34.8075 | 1.7135 | 4.495
2013-09-25 16:45 | 34.814 | 1.7111 | 4.506
2013-09-25 17:00 | 34.8436 | 1.7325 | 4.515
2013-09-25 17:15 | 34.8413 | 1.7226 | 4.523
2013-09-25 17:30 | 34.8593 | 1.7437 | 4.53
2013-09-25 17:45 | 34.8675 | 1.7395 | 4.537
2013-09-25 18:00 | 34.8777 | 1.7489 | 4.543
2013-09-25 18:15 | 34.8964 | 1.7614 | 4.546
2013-09-25 18:30 | 34.8941 | 1.7577 | 4.551
2013-09-25 18:45 | 34.9177 | 1.774 | 4.556
2013-09-25 19:00 | 34.919 | 1.781 | 4.561
2013-09-25 19:15 | 34.94 | 1.799 | 4.564
2013-09-25 19:30 | 34.9476 | 1.8049 | 4.568
2013-09-25 19:45 | 34.964 | 1.8172 | 4.571
2013-09-25 20:00 | 34.9633 | 1.8172 | 4.575
2013-09-25 20:15 | 34.9653 | 1.8156 | 4.578
2013-09-25 20:30 | 34.9784 | 1.825 | 4.58
2013-09-25 20:45 | 35.004 | 1.8487 | 4.583
2013-09-25 21:00 | 35.0158 | 1.8548 | 4.585
2013-09-25 21:15 | 35.0204 | 1.8607 | 4.587
2013-09-25 21:30 | 35.0273 | 1.8663 | 4.59
2013-09-25 21:45 | 35.0381 | 1.8762 | 4.592
2013-09-25 22:00 | 35.0604 | 1.8968 | 4.595
2013-09-25 22:15 | 35.0808 | 1.9224 | 4.598
2013-09-25 22:30 | 35.0864 | 1.9243 | 4.6
2013-09-25 22:45 | 35.0932 | 1.93 | 4.603
2013-09-25 23:00 | 35.1093 | 1.9441 | 4.607
2013-09-25 23:15 | 35.1133 | 1.9535 | 4.611
2013-09-25 23:30 | 35.1277 | 1.971 | 4.614
2013-09-25 23:45 | 35.1457 | 1.9855 | 4.617
2013-09-26 | 35.1687 | 2.0075 | 4.621
2013-09-26 00:15 | 35.174 | 2.011 | 4.623
2013-09-26 00:30 | 35.1759 | 2.0154 | 4.624
2013-09-26 00:45 | 35.2032 | 2.0391 | 4.625
2013-09-26 01:00 | 35.2261 | 2.0639 | 4.627
2013-09-26 01:15 | 35.2324 | 2.0699 | 4.628
2013-09-26 01:30 | 35.2265 | 2.0662 | 4.63
2013-09-26 01:45 | 35.2573 | 2.0979 | 4.632
2013-09-26 02:00 | 35.2429 | 2.088 | 4.634
2013-09-26 02:15 | 35.2553 | 2.1 | 4.634
2013-09-26 02:30 | 35.2707 | 2.1116 | 4.633
2013-09-26 02:45 | 35.2694 | 2.1125 | 4.632
2013-09-26 03:00 | 35.274 | 2.1204 | 4.632
2013-09-26 03:15 | 35.2858 | 2.1333 | 4.631
2013-09-26 03:30 | 35.2845 | 2.1289 | 4.63
2013-09-26 03:45 | 35.2957 | 2.1418 | 4.629
2013-09-26 04:00 | 35.2911 | 2.1366 | 4.629
2013-09-26 04:15 | 35.2983 | 2.1433 | 4.628
2013-09-26 04:30 | 35.3209 | 2.1643 | 4.628
2013-09-26 04:45 | 35.2977 | 2.139 | 4.629
2013-09-26 05:00 | 35.3367 | 2.178 | 4.63
2013-09-26 05:15 | 35.3 | 2.1441 | 4.631
2013-09-26 05:30 | 35.3331 | 2.1767 | 4.634
2013-09-26 05:45 | 35.3127 | 2.1545 | 4.636
2013-09-26 06:00 | 35.3255 | 2.1708 | 4.64
2013-09-26 06:15 | 35.318 | 2.1602 | 4.643
2013-09-26 06:30 | 35.32 | 2.1601 | 4.646
2013-09-26 06:45 | 35.3452 | 2.1797 | 4.648
2013-09-26 07:00 | 35.32 | 2.1575 | 4.651
2013-09-26 07:15 | 35.3252 | 2.1615 | 4.653
2013-09-26 07:30 | 35.3364 | 2.1754 | 4.656
2013-09-26 07:45 | 35.3531 | 2.1923 | 4.658
2013-09-26 08:00 | 35.3531 | 2.189 | 4.66
2013-09-26 08:15 | 35.3643 | 2.2009 | 4.662
2013-09-26 08:30 | 35.3587 | 2.1946 | 4.665
2013-09-26 08:45 | 35.359 | 2.1969 | 4.668
2013-09-26 09:00 | 35.3725 | 2.2056 | 4.672
2013-09-26 09:15 | 35.3652 | 2.1995 | 4.676
2013-09-26 09:30 | 35.3748 | 2.2086 | 4.681
2013-09-26 09:45 | 35.3685 | 2.2029 | 4.689
2013-09-26 10:00 | 35.3836 | 2.2218 | 4.697
2013-09-26 10:15 | 35.3902 | 2.2302 | 4.705
2013-09-26 10:30 | 35.3971 | 2.2379 | 4.715
2013-09-26 10:45 | 35.3859 | 2.231 | 4.723
2013-09-26 11:00 | 35.4086 | 2.2583 | 4.736
2013-09-26 11:15 | 35.4046 | 2.2572 | 4.749
2013-09-26 11:30 | 35.42 | 2.2767 | 4.764
2013-09-26 11:45 | 35.3938 | 2.2503 | 4.787
2013-09-26 12:00 | 35.404 | 2.263 | 4.813
2013-09-26 12:15 | 35.4043 | 2.2694 | 4.851
2013-09-26 12:30 | 35.4223 | 2.2943 | 4.897
2013-09-26 12:45 | 35.4003 | 2.273 | 4.946
2013-09-26 13:00 | 35.3994 | 2.2745 | 4.984
2013-09-26 13:15 | 35.3862 | 2.2675 | 5.019
2013-09-26 13:30 | 35.3967 | 2.2822 | 5.058
2013-09-26 13:45 | 35.3987 | 2.2922 | 5.1
2013-09-26 14:00 | 35.3777 | 2.2765 | 5.131
2013-09-26 14:15 | 35.3885 | 2.2929 | 5.167
2013-09-26 14:30 | 35.3764 | 2.2873 | 5.2
2013-09-26 14:45 | 35.358 | 2.275 | 5.234
2013-09-26 15:00 | 35.34 | 2.264 | 5.273
2013-09-26 15:15 | 35.3429 | 2.2775 | 5.312
2013-09-26 15:30 | 35.3347 | 2.2727 | 5.351
2013-09-26 15:45 | 35.336 | 2.2795 | 5.392
2013-09-26 16:00 | 35.3114 | 2.2616 | 5.425
2013-09-26 16:15 | 35.3364 | 2.2944 | 5.451
2013-09-26 16:30 | 35.2983 | 2.2639 | 5.473
2013-09-26 16:45 | 35.2829 | 2.255 | 5.488
2013-09-26 17:00 | 35.2711 | 2.2484 | 5.5
2013-09-26 17:15 | 35.2704 | 2.2511 | 5.509
2013-09-26 17:30 | 35.2491 | 2.2324 | 5.521
2013-09-26 17:45 | 35.2389 | 2.2314 | 5.535
2013-09-26 18:00 | 35.2481 | 2.2467 | 5.547
2013-09-26 18:15 | 35.2212 | 2.2278 | 5.557
2013-09-26 18:30 | 35.2238 | 2.2421 | 5.563
2013-09-26 18:45 | 35.2078 | 2.2362 | 5.565
2013-09-26 19:00 | 35.2068 | 2.2411 | 5.568
2013-09-26 19:15 | 35.191 | 2.2342 | 5.569
2013-09-26 19:30 | 35.1726 | 2.2235 | 5.57
2013-09-26 19:45 | 35.1664 | 2.2266 | 5.57
2013-09-26 20:00 | 35.1592 | 2.2314 | 5.571
2013-09-26 20:15 | 35.1431 | 2.2234 | 5.572
2013-09-26 20:30 | 35.15 | 2.2422 | 5.57
2013-09-26 20:45 | 35.1218 | 2.2293 | 5.571
2013-09-26 21:00 | 35.1041 | 2.2269 | 5.57
2013-09-26 21:15 | 35.1064 | 2.2417 | 5.568
2013-09-26 21:30 | 35.0742 | 2.223 | 5.565
2013-09-26 21:45 | 35.0535 | 2.2124 | 5.561
2013-09-26 22:00 | 35.0486 | 2.2193 | 5.556
2013-09-26 22:15 | 35.0184 | 2.1998 | 5.553
2013-09-26 22:30 | 35.0033 | 2.195 | 5.55
2013-09-26 22:45 | 34.9801 | 2.1844 | 5.546
2013-09-26 23:00 | 34.985 | 2.1985 | 5.54
2013-09-26 23:15 | 34.9659 | 2.182 | 5.537
2013-09-26 23:30 | 34.9446 | 2.1721 | 5.534
2013-09-26 23:45 | 34.9545 | 2.1916 | 5.53
2013-09-27 | 34.9177 | 2.1704 | 5.527
2013-09-27 00:15 | 34.9066 | 2.1734 | 5.525
2013-09-27 00:30 | 34.8977 | 2.1828 | 5.523
2013-09-27 00:45 | 34.8813 | 2.1787 | 5.518
2013-09-27 01:00 | 34.8491 | 2.1556 | 5.513
2013-09-27 01:15 | 34.8468 | 2.1645 | 5.509
2013-09-27 01:30 | 34.8455 | 2.1786 | 5.505
2013-09-27 01:45 | 34.8245 | 2.165 | 5.499
2013-09-27 02:00 | 34.7999 | 2.1543 | 5.493
2013-09-27 02:15 | 34.7756 | 2.1424 | 5.485
2013-09-27 02:30 | 34.7569 | 2.1338 | 5.474
2013-09-27 02:45 | 34.7592 | 2.1462 | 5.464
2013-09-27 03:00 | 34.7353 | 2.1314 | 5.457
2013-09-27 03:15 | 34.7245 | 2.1235 | 5.449
2013-09-27 03:30 | 34.7074 | 2.1137 | 5.441
2013-09-27 03:45 | 34.6887 | 2.101 | 5.433
2013-09-27 04:00 | 34.6759 | 2.0998 | 5.426
2013-09-27 04:15 | 34.6664 | 2.0946 | 5.418
2013-09-27 04:30 | 34.6513 | 2.085 | 5.409
2013-09-27 04:45 | 34.6487 | 2.0913 | 5.401
2013-09-27 05:00 | 34.6313 | 2.0834 | 5.393
2013-09-27 05:15 | 34.6546 | 2.1093 | 5.386
2013-09-27 05:30 | 34.6172 | 2.0809 | 5.379
2013-09-27 05:45 | 34.6106 | 2.0762 | 5.373
2013-09-27 06:00 | 34.6034 | 2.0748 | 5.368
2013-09-27 06:15 | 34.6014 | 2.0781 | 5.364
2013-09-27 06:30 | 34.5824 | 2.0623 | 5.359
2013-09-27 06:45 | 34.5637 | 2.0441 | 5.354
2013-09-27 07:00 | 34.5535 | 2.0345 | 5.351
2013-09-27 07:15 | 34.5463 | 2.0281 | 5.346
2013-09-27 07:30 | 34.5453 | 2.0273 | 5.342
2013-09-27 07:45 | 34.5361 | 2.0155 | 5.335
2013-09-27 08:00 | 34.5342 | 2.0164 | 5.329
2013-09-27 08:15 | 34.5273 | 2.011 | 5.322
2013-09-27 08:30 | 34.5201 | 2.0069 | 5.315
2013-09-27 08:45 | 34.5132 | 1.9962 | 5.309
2013-09-27 09:00 | 34.5132 | 1.9943 | 5.306
2013-09-27 09:15 | 34.5033 | 1.986 | 5.306
2013-09-27 09:30 | 34.5076 | 1.9922 | 5.308
2013-09-27 09:45 | 34.5079 | 1.9933 | 5.314
2013-09-27 10:00 | 34.4987 | 1.9825 | 5.322
2013-09-27 10:15 | 34.5076 | 1.9913 | 5.333
2013-09-27 10:30 | 34.505 | 1.9878 | 5.347
2013-09-27 10:45 | 34.4915 | 1.9714 | 5.366
2013-09-27 11:00 | 34.4823 | 1.9568 | 5.39
2013-09-27 11:15 | 34.4827 | 1.9577 | 5.417
2013-09-27 11:30 | 34.4853 | 1.9599 | 5.442
2013-09-27 11:45 | 34.4997 | 1.9756 | 5.468
2013-09-27 12:00 | 34.48 | 1.9557 | 5.497
2013-09-27 12:15 | 34.4731 | 1.9477 | 5.524
2013-09-27 12:30 | 34.4886 | 1.96 | 5.555
2013-09-27 12:45 | 34.4764 | 1.9421 | 5.587
2013-09-27 13:00 | 34.5069 | 1.9722 | 5.617
2013-09-27 13:15 | 34.459 | 1.9229 | 5.65
2013-09-27 13:30 | 34.4643 | 1.9279 | 5.681
2013-09-27 13:45 | 34.4633 | 1.9276 | 5.712
2013-09-27 14:00 | 34.4544 | 1.9205 | 5.746
2013-09-27 14:15 | 34.4751 | 1.9421 | 5.788
2013-09-27 14:30 | 34.4853 | 1.9527 | 5.834
2013-09-27 14:45 | 34.4544 | 1.9205 | 5.891
2013-09-27 15:00 | 34.4518 | 1.9153 | 5.954
2013-09-27 15:15 | 34.4508 | 1.9139 | 6.004
2013-09-27 15:30 | 34.4603 | 1.9223 | 6.059
2013-09-27 15:45 | 34.4472 | 1.9067 | 6.115
2013-09-27 16:00 | 34.4548 | 1.9156 | 6.159
2013-09-27 16:15 | 34.4475 | 1.9046 | 6.21
2013-09-27 16:30 | 34.4456 | 1.8994 | 6.245
2013-09-27 16:45 | 34.4508 | 1.9033 | 6.261
2013-09-27 17:00 | 34.4354 | 1.883 | 6.278
2013-09-27 17:15 | 34.4397 | 1.8879 | 6.288
2013-09-27 17:30 | 34.4275 | 1.8752 | 6.29
2013-09-27 17:45 | 34.437 | 1.8805 | 6.287
2013-09-27 18:00 | 34.459 | 1.8982 | 6.282
2013-09-27 18:15 | 34.4397 | 1.8782 | 6.28
2013-09-27 18:30 | 34.441 | 1.8744 | 6.282
2013-09-27 18:45 | 34.437 | 1.8689 | 6.284
2013-09-27 19:00 | 34.4466 | 1.8743 | 6.284
2013-09-27 19:15 | 34.4393 | 1.8627 | 6.283
2013-09-27 19:30 | 34.4551 | 1.8745 | 6.278
2013-09-27 19:45 | 34.4475 | 1.8636 | 6.267
2013-09-27 20:00 | 34.443 | 1.8497 | 6.254
2013-09-27 20:15 | 34.4449 | 1.8469 | 6.24
2013-09-27 20:30 | 34.4682 | 1.8667 | 6.225
2013-09-27 20:45 | 34.4521 | 1.8486 | 6.209
2013-09-27 21:00 | 34.46 | 1.8509 | 6.192
2013-09-27 21:15 | 34.4623 | 1.8476 | 6.174
2013-09-27 21:30 | 34.4541 | 1.8364 | 6.152
2013-09-27 21:45 | 34.4554 | 1.8309 | 6.128
2013-09-27 22:00 | 34.4548 | 1.8294 | 6.106
2013-09-27 22:15 | 34.4515 | 1.8233 | 6.086
2013-09-27 22:30 | 34.4646 | 1.8367 | 6.067
2013-09-27 22:45 | 34.4731 | 1.8439 | 6.049
2013-09-27 23:00 | 34.4836 | 1.8527 | 6.032
2013-09-27 23:15 | 34.4781 | 1.8482 | 6.015
2013-09-27 23:30 | 34.4699 | 1.8395 | 5.998
2013-09-27 23:45 | 34.4636 | 1.8337 | 5.977
2013-09-28 | 34.4636 | 1.8343 | 5.954
2013-09-28 00:15 | 34.4712 | 1.8402 | 5.928
2013-09-28 00:30 | 34.4636 | 1.8317 | 5.903
2013-09-28 00:45 | 34.4587 | 1.825 | 5.875
2013-09-28 01:00 | 34.4535 | 1.8215 | 5.847
2013-09-28 01:15 | 34.4584 | 1.8218 | 5.821
2013-09-28 01:30 | 34.4475 | 1.8103 | 5.795
2013-09-28 01:45 | 34.461 | 1.8231 | 5.769
2013-09-28 02:00 | 34.4544 | 1.816 | 5.742
2013-09-28 02:15 | 34.4469 | 1.8092 | 5.714
2013-09-28 02:30 | 34.4446 | 1.8053 | 5.687
2013-09-28 02:45 | 34.4341 | 1.7981 | 5.659
2013-09-28 03:00 | 34.4456 | 1.8081 | 5.63
2013-09-28 03:15 | 34.443 | 1.8053 | 5.601
2013-09-28 03:30 | 34.44 | 1.8025 | 5.574
2013-09-28 03:45 | 34.437 | 1.7981 | 5.546
2013-09-28 04:00 | 34.4338 | 1.796 | 5.518
2013-09-28 04:15 | 34.4292 | 1.7913 | 5.493
2013-09-28 04:30 | 34.4318 | 1.7957 | 5.468
2013-09-28 04:45 | 34.4243 | 1.7886 | 5.445
2013-09-28 05:00 | 34.4197 | 1.7846 | 5.422
2013-09-28 05:15 | 34.4206 | 1.7865 | 5.4
2013-09-28 05:30 | 34.4167 | 1.7841 | 5.379
2013-09-28 05:45 | 34.4197 | 1.7868 | 5.36
2013-09-28 06:00 | 34.4265 | 1.7966 | 5.343
2013-09-28 06:15 | 34.4243 | 1.7934 | 5.325
2013-09-28 06:30 | 34.4108 | 1.7814 | 5.308
2013-09-28 06:45 | 34.4016 | 1.7718 | 5.291
2013-09-28 07:00 | 34.4049 | 1.7782 | 5.276
2013-09-28 07:15 | 34.3983 | 1.7718 | 5.261
2013-09-28 07:30 | 34.396 | 1.7695 | 5.246
2013-09-28 07:45 | 34.3993 | 1.7759 | 5.23
2013-09-28 08:00 | 34.3911 | 1.7683 | 5.216
2013-09-28 08:15 | 34.3914 | 1.771 | 5.203
2013-09-28 08:30 | 34.3839 | 1.7668 | 5.19
2013-09-28 08:45 | 34.3813 | 1.7656 | 5.178
2013-09-28 09:00 | 34.3767 | 1.766 | 5.165
2013-09-28 09:15 | 34.3803 | 1.7722 | 5.154
2013-09-28 09:30 | 34.3823 | 1.7772 | 5.148
2013-09-28 09:45 | 34.3645 | 1.7632 | 5.146
2013-09-28 10:00 | 34.3642 | 1.7659 | 5.148
2013-09-28 10:15 | 34.3744 | 1.7814 | 5.157
2013-09-28 10:30 | 34.3524 | 1.7609 | 5.175
2013-09-28 10:45 | 34.3455 | 1.7606 | 5.191
2013-09-28 11:00 | 34.3386 | 1.757 | 5.207
2013-09-28 11:15 | 34.3419 | 1.7604 | 5.228
2013-09-28 11:30 | 34.3422 | 1.7649 | 5.253
2013-09-28 11:45 | 34.3268 | 1.7519 | 5.277
2013-09-28 12:00 | 34.3327 | 1.7601 | 5.317
2013-09-28 12:15 | 34.3166 | 1.7469 | 5.357
2013-09-28 12:30 | 34.3284 | 1.7588 | 5.399
2013-09-28 12:45 | 34.3117 | 1.7431 | 5.449
2013-09-28 13:00 | 34.3061 | 1.7437 | 5.512
2013-09-28 13:15 | 34.3002 | 1.7396 | 5.582
2013-09-28 13:30 | 34.2924 | 1.7347 | 5.648
2013-09-28 13:45 | 34.296 | 1.7356 | 5.716
2013-09-28 14:00 | 34.2855 | 1.7267 | 5.783
2013-09-28 14:15 | 34.2874 | 1.7295 | 5.856
2013-09-28 14:30 | 34.2835 | 1.7251 | 5.926
2013-09-28 14:45 | 34.2766 | 1.7206 | 5.995
2013-09-28 15:00 | 34.2743 | 1.7158 | 6.066
2013-09-28 15:15 | 34.2789 | 1.722 | 6.142
2013-09-28 15:30 | 34.2782 | 1.7182 | 6.214
2013-09-28 15:45 | 34.2733 | 1.7097 | 6.279
2013-09-28 16:00 | 34.2674 | 1.7032 | 6.339
2013-09-28 16:15 | 34.2782 | 1.7106 | 6.385
2013-09-28 16:30 | 34.2799 | 1.7079 | 6.413
2013-09-28 16:45 | 34.271 | 1.695 | 6.435
2013-09-28 17:00 | 34.2825 | 1.7015 | 6.455
2013-09-28 17:15 | 34.2733 | 1.69 | 6.475
2013-09-28 17:30 | 34.2809 | 1.6948 | 6.492
2013-09-28 17:45 | 34.2819 | 1.6906 | 6.505
2013-09-28 18:00 | 34.2779 | 1.6834 | 6.516
2013-09-28 18:15 | 34.2848 | 1.6821 | 6.523
2013-09-28 18:30 | 34.292 | 1.6885 | 6.523
2013-09-28 18:45 | 34.2976 | 1.687 | 6.514
2013-09-28 19:00 | 34.2904 | 1.6744 | 6.5
2013-09-28 19:15 | 34.3088 | 1.6897 | 6.48
2013-09-28 19:30 | 34.2976 | 1.678 | 6.456
2013-09-28 19:45 | 34.3078 | 1.687 | 6.43
2013-09-28 20:00 | 34.3097 | 1.6881 | 6.405
2013-09-28 20:15 | 34.3111 | 1.6859 | 6.379
2013-09-28 20:30 | 34.3147 | 1.6854 | 6.352
2013-09-28 20:45 | 34.3196 | 1.6833 | 6.319
2013-09-28 21:00 | 34.3097 | 1.671 | 6.285
2013-09-28 21:15 | 34.3222 | 1.6807 | 6.254
2013-09-28 21:30 | 34.3262 | 1.68 | 6.222
2013-09-28 21:45 | 34.3193 | 1.6695 | 6.194
2013-09-28 22:00 | 34.3189 | 1.6679 | 6.166
2013-09-28 22:15 | 34.3334 | 1.6808 | 6.139
2013-09-28 22:30 | 34.3284 | 1.6739 | 6.112
2013-09-28 22:45 | 34.3344 | 1.6728 | 6.09
2013-09-28 23:00 | 34.337 | 1.6706 | 6.069
2013-09-28 23:15 | 34.3222 | 1.6557 | 6.05
2013-09-28 23:30 | 34.3376 | 1.6672 | 6.029
2013-09-28 23:45 | 34.3288 | 1.6572 | 6.008
2013-09-29 | 34.3393 | 1.6642 | 5.988
2013-09-29 00:15 | 34.3409 | 1.6659 | 5.971
2013-09-29 00:30 | 34.3521 | 1.6704 | 5.957
2013-09-29 00:45 | 34.3544 | 1.6706 | 5.941
2013-09-29 01:00 | 34.3462 | 1.6618 | 5.924
2013-09-29 01:15 | 34.3429 | 1.6555 | 5.909
2013-09-29 01:30 | 34.3475 | 1.6568 | 5.892
2013-09-29 01:45 | 34.3475 | 1.6522 | 5.878
2013-09-29 02:00 | 34.3547 | 1.6537 | 5.863
2013-09-29 02:15 | 34.3593 | 1.6561 | 5.849
2013-09-29 02:30 | 34.3524 | 1.6487 | 5.832
2013-09-29 02:45 | 34.3632 | 1.662 | 5.814
2013-09-29 03:00 | 34.3599 | 1.6563 | 5.8
2013-09-29 03:15 | 34.3603 | 1.657 | 5.784
2013-09-29 03:30 | 34.3616 | 1.6564 | 5.769
2013-09-29 03:45 | 34.3708 | 1.6638 | 5.756
2013-09-29 04:00 | 34.3613 | 1.6559 | 5.744
2013-09-29 04:15 | 34.3652 | 1.6571 | 5.731
2013-09-29 04:30 | 34.3557 | 1.6487 | 5.72
2013-09-29 04:45 | 34.3622 | 1.6576 | 5.707
2013-09-29 05:00 | 34.356 | 1.6493 | 5.691
2013-09-29 05:15 | 34.3583 | 1.6496 | 5.676
2013-09-29 05:30 | 34.3554 | 1.6455 | 5.664
2013-09-29 05:45 | 34.359 | 1.6458 | 5.653
2013-09-29 06:00 | 34.3534 | 1.6371 | 5.643
2013-09-29 06:15 | 34.3527 | 1.626 | 5.631
2013-09-29 06:30 | 34.3544 | 1.625 | 5.621
2013-09-29 06:45 | 34.359 | 1.6298 | 5.609
2013-09-29 07:00 | 34.3626 | 1.6294 | 5.596
2013-09-29 07:15 | 34.3649 | 1.6319 | 5.583
2013-09-29 07:30 | 34.3731 | 1.6387 | 5.571
2013-09-29 07:45 | 34.3655 | 1.6318 | 5.558
2013-09-29 08:00 | 34.3862 | 1.6509 | 5.546
2013-09-29 08:15 | 34.3681 | 1.6274 | 5.534
2013-09-29 08:30 | 34.3672 | 1.6233 | 5.521
2013-09-29 08:45 | 34.3711 | 1.6237 | 5.51
2013-09-29 09:00 | 34.3622 | 1.6116 | 5.5
2013-09-29 09:15 | 34.3711 | 1.616 | 5.492
2013-09-29 09:30 | 34.3714 | 1.6137 | 5.487
2013-09-29 09:45 | 34.3744 | 1.6123 | 5.485
2013-09-29 10:00 | 34.3823 | 1.6163 | 5.485
2013-09-29 10:15 | 34.3911 | 1.6255 | 5.491
2013-09-29 10:30 | 34.3872 | 1.6171 | 5.501
2013-09-29 10:45 | 34.3931 | 1.6214 | 5.515
2013-09-29 11:00 | 34.3937 | 1.625 | 5.53
2013-09-29 11:15 | 34.4003 | 1.6318 | 5.548
2013-09-29 11:30 | 34.4046 | 1.6344 | 5.573
2013-09-29 11:45 | 34.396 | 1.6283 | 5.599
2013-09-29 12:00 | 34.4082 | 1.6354 | 5.63
2013-09-29 12:15 | 34.3911 | 1.6193 | 5.693
2013-09-29 12:30 | 34.3865 | 1.6105 | 5.772
2013-09-29 12:45 | 34.4019 | 1.6299 | 5.82
2013-09-29 13:00 | 34.3905 | 1.6183 | 5.869
2013-09-29 13:15 | 34.3905 | 1.6158 | 5.921
2013-09-29 13:30 | 34.3849 | 1.6063 | 5.962
2013-09-29 13:45 | 34.3918 | 1.6086 | 6.003
2013-09-29 14:00 | 34.3901 | 1.6035 | 6.048
2013-09-29 14:15 | 34.401 | 1.6083 | 6.096
2013-09-29 14:30 | 34.3855 | 1.5907 | 6.136
2013-09-29 14:45 | 34.3908 | 1.5905 | 6.171
2013-09-29 15:00 | 34.401 | 1.5945 | 6.202
2013-09-29 15:15 | 34.4121 | 1.6061 | 6.227
2013-09-29 15:30 | 34.417 | 1.6052 | 6.251
2013-09-29 15:45 | 34.4082 | 1.5902 | 6.272
2013-09-29 16:00 | 34.416 | 1.5943 | 6.285
2013-09-29 16:15 | 34.4118 | 1.5878 | 6.287
2013-09-29 16:30 | 34.4216 | 1.5945 | 6.284
2013-09-29 16:45 | 34.4249 | 1.5932 | 6.281
2013-09-29 17:00 | 34.4318 | 1.5942 | 6.283
2013-09-29 17:15 | 34.4318 | 1.5914 | 6.286
2013-09-29 17:30 | 34.4318 | 1.5896 | 6.294
2013-09-29 17:45 | 34.4475 | 1.6027 | 6.294
2013-09-29 18:00 | 34.4321 | 1.5843 | 6.282
2013-09-29 18:15 | 34.4416 | 1.5938 | 6.263
2013-09-29 18:30 | 34.4462 | 1.5894 | 6.244
2013-09-29 18:45 | 34.4466 | 1.5901 | 6.226
2013-09-29 19:00 | 34.4551 | 1.5909 | 6.205
2013-09-29 19:15 | 34.4436 | 1.5744 | 6.179
2013-09-29 19:30 | 34.4518 | 1.5785 | 6.151
2013-09-29 19:45 | 34.4515 | 1.5776 | 6.124
2013-09-29 20:00 | 34.4541 | 1.5779 | 6.098
2013-09-29 20:15 | 34.462 | 1.577 | 6.074
2013-09-29 20:30 | 34.4692 | 1.5796 | 6.051
2013-09-29 20:45 | 34.4692 | 1.5829 | 6.025
2013-09-29 21:00 | 34.4731 | 1.5881 | 6
2013-09-29 21:15 | 34.4731 | 1.5856 | 5.973
2013-09-29 21:30 | 34.4879 | 1.5914 | 5.947
2013-09-29 21:45 | 34.4718 | 1.5741 | 5.922
2013-09-29 22:00 | 34.4738 | 1.576 | 5.895
2013-09-29 22:15 | 34.4679 | 1.5654 | 5.871
2013-09-29 22:30 | 34.4823 | 1.5742 | 5.849
2013-09-29 22:45 | 34.4932 | 1.5822 | 5.826
2013-09-29 23:00 | 34.4863 | 1.5732 | 5.8
2013-09-29 23:15 | 34.4836 | 1.5668 | 5.775
2013-09-29 23:30 | 34.4899 | 1.5698 | 5.749
2013-09-29 23:45 | 34.4977 | 1.5753 | 5.725
2013-09-30 | 34.4954 | 1.5733 | 5.701
2013-09-30 00:15 | 34.5027 | 1.5776 | 5.675
2013-09-30 00:30 | 34.4987 | 1.5686 | 5.647
2013-09-30 00:45 | 34.505 | 1.5684 | 5.62
2013-09-30 01:00 | 34.5056 | 1.5623 | 5.595
2013-09-30 01:15 | 34.5056 | 1.5638 | 5.572
2013-09-30 01:30 | 34.5079 | 1.5615 | 5.55
2013-09-30 01:45 | 34.5201 | 1.5714 | 5.531
2013-09-30 02:00 | 34.5204 | 1.572 | 5.511
2013-09-30 02:15 | 34.5073 | 1.5576 | 5.492
2013-09-30 02:30 | 34.5187 | 1.5685 | 5.479
2013-09-30 02:45 | 34.5224 | 1.5727 | 5.465
2013-09-30 03:00 | 34.5122 | 1.5541 | 5.452
2013-09-30 03:15 | 34.5151 | 1.5562 | 5.437
2013-09-30 03:30 | 34.5194 | 1.5627 | 5.42
2013-09-30 03:45 | 34.5194 | 1.5559 | 5.405
2013-09-30 04:00 | 34.5292 | 1.5603 | 5.389
2013-09-30 04:15 | 34.5292 | 1.5558 | 5.374
2013-09-30 04:30 | 34.521 | 1.5447 | 5.36
2013-09-30 04:45 | 34.5358 | 1.5585 | 5.347
2013-09-30 05:00 | 34.5361 | 1.5566 | 5.334
2013-09-30 05:15 | 34.545 | 1.5633 | 5.322
2013-09-30 05:30 | 34.5447 | 1.5612 | 5.31
2013-09-30 05:45 | 34.5424 | 1.5586 | 5.298
2013-09-30 06:00 | 34.5473 | 1.5607 | 5.287
2013-09-30 06:15 | 34.5443 | 1.5553 | 5.276
2013-09-30 06:30 | 34.546 | 1.5547 | 5.265
2013-09-30 06:45 | 34.547 | 1.5526 | 5.252
2013-09-30 07:00 | 34.5516 | 1.5552 | 5.238
2013-09-30 07:15 | 34.5509 | 1.5497 | 5.225
2013-09-30 07:30 | 34.5516 | 1.5492 | 5.213
2013-09-30 07:45 | 34.5561 | 1.5518 | 5.2
2013-09-30 08:00 | 34.5611 | 1.5542 | 5.188
2013-09-30 08:15 | 34.5601 | 1.551 | 5.177
2013-09-30 08:30 | 34.5703 | 1.5606 | 5.163
2013-09-30 08:45 | 34.5729 | 1.5576 | 5.149
2013-09-30 09:00 | 34.5601 | 1.5466 | 5.138
2013-09-30 09:15 | 34.5663 | 1.5457 | 5.129
2013-09-30 09:30 | 34.5712 | 1.548 | 5.126
2013-09-30 09:45 | 34.566 | 1.5387 | 5.123
2013-09-30 10:00 | 34.5683 | 1.5408 | 5.117
2013-09-30 10:15 | 34.5775 | 1.5445 | 5.119
2013-09-30 10:30 | 34.5847 | 1.5539 | 5.126
2013-09-30 10:45 | 34.5834 | 1.551 | 5.136
2013-09-30 11:00 | 34.5804 | 1.5462 | 5.147
2013-09-30 11:15 | 34.5853 | 1.5502 | 5.162
2013-09-30 11:30 | 34.5893 | 1.5476 | 5.179
2013-09-30 11:45 | 34.5758 | 1.5341 | 5.213
2013-09-30 12:00 | 34.587 | 1.5449 | 5.253
2013-09-30 12:15 | 34.589 | 1.5482 | 5.301
2013-09-30 12:30 | 34.5998 | 1.5571 | 5.346
2013-09-30 12:45 | 34.5919 | 1.5474 | 5.383
2013-09-30 13:00 | 34.6021 | 1.5556 | 5.439
2013-09-30 13:15 | 34.584 | 1.5317 | 5.518
2013-09-30 13:30 | 34.5883 | 1.5308 | 5.578
2013-09-30 13:45 | 34.584 | 1.5257 | 5.598
2013-09-30 14:00 | 34.5929 | 1.5335 | 5.616
2013-09-30 14:15 | 34.6093 | 1.5523 | 5.648
2013-09-30 14:30 | 34.5952 | 1.5401 | 5.682
2013-09-30 14:45 | 34.6054 | 1.5496 | 5.7
2013-09-30 15:00 | 34.6004 | 1.544 | 5.706
2013-09-30 15:15 | 34.6037 | 1.5463 | 5.72
2013-09-30 15:30 | 34.606 | 1.5461 | 5.75
2013-09-30 15:45 | 34.5932 | 1.531 | 5.783
2013-09-30 16:00 | 34.5995 | 1.5336 | 5.811
2013-09-30 16:15 | 34.6031 | 1.5346 | 5.85
2013-09-30 16:30 | 34.6037 | 1.5331 | 5.899
2013-09-30 16:45 | 34.609 | 1.5349 | 5.936
2013-09-30 17:00 | 34.6057 | 1.5313 | 5.958
2013-09-30 17:15 | 34.6047 | 1.5259 | 5.968
2013-09-30 17:30 | 34.6142 | 1.5281 | 5.977
2013-09-30 17:45 | 34.6123 | 1.5219 | 5.971
2013-09-30 18:00 | 34.6149 | 1.5213 | 5.952
2013-09-30 18:15 | 34.6129 | 1.518 | 5.925
2013-09-30 18:30 | 34.6086 | 1.51 | 5.896
2013-09-30 18:45 | 34.6073 | 1.503 | 5.872
2013-09-30 19:00 | 34.6195 | 1.5091 | 5.854
2013-09-30 19:15 | 34.6178 | 1.5013 | 5.837
2013-09-30 19:30 | 34.6175 | 1.4972 | 5.816
2013-09-30 19:45 | 34.6303 | 1.5023 | 5.792
2013-09-30 20:00 | 34.6349 | 1.5016 | 5.771
2013-09-30 20:15 | 34.6408 | 1.5059 | 5.75
2013-09-30 20:30 | 34.6401 | 1.5014 | 5.727
2013-09-30 20:45 | 34.6654 | 1.5235 | 5.699
2013-09-30 21:00 | 34.6506 | 1.5042 | 5.668
2013-09-30 21:15 | 34.6543 | 1.5048 | 5.635
2013-09-30 21:30 | 34.6628 | 1.5102 | 5.603
2013-09-30 21:45 | 34.6638 | 1.5075 | 5.571
2013-09-30 22:00 | 34.6618 | 1.4995 | 5.54
2013-09-30 22:15 | 34.6661 | 1.4992 | 5.512
2013-09-30 22:30 | 34.6693 | 1.5006 | 5.482
2013-09-30 22:45 | 34.673 | 1.4991 | 5.454
2013-09-30 23:00 | 34.6841 | 1.5083 | 5.426
2013-09-30 23:15 | 34.6825 | 1.5042 | 5.4
2013-09-30 23:30 | 34.692 | 1.5096 | 5.37
2013-09-30 23:45 | 34.6913 | 1.5068 | 5.341
2013-10-01 | 34.693 | 1.5044 | 5.313
2013-10-01 00:15 | 34.691 | 1.5014 | 5.289
2013-10-01 00:30 | 34.6936 | 1.5027 | 5.264
2013-10-01 00:45 | 34.7041 | 1.5107 | 5.239
2013-10-01 01:00 | 34.7012 | 1.502 | 5.213
2013-10-01 01:15 | 34.7107 | 1.5085 | 5.184
2013-10-01 01:30 | 34.712 | 1.5088 | 5.156
2013-10-01 01:45 | 34.7146 | 1.5099 | 5.127
2013-10-01 02:00 | 34.7136 | 1.5053 | 5.094
2013-10-01 02:15 | 34.7169 | 1.5072 | 5.059
2013-10-01 02:30 | 34.7186 | 1.507 | 5.025
2013-10-01 02:45 | 34.7228 | 1.5082 | 4.992
2013-10-01 03:00 | 34.7314 | 1.517 | 4.959
2013-10-01 03:15 | 34.7225 | 1.5069 | 4.929
2013-10-01 03:30 | 34.7389 | 1.519 | 4.901
2013-10-01 03:45 | 34.7277 | 1.5024 | 4.873
2013-10-01 04:00 | 34.7261 | 1.4982 | 4.846
2013-10-01 04:15 | 34.7356 | 1.5053 | 4.817
2013-10-01 04:30 | 34.7304 | 1.4994 | 4.789
2013-10-01 04:45 | 34.735 | 1.4997 | 4.762
2013-10-01 05:00 | 34.7389 | 1.5003 | 4.733
2013-10-01 05:15 | 34.7422 | 1.5016 | 4.702
2013-10-01 05:30 | 34.7402 | 1.4975 | 4.667
2013-10-01 05:45 | 34.7425 | 1.4968 | 4.629
2013-10-01 06:00 | 34.7422 | 1.4943 | 4.591
2013-10-01 06:15 | 34.7432 | 1.4897 | 4.553
2013-10-01 06:30 | 34.7478 | 1.4916 | 4.514
2013-10-01 06:45 | 34.7533 | 1.4954 | 4.474
2013-10-01 07:00 | 34.7517 | 1.4922 | 4.434
2013-10-01 07:15 | 34.754 | 1.4892 | 4.393
2013-10-01 07:30 | 34.7583 | 1.4912 | 4.353
2013-10-01 07:45 | 34.7592 | 1.4865 | 4.313
2013-10-01 08:00 | 34.7619 | 1.484 | 4.274
2013-10-01 08:15 | 34.7658 | 1.4867 | 4.238
2013-10-01 08:30 | 34.7655 | 1.486 | 4.198
2013-10-01 08:45 | 34.7766 | 1.4955 | 4.156
2013-10-01 09:00 | 34.775 | 1.492 | 4.119
2013-10-01 09:15 | 34.7852 | 1.4998 | 4.097
2013-10-01 09:30 | 34.7816 | 1.4965 | 4.084
2013-10-01 09:45 | 34.7806 | 1.4918 | 4.077
2013-10-01 10:00 | 34.7861 | 1.4983 | 4.07
2013-10-01 10:15 | 34.7868 | 1.4968 | 4.064
2013-10-01 10:30 | 34.7924 | 1.5022 | 4.063
2013-10-01 10:45 | 34.7884 | 1.4971 | 4.063
2013-10-01 11:00 | 34.7875 | 1.4923 | 4.068
2013-10-01 11:15 | 34.7891 | 1.4905 | 4.081
2013-10-01 11:30 | 34.7822 | 1.4854 | 4.101
2013-10-01 11:45 | 34.7868 | 1.4866 | 4.127
2013-10-01 12:00 | 34.7921 | 1.4934 | 4.157
2013-10-01 12:15 | 34.8035 | 1.5041 | 4.198
2013-10-01 12:30 | 34.8045 | 1.4995 | 4.246
2013-10-01 12:45 | 34.7953 | 1.4856 | 4.307
2013-10-01 13:00 | 34.8016 | 1.4932 | 4.374
2013-10-01 13:15 | 34.7989 | 1.4914 | 4.458
2013-10-01 13:30 | 34.8003 | 1.4907 | 4.539
2013-10-01 13:45 | 34.8127 | 1.5026 | 4.591
2013-10-01 14:00 | 34.8101 | 1.4973 | 4.643
2013-10-01 14:15 | 34.8048 | 1.493 | 4.708
2013-10-01 14:30 | 34.8032 | 1.4941 | 4.805
2013-10-01 14:45 | 34.8078 | 1.4984 | 4.877
2013-10-01 15:00 | 34.7986 | 1.4894 | 4.907
2013-10-01 15:15 | 34.8009 | 1.4921 | 4.942
2013-10-01 15:30 | 34.8035 | 1.4952 | 5.005
2013-10-01 15:45 | 34.8035 | 1.4934 | 5.081
2013-10-01 16:00 | 34.795 | 1.4829 | 5.145
2013-10-01 16:15 | 34.7953 | 1.4804 | 5.188
2013-10-01 16:30 | 34.794 | 1.475 | 5.228
2013-10-01 16:45 | 34.7976 | 1.4773 | 5.27
2013-10-01 17:00 | 34.7927 | 1.4688 | 5.308
2013-10-01 17:15 | 34.7986 | 1.4724 | 5.334
2013-10-01 17:30 | 34.7983 | 1.4723 | 5.357
2013-10-01 17:45 | 34.8022 | 1.4749 | 5.383
2013-10-01 18:00 | 34.8068 | 1.4786 | 5.409
2013-10-01 18:15 | 34.8012 | 1.4712 | 5.427
2013-10-01 18:30 | 34.8075 | 1.475 | 5.437
2013-10-01 18:45 | 34.8147 | 1.4806 | 5.443
2013-10-01 19:00 | 34.8117 | 1.4737 | 5.445
2013-10-01 19:15 | 34.8203 | 1.48 | 5.444
2013-10-01 19:30 | 34.8176 | 1.4712 | 5.439
2013-10-01 19:45 | 34.8124 | 1.4635 | 5.433
2013-10-01 20:00 | 34.8199 | 1.4715 | 5.426
2013-10-01 20:15 | 34.8213 | 1.4696 | 5.417
2013-10-01 20:30 | 34.8285 | 1.4782 | 5.405
2013-10-01 20:45 | 34.8272 | 1.4718 | 5.39
2013-10-01 21:00 | 34.8288 | 1.4694 | 5.371
2013-10-01 21:15 | 34.8331 | 1.4712 | 5.351
2013-10-01 21:30 | 34.8324 | 1.4666 | 5.33
2013-10-01 21:45 | 34.8308 | 1.4603 | 5.308
2013-10-01 22:00 | 34.8416 | 1.4689 | 5.285
2013-10-01 22:15 | 34.8442 | 1.4683 | 5.263
2013-10-01 22:30 | 34.8423 | 1.4613 | 5.241
2013-10-01 22:45 | 34.8524 | 1.4694 | 5.217
2013-10-01 23:00 | 34.8491 | 1.4617 | 5.191
2013-10-01 23:15 | 34.8596 | 1.4696 | 5.167
2013-10-01 23:30 | 34.8573 | 1.465 | 5.141
2013-10-01 23:45 | 34.859 | 1.4627 | 5.116
2013-10-02 | 34.8518 | 1.4526 | 5.09
2013-10-02 00:15 | 34.8626 | 1.4609 | 5.064
2013-10-02 00:30 | 34.8695 | 1.4656 | 5.041
2013-10-02 00:45 | 34.8721 | 1.4691 | 5.019
2013-10-02 01:00 | 34.8747 | 1.4694 | 4.998
2013-10-02 01:15 | 34.8731 | 1.4636 | 4.977
2013-10-02 01:30 | 34.8764 | 1.4685 | 4.956
2013-10-02 01:45 | 34.8741 | 1.4648 | 4.933
2013-10-02 02:00 | 34.8777 | 1.4696 | 4.908
2013-10-02 02:15 | 34.8793 | 1.4709 | 4.884
2013-10-02 02:30 | 34.8731 | 1.4639 | 4.866
2013-10-02 02:45 | 34.8816 | 1.4702 | 4.852
2013-10-02 03:00 | 34.8757 | 1.4667 | 4.838
2013-10-02 03:15 | 34.8892 | 1.4799 | 4.823
2013-10-02 03:30 | 34.8783 | 1.4677 | 4.806
2013-10-02 03:45 | 34.879 | 1.4671 | 4.793
2013-10-02 04:00 | 34.8751 | 1.4634 | 4.784
2013-10-02 04:15 | 34.8747 | 1.4631 | 4.775
2013-10-02 04:30 | 34.878 | 1.4621 | 4.766
2013-10-02 04:45 | 34.8915 | 1.4769 | 4.757
2013-10-02 05:00 | 34.8869 | 1.471 | 4.747
2013-10-02 05:15 | 34.8865 | 1.4695 | 4.737
2013-10-02 05:30 | 34.8934 | 1.4717 | 4.727
2013-10-02 05:45 | 34.8911 | 1.4693 | 4.717
2013-10-02 06:00 | 34.8879 | 1.4705 | 4.707
2013-10-02 06:15 | 34.8915 | 1.4709 | 4.696
2013-10-02 06:30 | 34.8902 | 1.472 | 4.686
2013-10-02 06:45 | 34.8997 | 1.4827 | 4.675
2013-10-02 07:00 | 34.897 | 1.4826 | 4.664
2013-10-02 07:15 | 34.897 | 1.4815 | 4.654
2013-10-02 07:30 | 34.8997 | 1.4862 | 4.645
2013-10-02 07:45 | 34.8928 | 1.4835 | 4.635
2013-10-02 08:00 | 34.8993 | 1.4927 | 4.623
2013-10-02 08:15 | 34.8934 | 1.4843 | 4.609
2013-10-02 08:30 | 34.8875 | 1.4767 | 4.595
2013-10-02 08:45 | 34.8944 | 1.4842 | 4.584
2013-10-02 09:00 | 34.8806 | 1.4719 | 4.576
2013-10-02 09:15 | 34.8888 | 1.481 | 4.569
2013-10-02 09:30 | 34.8987 | 1.4863 | 4.565
2013-10-02 09:45 | 34.8879 | 1.4748 | 4.563
2013-10-02 10:00 | 34.8859 | 1.4724 | 4.564
2013-10-02 10:15 | 34.8862 | 1.4734 | 4.566
2013-10-02 10:30 | 34.8964 | 1.4844 | 4.57
2013-10-02 10:45 | 34.8898 | 1.4788 | 4.576
2013-10-02 11:00 | 34.8885 | 1.4801 | 4.584
2013-10-02 11:15 | 34.8944 | 1.4847 | 4.595
2013-10-02 11:30 | 34.8885 | 1.4785 | 4.607
2013-10-02 11:45 | 34.8895 | 1.4827 | 4.628
2013-10-02 12:00 | 34.9003 | 1.4924 | 4.657
2013-10-02 12:15 | 34.8947 | 1.4837 | 4.689
2013-10-02 12:30 | 34.8964 | 1.4852 | 4.728
2013-10-02 12:45 | 34.8892 | 1.4771 | 4.767
2013-10-02 13:00 | 34.8918 | 1.4798 | 4.807
2013-10-02 13:15 | 34.8928 | 1.4825 | 4.845
2013-10-02 13:30 | 34.8921 | 1.4803 | 4.886
2013-10-02 13:45 | 34.8911 | 1.4819 | 4.936
2013-10-02 14:00 | 34.8925 | 1.4816 | 4.983
2013-10-02 14:15 | 34.8911 | 1.4795 | 5.02
2013-10-02 14:30 | 34.8921 | 1.4802 | 5.049
2013-10-02 14:45 | 34.8964 | 1.4868 | 5.081
2013-10-02 15:00 | 34.8941 | 1.4853 | 5.123
2013-10-02 15:15 | 34.8931 | 1.4891 | 5.16
2013-10-02 15:30 | 34.8928 | 1.4914 | 5.193
2013-10-02 15:45 | 34.8997 | 1.4997 | 5.224
2013-10-02 16:00 | 34.8944 | 1.4986 | 5.259
2013-10-02 16:15 | 34.8852 | 1.4891 | 5.293
2013-10-02 16:30 | 34.8941 | 1.4943 | 5.32
2013-10-02 16:45 | 34.8842 | 1.4825 | 5.341
2013-10-02 17:00 | 34.8842 | 1.4832 | 5.358
2013-10-02 17:15 | 34.8783 | 1.4756 | 5.372
2013-10-02 17:30 | 34.8787 | 1.4781 | 5.383
2013-10-02 17:45 | 34.8954 | 1.4961 | 5.39
2013-10-02 18:00 | 34.8869 | 1.4905 | 5.397
2013-10-02 18:15 | 34.8928 | 1.5018 | 5.403
2013-10-02 18:30 | 34.8915 | 1.5023 | 5.408
2013-10-02 18:45 | 34.8852 | 1.5007 | 5.412
2013-10-02 19:00 | 34.8829 | 1.4984 | 5.415
2013-10-02 19:15 | 34.8829 | 1.4911 | 5.414
2013-10-02 19:30 | 34.8816 | 1.4912 | 5.408
2013-10-02 19:45 | 34.8603 | 1.4717 | 5.4
2013-10-02 20:00 | 34.8593 | 1.4666 | 5.386
2013-10-02 20:15 | 34.8747 | 1.4974 | 5.37
2013-10-02 20:30 | 34.8747 | 1.4922 | 5.353
2013-10-02 20:45 | 34.8705 | 1.4896 | 5.34
2013-10-02 21:00 | 34.878 | 1.4937 | 5.329
2013-10-02 21:15 | 34.8616 | 1.4788 | 5.315
2013-10-02 21:30 | 34.8688 | 1.4903 | 5.294
2013-10-02 21:45 | 34.8685 | 1.4864 | 5.271
2013-10-02 22:00 | 34.8646 | 1.4833 | 5.243
2013-10-02 22:15 | 34.8718 | 1.4893 | 5.218
2013-10-02 22:30 | 34.8652 | 1.4798 | 5.189
2013-10-02 22:45 | 34.8757 | 1.492 | 5.158
2013-10-02 23:00 | 34.8715 | 1.5038 | 5.128
2013-10-02 23:15 | 34.8655 | 1.5001 | 5.098
2013-10-02 23:30 | 34.8751 | 1.5036 | 5.068
2013-10-02 23:45 | 34.8701 | 1.4954 | 5.042
2013-10-03 | 34.8583 | 1.4833 | 5.021
2013-10-03 00:15 | 34.8488 | 1.4798 | 5.001
2013-10-03 00:30 | 34.8649 | 1.4976 | 4.982
2013-10-03 00:45 | 34.8642 | 1.4973 | 4.966
2013-10-03 01:00 | 34.8603 | 1.499 | 4.954
2013-10-03 01:15 | 34.8603 | 1.5074 | 4.937
2013-10-03 01:30 | 34.8616 | 1.5087 | 4.914
2013-10-03 01:45 | 34.8537 | 1.5013 | 4.883
2013-10-03 02:00 | 34.8544 | 1.5068 | 4.851
2013-10-03 02:15 | 34.8472 | 1.5033 | 4.823
2013-10-03 02:30 | 34.8442 | 1.5007 | 4.805
2013-10-03 02:45 | 34.8439 | 1.5056 | 4.793
2013-10-03 03:00 | 34.8367 | 1.5049 | 4.783
2013-10-03 03:15 | 34.8426 | 1.5183 | 4.77
2013-10-03 03:30 | 34.834 | 1.5126 | 4.755
2013-10-03 03:45 | 34.8334 | 1.5173 | 4.741
2013-10-03 04:00 | 34.8377 | 1.5263 | 4.73
2013-10-03 04:15 | 34.817 | 1.5235 | 4.719
2013-10-03 04:30 | 34.8222 | 1.5281 | 4.708
2013-10-03 04:45 | 34.814 | 1.5285 | 4.696
2013-10-03 05:00 | 34.8058 | 1.5252 | 4.683
2013-10-03 05:15 | 34.7917 | 1.5147 | 4.671
2013-10-03 05:30 | 34.7921 | 1.5198 | 4.655
2013-10-03 05:45 | 34.7809 | 1.5108 | 4.642
2013-10-03 06:00 | 34.7819 | 1.5121 | 4.631
2013-10-03 06:15 | 34.7688 | 1.5075 | 4.624
2013-10-03 06:30 | 34.7684 | 1.5114 | 4.618
2013-10-03 06:45 | 34.7651 | 1.5124 | 4.609
2013-10-03 07:00 | 34.774 | 1.5203 | 4.6
2013-10-03 07:15 | 34.7658 | 1.5231 | 4.589
2013-10-03 07:30 | 34.7678 | 1.5384 | 4.578
2013-10-03 07:45 | 34.7507 | 1.5219 | 4.567
2013-10-03 08:00 | 34.7651 | 1.5367 | 4.555
2013-10-03 08:15 | 34.7478 | 1.5227 | 4.544
2013-10-03 08:30 | 34.7323 | 1.5058 | 4.533
2013-10-03 08:45 | 34.7333 | 1.5127 | 4.521
2013-10-03 09:00 | 34.732 | 1.5196 | 4.502
2013-10-03 09:15 | 34.7274 | 1.5276 | 4.492
2013-10-03 09:30 | 34.7284 | 1.5457 | 4.484
2013-10-03 09:45 | 34.7245 | 1.5436 | 4.479
2013-10-03 10:00 | 34.7127 | 1.5353 | 4.466
2013-10-03 10:15 | 34.7005 | 1.5236 | 4.448
2013-10-03 10:30 | 34.691 | 1.5211 | 4.436
2013-10-03 10:45 | 34.6821 | 1.5283 | 4.432
2013-10-03 11:00 | 34.6805 | 1.5371 | 4.435
2013-10-03 11:15 | 34.6812 | 1.5489 | 4.451
2013-10-03 11:30 | 34.6664 | 1.5398 | 4.479
2013-10-03 11:45 | 34.6654 | 1.542 | 4.515
2013-10-03 12:00 | 34.6457 | 1.5339 | 4.558
2013-10-03 12:15 | 34.6296 | 1.5203 | 4.597
2013-10-03 12:30 | 34.6346 | 1.537 | 4.639
2013-10-03 12:45 | 34.6224 | 1.5327 | 4.7
2013-10-03 13:00 | 34.6129 | 1.5319 | 4.771
2013-10-03 13:15 | 34.6096 | 1.5368 | 4.836
2013-10-03 13:30 | 34.6129 | 1.5487 | 4.92
2013-10-03 13:45 | 34.5988 | 1.5408 | 5.016
2013-10-03 14:00 | 34.5873 | 1.5356 | 5.111
2013-10-03 14:15 | 34.5703 | 1.5259 | 5.2
2013-10-03 14:30 | 34.5703 | 1.536 | 5.268
2013-10-03 14:45 | 34.5624 | 1.5343 | 5.333
2013-10-03 15:00 | 34.5489 | 1.5256 | 5.394
2013-10-03 15:15 | 34.5502 | 1.531 | 5.463
2013-10-03 15:30 | 34.5443 | 1.5311 | 5.526
2013-10-03 15:45 | 34.5286 | 1.5171 | 5.587
2013-10-03 16:00 | 34.5266 | 1.5173 | 5.645
2013-10-03 16:15 | 34.5286 | 1.5222 | 5.692
2013-10-03 16:30 | 34.5164 | 1.5135 | 5.731
2013-10-03 16:45 | 34.5125 | 1.511 | 5.768
2013-10-03 17:00 | 34.5148 | 1.5169 | 5.802
2013-10-03 17:15 | 34.5302 | 1.5304 | 5.833
2013-10-03 17:30 | 34.5112 | 1.5106 | 5.86
2013-10-03 17:45 | 34.5076 | 1.5087 | 5.885
2013-10-03 18:00 | 34.5007 | 1.5029 | 5.906
2013-10-03 18:15 | 34.5004 | 1.501 | 5.925
2013-10-03 18:30 | 34.5037 | 1.5035 | 5.94
2013-10-03 18:45 | 34.502 | 1.4994 | 5.949
2013-10-03 19:00 | 34.5017 | 1.4968 | 5.951
2013-10-03 19:15 | 34.5037 | 1.5001 | 5.947
2013-10-03 19:30 | 34.5125 | 1.5125 | 5.942
2013-10-03 19:45 | 34.504 | 1.502 | 5.935
2013-10-03 20:00 | 34.5115 | 1.5099 | 5.926
2013-10-03 20:15 | 34.5184 | 1.5181 | 5.915
2013-10-03 20:30 | 34.4987 | 1.4993 | 5.903
2013-10-03 20:45 | 34.5138 | 1.513 | 5.886
2013-10-03 21:00 | 34.5089 | 1.5112 | 5.864
2013-10-03 21:15 | 34.5 | 1.5045 | 5.842
2013-10-03 21:30 | 34.5089 | 1.5149 | 5.821
2013-10-03 21:45 | 34.502 | 1.5073 | 5.799
2013-10-03 22:00 | 34.4994 | 1.5048 | 5.776
2013-10-03 22:15 | 34.4991 | 1.5019 | 5.751
2013-10-03 22:30 | 34.4941 | 1.4948 | 5.727
2013-10-03 22:45 | 34.4951 | 1.4923 | 5.703
2013-10-03 23:00 | 34.4974 | 1.4915 | 5.676
2013-10-03 23:15 | 34.4945 | 1.4862 | 5.648
2013-10-03 23:30 | 34.4971 | 1.4895 | 5.623
2013-10-03 23:45 | 34.5027 | 1.4936 | 5.6
2013-10-04 | 34.5053 | 1.4946 | 5.576
2013-10-04 00:15 | 34.5096 | 1.4949 | 5.551
2013-10-04 00:30 | 34.505 | 1.4879 | 5.524
2013-10-04 00:45 | 34.5063 | 1.4835 | 5.495
2013-10-04 01:00 | 34.5089 | 1.4795 | 5.464
2013-10-04 01:15 | 34.5086 | 1.4751 | 5.431
2013-10-04 01:30 | 34.522 | 1.483 | 5.396
2013-10-04 01:45 | 34.5125 | 1.4712 | 5.359
2013-10-04 02:00 | 34.5237 | 1.4774 | 5.321
2013-10-04 02:15 | 34.5276 | 1.4782 | 5.284
2013-10-04 02:30 | 34.5292 | 1.4786 | 5.249
2013-10-04 02:45 | 34.5342 | 1.481 | 5.215
2013-10-04 03:00 | 34.5388 | 1.4819 | 5.185
2013-10-04 03:15 | 34.5404 | 1.4774 | 5.156
2013-10-04 03:30 | 34.5374 | 1.4701 | 5.126
2013-10-04 03:45 | 34.5447 | 1.4765 | 5.093
2013-10-04 04:00 | 34.5519 | 1.4837 | 5.06
2013-10-04 04:15 | 34.5653 | 1.4945 | 5.023
2013-10-04 04:30 | 34.5539 | 1.4808 | 4.989
2013-10-04 04:45 | 34.5499 | 1.4701 | 4.956
2013-10-04 05:00 | 34.5539 | 1.4712 | 4.921
2013-10-04 05:15 | 34.5525 | 1.4646 | 4.88
2013-10-04 05:30 | 34.5535 | 1.4599 | 4.834
2013-10-04 05:45 | 34.5604 | 1.4619 | 4.786
2013-10-04 06:00 | 34.568 | 1.4641 | 4.742
2013-10-04 06:15 | 34.5719 | 1.465 | 4.699
2013-10-04 06:30 | 34.5726 | 1.4586 | 4.654
2013-10-04 06:45 | 34.5778 | 1.4579 | 4.607
2013-10-04 07:00 | 34.5893 | 1.4634 | 4.559
2013-10-04 07:15 | 34.5916 | 1.4645 | 4.511
2013-10-04 07:30 | 34.5863 | 1.4559 | 4.463
2013-10-04 07:45 | 34.6031 | 1.4647 | 4.416
2013-10-04 08:00 | 34.6188 | 1.479 | 4.369
2013-10-04 08:15 | 34.6188 | 1.473 | 4.322
2013-10-04 08:30 | 34.6126 | 1.4632 | 4.277
2013-10-04 08:45 | 34.6172 | 1.466 | 4.231
2013-10-04 09:00 | 34.6191 | 1.4671 | 4.184
2013-10-04 09:15 | 34.6168 | 1.4649 | 4.14
2013-10-04 09:30 | 34.628 | 1.4757 | 4.1
2013-10-04 09:45 | 34.629 | 1.4774 | 4.064
2013-10-04 10:00 | 34.6273 | 1.4751 | 4.03
2013-10-04 10:15 | 34.627 | 1.4704 | 4
2013-10-04 10:30 | 34.6329 | 1.474 | 3.977
2013-10-04 10:45 | 34.6428 | 1.4825 | 3.96
2013-10-04 11:00 | 34.6375 | 1.4754 | 3.946
2013-10-04 11:15 | 34.6382 | 1.4741 | 3.941
2013-10-04 11:30 | 34.6349 | 1.4665 | 3.942
2013-10-04 11:45 | 34.6438 | 1.475 | 3.952
2013-10-04 12:00 | 34.6405 | 1.4676 | 3.971
2013-10-04 12:15 | 34.6385 | 1.4643 | 4.001
2013-10-04 12:30 | 34.6467 | 1.4736 | 4.038
2013-10-04 12:45 | 34.6487 | 1.4761 | 4.08
2013-10-04 13:00 | 34.6526 | 1.4781 | 4.129
2013-10-04 13:15 | 34.6608 | 1.485 | 4.187
2013-10-04 13:30 | 34.6543 | 1.476 | 4.242
2013-10-04 13:45 | 34.6451 | 1.4688 | 4.301
2013-10-04 14:00 | 34.6523 | 1.4762 | 4.365
2013-10-04 14:15 | 34.652 | 1.4732 | 4.426
2013-10-04 14:30 | 34.6595 | 1.4823 | 4.49
2013-10-04 14:45 | 34.649 | 1.4719 | 4.557
2013-10-04 15:00 | 34.6572 | 1.4812 | 4.621
2013-10-04 15:15 | 34.6565 | 1.4777 | 4.685
2013-10-04 15:30 | 34.6572 | 1.4765 | 4.756
2013-10-04 15:45 | 34.6536 | 1.4718 | 4.832
2013-10-04 16:00 | 34.6493 | 1.466 | 4.902
2013-10-04 16:15 | 34.6536 | 1.4679 | 4.969
2013-10-04 16:30 | 34.6562 | 1.4694 | 5.031
2013-10-04 16:45 | 34.6529 | 1.4605 | 5.078
2013-10-04 17:00 | 34.6631 | 1.4675 | 5.113
2013-10-04 17:15 | 34.6598 | 1.4619 | 5.136
2013-10-04 17:30 | 34.6628 | 1.4593 | 5.152
2013-10-04 17:45 | 34.6641 | 1.4541 | 5.167
2013-10-04 18:00 | 34.6772 | 1.4626 | 5.172
2013-10-04 18:15 | 34.6693 | 1.4493 | 5.172
2013-10-04 18:30 | 34.6697 | 1.4461 | 5.17
2013-10-04 18:45 | 34.6861 | 1.4559 | 5.163
2013-10-04 19:00 | 34.6818 | 1.4467 | 5.15
2013-10-04 19:15 | 34.6877 | 1.4437 | 5.129
2013-10-04 19:30 | 34.6917 | 1.4437 | 5.106
2013-10-04 19:45 | 34.6969 | 1.4448 | 5.084
2013-10-04 20:00 | 34.7031 | 1.4453 | 5.061
2013-10-04 20:15 | 34.714 | 1.4497 | 5.034
2013-10-04 20:30 | 34.713 | 1.449 | 5.003
2013-10-04 20:45 | 34.71 | 1.4443 | 4.968
2013-10-04 21:00 | 34.7218 | 1.4514 | 4.929
2013-10-04 21:15 | 34.7274 | 1.452 | 4.886
2013-10-04 21:30 | 34.7251 | 1.4433 | 4.841
2013-10-04 21:45 | 34.7232 | 1.4353 | 4.791
2013-10-04 22:00 | 34.7268 | 1.4348 | 4.736
2013-10-04 22:15 | 34.7297 | 1.4302 | 4.678
2013-10-04 22:30 | 34.7392 | 1.4333 | 4.619
2013-10-04 22:45 | 34.7501 | 1.4378 | 4.56
2013-10-04 23:00 | 34.7428 | 1.4275 | 4.5
2013-10-04 23:15 | 34.7533 | 1.4371 | 4.443
2013-10-04 23:30 | 34.7589 | 1.4407 | 4.382
2013-10-04 23:45 | 34.7638 | 1.446 | 4.322
2013-10-05 | 34.7671 | 1.4523 | 4.264
2013-10-05 00:15 | 34.7711 | 1.4515 | 4.205
2013-10-05 00:30 | 34.7704 | 1.446 | 4.148
2013-10-05 00:45 | 34.7717 | 1.4405 | 4.091
2013-10-05 01:00 | 34.7691 | 1.4392 | 4.036
2013-10-05 01:15 | 34.7661 | 1.4321 | 3.981
2013-10-05 01:30 | 34.7806 | 1.4438 | 3.928
2013-10-05 01:45 | 34.7825 | 1.4428 | 3.877
2013-10-05 02:00 | 34.7796 | 1.4406 | 3.83
2013-10-05 02:15 | 34.7809 | 1.439 | 3.783
2013-10-05 02:30 | 34.7871 | 1.4415 | 3.737
2013-10-05 02:45 | 34.7875 | 1.438 | 3.695
2013-10-05 03:00 | 34.7855 | 1.4359 | 3.653
2013-10-05 03:15 | 34.7911 | 1.4403 | 3.615
2013-10-05 03:30 | 34.7943 | 1.4417 | 3.578
2013-10-05 03:45 | 34.7957 | 1.4427 | 3.545
2013-10-05 04:00 | 34.7953 | 1.4428 | 3.52
2013-10-05 04:15 | 34.7993 | 1.4479 | 3.499
2013-10-05 04:30 | 34.8009 | 1.4492 | 3.483
2013-10-05 04:45 | 34.8016 | 1.4499 | 3.466
2013-10-05 05:00 | 34.7957 | 1.4406 | 3.449
2013-10-05 05:15 | 34.8006 | 1.4459 | 3.434
2013-10-05 05:30 | 34.7921 | 1.4367 | 3.419
2013-10-05 05:45 | 34.795 | 1.4422 | 3.406
2013-10-05 06:00 | 34.798 | 1.4431 | 3.394
2013-10-05 06:15 | 34.7947 | 1.4395 | 3.381
2013-10-05 06:30 | 34.796 | 1.4445 | 3.368
2013-10-05 06:45 | 34.798 | 1.4474 | 3.353
2013-10-05 07:00 | 34.7986 | 1.4475 | 3.339
2013-10-05 07:15 | 34.7993 | 1.4504 | 3.326
2013-10-05 07:30 | 34.7993 | 1.4527 | 3.31
2013-10-05 07:45 | 34.8006 | 1.4511 | 3.295
2013-10-05 08:00 | 34.8006 | 1.4441 | 3.283
2013-10-05 08:15 | 34.7953 | 1.4403 | 3.275
2013-10-05 08:30 | 34.795 | 1.4391 | 3.266
2013-10-05 08:45 | 34.7891 | 1.4349 | 3.254
2013-10-05 09:00 | 34.8055 | 1.4507 | 3.244
2013-10-05 09:15 | 34.7943 | 1.44 | 3.237
2013-10-05 09:30 | 34.8042 | 1.4469 | 3.229
2013-10-05 09:45 | 34.7973 | 1.4391 | 3.227
2013-10-05 10:00 | 34.7999 | 1.4476 | 3.235
2013-10-05 10:15 | 34.7976 | 1.4487 | 3.255
2013-10-05 10:30 | 34.8012 | 1.4512 | 3.277
2013-10-05 10:45 | 34.8055 | 1.4565 | 3.293
2013-10-05 11:00 | 34.798 | 1.4508 | 3.32
2013-10-05 11:15 | 34.7973 | 1.4513 | 3.357
2013-10-05 11:30 | 34.797 | 1.4512 | 3.393
2013-10-05 11:45 | 34.7937 | 1.4473 | 3.43
2013-10-05 12:00 | 34.8081 | 1.4691 | 3.464
2013-10-05 12:15 | 34.7983 | 1.4601 | 3.502
2013-10-05 12:30 | 34.7917 | 1.4519 | 3.547
2013-10-05 12:45 | 34.7914 | 1.456 | 3.605
2013-10-05 13:00 | 34.7861 | 1.4514 | 3.656
2013-10-05 13:15 | 34.7852 | 1.4528 | 3.707
2013-10-05 13:30 | 34.7875 | 1.4556 | 3.752
2013-10-05 13:45 | 34.776 | 1.4485 | 3.807
2013-10-05 14:00 | 34.7809 | 1.4602 | 3.859
2013-10-05 14:15 | 34.7881 | 1.4667 | 3.905
2013-10-05 14:30 | 34.7806 | 1.4606 | 3.949
2013-10-05 14:45 | 34.7697 | 1.454 | 3.988
2013-10-05 15:00 | 34.7688 | 1.4509 | 4.039
2013-10-05 15:15 | 34.7661 | 1.4557 | 4.105
2013-10-05 15:30 | 34.7632 | 1.46 | 4.171
2013-10-05 15:45 | 34.7665 | 1.466 | 4.226
2013-10-05 16:00 | 34.7494 | 1.4549 | 4.263
2013-10-05 16:15 | 34.7524 | 1.4583 | 4.292
2013-10-05 16:30 | 34.7458 | 1.4568 | 4.325
2013-10-05 16:45 | 34.7405 | 1.4532 | 4.366
2013-10-05 17:00 | 34.733 | 1.4497 | 4.402
2013-10-05 17:15 | 34.7376 | 1.4602 | 4.435
2013-10-05 17:30 | 34.7287 | 1.4542 | 4.459
2013-10-05 17:45 | 34.7232 | 1.4539 | 4.479
2013-10-05 18:00 | 34.7254 | 1.4598 | 4.494
2013-10-05 18:15 | 34.7117 | 1.4472 | 4.505
2013-10-05 18:30 | 34.7113 | 1.4467 | 4.515
2013-10-05 18:45 | 34.7156 | 1.4512 | 4.526
2013-10-05 19:00 | 34.7097 | 1.4461 | 4.537
2013-10-05 19:15 | 34.7051 | 1.4446 | 4.545
2013-10-05 19:30 | 34.7104 | 1.4488 | 4.548
2013-10-05 19:45 | 34.7071 | 1.4478 | 4.547
2013-10-05 20:00 | 34.7067 | 1.4484 | 4.548
2013-10-05 20:15 | 34.7074 | 1.4479 | 4.549
2013-10-05 20:30 | 34.7094 | 1.4519 | 4.546
2013-10-05 20:45 | 34.6985 | 1.4391 | 4.537
2013-10-05 21:00 | 34.7081 | 1.4509 | 4.525
2013-10-05 21:15 | 34.6999 | 1.4401 | 4.513
2013-10-05 21:30 | 34.6946 | 1.4318 | 4.506
2013-10-05 21:45 | 34.6976 | 1.4346 | 4.502
2013-10-05 22:00 | 34.6966 | 1.4328 | 4.497
2013-10-05 22:15 | 34.6933 | 1.4287 | 4.487
2013-10-05 22:30 | 34.6972 | 1.431 | 4.475
2013-10-05 22:45 | 34.6992 | 1.4324 | 4.461
2013-10-05 23:00 | 34.7064 | 1.4389 | 4.447
2013-10-05 23:15 | 34.7005 | 1.4346 | 4.435
2013-10-05 23:30 | 34.7025 | 1.4356 | 4.422
2013-10-05 23:45 | 34.7044 | 1.4367 | 4.41
2013-10-06 | 34.7025 | 1.4304 | 4.398
2013-10-06 00:15 | 34.7077 | 1.431 | 4.386
2013-10-06 00:30 | 34.7054 | 1.4275 | 4.374
2013-10-06 00:45 | 34.7071 | 1.4295 | 4.361
2013-10-06 01:00 | 34.711 | 1.4332 | 4.351
2013-10-06 01:15 | 34.7071 | 1.4292 | 4.342
2013-10-06 01:30 | 34.7166 | 1.4413 | 4.335
2013-10-06 01:45 | 34.7071 | 1.4283 | 4.329
2013-10-06 02:00 | 34.7074 | 1.4259 | 4.321
2013-10-06 02:15 | 34.71 | 1.4295 | 4.315
2013-10-06 02:30 | 34.7097 | 1.4326 | 4.309
2013-10-06 02:45 | 34.7153 | 1.4396 | 4.304
2013-10-06 03:00 | 34.7143 | 1.4392 | 4.301
2013-10-06 03:15 | 34.7159 | 1.4445 | 4.298
2013-10-06 03:30 | 34.7238 | 1.4553 | 4.295
2013-10-06 03:45 | 34.71 | 1.4398 | 4.292
2013-10-06 04:00 | 34.7107 | 1.4373 | 4.291
2013-10-06 04:15 | 34.71 | 1.43 | 4.288
2013-10-06 04:30 | 34.7061 | 1.4246 | 4.287
2013-10-06 04:45 | 34.7048 | 1.4318 | 4.287
2013-10-06 05:00 | 34.7117 | 1.441 | 4.287
2013-10-06 05:15 | 34.7136 | 1.4405 | 4.288
2013-10-06 05:30 | 34.7182 | 1.4442 | 4.29
2013-10-06 05:45 | 34.7153 | 1.4434 | 4.29
2013-10-06 06:00 | 34.709 | 1.4384 | 4.291
2013-10-06 06:15 | 34.711 | 1.4414 | 4.291
2013-10-06 06:30 | 34.7189 | 1.4496 | 4.292
2013-10-06 06:45 | 34.7081 | 1.4396 | 4.294
2013-10-06 07:00 | 34.7104 | 1.4386 | 4.296
2013-10-06 07:15 | 34.7015 | 1.4299 | 4.296
2013-10-06 07:30 | 34.7077 | 1.4369 | 4.298
2013-10-06 07:45 | 34.7186 | 1.4461 | 4.3
2013-10-06 08:00 | 34.7074 | 1.4356 | 4.301
2013-10-06 08:15 | 34.7094 | 1.4394 | 4.303
2013-10-06 08:30 | 34.7067 | 1.437 | 4.303
2013-10-06 08:45 | 34.7094 | 1.4392 | 4.304
2013-10-06 09:00 | 34.7133 | 1.4446 | 4.305
2013-10-06 09:15 | 34.7071 | 1.4387 | 4.307
2013-10-06 09:30 | 34.7008 | 1.4289 | 4.309
2013-10-06 09:45 | 34.7097 | 1.4363 | 4.31
2013-10-06 10:00 | 34.7025 | 1.4287 | 4.312
2013-10-06 10:15 | 34.7077 | 1.4337 | 4.315
2013-10-06 10:30 | 34.7074 | 1.4331 | 4.321
2013-10-06 10:45 | 34.7166 | 1.4422 | 4.328
2013-10-06 11:00 | 34.7156 | 1.4438 | 4.334
2013-10-06 11:15 | 34.7153 | 1.4468 | 4.343
2013-10-06 11:30 | 34.7189 | 1.4515 | 4.35
2013-10-06 11:45 | 34.7218 | 1.455 | 4.359
2013-10-06 12:00 | 34.7153 | 1.448 | 4.37
2013-10-06 12:15 | 34.7189 | 1.4503 | 4.386
2013-10-06 12:30 | 34.7146 | 1.4429 | 4.405
2013-10-06 12:45 | 34.7133 | 1.4445 | 4.425
2013-10-06 13:00 | 34.7107 | 1.443 | 4.438
2013-10-06 13:15 | 34.7163 | 1.4538 | 4.45
2013-10-06 13:30 | 34.7215 | 1.4622 | 4.462
2013-10-06 13:45 | 34.7218 | 1.4652 | 4.477
2013-10-06 14:00 | 34.7195 | 1.4636 | 4.495
2013-10-06 14:15 | 34.7136 | 1.4596 | 4.515
2013-10-06 14:30 | 34.7127 | 1.4609 | 4.539
2013-10-06 14:45 | 34.71 | 1.4582 | 4.568
2013-10-06 15:00 | 34.714 | 1.4627 | 4.597
2013-10-06 15:15 | 34.7038 | 1.4532 | 4.623
2013-10-06 15:30 | 34.7028 | 1.455 | 4.643
2013-10-06 15:45 | 34.7067 | 1.4598 | 4.663
2013-10-06 16:00 | 34.7123 | 1.4682 | 4.686
2013-10-06 16:15 | 34.7133 | 1.4741 | 4.708
2013-10-06 16:30 | 34.7094 | 1.4721 | 4.73
2013-10-06 16:45 | 34.7087 | 1.4713 | 4.749
2013-10-06 17:00 | 34.7051 | 1.4683 | 4.761
2013-10-06 17:15 | 34.7048 | 1.4685 | 4.769
2013-10-06 17:30 | 34.6979 | 1.4608 | 4.776
2013-10-06 17:45 | 34.7031 | 1.466 | 4.786
2013-10-06 18:00 | 34.7008 | 1.4613 | 4.794
2013-10-06 18:15 | 34.7041 | 1.4657 | 4.802
2013-10-06 18:30 | 34.6972 | 1.4571 | 4.81
2013-10-06 18:45 | 34.7113 | 1.4702 | 4.816
2013-10-06 19:00 | 34.7041 | 1.4624 | 4.821
2013-10-06 19:15 | 34.7067 | 1.4631 | 4.823
2013-10-06 19:30 | 34.7031 | 1.4585 | 4.822
2013-10-06 19:45 | 34.7107 | 1.4638 | 4.819
2013-10-06 20:00 | 34.7117 | 1.4622 | 4.814
2013-10-06 20:15 | 34.7104 | 1.4572 | 4.809
2013-10-06 20:30 | 34.7176 | 1.4633 | 4.803
2013-10-06 20:45 | 34.714 | 1.4605 | 4.797
2013-10-06 21:00 | 34.7209 | 1.4621 | 4.791
2013-10-06 21:15 | 34.732 | 1.4702 | 4.787
2013-10-06 21:30 | 34.7254 | 1.4612 | 4.783
2013-10-06 21:45 | 34.7248 | 1.4591 | 4.778
2013-10-06 22:00 | 34.7359 | 1.4668 | 4.773
2013-10-06 22:15 | 34.734 | 1.4636 | 4.767
2013-10-06 22:30 | 34.7455 | 1.471 | 4.76
2013-10-06 22:45 | 34.7517 | 1.4735 | 4.752
2013-10-06 23:00 | 34.7448 | 1.4652 | 4.743
2013-10-06 23:15 | 34.7524 | 1.4694 | 4.732
2013-10-06 23:30 | 34.7517 | 1.4675 | 4.721
2013-10-06 23:45 | 34.7556 | 1.4648 | 4.711
2013-10-07 | 34.7615 | 1.4693 | 4.703
2013-10-07 00:15 | 34.7579 | 1.4608 | 4.696
2013-10-07 00:30 | 34.7674 | 1.4606 | 4.689
2013-10-07 00:45 | 34.7734 | 1.4633 | 4.681
2013-10-07 01:00 | 34.7678 | 1.4525 | 4.673
2013-10-07 01:15 | 34.7806 | 1.4651 | 4.662
2013-10-07 01:30 | 34.7894 | 1.4713 | 4.647
2013-10-07 01:45 | 34.7993 | 1.4827 | 4.635
2013-10-07 02:00 | 34.8062 | 1.4868 | 4.628
2013-10-07 02:15 | 34.8062 | 1.4842 | 4.624
2013-10-07 02:30 | 34.798 | 1.4765 | 4.616
2013-10-07 02:45 | 34.8012 | 1.4776 | 4.604
2013-10-07 03:00 | 34.8058 | 1.4816 | 4.592
2013-10-07 03:15 | 34.8098 | 1.4815 | 4.584
2013-10-07 03:30 | 34.8052 | 1.4739 | 4.577
2013-10-07 03:45 | 34.8219 | 1.486 | 4.573
2013-10-07 04:00 | 34.8242 | 1.4884 | 4.566
2013-10-07 04:15 | 34.817 | 1.4755 | 4.555
2013-10-07 04:30 | 34.8173 | 1.4742 | 4.542
2013-10-07 04:45 | 34.8216 | 1.4739 | 4.532
2013-10-07 05:00 | 34.8163 | 1.4674 | 4.525
2013-10-07 05:15 | 34.8324 | 1.4772 | 4.52
2013-10-07 05:30 | 34.8314 | 1.4724 | 4.514
2013-10-07 05:45 | 34.8393 | 1.4756 | 4.507
2013-10-07 06:00 | 34.8383 | 1.4692 | 4.5
2013-10-07 06:15 | 34.8488 | 1.4707 | 4.491
2013-10-07 06:30 | 34.8423 | 1.4635 | 4.483
2013-10-07 06:45 | 34.8577 | 1.4744 | 4.479
2013-10-07 07:00 | 34.8547 | 1.4701 | 4.474
2013-10-07 07:15 | 34.8632 | 1.4743 | 4.469
2013-10-07 07:30 | 34.8665 | 1.4716 | 4.46
2013-10-07 07:45 | 34.8708 | 1.4683 | 4.449
2013-10-07 08:00 | 34.8737 | 1.4691 | 4.439
2013-10-07 08:15 | 34.8774 | 1.4713 | 4.429
2013-10-07 08:30 | 34.8902 | 1.4785 | 4.418
2013-10-07 08:45 | 34.8895 | 1.4734 | 4.408
2013-10-07 09:00 | 34.902 | 1.4786 | 4.402
2013-10-07 09:15 | 34.8925 | 1.4753 | 4.397
2013-10-07 09:30 | 34.8987 | 1.4768 | 4.394
2013-10-07 09:45 | 34.9049 | 1.4762 | 4.393
2013-10-07 10:00 | 34.9285 | 1.5007 | 4.394
2013-10-07 10:15 | 34.9203 | 1.4903 | 4.395
2013-10-07 10:30 | 34.9184 | 1.4854 | 4.399
2013-10-07 10:45 | 34.9161 | 1.4877 | 4.407
2013-10-07 11:00 | 34.9308 | 1.5011 | 4.418
2013-10-07 11:15 | 34.9203 | 1.4881 | 4.431
2013-10-07 11:30 | 34.9266 | 1.4908 | 4.449
2013-10-07 11:45 | 34.9174 | 1.4827 | 4.469
2013-10-07 12:00 | 34.9262 | 1.4764 | 4.49
2013-10-07 12:15 | 34.918 | 1.4729 | 4.513
2013-10-07 12:30 | 34.9233 | 1.4804 | 4.537
2013-10-07 12:45 | 34.9243 | 1.4716 | 4.565
2013-10-07 13:00 | 34.9344 | 1.4809 | 4.595
2013-10-07 13:15 | 34.9292 | 1.4726 | 4.624
2013-10-07 13:30 | 34.9249 | 1.4673 | 4.653
2013-10-07 13:45 | 34.942 | 1.4857 | 4.681
2013-10-07 14:00 | 34.9443 | 1.4918 | 4.707
2013-10-07 14:15 | 34.9469 | 1.4951 | 4.737
2013-10-07 14:30 | 34.9509 | 1.4965 | 4.766
2013-10-07 14:45 | 34.9489 | 1.4954 | 4.794
2013-10-07 15:00 | 34.9515 | 1.5067 | 4.82
2013-10-07 15:15 | 34.9436 | 1.5046 | 4.842
2013-10-07 15:30 | 34.9469 | 1.5072 | 4.867
2013-10-07 15:45 | 34.9469 | 1.507 | 4.891
2013-10-07 16:00 | 34.9387 | 1.4991 | 4.915
2013-10-07 16:15 | 34.9299 | 1.4921 | 4.938
2013-10-07 16:30 | 34.9282 | 1.4932 | 4.949
2013-10-07 16:45 | 34.9381 | 1.5071 | 4.95
2013-10-07 17:00 | 34.9269 | 1.5031 | 4.951
2013-10-07 17:15 | 34.9305 | 1.5183 | 4.961
2013-10-07 17:30 | 34.9223 | 1.5117 | 4.979
2013-10-07 17:45 | 34.9246 | 1.5163 | 4.985
2013-10-07 18:00 | 34.9151 | 1.5055 | 4.977
2013-10-07 18:15 | 34.8987 | 1.4828 | 4.965
2013-10-07 18:30 | 34.9098 | 1.5055 | 4.961
2013-10-07 18:45 | 34.8961 | 1.4868 | 4.959
2013-10-07 19:00 | 34.9036 | 1.503 | 4.96
2013-10-07 19:15 | 34.8987 | 1.5036 | 4.958
2013-10-07 19:30 | 34.8879 | 1.5002 | 4.952
2013-10-07 19:45 | 34.897 | 1.5123 | 4.942
2013-10-07 20:00 | 34.8882 | 1.5133 | 4.93
2013-10-07 20:15 | 34.8813 | 1.5081 | 4.92
2013-10-07 20:30 | 34.8915 | 1.5208 | 4.909
2013-10-07 20:45 | 34.8757 | 1.5141 | 4.895
2013-10-07 21:00 | 34.859 | 1.5063 | 4.878
2013-10-07 21:15 | 34.86 | 1.5103 | 4.859
2013-10-07 21:30 | 34.856 | 1.5138 | 4.84
2013-10-07 21:45 | 34.8528 | 1.5219 | 4.818
2013-10-07 22:00 | 34.8521 | 1.522 | 4.795
2013-10-07 22:15 | 34.8357 | 1.5095 | 4.772
2013-10-07 22:30 | 34.8258 | 1.506 | 4.751
2013-10-07 22:45 | 34.8124 | 1.502 | 4.731
2013-10-07 23:00 | 34.8167 | 1.5237 | 4.712
2013-10-07 23:15 | 34.8147 | 1.5253 | 4.695
2013-10-07 23:30 | 34.8104 | 1.5252 | 4.681
2013-10-07 23:45 | 34.7898 | 1.5087 | 4.664
2013-10-08 | 34.7763 | 1.5051 | 4.648
2013-10-08 00:15 | 34.772 | 1.5125 | 4.632
2013-10-08 00:30 | 34.7681 | 1.517 | 4.613
2013-10-08 00:45 | 34.7684 | 1.5246 | 4.594
2013-10-08 01:00 | 34.7537 | 1.5199 | 4.577
2013-10-08 01:15 | 34.7376 | 1.5251 | 4.563
2013-10-08 01:30 | 34.7432 | 1.5404 | 4.549
2013-10-08 01:45 | 34.7195 | 1.5286 | 4.536
2013-10-08 02:00 | 34.7133 | 1.5353 | 4.525
2013-10-08 02:15 | 34.6995 | 1.5289 | 4.515
2013-10-08 02:30 | 34.694 | 1.5265 | 4.505
2013-10-08 02:45 | 34.671 | 1.5129 | 4.494
2013-10-08 03:00 | 34.6529 | 1.5027 | 4.483
2013-10-08 03:15 | 34.6477 | 1.5067 | 4.472
2013-10-08 03:30 | 34.6506 | 1.52 | 4.46
2013-10-08 03:45 | 34.6428 | 1.5233 | 4.449
2013-10-08 04:00 | 34.6457 | 1.5395 | 4.437
2013-10-08 04:15 | 34.627 | 1.5382 | 4.423
2013-10-08 04:30 | 34.6185 | 1.5458 | 4.409
2013-10-08 04:45 | 34.6123 | 1.5534 | 4.396
2013-10-08 05:00 | 34.605 | 1.5652 | 4.381
2013-10-08 05:15 | 34.5768 | 1.5488 | 4.365
2013-10-08 05:30 | 34.5742 | 1.5624 | 4.352
2013-10-08 05:45 | 34.5666 | 1.5701 | 4.337
2013-10-08 06:00 | 34.546 | 1.5638 | 4.321
2013-10-08 06:15 | 34.5394 | 1.5707 | 4.308
2013-10-08 06:30 | 34.5325 | 1.5769 | 4.295
2013-10-08 06:45 | 34.525 | 1.5816 | 4.283
2013-10-08 07:00 | 34.5082 | 1.5793 | 4.269
2013-10-08 07:15 | 34.4964 | 1.5806 | 4.253
2013-10-08 07:30 | 34.4961 | 1.5827 | 4.239
2013-10-08 07:45 | 34.4879 | 1.5792 | 4.225
2013-10-08 08:00 | 34.4781 | 1.5795 | 4.211
2013-10-08 08:15 | 34.4679 | 1.5789 | 4.196
2013-10-08 08:30 | 34.4722 | 1.5947 | 4.18
2013-10-08 08:45 | 34.462 | 1.5979 | 4.164
2013-10-08 09:00 | 34.4594 | 1.6039 | 4.147
2013-10-08 09:15 | 34.4594 | 1.6081 | 4.131
2013-10-08 09:30 | 34.4512 | 1.6106 | 4.113
2013-10-08 09:45 | 34.4518 | 1.6214 | 4.097
2013-10-08 10:00 | 34.4508 | 1.6231 | 4.082
2013-10-08 10:15 | 34.4469 | 1.6285 | 4.068
2013-10-08 10:30 | 34.4443 | 1.6323 | 4.054
2013-10-08 10:45 | 34.4384 | 1.6426 | 4.04
2013-10-08 11:00 | 34.4498 | 1.6645 | 4.031
2013-10-08 11:15 | 34.4475 | 1.6741 | 4.022
2013-10-08 11:30 | 34.4492 | 1.685 | 4.015
2013-10-08 11:45 | 34.4403 | 1.6874 | 4.008
2013-10-08 12:00 | 34.4489 | 1.7064 | 4.005
2013-10-08 12:15 | 34.4387 | 1.71 | 4.005
2013-10-08 12:30 | 34.4433 | 1.726 | 4.006
2013-10-08 12:45 | 34.4249 | 1.7205 | 4.007
2013-10-08 13:00 | 34.4472 | 1.7588 | 4.01
2013-10-08 13:15 | 34.4364 | 1.7654 | 4.014
2013-10-08 13:30 | 34.4341 | 1.7689 | 4.019
2013-10-08 13:45 | 34.4407 | 1.7881 | 4.025
2013-10-08 14:00 | 34.4364 | 1.8003 | 4.034
2013-10-08 14:15 | 34.4492 | 1.8209 | 4.044
2013-10-08 14:30 | 34.4354 | 1.812 | 4.056
2013-10-08 14:45 | 34.4288 | 1.8151 | 4.065
2013-10-08 15:00 | 34.4364 | 1.8352 | 4.071
2013-10-08 15:15 | 34.4311 | 1.842 | 4.079
2013-10-08 15:30 | 34.4505 | 1.8756 | 4.084
2013-10-08 15:45 | 34.4413 | 1.8776 | 4.085
2013-10-08 16:00 | 34.4554 | 1.8981 | 4.089
2013-10-08 16:15 | 34.4502 | 1.8964 | 4.09
2013-10-08 16:30 | 34.4498 | 1.9014 | 4.09
2013-10-08 16:45 | 34.4351 | 1.8912 | 4.093
2013-10-08 17:00 | 34.4443 | 1.9046 | 4.096
2013-10-08 17:15 | 34.4587 | 1.9231 | 4.097
2013-10-08 17:30 | 34.4689 | 1.9349 | 4.097
2013-10-08 17:45 | 34.4689 | 1.9394 | 4.101
2013-10-08 18:00 | 34.4695 | 1.9439 | 4.101
2013-10-08 18:15 | 34.4843 | 1.9591 | 4.099
2013-10-08 18:30 | 34.5 | 1.9746 | 4.098
2013-10-08 18:45 | 34.5128 | 1.9868 | 4.097
2013-10-08 19:00 | 34.5394 | 2.0126 | 4.095
2013-10-08 19:15 | 34.5256 | 2.0033 | 4.092
2013-10-08 19:30 | 34.5338 | 2.0165 | 4.087
2013-10-08 19:45 | 34.5683 | 2.0508 | 4.083
2013-10-08 20:00 | 34.5716 | 2.0557 | 4.077
2013-10-08 20:15 | 34.5683 | 2.0583 | 4.072
2013-10-08 20:30 | 34.5883 | 2.0823 | 4.065
2013-10-08 20:45 | 34.5995 | 2.0946 | 4.058
2013-10-08 21:00 | 34.627 | 2.1263 | 4.05
2013-10-08 21:15 | 34.6142 | 2.1082 | 4.043
2013-10-08 21:30 | 34.6257 | 2.1138 | 4.036
2013-10-08 21:45 | 34.6296 | 2.1177 | 4.029
2013-10-08 22:00 | 34.6592 | 2.1433 | 4.018
2013-10-08 22:15 | 34.6546 | 2.1333 | 4.007
2013-10-08 22:30 | 34.6782 | 2.1563 | 4.001
2013-10-08 22:45 | 34.6894 | 2.1597 | 3.994
2013-10-08 23:00 | 34.7107 | 2.1787 | 3.988
2013-10-08 23:15 | 34.7225 | 2.1856 | 3.984
2013-10-08 23:30 | 34.7291 | 2.1833 | 3.979
2013-10-08 23:45 | 34.7766 | 2.2217 | 3.974
2013-10-09 | 34.7642 | 2.2039 | 3.969
2013-10-09 00:15 | 34.8003 | 2.2361 | 3.964
2013-10-09 00:30 | 34.796 | 2.2237 | 3.961
2013-10-09 00:45 | 34.8334 | 2.2576 | 3.957
2013-10-09 01:00 | 34.8587 | 2.2725 | 3.954
2013-10-09 01:15 | 34.8501 | 2.2499 | 3.95
2013-10-09 01:30 | 34.8839 | 2.2781 | 3.945
2013-10-09 01:45 | 34.9102 | 2.2915 | 3.941
2013-10-09 02:00 | 34.9361 | 2.3093 | 3.932
2013-10-09 02:15 | 34.9551 | 2.3203 | 3.927
2013-10-09 02:30 | 34.9784 | 2.3332 | 3.923
2013-10-09 02:45 | 35.0102 | 2.3529 | 3.917
2013-10-09 03:00 | 35.0378 | 2.367 | 3.91
2013-10-09 03:15 | 35.0565 | 2.3735 | 3.903
2013-10-09 03:30 | 35.0785 | 2.3801 | 3.897
2013-10-09 03:45 | 35.1037 | 2.3988 | 3.891
2013-10-09 04:00 | 35.1215 | 2.4084 | 3.885
2013-10-09 04:15 | 35.131 | 2.4104 | 3.88
2013-10-09 04:30 | 35.1681 | 2.4387 | 3.871
2013-10-09 04:45 | 35.1802 | 2.4411 | 3.864
2013-10-09 05:00 | 35.1841 | 2.4397 | 3.857
2013-10-09 05:15 | 35.2091 | 2.4514 | 3.85
2013-10-09 05:30 | 35.2409 | 2.4753 | 3.844
2013-10-09 05:45 | 35.2422 | 2.4669 | 3.84
2013-10-09 06:00 | 35.2563 | 2.4737 | 3.834
2013-10-09 06:15 | 35.2799 | 2.4884 | 3.828
2013-10-09 06:30 | 35.3059 | 2.5025 | 3.823
2013-10-09 06:45 | 35.315 | 2.5037 | 3.817
2013-10-09 07:00 | 35.3203 | 2.5026 | 3.811
2013-10-09 07:15 | 35.3334 | 2.5033 | 3.804
2013-10-09 07:30 | 35.3485 | 2.5072 | 3.799
2013-10-09 07:45 | 35.3698 | 2.5216 | 3.792
2013-10-09 08:00 | 35.378 | 2.5174 | 3.786
2013-10-09 08:15 | 35.3816 | 2.5065 | 3.775
2013-10-09 08:30 | 35.4076 | 2.5199 | 3.765
2013-10-09 08:45 | 35.422 | 2.5204 | 3.755
2013-10-09 09:00 | 35.4328 | 2.5164 | 3.743
2013-10-09 09:15 | 35.4574 | 2.5286 | 3.729
2013-10-09 09:30 | 35.4807 | 2.543 | 3.715
2013-10-09 09:45 | 35.5024 | 2.5537 | 3.708
2013-10-09 10:00 | 35.5053 | 2.5467 | 3.698
2013-10-09 10:15 | 35.5296 | 2.5619 | 3.691
2013-10-09 10:30 | 35.5352 | 2.5537 | 3.684
2013-10-09 10:45 | 35.5447 | 2.5541 | 3.673
2013-10-09 11:00 | 35.5578 | 2.5546 | 3.661
2013-10-09 11:15 | 35.568 | 2.5541 | 3.654
2013-10-09 11:30 | 35.5936 | 2.5677 | 3.654
2013-10-09 11:45 | 35.5998 | 2.5713 | 3.66
2013-10-09 12:00 | 35.6136 | 2.5773 | 3.667
2013-10-09 12:15 | 35.6123 | 2.5681 | 3.679
2013-10-09 12:30 | 35.634 | 2.5856 | 3.695
2013-10-09 12:45 | 35.6346 | 2.5805 | 3.716
2013-10-09 13:00 | 35.6326 | 2.5729 | 3.742
2013-10-09 13:15 | 35.6392 | 2.5703 | 3.771
2013-10-09 13:30 | 35.6395 | 2.5639 | 3.802
2013-10-09 13:45 | 35.6379 | 2.5551 | 3.835
2013-10-09 14:00 | 35.6474 | 2.5545 | 3.866
2013-10-09 14:15 | 35.6773 | 2.5792 | 3.904
2013-10-09 14:30 | 35.6592 | 2.5506 | 3.944
2013-10-09 14:45 | 35.6428 | 2.522 | 3.979
2013-10-09 15:00 | 35.6658 | 2.5397 | 4.037
2013-10-09 15:15 | 35.6582 | 2.5269 | 4.089
2013-10-09 15:30 | 35.6612 | 2.5312 | 4.136
2013-10-09 15:45 | 35.6812 | 2.5476 | 4.173
2013-10-09 16:00 | 35.6618 | 2.5222 | 4.198
2013-10-09 16:15 | 35.674 | 2.5309 | 4.207
2013-10-09 16:30 | 35.655 | 2.5071 | 4.214
2013-10-09 16:45 | 35.652 | 2.4977 | 4.207
2013-10-09 17:00 | 35.6468 | 2.4882 | 4.195
2013-10-09 17:15 | 35.6543 | 2.4916 | 4.174
2013-10-09 17:30 | 35.6208 | 2.4531 | 4.148
2013-10-09 17:45 | 35.6326 | 2.4583 | 4.121
2013-10-09 18:00 | 35.6287 | 2.4497 | 4.096
2013-10-09 18:15 | 35.6159 | 2.4272 | 4.07
2013-10-09 18:30 | 35.6238 | 2.4274 | 4.047
2013-10-09 18:45 | 35.612 | 2.4067 | 4.025
2013-10-09 19:00 | 35.5982 | 2.3852 | 4.001
2013-10-09 19:15 | 35.6185 | 2.3967 | 3.977
2013-10-09 19:30 | 35.6054 | 2.3771 | 3.955
2013-10-09 19:45 | 35.6048 | 2.3717 | 3.932
2013-10-09 20:00 | 35.6077 | 2.3685 | 3.907
2013-10-09 20:15 | 35.5982 | 2.3511 | 3.882
2013-10-09 20:30 | 35.6015 | 2.3508 | 3.857
2013-10-09 20:45 | 35.5933 | 2.3389 | 3.831
2013-10-09 21:00 | 35.6087 | 2.3494 | 3.803
2013-10-09 21:15 | 35.6008 | 2.3358 | 3.774
2013-10-09 21:30 | 35.6067 | 2.3352 | 3.742
2013-10-09 21:45 | 35.5861 | 2.3126 | 3.709
2013-10-09 22:00 | 35.5933 | 2.3132 | 3.675
2013-10-09 22:15 | 35.6172 | 2.3314 | 3.641
2013-10-09 22:30 | 35.5975 | 2.3065 | 3.605
2013-10-09 22:45 | 35.5782 | 2.2872 | 3.569
2013-10-09 23:00 | 35.5818 | 2.2895 | 3.533
2013-10-09 23:15 | 35.5923 | 2.2977 | 3.497
2013-10-09 23:30 | 35.5952 | 2.3006 | 3.459
2013-10-09 23:45 | 35.5808 | 2.2864 | 3.422
2013-10-10 | 35.5637 | 2.2671 | 3.384
2013-10-10 00:15 | 35.5637 | 2.2653 | 3.345
2013-10-10 00:30 | 35.5575 | 2.2567 | 3.306
2013-10-10 00:45 | 35.5421 | 2.2399 | 3.267
2013-10-10 01:00 | 35.5454 | 2.2402 | 3.228
2013-10-10 01:15 | 35.5477 | 2.2435 | 3.189
2013-10-10 01:30 | 35.5332 | 2.2271 | 3.15
2013-10-10 01:45 | 35.5411 | 2.2284 | 3.11
2013-10-10 02:00 | 35.5618 | 2.2479 | 3.071
2013-10-10 02:15 | 35.5194 | 2.2064 | 3.033
2013-10-10 02:30 | 35.5152 | 2.1976 | 2.995
2013-10-10 02:45 | 35.5017 | 2.179 | 2.957
2013-10-10 03:00 | 35.5162 | 2.1915 | 2.919
2013-10-10 03:15 | 35.5044 | 2.1792 | 2.881
2013-10-10 03:30 | 35.5322 | 2.2074 | 2.844
2013-10-10 03:45 | 35.4998 | 2.18 | 2.808
2013-10-10 04:00 | 35.5063 | 2.1865 | 2.773
2013-10-10 04:15 | 35.4994 | 2.1852 | 2.737
2013-10-10 04:30 | 35.484 | 2.1705 | 2.701
2013-10-10 04:45 | 35.4752 | 2.1648 | 2.666
2013-10-10 05:00 | 35.4745 | 2.1644 | 2.63
2013-10-10 05:15 | 35.4578 | 2.1495 | 2.594
2013-10-10 05:30 | 35.4486 | 2.1354 | 2.558
2013-10-10 05:45 | 35.4551 | 2.1353 | 2.523
2013-10-10 06:00 | 35.4525 | 2.1351 | 2.489
2013-10-10 06:15 | 35.4282 | 2.1123 | 2.457
2013-10-10 06:30 | 35.4443 | 2.1291 | 2.426
2013-10-10 06:45 | 35.4404 | 2.1261 | 2.4
2013-10-10 07:00 | 35.4289 | 2.1106 | 2.379
2013-10-10 07:15 | 35.4309 | 2.1087 | 2.359
2013-10-10 07:30 | 35.4213 | 2.0978 | 2.341
2013-10-10 07:45 | 35.3931 | 2.0733 | 2.325
2013-10-10 08:00 | 35.4154 | 2.0936 | 2.309
2013-10-10 08:15 | 35.4079 | 2.0841 | 2.287
2013-10-10 08:30 | 35.4131 | 2.0886 | 2.264
2013-10-10 08:45 | 35.4115 | 2.0953 | 2.239
2013-10-10 09:00 | 35.403 | 2.0882 | 2.213
2013-10-10 09:15 | 35.3967 | 2.0811 | 2.19
2013-10-10 09:30 | 35.3921 | 2.0813 | 2.177
2013-10-10 09:45 | 35.3728 | 2.0628 | 2.174
2013-10-10 10:00 | 35.3748 | 2.0674 | 2.162
2013-10-10 10:15 | 35.3738 | 2.0683 | 2.159
2013-10-10 10:30 | 35.3633 | 2.0611 | 2.168
2013-10-10 10:45 | 35.3597 | 2.057 | 2.174
2013-10-10 11:00 | 35.3518 | 2.0524 | 2.187
2013-10-10 11:15 | 35.3459 | 2.046 | 2.208
2013-10-10 11:30 | 35.3354 | 2.0357 | 2.232
2013-10-10 11:45 | 35.3295 | 2.0325 | 2.259
2013-10-10 12:00 | 35.339 | 2.0459 | 2.285
2013-10-10 12:15 | 35.3288 | 2.0374 | 2.31
2013-10-10 12:30 | 35.3232 | 2.0324 | 2.338
2013-10-10 12:45 | 35.3203 | 2.03 | 2.369
2013-10-10 13:00 | 35.3121 | 2.0202 | 2.402
2013-10-10 13:15 | 35.3026 | 2.0091 | 2.433
2013-10-10 13:30 | 35.3013 | 2.0061 | 2.463
2013-10-10 13:45 | 35.3016 | 2.0007 | 2.494
2013-10-10 14:00 | 35.2954 | 1.9959 | 2.526
2013-10-10 14:15 | 35.2963 | 2 | 2.553
2013-10-10 14:30 | 35.2888 | 1.9906 | 2.576
2013-10-10 14:45 | 35.2954 | 1.9948 | 2.603
2013-10-10 15:00 | 35.2898 | 1.9866 | 2.633
2013-10-10 15:15 | 35.2881 | 1.9821 | 2.661
2013-10-10 15:30 | 35.2888 | 1.9817 | 2.686
2013-10-10 15:45 | 35.276 | 1.9683 | 2.708
2013-10-10 16:00 | 35.2793 | 1.9726 | 2.73
2013-10-10 16:15 | 35.2773 | 1.9735 | 2.752
2013-10-10 16:30 | 35.2747 | 1.9735 | 2.77
2013-10-10 16:45 | 35.2645 | 1.9616 | 2.788
2013-10-10 17:00 | 35.2776 | 1.9774 | 2.805
2013-10-10 17:15 | 35.2662 | 1.9662 | 2.82
2013-10-10 17:30 | 35.2563 | 1.9549 | 2.832
2013-10-10 17:45 | 35.258 | 1.9549 | 2.841
2013-10-10 18:00 | 35.2429 | 1.9389 | 2.849
2013-10-10 18:15 | 35.2396 | 1.9357 | 2.854
2013-10-10 18:30 | 35.2593 | 1.9523 | 2.858
2013-10-10 18:45 | 35.2547 | 1.9449 | 2.863
2013-10-10 19:00 | 35.2376 | 1.9277 | 2.867
2013-10-10 19:15 | 35.236 | 1.924 | 2.871
2013-10-10 19:30 | 35.2268 | 1.9134 | 2.873
2013-10-10 19:45 | 35.2356 | 1.9212 | 2.876
2013-10-10 20:00 | 35.2288 | 1.9136 | 2.877
2013-10-10 20:15 | 35.2333 | 1.9168 | 2.877
2013-10-10 20:30 | 35.2429 | 1.9218 | 2.877
2013-10-10 20:45 | 35.232 | 1.9114 | 2.878
2013-10-10 21:00 | 35.2251 | 1.9008 | 2.879
2013-10-10 21:15 | 35.2261 | 1.8989 | 2.878
2013-10-10 21:30 | 35.2304 | 1.9043 | 2.877
2013-10-10 21:45 | 35.2301 | 1.9022 | 2.875
2013-10-10 22:00 | 35.2399 | 1.909 | 2.871
2013-10-10 22:15 | 35.2399 | 1.906 | 2.868
2013-10-10 22:30 | 35.2284 | 1.8937 | 2.863
2013-10-10 22:45 | 35.2373 | 1.9015 | 2.858
2013-10-10 23:00 | 35.2438 | 1.9041 | 2.854
2013-10-10 23:15 | 35.2425 | 1.9035 | 2.85
2013-10-10 23:30 | 35.2258 | 1.8836 | 2.846
2013-10-10 23:45 | 35.2347 | 1.893 | 2.843
2013-10-11 | 35.2396 | 1.8981 | 2.84
2013-10-11 00:15 | 35.2261 | 1.8838 | 2.838
2013-10-11 00:30 | 35.2281 | 1.885 | 2.836
2013-10-11 00:45 | 35.231 | 1.8868 | 2.835
2013-10-11 01:00 | 35.236 | 1.8909 | 2.836
2013-10-11 01:15 | 35.2376 | 1.8932 | 2.836
2013-10-11 01:30 | 35.2314 | 1.8874 | 2.836
2013-10-11 01:45 | 35.2337 | 1.8897 | 2.837
2013-10-11 02:00 | 35.2271 | 1.8875 | 2.838
2013-10-11 02:15 | 35.2245 | 1.8862 | 2.84
2013-10-11 02:30 | 35.2304 | 1.8883 | 2.841
2013-10-11 02:45 | 35.2399 | 1.8976 | 2.842
2013-10-11 03:00 | 35.2271 | 1.8841 | 2.844
2013-10-11 03:15 | 35.2219 | 1.8791 | 2.846
2013-10-11 03:30 | 35.233 | 1.8908 | 2.846
2013-10-11 03:45 | 35.2166 | 1.87 | 2.847
2013-10-11 04:00 | 35.2258 | 1.8788 | 2.848
2013-10-11 04:15 | 35.1986 | 1.8517 | 2.85
2013-10-11 04:30 | 35.2179 | 1.8655 | 2.852
2013-10-11 04:45 | 35.2327 | 1.8791 | 2.853
2013-10-11 05:00 | 35.2333 | 1.8784 | 2.854
2013-10-11 05:15 | 35.2304 | 1.877 | 2.856
2013-10-11 05:30 | 35.2363 | 1.883 | 2.857
2013-10-11 05:45 | 35.2386 | 1.8822 | 2.859
2013-10-11 06:00 | 35.2294 | 1.8722 | 2.861
2013-10-11 06:15 | 35.2445 | 1.8853 | 2.863
2013-10-11 06:30 | 35.2432 | 1.8795 | 2.865
2013-10-11 06:45 | 35.2504 | 1.8833 | 2.867
2013-10-11 07:00 | 35.2373 | 1.8656 | 2.869
2013-10-11 07:15 | 35.2432 | 1.87 | 2.872
2013-10-11 07:30 | 35.2514 | 1.8726 | 2.875
2013-10-11 07:45 | 35.2458 | 1.8626 | 2.878
2013-10-11 08:00 | 35.257 | 1.8706 | 2.881
2013-10-11 08:15 | 35.2596 | 1.8697 | 2.883
2013-10-11 08:30 | 35.274 | 1.8792 | 2.886
2013-10-11 08:45 | 35.2694 | 1.8729 | 2.89
2013-10-11 09:00 | 35.2698 | 1.8663 | 2.893
2013-10-11 09:15 | 35.2911 | 1.883 | 2.898
2013-10-11 09:30 | 35.2891 | 1.8765 | 2.905
2013-10-11 09:45 | 35.297 | 1.8759 | 2.913
2013-10-11 10:00 | 35.297 | 1.872 | 2.923
2013-10-11 10:15 | 35.3105 | 1.8838 | 2.933
2013-10-11 10:30 | 35.3127 | 1.8828 | 2.946
2013-10-11 10:45 | 35.3193 | 1.8817 | 2.963
2013-10-11 11:00 | 35.3272 | 1.8834 | 2.984
2013-10-11 11:15 | 35.3364 | 1.8862 | 3.002
2013-10-11 11:30 | 35.3196 | 1.8627 | 3.02
2013-10-11 11:45 | 35.3452 | 1.8869 | 3.041
2013-10-11 12:00 | 35.3606 | 1.8994 | 3.063
2013-10-11 12:15 | 35.3754 | 1.9086 | 3.084
2013-10-11 12:30 | 35.3751 | 1.9066 | 3.102
2013-10-11 12:45 | 35.3731 | 1.8971 | 3.122
2013-10-11 13:00 | 35.3751 | 1.8996 | 3.146
2013-10-11 13:15 | 35.3902 | 1.9147 | 3.169
2013-10-11 13:30 | 35.3921 | 1.9157 | 3.194
2013-10-11 13:45 | 35.4118 | 1.9404 | 3.218
2013-10-11 14:00 | 35.4095 | 1.9387 | 3.243
2013-10-11 14:15 | 35.4131 | 1.9457 | 3.27
2013-10-11 14:30 | 35.4181 | 1.9475 | 3.297
2013-10-11 14:45 | 35.4197 | 1.952 | 3.324
2013-10-11 15:00 | 35.4128 | 1.9488 | 3.351
2013-10-11 15:15 | 35.4217 | 1.9608 | 3.376
2013-10-11 15:30 | 35.4364 | 1.9735 | 3.401
2013-10-11 15:45 | 35.4279 | 1.9624 | 3.423
2013-10-11 16:00 | 35.423 | 1.9557 | 3.443
2013-10-11 16:15 | 35.4305 | 1.9636 | 3.465
2013-10-11 16:30 | 35.4364 | 1.972 | 3.489
2013-10-11 16:45 | 35.4456 | 1.9771 | 3.516
2013-10-11 17:00 | 35.4456 | 1.9744 | 3.542
2013-10-11 17:15 | 35.4456 | 1.9743 | 3.561
2013-10-11 17:30 | 35.4538 | 1.9801 | 3.575
2013-10-11 17:45 | 35.4437 | 1.972 | 3.583
2013-10-11 18:00 | 35.4551 | 1.9829 | 3.585
2013-10-11 18:15 | 35.4607 | 1.9896 | 3.588
2013-10-11 18:30 | 35.4725 | 1.9995 | 3.59
2013-10-11 18:45 | 35.483 | 2.0094 | 3.593
2013-10-11 19:00 | 35.4607 | 1.9893 | 3.596
2013-10-11 19:15 | 35.4647 | 1.9988 | 3.596
2013-10-11 19:30 | 35.4719 | 2.0071 | 3.594
2013-10-11 19:45 | 35.4814 | 2.0184 | 3.592
2013-10-11 20:00 | 35.4745 | 2.0139 | 3.589
2013-10-11 20:15 | 35.484 | 2.0256 | 3.586
2013-10-11 20:30 | 35.4712 | 2.0056 | 3.583
2013-10-11 20:45 | 35.4791 | 2.0185 | 3.579
2013-10-11 21:00 | 35.4778 | 2.0188 | 3.575
2013-10-11 21:15 | 35.4719 | 2.0143 | 3.569
2013-10-11 21:30 | 35.4948 | 2.0405 | 3.563
2013-10-11 21:45 | 35.4811 | 2.0222 | 3.56
2013-10-11 22:00 | 35.4837 | 2.0269 | 3.558
2013-10-11 22:15 | 35.4922 | 2.0328 | 3.557
2013-10-11 22:30 | 35.4896 | 2.0309 | 3.556
2013-10-11 22:45 | 35.4985 | 2.0441 | 3.554
2013-10-11 23:00 | 35.4807 | 2.0204 | 3.552
2013-10-11 23:15 | 35.4948 | 2.0278 | 3.549
2013-10-11 23:30 | 35.4968 | 2.0341 | 3.548
2013-10-11 23:45 | 35.5073 | 2.0427 | 3.548
2013-10-12 | 35.5181 | 2.0561 | 3.548
2013-10-12 00:15 | 35.5149 | 2.0548 | 3.549
2013-10-12 00:30 | 35.528 | 2.0693 | 3.55
2013-10-12 00:45 | 35.5175 | 2.0597 | 3.551
2013-10-12 01:00 | 35.524 | 2.0666 | 3.552
2013-10-12 01:15 | 35.5172 | 2.0626 | 3.554
2013-10-12 01:30 | 35.5122 | 2.0542 | 3.557
2013-10-12 01:45 | 35.5122 | 2.0546 | 3.559
2013-10-12 02:00 | 35.5165 | 2.0604 | 3.56
2013-10-12 02:15 | 35.5181 | 2.0617 | 3.563
2013-10-12 02:30 | 35.5093 | 2.0524 | 3.565
2013-10-12 02:45 | 35.5224 | 2.0658 | 3.567
2013-10-12 03:00 | 35.5168 | 2.064 | 3.57
2013-10-12 03:15 | 35.5378 | 2.0864 | 3.572
2013-10-12 03:30 | 35.529 | 2.0795 | 3.574
2013-10-12 03:45 | 35.5296 | 2.0811 | 3.576
2013-10-12 04:00 | 35.5214 | 2.0754 | 3.578
2013-10-12 04:15 | 35.5185 | 2.0748 | 3.58
2013-10-12 04:30 | 35.5234 | 2.0807 | 3.582
2013-10-12 04:45 | 35.526 | 2.0843 | 3.584
2013-10-12 05:00 | 35.5244 | 2.0879 | 3.586
2013-10-12 05:15 | 35.5044 | 2.0691 | 3.588
2013-10-12 05:30 | 35.5165 | 2.0818 | 3.59
2013-10-12 05:45 | 35.5208 | 2.0814 | 3.593
2013-10-12 06:00 | 35.527 | 2.0869 | 3.594
2013-10-12 06:15 | 35.5326 | 2.0933 | 3.596
2013-10-12 06:30 | 35.5234 | 2.0962 | 3.596
2013-10-12 06:45 | 35.5217 | 2.0913 | 3.598
2013-10-12 07:00 | 35.525 | 2.0904 | 3.599
2013-10-12 07:15 | 35.5208 | 2.0928 | 3.6
2013-10-12 07:30 | 35.524 | 2.0962 | 3.601
2013-10-12 07:45 | 35.5224 | 2.0977 | 3.601
2013-10-12 08:00 | 35.5487 | 2.1201 | 3.603
2013-10-12 08:15 | 35.5194 | 2.0964 | 3.604
2013-10-12 08:30 | 35.525 | 2.101 | 3.604
2013-10-12 08:45 | 35.5421 | 2.1173 | 3.605
2013-10-12 09:00 | 35.5158 | 2.0949 | 3.607
2013-10-12 09:15 | 35.5181 | 2.0984 | 3.61
2013-10-12 09:30 | 35.5201 | 2.1098 | 3.614
2013-10-12 09:45 | 35.5149 | 2.1092 | 3.619
2013-10-12 10:00 | 35.5139 | 2.1105 | 3.625
2013-10-12 10:15 | 35.5096 | 2.1128 | 3.632
2013-10-12 10:30 | 35.4958 | 2.0945 | 3.641
2013-10-12 10:45 | 35.5086 | 2.0957 | 3.655
2013-10-12 11:00 | 35.5096 | 2.0978 | 3.672
2013-10-12 11:15 | 35.487 | 2.0772 | 3.694
2013-10-12 11:30 | 35.4952 | 2.0757 | 3.717
2013-10-12 11:45 | 35.5126 | 2.09 | 3.735
2013-10-12 12:00 | 35.5214 | 2.1069 | 3.755
2013-10-12 12:15 | 35.5119 | 2.0907 | 3.778
2013-10-12 12:30 | 35.5155 | 2.0975 | 3.807
2013-10-12 12:45 | 35.5168 | 2.0974 | 3.836
2013-10-12 13:00 | 35.5155 | 2.1029 | 3.868
2013-10-12 13:15 | 35.5191 | 2.107 | 3.9
2013-10-12 13:30 | 35.5139 | 2.1108 | 3.928
2013-10-12 13:45 | 35.5172 | 2.1139 | 3.954
2013-10-12 14:00 | 35.5034 | 2.1018 | 3.979
2013-10-12 14:15 | 35.4994 | 2.103 | 4.008
2013-10-12 14:30 | 35.4929 | 2.0994 | 4.035
2013-10-12 14:45 | 35.5011 | 2.1138 | 4.064
2013-10-12 15:00 | 35.4975 | 2.1137 | 4.088
2013-10-12 15:15 | 35.4922 | 2.1119 | 4.108
2013-10-12 15:30 | 35.4847 | 2.1062 | 4.132
2013-10-12 15:45 | 35.4804 | 2.1108 | 4.16
2013-10-12 16:00 | 35.4738 | 2.114 | 4.19
2013-10-12 16:15 | 35.462 | 2.1033 | 4.218
2013-10-12 16:30 | 35.4624 | 2.1083 | 4.244
2013-10-12 16:45 | 35.4637 | 2.1158 | 4.264
2013-10-12 17:00 | 35.4509 | 2.1092 | 4.281
2013-10-12 17:15 | 35.4397 | 2.1085 | 4.295
2013-10-12 17:30 | 35.4322 | 2.1002 | 4.31
2013-10-12 17:45 | 35.4269 | 2.1063 | 4.321
2013-10-12 18:00 | 35.4292 | 2.1131 | 4.329
2013-10-12 18:15 | 35.4161 | 2.1047 | 4.336
2013-10-12 18:30 | 35.4013 | 2.0925 | 4.34
2013-10-12 18:45 | 35.4131 | 2.1064 | 4.34
2013-10-12 19:00 | 35.3872 | 2.0831 | 4.34
2013-10-12 19:15 | 35.3912 | 2.0879 | 4.339
2013-10-12 19:30 | 35.3807 | 2.0813 | 4.338
2013-10-12 19:45 | 35.3899 | 2.0955 | 4.336
2013-10-12 20:00 | 35.3889 | 2.096 | 4.333
2013-10-12 20:15 | 35.3738 | 2.0874 | 4.328
2013-10-12 20:30 | 35.3675 | 2.0806 | 4.324
2013-10-12 20:45 | 35.3718 | 2.0863 | 4.318
2013-10-12 21:00 | 35.3718 | 2.0919 | 4.315
2013-10-12 21:15 | 35.3541 | 2.0784 | 4.31
2013-10-12 21:30 | 35.3577 | 2.0804 | 4.304
2013-10-12 21:45 | 35.36 | 2.0897 | 4.299
2013-10-12 22:00 | 35.3439 | 2.0769 | 4.293
2013-10-12 22:15 | 35.3436 | 2.0821 | 4.287
2013-10-12 22:30 | 35.3383 | 2.0836 | 4.281
2013-10-12 22:45 | 35.3292 | 2.0882 | 4.275
2013-10-12 23:00 | 35.3262 | 2.0943 | 4.27
2013-10-12 23:15 | 35.3196 | 2.0896 | 4.263
2013-10-12 23:30 | 35.3049 | 2.0816 | 4.256
2013-10-12 23:45 | 35.2872 | 2.0667 | 4.248
2013-10-13 | 35.2872 | 2.071 | 4.24
2013-10-13 00:15 | 35.2888 | 2.0768 | 4.234
2013-10-13 00:30 | 35.2753 | 2.0686 | 4.229
2013-10-13 00:45 | 35.2603 | 2.0635 | 4.222
2013-10-13 01:00 | 35.258 | 2.0652 | 4.213
2013-10-13 01:15 | 35.254 | 2.0636 | 4.205
2013-10-13 01:30 | 35.236 | 2.0529 | 4.195
2013-10-13 01:45 | 35.2373 | 2.0597 | 4.185
2013-10-13 02:00 | 35.2422 | 2.0728 | 4.176
2013-10-13 02:15 | 35.212 | 2.0398 | 4.168
2013-10-13 02:30 | 35.2268 | 2.0437 | 4.162
2013-10-13 02:45 | 35.2173 | 2.0476 | 4.155
2013-10-13 03:00 | 35.1959 | 2.0347 | 4.149
2013-10-13 03:15 | 35.192 | 2.0525 | 4.143
2013-10-13 03:30 | 35.2074 | 2.0827 | 4.139
2013-10-13 03:45 | 35.1982 | 2.082 | 4.135
2013-10-13 04:00 | 35.1891 | 2.0758 | 4.133
2013-10-13 04:15 | 35.1602 | 2.053 | 4.134
2013-10-13 04:30 | 35.1579 | 2.0472 | 4.133
2013-10-13 04:45 | 35.1333 | 2.0188 | 4.131
2013-10-13 05:00 | 35.1359 | 2.0341 | 4.13
2013-10-13 05:15 | 35.1172 | 2.0211 | 4.127
2013-10-13 05:30 | 35.1234 | 2.0409 | 4.127
2013-10-13 05:45 | 35.1244 | 2.0443 | 4.129
2013-10-13 06:00 | 35.1172 | 2.0442 | 4.134
2013-10-13 06:15 | 35.1064 | 2.0275 | 4.142
2013-10-13 06:30 | 35.0903 | 2.0061 | 4.15
2013-10-13 06:45 | 35.086 | 1.9968 | 4.157
2013-10-13 07:00 | 35.0824 | 2.001 | 4.165
2013-10-13 07:15 | 35.0778 | 1.9938 | 4.173
2013-10-13 07:30 | 35.09 | 2.0036 | 4.179
2013-10-13 07:45 | 35.0932 | 2.0089 | 4.188
2013-10-13 08:00 | 35.0857 | 2.0055 | 4.195
2013-10-13 08:15 | 35.0854 | 2.0093 | 4.202
2013-10-13 08:30 | 35.0906 | 2.027 | 4.209
2013-10-13 08:45 | 35.0795 | 2.0333 | 4.215
2013-10-13 09:00 | 35.066 | 2.0257 | 4.22
2013-10-13 09:15 | 35.0578 | 2.0214 | 4.227
2013-10-13 09:30 | 35.0614 | 2.0301 | 4.233
2013-10-13 09:45 | 35.0325 | 2.0017 | 4.239
2013-10-13 10:00 | 35.025 | 2.0005 | 4.246
2013-10-13 10:15 | 35.0263 | 2.008 | 4.253
2013-10-13 10:30 | 35.0312 | 2.0205 | 4.263
2013-10-13 10:45 | 35.0204 | 2.0188 | 4.272
2013-10-13 11:00 | 35.0175 | 2.0179 | 4.281
2013-10-13 11:15 | 35.0017 | 2.0074 | 4.293
2013-10-13 11:30 | 34.9919 | 2.0008 | 4.305
2013-10-13 11:45 | 34.9958 | 2.0089 | 4.317
2013-10-13 12:00 | 34.9866 | 2.0025 | 4.331
2013-10-13 12:15 | 34.9886 | 2.009 | 4.349
2013-10-13 12:30 | 34.982 | 2.0058 | 4.365
2013-10-13 12:45 | 34.9673 | 1.9965 | 4.379
2013-10-13 13:00 | 34.9801 | 2.012 | 4.396
2013-10-13 13:15 | 34.9522 | 1.9796 | 4.413
2013-10-13 13:30 | 34.9564 | 1.9757 | 4.428
2013-10-13 13:45 | 34.9525 | 1.9706 | 4.442
2013-10-13 14:00 | 34.9545 | 1.9704 | 4.456
2013-10-13 14:15 | 34.9495 | 1.9541 | 4.469
2013-10-13 14:30 | 34.9591 | 1.9559 | 4.482
2013-10-13 14:45 | 34.9604 | 1.94 | 4.494
2013-10-13 15:00 | 34.9535 | 1.9124 | 4.507
2013-10-13 15:15 | 34.9735 | 1.9357 | 4.52
2013-10-13 15:30 | 34.982 | 1.9385 | 4.532
2013-10-13 15:45 | 34.9942 | 1.9441 | 4.545
2013-10-13 16:00 | 35.0119 | 1.9459 | 4.554
2013-10-13 16:15 | 35.0198 | 1.9499 | 4.558
2013-10-13 16:30 | 35.0211 | 1.9417 | 4.562
2013-10-13 16:45 | 35.0348 | 1.9497 | 4.566
2013-10-13 17:00 | 35.0604 | 1.9713 | 4.566
2013-10-13 17:15 | 35.0608 | 1.9638 | 4.564
2013-10-13 17:30 | 35.0631 | 1.9589 | 4.566
2013-10-13 17:45 | 35.0696 | 1.9566 | 4.567
2013-10-13 18:00 | 35.0788 | 1.9555 | 4.565
2013-10-13 18:15 | 35.0975 | 1.9669 | 4.561
2013-10-13 18:30 | 35.0995 | 1.9568 | 4.555
2013-10-13 18:45 | 35.0962 | 1.9485 | 4.551
2013-10-13 19:00 | 35.1146 | 1.9517 | 4.542
2013-10-13 19:15 | 35.132 | 1.9601 | 4.522
2013-10-13 19:30 | 35.1405 | 1.9597 | 4.505
2013-10-13 19:45 | 35.1418 | 1.95 | 4.481
2013-10-13 20:00 | 35.1674 | 1.9724 | 4.453
2013-10-13 20:15 | 35.1671 | 1.9678 | 4.43
2013-10-13 20:30 | 35.1848 | 1.9824 | 4.404
2013-10-13 20:45 | 35.2028 | 1.9925 | 4.377
2013-10-13 21:00 | 35.1999 | 1.9823 | 4.363
2013-10-13 21:15 | 35.2048 | 1.982 | 4.349
2013-10-13 21:30 | 35.2081 | 1.98 | 4.336
2013-10-13 21:45 | 35.2186 | 1.9901 | 4.325
2013-10-13 22:00 | 35.2278 | 1.9952 | 4.314
2013-10-13 22:15 | 35.2376 | 1.9983 | 4.303
2013-10-13 22:30 | 35.2314 | 1.984 | 4.293
2013-10-13 22:45 | 35.2356 | 1.977 | 4.282
2013-10-13 23:00 | 35.2481 | 1.9863 | 4.274
2013-10-13 23:15 | 35.257 | 1.991 | 4.265
2013-10-13 23:30 | 35.2622 | 1.9871 | 4.257
2013-10-13 23:45 | 35.2826 | 2.0023 | 4.25
2013-10-14 | 35.2816 | 1.9969 | 4.243
2013-10-14 00:15 | 35.2822 | 1.9894 | 4.24
2013-10-14 00:30 | 35.2954 | 1.9931 | 4.235
2013-10-14 00:45 | 35.3091 | 2.0073 | 4.232
2013-10-14 01:00 | 35.3183 | 2.011 | 4.227
2013-10-14 01:15 | 35.3318 | 2.0193 | 4.224
2013-10-14 01:30 | 35.3344 | 2.0188 | 4.22
2013-10-14 01:45 | 35.3354 | 2.0224 | 4.216
2013-10-14 02:00 | 35.3357 | 2.0198 | 4.213
2013-10-14 02:15 | 35.3347 | 2.0111 | 4.21
2013-10-14 02:30 | 35.3488 | 2.0221 | 4.208
2013-10-14 02:45 | 35.3439 | 2.0194 | 4.207
2013-10-14 03:00 | 35.3347 | 2.0062 | 4.206
2013-10-14 03:15 | 35.359 | 2.0273 | 4.205
2013-10-14 03:30 | 35.3521 | 2.0154 | 4.203
2013-10-14 03:45 | 35.3574 | 2.0156 | 4.201
2013-10-14 04:00 | 35.3689 | 2.0245 | 4.198
2013-10-14 04:15 | 35.3695 | 2.0209 | 4.194
2013-10-14 04:30 | 35.3754 | 2.0282 | 4.191
2013-10-14 04:45 | 35.3698 | 2.0178 | 4.188
2013-10-14 05:00 | 35.3774 | 2.0278 | 4.185
2013-10-14 05:15 | 35.3807 | 2.029 | 4.183
2013-10-14 05:30 | 35.399 | 2.0409 | 4.181
2013-10-14 05:45 | 35.3961 | 2.0352 | 4.181
2013-10-14 06:00 | 35.3958 | 2.0291 | 4.179
2013-10-14 06:15 | 35.4033 | 2.0358 | 4.178
2013-10-14 06:30 | 35.4102 | 2.0413 | 4.175
2013-10-14 06:45 | 35.4108 | 2.0376 | 4.175
2013-10-14 07:00 | 35.4227 | 2.0433 | 4.174
2013-10-14 07:15 | 35.4194 | 2.0378 | 4.173
2013-10-14 07:30 | 35.4417 | 2.0513 | 4.172
2013-10-14 07:45 | 35.4355 | 2.0395 | 4.171
2013-10-14 08:00 | 35.4437 | 2.0395 | 4.169
2013-10-14 08:15 | 35.4607 | 2.0555 | 4.168
2013-10-14 08:30 | 35.4679 | 2.0505 | 4.166
2013-10-14 08:45 | 35.4633 | 2.0405 | 4.164
2013-10-14 09:00 | 35.4801 | 2.0554 | 4.162
2013-10-14 09:15 | 35.4942 | 2.0594 | 4.161
2013-10-14 09:30 | 35.4935 | 2.0571 | 4.158
2013-10-14 09:45 | 35.5001 | 2.0569 | 4.157
2013-10-14 10:00 | 35.5004 | 2.0557 | 4.156
2013-10-14 10:15 | 35.5188 | 2.0661 | 4.159
2013-10-14 10:30 | 35.5263 | 2.0649 | 4.162
2013-10-14 10:45 | 35.5408 | 2.0747 | 4.166
2013-10-14 11:00 | 35.5316 | 2.0606 | 4.171
2013-10-14 11:15 | 35.5578 | 2.0868 | 4.179
2013-10-14 11:30 | 35.5503 | 2.0777 | 4.186
2013-10-14 11:45 | 35.5683 | 2.0924 | 4.192
2013-10-14 12:00 | 35.57 | 2.091 | 4.2
2013-10-14 12:15 | 35.5821 | 2.0997 | 4.21
2013-10-14 12:30 | 35.5818 | 2.0939 | 4.217
2013-10-14 12:45 | 35.5939 | 2.1004 | 4.228
2013-10-14 13:00 | 35.5864 | 2.0879 | 4.239
2013-10-14 13:15 | 35.5988 | 2.0966 | 4.251
2013-10-14 13:30 | 35.6077 | 2.0922 | 4.27
2013-10-14 13:45 | 35.6153 | 2.1041 | 4.289
2013-10-14 14:00 | 35.6244 | 2.11 | 4.304
2013-10-14 14:15 | 35.6353 | 2.1187 | 4.32
2013-10-14 14:30 | 35.6468 | 2.1247 | 4.335
2013-10-14 14:45 | 35.6559 | 2.1343 | 4.344
2013-10-14 15:00 | 35.6632 | 2.1439 | 4.357
2013-10-14 15:15 | 35.6651 | 2.1445 | 4.368
2013-10-14 15:30 | 35.6576 | 2.1356 | 4.379
2013-10-14 15:45 | 35.6746 | 2.152 | 4.388
2013-10-14 16:00 | 35.6697 | 2.151 | 4.398
2013-10-14 16:15 | 35.6674 | 2.1464 | 4.41
2013-10-14 16:30 | 35.6828 | 2.1649 | 4.421
2013-10-14 16:45 | 35.6894 | 2.1708 | 4.427
2013-10-14 17:00 | 35.692 | 2.1753 | 4.434
2013-10-14 17:15 | 35.6891 | 2.1727 | 4.439
2013-10-14 17:30 | 35.6723 | 2.149 | 4.441
2013-10-14 17:45 | 35.6874 | 2.1607 | 4.444
2013-10-14 18:00 | 35.6865 | 2.1564 | 4.445
2013-10-14 18:15 | 35.6825 | 2.1437 | 4.448
2013-10-14 18:30 | 35.6907 | 2.1442 | 4.45
2013-10-14 18:45 | 35.7035 | 2.1476 | 4.45
2013-10-14 19:00 | 35.7153 | 2.1511 | 4.448
2013-10-14 19:15 | 35.7304 | 2.1585 | 4.447
2013-10-14 19:30 | 35.7258 | 2.1448 | 4.447
2013-10-14 19:45 | 35.7445 | 2.1541 | 4.446
2013-10-14 20:00 | 35.7524 | 2.1556 | 4.444
2013-10-14 20:15 | 35.755 | 2.1526 | 4.443
2013-10-14 20:30 | 35.7757 | 2.1789 | 4.441
2013-10-14 20:45 | 35.7964 | 2.1922 | 4.441
2013-10-14 21:00 | 35.7944 | 2.1826 | 4.44
2013-10-14 21:15 | 35.7954 | 2.1765 | 4.441
2013-10-14 21:30 | 35.8108 | 2.1849 | 4.44
2013-10-14 21:45 | 35.819 | 2.1904 | 4.443
2013-10-14 22:00 | 35.8259 | 2.1929 | 4.443
2013-10-14 22:15 | 35.8403 | 2.201 | 4.443
2013-10-14 22:30 | 35.8541 | 2.2121 | 4.444
2013-10-14 22:45 | 35.8584 | 2.2167 | 4.443
2013-10-14 23:00 | 35.858 | 2.2217 | 4.444
2013-10-14 23:15 | 35.8764 | 2.2317 | 4.444
2013-10-14 23:30 | 35.88 | 2.2337 | 4.443
2013-10-14 23:45 | 35.884 | 2.2329 | 4.443
2013-10-15 | 35.8912 | 2.2358 | 4.442
2013-10-15 00:15 | 35.8823 | 2.2289 | 4.442
2013-10-15 00:30 | 35.905 | 2.2529 | 4.441
2013-10-15 00:45 | 35.906 | 2.2442 | 4.441
2013-10-15 01:00 | 35.921 | 2.2582 | 4.442
2013-10-15 01:15 | 35.9266 | 2.2591 | 4.442
2013-10-15 01:30 | 35.9197 | 2.2539 | 4.441
2013-10-15 01:45 | 35.9348 | 2.2663 | 4.44
2013-10-15 02:00 | 35.9486 | 2.2741 | 4.439
2013-10-15 02:15 | 35.9443 | 2.2638 | 4.437
2013-10-15 02:30 | 35.967 | 2.2894 | 4.435
2013-10-15 02:45 | 35.9657 | 2.2885 | 4.433
2013-10-15 03:00 | 35.9745 | 2.2943 | 4.432
2013-10-15 03:15 | 35.9801 | 2.3016 | 4.431
2013-10-15 03:30 | 35.9775 | 2.3083 | 4.429
2013-10-15 03:45 | 35.9804 | 2.3113 | 4.429
2013-10-15 04:00 | 35.9955 | 2.3237 | 4.429
2013-10-15 04:15 | 35.9952 | 2.3294 | 4.427
2013-10-15 04:30 | 35.9985 | 2.3283 | 4.426
2013-10-15 04:45 | 35.9896 | 2.3211 | 4.424
2013-10-15 05:00 | 36.0047 | 2.3429 | 4.423
2013-10-15 05:15 | 35.9975 | 2.3374 | 4.42
2013-10-15 05:30 | 36.0136 | 2.3481 | 4.419
2013-10-15 05:45 | 36.0244 | 2.3646 | 4.418
2013-10-15 06:00 | 36.0109 | 2.3492 | 4.417
2013-10-15 06:15 | 36.0106 | 2.3518 | 4.416
2013-10-15 06:30 | 36.0392 | 2.3787 | 4.415
2013-10-15 06:45 | 36.0195 | 2.359 | 4.415
2013-10-15 07:00 | 36.0293 | 2.3685 | 4.415
2013-10-15 07:15 | 36.0398 | 2.3827 | 4.415
2013-10-15 07:30 | 36.0293 | 2.3662 | 4.416
2013-10-15 07:45 | 36.026 | 2.3565 | 4.416
2013-10-15 08:00 | 36.0369 | 2.3697 | 4.416
2013-10-15 08:15 | 36.0375 | 2.3707 | 4.417
2013-10-15 08:30 | 36.0392 | 2.366 | 4.418
2013-10-15 08:45 | 36.0457 | 2.3692 | 4.418
2013-10-15 09:00 | 36.0598 | 2.3766 | 4.419
2013-10-15 09:15 | 36.048 | 2.3587 | 4.42
2013-10-15 09:30 | 36.0552 | 2.3713 | 4.42
2013-10-15 09:45 | 36.0713 | 2.3857 | 4.421
2013-10-15 10:00 | 36.0877 | 2.3961 | 4.422
2013-10-15 10:15 | 36.0874 | 2.3897 | 4.423
2013-10-15 10:30 | 36.0933 | 2.392 | 4.424
2013-10-15 10:45 | 36.1097 | 2.406 | 4.425
2013-10-15 11:00 | 36.1058 | 2.4011 | 4.426
2013-10-15 11:15 | 36.115 | 2.4079 | 4.426
2013-10-15 11:30 | 36.1255 | 2.4157 | 4.425
2013-10-15 11:45 | 36.13 | 2.4193 | 4.423
2013-10-15 12:00 | 36.1658 | 2.4554 | 4.423
2013-10-15 12:15 | 36.1576 | 2.4445 | 4.426
2013-10-15 12:30 | 36.1704 | 2.4553 | 4.429
2013-10-15 12:45 | 36.1648 | 2.4517 | 4.43
2013-10-15 13:00 | 36.1668 | 2.4561 | 4.432
2013-10-15 13:15 | 36.1786 | 2.4736 | 4.432
2013-10-15 13:30 | 36.1927 | 2.4907 | 4.433
2013-10-15 13:45 | 36.1904 | 2.4911 | 4.435
2013-10-15 14:00 | 36.2114 | 2.5195 | 4.435
2013-10-15 14:15 | 36.2055 | 2.5156 | 4.434
2013-10-15 14:30 | 36.2019 | 2.5042 | 4.433
2013-10-15 14:45 | 36.2035 | 2.5052 | 4.433
2013-10-15 15:00 | 36.2203 | 2.5183 | 4.434
2013-10-15 15:15 | 36.2429 | 2.5459 | 4.434
2013-10-15 15:30 | 36.2144 | 2.5204 | 4.433
2013-10-15 15:45 | 36.2354 | 2.538 | 4.43
2013-10-15 16:00 | 36.2567 | 2.5691 | 4.428
2013-10-15 16:15 | 36.2462 | 2.564 | 4.426
2013-10-15 16:30 | 36.2705 | 2.5909 | 4.422
2013-10-15 16:45 | 36.2738 | 2.5902 | 4.418
2013-10-15 17:00 | 36.297 | 2.6229 | 4.413
2013-10-15 17:15 | 36.2711 | 2.5909 | 4.408
2013-10-15 17:30 | 36.277 | 2.5985 | 4.403
2013-10-15 17:45 | 36.2836 | 2.6061 | 4.4
2013-10-15 18:00 | 36.2905 | 2.6089 | 4.395
2013-10-15 18:15 | 36.3151 | 2.6322 | 4.39
2013-10-15 18:30 | 36.3033 | 2.6107 | 4.386
2013-10-15 18:45 | 36.3272 | 2.6282 | 4.381
2013-10-15 19:00 | 36.3505 | 2.6589 | 4.375
2013-10-15 19:15 | 36.3358 | 2.6374 | 4.369
2013-10-15 19:30 | 36.3837 | 2.6877 | 4.36
2013-10-15 19:45 | 36.384 | 2.6796 | 4.351
2013-10-15 20:00 | 36.3912 | 2.6909 | 4.343
2013-10-15 20:15 | 36.4093 | 2.7029 | 4.335
2013-10-15 20:30 | 36.4066 | 2.6959 | 4.327
2013-10-15 20:45 | 36.428 | 2.7169 | 4.322
2013-10-15 21:00 | 36.428 | 2.7125 | 4.316
2013-10-15 21:15 | 36.4549 | 2.7321 | 4.313
2013-10-15 21:30 | 36.4637 | 2.7419 | 4.308
2013-10-15 21:45 | 36.4778 | 2.745 | 4.302
2013-10-15 22:00 | 36.507 | 2.7621 | 4.297
2013-10-15 22:15 | 36.5047 | 2.7538 | 4.291
2013-10-15 22:30 | 36.5405 | 2.7849 | 4.285
2013-10-15 22:45 | 36.5372 | 2.7749 | 4.28
2013-10-15 23:00 | 36.5772 | 2.8038 | 4.274
2013-10-15 23:15 | 36.5894 | 2.8197 | 4.27
2013-10-15 23:30 | 36.6278 | 2.854 | 4.265
2013-10-15 23:45 | 36.6406 | 2.8628 | 4.26
2013-10-16 | 36.6432 | 2.8631 | 4.255
2013-10-16 00:15 | 36.6517 | 2.8683 | 4.25
2013-10-16 00:30 | 36.6678 | 2.88 | 4.246
2013-10-16 00:45 | 36.6776 | 2.8871 | 4.242
2013-10-16 01:00 | 36.6793 | 2.8854 | 4.237
2013-10-16 01:15 | 36.7134 | 2.9128 | 4.233
2013-10-16 01:30 | 36.738 | 2.9411 | 4.228
2013-10-16 01:45 | 36.7387 | 2.9321 | 4.224
2013-10-16 02:00 | 36.7488 | 2.9439 | 4.22
2013-10-16 02:15 | 36.7843 | 2.98 | 4.216
2013-10-16 02:30 | 36.7767 | 2.9554 | 4.212
2013-10-16 02:45 | 36.8158 | 2.9961 | 4.208
2013-10-16 03:00 | 36.841 | 3.023 | 4.204
2013-10-16 03:15 | 36.844 | 3.027 | 4.201
2013-10-16 03:30 | 36.8607 | 3.0454 | 4.197
2013-10-16 03:45 | 36.8748 | 3.0528 | 4.194
2013-10-16 04:00 | 36.905 | 3.0766 | 4.19
2013-10-16 04:15 | 36.8571 | 3.0354 | 4.185
2013-10-16 04:30 | 36.8847 | 3.0529 | 4.18
2013-10-16 04:45 | 36.9234 | 3.0846 | 4.177
2013-10-16 05:00 | 36.9444 | 3.1076 | 4.174
2013-10-16 05:15 | 36.9273 | 3.0939 | 4.17
2013-10-16 05:30 | 36.9664 | 3.1242 | 4.168
2013-10-16 05:45 | 36.9959 | 3.1558 | 4.166
2013-10-16 06:00 | 36.991 | 3.1502 | 4.164
2013-10-16 06:15 | 37.0353 | 3.1898 | 4.162
2013-10-16 06:30 | 37.0277 | 3.1826 | 4.16
2013-10-16 06:45 | 37.0599 | 3.2141 | 4.158
2013-10-16 07:00 | 37.054 | 3.2065 | 4.157
2013-10-16 07:15 | 37.0687 | 3.2159 | 4.156
2013-10-16 07:30 | 37.0326 | 3.1731 | 4.155
2013-10-16 07:45 | 37.0835 | 3.2172 | 4.155
2013-10-16 08:00 | 37.1006 | 3.2333 | 4.154
2013-10-16 08:15 | 37.0904 | 3.2211 | 4.154
2013-10-16 08:30 | 37.1432 | 3.2736 | 4.153
2013-10-16 08:45 | 37.1485 | 3.2765 | 4.153
2013-10-16 09:00 | 37.1317 | 3.2578 | 4.153
2013-10-16 09:15 | 37.1737 | 3.3011 | 4.153
2013-10-16 09:30 | 37.2065 | 3.3379 | 4.155
2013-10-16 09:45 | 37.1905 | 3.3235 | 4.155
2013-10-16 10:00 | 37.2023 | 3.3303 | 4.157
2013-10-16 10:15 | 37.241 | 3.362 | 4.16
2013-10-16 10:30 | 37.1659 | 3.2919 | 4.164
2013-10-16 10:45 | 37.2295 | 3.3532 | 4.169
2013-10-16 11:00 | 37.2617 | 3.3739 | 4.176
2013-10-16 11:15 | 37.2787 | 3.3887 | 4.181
2013-10-16 11:30 | 37.2758 | 3.3807 | 4.187
2013-10-16 11:45 | 37.2735 | 3.3824 | 4.194
2013-10-16 12:00 | 37.1934 | 3.3027 | 4.201
2013-10-16 12:15 | 37.3128 | 3.4198 | 4.208
2013-10-16 12:30 | 37.3486 | 3.4562 | 4.215
2013-10-16 12:45 | 37.2672 | 3.3805 | 4.221
2013-10-16 13:00 | 37.2909 | 3.4176 | 4.229
2013-10-16 13:15 | 37.3161 | 3.4485 | 4.24
2013-10-16 13:30 | 37.3381 | 3.4863 | 4.257
2013-10-16 13:45 | 37.3647 | 3.5172 | 4.272
2013-10-16 14:00 | 37.3142 | 3.4673 | 4.286
2013-10-16 14:15 | 37.2794 | 3.4356 | 4.301
2013-10-16 14:30 | 37.3289 | 3.4834 | 4.318
2013-10-16 14:45 | 37.3489 | 3.4937 | 4.338
2013-10-16 15:00 | 37.3168 | 3.4559 | 4.358
2013-10-16 15:15 | 37.2984 | 3.4415 | 4.374
2013-10-16 15:30 | 37.3181 | 3.4669 | 4.394
2013-10-16 15:45 | 37.3552 | 3.5124 | 4.408
2013-10-16 16:00 | 37.3401 | 3.5013 | 4.423
2013-10-16 16:15 | 37.3568 | 3.512 | 4.436
2013-10-16 16:30 | 37.3299 | 3.4988 | 4.451
2013-10-16 16:45 | 37.3378 | 3.506 | 4.463
2013-10-16 17:00 | 37.3243 | 3.4943 | 4.474
2013-10-16 17:15 | 37.3565 | 3.5318 | 4.484
2013-10-16 17:30 | 37.3565 | 3.5358 | 4.491
2013-10-16 17:45 | 37.343 | 3.5177 | 4.498
2013-10-16 18:00 | 37.3296 | 3.5136 | 4.504
2013-10-16 18:15 | 37.3053 | 3.4937 | 4.51
2013-10-16 18:30 | 37.3171 | 3.5102 | 4.514
2013-10-16 18:45 | 37.3735 | 3.5656 | 4.52
2013-10-16 19:00 | 37.2892 | 3.4863 | 4.524
2013-10-16 19:15 | 37.3535 | 3.5567 | 4.529
2013-10-16 19:30 | 37.3348 | 3.5423 | 4.533
2013-10-16 19:45 | 37.3325 | 3.543 | 4.536
2013-10-16 20:00 | 37.3434 | 3.5626 | 4.54
2013-10-16 20:15 | 37.2774 | 3.497 | 4.544
2013-10-16 20:30 | 37.2679 | 3.4861 | 4.548
2013-10-16 20:45 | 37.3145 | 3.5303 | 4.552
2013-10-16 21:00 | 37.2909 | 3.5004 | 4.555
2013-10-16 21:15 | 37.2033 | 3.4225 | 4.559
2013-10-16 21:30 | 37.1819 | 3.4011 | 4.563
2013-10-16 21:45 | 37.2003 | 3.4222 | 4.568
2013-10-16 22:00 | 37.2036 | 3.4215 | 4.571
2013-10-16 22:15 | 37.1993 | 3.4145 | 4.575
2013-10-16 22:30 | 37.1885 | 3.4158 | 4.58
2013-10-16 22:45 | 37.1803 | 3.4062 | 4.582
2013-10-16 23:00 | 37.1777 | 3.4039 | 4.585
2013-10-16 23:15 | 37.1688 | 3.3917 | 4.589
2013-10-16 23:30 | 37.1626 | 3.3872 | 4.592
2013-10-16 23:45 | 37.1577 | 3.3792 | 4.596
2013-10-17 | 37.1475 | 3.3731 | 4.6
2013-10-17 00:15 | 37.1629 | 3.3928 | 4.604
2013-10-17 00:30 | 37.1511 | 3.3787 | 4.609
2013-10-17 00:45 | 37.1586 | 3.3966 | 4.614
2013-10-17 01:00 | 37.1337 | 3.3734 | 4.619
2013-10-17 01:15 | 37.1376 | 3.391 | 4.624
2013-10-17 01:30 | 37.1472 | 3.4002 | 4.628
2013-10-17 01:45 | 37.1399 | 3.4037 | 4.631
2013-10-17 02:00 | 37.1212 | 3.3894 | 4.634
2013-10-17 02:15 | 37.0668 | 3.3413 | 4.637
2013-10-17 02:30 | 37.0901 | 3.3713 | 4.64
2013-10-17 02:45 | 37.0789 | 3.3628 | 4.642
2013-10-17 03:00 | 37.0691 | 3.3597 | 4.646
2013-10-17 03:15 | 37.051 | 3.342 | 4.647
2013-10-17 03:30 | 37.0491 | 3.3544 | 4.649
2013-10-17 03:45 | 37.0143 | 3.321 | 4.652
2013-10-17 04:00 | 37.0389 | 3.3556 | 4.653
2013-10-17 04:15 | 36.9864 | 3.3038 | 4.656
2013-10-17 04:30 | 37.009 | 3.3389 | 4.657
2013-10-17 04:45 | 36.988 | 3.3269 | 4.659
2013-10-17 05:00 | 36.9614 | 3.3064 | 4.661
2013-10-17 05:15 | 36.9956 | 3.3402 | 4.662
2013-10-17 05:30 | 36.9254 | 3.2813 | 4.664
2013-10-17 05:45 | 36.9021 | 3.2644 | 4.666
2013-10-17 06:00 | 36.8761 | 3.2489 | 4.668
2013-10-17 06:15 | 36.8958 | 3.2682 | 4.669
2013-10-17 06:30 | 36.8594 | 3.2365 | 4.67
2013-10-17 06:45 | 36.8492 | 3.2223 | 4.672
2013-10-17 07:00 | 36.8673 | 3.2367 | 4.673
2013-10-17 07:15 | 36.8496 | 3.225 | 4.674
2013-10-17 07:30 | 36.8023 | 3.1851 | 4.674
2013-10-17 07:45 | 36.7941 | 3.1779 | 4.675
2013-10-17 08:00 | 36.7931 | 3.1776 | 4.676
2013-10-17 08:15 | 36.7787 | 3.1612 | 4.676
2013-10-17 08:30 | 36.7807 | 3.1645 | 4.676
2013-10-17 08:45 | 36.7098 | 3.0916 | 4.676
2013-10-17 09:00 | 36.7292 | 3.1106 | 4.676
2013-10-17 09:15 | 36.7364 | 3.1115 | 4.677
2013-10-17 09:30 | 36.7082 | 3.0732 | 4.677
2013-10-17 09:45 | 36.7078 | 3.0923 | 4.679
2013-10-17 10:00 | 36.6806 | 3.0778 | 4.68
2013-10-17 10:15 | 36.7026 | 3.0988 | 4.683
2013-10-17 10:30 | 36.6606 | 3.0494 | 4.686
2013-10-17 10:45 | 36.6471 | 3.0396 | 4.689
2013-10-17 11:00 | 36.6301 | 3.0293 | 4.695
2013-10-17 11:15 | 36.614 | 3.0119 | 4.703
2013-10-17 11:30 | 36.6055 | 3.0003 | 4.717
2013-10-17 11:45 | 36.6064 | 3.0124 | 4.724
2013-10-17 12:00 | 36.5786 | 2.9875 | 4.733
2013-10-17 12:15 | 36.5818 | 2.9935 | 4.742
2013-10-17 12:30 | 36.551 | 2.9646 | 4.754
2013-10-17 12:45 | 36.5415 | 2.9585 | 4.77
2013-10-17 13:00 | 36.5179 | 2.9399 | 4.795
2013-10-17 13:15 | 36.5205 | 2.9499 | 4.828
2013-10-17 13:30 | 36.4788 | 2.9112 | 4.864
2013-10-17 13:45 | 36.4644 | 2.9115 | 4.897
2013-10-17 14:00 | 36.4782 | 2.9297 | 4.927
2013-10-17 14:15 | 36.4329 | 2.8908 | 4.957
2013-10-17 14:30 | 36.407 | 2.8752 | 4.986
2013-10-17 14:45 | 36.3771 | 2.8474 | 5.019
2013-10-17 15:00 | 36.3673 | 2.8466 | 5.058
2013-10-17 15:15 | 36.36 | 2.8459 | 5.086
2013-10-17 15:30 | 36.3331 | 2.8243 | 5.12
2013-10-17 15:45 | 36.3387 | 2.8308 | 5.145
2013-10-17 16:00 | 36.3236 | 2.8234 | 5.162
2013-10-17 16:15 | 36.28 | 2.7828 | 5.179
2013-10-17 16:30 | 36.2826 | 2.7907 | 5.193
2013-10-17 16:45 | 36.2639 | 2.7759 | 5.212
2013-10-17 17:00 | 36.2354 | 2.7503 | 5.222
2013-10-17 17:15 | 36.2386 | 2.7565 | 5.232
2013-10-17 17:30 | 36.2547 | 2.7724 | 5.244
2013-10-17 17:45 | 36.2012 | 2.7215 | 5.254
2013-10-17 18:00 | 36.198 | 2.7174 | 5.259
2013-10-17 18:15 | 36.1697 | 2.6933 | 5.262
2013-10-17 18:30 | 36.1763 | 2.6977 | 5.262
2013-10-17 18:45 | 36.1524 | 2.6792 | 5.262
2013-10-17 19:00 | 36.1629 | 2.693 | 5.264
2013-10-17 19:15 | 36.1566 | 2.6862 | 5.265
2013-10-17 19:30 | 36.1399 | 2.6641 | 5.266
2013-10-17 19:45 | 36.1209 | 2.6434 | 5.266
2013-10-17 20:00 | 36.1343 | 2.6614 | 5.266
2013-10-17 20:15 | 36.1084 | 2.643 | 5.266
2013-10-17 20:30 | 36.1081 | 2.6471 | 5.265
2013-10-17 20:45 | 36.1133 | 2.6533 | 5.263
2013-10-17 21:00 | 36.1146 | 2.6587 | 5.263
2013-10-17 21:15 | 36.0917 | 2.6385 | 5.26
2013-10-17 21:30 | 36.0565 | 2.6069 | 5.259
2013-10-17 21:45 | 36.0858 | 2.6444 | 5.258
2013-10-17 22:00 | 36.0575 | 2.626 | 5.255
2013-10-17 22:15 | 36.0415 | 2.6144 | 5.252
2013-10-17 22:30 | 36.0369 | 2.6117 | 5.248
2013-10-17 22:45 | 36.0319 | 2.6121 | 5.245
2013-10-17 23:00 | 36.0296 | 2.6152 | 5.241
2013-10-17 23:15 | 36.0146 | 2.6161 | 5.237
2013-10-17 23:30 | 35.9899 | 2.5936 | 5.233
2013-10-17 23:45 | 35.9735 | 2.5764 | 5.229
2013-10-18 | 35.9598 | 2.5686 | 5.225
2013-10-18 00:15 | 35.9621 | 2.5704 | 5.219
2013-10-18 00:30 | 35.9575 | 2.5763 | 5.215
2013-10-18 00:45 | 35.943 | 2.573 | 5.21
2013-10-18 01:00 | 35.9171 | 2.5587 | 5.205
2013-10-18 01:15 | 35.9358 | 2.5818 | 5.2
2013-10-18 01:30 | 35.9043 | 2.5545 | 5.196
2013-10-18 01:45 | 35.885 | 2.543 | 5.192
2013-10-18 02:00 | 35.8663 | 2.5335 | 5.189
2013-10-18 02:15 | 35.8603 | 2.5277 | 5.184
2013-10-18 02:30 | 35.8574 | 2.5344 | 5.179
2013-10-18 02:45 | 35.8521 | 2.5401 | 5.173
2013-10-18 03:00 | 35.8288 | 2.5278 | 5.167
2013-10-18 03:15 | 35.8052 | 2.5176 | 5.161
2013-10-18 03:30 | 35.8098 | 2.5298 | 5.155
2013-10-18 03:45 | 35.8098 | 2.5323 | 5.15
2013-10-18 04:00 | 35.7891 | 2.5152 | 5.144
2013-10-18 04:15 | 35.754 | 2.4793 | 5.139
2013-10-18 04:30 | 35.756 | 2.4758 | 5.133
2013-10-18 04:45 | 35.7465 | 2.4544 | 5.127
2013-10-18 05:00 | 35.7396 | 2.4447 | 5.122
2013-10-18 05:15 | 35.7271 | 2.4379 | 5.116
2013-10-18 05:30 | 35.7189 | 2.4248 | 5.112
2013-10-18 05:45 | 35.7475 | 2.4553 | 5.107
2013-10-18 06:00 | 35.757 | 2.4662 | 5.102
2013-10-18 06:15 | 35.7317 | 2.4424 | 5.098
2013-10-18 06:30 | 35.7344 | 2.4431 | 5.094
2013-10-18 06:45 | 35.7406 | 2.4488 | 5.089
2013-10-18 07:00 | 35.7344 | 2.4476 | 5.084
2013-10-18 07:15 | 35.7344 | 2.447 | 5.08
2013-10-18 07:30 | 35.7075 | 2.4183 | 5.075
2013-10-18 07:45 | 35.7209 | 2.4282 | 5.07
2013-10-18 08:00 | 35.7278 | 2.4309 | 5.064
2013-10-18 08:15 | 35.7002 | 2.3954 | 5.059
2013-10-18 08:30 | 35.7107 | 2.4029 | 5.053
2013-10-18 08:45 | 35.7055 | 2.3897 | 5.048
2013-10-18 09:00 | 35.7531 | 2.4346 | 5.042
2013-10-18 09:15 | 35.7084 | 2.3936 | 5.035
2013-10-18 09:30 | 35.7117 | 2.4062 | 5.031
2013-10-18 09:45 | 35.735 | 2.426 | 5.026
2013-10-18 10:00 | 35.7314 | 2.4168 | 5.023
2013-10-18 10:15 | 35.7255 | 2.4059 | 5.023
2013-10-18 10:30 | 35.6996 | 2.3752 | 5.022
2013-10-18 10:45 | 35.7055 | 2.378 | 5.023
2013-10-18 11:00 | 35.7029 | 2.3641 | 5.034
2013-10-18 11:15 | 35.6887 | 2.3476 | 5.041
2013-10-18 11:30 | 35.6947 | 2.3489 | 5.047
2013-10-18 11:45 | 35.7157 | 2.3662 | 5.061
2013-10-18 12:00 | 35.7078 | 2.3504 | 5.068
2013-10-18 12:15 | 35.7347 | 2.372 | 5.072
2013-10-18 12:30 | 35.7166 | 2.352 | 5.084
2013-10-18 12:45 | 35.7199 | 2.3529 | 5.094
2013-10-18 13:00 | 35.7225 | 2.3456 | 5.109
2013-10-18 13:15 | 35.7268 | 2.3509 | 5.128
2013-10-18 13:30 | 35.735 | 2.354 | 5.159
2013-10-18 13:45 | 35.7124 | 2.3339 | 5.179
2013-10-18 14:00 | 35.7373 | 2.3572 | 5.199
2013-10-18 14:15 | 35.7357 | 2.3689 | 5.22
2013-10-18 14:30 | 35.7449 | 2.3825 | 5.245
2013-10-18 14:45 | 35.7262 | 2.373 | 5.253
2013-10-18 15:00 | 35.7143 | 2.3631 | 5.274
2013-10-18 15:15 | 35.7242 | 2.379 | 5.311
2013-10-18 15:30 | 35.7045 | 2.3659 | 5.326
2013-10-18 15:45 | 35.7058 | 2.3654 | 5.347
2013-10-18 16:00 | 35.7081 | 2.3708 | 5.35
2013-10-18 16:15 | 35.693 | 2.3617 | 5.363
2013-10-18 16:30 | 35.7029 | 2.3765 | 5.375
2013-10-18 16:45 | 35.6802 | 2.3578 | 5.378
2013-10-18 17:00 | 35.6779 | 2.3544 | 5.379
2013-10-18 17:15 | 35.6792 | 2.3507 | 5.38
2013-10-18 17:30 | 35.6615 | 2.3312 | 5.381
2013-10-18 17:45 | 35.65 | 2.3241 | 5.379
2013-10-18 18:00 | 35.6546 | 2.3346 | 5.374
2013-10-18 18:15 | 35.6553 | 2.3362 | 5.364
2013-10-18 18:30 | 35.6579 | 2.3416 | 5.357
2013-10-18 18:45 | 35.6372 | 2.3204 | 5.351
2013-10-18 19:00 | 35.6235 | 2.3082 | 5.346
2013-10-18 19:15 | 35.6556 | 2.3376 | 5.339
2013-10-18 19:30 | 35.6221 | 2.3033 | 5.332
2013-10-18 19:45 | 35.6366 | 2.3188 | 5.325
2013-10-18 20:00 | 35.6015 | 2.2861 | 5.32
2013-10-18 20:15 | 35.6215 | 2.3107 | 5.314
2013-10-18 20:30 | 35.6189 | 2.3114 | 5.31
2013-10-18 20:45 | 35.6153 | 2.317 | 5.306
2013-10-18 21:00 | 35.6074 | 2.3174 | 5.3
2013-10-18 21:15 | 35.5995 | 2.3155 | 5.295
2013-10-18 21:30 | 35.6044 | 2.3273 | 5.29
2013-10-18 21:45 | 35.59 | 2.3213 | 5.284
2013-10-18 22:00 | 35.5775 | 2.3154 | 5.277
2013-10-18 22:15 | 35.5959 | 2.3415 | 5.268
2013-10-18 22:30 | 35.591 | 2.341 | 5.259
2013-10-18 22:45 | 35.5503 | 2.3034 | 5.249
2013-10-18 23:00 | 35.5582 | 2.3216 | 5.238
2013-10-18 23:15 | 35.5145 | 2.2901 | 5.226
2013-10-18 23:30 | 35.5375 | 2.3253 | 5.213
2013-10-18 23:45 | 35.5398 | 2.3375 | 5.2
2013-10-19 | 35.5172 | 2.3181 | 5.186
2013-10-19 00:15 | 35.5126 | 2.3401 | 5.17
2013-10-19 00:30 | 35.4886 | 2.3094 | 5.151
2013-10-19 00:45 | 35.4814 | 2.3211 | 5.134
2013-10-19 01:00 | 35.4466 | 2.3005 | 5.112
2013-10-19 01:15 | 35.4466 | 2.3103 | 5.094
2013-10-19 01:30 | 35.4414 | 2.3127 | 5.074
2013-10-19 01:45 | 35.4177 | 2.3021 | 5.057
2013-10-19 02:00 | 35.4325 | 2.3241 | 5.041
2013-10-19 02:15 | 35.3764 | 2.2752 | 5.026
2013-10-19 02:30 | 35.3935 | 2.3067 | 5.009
2013-10-19 02:45 | 35.3613 | 2.2611 | 4.993
2013-10-19 03:00 | 35.3584 | 2.2857 | 4.98
2013-10-19 03:15 | 35.3459 | 2.2708 | 4.968
2013-10-19 03:30 | 35.3488 | 2.3069 | 4.958
2013-10-19 03:45 | 35.3715 | 2.3512 | 4.95
2013-10-19 04:00 | 35.3157 | 2.3086 | 4.942
2013-10-19 04:15 | 35.3187 | 2.3078 | 4.934
2013-10-19 04:30 | 35.278 | 2.2822 | 4.927
2013-10-19 04:45 | 35.2373 | 2.2511 | 4.921
2013-10-19 05:00 | 35.2248 | 2.2544 | 4.914
2013-10-19 05:15 | 35.2432 | 2.2908 | 4.906
2013-10-19 05:30 | 35.2094 | 2.2723 | 4.898
2013-10-19 05:45 | 35.2097 | 2.2872 | 4.89
2013-10-19 06:00 | 35.2114 | 2.2896 | 4.883
2013-10-19 06:15 | 35.1559 | 2.2379 | 4.873
2013-10-19 06:30 | 35.1389 | 2.2416 | 4.857
2013-10-19 06:45 | 35.1431 | 2.2485 | 4.841
2013-10-19 07:00 | 35.1533 | 2.2694 | 4.83
2013-10-19 07:15 | 35.1247 | 2.2428 | 4.821
2013-10-19 07:30 | 35.11 | 2.236 | 4.816
2013-10-19 07:45 | 35.0955 | 2.2152 | 4.811
2013-10-19 08:00 | 35.0955 | 2.2111 | 4.805
2013-10-19 08:15 | 35.0824 | 2.1867 | 4.798
2013-10-19 08:30 | 35.0877 | 2.1873 | 4.794
2013-10-19 08:45 | 35.0703 | 2.1552 | 4.789
2013-10-19 09:00 | 35.0657 | 2.1404 | 4.783
2013-10-19 09:15 | 35.0742 | 2.152 | 4.777
2013-10-19 09:30 | 35.1119 | 2.1885 | 4.772
2013-10-19 09:45 | 35.1238 | 2.1961 | 4.767
2013-10-19 10:00 | 35.1087 | 2.1699 | 4.765
2013-10-19 10:15 | 35.1205 | 2.1714 | 4.762
2013-10-19 10:30 | 35.0837 | 2.1285 | 4.762
2013-10-19 10:45 | 35.1083 | 2.1231 | 4.76
2013-10-19 11:00 | 35.1037 | 2.112 | 4.759
2013-10-19 11:15 | 35.1313 | 2.141 | 4.763
2013-10-19 11:30 | 35.1389 | 2.1457 | 4.765
2013-10-19 11:45 | 35.1684 | 2.1639 | 4.766
2013-10-19 12:00 | 35.1576 | 2.1382 | 4.769
2013-10-19 12:15 | 35.1726 | 2.1475 | 4.77
2013-10-19 12:30 | 35.1674 | 2.1421 | 4.779
2013-10-19 12:45 | 35.194 | 2.1616 | 4.798
2013-10-19 13:00 | 35.1845 | 2.1518 | 4.813
2013-10-19 13:15 | 35.1897 | 2.1474 | 4.822
2013-10-19 13:30 | 35.1825 | 2.1382 | 4.845
2013-10-19 13:45 | 35.1776 | 2.1388 | 4.869
2013-10-19 14:00 | 35.1982 | 2.1655 | 4.882
2013-10-19 14:15 | 35.2035 | 2.163 | 4.894
2013-10-19 14:30 | 35.1845 | 2.1417 | 4.904
2013-10-19 14:45 | 35.1815 | 2.1363 | 4.919
2013-10-19 15:00 | 35.1877 | 2.142 | 4.945
2013-10-19 15:15 | 35.172 | 2.1276 | 4.971
2013-10-19 15:30 | 35.193 | 2.1484 | 4.992
2013-10-19 15:45 | 35.1831 | 2.1387 | 5.009
2013-10-19 16:00 | 35.1927 | 2.1386 | 5.02
2013-10-19 16:15 | 35.2009 | 2.1399 | 5.023
2013-10-19 16:30 | 35.1868 | 2.1197 | 5.029
2013-10-19 16:45 | 35.1992 | 2.1265 | 5.033
2013-10-19 17:00 | 35.1786 | 2.1044 | 5.036
2013-10-19 17:15 | 35.1966 | 2.1204 | 5.037
2013-10-19 17:30 | 35.2041 | 2.1305 | 5.037
2013-10-19 17:45 | 35.2137 | 2.1314 | 5.037
2013-10-19 18:00 | 35.2307 | 2.1401 | 5.038
2013-10-19 18:15 | 35.2225 | 2.1316 | 5.036
2013-10-19 18:30 | 35.211 | 2.1149 | 5.03
2013-10-19 18:45 | 35.2278 | 2.1221 | 5.024
2013-10-19 19:00 | 35.2288 | 2.1172 | 5.017
2013-10-19 19:15 | 35.2238 | 2.1085 | 5.011
2013-10-19 19:30 | 35.2301 | 2.1094 | 5.005
2013-10-19 19:45 | 35.2314 | 2.1038 | 4.999
2013-10-19 20:00 | 35.2429 | 2.1117 | 4.992
2013-10-19 20:15 | 35.2442 | 2.1054 | 4.986
2013-10-19 20:30 | 35.2494 | 2.1038 | 4.98
2013-10-19 20:45 | 35.2632 | 2.114 | 4.974
2013-10-19 21:00 | 35.255 | 2.0907 | 4.967
2013-10-19 21:15 | 35.2632 | 2.0855 | 4.96
2013-10-19 21:30 | 35.278 | 2.0957 | 4.952
2013-10-19 21:45 | 35.2888 | 2.0984 | 4.945
2013-10-19 22:00 | 35.2954 | 2.093 | 4.938
2013-10-19 22:15 | 35.2963 | 2.0992 | 4.931
2013-10-19 22:30 | 35.3213 | 2.1325 | 4.923
2013-10-19 22:45 | 35.3127 | 2.1079 | 4.913
2013-10-19 23:00 | 35.3255 | 2.1176 | 4.906
2013-10-19 23:15 | 35.3223 | 2.1068 | 4.899
2013-10-19 23:30 | 35.3075 | 2.0912 | 4.894
2013-10-19 23:45 | 35.3147 | 2.0993 | 4.888
2013-10-20 | 35.3213 | 2.0915 | 4.883
2013-10-20 00:15 | 35.3298 | 2.0952 | 4.879
2013-10-20 00:30 | 35.3292 | 2.0816 | 4.874
2013-10-20 00:45 | 35.316 | 2.0621 | 4.869
2013-10-20 01:00 | 35.3613 | 2.1002 | 4.865
2013-10-20 01:15 | 35.3416 | 2.0757 | 4.861
2013-10-20 01:30 | 35.3465 | 2.0695 | 4.857
2013-10-20 01:45 | 35.3547 | 2.0766 | 4.854
2013-10-20 02:00 | 35.3515 | 2.0677 | 4.85
2013-10-20 02:15 | 35.3813 | 2.0969 | 4.846
2013-10-20 02:30 | 35.3626 | 2.077 | 4.841
2013-10-20 02:45 | 35.3859 | 2.099 | 4.837
2013-10-20 03:00 | 35.3826 | 2.0884 | 4.834
2013-10-20 03:15 | 35.3843 | 2.0826 | 4.831
2013-10-20 03:30 | 35.3925 | 2.0867 | 4.826
2013-10-20 03:45 | 35.3869 | 2.0743 | 4.819
2013-10-20 04:00 | 35.3794 | 2.0646 | 4.814
2013-10-20 04:15 | 35.3915 | 2.071 | 4.811
2013-10-20 04:30 | 35.4115 | 2.0937 | 4.806
2013-10-20 04:45 | 35.3984 | 2.0783 | 4.803
2013-10-20 05:00 | 35.3981 | 2.0718 | 4.799
2013-10-20 05:15 | 35.4079 | 2.0776 | 4.794
2013-10-20 05:30 | 35.4118 | 2.0753 | 4.788
2013-10-20 05:45 | 35.4092 | 2.0671 | 4.777
2013-10-20 06:00 | 35.4174 | 2.0751 | 4.766
2013-10-20 06:15 | 35.4266 | 2.0765 | 4.752
2013-10-20 06:30 | 35.4335 | 2.0805 | 4.736
2013-10-20 06:45 | 35.4325 | 2.077 | 4.723
2013-10-20 07:00 | 35.421 | 2.0605 | 4.712
2013-10-20 07:15 | 35.423 | 2.0559 | 4.699
2013-10-20 07:30 | 35.4466 | 2.0716 | 4.689
2013-10-20 07:45 | 35.4299 | 2.0479 | 4.676
2013-10-20 08:00 | 35.4289 | 2.0446 | 4.663
2013-10-20 08:15 | 35.4594 | 2.0713 | 4.651
2013-10-20 08:30 | 35.4663 | 2.07 | 4.642
2013-10-20 08:45 | 35.4571 | 2.0575 | 4.632
2013-10-20 09:00 | 35.445 | 2.0425 | 4.622
2013-10-20 09:15 | 35.4719 | 2.0629 | 4.613
2013-10-20 09:30 | 35.485 | 2.0767 | 4.607
2013-10-20 09:45 | 35.4745 | 2.0593 | 4.602
2013-10-20 10:00 | 35.4601 | 2.042 | 4.601
2013-10-20 10:15 | 35.4765 | 2.0573 | 4.602
2013-10-20 10:30 | 35.4804 | 2.0582 | 4.604
2013-10-20 10:45 | 35.4843 | 2.0577 | 4.61
2013-10-20 11:00 | 35.506 | 2.0742 | 4.616
2013-10-20 11:15 | 35.4866 | 2.0502 | 4.625
2013-10-20 11:30 | 35.5099 | 2.0735 | 4.635
2013-10-20 11:45 | 35.4948 | 2.0597 | 4.652
2013-10-20 12:00 | 35.5053 | 2.0658 | 4.674
2013-10-20 12:15 | 35.5178 | 2.0777 | 4.697
2013-10-20 12:30 | 35.5165 | 2.0719 | 4.719
2013-10-20 12:45 | 35.5057 | 2.0628 | 4.742
2013-10-20 13:00 | 35.5021 | 2.0587 | 4.769
2013-10-20 13:15 | 35.5021 | 2.0557 | 4.796
2013-10-20 13:30 | 35.5109 | 2.0551 | 4.821
2013-10-20 13:45 | 35.5122 | 2.0615 | 4.849
2013-10-20 14:00 | 35.4847 | 2.0338 | 4.873
2013-10-20 14:15 | 35.5083 | 2.0569 | 4.9
2013-10-20 14:30 | 35.5181 | 2.0632 | 4.931
2013-10-20 14:45 | 35.504 | 2.0535 | 4.958
2013-10-20 15:00 | 35.5086 | 2.0561 | 4.985
2013-10-20 15:15 | 35.5096 | 2.055 | 5.009
2013-10-20 15:30 | 35.5096 | 2.0548 | 5.033
2013-10-20 15:45 | 35.4958 | 2.041 | 5.048
2013-10-20 16:00 | 35.5047 | 2.0485 | 5.063
2013-10-20 16:15 | 35.5044 | 2.0435 | 5.075
2013-10-20 16:30 | 35.5162 | 2.0571 | 5.084
2013-10-20 16:45 | 35.5027 | 2.0404 | 5.09
2013-10-20 17:00 | 35.5168 | 2.0477 | 5.094
2013-10-20 17:15 | 35.5116 | 2.0353 | 5.097
2013-10-20 17:30 | 35.5181 | 2.0386 | 5.099
2013-10-20 17:45 | 35.5067 | 2.0266 | 5.1
2013-10-20 18:00 | 35.5149 | 2.035 | 5.094
2013-10-20 18:15 | 35.5149 | 2.0279 | 5.085
2013-10-20 18:30 | 35.5149 | 2.026 | 5.08
2013-10-20 18:45 | 35.5293 | 2.0376 | 5.068
2013-10-20 19:00 | 35.5194 | 2.0217 | 5.05
2013-10-20 19:15 | 35.5247 | 2.0227 | 5.03
2013-10-20 19:30 | 35.5309 | 2.0247 | 5.008
2013-10-20 19:45 | 35.5375 | 2.0337 | 4.987
2013-10-20 20:00 | 35.547 | 2.0399 | 4.972
2013-10-20 20:15 | 35.5408 | 2.0248 | 4.959
2013-10-20 20:30 | 35.5221 | 2.0046 | 4.944
2013-10-20 20:45 | 35.529 | 2.009 | 4.928
2013-10-20 21:00 | 35.5247 | 2.001 | 4.909
2013-10-20 21:15 | 35.5322 | 2.0082 | 4.891
2013-10-20 21:30 | 35.5342 | 2.0075 | 4.877
2013-10-20 21:45 | 35.5424 | 2.015 | 4.862
2013-10-20 22:00 | 35.5454 | 2.0126 | 4.849
2013-10-20 22:15 | 35.5424 | 2.005 | 4.833
2013-10-20 22:30 | 35.5401 | 1.997 | 4.815
2013-10-20 22:45 | 35.5437 | 1.9972 | 4.792
2013-10-20 23:00 | 35.5509 | 2.0038 | 4.767
2013-10-20 23:15 | 35.5539 | 2.0041 | 4.739
2013-10-20 23:30 | 35.5562 | 2.0017 | 4.714
2013-10-20 23:45 | 35.5496 | 1.9894 | 4.691
2013-10-21 | 35.5349 | 1.9713 | 4.671
2013-10-21 00:15 | 35.5483 | 1.9787 | 4.654
2013-10-21 00:30 | 35.5434 | 1.9785 | 4.636
2013-10-21 00:45 | 35.5719 | 2.0054 | 4.616
2013-10-21 01:00 | 35.567 | 1.9954 | 4.595
2013-10-21 01:15 | 35.5618 | 1.9861 | 4.576
2013-10-21 01:30 | 35.5447 | 1.9654 | 4.559
2013-10-21 01:45 | 35.5637 | 1.9858 | 4.537
2013-10-21 02:00 | 35.5591 | 1.9818 | 4.513
2013-10-21 02:15 | 35.5542 | 1.9692 | 4.491
2013-10-21 02:30 | 35.5539 | 1.9705 | 4.47
2013-10-21 02:45 | 35.57 | 1.9833 | 4.451
2013-10-21 03:00 | 35.5618 | 1.9754 | 4.435
2013-10-21 03:15 | 35.5756 | 1.9878 | 4.423
2013-10-21 03:30 | 35.5562 | 1.9698 | 4.409
2013-10-21 03:45 | 35.5473 | 1.9583 | 4.392
2013-10-21 04:00 | 35.5585 | 1.9701 | 4.376
2013-10-21 04:15 | 35.55 | 1.9596 | 4.36
2013-10-21 04:30 | 35.5608 | 1.9677 | 4.346
2013-10-21 04:45 | 35.5496 | 1.9549 | 4.333
2013-10-21 05:00 | 35.547 | 1.9563 | 4.318
2013-10-21 05:15 | 35.5621 | 1.9674 | 4.301
2013-10-21 05:30 | 35.5493 | 1.9489 | 4.284
2013-10-21 05:45 | 35.5464 | 1.9446 | 4.268
2013-10-21 06:00 | 35.5388 | 1.9347 | 4.252
2013-10-21 06:15 | 35.5585 | 1.9537 | 4.235
2013-10-21 06:30 | 35.5605 | 1.9506 | 4.218
2013-10-21 06:45 | 35.5457 | 1.9302 | 4.202
2013-10-21 07:00 | 35.5513 | 1.9334 | 4.184
2013-10-21 07:15 | 35.5309 | 1.9134 | 4.167
2013-10-21 07:30 | 35.5532 | 1.9397 | 4.147
2013-10-21 07:45 | 35.5555 | 1.9403 | 4.131
2013-10-21 08:00 | 35.5578 | 1.939 | 4.116
2013-10-21 08:15 | 35.5523 | 1.9307 | 4.101
2013-10-21 08:30 | 35.549 | 1.9251 | 4.08
2013-10-21 08:45 | 35.5539 | 1.9256 | 4.058
2013-10-21 09:00 | 35.5618 | 1.9285 | 4.041
2013-10-21 09:15 | 35.5591 | 1.9228 | 4.023
2013-10-21 09:30 | 35.5641 | 1.9241 | 4.005
2013-10-21 09:45 | 35.5483 | 1.906 | 3.984
2013-10-21 10:00 | 35.5562 | 1.9155 | 3.963
2013-10-21 10:15 | 35.5713 | 1.9283 | 3.942
2013-10-21 10:30 | 35.5729 | 1.9242 | 3.919
2013-10-21 10:45 | 35.55 | 1.8999 | 3.899
2013-10-21 11:00 | 35.5493 | 1.8979 | 3.883
2013-10-21 11:15 | 35.5536 | 1.9018 | 3.874
2013-10-21 11:30 | 35.5614 | 1.906 | 3.865
2013-10-21 11:45 | 35.5703 | 1.9135 | 3.864
2013-10-21 12:00 | 35.5723 | 1.9135 | 3.863
2013-10-21 12:15 | 35.5693 | 1.9059 | 3.87
2013-10-21 12:30 | 35.567 | 1.9005 | 3.896
2013-10-21 12:45 | 35.5513 | 1.8841 | 3.923
2013-10-21 13:00 | 35.5729 | 1.9081 | 3.949
2013-10-21 13:15 | 35.5565 | 1.8957 | 3.98
2013-10-21 13:30 | 35.5841 | 1.9199 | 4.011
2013-10-21 13:45 | 35.5821 | 1.921 | 4.032
2013-10-21 14:00 | 35.57 | 1.9092 | 4.058
2013-10-21 14:15 | 35.5637 | 1.903 | 4.094
2013-10-21 14:30 | 35.5772 | 1.9151 | 4.12
2013-10-21 14:45 | 35.5647 | 1.9029 | 4.153
2013-10-21 15:00 | 35.5651 | 1.9043 | 4.179
2013-10-21 15:15 | 35.5454 | 1.8869 | 4.2
2013-10-21 15:30 | 35.5585 | 1.9024 | 4.22
2013-10-21 15:45 | 35.5411 | 1.8857 | 4.238
2013-10-21 16:00 | 35.5549 | 1.9011 | 4.254
2013-10-21 16:15 | 35.5418 | 1.8847 | 4.265
2013-10-21 16:30 | 35.5493 | 1.8925 | 4.274
2013-10-21 16:45 | 35.5395 | 1.8834 | 4.283
2013-10-21 17:00 | 35.5365 | 1.8777 | 4.285
2013-10-21 17:15 | 35.5349 | 1.8791 | 4.281
2013-10-21 17:30 | 35.5277 | 1.8699 | 4.278
2013-10-21 17:45 | 35.5277 | 1.8679 | 4.269
2013-10-21 18:00 | 35.5332 | 1.8688 | 4.258
2013-10-21 18:15 | 35.5286 | 1.8628 | 4.242
2013-10-21 18:30 | 35.528 | 1.8602 | 4.227
2013-10-21 18:45 | 35.5277 | 1.8558 | 4.212
2013-10-21 19:00 | 35.529 | 1.8588 | 4.195
2013-10-21 19:15 | 35.5267 | 1.8588 | 4.181
2013-10-21 19:30 | 35.5299 | 1.8604 | 4.166
2013-10-21 19:45 | 35.5313 | 1.8574 | 4.149
2013-10-21 20:00 | 35.5329 | 1.8611 | 4.124
2013-10-21 20:15 | 35.529 | 1.8581 | 4.096
2013-10-21 20:30 | 35.5132 | 1.8387 | 4.068
2013-10-21 20:45 | 35.5224 | 1.8499 | 4.046
2013-10-21 21:00 | 35.5217 | 1.8472 | 4.028
2013-10-21 21:15 | 35.5211 | 1.8482 | 4.006
2013-10-21 21:30 | 35.5293 | 1.8531 | 3.984
2013-10-21 21:45 | 35.5283 | 1.8514 | 3.962
2013-10-21 22:00 | 35.5204 | 1.8436 | 3.935
2013-10-21 22:15 | 35.5165 | 1.8359 | 3.907
2013-10-21 22:30 | 35.5316 | 1.8561 | 3.882
2013-10-21 22:45 | 35.5168 | 1.842 | 3.863
2013-10-21 23:00 | 35.5096 | 1.8371 | 3.845
2013-10-21 23:15 | 35.5181 | 1.8409 | 3.828
2013-10-21 23:30 | 35.5126 | 1.8354 | 3.812
2013-10-21 23:45 | 35.5198 | 1.8459 | 3.796
2013-10-22 | 35.5047 | 1.8328 | 3.78
2013-10-22 00:15 | 35.5178 | 1.8473 | 3.765
2013-10-22 00:30 | 35.5162 | 1.8497 | 3.752
2013-10-22 00:45 | 35.5155 | 1.849 | 3.738
2013-10-22 01:00 | 35.524 | 1.8552 | 3.727
2013-10-22 01:15 | 35.4971 | 1.8213 | 3.717
2013-10-22 01:30 | 35.4863 | 1.8001 | 3.706
2013-10-22 01:45 | 35.4939 | 1.8063 | 3.697
2013-10-22 02:00 | 35.4886 | 1.7997 | 3.69
2013-10-22 02:15 | 35.4978 | 1.8055 | 3.684
2013-10-22 02:30 | 35.5103 | 1.8109 | 3.679
2013-10-22 02:45 | 35.5044 | 1.7956 | 3.678
2013-10-22 03:00 | 35.5057 | 1.7943 | 3.675
2013-10-22 03:15 | 35.5093 | 1.7895 | 3.669
2013-10-22 03:30 | 35.5204 | 1.7973 | 3.665
2013-10-22 03:45 | 35.5175 | 1.7947 | 3.66
2013-10-22 04:00 | 35.5201 | 1.797 | 3.657
2013-10-22 04:15 | 35.5345 | 1.8094 | 3.654
2013-10-22 04:30 | 35.5378 | 1.809 | 3.65
2013-10-22 04:45 | 35.5349 | 1.806 | 3.646
2013-10-22 05:00 | 35.528 | 1.7968 | 3.642
2013-10-22 05:15 | 35.5293 | 1.7951 | 3.637
2013-10-22 05:30 | 35.5395 | 1.8006 | 3.631
2013-10-22 05:45 | 35.5332 | 1.791 | 3.626
2013-10-22 06:00 | 35.5427 | 1.7985 | 3.62
2013-10-22 06:15 | 35.5326 | 1.7856 | 3.609
2013-10-22 06:30 | 35.5339 | 1.7813 | 3.598
2013-10-22 06:45 | 35.5434 | 1.7837 | 3.59
2013-10-22 07:00 | 35.5523 | 1.7869 | 3.578
2013-10-22 07:15 | 35.5447 | 1.7726 | 3.57
2013-10-22 07:30 | 35.5427 | 1.768 | 3.562
2013-10-22 07:45 | 35.5555 | 1.7724 | 3.553
2013-10-22 08:00 | 35.5664 | 1.7792 | 3.537
2013-10-22 08:15 | 35.5726 | 1.7851 | 3.523
2013-10-22 08:30 | 35.5634 | 1.7736 | 3.516
2013-10-22 08:45 | 35.5821 | 1.7889 | 3.508
2013-10-22 09:00 | 35.5916 | 1.7924 | 3.501
2013-10-22 09:15 | 35.5779 | 1.7743 | 3.497
2013-10-22 09:30 | 35.5742 | 1.7663 | 3.492
2013-10-22 09:45 | 35.587 | 1.7761 | 3.486
2013-10-22 10:00 | 35.5831 | 1.7725 | 3.482
2013-10-22 10:15 | 35.5874 | 1.7734 | 3.477
2013-10-22 10:30 | 35.5936 | 1.7796 | 3.475
2013-10-22 10:45 | 35.6005 | 1.7869 | 3.478
2013-10-22 11:00 | 35.6031 | 1.7865 | 3.483
2013-10-22 11:15 | 35.5916 | 1.7726 | 3.49
2013-10-22 11:30 | 35.5943 | 1.7753 | 3.501
2013-10-22 11:45 | 35.5969 | 1.7786 | 3.515
2013-10-22 12:00 | 35.5949 | 1.7749 | 3.53
2013-10-22 12:15 | 35.6031 | 1.7851 | 3.544
2013-10-22 12:30 | 35.5962 | 1.7792 | 3.563
2013-10-22 12:45 | 35.5982 | 1.7805 | 3.595
2013-10-22 13:00 | 35.5992 | 1.7845 | 3.62
2013-10-22 13:15 | 35.6028 | 1.7885 | 3.648
2013-10-22 13:30 | 35.6054 | 1.7928 | 3.686
2013-10-22 13:45 | 35.5985 | 1.7889 | 3.712
2013-10-22 14:00 | 35.592 | 1.7854 | 3.741
2013-10-22 14:15 | 35.5936 | 1.7897 | 3.785
2013-10-22 14:30 | 35.5933 | 1.7887 | 3.821
2013-10-22 14:45 | 35.5857 | 1.7825 | 3.859
2013-10-22 15:00 | 35.5893 | 1.7891 | 3.912
2013-10-22 15:15 | 35.5798 | 1.7806 | 3.955
2013-10-22 15:30 | 35.5805 | 1.7836 | 3.975
2013-10-22 15:45 | 35.5729 | 1.7784 | 4.014
2013-10-22 16:00 | 35.569 | 1.7785 | 4.045
2013-10-22 16:15 | 35.5716 | 1.7794 | 4.064
2013-10-22 16:30 | 35.5647 | 1.7759 | 4.08
2013-10-22 16:45 | 35.5687 | 1.7859 | 4.091
2013-10-22 17:00 | 35.566 | 1.7832 | 4.099
2013-10-22 17:15 | 35.5719 | 1.7925 | 4.099
2013-10-22 17:30 | 35.5434 | 1.7656 | 4.097
2013-10-22 17:45 | 35.5546 | 1.7818 | 4.094
2013-10-22 18:00 | 35.5411 | 1.7734 | 4.085
2013-10-22 18:15 | 35.5546 | 1.7922 | 4.079
2013-10-22 18:30 | 35.5372 | 1.7782 | 4.075
2013-10-22 18:45 | 35.5299 | 1.774 | 4.066
2013-10-22 19:00 | 35.5208 | 1.7631 | 4.053
2013-10-22 19:15 | 35.5185 | 1.7658 | 4.039
2013-10-22 19:30 | 35.5099 | 1.76 | 4.019
2013-10-22 19:45 | 35.5073 | 1.757 | 3.999
2013-10-22 20:00 | 35.506 | 1.7594 | 3.977
2013-10-22 20:15 | 35.509 | 1.765 | 3.955
2013-10-22 20:30 | 35.5063 | 1.7664 | 3.929
2013-10-22 20:45 | 35.5011 | 1.7652 | 3.9
2013-10-22 21:00 | 35.4958 | 1.7623 | 3.866
2013-10-22 21:15 | 35.5053 | 1.7758 | 3.83
2013-10-22 21:30 | 35.4896 | 1.7641 | 3.792
2013-10-22 21:45 | 35.4775 | 1.7573 | 3.757
2013-10-22 22:00 | 35.4794 | 1.7657 | 3.723
2013-10-22 22:15 | 35.4732 | 1.7625 | 3.688
2013-10-22 22:30 | 35.4791 | 1.7717 | 3.654
2013-10-22 22:45 | 35.4512 | 1.7489 | 3.618
2013-10-22 23:00 | 35.4522 | 1.7559 | 3.582
2013-10-22 23:15 | 35.4548 | 1.7659 | 3.545
2013-10-22 23:30 | 35.4568 | 1.7759 | 3.509
2013-10-22 23:45 | 35.4364 | 1.7599 | 3.472
2013-10-23 | 35.441 | 1.7702 | 3.436
2013-10-23 00:15 | 35.4233 | 1.7605 | 3.399
2013-10-23 00:30 | 35.4243 | 1.7689 | 3.363
2013-10-23 00:45 | 35.4108 | 1.7648 | 3.327
2013-10-23 01:00 | 35.403 | 1.7633 | 3.289
2013-10-23 01:15 | 35.401 | 1.7677 | 3.253
2013-10-23 01:30 | 35.3849 | 1.7593 | 3.216
2013-10-23 01:45 | 35.3777 | 1.7578 | 3.179
2013-10-23 02:00 | 35.3633 | 1.7491 | 3.142
2013-10-23 02:15 | 35.3633 | 1.7568 | 3.106
2013-10-23 02:30 | 35.3587 | 1.7586 | 3.07
2013-10-23 02:45 | 35.3383 | 1.7493 | 3.034
2013-10-23 03:00 | 35.3465 | 1.7659 | 2.997
2013-10-23 03:15 | 35.3341 | 1.7628 | 2.961
2013-10-23 03:30 | 35.3331 | 1.7692 | 2.925
2013-10-23 03:45 | 35.3154 | 1.7605 | 2.889
2013-10-23 04:00 | 35.2983 | 1.7512 | 2.853
2013-10-23 04:15 | 35.2973 | 1.7592 | 2.817
2013-10-23 04:30 | 35.2849 | 1.7518 | 2.78
2013-10-23 04:45 | 35.277 | 1.7499 | 2.744
2013-10-23 05:00 | 35.2662 | 1.7528 | 2.708
2013-10-23 05:15 | 35.2501 | 1.7494 | 2.674
2013-10-23 05:30 | 35.2547 | 1.7636 | 2.639
2013-10-23 05:45 | 35.2415 | 1.7545 | 2.604
2013-10-23 06:00 | 35.2222 | 1.7439 | 2.567
2013-10-23 06:15 | 35.2097 | 1.7398 | 2.529
2013-10-23 06:30 | 35.1996 | 1.7333 | 2.494
2013-10-23 06:45 | 35.2058 | 1.7446 | 2.46
2013-10-23 07:00 | 35.1979 | 1.7419 | 2.428
2013-10-23 07:15 | 35.1818 | 1.7327 | 2.397
2013-10-23 07:30 | 35.1828 | 1.7378 | 2.367
2013-10-23 07:45 | 35.1664 | 1.7249 | 2.338
2013-10-23 08:00 | 35.1579 | 1.7245 | 2.308
2013-10-23 08:15 | 35.1618 | 1.7332 | 2.277
2013-10-23 08:30 | 35.151 | 1.7261 | 2.248
2013-10-23 08:45 | 35.1316 | 1.7093 | 2.217
2013-10-23 09:00 | 35.1336 | 1.7179 | 2.188
2013-10-23 09:15 | 35.131 | 1.7233 | 2.158
2013-10-23 09:30 | 35.1336 | 1.7289 | 2.13
2013-10-23 09:45 | 35.1139 | 1.7155 | 2.102
2013-10-23 10:00 | 35.1113 | 1.7186 | 2.076
2013-10-23 10:15 | 35.1064 | 1.7195 | 2.05
2013-10-23 10:30 | 35.1113 | 1.7265 | 2.026
2013-10-23 10:45 | 35.0982 | 1.7183 | 2.006
2013-10-23 11:00 | 35.089 | 1.7136 | 1.987
2013-10-23 11:15 | 35.0857 | 1.7111 | 1.969
2013-10-23 11:30 | 35.0847 | 1.7154 | 1.954
2013-10-23 11:45 | 35.0821 | 1.7212 | 1.944
2013-10-23 12:00 | 35.0759 | 1.7233 | 1.941
2013-10-23 12:15 | 35.0696 | 1.7252 | 1.94
2013-10-23 12:30 | 35.0752 | 1.7327 | 1.944
2013-10-23 12:45 | 35.0591 | 1.7247 | 1.955
2013-10-23 13:00 | 35.0408 | 1.7089 | 1.971
2013-10-23 13:15 | 35.0375 | 1.7156 | 1.993
2013-10-23 13:30 | 35.0381 | 1.7173 | 2.015
2013-10-23 13:45 | 35.0339 | 1.7148 | 2.038
2013-10-23 14:00 | 35.0345 | 1.7206 | 2.062
2013-10-23 14:15 | 35.0198 | 1.7137 | 2.086
2013-10-23 14:30 | 35.0096 | 1.7063 | 2.108
2013-10-23 14:45 | 35.0184 | 1.7181 | 2.128
2013-10-23 15:00 | 35.0053 | 1.7083 | 2.152
2013-10-23 15:15 | 35.0083 | 1.7126 | 2.181
2013-10-23 15:30 | 35.0011 | 1.7085 | 2.206
2013-10-23 15:45 | 34.9879 | 1.6922 | 2.224
2013-10-23 16:00 | 34.9853 | 1.6911 | 2.237
2013-10-23 16:15 | 34.9837 | 1.6889 | 2.242
2013-10-23 16:30 | 34.984 | 1.6863 | 2.241
2013-10-23 16:45 | 34.9896 | 1.6891 | 2.234
2013-10-23 17:00 | 34.9755 | 1.6731 | 2.223
2013-10-23 17:15 | 34.9837 | 1.6699 | 2.211
2013-10-23 17:30 | 34.9892 | 1.6717 | 2.198
2013-10-23 17:45 | 34.9942 | 1.678 | 2.187
2013-10-23 18:00 | 34.9912 | 1.6715 | 2.174
2013-10-23 18:15 | 34.9984 | 1.6702 | 2.158
2013-10-23 18:30 | 35.0037 | 1.6705 | 2.136
2013-10-23 18:45 | 34.9909 | 1.6459 | 2.111
2013-10-23 19:00 | 34.9988 | 1.6499 | 2.082
2013-10-23 19:15 | 35.0024 | 1.6527 | 2.052
2013-10-23 19:30 | 35.0096 | 1.6513 | 2.02
2013-10-23 19:45 | 35.0194 | 1.657 | 1.985
2013-10-23 20:00 | 35.0191 | 1.6571 | 1.952
2013-10-23 20:15 | 35.027 | 1.6472 | 1.918
2013-10-23 20:30 | 35.0388 | 1.6479 | 1.883
2013-10-23 20:45 | 35.0293 | 1.6228 | 1.847
2013-10-23 21:00 | 35.0368 | 1.6362 | 1.811
2013-10-23 21:15 | 35.0519 | 1.6431 | 1.776
2013-10-23 21:30 | 35.0549 | 1.6362 | 1.742
2013-10-23 21:45 | 35.0726 | 1.6675 | 1.707
2013-10-23 22:00 | 35.0683 | 1.6612 | 1.675
2013-10-23 22:15 | 35.0765 | 1.6695 | 1.643
2013-10-23 22:30 | 35.0946 | 1.6817 | 1.61
2013-10-23 22:45 | 35.0785 | 1.6543 | 1.578
2013-10-23 23:00 | 35.0788 | 1.6582 | 1.546
2013-10-23 23:15 | 35.0742 | 1.6531 | 1.513
2013-10-23 23:30 | 35.0834 | 1.6663 | 1.479
2013-10-23 23:45 | 35.091 | 1.6715 | 1.444
2013-10-24 | 35.0857 | 1.67 | 1.41
2013-10-24 00:15 | 35.086 | 1.6774 | 1.375
2013-10-24 00:30 | 35.0759 | 1.659 | 1.341
2013-10-24 00:45 | 35.0722 | 1.6498 | 1.306
2013-10-24 01:00 | 35.0785 | 1.6554 | 1.274
2013-10-24 01:15 | 35.064 | 1.6378 | 1.238
2013-10-24 01:30 | 35.0686 | 1.6471 | 1.204
2013-10-24 01:45 | 35.0801 | 1.6605 | 1.169
2013-10-24 02:00 | 35.0772 | 1.657 | 1.135
2013-10-24 02:15 | 35.0759 | 1.6539 | 1.105
2013-10-24 02:30 | 35.0818 | 1.6645 | 1.074
2013-10-24 02:45 | 35.0696 | 1.6511 | 1.041
2013-10-24 03:00 | 35.0782 | 1.6551 | 1.012
2013-10-24 03:15 | 35.0775 | 1.6602 | 0.984
2013-10-24 03:30 | 35.0752 | 1.6636 | 0.959
2013-10-24 03:45 | 35.0709 | 1.6646 | 0.938
2013-10-24 04:00 | 35.0709 | 1.6734 | 0.917
2013-10-24 04:15 | 35.0611 | 1.663 | 0.897
2013-10-24 04:30 | 35.0467 | 1.6519 | 0.881
2013-10-24 04:45 | 35.0526 | 1.6557 | 0.867
2013-10-24 05:00 | 35.0411 | 1.6422 | 0.853
2013-10-24 05:15 | 35.0414 | 1.6365 | 0.841
2013-10-24 05:30 | 35.0266 | 1.6177 | 0.83
2013-10-24 05:45 | 35.0312 | 1.6088 | 0.821
2013-10-24 06:00 | 35.0444 | 1.612 | 0.812
2013-10-24 06:15 | 35.045 | 1.6088 | 0.805
2013-10-24 06:30 | 35.0519 | 1.6202 | 0.803
2013-10-24 06:45 | 35.0581 | 1.6295 | 0.801
2013-10-24 07:00 | 35.0752 | 1.6491 | 0.8
2013-10-24 07:15 | 35.0716 | 1.6531 | 0.805
2013-10-24 07:30 | 35.069 | 1.6591 | 0.808
2013-10-24 07:45 | 35.0595 | 1.6483 | 0.811
2013-10-24 08:00 | 35.0591 | 1.6452 | 0.814
2013-10-24 08:15 | 35.0467 | 1.6323 | 0.82
2013-10-24 08:30 | 35.0335 | 1.6168 | 0.825
2013-10-24 08:45 | 35.0404 | 1.6075 | 0.829
2013-10-24 09:00 | 35.0414 | 1.6035 | 0.835
2013-10-24 09:15 | 35.0437 | 1.6006 | 0.842
2013-10-24 09:30 | 35.0509 | 1.601 | 0.848
2013-10-24 09:45 | 35.0677 | 1.6379 | 0.855
2013-10-24 10:00 | 35.0604 | 1.6178 | 0.867
2013-10-24 10:15 | 35.067 | 1.6312 | 0.879
2013-10-24 10:30 | 35.0775 | 1.6366 | 0.894
2013-10-24 10:45 | 35.0522 | 1.6286 | 0.91
2013-10-24 11:00 | 35.0624 | 1.6556 | 0.927
2013-10-24 11:15 | 35.0595 | 1.6581 | 0.944
2013-10-24 11:30 | 35.0631 | 1.6622 | 0.962
2013-10-24 11:45 | 35.0503 | 1.6522 | 0.982
2013-10-24 12:00 | 35.0227 | 1.6202 | 1.005
2013-10-24 12:15 | 35.0381 | 1.6356 | 1.032
2013-10-24 12:30 | 35.0224 | 1.6192 | 1.064
2013-10-24 12:45 | 35.0142 | 1.6128 | 1.098
2013-10-24 13:00 | 35.0224 | 1.6246 | 1.129
2013-10-24 13:15 | 35.0204 | 1.6277 | 1.163
2013-10-24 13:30 | 35.0171 | 1.6265 | 1.199
2013-10-24 13:45 | 35.0158 | 1.6323 | 1.231
2013-10-24 14:00 | 35.0221 | 1.6448 | 1.263
2013-10-24 14:15 | 35.0135 | 1.6286 | 1.295
2013-10-24 14:30 | 35.007 | 1.6172 | 1.328
2013-10-24 14:45 | 35.0011 | 1.6141 | 1.358
2013-10-24 15:00 | 35.0043 | 1.6188 | 1.388
2013-10-24 15:15 | 35.0079 | 1.6279 | 1.417
2013-10-24 15:30 | 35.0102 | 1.65 | 1.444
2013-10-24 15:45 | 35.0109 | 1.6667 | 1.449
2013-10-24 16:00 | 34.9978 | 1.6688 | 1.455
2013-10-24 16:15 | 35.002 | 1.6818 | 1.475
2013-10-24 16:30 | 34.9814 | 1.67 | 1.502
2013-10-24 16:45 | 34.9594 | 1.6489 | 1.527
2013-10-24 17:00 | 34.941 | 1.6417 | 1.544
2013-10-24 17:15 | 34.9348 | 1.6336 | 1.56
2013-10-24 17:30 | 34.9203 | 1.6165 | 1.573
2013-10-24 17:45 | 34.923 | 1.6231 | 1.583
2013-10-24 18:00 | 34.9177 | 1.6219 | 1.585
2013-10-24 18:15 | 34.9207 | 1.6042 | 1.58
2013-10-24 18:30 | 34.9187 | 1.6082 | 1.58
2013-10-24 18:45 | 34.9039 | 1.5991 | 1.588
2013-10-24 19:00 | 34.899 | 1.5915 | 1.599
2013-10-24 19:15 | 34.9292 | 1.6208 | 1.611
2013-10-24 19:30 | 34.9141 | 1.6128 | 1.623
2013-10-24 19:45 | 34.9184 | 1.6351 | 1.633
2013-10-24 20:00 | 34.919 | 1.6283 | 1.637
2013-10-24 20:15 | 34.9187 | 1.6262 | 1.641
2013-10-24 20:30 | 34.9089 | 1.6146 | 1.646
2013-10-24 20:45 | 34.8961 | 1.6018 | 1.654
2013-10-24 21:00 | 34.9 | 1.6072 | 1.662
2013-10-24 21:15 | 34.8961 | 1.5959 | 1.671
2013-10-24 21:30 | 34.8944 | 1.5927 | 1.681
2013-10-24 21:45 | 34.9052 | 1.5901 | 1.688
2013-10-24 22:00 | 34.8862 | 1.5722 | 1.693
2013-10-24 22:15 | 34.9023 | 1.5845 | 1.702
2013-10-24 22:30 | 34.9007 | 1.5925 | 1.711
2013-10-24 22:45 | 34.9276 | 1.6159 | 1.721
2013-10-24 23:00 | 34.9213 | 1.6076 | 1.733
2013-10-24 23:15 | 34.922 | 1.6066 | 1.744
2013-10-24 23:30 | 34.9138 | 1.592 | 1.756
2013-10-24 23:45 | 34.9112 | 1.59 | 1.767
2013-10-25 | 34.9121 | 1.5856 | 1.778
2013-10-25 00:15 | 34.9131 | 1.5874 | 1.789
2013-10-25 00:30 | 34.9092 | 1.5732 | 1.797
2013-10-25 00:45 | 34.9272 | 1.5841 | 1.806
2013-10-25 01:00 | 34.941 | 1.5932 | 1.812
2013-10-25 01:15 | 34.9226 | 1.5774 | 1.816
2013-10-25 01:30 | 34.9295 | 1.5801 | 1.822
2013-10-25 01:45 | 34.9262 | 1.5724 | 1.832
2013-10-25 02:00 | 34.9489 | 1.5858 | 1.84
2013-10-25 02:15 | 34.94 | 1.5727 | 1.848
2013-10-25 02:30 | 34.9522 | 1.5784 | 1.856
2013-10-25 02:45 | 34.9518 | 1.5688 | 1.865
2013-10-25 03:00 | 34.9541 | 1.5706 | 1.871
2013-10-25 03:15 | 34.9633 | 1.574 | 1.88
2013-10-25 03:30 | 34.9597 | 1.5664 | 1.886
2013-10-25 03:45 | 34.9804 | 1.5889 | 1.894
2013-10-25 04:00 | 34.9778 | 1.5833 | 1.902
2013-10-25 04:15 | 34.9817 | 1.5871 | 1.909
2013-10-25 04:30 | 34.9876 | 1.5879 | 1.917
2013-10-25 04:45 | 34.9846 | 1.5819 | 1.923
2013-10-25 05:00 | 34.9853 | 1.5746 | 1.93
2013-10-25 05:15 | 34.983 | 1.5722 | 1.935
2013-10-25 05:30 | 34.9866 | 1.5741 | 1.941
2013-10-25 05:45 | 34.9853 | 1.5672 | 1.944
2013-10-25 06:00 | 35.0073 | 1.587 | 1.949
2013-10-25 06:15 | 34.9915 | 1.5649 | 1.953
2013-10-25 06:30 | 34.9968 | 1.567 | 1.958
2013-10-25 06:45 | 35.0099 | 1.5737 | 1.962
2013-10-25 07:00 | 35.0207 | 1.5785 | 1.966
2013-10-25 07:15 | 35.0194 | 1.5749 | 1.97
2013-10-25 07:30 | 35.0142 | 1.5632 | 1.973
2013-10-25 07:45 | 35.025 | 1.5749 | 1.977
2013-10-25 08:00 | 35.0296 | 1.5696 | 1.98
2013-10-25 08:15 | 35.0335 | 1.5703 | 1.983
2013-10-25 08:30 | 35.0404 | 1.5703 | 1.988
2013-10-25 08:45 | 35.0325 | 1.5575 | 1.992
2013-10-25 09:00 | 35.0355 | 1.5545 | 1.995
2013-10-25 09:15 | 35.0476 | 1.5595 | 2
2013-10-25 09:30 | 35.0453 | 1.5506 | 2.006
2013-10-25 09:45 | 35.0562 | 1.5539 | 2.011
2013-10-25 10:00 | 35.0634 | 1.5596 | 2.017
2013-10-25 10:15 | 35.0647 | 1.5517 | 2.027
2013-10-25 10:30 | 35.0749 | 1.5587 | 2.038
2013-10-25 10:45 | 35.0821 | 1.5662 | 2.049
2013-10-25 11:00 | 35.0877 | 1.5732 | 2.065
2013-10-25 11:15 | 35.0949 | 1.5772 | 2.084
2013-10-25 11:30 | 35.0916 | 1.5706 | 2.102
2013-10-25 11:45 | 35.0782 | 1.5538 | 2.122
2013-10-25 12:00 | 35.0854 | 1.5597 | 2.146
2013-10-25 12:15 | 35.091 | 1.5592 | 2.174
2013-10-25 12:30 | 35.0955 | 1.5628 | 2.201
2013-10-25 12:45 | 35.1011 | 1.5691 | 2.233
2013-10-25 13:00 | 35.1057 | 1.572 | 2.265
2013-10-25 13:15 | 35.1044 | 1.5643 | 2.299
2013-10-25 13:30 | 35.1116 | 1.5688 | 2.336
2013-10-25 13:45 | 35.107 | 1.5646 | 2.375
2013-10-25 14:00 | 35.106 | 1.5693 | 2.413
2013-10-25 14:15 | 35.1165 | 1.5784 | 2.452
2013-10-25 14:30 | 35.1119 | 1.5735 | 2.493
2013-10-25 14:45 | 35.1165 | 1.5764 | 2.532
2013-10-25 15:00 | 35.1054 | 1.5629 | 2.571
2013-10-25 15:15 | 35.11 | 1.5608 | 2.61
2013-10-25 15:30 | 35.1047 | 1.5583 | 2.646
2013-10-25 15:45 | 35.1297 | 1.5805 | 2.684
2013-10-25 16:00 | 35.1136 | 1.5601 | 2.722
2013-10-25 16:15 | 35.1165 | 1.559 | 2.739
2013-10-25 16:30 | 35.1156 | 1.5453 | 2.753
2013-10-25 16:45 | 35.1234 | 1.5501 | 2.767
2013-10-25 17:00 | 35.1274 | 1.5504 | 2.77
2013-10-25 17:15 | 35.1254 | 1.5481 | 2.765
2013-10-25 17:30 | 35.1471 | 1.562 | 2.761
2013-10-25 17:45 | 35.129 | 1.5319 | 2.762
2013-10-25 18:00 | 35.1428 | 1.5356 | 2.761
2013-10-25 18:15 | 35.1464 | 1.5289 | 2.757
2013-10-25 18:30 | 35.1323 | 1.5104 | 2.753
2013-10-25 18:45 | 35.1599 | 1.5326 | 2.749
2013-10-25 19:00 | 35.1687 | 1.5304 | 2.743
2013-10-25 19:15 | 35.1736 | 1.5283 | 2.731
2013-10-25 19:30 | 35.1802 | 1.5214 | 2.716
2013-10-25 19:45 | 35.1864 | 1.5163 | 2.696
2013-10-25 20:00 | 35.1913 | 1.5118 | 2.673
2013-10-25 20:15 | 35.2041 | 1.5176 | 2.649
2013-10-25 20:30 | 35.2209 | 1.5232 | 2.627
2013-10-25 20:45 | 35.233 | 1.5273 | 2.605
2013-10-25 21:00 | 35.2278 | 1.516 | 2.576
2013-10-25 21:15 | 35.235 | 1.5135 | 2.545
2013-10-25 21:30 | 35.2534 | 1.5269 | 2.52
2013-10-25 21:45 | 35.2573 | 1.5218 | 2.497
2013-10-25 22:00 | 35.2534 | 1.5068 | 2.473
2013-10-25 22:15 | 35.2655 | 1.5099 | 2.451
2013-10-25 22:30 | 35.2842 | 1.5145 | 2.433
2013-10-25 22:45 | 35.2812 | 1.5021 | 2.418
2013-10-25 23:00 | 35.2888 | 1.5003 | 2.405
2013-10-25 23:15 | 35.3022 | 1.5054 | 2.391
2013-10-25 23:30 | 35.3101 | 1.5032 | 2.375
2013-10-25 23:45 | 35.3144 | 1.5001 | 2.36
2013-10-26 | 35.3259 | 1.4998 | 2.344
2013-10-26 00:15 | 35.3351 | 1.5077 | 2.324
2013-10-26 00:30 | 35.3544 | 1.522 | 2.3
2013-10-26 00:45 | 35.3521 | 1.5107 | 2.275
2013-10-26 01:00 | 35.3744 | 1.5192 | 2.252
2013-10-26 01:15 | 35.3669 | 1.5023 | 2.233
2013-10-26 01:30 | 35.3764 | 1.5101 | 2.211
2013-10-26 01:45 | 35.3807 | 1.5037 | 2.185
2013-10-26 02:00 | 35.3984 | 1.5117 | 2.159
2013-10-26 02:15 | 35.3967 | 1.502 | 2.134
2013-10-26 02:30 | 35.4013 | 1.5039 | 2.108
2013-10-26 02:45 | 35.4043 | 1.5008 | 2.082
2013-10-26 03:00 | 35.3984 | 1.4855 | 2.054
2013-10-26 03:15 | 35.4318 | 1.5123 | 2.027
2013-10-26 03:30 | 35.4309 | 1.5039 | 2.002
2013-10-26 03:45 | 35.4332 | 1.5002 | 1.974
2013-10-26 04:00 | 35.4486 | 1.5005 | 1.944
2013-10-26 04:15 | 35.4512 | 1.4975 | 1.916
2013-10-26 04:30 | 35.4653 | 1.5059 | 1.888
2013-10-26 04:45 | 35.4722 | 1.5014 | 1.858
2013-10-26 05:00 | 35.4857 | 1.5071 | 1.83
2013-10-26 05:15 | 35.467 | 1.4797 | 1.804
2013-10-26 05:30 | 35.484 | 1.4877 | 1.777
2013-10-26 05:45 | 35.4978 | 1.5018 | 1.75
2013-10-26 06:00 | 35.5116 | 1.5153 | 1.725
2013-10-26 06:15 | 35.5158 | 1.5158 | 1.698
2013-10-26 06:30 | 35.5257 | 1.5203 | 1.673
2013-10-26 06:45 | 35.525 | 1.514 | 1.647
2013-10-26 07:00 | 35.5112 | 1.4905 | 1.623
2013-10-26 07:15 | 35.5326 | 1.5068 | 1.597
2013-10-26 07:30 | 35.5277 | 1.4921 | 1.572
2013-10-26 07:45 | 35.528 | 1.4901 | 1.548
2013-10-26 08:00 | 35.5487 | 1.5054 | 1.523
2013-10-26 08:15 | 35.5296 | 1.4736 | 1.498
2013-10-26 08:30 | 35.5542 | 1.4885 | 1.473
2013-10-26 08:45 | 35.5539 | 1.4748 | 1.449
2013-10-26 09:00 | 35.566 | 1.4762 | 1.427
2013-10-26 09:15 | 35.5798 | 1.4796 | 1.406
2013-10-26 09:30 | 35.5739 | 1.4613 | 1.386
2013-10-26 09:45 | 35.5811 | 1.4675 | 1.367
2013-10-26 10:00 | 35.6143 | 1.4902 | 1.35
2013-10-26 10:15 | 35.6251 | 1.4954 | 1.334
2013-10-26 10:30 | 35.629 | 1.4986 | 1.32
2013-10-26 10:45 | 35.6264 | 1.493 | 1.311
2013-10-26 11:00 | 35.6386 | 1.5095 | 1.31
2013-10-26 11:15 | 35.6153 | 1.4795 | 1.311
2013-10-26 11:30 | 35.6425 | 1.5037 | 1.31
2013-10-26 11:45 | 35.63 | 1.4879 | 1.314
2013-10-26 12:00 | 35.6392 | 1.4947 | 1.321
2013-10-26 12:15 | 35.6533 | 1.5192 | 1.329
2013-10-26 12:30 | 35.6517 | 1.5193 | 1.339
2013-10-26 12:45 | 35.6484 | 1.5197 | 1.351
2013-10-26 13:00 | 35.6579 | 1.5382 | 1.368
2013-10-26 13:15 | 35.6523 | 1.5343 | 1.387
2013-10-26 13:30 | 35.6402 | 1.5182 | 1.409
2013-10-26 13:45 | 35.6408 | 1.5161 | 1.44
2013-10-26 14:00 | 35.6313 | 1.517 | 1.473
2013-10-26 14:15 | 35.6143 | 1.5023 | 1.51
2013-10-26 14:30 | 35.6369 | 1.54 | 1.537
2013-10-26 14:45 | 35.633 | 1.5317 | 1.562
2013-10-26 15:00 | 35.6254 | 1.5282 | 1.584
2013-10-26 15:15 | 35.61 | 1.5128 | 1.612
2013-10-26 15:30 | 35.6077 | 1.5128 | 1.637
2013-10-26 15:45 | 35.5933 | 1.4977 | 1.665
2013-10-26 16:00 | 35.6067 | 1.5068 | 1.69
2013-10-26 16:15 | 35.6084 | 1.5212 | 1.707
2013-10-26 16:30 | 35.6041 | 1.5283 | 1.719
2013-10-26 16:45 | 35.6021 | 1.5311 | 1.731
2013-10-26 17:00 | 35.611 | 1.5295 | 1.737
2013-10-26 17:15 | 35.5844 | 1.4946 | 1.737
2013-10-26 17:30 | 35.5779 | 1.4863 | 1.73
2013-10-26 17:45 | 35.5723 | 1.4814 | 1.722
2013-10-26 18:00 | 35.5808 | 1.503 | 1.716
2013-10-26 18:15 | 35.5923 | 1.5145 | 1.711
2013-10-26 18:30 | 35.591 | 1.5249 | 1.709
2013-10-26 18:45 | 35.5884 | 1.533 | 1.703
2013-10-26 19:00 | 35.5687 | 1.518 | 1.694
2013-10-26 19:15 | 35.5782 | 1.5336 | 1.682
2013-10-26 19:30 | 35.5664 | 1.5194 | 1.669
2013-10-26 19:45 | 35.5506 | 1.5215 | 1.655
2013-10-26 20:00 | 35.549 | 1.5245 | 1.64
2013-10-26 20:15 | 35.546 | 1.5397 | 1.627
2013-10-26 20:30 | 35.545 | 1.5531 | 1.615
2013-10-26 20:45 | 35.5208 | 1.5392 | 1.603
2013-10-26 21:00 | 35.5109 | 1.5317 | 1.592
2013-10-26 21:15 | 35.4988 | 1.5296 | 1.581
2013-10-26 21:30 | 35.4929 | 1.5344 | 1.57
2013-10-26 21:45 | 35.4706 | 1.5185 | 1.561
2013-10-26 22:00 | 35.4719 | 1.5198 | 1.555
2013-10-26 22:15 | 35.4588 | 1.4966 | 1.553
2013-10-26 22:30 | 35.4545 | 1.4907 | 1.55
2013-10-26 22:45 | 35.4391 | 1.489 | 1.548
2013-10-26 23:00 | 35.4417 | 1.4916 | 1.549
2013-10-26 23:15 | 35.462 | 1.5143 | 1.553
2013-10-26 23:30 | 35.4571 | 1.5198 | 1.559
2013-10-26 23:45 | 35.4355 | 1.4951 | 1.567
2013-10-27 | 35.4456 | 1.508 | 1.576
2013-10-27 00:15 | 35.4502 | 1.5246 | 1.585
2013-10-27 00:30 | 35.4318 | 1.5096 | 1.595
2013-10-27 00:45 | 35.4236 | 1.5182 | 1.607
2013-10-27 01:00 | 35.4233 | 1.5054 | 1.618
2013-10-27 01:15 | 35.4236 | 1.5145 | 1.63
2013-10-27 01:30 | 35.4049 | 1.4918 | 1.642
2013-10-27 01:45 | 35.3849 | 1.465 | 1.655
2013-10-27 02:00 | 35.4059 | 1.4934 | 1.669
2013-10-27 02:15 | 35.3967 | 1.4862 | 1.681
2013-10-27 02:30 | 35.4 | 1.4838 | 1.693
2013-10-27 02:45 | 35.4108 | 1.4832 | 1.705
2013-10-27 03:00 | 35.4053 | 1.4951 | 1.716
2013-10-27 03:15 | 35.3856 | 1.4593 | 1.728
2013-10-27 03:30 | 35.4036 | 1.479 | 1.74
2013-10-27 03:45 | 35.4184 | 1.5076 | 1.751
2013-10-27 04:00 | 35.3984 | 1.4862 | 1.76
2013-10-27 04:15 | 35.4154 | 1.5033 | 1.77
2013-10-27 04:30 | 35.4105 | 1.5131 | 1.782
2013-10-27 04:45 | 35.3984 | 1.5006 | 1.793
2013-10-27 05:00 | 35.3954 | 1.5047 | 1.803
2013-10-27 05:15 | 35.3905 | 1.5018 | 1.814
2013-10-27 05:30 | 35.3748 | 1.485 | 1.824
2013-10-27 05:45 | 35.3872 | 1.4968 | 1.834
2013-10-27 06:00 | 35.381 | 1.4933 | 1.844
2013-10-27 06:15 | 35.3652 | 1.4856 | 1.855
2013-10-27 06:30 | 35.3528 | 1.4751 | 1.867
2013-10-27 06:45 | 35.3613 | 1.4863 | 1.878
2013-10-27 07:00 | 35.3734 | 1.5035 | 1.89
2013-10-27 07:15 | 35.3541 | 1.4945 | 1.901
2013-10-27 07:30 | 35.3656 | 1.5067 | 1.911
2013-10-27 07:45 | 35.358 | 1.5022 | 1.921
2013-10-27 08:00 | 35.3524 | 1.5029 | 1.93
2013-10-27 08:15 | 35.337 | 1.4962 | 1.94
2013-10-27 08:30 | 35.3403 | 1.4982 | 1.948
2013-10-27 08:45 | 35.3259 | 1.4935 | 1.956
2013-10-27 09:00 | 35.34 | 1.5136 | 1.963
2013-10-27 09:15 | 35.3255 | 1.5102 | 1.97
2013-10-27 09:30 | 35.3223 | 1.514 | 1.978
2013-10-27 09:45 | 35.3127 | 1.5152 | 1.986
2013-10-27 10:00 | 35.3062 | 1.521 | 1.994
2013-10-27 10:15 | 35.3111 | 1.5307 | 2.002
2013-10-27 10:30 | 35.2875 | 1.5188 | 2.013
2013-10-27 10:45 | 35.2855 | 1.5285 | 2.024
2013-10-27 11:00 | 35.2619 | 1.5103 | 2.035
2013-10-27 11:15 | 35.2648 | 1.5162 | 2.047
2013-10-27 11:30 | 35.254 | 1.5135 | 2.06
2013-10-27 11:45 | 35.2363 | 1.5112 | 2.074
2013-10-27 12:00 | 35.2432 | 1.5211 | 2.089
2013-10-27 12:15 | 35.2353 | 1.5222 | 2.103
2013-10-27 12:30 | 35.2268 | 1.5201 | 2.118
2013-10-27 12:45 | 35.213 | 1.5237 | 2.135
2013-10-27 13:00 | 35.212 | 1.5274 | 2.151
2013-10-27 13:15 | 35.2022 | 1.5253 | 2.169
2013-10-27 13:30 | 35.193 | 1.5322 | 2.184
2013-10-27 13:45 | 35.1769 | 1.5255 | 2.201
2013-10-27 14:00 | 35.1763 | 1.5493 | 2.218
2013-10-27 14:15 | 35.1618 | 1.5563 | 2.236
2013-10-27 14:30 | 35.1625 | 1.5734 | 2.253
2013-10-27 14:45 | 35.1474 | 1.5721 | 2.27
2013-10-27 15:00 | 35.13 | 1.5711 | 2.288
2013-10-27 15:15 | 35.1136 | 1.5691 | 2.306
2013-10-27 15:30 | 35.0811 | 1.547 | 2.323
2013-10-27 15:45 | 35.0857 | 1.5597 | 2.34
2013-10-27 16:00 | 35.0722 | 1.5638 | 2.355
2013-10-27 16:15 | 35.066 | 1.5789 | 2.37
2013-10-27 16:30 | 35.0519 | 1.5871 | 2.383
2013-10-27 16:45 | 35.0365 | 1.5747 | 2.396
2013-10-27 17:00 | 35.0161 | 1.561 | 2.408
2013-10-27 17:15 | 35.0053 | 1.5624 | 2.42
2013-10-27 17:30 | 34.9922 | 1.5627 | 2.43
2013-10-27 17:45 | 34.9948 | 1.5715 | 2.44
2013-10-27 18:00 | 34.9781 | 1.5613 | 2.45
2013-10-27 18:15 | 34.9719 | 1.572 | 2.459
2013-10-27 18:30 | 34.961 | 1.5619 | 2.467
2013-10-27 18:45 | 34.962 | 1.5788 | 2.476
2013-10-27 19:00 | 34.9528 | 1.582 | 2.483
2013-10-27 19:15 | 34.9433 | 1.5914 | 2.491
2013-10-27 19:30 | 34.9492 | 1.6021 | 2.498
2013-10-27 19:45 | 34.9344 | 1.6017 | 2.505
2013-10-27 20:00 | 34.9256 | 1.5974 | 2.511
2013-10-27 20:15 | 34.9138 | 1.5728 | 2.516
2013-10-27 20:30 | 34.9285 | 1.5919 | 2.521
2013-10-27 20:45 | 34.9085 | 1.5856 | 2.525
2013-10-27 21:00 | 34.9194 | 1.5952 | 2.529
2013-10-27 21:15 | 34.9364 | 1.6247 | 2.532
2013-10-27 21:30 | 34.9397 | 1.6402 | 2.535
2013-10-27 21:45 | 34.9305 | 1.6279 | 2.537
2013-10-27 22:00 | 34.9502 | 1.6617 | 2.539
2013-10-27 22:15 | 34.9341 | 1.662 | 2.541
2013-10-27 22:30 | 34.9325 | 1.6683 | 2.542
2013-10-27 22:45 | 34.9423 | 1.6971 | 2.544
2013-10-27 23:00 | 34.9387 | 1.7024 | 2.545
2013-10-27 23:15 | 34.9384 | 1.7161 | 2.546
2013-10-27 23:30 | 34.9312 | 1.7051 | 2.548
2013-10-27 23:45 | 34.9299 | 1.7311 | 2.549
2013-10-28 | 34.9259 | 1.7317 | 2.549
2013-10-28 00:15 | 34.9128 | 1.7127 | 2.551
2013-10-28 00:30 | 34.9361 | 1.7457 | 2.552
2013-10-28 00:45 | 34.9161 | 1.7431 | 2.551
2013-10-28 01:00 | 34.9148 | 1.7409 | 2.551
2013-10-28 01:15 | 34.9423 | 1.7787 | 2.55
2013-10-28 01:30 | 34.94 | 1.7997 | 2.55
2013-10-28 01:45 | 34.9282 | 1.7994 | 2.55
2013-10-28 02:00 | 34.9446 | 1.8445 | 2.55
2013-10-28 02:15 | 34.941 | 1.8515 | 2.552
2013-10-28 02:30 | 34.9243 | 1.8368 | 2.552
2013-10-28 02:45 | 34.9335 | 1.8716 | 2.553
2013-10-28 03:00 | 34.9151 | 1.868 | 2.554
2013-10-28 03:15 | 34.9207 | 1.8678 | 2.554
2013-10-28 03:30 | 34.9144 | 1.8445 | 2.558
2013-10-28 03:45 | 34.9131 | 1.874 | 2.561
2013-10-28 04:00 | 34.9049 | 1.8504 | 2.564
2013-10-28 04:15 | 34.9427 | 1.8947 | 2.567
2013-10-28 04:30 | 34.9817 | 1.9598 | 2.57
2013-10-28 04:45 | 34.9623 | 1.9503 | 2.575
2013-10-28 05:00 | 34.9902 | 1.9783 | 2.579
2013-10-28 05:15 | 34.9794 | 1.9885 | 2.583
2013-10-28 05:30 | 34.9932 | 1.9998 | 2.585
2013-10-28 05:45 | 34.9997 | 2.0024 | 2.589
2013-10-28 06:00 | 34.9978 | 2.0034 | 2.594
2013-10-28 06:15 | 35.0211 | 2.0362 | 2.601
2013-10-28 06:30 | 35.0303 | 2.0521 | 2.606
2013-10-28 06:45 | 35.0483 | 2.0681 | 2.61
2013-10-28 07:00 | 35.0601 | 2.0861 | 2.612
2013-10-28 07:15 | 35.0775 | 2.1133 | 2.614
2013-10-28 07:30 | 35.0693 | 2.1181 | 2.614
2013-10-28 07:45 | 35.0791 | 2.1377 | 2.611
2013-10-28 08:00 | 35.1001 | 2.1676 | 2.608
2013-10-28 08:15 | 35.1169 | 2.1915 | 2.606
2013-10-28 08:30 | 35.1234 | 2.2054 | 2.603
2013-10-28 08:45 | 35.1198 | 2.221 | 2.599
2013-10-28 09:00 | 35.1313 | 2.2566 | 2.595
2013-10-28 09:15 | 35.127 | 2.2652 | 2.589
2013-10-28 09:30 | 35.1438 | 2.2907 | 2.585
2013-10-28 09:45 | 35.1569 | 2.3167 | 2.579
2013-10-28 10:00 | 35.1487 | 2.3205 | 2.574
2013-10-28 10:15 | 35.1513 | 2.3233 | 2.567
2013-10-28 10:30 | 35.172 | 2.3532 | 2.558
2013-10-28 10:45 | 35.1605 | 2.3542 | 2.55
2013-10-28 11:00 | 35.1763 | 2.3837 | 2.544
2013-10-28 11:15 | 35.2018 | 2.4324 | 2.54
2013-10-28 11:30 | 35.2238 | 2.4654 | 2.534
2013-10-28 11:45 | 35.2064 | 2.4585 | 2.531
2013-10-28 12:00 | 35.2284 | 2.479 | 2.529
2013-10-28 12:15 | 35.2192 | 2.4737 | 2.529
2013-10-28 12:30 | 35.2064 | 2.4718 | 2.529
2013-10-28 12:45 | 35.214 | 2.494 | 2.525
2013-10-28 13:00 | 35.2675 | 2.5576 | 2.521
2013-10-28 13:15 | 35.233 | 2.5239 | 2.516
2013-10-28 13:30 | 35.2724 | 2.5545 | 2.513
2013-10-28 13:45 | 35.2839 | 2.5594 | 2.513
2013-10-28 14:00 | 35.3036 | 2.5754 | 2.513
2013-10-28 14:15 | 35.3383 | 2.6106 | 2.514
2013-10-28 14:30 | 35.3269 | 2.5903 | 2.515
2013-10-28 14:45 | 35.3636 | 2.6237 | 2.515
2013-10-28 15:00 | 35.3787 | 2.6385 | 2.516
2013-10-28 15:15 | 35.4069 | 2.6682 | 2.52
2013-10-28 15:30 | 35.4391 | 2.7023 | 2.528
2013-10-28 15:45 | 35.4627 | 2.7247 | 2.535
2013-10-28 16:00 | 35.4512 | 2.713 | 2.544
2013-10-28 16:15 | 35.4919 | 2.75 | 2.555
2013-10-28 16:30 | 35.4942 | 2.7447 | 2.565
2013-10-28 16:45 | 35.5329 | 2.7635 | 2.577
2013-10-28 17:00 | 35.5631 | 2.7863 | 2.589
2013-10-28 17:15 | 35.5759 | 2.7895 | 2.601
2013-10-28 17:30 | 35.57 | 2.7818 | 2.618
2013-10-28 17:45 | 35.6002 | 2.8097 | 2.639
2013-10-28 18:00 | 35.6208 | 2.8289 | 2.656
2013-10-28 18:15 | 35.6947 | 2.8986 | 2.674
2013-10-28 18:30 | 35.6933 | 2.8949 | 2.686
2013-10-28 18:45 | 35.7393 | 2.9359 | 2.701
2013-10-28 19:00 | 35.7501 | 2.9425 | 2.716
2013-10-28 19:15 | 35.7504 | 2.9377 | 2.73
2013-10-28 19:30 | 35.7865 | 2.9684 | 2.746
2013-10-28 19:45 | 35.775 | 2.9518 | 2.764
2013-10-28 20:00 | 35.8128 | 2.9822 | 2.781
2013-10-28 20:15 | 35.821 | 2.9874 | 2.796
2013-10-28 20:30 | 35.8525 | 3.0128 | 2.81
2013-10-28 20:45 | 35.8843 | 3.043 | 2.825
2013-10-28 21:00 | 35.8859 | 3.0363 | 2.839
2013-10-28 21:15 | 35.9004 | 3.047 | 2.854
2013-10-28 21:30 | 35.9302 | 3.0747 | 2.869
2013-10-28 21:45 | 35.923 | 3.0681 | 2.884
2013-10-28 22:00 | 35.9532 | 3.0961 | 2.899
2013-10-28 22:15 | 35.9978 | 3.1373 | 2.914
2013-10-28 22:30 | 35.9899 | 3.1221 | 2.928
2013-10-28 22:45 | 36.0064 | 3.1329 | 2.943
2013-10-28 23:00 | 36.0132 | 3.1385 | 2.958
2013-10-28 23:15 | 36.0159 | 3.1319 | 2.973
2013-10-28 23:30 | 36.0526 | 3.1634 | 2.989
2013-10-28 23:45 | 36.0825 | 3.1895 | 3.004
2013-10-29 | 36.0651 | 3.1642 | 3.017
2013-10-29 00:15 | 36.0418 | 3.1371 | 3.033
2013-10-29 00:30 | 36.114 | 3.2062 | 3.047
2013-10-29 00:45 | 36.1527 | 3.238 | 3.061
2013-10-29 01:00 | 36.1327 | 3.2129 | 3.075
2013-10-29 01:15 | 36.1694 | 3.2457 | 3.088
2013-10-29 01:30 | 36.197 | 3.2633 | 3.101
2013-10-29 01:45 | 36.154 | 3.2143 | 3.114
2013-10-29 02:00 | 36.1944 | 3.2509 | 3.125
2013-10-29 02:15 | 36.1983 | 3.2495 | 3.137
2013-10-29 02:30 | 36.2436 | 3.2891 | 3.15
2013-10-29 02:45 | 36.2416 | 3.2828 | 3.162
2013-10-29 03:00 | 36.256 | 3.2971 | 3.174
2013-10-29 03:15 | 36.26 | 3.2948 | 3.185
2013-10-29 03:30 | 36.2528 | 3.2803 | 3.196
2013-10-29 03:45 | 36.302 | 3.3237 | 3.206
2013-10-29 04:00 | 36.2823 | 3.3013 | 3.214
2013-10-29 04:15 | 36.3118 | 3.3246 | 3.222
2013-10-29 04:30 | 36.3102 | 3.3192 | 3.23
2013-10-29 04:45 | 36.2888 | 3.2933 | 3.237
2013-10-29 05:00 | 36.3397 | 3.3415 | 3.244
2013-10-29 05:15 | 36.3345 | 3.3299 | 3.251
2013-10-29 05:30 | 36.3538 | 3.3432 | 3.258
2013-10-29 05:45 | 36.3627 | 3.3446 | 3.265
2013-10-29 06:00 | 36.3571 | 3.3336 | 3.274
2013-10-29 06:15 | 36.3371 | 3.3067 | 3.279
2013-10-29 06:30 | 36.3965 | 3.364 | 3.283
2013-10-29 06:45 | 36.3804 | 3.3445 | 3.284
2013-10-29 07:00 | 36.4043 | 3.3671 | 3.286
2013-10-29 07:15 | 36.4129 | 3.3708 | 3.289
2013-10-29 07:30 | 36.4368 | 3.3924 | 3.29
2013-10-29 07:45 | 36.4296 | 3.3795 | 3.288
2013-10-29 08:00 | 36.4385 | 3.3819 | 3.285
2013-10-29 08:15 | 36.4437 | 3.3798 | 3.282
2013-10-29 08:30 | 36.4355 | 3.3634 | 3.276
2013-10-29 08:45 | 36.4503 | 3.377 | 3.267
2013-10-29 09:00 | 36.4201 | 3.3369 | 3.257
2013-10-29 09:15 | 36.4542 | 3.3665 | 3.245
2013-10-29 09:30 | 36.4828 | 3.3895 | 3.232
2013-10-29 09:45 | 36.4811 | 3.3838 | 3.217
2013-10-29 10:00 | 36.4775 | 3.3757 | 3.199
2013-10-29 10:15 | 36.4988 | 3.3951 | 3.183
2013-10-29 10:30 | 36.4844 | 3.3798 | 3.169
2013-10-29 10:45 | 36.4936 | 3.3863 | 3.161
2013-10-29 11:00 | 36.4887 | 3.3768 | 3.158
2013-10-29 11:15 | 36.5037 | 3.3918 | 3.159
2013-10-29 11:30 | 36.4811 | 3.3687 | 3.163
2013-10-29 11:45 | 36.4483 | 3.3364 | 3.171
2013-10-29 12:00 | 36.5074 | 3.3962 | 3.178
2013-10-29 12:15 | 36.4955 | 3.3818 | 3.188
2013-10-29 12:30 | 36.4831 | 3.3696 | 3.203
2013-10-29 12:45 | 36.5097 | 3.3986 | 3.223
2013-10-29 13:00 | 36.4913 | 3.3816 | 3.249
2013-10-29 13:15 | 36.4978 | 3.3897 | 3.28
2013-10-29 13:30 | 36.5116 | 3.4008 | 3.301
2013-10-29 13:45 | 36.4988 | 3.3881 | 3.328
2013-10-29 14:00 | 36.4772 | 3.3665 | 3.352
2013-10-29 14:15 | 36.4375 | 3.3308 | 3.383
2013-10-29 14:30 | 36.3801 | 3.2809 | 3.412
2013-10-29 14:45 | 36.4309 | 3.3324 | 3.438
2013-10-29 15:00 | 36.4102 | 3.3189 | 3.459
2013-10-29 15:15 | 36.3712 | 3.2818 | 3.48
2013-10-29 15:30 | 36.3991 | 3.3147 | 3.49
2013-10-29 15:45 | 36.3764 | 3.2958 | 3.493
2013-10-29 16:00 | 36.3541 | 3.2756 | 3.494
2013-10-29 16:15 | 36.3456 | 3.2759 | 3.494
2013-10-29 16:30 | 36.3374 | 3.2696 | 3.493
2013-10-29 16:45 | 36.3466 | 3.2819 | 3.49
2013-10-29 17:00 | 36.3151 | 3.2506 | 3.484
2013-10-29 17:15 | 36.3089 | 3.2518 | 3.482
2013-10-29 17:30 | 36.2957 | 3.244 | 3.477
2013-10-29 17:45 | 36.2646 | 3.2172 | 3.466
2013-10-29 18:00 | 36.2446 | 3.1997 | 3.451
2013-10-29 18:15 | 36.2291 | 3.1865 | 3.437
2013-10-29 18:30 | 36.2344 | 3.1944 | 3.427
2013-10-29 18:45 | 36.1947 | 3.1575 | 3.414
2013-10-29 19:00 | 36.1727 | 3.1397 | 3.399
2013-10-29 19:15 | 36.1448 | 3.1158 | 3.385
2013-10-29 19:30 | 36.152 | 3.1263 | 3.372
2013-10-29 19:45 | 36.1202 | 3.1014 | 3.362
2013-10-29 20:00 | 36.0953 | 3.083 | 3.351
2013-10-29 20:15 | 36.0835 | 3.0749 | 3.338
2013-10-29 20:30 | 36.0533 | 3.0506 | 3.329
2013-10-29 20:45 | 36.0316 | 3.035 | 3.322
2013-10-29 21:00 | 36.0293 | 3.0405 | 3.317
2013-10-29 21:15 | 35.989 | 3.0064 | 3.312
2013-10-29 21:30 | 35.9558 | 2.9782 | 3.307
2013-10-29 21:45 | 35.9621 | 2.992 | 3.302
2013-10-29 22:00 | 35.9174 | 2.9546 | 3.297
2013-10-29 22:15 | 35.8912 | 2.9308 | 3.29
2013-10-29 22:30 | 35.8882 | 2.9373 | 3.28
2013-10-29 22:45 | 35.8371 | 2.8914 | 3.267
2013-10-29 23:00 | 35.8223 | 2.8814 | 3.254
2013-10-29 23:15 | 35.8157 | 2.881 | 3.24
2013-10-29 23:30 | 35.7721 | 2.8441 | 3.225
2013-10-29 23:45 | 35.7452 | 2.8253 | 3.21
2013-10-30 | 35.7481 | 2.829 | 3.196
2013-10-30 00:15 | 35.7111 | 2.7976 | 3.181
2013-10-30 00:30 | 35.6943 | 2.7862 | 3.166
2013-10-30 00:45 | 35.6664 | 2.7682 | 3.154
2013-10-30 01:00 | 35.6497 | 2.7602 | 3.143
2013-10-30 01:15 | 35.6425 | 2.7646 | 3.133
2013-10-30 01:30 | 35.6182 | 2.7506 | 3.125
2013-10-30 01:45 | 35.5795 | 2.716 | 3.117
2013-10-30 02:00 | 35.6087 | 2.7549 | 3.111
2013-10-30 02:15 | 35.5779 | 2.736 | 3.107
2013-10-30 02:30 | 35.5211 | 2.6886 | 3.102
2013-10-30 02:45 | 35.528 | 2.7035 | 3.098
2013-10-30 03:00 | 35.4945 | 2.6798 | 3.095
2013-10-30 03:15 | 35.4817 | 2.6794 | 3.092
2013-10-30 03:30 | 35.4551 | 2.6647 | 3.09
2013-10-30 03:45 | 35.4446 | 2.6623 | 3.088
2013-10-30 04:00 | 35.404 | 2.6294 | 3.085
2013-10-30 04:15 | 35.3679 | 2.6026 | 3.083
2013-10-30 04:30 | 35.3649 | 2.607 | 3.081
2013-10-30 04:45 | 35.3672 | 2.6182 | 3.081
2013-10-30 05:00 | 35.341 | 2.5961 | 3.081
2013-10-30 05:15 | 35.3416 | 2.6056 | 3.079
2013-10-30 05:30 | 35.3183 | 2.5913 | 3.075
2013-10-30 05:45 | 35.277 | 2.5606 | 3.07
2013-10-30 06:00 | 35.2704 | 2.5585 | 3.067
2013-10-30 06:15 | 35.2711 | 2.5663 | 3.066
2013-10-30 06:30 | 35.2228 | 2.5193 | 3.065
2013-10-30 06:45 | 35.2123 | 2.5174 | 3.063
2013-10-30 07:00 | 35.2251 | 2.5409 | 3.063
2013-10-30 07:15 | 35.2018 | 2.5185 | 3.062
2013-10-30 07:30 | 35.1845 | 2.5047 | 3.061
2013-10-30 07:45 | 35.1713 | 2.4984 | 3.059
2013-10-30 08:00 | 35.1408 | 2.4746 | 3.058
2013-10-30 08:15 | 35.1494 | 2.4859 | 3.056
2013-10-30 08:30 | 35.1448 | 2.4851 | 3.056
2013-10-30 08:45 | 35.0811 | 2.4261 | 3.054
2013-10-30 09:00 | 35.1103 | 2.4575 | 3.051
2013-10-30 09:15 | 35.1031 | 2.4521 | 3.048
2013-10-30 09:30 | 35.09 | 2.4405 | 3.044
2013-10-30 09:45 | 35.0647 | 2.4192 | 3.041
2013-10-30 10:00 | 35.0601 | 2.4203 | 3.039
2013-10-30 10:15 | 35.0575 | 2.4229 | 3.039
2013-10-30 10:30 | 35.0467 | 2.4108 | 3.041
2013-10-30 10:45 | 35.0165 | 2.3814 | 3.045
2013-10-30 11:00 | 35.0371 | 2.406 | 3.05
2013-10-30 11:15 | 35.003 | 2.3771 | 3.058
2013-10-30 11:30 | 34.9965 | 2.37 | 3.067
2013-10-30 11:45 | 34.9827 | 2.3627 | 3.078
2013-10-30 12:00 | 34.939 | 2.3243 | 3.089
2013-10-30 12:15 | 34.9725 | 2.362 | 3.102
2013-10-30 12:30 | 34.9945 | 2.3851 | 3.114
2013-10-30 12:45 | 34.9699 | 2.3604 | 3.128
2013-10-30 13:00 | 34.9587 | 2.352 | 3.144
2013-10-30 13:15 | 34.944 | 2.3396 | 3.161
2013-10-30 13:30 | 34.9338 | 2.3262 | 3.181
2013-10-30 13:45 | 34.9384 | 2.3298 | 3.201
2013-10-30 14:00 | 34.9164 | 2.3111 | 3.22
2013-10-30 14:15 | 34.9023 | 2.3028 | 3.24
2013-10-30 14:30 | 34.919 | 2.3268 | 3.259
2013-10-30 14:45 | 34.9157 | 2.3273 | 3.276
2013-10-30 15:00 | 34.9075 | 2.3206 | 3.297
2013-10-30 15:15 | 34.8728 | 2.2876 | 3.314
2013-10-30 15:30 | 34.8803 | 2.2937 | 3.332
2013-10-30 15:45 | 34.8849 | 2.2998 | 3.348
2013-10-30 16:00 | 34.8728 | 2.2882 | 3.363
2013-10-30 16:15 | 34.8672 | 2.2839 | 3.376
2013-10-30 16:30 | 34.8472 | 2.2624 | 3.391
2013-10-30 16:45 | 34.8314 | 2.2448 | 3.404
2013-10-30 17:00 | 34.8452 | 2.2621 | 3.415
2013-10-30 17:15 | 34.8304 | 2.2435 | 3.424
2013-10-30 17:30 | 34.8508 | 2.2571 | 3.431
2013-10-30 17:45 | 34.8193 | 2.2198 | 3.437
2013-10-30 18:00 | 34.8085 | 2.206 | 3.442
2013-10-30 18:15 | 34.8183 | 2.2138 | 3.445
2013-10-30 18:30 | 34.8186 | 2.2092 | 3.446
2013-10-30 18:45 | 34.8226 | 2.2075 | 3.442
2013-10-30 19:00 | 34.8304 | 2.211 | 3.437
2013-10-30 19:15 | 34.8137 | 2.1926 | 3.429
2013-10-30 19:30 | 34.8278 | 2.2022 | 3.421
2013-10-30 19:45 | 34.817 | 2.1879 | 3.413
2013-10-30 20:00 | 34.8196 | 2.1903 | 3.407
2013-10-30 20:15 | 34.8094 | 2.1792 | 3.402
2013-10-30 20:30 | 34.8301 | 2.1986 | 3.397
2013-10-30 20:45 | 34.8081 | 2.1766 | 3.393
2013-10-30 21:00 | 34.8147 | 2.1763 | 3.387
2013-10-30 21:15 | 34.8088 | 2.1669 | 3.38
2013-10-30 21:30 | 34.8048 | 2.1588 | 3.376
2013-10-30 21:45 | 34.8035 | 2.1541 | 3.369
2013-10-30 22:00 | 34.8272 | 2.1789 | 3.361
2013-10-30 22:15 | 34.8301 | 2.1792 | 3.349
2013-10-30 22:30 | 34.8035 | 2.1529 | 3.336
2013-10-30 22:45 | 34.815 | 2.1592 | 3.326
2013-10-30 23:00 | 34.8229 | 2.1611 | 3.319
2013-10-30 23:15 | 34.7993 | 2.1332 | 3.314
2013-10-30 23:30 | 34.8196 | 2.1477 | 3.31
2013-10-30 23:45 | 34.8147 | 2.139 | 3.304
2013-10-31 | 34.8117 | 2.1316 | 3.294
2013-10-31 00:15 | 34.7986 | 2.1138 | 3.285
2013-10-31 00:30 | 34.819 | 2.1325 | 3.272
2013-10-31 00:45 | 34.7996 | 2.1081 | 3.258
2013-10-31 01:00 | 34.8193 | 2.1241 | 3.242
2013-10-31 01:15 | 34.8026 | 2.1029 | 3.225
2013-10-31 01:30 | 34.7993 | 2.0953 | 3.207
2013-10-31 01:45 | 34.8275 | 2.1201 | 3.188
2013-10-31 02:00 | 34.8055 | 2.0955 | 3.168
2013-10-31 02:15 | 34.8065 | 2.0921 | 3.148
2013-10-31 02:30 | 34.8085 | 2.0896 | 3.128
2013-10-31 02:45 | 34.8291 | 2.106 | 3.106
2013-10-31 03:00 | 34.8058 | 2.0811 | 3.086
2013-10-31 03:15 | 34.815 | 2.0872 | 3.067
2013-10-31 03:30 | 34.8026 | 2.0701 | 3.048
2013-10-31 03:45 | 34.8022 | 2.0629 | 3.027
2013-10-31 04:00 | 34.8147 | 2.0702 | 3.008
2013-10-31 04:15 | 34.8055 | 2.0589 | 2.988
2013-10-31 04:30 | 34.8019 | 2.0504 | 2.966
2013-10-31 04:45 | 34.8144 | 2.0594 | 2.944
2013-10-31 05:00 | 34.8121 | 2.0542 | 2.921
2013-10-31 05:15 | 34.8157 | 2.0531 | 2.899
2013-10-31 05:30 | 34.837 | 2.0669 | 2.875
2013-10-31 05:45 | 34.8232 | 2.0513 | 2.851
2013-10-31 06:00 | 34.8285 | 2.0517 | 2.826
2013-10-31 06:15 | 34.8265 | 2.0449 | 2.801
2013-10-31 06:30 | 34.8232 | 2.0394 | 2.776
2013-10-31 06:45 | 34.8206 | 2.0301 | 2.751
2013-10-31 07:00 | 34.8275 | 2.0349 | 2.728
2013-10-31 07:15 | 34.8311 | 2.0321 | 2.705
2013-10-31 07:30 | 34.8167 | 2.0141 | 2.685
2013-10-31 07:45 | 34.8262 | 2.0192 | 2.667
2013-10-31 08:00 | 34.8232 | 2.0128 | 2.651
2013-10-31 08:15 | 34.8367 | 2.0223 | 2.636
2013-10-31 08:30 | 34.8235 | 2.0026 | 2.621
2013-10-31 08:45 | 34.8449 | 2.0186 | 2.606
2013-10-31 09:00 | 34.8239 | 1.9931 | 2.592
2013-10-31 09:15 | 34.8222 | 1.9877 | 2.577
2013-10-31 09:30 | 34.8406 | 2.0008 | 2.562
2013-10-31 09:45 | 34.8383 | 1.9915 | 2.548
2013-10-31 10:00 | 34.8363 | 1.9853 | 2.535
2013-10-31 10:15 | 34.8475 | 1.9903 | 2.524
2013-10-31 10:30 | 34.8445 | 1.9829 | 2.515
2013-10-31 10:45 | 34.8406 | 1.9741 | 2.507
2013-10-31 11:00 | 34.857 | 1.9874 | 2.5
2013-10-31 11:15 | 34.8475 | 1.9701 | 2.494
2013-10-31 11:30 | 34.8705 | 1.988 | 2.491
2013-10-31 11:45 | 34.8524 | 1.9667 | 2.488
2013-10-31 12:00 | 34.8652 | 1.9756 | 2.489
2013-10-31 12:15 | 34.8715 | 1.9746 | 2.49
2013-10-31 12:30 | 34.8705 | 1.9699 | 2.493
2013-10-31 12:45 | 34.8711 | 1.9666 | 2.499
2013-10-31 13:00 | 34.8557 | 1.9484 | 2.508
2013-10-31 13:15 | 34.8833 | 1.9732 | 2.518
2013-10-31 13:30 | 34.8842 | 1.9717 | 2.531
2013-10-31 13:45 | 34.8888 | 1.9733 | 2.545
2013-10-31 14:00 | 34.8685 | 1.9492 | 2.558
2013-10-31 14:15 | 34.879 | 1.9547 | 2.573
2013-10-31 14:30 | 34.8869 | 1.9589 | 2.59
2013-10-31 14:45 | 34.8836 | 1.9526 | 2.611
2013-10-31 15:00 | 34.8705 | 1.9354 | 2.636
2013-10-31 15:15 | 34.8944 | 1.9577 | 2.663
2013-10-31 15:30 | 34.8954 | 1.9533 | 2.688
2013-10-31 15:45 | 34.9052 | 1.9568 | 2.715
2013-10-31 16:00 | 34.8875 | 1.9327 | 2.739
2013-10-31 16:15 | 34.8925 | 1.9312 | 2.758
2013-10-31 16:30 | 34.8974 | 1.9266 | 2.775
2013-10-31 16:45 | 34.9131 | 1.9358 | 2.788
2013-10-31 17:00 | 34.8938 | 1.9093 | 2.797
2013-10-31 17:15 | 34.9157 | 1.9275 | 2.805
2013-10-31 17:30 | 34.9115 | 1.9167 | 2.809
2013-10-31 17:45 | 34.9043 | 1.9007 | 2.808
2013-10-31 18:00 | 34.9318 | 1.9205 | 2.805
2013-10-31 18:15 | 34.9492 | 1.9323 | 2.802
2013-10-31 18:30 | 34.9285 | 1.9073 | 2.796
2013-10-31 18:45 | 34.9253 | 1.8973 | 2.79
2013-10-31 19:00 | 34.9295 | 1.8929 | 2.783
2013-10-31 19:15 | 34.9374 | 1.8933 | 2.776
2013-10-31 19:30 | 34.9381 | 1.8824 | 2.768
2013-10-31 19:45 | 34.962 | 1.9015 | 2.758
2013-10-31 20:00 | 34.9518 | 1.887 | 2.749
2013-10-31 20:15 | 34.9712 | 1.898 | 2.738
2013-10-31 20:30 | 34.9801 | 1.902 | 2.728
2013-10-31 20:45 | 34.9863 | 1.9015 | 2.718
2013-10-31 21:00 | 34.9751 | 1.8785 | 2.709
2013-10-31 21:15 | 34.9732 | 1.8666 | 2.699
2013-10-31 21:30 | 34.9889 | 1.873 | 2.688
2013-10-31 21:45 | 34.9883 | 1.8642 | 2.679
2013-10-31 22:00 | 35.0056 | 1.8718 | 2.67
2013-10-31 22:15 | 35.0076 | 1.8645 | 2.662
2013-10-31 22:30 | 35.0161 | 1.8659 | 2.657
2013-10-31 22:45 | 35.0339 | 1.8789 | 2.652
2013-10-31 23:00 | 35.0368 | 1.8752 | 2.649
2013-10-31 23:15 | 35.0325 | 1.8621 | 2.647
2013-10-31 23:30 | 35.0526 | 1.8754 | 2.644
2013-10-31 23:45 | 35.026 | 1.8424 | 2.642
2013-11-01 | 35.0516 | 1.862 | 2.642
2013-11-01 00:15 | 35.0506 | 1.8512 | 2.641
2013-11-01 00:30 | 35.0473 | 1.8421 | 2.64
2013-11-01 00:45 | 35.0768 | 1.8654 | 2.64
2013-11-01 01:00 | 35.0667 | 1.8478 | 2.641
2013-11-01 01:15 | 35.0762 | 1.8495 | 2.64
2013-11-01 01:30 | 35.0952 | 1.8615 | 2.642
2013-11-01 01:45 | 35.09 | 1.8513 | 2.643
2013-11-01 02:00 | 35.0926 | 1.8472 | 2.645
2013-11-01 02:15 | 35.1037 | 1.8525 | 2.647
2013-11-01 02:30 | 35.1021 | 1.8428 | 2.65
2013-11-01 02:45 | 35.1172 | 1.8487 | 2.652
2013-11-01 03:00 | 35.0988 | 1.8263 | 2.656
2013-11-01 03:15 | 35.1202 | 1.8434 | 2.659
2013-11-01 03:30 | 35.1205 | 1.8395 | 2.664
2013-11-01 03:45 | 35.1382 | 1.854 | 2.668
2013-11-01 04:00 | 35.1307 | 1.8397 | 2.673
2013-11-01 04:15 | 35.1477 | 1.8523 | 2.677
2013-11-01 04:30 | 35.1415 | 1.8391 | 2.681
2013-11-01 04:45 | 35.1395 | 1.8337 | 2.684
2013-11-01 05:00 | 35.1559 | 1.8455 | 2.688
2013-11-01 05:15 | 35.1451 | 1.8297 | 2.692
2013-11-01 05:30 | 35.1756 | 1.8568 | 2.697
2013-11-01 05:45 | 35.1658 | 1.8397 | 2.701
2013-11-01 06:00 | 35.1851 | 1.8506 | 2.707
2013-11-01 06:15 | 35.1605 | 1.818 | 2.712
2013-11-01 06:30 | 35.1723 | 1.8238 | 2.718
2013-11-01 06:45 | 35.1772 | 1.8224 | 2.725
2013-11-01 07:00 | 35.1792 | 1.8192 | 2.731
2013-11-01 07:15 | 35.1986 | 1.8352 | 2.737
2013-11-01 07:30 | 35.2048 | 1.8314 | 2.744
2013-11-01 07:45 | 35.2183 | 1.8365 | 2.751
2013-11-01 08:00 | 35.2025 | 1.8156 | 2.758
2013-11-01 08:15 | 35.2133 | 1.819 | 2.764
2013-11-01 08:30 | 35.2156 | 1.8134 | 2.77
2013-11-01 08:45 | 35.2166 | 1.8084 | 2.776
2013-11-01 09:00 | 35.2278 | 1.8117 | 2.781
2013-11-01 09:15 | 35.2393 | 1.8186 | 2.787
2013-11-01 09:30 | 35.2448 | 1.8189 | 2.792
2013-11-01 09:45 | 35.2514 | 1.8202 | 2.797
2013-11-01 10:00 | 35.2599 | 1.8219 | 2.802
2013-11-01 10:15 | 35.2586 | 1.8167 | 2.808
2013-11-01 10:30 | 35.2737 | 1.8299 | 2.814
2013-11-01 10:45 | 35.2632 | 1.808 | 2.822
2013-11-01 11:00 | 35.2701 | 1.8087 | 2.832
2013-11-01 11:15 | 35.2963 | 1.8293 | 2.843
2013-11-01 11:30 | 35.2878 | 1.8147 | 2.855
2013-11-01 11:45 | 35.295 | 1.8151 | 2.868
2013-11-01 12:00 | 35.3059 | 1.8197 | 2.881
2013-11-01 12:15 | 35.297 | 1.8065 | 2.892
2013-11-01 12:30 | 35.3039 | 1.8088 | 2.903
2013-11-01 12:45 | 35.3213 | 1.8222 | 2.917
2013-11-01 13:00 | 35.3482 | 1.8462 | 2.935
2013-11-01 13:15 | 35.3292 | 1.8215 | 2.956
2013-11-01 13:30 | 35.3334 | 1.822 | 2.975
2013-11-01 13:45 | 35.3413 | 1.829 | 2.991
2013-11-01 14:00 | 35.3403 | 1.8232 | 3.009
2013-11-01 14:15 | 35.3341 | 1.8158 | 3.027
2013-11-01 14:30 | 35.3488 | 1.8288 | 3.045
2013-11-01 14:45 | 35.341 | 1.8186 | 3.064
2013-11-01 15:00 | 35.3449 | 1.8239 | 3.083
2013-11-01 15:15 | 35.3433 | 1.8233 | 3.098
2013-11-01 15:30 | 35.3439 | 1.8219 | 3.114
2013-11-01 15:45 | 35.3465 | 1.8239 | 3.128
2013-11-01 16:00 | 35.3544 | 1.8304 | 3.141
2013-11-01 16:15 | 35.3324 | 1.8077 | 3.155
2013-11-01 16:30 | 35.361 | 1.8346 | 3.168
2013-11-01 16:45 | 35.3436 | 1.8152 | 3.18
2013-11-01 17:00 | 35.3354 | 1.806 | 3.189
2013-11-01 17:15 | 35.3502 | 1.8171 | 3.198
2013-11-01 17:30 | 35.36 | 1.8216 | 3.205
2013-11-01 17:45 | 35.3479 | 1.8061 | 3.211
2013-11-01 18:00 | 35.3521 | 1.8053 | 3.215
2013-11-01 18:15 | 35.3666 | 1.8137 | 3.218
2013-11-01 18:30 | 35.3728 | 1.8179 | 3.219
2013-11-01 18:45 | 35.3738 | 1.8172 | 3.218
2013-11-01 19:00 | 35.3715 | 1.8123 | 3.216
2013-11-01 19:15 | 35.3639 | 1.8007 | 3.213
2013-11-01 19:30 | 35.3771 | 1.8111 | 3.21
2013-11-01 19:45 | 35.3774 | 1.8064 | 3.204
2013-11-01 20:00 | 35.3882 | 1.8159 | 3.196
2013-11-01 20:15 | 35.3856 | 1.8113 | 3.189
2013-11-01 20:30 | 35.4076 | 1.8326 | 3.169
2013-11-01 20:45 | 35.4066 | 1.8296 | 3.14
2013-11-01 21:00 | 35.4066 | 1.8286 | 3.114
2013-11-01 21:15 | 35.4072 | 1.8293 | 3.09
2013-11-01 21:30 | 35.4049 | 1.8259 | 3.069
2013-11-01 21:45 | 35.4086 | 1.8275 | 3.048
2013-11-01 22:00 | 35.4095 | 1.8252 | 3.029
2013-11-01 22:15 | 35.4115 | 1.8265 | 3.019
2013-11-01 22:30 | 35.4125 | 1.8258 | 3.007
2013-11-01 22:45 | 35.4079 | 1.8235 | 2.992
2013-11-01 23:00 | 35.423 | 1.8396 | 2.978
2013-11-01 23:15 | 35.4168 | 1.8297 | 2.959
2013-11-01 23:30 | 35.4168 | 1.8324 | 2.939
2013-11-01 23:45 | 35.4069 | 1.8249 | 2.917
2013-11-02 | 35.4145 | 1.8318 | 2.892
2013-11-02 00:15 | 35.4282 | 1.8429 | 2.871
2013-11-02 00:30 | 35.422 | 1.8356 | 2.851
2013-11-02 00:45 | 35.4263 | 1.8382 | 2.836
2013-11-02 01:00 | 35.4108 | 1.8228 | 2.828
2013-11-02 01:15 | 35.424 | 1.8349 | 2.816
2013-11-02 01:30 | 35.4318 | 1.8431 | 2.805
2013-11-02 01:45 | 35.4223 | 1.834 | 2.798
2013-11-02 02:00 | 35.4256 | 1.8402 | 2.795
2013-11-02 02:15 | 35.4322 | 1.8475 | 2.791
2013-11-02 02:30 | 35.4312 | 1.8472 | 2.789
2013-11-02 02:45 | 35.4407 | 1.8574 | 2.787
2013-11-02 03:00 | 35.4371 | 1.8574 | 2.785
2013-11-02 03:15 | 35.4292 | 1.8549 | 2.783
2013-11-02 03:30 | 35.4433 | 1.8717 | 2.783
2013-11-02 03:45 | 35.4299 | 1.8613 | 2.783
2013-11-02 04:00 | 35.4289 | 1.8626 | 2.775
2013-11-02 04:15 | 35.4276 | 1.8637 | 2.75
2013-11-02 04:30 | 35.4253 | 1.8644 | 2.742
2013-11-02 04:45 | 35.4243 | 1.8691 | 2.734
2013-11-02 05:00 | 35.4125 | 1.8603 | 2.723
2013-11-02 05:15 | 35.3981 | 1.8455 | 2.718
2013-11-02 05:30 | 35.4118 | 1.8617 | 2.716
2013-11-02 05:45 | 35.3981 | 1.8553 | 2.714
2013-11-02 06:00 | 35.3981 | 1.8549 | 2.708
2013-11-02 06:15 | 35.401 | 1.8609 | 2.702
2013-11-02 06:30 | 35.3803 | 1.8446 | 2.697
2013-11-02 06:45 | 35.3839 | 1.8556 | 2.693
2013-11-02 07:00 | 35.382 | 1.861 | 2.688
2013-11-02 07:15 | 35.3734 | 1.8557 | 2.683
2013-11-02 07:30 | 35.3876 | 1.8738 | 2.673
2013-11-02 07:45 | 35.3692 | 1.8608 | 2.646
2013-11-02 08:00 | 35.362 | 1.8569 | 2.637
2013-11-02 08:15 | 35.358 | 1.8562 | 2.63
2013-11-02 08:30 | 35.3328 | 1.832 | 2.616
2013-11-02 08:45 | 35.3452 | 1.8458 | 2.61
2013-11-02 09:00 | 35.3426 | 1.8397 | 2.61
2013-11-02 09:15 | 35.3242 | 1.8232 | 2.608
2013-11-02 09:30 | 35.3314 | 1.8325 | 2.601
2013-11-02 09:45 | 35.3449 | 1.8471 | 2.594
2013-11-02 10:00 | 35.3442 | 1.8405 | 2.592
2013-11-02 10:15 | 35.3456 | 1.8456 | 2.582
2013-11-02 10:30 | 35.3492 | 1.8498 | 2.58
2013-11-02 10:45 | 35.3246 | 1.8258 | 2.585
2013-11-02 11:00 | 35.3341 | 1.837 | 2.581
2013-11-02 11:15 | 35.3383 | 1.8417 | 2.572
2013-11-02 11:30 | 35.3357 | 1.8355 | 2.576
2013-11-02 11:45 | 35.3259 | 1.8265 | 2.583
2013-11-02 12:00 | 35.3341 | 1.8395 | 2.588
2013-11-02 12:15 | 35.3282 | 1.8388 | 2.6
2013-11-02 12:30 | 35.3209 | 1.8298 | 2.61
2013-11-02 12:45 | 35.3337 | 1.848 | 2.618
2013-11-02 13:00 | 35.3203 | 1.8375 | 2.624
2013-11-02 13:15 | 35.3213 | 1.8408 | 2.628
2013-11-02 13:30 | 35.318 | 1.842 | 2.639
2013-11-02 13:45 | 35.3121 | 1.8381 | 2.653
2013-11-02 14:00 | 35.3082 | 1.8382 | 2.667
2013-11-02 14:15 | 35.3049 | 1.8313 | 2.682
2013-11-02 14:30 | 35.3216 | 1.8584 | 2.695
2013-11-02 14:45 | 35.2977 | 1.8353 | 2.706
2013-11-02 15:00 | 35.299 | 1.8467 | 2.713
2013-11-02 15:15 | 35.297 | 1.8466 | 2.719
2013-11-02 15:30 | 35.295 | 1.8489 | 2.725
2013-11-02 15:45 | 35.2858 | 1.8413 | 2.732
2013-11-02 16:00 | 35.2875 | 1.8428 | 2.74
2013-11-02 16:15 | 35.2786 | 1.8363 | 2.744
2013-11-02 16:30 | 35.2832 | 1.8436 | 2.746
2013-11-02 16:45 | 35.277 | 1.8419 | 2.75
2013-11-02 17:00 | 35.2701 | 1.8338 | 2.754
2013-11-02 17:15 | 35.2858 | 1.8508 | 2.756
2013-11-02 17:30 | 35.2783 | 1.8447 | 2.755
2013-11-02 17:45 | 35.2734 | 1.8438 | 2.755
2013-11-02 18:00 | 35.2721 | 1.8424 | 2.753
2013-11-02 18:15 | 35.274 | 1.844 | 2.748
2013-11-02 18:30 | 35.2724 | 1.8377 | 2.742
2013-11-02 18:45 | 35.2665 | 1.8312 | 2.738
2013-11-02 19:00 | 35.2707 | 1.8367 | 2.736
2013-11-02 19:15 | 35.2639 | 1.8312 | 2.734
2013-11-02 19:30 | 35.2783 | 1.8439 | 2.733
2013-11-02 19:45 | 35.2767 | 1.841 | 2.729
2013-11-02 20:00 | 35.2908 | 1.8596 | 2.726
2013-11-02 20:15 | 35.2753 | 1.8414 | 2.722
2013-11-02 20:30 | 35.2908 | 1.8574 | 2.717
2013-11-02 20:45 | 35.2888 | 1.8558 | 2.711
2013-11-02 21:00 | 35.2835 | 1.8473 | 2.707
2013-11-02 21:15 | 35.2763 | 1.8386 | 2.703
2013-11-02 21:30 | 35.2872 | 1.8462 | 2.699
2013-11-02 21:45 | 35.2819 | 1.8477 | 2.694
2013-11-02 22:00 | 35.2822 | 1.8452 | 2.69
2013-11-02 22:15 | 35.2799 | 1.8449 | 2.685
2013-11-02 22:30 | 35.2924 | 1.8535 | 2.68
2013-11-02 22:45 | 35.2872 | 1.8501 | 2.676
2013-11-02 23:00 | 35.3009 | 1.8634 | 2.671
2013-11-02 23:15 | 35.2799 | 1.8465 | 2.665
2013-11-02 23:30 | 35.299 | 1.8643 | 2.659
2013-11-02 23:45 | 35.2947 | 1.8583 | 2.654
2013-11-03 | 35.2914 | 1.854 | 2.65
2013-11-03 00:15 | 35.3052 | 1.8638 | 2.646
2013-11-03 00:30 | 35.2852 | 1.8451 | 2.641
2013-11-03 00:45 | 35.3016 | 1.8556 | 2.638
2013-11-03 01:00 | 35.299 | 1.8521 | 2.634
2013-11-03 01:15 | 35.2996 | 1.8471 | 2.63
2013-11-03 01:30 | 35.2832 | 1.8352 | 2.627
2013-11-03 01:45 | 35.3042 | 1.8582 | 2.624
2013-11-03 02:00 | 35.2977 | 1.8537 | 2.62
2013-11-03 02:15 | 35.3009 | 1.8607 | 2.616
2013-11-03 02:30 | 35.3049 | 1.8683 | 2.612
2013-11-03 02:45 | 35.3137 | 1.8709 | 2.606
2013-11-03 03:00 | 35.2977 | 1.8557 | 2.599
2013-11-03 03:15 | 35.2934 | 1.856 | 2.594
2013-11-03 03:30 | 35.2878 | 1.8578 | 2.588
2013-11-03 03:45 | 35.2809 | 1.857 | 2.583
2013-11-03 04:00 | 35.2911 | 1.8693 | 2.577
2013-11-03 04:15 | 35.2901 | 1.8743 | 2.573
2013-11-03 04:30 | 35.2881 | 1.8721 | 2.569
2013-11-03 04:45 | 35.2901 | 1.8791 | 2.564
2013-11-03 05:00 | 35.2675 | 1.8586 | 2.559
2013-11-03 05:15 | 35.2645 | 1.8613 | 2.553
2013-11-03 05:30 | 35.2655 | 1.8705 | 2.546
2013-11-03 05:45 | 35.256 | 1.8574 | 2.54
2013-11-03 06:00 | 35.253 | 1.862 | 2.535
2013-11-03 06:15 | 35.2517 | 1.8627 | 2.528
2013-11-03 06:30 | 35.2468 | 1.8564 | 2.522
2013-11-03 06:45 | 35.2527 | 1.8642 | 2.517
2013-11-03 07:00 | 35.2265 | 1.8358 | 2.512
2013-11-03 07:15 | 35.2383 | 1.8488 | 2.505
2013-11-03 07:30 | 35.2488 | 1.8691 | 2.497
2013-11-03 07:45 | 35.2219 | 1.8391 | 2.491
2013-11-03 08:00 | 35.2146 | 1.8338 | 2.485
2013-11-03 08:15 | 35.2228 | 1.8397 | 2.479
2013-11-03 08:30 | 35.2146 | 1.8286 | 2.475
2013-11-03 08:45 | 35.2176 | 1.828 | 2.471
2013-11-03 09:00 | 35.2183 | 1.8311 | 2.466
2013-11-03 09:15 | 35.2294 | 1.8408 | 2.462
2013-11-03 09:30 | 35.2363 | 1.8504 | 2.459
2013-11-03 09:45 | 35.236 | 1.8529 | 2.456
2013-11-03 10:00 | 35.2206 | 1.8383 | 2.454
2013-11-03 10:15 | 35.2327 | 1.853 | 2.454
2013-11-03 10:30 | 35.2373 | 1.8532 | 2.456
2013-11-03 10:45 | 35.2146 | 1.8295 | 2.462
2013-11-03 11:00 | 35.2297 | 1.8456 | 2.468
2013-11-03 11:15 | 35.2078 | 1.8239 | 2.478
2013-11-03 11:30 | 35.2271 | 1.8439 | 2.488
2013-11-03 11:45 | 35.2166 | 1.8349 | 2.498
2013-11-03 12:00 | 35.2156 | 1.837 | 2.508
2013-11-03 12:15 | 35.1989 | 1.8213 | 2.518
2013-11-03 12:30 | 35.2041 | 1.8311 | 2.527
2013-11-03 12:45 | 35.2104 | 1.8409 | 2.535
2013-11-03 13:00 | 35.2087 | 1.8419 | 2.545
2013-11-03 13:15 | 35.2045 | 1.8423 | 2.554
2013-11-03 13:30 | 35.1884 | 1.8289 | 2.566
2013-11-03 13:45 | 35.1917 | 1.837 | 2.579
2013-11-03 14:00 | 35.1884 | 1.8388 | 2.593
2013-11-03 14:15 | 35.1897 | 1.8462 | 2.607
2013-11-03 14:30 | 35.1763 | 1.8382 | 2.622
2013-11-03 14:45 | 35.192 | 1.8598 | 2.636
2013-11-03 15:00 | 35.1694 | 1.8401 | 2.647
2013-11-03 15:15 | 35.1615 | 1.8376 | 2.655
2013-11-03 15:30 | 35.1759 | 1.8577 | 2.662
2013-11-03 15:45 | 35.1516 | 1.8376 | 2.666
2013-11-03 16:00 | 35.1362 | 1.8218 | 2.668
2013-11-03 16:15 | 35.1402 | 1.8255 | 2.671
2013-11-03 16:30 | 35.1421 | 1.8381 | 2.675
2013-11-03 16:45 | 35.1293 | 1.8278 | 2.679
2013-11-03 17:00 | 35.1261 | 1.8305 | 2.681
2013-11-03 17:15 | 35.1224 | 1.8314 | 2.682
2013-11-03 17:30 | 35.1244 | 1.8398 | 2.682
2013-11-03 17:45 | 35.1215 | 1.8436 | 2.681
2013-11-03 18:00 | 35.0985 | 1.8241 | 2.679
2013-11-03 18:15 | 35.1113 | 1.8441 | 2.677
2013-11-03 18:30 | 35.0893 | 1.8208 | 2.674
2013-11-03 18:45 | 35.0795 | 1.8113 | 2.672
2013-11-03 19:00 | 35.0801 | 1.8182 | 2.669
2013-11-03 19:15 | 35.0726 | 1.8144 | 2.666
2013-11-03 19:30 | 35.0595 | 1.8048 | 2.661
2013-11-03 19:45 | 35.0729 | 1.827 | 2.657
2013-11-03 20:00 | 35.0591 | 1.8186 | 2.653
2013-11-03 20:15 | 35.045 | 1.8113 | 2.647
2013-11-03 20:30 | 35.0499 | 1.8209 | 2.642
2013-11-03 20:45 | 35.0463 | 1.8237 | 2.636
2013-11-03 21:00 | 35.0306 | 1.8111 | 2.63
2013-11-03 21:15 | 35.0293 | 1.8158 | 2.625
2013-11-03 21:30 | 35.0237 | 1.8138 | 2.618
2013-11-03 21:45 | 35.0194 | 1.8116 | 2.613
2013-11-03 22:00 | 34.9932 | 1.7894 | 2.607
2013-11-03 22:15 | 35.005 | 1.806 | 2.603
2013-11-03 22:30 | 35.0033 | 1.8088 | 2.598
2013-11-03 22:45 | 35.0011 | 1.81 | 2.593
2013-11-03 23:00 | 34.9988 | 1.8119 | 2.588
2013-11-03 23:15 | 34.9896 | 1.8078 | 2.583
2013-11-03 23:30 | 34.9764 | 1.8025 | 2.579
2013-11-03 23:45 | 34.9876 | 1.8132 | 2.574
2013-11-04 | 34.965 | 1.7993 | 2.571
2013-11-04 00:15 | 34.96 | 1.7895 | 2.567
2013-11-04 00:30 | 34.9669 | 1.8033 | 2.562
2013-11-04 00:45 | 34.9515 | 1.79 | 2.557
2013-11-04 01:00 | 34.9581 | 1.8 | 2.553
2013-11-04 01:15 | 34.9476 | 1.7996 | 2.548
2013-11-04 01:30 | 34.9466 | 1.8094 | 2.538
2013-11-04 01:45 | 34.944 | 1.8116 | 2.526
2013-11-04 02:00 | 34.942 | 1.8157 | 2.518
2013-11-04 02:15 | 34.9259 | 1.8055 | 2.509
2013-11-04 02:30 | 34.9102 | 1.7993 | 2.497
2013-11-04 02:45 | 34.9367 | 1.8341 | 2.484
2013-11-04 03:00 | 34.9108 | 1.8156 | 2.473
2013-11-04 03:15 | 34.8964 | 1.8072 | 2.463
2013-11-04 03:30 | 34.8944 | 1.8072 | 2.452
2013-11-04 03:45 | 34.8767 | 1.7964 | 2.439
2013-11-04 04:00 | 34.8632 | 1.7866 | 2.428
2013-11-04 04:15 | 34.8675 | 1.7969 | 2.42
2013-11-04 04:30 | 34.8577 | 1.7967 | 2.411
2013-11-04 04:45 | 34.8646 | 1.8102 | 2.401
2013-11-04 05:00 | 34.8442 | 1.7932 | 2.392
2013-11-04 05:15 | 34.8445 | 1.799 | 2.384
2013-11-04 05:30 | 34.836 | 1.7963 | 2.376
2013-11-04 05:45 | 34.8321 | 1.7995 | 2.366
2013-11-04 06:00 | 34.8127 | 1.7874 | 2.358
2013-11-04 06:15 | 34.8216 | 1.8045 | 2.348
2013-11-04 06:30 | 34.8124 | 1.8015 | 2.338
2013-11-04 06:45 | 34.8065 | 1.8003 | 2.327
2013-11-04 07:00 | 34.8026 | 1.8028 | 2.313
2013-11-04 07:15 | 34.7842 | 1.7902 | 2.299
2013-11-04 07:30 | 34.7852 | 1.7938 | 2.285
2013-11-04 07:45 | 34.7609 | 1.7736 | 2.271
2013-11-04 08:00 | 34.7602 | 1.7803 | 2.259
2013-11-04 08:15 | 34.7359 | 1.7648 | 2.247
2013-11-04 08:30 | 34.7415 | 1.774 | 2.235
2013-11-04 08:45 | 34.7471 | 1.7846 | 2.224
2013-11-04 09:00 | 34.7274 | 1.7687 | 2.212
2013-11-04 09:15 | 34.7353 | 1.7815 | 2.196
2013-11-04 09:30 | 34.7199 | 1.7716 | 2.181
2013-11-04 09:45 | 34.7051 | 1.7615 | 2.164
2013-11-04 10:00 | 34.6966 | 1.7599 | 2.147
2013-11-04 10:15 | 34.7051 | 1.7726 | 2.129
2013-11-04 10:30 | 34.6969 | 1.7728 | 2.113
2013-11-04 10:45 | 34.6897 | 1.771 | 2.096
2013-11-04 11:00 | 34.6871 | 1.7784 | 2.079
2013-11-04 11:15 | 34.6749 | 1.7715 | 2.065
2013-11-04 11:30 | 34.6756 | 1.7815 | 2.052
2013-11-04 11:45 | 34.6543 | 1.7651 | 2.04
2013-11-04 12:00 | 34.6546 | 1.7717 | 2.031
2013-11-04 12:15 | 34.6582 | 1.7831 | 2.023
2013-11-04 12:30 | 34.6405 | 1.7724 | 2.018
2013-11-04 12:45 | 34.6369 | 1.7724 | 2.016
2013-11-04 13:00 | 34.6349 | 1.7807 | 2.015
2013-11-04 13:15 | 34.6132 | 1.7625 | 2.018
2013-11-04 13:30 | 34.608 | 1.767 | 2.024
2013-11-04 13:45 | 34.6024 | 1.7629 | 2.033
2013-11-04 14:00 | 34.5975 | 1.7636 | 2.041
2013-11-04 14:15 | 34.5899 | 1.7588 | 2.051
2013-11-04 14:30 | 34.5857 | 1.7569 | 2.061
2013-11-04 14:45 | 34.5686 | 1.7427 | 2.071
2013-11-04 15:00 | 34.5653 | 1.7433 | 2.081
2013-11-04 15:15 | 34.563 | 1.7456 | 2.091
2013-11-04 15:30 | 34.5535 | 1.7399 | 2.1
2013-11-04 15:45 | 34.5598 | 1.7489 | 2.106
2013-11-04 16:00 | 34.5493 | 1.7403 | 2.113
2013-11-04 16:15 | 34.5519 | 1.744 | 2.114
2013-11-04 16:30 | 34.5329 | 1.7245 | 2.114
2013-11-04 16:45 | 34.5378 | 1.7307 | 2.114
2013-11-04 17:00 | 34.5286 | 1.7201 | 2.113
2013-11-04 17:15 | 34.5273 | 1.7205 | 2.112
2013-11-04 17:30 | 34.5319 | 1.7303 | 2.11
2013-11-04 17:45 | 34.5302 | 1.7238 | 2.109
2013-11-04 18:00 | 34.5237 | 1.713 | 2.106
2013-11-04 18:15 | 34.5224 | 1.7106 | 2.098
2013-11-04 18:30 | 34.5187 | 1.7046 | 2.087
2013-11-04 18:45 | 34.5286 | 1.7107 | 2.074
2013-11-04 19:00 | 34.5266 | 1.7057 | 2.059
2013-11-04 19:15 | 34.5306 | 1.7068 | 2.045
2013-11-04 19:30 | 34.5296 | 1.6977 | 2.03
2013-11-04 19:45 | 34.5348 | 1.6994 | 2.017
2013-11-04 20:00 | 34.5309 | 1.6901 | 2.003
2013-11-04 20:15 | 34.5325 | 1.6854 | 1.989
2013-11-04 20:30 | 34.5404 | 1.6912 | 1.973
2013-11-04 20:45 | 34.5365 | 1.6836 | 1.956
2013-11-04 21:00 | 34.5404 | 1.6828 | 1.939
2013-11-04 21:15 | 34.5522 | 1.691 | 1.92
2013-11-04 21:30 | 34.5545 | 1.6903 | 1.902
2013-11-04 21:45 | 34.5535 | 1.6858 | 1.882
2013-11-04 22:00 | 34.5493 | 1.6791 | 1.863
2013-11-04 22:15 | 34.5614 | 1.687 | 1.842
2013-11-04 22:30 | 34.5479 | 1.668 | 1.821
2013-11-04 22:45 | 34.564 | 1.681 | 1.802
2013-11-04 23:00 | 34.5709 | 1.6833 | 1.781
2013-11-04 23:15 | 34.5607 | 1.6683 | 1.765
2013-11-04 23:30 | 34.5716 | 1.6732 | 1.75
2013-11-04 23:45 | 34.586 | 1.685 | 1.735
2013-11-05 | 34.5788 | 1.6769 | 1.72
2013-11-05 00:15 | 34.584 | 1.674 | 1.705
2013-11-05 00:30 | 34.5949 | 1.6813 | 1.689
2013-11-05 00:45 | 34.5867 | 1.6659 | 1.674
2013-11-05 01:00 | 34.5785 | 1.654 | 1.66
2013-11-05 01:15 | 34.6073 | 1.675 | 1.649
2013-11-05 01:30 | 34.5962 | 1.6572 | 1.638
2013-11-05 01:45 | 34.6044 | 1.663 | 1.629
2013-11-05 02:00 | 34.6034 | 1.6605 | 1.62
2013-11-05 02:15 | 34.6211 | 1.6694 | 1.612
2013-11-05 02:30 | 34.63 | 1.6706 | 1.604
2013-11-05 02:45 | 34.6165 | 1.6476 | 1.596
2013-11-05 03:00 | 34.6257 | 1.655 | 1.588
2013-11-05 03:15 | 34.6273 | 1.6544 | 1.581
2013-11-05 03:30 | 34.6303 | 1.6498 | 1.574
2013-11-05 03:45 | 34.6556 | 1.6712 | 1.567
2013-11-05 04:00 | 34.6451 | 1.6531 | 1.562
2013-11-05 04:15 | 34.6428 | 1.6475 | 1.555
2013-11-05 04:30 | 34.6467 | 1.6445 | 1.548
2013-11-05 04:45 | 34.6625 | 1.6513 | 1.542
2013-11-05 05:00 | 34.6739 | 1.6577 | 1.534
2013-11-05 05:15 | 34.673 | 1.6502 | 1.527
2013-11-05 05:30 | 34.6775 | 1.6482 | 1.519
2013-11-05 05:45 | 34.6854 | 1.6489 | 1.512
2013-11-05 06:00 | 34.6907 | 1.6452 | 1.508
2013-11-05 06:15 | 34.6877 | 1.6354 | 1.505
2013-11-05 06:30 | 34.6894 | 1.6299 | 1.503
2013-11-05 06:45 | 34.7012 | 1.6325 | 1.502
2013-11-05 07:00 | 34.711 | 1.6346 | 1.502
2013-11-05 07:15 | 34.709 | 1.6243 | 1.5
2013-11-05 07:30 | 34.7156 | 1.622 | 1.498
2013-11-05 07:45 | 34.7317 | 1.6309 | 1.494
2013-11-05 08:00 | 34.731 | 1.6268 | 1.49
2013-11-05 08:15 | 34.7274 | 1.6084 | 1.485
2013-11-05 08:30 | 34.7445 | 1.6186 | 1.48
2013-11-05 08:45 | 34.7543 | 1.6225 | 1.476
2013-11-05 09:00 | 34.7612 | 1.6203 | 1.47
2013-11-05 09:15 | 34.7727 | 1.6223 | 1.465
2013-11-05 09:30 | 34.7747 | 1.6144 | 1.459
2013-11-05 09:45 | 34.7842 | 1.614 | 1.452
2013-11-05 10:00 | 34.7911 | 1.611 | 1.445
2013-11-05 10:15 | 34.8029 | 1.6163 | 1.441
2013-11-05 10:30 | 34.8091 | 1.6141 | 1.44
2013-11-05 10:45 | 34.8183 | 1.6128 | 1.44
2013-11-05 11:00 | 34.8242 | 1.6084 | 1.443
2013-11-05 11:15 | 34.8288 | 1.6073 | 1.448
2013-11-05 11:30 | 34.8423 | 1.6164 | 1.453
2013-11-05 11:45 | 34.8534 | 1.6193 | 1.46
2013-11-05 12:00 | 34.8659 | 1.6248 | 1.47
2013-11-05 12:15 | 34.8557 | 1.6071 | 1.483
2013-11-05 12:30 | 34.861 | 1.6047 | 1.502
2013-11-05 12:45 | 34.8751 | 1.6127 | 1.521
2013-11-05 13:00 | 34.8754 | 1.6091 | 1.538
2013-11-05 13:15 | 34.8829 | 1.6113 | 1.559
2013-11-05 13:30 | 34.8931 | 1.6132 | 1.578
2013-11-05 13:45 | 34.9092 | 1.6201 | 1.596
2013-11-05 14:00 | 34.9036 | 1.6087 | 1.613
2013-11-05 14:15 | 34.8957 | 1.5927 | 1.632
2013-11-05 14:30 | 34.9089 | 1.5997 | 1.653
2013-11-05 14:45 | 34.9207 | 1.604 | 1.677
2013-11-05 15:00 | 34.9266 | 1.6011 | 1.701
2013-11-05 15:15 | 34.9233 | 1.5914 | 1.725
2013-11-05 15:30 | 34.9312 | 1.5852 | 1.747
2013-11-05 15:45 | 34.943 | 1.5876 | 1.77
2013-11-05 16:00 | 34.9486 | 1.5843 | 1.791
2013-11-05 16:15 | 34.9486 | 1.574 | 1.811
2013-11-05 16:30 | 34.9679 | 1.5831 | 1.829
2013-11-05 16:45 | 34.9787 | 1.5853 | 1.846
2013-11-05 17:00 | 34.9791 | 1.5781 | 1.858
2013-11-05 17:15 | 34.986 | 1.5743 | 1.869
2013-11-05 17:30 | 35.0024 | 1.5799 | 1.878
2013-11-05 17:45 | 35.0043 | 1.5738 | 1.886
2013-11-05 18:00 | 35.0224 | 1.5821 | 1.892
2013-11-05 18:15 | 35.0325 | 1.5883 | 1.897
2013-11-05 18:30 | 35.0358 | 1.5883 | 1.902
2013-11-05 18:45 | 35.0434 | 1.5893 | 1.905
2013-11-05 19:00 | 35.0509 | 1.5923 | 1.906
2013-11-05 19:15 | 35.0506 | 1.5898 | 1.904
2013-11-05 19:30 | 35.0572 | 1.5861 | 1.901
2013-11-05 19:45 | 35.0611 | 1.5845 | 1.897
2013-11-05 20:00 | 35.0677 | 1.5853 | 1.896
2013-11-05 20:15 | 35.0683 | 1.5794 | 1.895
2013-11-05 20:30 | 35.0768 | 1.5797 | 1.894
2013-11-05 20:45 | 35.0762 | 1.5676 | 1.891
2013-11-05 21:00 | 35.0893 | 1.5782 | 1.891
2013-11-05 21:15 | 35.088 | 1.565 | 1.891
2013-11-05 21:30 | 35.1015 | 1.5737 | 1.888
2013-11-05 21:45 | 35.1021 | 1.562 | 1.884
2013-11-05 22:00 | 35.1175 | 1.5664 | 1.881
2013-11-05 22:15 | 35.1297 | 1.5694 | 1.877
2013-11-05 22:30 | 35.1261 | 1.5595 | 1.872
2013-11-05 22:45 | 35.1326 | 1.562 | 1.866
2013-11-05 23:00 | 35.1467 | 1.564 | 1.859
2013-11-05 23:15 | 35.1579 | 1.5685 | 1.849
2013-11-05 23:30 | 35.1631 | 1.5667 | 1.838
2013-11-05 23:45 | 35.1681 | 1.5639 | 1.82
2013-11-06 | 35.1799 | 1.569 | 1.801
2013-11-06 00:15 | 35.1976 | 1.5878 | 1.786
2013-11-06 00:30 | 35.1861 | 1.583 | 1.767
2013-11-06 00:45 | 35.1927 | 1.5798 | 1.741
2013-11-06 01:00 | 35.2035 | 1.5833 | 1.714
2013-11-06 01:15 | 35.2028 | 1.5756 | 1.69
2013-11-06 01:30 | 35.1992 | 1.5726 | 1.663
2013-11-06 01:45 | 35.1946 | 1.5603 | 1.634
2013-11-06 02:00 | 35.2068 | 1.5688 | 1.601
2013-11-06 02:15 | 35.2101 | 1.5724 | 1.571
2013-11-06 02:30 | 35.2084 | 1.5681 | 1.539
2013-11-06 02:45 | 35.2071 | 1.5597 | 1.507
2013-11-06 03:00 | 35.2255 | 1.5784 | 1.472
2013-11-06 03:15 | 35.2265 | 1.567 | 1.431
2013-11-06 03:30 | 35.2215 | 1.5638 | 1.392
2013-11-06 03:45 | 35.2258 | 1.5647 | 1.353
2013-11-06 04:00 | 35.2166 | 1.5568 | 1.315
2013-11-06 04:15 | 35.2347 | 1.5678 | 1.278
2013-11-06 04:30 | 35.2268 | 1.5566 | 1.239
2013-11-06 04:45 | 35.2284 | 1.5579 | 1.198
2013-11-06 05:00 | 35.2301 | 1.5565 | 1.156
2013-11-06 05:15 | 35.2399 | 1.5533 | 1.11
2013-11-06 05:30 | 35.2448 | 1.5639 | 1.065
2013-11-06 05:45 | 35.2301 | 1.5465 | 1.019
2013-11-06 06:00 | 35.2442 | 1.5603 | 0.974
2013-11-06 06:15 | 35.2517 | 1.5661 | 0.932
2013-11-06 06:30 | 35.2481 | 1.5595 | 0.891
2013-11-06 06:45 | 35.2412 | 1.553 | 0.846
2013-11-06 07:00 | 35.2458 | 1.5542 | 0.798
2013-11-06 07:15 | 35.2494 | 1.5642 | 0.753
2013-11-06 07:30 | 35.2438 | 1.5566 | 0.711
2013-11-06 07:45 | 35.2534 | 1.5627 | 0.671
2013-11-06 08:00 | 35.2389 | 1.5433 | 0.63
2013-11-06 08:15 | 35.2317 | 1.532 | 0.586
2013-11-06 08:30 | 35.236 | 1.541 | 0.542
2013-11-06 08:45 | 35.2498 | 1.5497 | 0.499
2013-11-06 09:00 | 35.2543 | 1.5547 | 0.462
2013-11-06 09:15 | 35.2576 | 1.5623 | 0.428
2013-11-06 09:30 | 35.2488 | 1.5538 | 0.393
2013-11-06 09:45 | 35.2422 | 1.5482 | 0.357
2013-11-06 10:00 | 35.2402 | 1.552 | 0.322
2013-11-06 10:15 | 35.2366 | 1.5571 | 0.291
2013-11-06 10:30 | 35.2422 | 1.5616 | 0.263
2013-11-06 10:45 | 35.232 | 1.5538 | 0.237
2013-11-06 11:00 | 35.2228 | 1.5453 | 0.211
2013-11-06 11:15 | 35.2156 | 1.5418 | 0.186
2013-11-06 11:30 | 35.2153 | 1.5435 | 0.163
2013-11-06 11:45 | 35.2101 | 1.5379 | 0.143
2013-11-06 12:00 | 35.2097 | 1.5453 | 0.129
2013-11-06 12:15 | 35.1999 | 1.5398 | 0.118
2013-11-06 12:30 | 35.1966 | 1.5402 | 0.112
2013-11-06 12:45 | 35.1887 | 1.5283 | 0.108
2013-11-06 13:00 | 35.1802 | 1.5234 | 0.105
2013-11-06 13:15 | 35.1812 | 1.5237 | 0.102
2013-11-06 13:30 | 35.1697 | 1.5139 | 0.099
2013-11-06 13:45 | 35.1681 | 1.515 | 0.102
2013-11-06 14:00 | 35.1621 | 1.5208 | 0.111
2013-11-06 14:15 | 35.1677 | 1.5324 | 0.121
2013-11-06 14:30 | 35.1589 | 1.5242 | 0.128
2013-11-06 14:45 | 35.1635 | 1.5318 | 0.134
2013-11-06 15:00 | 35.1431 | 1.5112 | 0.136
2013-11-06 15:15 | 35.1349 | 1.505 | 0.142
2013-11-06 15:30 | 35.127 | 1.5018 | 0.142
2013-11-06 15:45 | 35.1251 | 1.5008 | 0.138
2013-11-06 16:00 | 35.1251 | 1.5002 | 0.137
2013-11-06 16:15 | 35.1172 | 1.493 | 0.134
2013-11-06 16:30 | 35.1129 | 1.4873 | 0.138
2013-11-06 16:45 | 35.1083 | 1.4881 | 0.145
2013-11-06 17:00 | 35.1133 | 1.4964 | 0.152
2013-11-06 17:15 | 35.1142 | 1.5014 | 0.157
2013-11-06 17:30 | 35.1192 | 1.5113 | 0.156
2013-11-06 17:45 | 35.1123 | 1.5091 | 0.149
2013-11-06 18:00 | 35.1169 | 1.5137 | 0.14
2013-11-06 18:15 | 35.109 | 1.5119 | 0.13
2013-11-06 18:30 | 35.1106 | 1.5156 | 0.118
2013-11-06 18:45 | 35.1175 | 1.5164 | 0.102
2013-11-06 19:00 | 35.1021 | 1.5023 | 0.085
2013-11-06 19:15 | 35.1031 | 1.5073 | 0.067
2013-11-06 19:30 | 35.0873 | 1.4966 | 0.051
2013-11-06 19:45 | 35.0844 | 1.499 | 0.034
2013-11-06 20:00 | 35.0887 | 1.507 | 0.028
2013-11-06 20:15 | 35.0627 | 1.4841 | 0.033
2013-11-06 20:30 | 35.0588 | 1.4808 | 0.042
2013-11-06 20:45 | 35.0457 | 1.4687 | 0.049
2013-11-06 21:00 | 35.0375 | 1.4645 | 0.053
2013-11-06 21:15 | 35.0355 | 1.4666 | 0.056
2013-11-06 21:30 | 35.0224 | 1.4524 | 0.059
2013-11-06 21:45 | 35.0194 | 1.4525 | 0.06
2013-11-06 22:00 | 35.0099 | 1.449 | 0.06
2013-11-06 22:15 | 35.0053 | 1.4511 | 0.059
2013-11-06 22:30 | 35.003 | 1.4512 | 0.057
2013-11-06 22:45 | 34.9971 | 1.4416 | 0.057
2013-11-06 23:00 | 34.9912 | 1.4363 | 0.057
2013-11-06 23:15 | 34.9787 | 1.4272 | 0.057
2013-11-06 23:30 | 34.9689 | 1.4167 | 0.056
2013-11-06 23:45 | 34.9738 | 1.4203 | 0.054
2013-11-07 | 34.9741 | 1.4253 | 0.052
2013-11-07 00:15 | 34.96 | 1.4132 | 0.051
2013-11-07 00:30 | 34.9627 | 1.4175 | 0.053
2013-11-07 00:45 | 34.96 | 1.4172 | 0.054
2013-11-07 01:00 | 34.9512 | 1.4121 | 0.059
2013-11-07 01:15 | 34.9469 | 1.4122 | 0.064
2013-11-07 01:30 | 34.9472 | 1.4165 | 0.068
2013-11-07 01:45 | 34.939 | 1.416 | 0.071
2013-11-07 02:00 | 34.9394 | 1.4143 | 0.074
2013-11-07 02:15 | 34.9269 | 1.4056 | 0.073
2013-11-07 02:30 | 34.9315 | 1.4183 | 0.073
2013-11-07 02:45 | 34.9151 | 1.4051 | 0.074
2013-11-07 03:00 | 34.9069 | 1.4033 | 0.074
2013-11-07 03:15 | 34.9141 | 1.414 | 0.074
2013-11-07 03:30 | 34.9112 | 1.4122 | 0.077
2013-11-07 03:45 | 34.9056 | 1.4118 | 0.079
2013-11-07 04:00 | 34.8993 | 1.4117 | 0.081
2013-11-07 04:15 | 34.897 | 1.4099 | 0.083
2013-11-07 04:30 | 34.8921 | 1.4074 | 0.083
2013-11-07 04:45 | 34.8964 | 1.4148 | 0.081
2013-11-07 05:00 | 34.881 | 1.4028 | 0.08
2013-11-07 05:15 | 34.8879 | 1.4115 | 0.078
2013-11-07 05:30 | 34.882 | 1.4085 | 0.075
2013-11-07 05:45 | 34.8783 | 1.4058 | 0.072
2013-11-07 06:00 | 34.8678 | 1.4014 | 0.072
2013-11-07 06:15 | 34.8682 | 1.4076 | 0.072
2013-11-07 06:30 | 34.8695 | 1.4119 | 0.075
2013-11-07 06:45 | 34.8649 | 1.4109 | 0.076
2013-11-07 07:00 | 34.8632 | 1.4146 | 0.079
2013-11-07 07:15 | 34.8613 | 1.416 | 0.08
2013-11-07 07:30 | 34.8544 | 1.4109 | 0.081
2013-11-07 07:45 | 34.8491 | 1.4096 | 0.083
2013-11-07 08:00 | 34.835 | 1.401 | 0.084
2013-11-07 08:15 | 34.8321 | 1.3998 | 0.085
2013-11-07 08:30 | 34.8354 | 1.404 | 0.083
2013-11-07 08:45 | 34.8327 | 1.4028 | 0.084
2013-11-07 09:00 | 34.8288 | 1.3988 | 0.084
2013-11-07 09:15 | 34.8199 | 1.3903 | 0.084
2013-11-07 09:30 | 34.8258 | 1.3976 | 0.083
2013-11-07 09:45 | 34.8216 | 1.3948 | 0.081
2013-11-07 10:00 | 34.816 | 1.3892 | 0.079
2013-11-07 10:15 | 34.8209 | 1.3941 | 0.079
2013-11-07 10:30 | 34.8101 | 1.3855 | 0.081
2013-11-07 10:45 | 34.7999 | 1.377 | 0.085
2013-11-07 11:00 | 34.8048 | 1.381 | 0.09
2013-11-07 11:15 | 34.8068 | 1.3824 | 0.096
2013-11-07 11:30 | 34.8045 | 1.3842 | 0.103
2013-11-07 11:45 | 34.8055 | 1.3844 | 0.112
2013-11-07 12:00 | 34.8019 | 1.3814 | 0.121
2013-11-07 12:15 | 34.8065 | 1.3869 | 0.132
2013-11-07 12:30 | 34.7875 | 1.3694 | 0.142
2013-11-07 12:45 | 34.7986 | 1.3829 | 0.152
2013-11-07 13:00 | 34.8062 | 1.3954 | 0.161
2013-11-07 13:15 | 34.8081 | 1.3989 | 0.169
2013-11-07 13:30 | 34.8006 | 1.3925 | 0.177
2013-11-07 13:45 | 34.8068 | 1.4016 | 0.179
2013-11-07 14:00 | 34.8009 | 1.3946 | 0.179
2013-11-07 14:15 | 34.8114 | 1.403 | 0.176
2013-11-07 14:30 | 34.8029 | 1.3946 | 0.175
2013-11-07 14:45 | 34.817 | 1.4101 | 0.175
2013-11-07 15:00 | 34.819 | 1.415 | 0.174
2013-11-07 15:15 | 34.8291 | 1.4285 | 0.171
2013-11-07 15:30 | 34.8347 | 1.4334 | 0.162
2013-11-07 15:45 | 34.8265 | 1.4264 | 0.145
2013-11-07 16:00 | 34.834 | 1.4337 | 0.127
2013-11-07 16:15 | 34.8308 | 1.4355 | 0.114
2013-11-07 16:30 | 34.8108 | 1.4154 | 0.102
2013-11-07 16:45 | 34.8245 | 1.4323 | 0.098
2013-11-07 17:00 | 34.819 | 1.4253 | 0.098
2013-11-07 17:15 | 34.8114 | 1.4153 | 0.097
2013-11-07 17:30 | 34.8091 | 1.4116 | 0.095
2013-11-07 17:45 | 34.8032 | 1.4004 | 0.092
2013-11-07 18:00 | 34.8071 | 1.4024 | 0.088
2013-11-07 18:15 | 34.8052 | 1.4001 | 0.083
2013-11-07 18:30 | 34.8131 | 1.408 | 0.078
2013-11-07 18:45 | 34.8088 | 1.4008 | 0.075
2013-11-07 19:00 | 34.818 | 1.4094 | 0.071
2013-11-07 19:15 | 34.8078 | 1.3963 | 0.072
2013-11-07 19:30 | 34.8039 | 1.3891 | 0.072
2013-11-07 19:45 | 34.8111 | 1.3948 | 0.072
2013-11-07 20:00 | 34.8055 | 1.3875 | 0.069
2013-11-07 20:15 | 34.8127 | 1.3931 | 0.069
2013-11-07 20:30 | 34.8206 | 1.4015 | 0.069
2013-11-07 20:45 | 34.8275 | 1.4059 | 0.067
2013-11-07 21:00 | 34.8226 | 1.397 | 0.066
2013-11-07 21:15 | 34.818 | 1.3919 | 0.062
2013-11-07 21:30 | 34.8058 | 1.377 | 0.061
2013-11-07 21:45 | 34.7976 | 1.3673 | 0.061
2013-11-07 22:00 | 34.8006 | 1.3633 | 0.063
2013-11-07 22:15 | 34.7917 | 1.3522 | 0.068
2013-11-07 22:30 | 34.7934 | 1.3531 | 0.07
2013-11-07 22:45 | 34.7957 | 1.3508 | 0.072
2013-11-07 23:00 | 34.7976 | 1.3491 | 0.073
2013-11-07 23:15 | 34.8026 | 1.35 | 0.073
2013-11-07 23:30 | 34.7966 | 1.3364 | 0.075
2013-11-07 23:45 | 34.7983 | 1.3326 | 0.074
2013-11-08 | 34.7996 | 1.3282 | 0.075
2013-11-08 00:15 | 34.7921 | 1.3172 | 0.074
2013-11-08 00:30 | 34.8065 | 1.3294 | 0.074
2013-11-08 00:45 | 34.8065 | 1.3269 | 0.072
2013-11-08 01:00 | 34.8104 | 1.3283 | 0.07
2013-11-08 01:15 | 34.8052 | 1.3199 | 0.07
2013-11-08 01:30 | 34.8048 | 1.3136 | 0.07
2013-11-08 01:45 | 34.8071 | 1.3119 | 0.069
2013-11-08 02:00 | 34.8039 | 1.3038 | 0.068
2013-11-08 02:15 | 34.8058 | 1.3005 | 0.068
2013-11-08 02:30 | 34.8121 | 1.3039 | 0.069
2013-11-08 02:45 | 34.8094 | 1.2996 | 0.068
2013-11-08 03:00 | 34.7957 | 1.2802 | 0.067
2013-11-08 03:15 | 34.8199 | 1.2989 | 0.066
2013-11-08 03:30 | 34.7996 | 1.2722 | 0.066
2013-11-08 03:45 | 34.8147 | 1.284 | 0.065
2013-11-08 04:00 | 34.8121 | 1.2793 | 0.065
2013-11-08 04:15 | 34.8167 | 1.2739 | 0.064
2013-11-08 04:30 | 34.8114 | 1.2653 | 0.064
2013-11-08 04:45 | 34.8255 | 1.2713 | 0.065
2013-11-08 05:00 | 34.8301 | 1.2706 | 0.065
2013-11-08 05:15 | 34.8318 | 1.2665 | 0.065
2013-11-08 05:30 | 34.8354 | 1.2671 | 0.064
2013-11-08 05:45 | 34.8426 | 1.2696 | 0.065
2013-11-08 06:00 | 34.8436 | 1.2666 | 0.063
2013-11-08 06:15 | 34.8514 | 1.2688 | 0.063
2013-11-08 06:30 | 34.8472 | 1.2528 | 0.061
2013-11-08 06:45 | 34.8544 | 1.256 | 0.06
2013-11-08 07:00 | 34.8583 | 1.2475 | 0.059
2013-11-08 07:15 | 34.8669 | 1.2537 | 0.058
2013-11-08 07:30 | 34.8803 | 1.2685 | 0.057
2013-11-08 07:45 | 34.8744 | 1.2609 | 0.056
2013-11-08 08:00 | 34.8764 | 1.2555 | 0.056
2013-11-08 08:15 | 34.8941 | 1.2729 | 0.055
2013-11-08 08:30 | 34.8875 | 1.2569 | 0.052
2013-11-08 08:45 | 34.8879 | 1.2489 | 0.054
2013-11-08 09:00 | 34.8879 | 1.2428 | 0.052
2013-11-08 09:15 | 34.8833 | 1.2426 | 0.05
2013-11-08 09:30 | 34.9026 | 1.2579 | 0.052
2013-11-08 09:45 | 34.9023 | 1.2459 | 0.051
2013-11-08 10:00 | 34.9089 | 1.2447 | 0.052
2013-11-08 10:15 | 34.898 | 1.2312 | 0.054
2013-11-08 10:30 | 34.8925 | 1.2169 | 0.057
2013-11-08 10:45 | 34.919 | 1.2422 | 0.063
2013-11-08 11:00 | 34.9279 | 1.2497 | 0.07
2013-11-08 11:15 | 34.9177 | 1.2281 | 0.077
2013-11-08 11:30 | 34.9384 | 1.2484 | 0.086
2013-11-08 11:45 | 34.9177 | 1.2214 | 0.095
2013-11-08 12:00 | 34.9433 | 1.2413 | 0.104
2013-11-08 12:15 | 34.9466 | 1.2375 | 0.116
2013-11-08 12:30 | 34.9571 | 1.2457 | 0.122
2013-11-08 12:45 | 34.9623 | 1.2526 | 0.129
2013-11-08 13:00 | 34.9709 | 1.2481 | 0.143
2013-11-08 13:15 | 34.9869 | 1.2618 | 0.156
2013-11-08 13:30 | 34.9879 | 1.2628 | 0.166
2013-11-08 13:45 | 34.9981 | 1.2689 | 0.173
2013-11-08 14:00 | 35.0122 | 1.275 | 0.182
2013-11-08 14:15 | 35.0194 | 1.2842 | 0.183
2013-11-08 14:30 | 35.0247 | 1.2868 | 0.177
2013-11-08 14:45 | 35.0434 | 1.2995 | 0.177
2013-11-08 15:00 | 35.0496 | 1.3037 | 0.18
2013-11-08 15:15 | 35.0486 | 1.297 | 0.176
2013-11-08 15:30 | 35.0598 | 1.3075 | 0.167
2013-11-08 15:45 | 35.0729 | 1.3213 | 0.157
2013-11-08 16:00 | 35.0693 | 1.3093 | 0.151
2013-11-08 16:15 | 35.0854 | 1.3126 | 0.142
2013-11-08 16:30 | 35.0749 | 1.3088 | 0.128
2013-11-08 16:45 | 35.0893 | 1.3193 | 0.118
2013-11-08 17:00 | 35.1047 | 1.3296 | 0.108
2013-11-08 17:15 | 35.1074 | 1.3272 | 0.097
2013-11-08 17:30 | 35.1037 | 1.3163 | 0.089
2013-11-08 17:45 | 35.1064 | 1.3128 | 0.084
2013-11-08 18:00 | 35.107 | 1.3142 | 0.078
2013-11-08 18:15 | 35.1218 | 1.3259 | 0.07
2013-11-08 18:30 | 35.1284 | 1.3311 | 0.063
2013-11-08 18:45 | 35.1316 | 1.3321 | 0.057
2013-11-08 19:00 | 35.1293 | 1.3244 | 0.048
2013-11-08 19:15 | 35.1297 | 1.317 | 0.045
2013-11-08 19:30 | 35.1349 | 1.3209 | 0.045
2013-11-08 19:45 | 35.1349 | 1.3196 | 0.045
2013-11-08 20:00 | 35.1412 | 1.3232 | 0.045
2013-11-08 20:15 | 35.1457 | 1.3251 | 0.043
2013-11-08 20:30 | 35.1434 | 1.3191 | 0.045
2013-11-08 20:45 | 35.1375 | 1.3169 | 0.047
2013-11-08 21:00 | 35.1418 | 1.3188 | 0.047
2013-11-08 21:15 | 35.1231 | 1.2964 | 0.047
2013-11-08 21:30 | 35.1438 | 1.3191 | 0.047
2013-11-08 21:45 | 35.1405 | 1.3084 | 0.047
2013-11-08 22:00 | 35.1303 | 1.2865 | 0.048
2013-11-08 22:15 | 35.1329 | 1.2891 | 0.049
2013-11-08 22:30 | 35.1162 | 1.2835 | 0.051
2013-11-08 22:45 | 35.1352 | 1.2891 | 0.053
2013-11-08 23:00 | 35.1441 | 1.2939 | 0.054
2013-11-08 23:15 | 35.1444 | 1.2916 | 0.053
2013-11-08 23:30 | 35.1165 | 1.2617 | 0.055
2013-11-08 23:45 | 35.1336 | 1.267 | 0.063
2013-11-09 | 35.1385 | 1.2672 | 0.073
2013-11-09 00:15 | 35.1293 | 1.2577 | 0.088
2013-11-09 00:30 | 35.1293 | 1.255 | 0.101
2013-11-09 00:45 | 35.1316 | 1.257 | 0.114
2013-11-09 01:00 | 35.1395 | 1.2699 | 0.128
2013-11-09 01:15 | 35.1569 | 1.2823 | 0.139
2013-11-09 01:30 | 35.1549 | 1.2749 | 0.146
2013-11-09 01:45 | 35.1471 | 1.2704 | 0.141
2013-11-09 02:00 | 35.1438 | 1.2745 | 0.131
2013-11-09 02:15 | 35.1644 | 1.2935 | 0.127
2013-11-09 02:30 | 35.1599 | 1.2815 | 0.124
2013-11-09 02:45 | 35.1772 | 1.3003 | 0.117
2013-11-09 03:00 | 35.1674 | 1.2874 | 0.116
2013-11-09 03:15 | 35.1694 | 1.2857 | 0.118
2013-11-09 03:30 | 35.1759 | 1.2963 | 0.119
2013-11-09 03:45 | 35.1661 | 1.2881 | 0.124
2013-11-09 04:00 | 35.1779 | 1.3033 | 0.133
2013-11-09 04:15 | 35.1822 | 1.3089 | 0.141
2013-11-09 04:30 | 35.1845 | 1.3159 | 0.148
2013-11-09 04:45 | 35.1749 | 1.314 | 0.153
2013-11-09 05:00 | 35.1854 | 1.3259 | 0.157
2013-11-09 05:15 | 35.1828 | 1.3219 | 0.158
2013-11-09 05:30 | 35.1779 | 1.3254 | 0.158
2013-11-09 05:45 | 35.1756 | 1.3083 | 0.156
2013-11-09 06:00 | 35.1802 | 1.3156 | 0.154
2013-11-09 06:15 | 35.1809 | 1.3193 | 0.15
2013-11-09 06:30 | 35.1707 | 1.3172 | 0.146
2013-11-09 06:45 | 35.193 | 1.3452 | 0.141
2013-11-09 07:00 | 35.1917 | 1.3449 | 0.139
2013-11-09 07:15 | 35.1822 | 1.3337 | 0.143
2013-11-09 07:30 | 35.1795 | 1.3334 | 0.149
2013-11-09 07:45 | 35.1707 | 1.3265 | 0.151
2013-11-09 08:00 | 35.1707 | 1.3198 | 0.156
2013-11-09 08:15 | 35.1746 | 1.3275 | 0.159
2013-11-09 08:30 | 35.174 | 1.3268 | 0.162
2013-11-09 08:45 | 35.1667 | 1.3189 | 0.166
2013-11-09 09:00 | 35.1694 | 1.3172 | 0.168
2013-11-09 09:15 | 35.1684 | 1.3155 | 0.169
2013-11-09 09:30 | 35.1792 | 1.3364 | 0.171
2013-11-09 09:45 | 35.1579 | 1.3141 | 0.171
2013-11-09 10:00 | 35.1743 | 1.3315 | 0.172
2013-11-09 10:15 | 35.1795 | 1.3404 | 0.174
2013-11-09 10:30 | 35.171 | 1.3309 | 0.176
2013-11-09 10:45 | 35.1733 | 1.3345 | 0.178
2013-11-09 11:00 | 35.1704 | 1.3306 | 0.18
2013-11-09 11:15 | 35.1707 | 1.3306 | 0.184
2013-11-09 11:30 | 35.1635 | 1.3277 | 0.188
2013-11-09 11:45 | 35.1697 | 1.337 | 0.191
2013-11-09 12:00 | 35.1753 | 1.3422 | 0.194
2013-11-09 12:15 | 35.17 | 1.3383 | 0.197
2013-11-09 12:30 | 35.1625 | 1.3234 | 0.198
2013-11-09 12:45 | 35.169 | 1.3433 | 0.196
2013-11-09 13:00 | 35.1608 | 1.3388 | 0.191
2013-11-09 13:15 | 35.1749 | 1.3469 | 0.19
2013-11-09 13:30 | 35.1812 | 1.3702 | 0.191
2013-11-09 13:45 | 35.1736 | 1.3801 | 0.189
2013-11-09 14:00 | 35.1658 | 1.3696 | 0.186
2013-11-09 14:15 | 35.1681 | 1.3702 | 0.186
2013-11-09 14:30 | 35.1471 | 1.3435 | 0.192
2013-11-09 14:45 | 35.1398 | 1.3463 | 0.192
2013-11-09 15:00 | 35.1457 | 1.3683 | 0.192
2013-11-09 15:15 | 35.1494 | 1.3749 | 0.194
2013-11-09 15:30 | 35.1681 | 1.4067 | 0.194
2013-11-09 15:45 | 35.1543 | 1.3946 | 0.191
2013-11-09 16:00 | 35.1546 | 1.3986 | 0.189
2013-11-09 16:15 | 35.1408 | 1.3966 | 0.186
2013-11-09 16:30 | 35.128 | 1.3747 | 0.186
2013-11-09 16:45 | 35.1106 | 1.3624 | 0.181
2013-11-09 17:00 | 35.1198 | 1.3759 | 0.179
2013-11-09 17:15 | 35.1011 | 1.3585 | 0.173
2013-11-09 17:30 | 35.1103 | 1.3691 | 0.166
2013-11-09 17:45 | 35.1126 | 1.3938 | 0.158
2013-11-09 18:00 | 35.1024 | 1.382 | 0.144
2013-11-09 18:15 | 35.1018 | 1.3763 | 0.136
2013-11-09 18:30 | 35.0755 | 1.3514 | 0.143
2013-11-09 18:45 | 35.0782 | 1.3704 | 0.147
2013-11-09 19:00 | 35.0667 | 1.3626 | 0.145
2013-11-09 19:15 | 35.0772 | 1.3785 | 0.147
2013-11-09 19:30 | 35.0818 | 1.3787 | 0.154
2013-11-09 19:45 | 35.0654 | 1.3637 | 0.151
2013-11-09 20:00 | 35.0532 | 1.369 | 0.154
2013-11-09 20:15 | 35.049 | 1.3634 | 0.163
2013-11-09 20:30 | 35.0568 | 1.385 | 0.166
2013-11-09 20:45 | 35.0388 | 1.3703 | 0.162
2013-11-09 21:00 | 35.0332 | 1.3707 | 0.16
2013-11-09 21:15 | 35.0345 | 1.3818 | 0.16
2013-11-09 21:30 | 35.0184 | 1.3694 | 0.163
2013-11-09 21:45 | 35.0122 | 1.3782 | 0.166
2013-11-09 22:00 | 35.0119 | 1.3836 | 0.166
2013-11-09 22:15 | 35.0001 | 1.3842 | 0.16
2013-11-09 22:30 | 35.005 | 1.3901 | 0.151
2013-11-09 22:45 | 34.9837 | 1.3651 | 0.137
2013-11-09 23:00 | 34.9863 | 1.3677 | 0.118
2013-11-09 23:15 | 34.9666 | 1.3367 | 0.109
2013-11-09 23:30 | 34.962 | 1.3394 | 0.109
2013-11-09 23:45 | 34.9581 | 1.3348 | 0.113
2013-11-10 | 34.9568 | 1.3402 | 0.118
2013-11-10 00:15 | 34.9673 | 1.3618 | 0.111
2013-11-10 00:30 | 34.962 | 1.3612 | 0.099
2013-11-10 00:45 | 34.9623 | 1.3656 | 0.087
2013-11-10 01:00 | 34.9554 | 1.3644 | 0.081
2013-11-10 01:15 | 34.9522 | 1.3728 | 0.088
2013-11-10 01:30 | 34.9407 | 1.3644 | 0.092
2013-11-10 01:45 | 34.9397 | 1.3698 | 0.099
2013-11-10 02:00 | 34.9351 | 1.3678 | 0.104
2013-11-10 02:15 | 34.9134 | 1.3462 | 0.103
2013-11-10 02:30 | 34.9079 | 1.3523 | 0.099
2013-11-10 02:45 | 34.9121 | 1.3626 | 0.09
2013-11-10 03:00 | 34.8911 | 1.3477 | 0.08
2013-11-10 03:15 | 34.9046 | 1.3742 | 0.072
2013-11-10 03:30 | 34.8888 | 1.3574 | 0.074
2013-11-10 03:45 | 34.8888 | 1.3601 | 0.082
2013-11-10 04:00 | 34.8711 | 1.3508 | 0.087
2013-11-10 04:15 | 34.859 | 1.3436 | 0.095
2013-11-10 04:30 | 34.861 | 1.3478 | 0.101
2013-11-10 04:45 | 34.858 | 1.3543 | 0.101
2013-11-10 05:00 | 34.8547 | 1.3713 | 0.094
2013-11-10 05:15 | 34.8511 | 1.3766 | 0.086
2013-11-10 05:30 | 34.8459 | 1.3706 | 0.085
2013-11-10 05:45 | 34.8347 | 1.3652 | 0.085
2013-11-10 06:00 | 34.8235 | 1.3608 | 0.088
2013-11-10 06:15 | 34.8121 | 1.3549 | 0.089
2013-11-10 06:30 | 34.8042 | 1.355 | 0.094
2013-11-10 06:45 | 34.8052 | 1.3619 | 0.103
2013-11-10 07:00 | 34.7881 | 1.3487 | 0.104
2013-11-10 07:15 | 34.7917 | 1.3602 | 0.106
2013-11-10 07:30 | 34.7822 | 1.3556 | 0.107
2013-11-10 07:45 | 34.776 | 1.3548 | 0.1
2013-11-10 08:00 | 34.7665 | 1.3492 | 0.081
2013-11-10 08:15 | 34.7576 | 1.3469 | 0.06
2013-11-10 08:30 | 34.7609 | 1.3527 | 0.042
2013-11-10 08:45 | 34.751 | 1.3421 | 0.035
2013-11-10 09:00 | 34.7392 | 1.3335 | 0.034
2013-11-10 09:15 | 34.7333 | 1.3264 | 0.033
2013-11-10 09:30 | 34.7405 | 1.3452 | 0.032
2013-11-10 09:45 | 34.732 | 1.3404 | 0.03
2013-11-10 10:00 | 34.7337 | 1.3439 | 0.032
2013-11-10 10:15 | 34.73 | 1.34 | 0.035
2013-11-10 10:30 | 34.7218 | 1.3392 | 0.032
2013-11-10 10:45 | 34.7087 | 1.3282 | 0.028
2013-11-10 11:00 | 34.7143 | 1.3319 | 0.029
2013-11-10 11:15 | 34.6982 | 1.3183 | 0.027
2013-11-10 11:30 | 34.7127 | 1.333 | 0.015
2013-11-10 11:45 | 34.6992 | 1.3283 | 0.005
2013-11-10 12:00 | 34.6992 | 1.3298 | -0.002
2013-11-10 12:15 | 34.691 | 1.3298 | -0.009
2013-11-10 12:30 | 34.6985 | 1.3347 | -0.015
2013-11-10 12:45 | 34.7008 | 1.3378 | -0.019
2013-11-10 13:00 | 34.6913 | 1.3308 | -0.02
2013-11-10 13:15 | 34.6772 | 1.3179 | -0.017
2013-11-10 13:30 | 34.6844 | 1.3322 | -0.015
2013-11-10 13:45 | 34.6762 | 1.3223 | -0.015
2013-11-10 14:00 | 34.6825 | 1.3316 | -0.012
2013-11-10 14:15 | 34.6848 | 1.337 | -0.007
2013-11-10 14:30 | 34.6684 | 1.3188 | 0.004
2013-11-10 14:45 | 34.6707 | 1.3259 | 0.013
2013-11-10 15:00 | 34.6644 | 1.3256 | 0.025
2013-11-10 15:15 | 34.6651 | 1.3307 | 0.038
2013-11-10 15:30 | 34.6605 | 1.3269 | 0.048
2013-11-10 15:45 | 34.6592 | 1.3294 | 0.055
2013-11-10 16:00 | 34.6523 | 1.3176 | 0.056
2013-11-10 16:15 | 34.6487 | 1.3183 | 0.051
2013-11-10 16:30 | 34.6408 | 1.3051 | 0.045
2013-11-10 16:45 | 34.6388 | 1.2993 | 0.043
2013-11-10 17:00 | 34.6447 | 1.3054 | 0.046
2013-11-10 17:15 | 34.6365 | 1.2977 | 0.05
2013-11-10 17:30 | 34.6355 | 1.2952 | 0.053
2013-11-10 17:45 | 34.646 | 1.3053 | 0.055
2013-11-10 18:00 | 34.6474 | 1.3066 | 0.055
2013-11-10 18:15 | 34.6464 | 1.3017 | 0.06
2013-11-10 18:30 | 34.6526 | 1.3078 | 0.063
2013-11-10 18:45 | 34.6516 | 1.3019 | 0.066
2013-11-10 19:00 | 34.648 | 1.2934 | 0.07
2013-11-10 19:15 | 34.651 | 1.2928 | 0.067
2013-11-10 19:30 | 34.65 | 1.29 | 0.065
2013-11-10 19:45 | 34.6543 | 1.2922 | 0.056
2013-11-10 20:00 | 34.6651 | 1.2993 | 0.046
2013-11-10 20:15 | 34.6697 | 1.3056 | 0.043
2013-11-10 20:30 | 34.6736 | 1.3056 | 0.05
2013-11-10 20:45 | 34.667 | 1.3008 | 0.06
2013-11-10 21:00 | 34.6743 | 1.3061 | 0.068
2013-11-10 21:15 | 34.6733 | 1.3051 | 0.081
2013-11-10 21:30 | 34.6779 | 1.3089 | 0.094
2013-11-10 21:45 | 34.6726 | 1.3011 | 0.109
2013-11-10 22:00 | 34.671 | 1.2925 | 0.127
2013-11-10 22:15 | 34.6703 | 1.2879 | 0.144
2013-11-10 22:30 | 34.673 | 1.2846 | 0.156
2013-11-10 22:45 | 34.6792 | 1.2916 | 0.166
2013-11-10 23:00 | 34.6775 | 1.2874 | 0.173
2013-11-10 23:15 | 34.6838 | 1.2797 | 0.177
2013-11-10 23:30 | 34.6946 | 1.2877 | 0.182
2013-11-10 23:45 | 34.6841 | 1.2748 | 0.185
2013-11-11 | 34.6884 | 1.2723 | 0.191
2013-11-11 00:15 | 34.712 | 1.2957 | 0.193
2013-11-11 00:30 | 34.7169 | 1.2968 | 0.196
2013-11-11 00:45 | 34.7222 | 1.2975 | 0.195
2013-11-11 01:00 | 34.7317 | 1.3003 | 0.194
2013-11-11 01:15 | 34.7304 | 1.2926 | 0.196
2013-11-11 01:30 | 34.7379 | 1.2941 | 0.195
2013-11-11 01:45 | 34.7507 | 1.3062 | 0.192
2013-11-11 02:00 | 34.7586 | 1.31 | 0.187
2013-11-11 02:15 | 34.7642 | 1.3097 | 0.183
2013-11-11 02:30 | 34.7645 | 1.3079 | 0.179
2013-11-11 02:45 | 34.7668 | 1.3007 | 0.18
2013-11-11 03:00 | 34.7701 | 1.2979 | 0.18
2013-11-11 03:15 | 34.7799 | 1.3041 | 0.182
2013-11-11 03:30 | 34.7799 | 1.3009 | 0.185
2013-11-11 03:45 | 34.7875 | 1.3059 | 0.185
2013-11-11 04:00 | 34.7914 | 1.3078 | 0.185
2013-11-11 04:15 | 34.7996 | 1.3118 | 0.184
2013-11-11 04:30 | 34.8026 | 1.3094 | 0.184
2013-11-11 04:45 | 34.8078 | 1.3095 | 0.183
2013-11-11 05:00 | 34.8026 | 1.3061 | 0.18
2013-11-11 05:15 | 34.816 | 1.313 | 0.175
2013-11-11 05:30 | 34.8213 | 1.3125 | 0.169
2013-11-11 05:45 | 34.8245 | 1.3073 | 0.162
2013-11-11 06:00 | 34.8222 | 1.2959 | 0.153
2013-11-11 06:15 | 34.8265 | 1.2938 | 0.146
2013-11-11 06:30 | 34.8314 | 1.2883 | 0.14
2013-11-11 06:45 | 34.8452 | 1.2994 | 0.134
2013-11-11 07:00 | 34.858 | 1.3048 | 0.13
2013-11-11 07:15 | 34.858 | 1.2931 | 0.127
2013-11-11 07:30 | 34.8646 | 1.295 | 0.123
2013-11-11 07:45 | 34.8626 | 1.2856 | 0.119
2013-11-11 08:00 | 34.8754 | 1.2877 | 0.117
2013-11-11 08:15 | 34.882 | 1.2882 | 0.114
2013-11-11 08:30 | 34.8974 | 1.2979 | 0.11
2013-11-11 08:45 | 34.9112 | 1.305 | 0.106
2013-11-11 09:00 | 34.9226 | 1.3111 | 0.104
2013-11-11 09:15 | 34.9299 | 1.31 | 0.101
2013-11-11 09:30 | 34.9292 | 1.2996 | 0.096
2013-11-11 09:45 | 34.9344 | 1.2948 | 0.09
2013-11-11 10:00 | 34.9384 | 1.3001 | 0.088
2013-11-11 10:15 | 34.9463 | 1.3066 | 0.087
2013-11-11 10:30 | 34.9653 | 1.3196 | 0.088
2013-11-11 10:45 | 34.9725 | 1.3235 | 0.089
2013-11-11 11:00 | 34.9689 | 1.3108 | 0.095
2013-11-11 11:15 | 34.9764 | 1.3173 | 0.103
2013-11-11 11:30 | 34.9768 | 1.315 | 0.115
2013-11-11 11:45 | 34.9774 | 1.3126 | 0.125
2013-11-11 12:00 | 34.9869 | 1.3181 | 0.136
2013-11-11 12:15 | 34.9915 | 1.32 | 0.147
2013-11-11 12:30 | 34.9925 | 1.319 | 0.158
2013-11-11 12:45 | 34.9915 | 1.315 | 0.164
2013-11-11 13:00 | 34.9902 | 1.309 | 0.166
2013-11-11 13:15 | 34.9942 | 1.3153 | 0.159
2013-11-11 13:30 | 35.0043 | 1.3211 | 0.149
2013-11-11 13:45 | 35.0076 | 1.3207 | 0.136
2013-11-11 14:00 | 35.0132 | 1.3259 | 0.125
2013-11-11 14:15 | 35.0053 | 1.313 | 0.119
2013-11-11 14:30 | 35.005 | 1.3167 | 0.12
2013-11-11 14:45 | 35.0201 | 1.3261 | 0.124
2013-11-11 15:00 | 35.0066 | 1.3123 | 0.131
2013-11-11 15:15 | 35.0214 | 1.3231 | 0.134
2013-11-11 15:30 | 35.0181 | 1.3151 | 0.136
2013-11-11 15:45 | 35.0247 | 1.322 | 0.132
2013-11-11 16:00 | 35.028 | 1.3243 | 0.127
2013-11-11 16:15 | 35.0273 | 1.3169 | 0.121
2013-11-11 16:30 | 35.0319 | 1.3175 | 0.113
2013-11-11 16:45 | 35.0316 | 1.3145 | 0.105
2013-11-11 17:00 | 35.0342 | 1.3154 | 0.096
2013-11-11 17:15 | 35.0398 | 1.3156 | 0.087
2013-11-11 17:30 | 35.0434 | 1.3162 | 0.078
2013-11-11 17:45 | 35.0447 | 1.3138 | 0.07
2013-11-11 18:00 | 35.0401 | 1.3082 | 0.062
2013-11-11 18:15 | 35.0509 | 1.3194 | 0.054
2013-11-11 18:30 | 35.0532 | 1.3204 | 0.049
2013-11-11 18:45 | 35.0526 | 1.3187 | 0.045
2013-11-11 19:00 | 35.049 | 1.3174 | 0.041
2013-11-11 19:15 | 35.0467 | 1.3105 | 0.036
2013-11-11 19:30 | 35.0572 | 1.3189 | 0.034
2013-11-11 19:45 | 35.0453 | 1.3122 | 0.031
2013-11-11 20:00 | 35.0473 | 1.3091 | 0.028
2013-11-11 20:15 | 35.0398 | 1.3002 | 0.027
2013-11-11 20:30 | 35.0385 | 1.2969 | 0.025
2013-11-11 20:45 | 35.0322 | 1.2886 | 0.023
2013-11-11 21:00 | 35.0411 | 1.2972 | 0.022
2013-11-11 21:15 | 35.0368 | 1.2926 | 0.022
2013-11-11 21:30 | 35.024 | 1.2781 | 0.023
2013-11-11 21:45 | 35.0306 | 1.2823 | 0.025
2013-11-11 22:00 | 35.0358 | 1.2859 | 0.029
2013-11-11 22:15 | 35.026 | 1.275 | 0.03
2013-11-11 22:30 | 35.0309 | 1.2867 | 0.031
2013-11-11 22:45 | 35.0276 | 1.2817 | 0.031
2013-11-11 23:00 | 35.028 | 1.2867 | 0.032
2013-11-11 23:15 | 35.0293 | 1.2911 | 0.032
2013-11-11 23:30 | 35.0253 | 1.2864 | 0.032
2013-11-11 23:45 | 35.0266 | 1.2821 | 0.03
2013-11-12 | 35.0152 | 1.2676 | 0.03
2013-11-12 00:15 | 35.0073 | 1.2607 | 0.027
2013-11-12 00:30 | 35.0102 | 1.2606 | 0.026
2013-11-12 00:45 | 35.0158 | 1.2709 | 0.024
2013-11-12 01:00 | 35.0152 | 1.2729 | 0.025
2013-11-12 01:15 | 35.0096 | 1.2687 | 0.025
2013-11-12 01:30 | 35.0142 | 1.2706 | 0.027
2013-11-12 01:45 | 35.0066 | 1.2641 | 0.027
2013-11-12 02:00 | 34.9892 | 1.25 | 0.027
2013-11-12 02:15 | 35.002 | 1.2672 | 0.025
2013-11-12 02:30 | 34.9915 | 1.263 | 0.024
2013-11-12 02:45 | 34.9912 | 1.2607 | 0.025
2013-11-12 03:00 | 34.986 | 1.2521 | 0.025
2013-11-12 03:15 | 34.9873 | 1.2491 | 0.027
2013-11-12 03:30 | 34.9876 | 1.246 | 0.028
2013-11-12 03:45 | 34.9709 | 1.2373 | 0.033
2013-11-12 04:00 | 34.9817 | 1.2509 | 0.035
2013-11-12 04:15 | 34.983 | 1.2548 | 0.036
2013-11-12 04:30 | 34.9899 | 1.2637 | 0.034
2013-11-12 04:45 | 34.9797 | 1.2583 | 0.033
2013-11-12 05:00 | 34.9771 | 1.2563 | 0.03
2013-11-12 05:15 | 34.9791 | 1.2579 | 0.029
2013-11-12 05:30 | 34.9735 | 1.2574 | 0.031
2013-11-12 05:45 | 34.9699 | 1.2528 | 0.031
2013-11-12 06:00 | 34.9692 | 1.2521 | 0.031
2013-11-12 06:15 | 34.963 | 1.2409 | 0.032
2013-11-12 06:30 | 34.9594 | 1.2366 | 0.031
2013-11-12 06:45 | 34.9682 | 1.2428 | 0.031
2013-11-12 07:00 | 34.9663 | 1.2411 | 0.033
2013-11-12 07:15 | 34.9722 | 1.2457 | 0.034
2013-11-12 07:30 | 34.9755 | 1.2523 | 0.034
2013-11-12 07:45 | 34.9807 | 1.2599 | 0.033
2013-11-12 08:00 | 34.9804 | 1.2519 | 0.032
2013-11-12 08:15 | 34.9745 | 1.2473 | 0.032
2013-11-12 08:30 | 34.9761 | 1.2473 | 0.032
2013-11-12 08:45 | 34.96 | 1.2279 | 0.032
2013-11-12 09:00 | 34.983 | 1.2475 | 0.032
2013-11-12 09:15 | 34.9778 | 1.2402 | 0.033
2013-11-12 09:30 | 34.9833 | 1.2505 | 0.035
2013-11-12 09:45 | 34.9869 | 1.2574 | 0.039
2013-11-12 10:00 | 34.9906 | 1.2637 | 0.042
2013-11-12 10:15 | 34.9886 | 1.2584 | 0.044
2013-11-12 10:30 | 34.9827 | 1.2482 | 0.045
2013-11-12 10:45 | 34.9715 | 1.2353 | 0.046
2013-11-12 11:00 | 34.9682 | 1.2334 | 0.049
2013-11-12 11:15 | 34.9794 | 1.2482 | 0.052
2013-11-12 11:30 | 34.9778 | 1.2452 | 0.056
2013-11-12 11:45 | 34.9791 | 1.2455 | 0.061
2013-11-12 12:00 | 34.9794 | 1.2459 | 0.066
2013-11-12 12:15 | 34.9659 | 1.2354 | 0.069
2013-11-12 12:30 | 34.9748 | 1.2446 | 0.074
2013-11-12 12:45 | 34.9758 | 1.2456 | 0.082
2013-11-12 13:00 | 34.9768 | 1.2436 | 0.092
2013-11-12 13:15 | 34.9709 | 1.2377 | 0.104
2013-11-12 13:30 | 34.9663 | 1.2344 | 0.112
2013-11-12 13:45 | 34.9732 | 1.2517 | 0.119
2013-11-12 14:00 | 34.9656 | 1.2435 | 0.126
2013-11-12 14:15 | 34.9712 | 1.2497 | 0.132
2013-11-12 14:30 | 34.9699 | 1.2468 | 0.135
2013-11-12 14:45 | 34.9653 | 1.2505 | 0.135
2013-11-12 15:00 | 34.9614 | 1.2409 | 0.135
2013-11-12 15:15 | 34.96 | 1.2476 | 0.135
2013-11-12 15:30 | 34.9623 | 1.2526 | 0.134
2013-11-12 15:45 | 34.9577 | 1.2507 | 0.13
2013-11-12 16:00 | 34.9614 | 1.256 | 0.124
2013-11-12 16:15 | 34.961 | 1.2533 | 0.118
2013-11-12 16:30 | 34.9463 | 1.2328 | 0.114
2013-11-12 16:45 | 34.9495 | 1.2405 | 0.105
2013-11-12 17:00 | 34.9456 | 1.2258 | 0.102
2013-11-12 17:15 | 34.9512 | 1.2324 | 0.096
2013-11-12 17:30 | 34.9577 | 1.237 | 0.089
2013-11-12 17:45 | 34.9518 | 1.2408 | 0.083
2013-11-12 18:00 | 34.9722 | 1.2574 | 0.079
2013-11-12 18:15 | 34.9673 | 1.2559 | 0.075
2013-11-12 18:30 | 34.9545 | 1.239 | 0.073
2013-11-12 18:45 | 34.9561 | 1.236 | 0.069
2013-11-12 19:00 | 34.96 | 1.2372 | 0.069
2013-11-12 19:15 | 34.9541 | 1.223 | 0.07
2013-11-12 19:30 | 34.9584 | 1.2286 | 0.072
2013-11-12 19:45 | 34.9702 | 1.2337 | 0.075
2013-11-12 20:00 | 34.9636 | 1.2308 | 0.078
2013-11-12 20:15 | 34.9856 | 1.2528 | 0.081
2013-11-12 20:30 | 34.9745 | 1.2316 | 0.083
2013-11-12 20:45 | 34.9807 | 1.2365 | 0.086
2013-11-12 21:00 | 34.9801 | 1.2271 | 0.089
2013-11-12 21:15 | 34.9761 | 1.2195 | 0.092
2013-11-12 21:30 | 34.9984 | 1.2548 | 0.096
2013-11-12 21:45 | 35.0001 | 1.2515 | 0.1
2013-11-12 22:00 | 35.0076 | 1.2583 | 0.105
2013-11-12 22:15 | 35.0096 | 1.2549 | 0.111
2013-11-12 22:30 | 35.0017 | 1.2481 | 0.116
2013-11-12 22:45 | 35.0027 | 1.2494 | 0.118
2013-11-12 23:00 | 35.0024 | 1.2444 | 0.122
2013-11-12 23:15 | 35.0033 | 1.2447 | 0.124
2013-11-12 23:30 | 34.9984 | 1.2451 | 0.125
2013-11-12 23:45 | 35.0076 | 1.2496 | 0.126
2013-11-13 | 35.0102 | 1.2419 | 0.128
2013-11-13 00:15 | 35.0171 | 1.2541 | 0.131
2013-11-13 00:30 | 35.0093 | 1.2452 | 0.132
2013-11-13 00:45 | 35.0079 | 1.2456 | 0.132
2013-11-13 01:00 | 35.0224 | 1.2573 | 0.133
2013-11-13 01:15 | 35.0171 | 1.2531 | 0.132
2013-11-13 01:30 | 35.0201 | 1.253 | 0.132
2013-11-13 01:45 | 35.0158 | 1.2444 | 0.131
2013-11-13 02:00 | 35.0217 | 1.2574 | 0.131
2013-11-13 02:15 | 35.0224 | 1.2634 | 0.13
2013-11-13 02:30 | 35.0243 | 1.2586 | 0.131
2013-11-13 02:45 | 35.0325 | 1.2709 | 0.132
2013-11-13 03:00 | 35.0211 | 1.2587 | 0.132
2013-11-13 03:15 | 35.0191 | 1.2527 | 0.131
2013-11-13 03:30 | 35.0303 | 1.2555 | 0.131
2013-11-13 03:45 | 35.026 | 1.2593 | 0.129
2013-11-13 04:00 | 35.0191 | 1.2554 | 0.129
2013-11-13 04:15 | 35.0286 | 1.2616 | 0.126
2013-11-13 04:30 | 35.0427 | 1.269 | 0.127
2013-11-13 04:45 | 35.0371 | 1.2644 | 0.128
2013-11-13 05:00 | 35.0175 | 1.2484 | 0.128
2013-11-13 05:15 | 35.0342 | 1.2611 | 0.128
2013-11-13 05:30 | 35.044 | 1.2787 | 0.126
2013-11-13 05:45 | 35.044 | 1.28 | 0.125
2013-11-13 06:00 | 35.0352 | 1.2621 | 0.122
2013-11-13 06:15 | 35.0522 | 1.2802 | 0.121
2013-11-13 06:30 | 35.0365 | 1.258 | 0.123
2013-11-13 06:45 | 35.0362 | 1.2564 | 0.124
2013-11-13 07:00 | 35.048 | 1.2732 | 0.127
2013-11-13 07:15 | 35.045 | 1.2632 | 0.129
2013-11-13 07:30 | 35.0453 | 1.2652 | 0.132
2013-11-13 07:45 | 35.0555 | 1.2653 | 0.133
2013-11-13 08:00 | 35.0542 | 1.253 | 0.134
2013-11-13 08:15 | 35.0555 | 1.2483 | 0.134
2013-11-13 08:30 | 35.0552 | 1.2442 | 0.134
2013-11-13 08:45 | 35.0713 | 1.2536 | 0.134
2013-11-13 09:00 | 35.0834 | 1.2721 | 0.134
2013-11-13 09:15 | 35.0913 | 1.2662 | 0.134
2013-11-13 09:30 | 35.0975 | 1.2664 | 0.133
2013-11-13 09:45 | 35.1064 | 1.2743 | 0.132
2013-11-13 10:00 | 35.0972 | 1.2571 | 0.131
2013-11-13 10:15 | 35.1142 | 1.2765 | 0.131
2013-11-13 10:30 | 35.1172 | 1.2764 | 0.129
2013-11-13 10:45 | 35.1169 | 1.267 | 0.131
2013-11-13 11:00 | 35.1303 | 1.2771 | 0.134
2013-11-13 11:15 | 35.132 | 1.2855 | 0.136
2013-11-13 11:30 | 35.1343 | 1.2824 | 0.139
2013-11-13 11:45 | 35.1454 | 1.2882 | 0.143
2013-11-13 12:00 | 35.1412 | 1.2883 | 0.148
2013-11-13 12:15 | 35.1356 | 1.2764 | 0.154
2013-11-13 12:30 | 35.1451 | 1.2889 | 0.161
2013-11-13 12:45 | 35.1474 | 1.2855 | 0.168
2013-11-13 13:00 | 35.1461 | 1.2842 | 0.174
2013-11-13 13:15 | 35.1523 | 1.2927 | 0.18
2013-11-13 13:30 | 35.1549 | 1.2914 | 0.189
2013-11-13 13:45 | 35.1566 | 1.2906 | 0.198
2013-11-13 14:00 | 35.1562 | 1.2937 | 0.205
2013-11-13 14:15 | 35.1477 | 1.2821 | 0.207
2013-11-13 14:30 | 35.1605 | 1.2966 | 0.209
2013-11-13 14:45 | 35.1615 | 1.3053 | 0.213
2013-11-13 15:00 | 35.1625 | 1.3073 | 0.212
2013-11-13 15:15 | 35.169 | 1.3021 | 0.206
2013-11-13 15:30 | 35.1723 | 1.3144 | 0.199
2013-11-13 15:45 | 35.1539 | 1.3202 | 0.195
2013-11-13 16:00 | 35.1589 | 1.3308 | 0.19
2013-11-13 16:15 | 35.1707 | 1.3161 | 0.182
2013-11-13 16:30 | 35.1677 | 1.3336 | 0.176
2013-11-13 16:45 | 35.1444 | 1.3087 | 0.171
2013-11-13 17:00 | 35.1352 | 1.3059 | 0.166
2013-11-13 17:15 | 35.171 | 1.3453 | 0.158
2013-11-13 17:30 | 35.1523 | 1.3202 | 0.152
2013-11-13 17:45 | 35.1592 | 1.3322 | 0.147
2013-11-13 18:00 | 35.1451 | 1.312 | 0.143
2013-11-13 18:15 | 35.1418 | 1.3091 | 0.141
2013-11-13 18:30 | 35.1408 | 1.3171 | 0.14
2013-11-13 18:45 | 35.1398 | 1.3222 | 0.14
2013-11-13 19:00 | 35.1487 | 1.3455 | 0.14
2013-11-13 19:15 | 35.1425 | 1.3463 | 0.14
2013-11-13 19:30 | 35.1471 | 1.3509 | 0.142
2013-11-13 19:45 | 35.1523 | 1.3692 | 0.142
2013-11-13 20:00 | 35.1339 | 1.3515 | 0.14
2013-11-13 20:15 | 35.1123 | 1.3224 | 0.136
2013-11-13 20:30 | 35.1175 | 1.3217 | 0.13
2013-11-13 20:45 | 35.1034 | 1.3253 | 0.129
2013-11-13 21:00 | 35.0982 | 1.3358 | 0.134
2013-11-13 21:15 | 35.0985 | 1.3318 | 0.137
2013-11-13 21:30 | 35.1044 | 1.3313 | 0.14
2013-11-13 21:45 | 35.0854 | 1.3126 | 0.143
2013-11-13 22:00 | 35.0732 | 1.3038 | 0.145
2013-11-13 22:15 | 35.0749 | 1.2991 | 0.148
2013-11-13 22:30 | 35.0791 | 1.3111 | 0.149
2013-11-13 22:45 | 35.0801 | 1.3091 | 0.151
2013-11-13 23:00 | 35.0663 | 1.3084 | 0.151
2013-11-13 23:15 | 35.0709 | 1.3176 | 0.151
2013-11-13 23:30 | 35.0673 | 1.3318 | 0.151
2013-11-13 23:45 | 35.0726 | 1.3414 | 0.153
2013-11-14 | 35.0578 | 1.339 | 0.154
2013-11-14 00:15 | 35.0493 | 1.3329 | 0.155
2013-11-14 00:30 | 35.0362 | 1.3254 | 0.156
2013-11-14 00:45 | 35.0309 | 1.3165 | 0.156
2013-11-14 01:00 | 35.0138 | 1.3081 | 0.156
2013-11-14 01:15 | 35.0184 | 1.3151 | 0.157
2013-11-14 01:30 | 35.0165 | 1.3202 | 0.156
2013-11-14 01:45 | 35.0152 | 1.3396 | 0.157
2013-11-14 02:00 | 35.006 | 1.3469 | 0.156
2013-11-14 02:15 | 34.9988 | 1.3544 | 0.157
2013-11-14 02:30 | 34.9942 | 1.3535 | 0.157
2013-11-14 02:45 | 34.9797 | 1.3508 | 0.158
2013-11-14 03:00 | 34.9571 | 1.3248 | 0.157
2013-11-14 03:15 | 34.9394 | 1.3161 | 0.156
2013-11-14 03:30 | 34.9404 | 1.3366 | 0.155
2013-11-14 03:45 | 34.9285 | 1.3435 | 0.155
2013-11-14 04:00 | 34.9381 | 1.3735 | 0.155
2013-11-14 04:15 | 34.9331 | 1.3776 | 0.156
2013-11-14 04:30 | 34.9069 | 1.3554 | 0.157
2013-11-14 04:45 | 34.8934 | 1.3513 | 0.156
2013-11-14 05:00 | 34.8734 | 1.337 | 0.155
2013-11-14 05:15 | 34.855 | 1.325 | 0.154
2013-11-14 05:30 | 34.8567 | 1.3226 | 0.153
2013-11-14 05:45 | 34.837 | 1.316 | 0.152
2013-11-14 06:00 | 34.8403 | 1.3082 | 0.153
2013-11-14 06:15 | 34.8301 | 1.3157 | 0.153
2013-11-14 06:30 | 34.8291 | 1.3201 | 0.155
2013-11-14 06:45 | 34.8203 | 1.3017 | 0.156
2013-11-14 07:00 | 34.8363 | 1.3215 | 0.157
2013-11-14 07:15 | 34.816 | 1.3085 | 0.158
2013-11-14 07:30 | 34.8045 | 1.2969 | 0.157
2013-11-14 07:45 | 34.8272 | 1.3164 | 0.157
2013-11-14 08:00 | 34.8183 | 1.3045 | 0.157
2013-11-14 08:15 | 34.8071 | 1.2923 | 0.155
2013-11-14 08:30 | 34.8012 | 1.2829 | 0.157
2013-11-14 08:45 | 34.8075 | 1.2983 | 0.158
2013-11-14 09:00 | 34.8039 | 1.2864 | 0.16
2013-11-14 09:15 | 34.8071 | 1.2865 | 0.161
2013-11-14 09:30 | 34.8124 | 1.289 | 0.162
2013-11-14 09:45 | 34.8019 | 1.2828 | 0.161
2013-11-14 10:00 | 34.8081 | 1.291 | 0.16
2013-11-14 10:15 | 34.8091 | 1.2916 | 0.16
2013-11-14 10:30 | 34.8144 | 1.2913 | 0.16
2013-11-14 10:45 | 34.8114 | 1.2914 | 0.163
2013-11-14 11:00 | 34.8081 | 1.2925 | 0.165
2013-11-14 11:15 | 34.8088 | 1.2925 | 0.17
2013-11-14 11:30 | 34.8117 | 1.2881 | 0.175
2013-11-14 11:45 | 34.8104 | 1.2834 | 0.178
2013-11-14 12:00 | 34.8042 | 1.2725 | 0.182
2013-11-14 12:15 | 34.8071 | 1.2831 | 0.189
2013-11-14 12:30 | 34.8042 | 1.2788 | 0.197
2013-11-14 12:45 | 34.8127 | 1.2874 | 0.205
2013-11-14 13:00 | 34.8176 | 1.299 | 0.211
2013-11-14 13:15 | 34.8052 | 1.2835 | 0.218
2013-11-14 13:30 | 34.8153 | 1.304 | 0.224
2013-11-14 13:45 | 34.818 | 1.3136 | 0.232
2013-11-14 14:00 | 34.8039 | 1.3021 | 0.238
2013-11-14 14:15 | 34.8062 | 1.3085 | 0.238
2013-11-14 14:30 | 34.8006 | 1.3076 | 0.237
2013-11-14 14:45 | 34.7921 | 1.2987 | 0.23
2013-11-14 15:00 | 34.7845 | 1.2888 | 0.228
2013-11-14 15:15 | 34.7783 | 1.2859 | 0.225
2013-11-14 15:30 | 34.7822 | 1.2952 | 0.223
2013-11-14 15:45 | 34.7858 | 1.2976 | 0.222
2013-11-14 16:00 | 34.7894 | 1.2924 | 0.221
2013-11-14 16:15 | 34.7848 | 1.2829 | 0.218
2013-11-14 16:30 | 34.7717 | 1.2632 | 0.214
2013-11-14 16:45 | 34.7802 | 1.261 | 0.209
2013-11-14 17:00 | 34.7884 | 1.2604 | 0.203
2013-11-14 17:15 | 34.7983 | 1.2709 | 0.196
2013-11-14 17:30 | 34.8058 | 1.2741 | 0.19
2013-11-14 17:45 | 34.8114 | 1.2683 | 0.183
2013-11-14 18:00 | 34.8272 | 1.2951 | 0.178
2013-11-14 18:15 | 34.8199 | 1.2825 | 0.174
2013-11-14 18:30 | 34.8278 | 1.2954 | 0.172
2013-11-14 18:45 | 34.8327 | 1.297 | 0.17
2013-11-14 19:00 | 34.8232 | 1.2824 | 0.17
2013-11-14 19:15 | 34.8308 | 1.286 | 0.17
2013-11-14 19:30 | 34.815 | 1.2635 | 0.169
2013-11-14 19:45 | 34.8278 | 1.2736 | 0.168
2013-11-14 20:00 | 34.8331 | 1.2742 | 0.168
2013-11-14 20:15 | 34.8367 | 1.2741 | 0.168
2013-11-14 20:30 | 34.8449 | 1.2759 | 0.168
2013-11-14 20:45 | 34.8452 | 1.2665 | 0.167
2013-11-14 21:00 | 34.8478 | 1.2641 | 0.165
2013-11-14 21:15 | 34.8393 | 1.2519 | 0.16
2013-11-14 21:30 | 34.8547 | 1.2683 | 0.154
2013-11-14 21:45 | 34.8692 | 1.2798 | 0.15
2013-11-14 22:00 | 34.859 | 1.2646 | 0.149
2013-11-14 22:15 | 34.8629 | 1.2695 | 0.151
2013-11-14 22:30 | 34.8665 | 1.2711 | 0.152
2013-11-14 22:45 | 34.8721 | 1.2696 | 0.155
2013-11-14 23:00 | 34.8734 | 1.2669 | 0.158
2013-11-14 23:15 | 34.8774 | 1.2642 | 0.16
2013-11-14 23:30 | 34.8721 | 1.2572 | 0.16
2013-11-14 23:45 | 34.8879 | 1.2713 | 0.159
2013-11-15 | 34.8921 | 1.2659 | 0.158
2013-11-15 00:15 | 34.8934 | 1.2621 | 0.157
2013-11-15 00:30 | 34.9016 | 1.265 | 0.155
2013-11-15 00:45 | 34.8987 | 1.2647 | 0.152
2013-11-15 01:00 | 34.9066 | 1.2656 | 0.152
2013-11-15 01:15 | 34.9118 | 1.2708 | 0.152
2013-11-15 01:30 | 34.9151 | 1.2771 | 0.154
2013-11-15 01:45 | 34.9151 | 1.2764 | 0.155
2013-11-15 02:00 | 34.9187 | 1.2633 | 0.155
2013-11-15 02:15 | 34.9243 | 1.2638 | 0.155
2013-11-15 02:30 | 34.9138 | 1.2547 | 0.154
2013-11-15 02:45 | 34.9151 | 1.2624 | 0.154
2013-11-15 03:00 | 34.9322 | 1.2737 | 0.151
2013-11-15 03:15 | 34.9381 | 1.282 | 0.148
2013-11-15 03:30 | 34.9374 | 1.278 | 0.147
2013-11-15 03:45 | 34.923 | 1.2608 | 0.146
2013-11-15 04:00 | 34.9364 | 1.2706 | 0.143
2013-11-15 04:15 | 34.9371 | 1.2709 | 0.142
2013-11-15 04:30 | 34.9335 | 1.2643 | 0.141
2013-11-15 04:45 | 34.9427 | 1.2788 | 0.139
2013-11-15 05:00 | 34.9397 | 1.2809 | 0.135
2013-11-15 05:15 | 34.9459 | 1.2935 | 0.133
2013-11-15 05:30 | 34.9463 | 1.2928 | 0.132
2013-11-15 05:45 | 34.9338 | 1.2827 | 0.132
2013-11-15 06:00 | 34.9315 | 1.2868 | 0.134
2013-11-15 06:15 | 34.9246 | 1.2739 | 0.135
2013-11-15 06:30 | 34.9344 | 1.2894 | 0.138
2013-11-15 06:45 | 34.923 | 1.2766 | 0.138
2013-11-15 07:00 | 34.9213 | 1.2736 | 0.139
2013-11-15 07:15 | 34.9207 | 1.2723 | 0.139
2013-11-15 07:30 | 34.9118 | 1.2664 | 0.139
2013-11-15 07:45 | 34.9007 | 1.2586 | 0.139
2013-11-15 08:00 | 34.918 | 1.2747 | 0.14
2013-11-15 08:15 | 34.9217 | 1.2837 | 0.14
2013-11-15 08:30 | 34.9121 | 1.2741 | 0.14
2013-11-15 08:45 | 34.9125 | 1.2818 | 0.14
2013-11-15 09:00 | 34.9174 | 1.2888 | 0.141
2013-11-15 09:15 | 34.9033 | 1.2609 | 0.14
2013-11-15 09:30 | 34.9112 | 1.2792 | 0.141
2013-11-15 09:45 | 34.8928 | 1.2595 | 0.142
2013-11-15 10:00 | 34.901 | 1.2727 | 0.142
2013-11-15 10:15 | 34.9098 | 1.2923 | 0.145
2013-11-15 10:30 | 34.9092 | 1.2943 | 0.145
2013-11-15 10:45 | 34.9098 | 1.2993 | 0.146
2013-11-15 11:00 | 34.8954 | 1.2869 | 0.147
2013-11-15 11:15 | 34.8872 | 1.2918 | 0.146
2013-11-15 11:30 | 34.8737 | 1.2857 | 0.144
2013-11-15 11:45 | 34.878 | 1.287 | 0.141
2013-11-15 12:00 | 34.8632 | 1.2712 | 0.138
2013-11-15 12:15 | 34.861 | 1.2719 | 0.135
2013-11-15 12:30 | 34.8537 | 1.262 | 0.136
2013-11-15 12:45 | 34.8583 | 1.2703 | 0.145
2013-11-15 13:00 | 34.8596 | 1.28 | 0.16
2013-11-15 13:15 | 34.8547 | 1.2824 | 0.179
2013-11-15 13:30 | 34.8603 | 1.2907 | 0.198
2013-11-15 13:45 | 34.8528 | 1.2919 | 0.217
2013-11-15 14:00 | 34.8478 | 1.2926 | 0.234
2013-11-15 14:15 | 34.836 | 1.2771 | 0.242
2013-11-15 14:30 | 34.8288 | 1.2696 | 0.233
2013-11-15 14:45 | 34.8232 | 1.2667 | 0.218
2013-11-15 15:00 | 34.8209 | 1.2641 | 0.209
2013-11-15 15:15 | 34.8222 | 1.2721 | 0.2
2013-11-15 15:30 | 34.8252 | 1.2737 | 0.19
2013-11-15 15:45 | 34.8281 | 1.2847 | 0.182
2013-11-15 16:00 | 34.8206 | 1.2694 | 0.177
2013-11-15 16:15 | 34.8199 | 1.2738 | 0.168
2013-11-15 16:30 | 34.8216 | 1.2801 | 0.155
2013-11-15 16:45 | 34.8111 | 1.2643 | 0.137
2013-11-15 17:00 | 34.8176 | 1.2665 | 0.12
2013-11-15 17:15 | 34.8039 | 1.2577 | 0.106
2013-11-15 17:30 | 34.8117 | 1.2646 | 0.098
2013-11-15 17:45 | 34.8009 | 1.2574 | 0.092
2013-11-15 18:00 | 34.8176 | 1.2759 | 0.088
2013-11-15 18:15 | 34.815 | 1.2742 | 0.087
2013-11-15 18:30 | 34.819 | 1.2775 | 0.088
2013-11-15 18:45 | 34.8173 | 1.2772 | 0.088
2013-11-15 19:00 | 34.8062 | 1.2647 | 0.09
2013-11-15 19:15 | 34.8052 | 1.2644 | 0.096
2013-11-15 19:30 | 34.8134 | 1.2676 | 0.102
2013-11-15 19:45 | 34.7953 | 1.2445 | 0.109
2013-11-15 20:00 | 34.7986 | 1.2495 | 0.114
2013-11-15 20:15 | 34.8071 | 1.258 | 0.119
2013-11-15 20:30 | 34.7999 | 1.2528 | 0.123
2013-11-15 20:45 | 34.8131 | 1.2632 | 0.126
2013-11-15 21:00 | 34.8068 | 1.2577 | 0.127
2013-11-15 21:15 | 34.8081 | 1.2559 | 0.129
2013-11-15 21:30 | 34.8012 | 1.2437 | 0.132
2013-11-15 21:45 | 34.8035 | 1.2406 | 0.134
2013-11-15 22:00 | 34.8121 | 1.2525 | 0.135
2013-11-15 22:15 | 34.8045 | 1.2453 | 0.137
2013-11-15 22:30 | 34.8134 | 1.2505 | 0.137
2013-11-15 22:45 | 34.8209 | 1.251 | 0.138
2013-11-15 23:00 | 34.8108 | 1.2405 | 0.137
2013-11-15 23:15 | 34.8206 | 1.2483 | 0.137
2013-11-15 23:30 | 34.8213 | 1.2449 | 0.135
2013-11-15 23:45 | 34.8337 | 1.2561 | 0.134
2013-11-16 | 34.8245 | 1.2425 | 0.132
2013-11-16 00:15 | 34.8249 | 1.2355 | 0.13
2013-11-16 00:30 | 34.8347 | 1.246 | 0.131
2013-11-16 00:45 | 34.8291 | 1.2344 | 0.129
2013-11-16 01:00 | 34.8363 | 1.2399 | 0.129
2013-11-16 01:15 | 34.8508 | 1.2473 | 0.126
2013-11-16 01:30 | 34.8413 | 1.2311 | 0.124
2013-11-16 01:45 | 34.8468 | 1.2343 | 0.122
2013-11-16 02:00 | 34.8508 | 1.2383 | 0.12
2013-11-16 02:15 | 34.8528 | 1.2379 | 0.118
2013-11-16 02:30 | 34.8639 | 1.2387 | 0.117
2013-11-16 02:45 | 34.8639 | 1.2313 | 0.118
2013-11-16 03:00 | 34.8636 | 1.2249 | 0.118
2013-11-16 03:15 | 34.8642 | 1.2185 | 0.118
2013-11-16 03:30 | 34.8764 | 1.2273 | 0.12
2013-11-16 03:45 | 34.881 | 1.2239 | 0.123
2013-11-16 04:00 | 34.8882 | 1.2274 | 0.122
2013-11-16 04:15 | 34.8954 | 1.2326 | 0.122
2013-11-16 04:30 | 34.9016 | 1.2375 | 0.12
2013-11-16 04:45 | 34.9069 | 1.2334 | 0.117
2013-11-16 05:00 | 34.9121 | 1.2339 | 0.115
2013-11-16 05:15 | 34.9089 | 1.2209 | 0.112
2013-11-16 05:30 | 34.9121 | 1.2198 | 0.11
2013-11-16 05:45 | 34.9194 | 1.2224 | 0.106
2013-11-16 06:00 | 34.922 | 1.2206 | 0.099
2013-11-16 06:15 | 34.9325 | 1.2254 | 0.092
2013-11-16 06:30 | 34.943 | 1.2336 | 0.086
2013-11-16 06:45 | 34.9466 | 1.2315 | 0.079
2013-11-16 07:00 | 34.9456 | 1.2201 | 0.075
2013-11-16 07:15 | 34.9551 | 1.2219 | 0.07
2013-11-16 07:30 | 34.9561 | 1.2189 | 0.068
2013-11-16 07:45 | 34.9581 | 1.2138 | 0.07
2013-11-16 08:00 | 34.9617 | 1.2154 | 0.068
2013-11-16 08:15 | 34.9689 | 1.2216 | 0.065
2013-11-16 08:30 | 34.96 | 1.2088 | 0.064
2013-11-16 08:45 | 34.9738 | 1.2185 | 0.066
2013-11-16 09:00 | 34.9784 | 1.2184 | 0.071
2013-11-16 09:15 | 34.9807 | 1.2163 | 0.075
2013-11-16 09:30 | 34.9837 | 1.2203 | 0.076
2013-11-16 09:45 | 34.986 | 1.2162 | 0.076
2013-11-16 10:00 | 34.983 | 1.2083 | 0.074
2013-11-16 10:15 | 34.984 | 1.2066 | 0.067
2013-11-16 10:30 | 34.9709 | 1.1961 | 0.059
2013-11-16 10:45 | 34.9807 | 1.21 | 0.052
2013-11-16 11:00 | 34.9984 | 1.231 | 0.047
2013-11-16 11:15 | 34.9984 | 1.2341 | 0.043
2013-11-16 11:30 | 34.9902 | 1.2252 | 0.044
2013-11-16 11:45 | 34.9833 | 1.2146 | 0.047
2013-11-16 12:00 | 34.9781 | 1.206 | 0.054
2013-11-16 12:15 | 34.9653 | 1.1979 | 0.06
2013-11-16 12:30 | 34.9722 | 1.2048 | 0.064
2013-11-16 12:45 | 34.9722 | 1.2082 | 0.067
2013-11-16 13:00 | 34.9735 | 1.2038 | 0.071
2013-11-16 13:15 | 34.9646 | 1.1906 | 0.079
2013-11-16 13:30 | 34.962 | 1.1873 | 0.086
2013-11-16 13:45 | 34.9492 | 1.1724 | 0.092
2013-11-16 14:00 | 34.9581 | 1.18 | 0.099
2013-11-16 14:15 | 34.9682 | 1.1865 | 0.107
2013-11-16 14:30 | 34.9663 | 1.1882 | 0.115
2013-11-16 14:45 | 34.9656 | 1.1811 | 0.119
2013-11-16 15:00 | 34.9591 | 1.1736 | 0.12
2013-11-16 15:15 | 34.9709 | 1.1908 | 0.119
2013-11-16 15:30 | 34.9692 | 1.1918 | 0.114
2013-11-16 15:45 | 34.9732 | 1.1887 | 0.108
2013-11-16 16:00 | 34.9814 | 1.1929 | 0.099
2013-11-16 16:15 | 34.9748 | 1.1893 | 0.09
2013-11-16 16:30 | 34.9659 | 1.1758 | 0.081
2013-11-16 16:45 | 34.9732 | 1.178 | 0.072
2013-11-16 17:00 | 34.9784 | 1.1842 | 0.063
2013-11-16 17:15 | 34.9843 | 1.1841 | 0.055
2013-11-16 17:30 | 34.9719 | 1.1699 | 0.05
2013-11-16 17:45 | 34.9951 | 1.1886 | 0.045
2013-11-16 18:00 | 34.9755 | 1.1625 | 0.039
2013-11-16 18:15 | 34.9948 | 1.1775 | 0.033
2013-11-16 18:30 | 34.981 | 1.162 | 0.028
2013-11-16 18:45 | 34.9968 | 1.1721 | 0.021
2013-11-16 19:00 | 34.9935 | 1.1675 | 0.016
2013-11-16 19:15 | 35.002 | 1.1663 | 0.014
2013-11-16 19:30 | 34.9928 | 1.1507 | 0.016
2013-11-16 19:45 | 35.0079 | 1.1605 | 0.02
2013-11-16 20:00 | 35.0096 | 1.1581 | 0.023
2013-11-16 20:15 | 35.0086 | 1.1524 | 0.024
2013-11-16 20:30 | 35.0158 | 1.1549 | 0.025
2013-11-16 20:45 | 35.0257 | 1.1587 | 0.023
2013-11-16 21:00 | 35.0161 | 1.1469 | 0.018
2013-11-16 21:15 | 35.0329 | 1.1602 | 0.014
2013-11-16 21:30 | 35.0299 | 1.1546 | 0.011
2013-11-16 21:45 | 35.0322 | 1.1593 | 0.008
2013-11-16 22:00 | 35.0365 | 1.1612 | 0.006
2013-11-16 22:15 | 35.0352 | 1.1646 | 0.005
2013-11-16 22:30 | 35.0273 | 1.1587 | 0.006
2013-11-16 22:45 | 35.0306 | 1.1583 | 0.008
2013-11-16 23:00 | 35.0312 | 1.1589 | 0.007
2013-11-16 23:15 | 35.0316 | 1.1532 | 0.007
2013-11-16 23:30 | 35.0263 | 1.1477 | 0.006
2013-11-16 23:45 | 35.0342 | 1.1508 | 0.006
2013-11-17 | 35.0319 | 1.1465 | 0.006
2013-11-17 00:15 | 35.0296 | 1.1399 | 0.004
2013-11-17 00:30 | 35.0316 | 1.1365 | 0.005
2013-11-17 00:45 | 35.0312 | 1.1345 | 0.005
2013-11-17 01:00 | 35.0385 | 1.1417 | 0.005
2013-11-17 01:15 | 35.0358 | 1.1417 | 0.005
2013-11-17 01:30 | 35.0391 | 1.1434 | 0.005
2013-11-17 01:45 | 35.0437 | 1.1446 | 0.006
2013-11-17 02:00 | 35.0411 | 1.139 | 0.007
2013-11-17 02:15 | 35.0391 | 1.138 | 0.008
2013-11-17 02:30 | 35.0411 | 1.1413 | 0.009
2013-11-17 02:45 | 35.0368 | 1.133 | 0.01
2013-11-17 03:00 | 35.0404 | 1.1356 | 0.011
2013-11-17 03:15 | 35.0319 | 1.1318 | 0.012
2013-11-17 03:30 | 35.0473 | 1.1459 | 0.012
2013-11-17 03:45 | 35.0408 | 1.1443 | 0.013
2013-11-17 04:00 | 35.0385 | 1.145 | 0.014
2013-11-17 04:15 | 35.0404 | 1.1477 | 0.013
2013-11-17 04:30 | 35.0329 | 1.1391 | 0.016
2013-11-17 04:45 | 35.0312 | 1.1368 | 0.017
2013-11-17 05:00 | 35.0322 | 1.1391 | 0.018
2013-11-17 05:15 | 35.026 | 1.1326 | 0.02
2013-11-17 05:30 | 35.028 | 1.1322 | 0.021
2013-11-17 05:45 | 35.0362 | 1.1401 | 0.022
2013-11-17 06:00 | 35.0355 | 1.1354 | 0.023
2013-11-17 06:15 | 35.0217 | 1.1203 | 0.023
2013-11-17 06:30 | 35.0371 | 1.1323 | 0.023
2013-11-17 06:45 | 35.0408 | 1.1333 | 0.023
2013-11-17 07:00 | 35.0404 | 1.1303 | 0.025
2013-11-17 07:15 | 35.0437 | 1.1379 | 0.026
2013-11-17 07:30 | 35.048 | 1.1355 | 0.027
2013-11-17 07:45 | 35.0437 | 1.1288 | 0.029
2013-11-17 08:00 | 35.045 | 1.1298 | 0.032
2013-11-17 08:15 | 35.0427 | 1.1245 | 0.035
2013-11-17 08:30 | 35.0444 | 1.1228 | 0.036
2013-11-17 08:45 | 35.0513 | 1.1277 | 0.04
2013-11-17 09:00 | 35.0457 | 1.1191 | 0.042
2013-11-17 09:15 | 35.0473 | 1.1241 | 0.045
2013-11-17 09:30 | 35.0568 | 1.1346 | 0.047
2013-11-17 09:45 | 35.0595 | 1.1339 | 0.049
2013-11-17 10:00 | 35.0588 | 1.1325 | 0.049
2013-11-17 10:15 | 35.0529 | 1.126 | 0.05
2013-11-17 10:30 | 35.0522 | 1.129 | 0.051
2013-11-17 10:45 | 35.048 | 1.1241 | 0.053
2013-11-17 11:00 | 35.0526 | 1.132 | 0.055
2013-11-17 11:15 | 35.0562 | 1.1353 | 0.058
2013-11-17 11:30 | 35.0496 | 1.1247 | 0.061
2013-11-17 11:45 | 35.045 | 1.1161 | 0.065
2013-11-17 12:00 | 35.0417 | 1.1141 | 0.069
2013-11-17 12:15 | 35.0385 | 1.1152 | 0.076
2013-11-17 12:30 | 35.0503 | 1.1324 | 0.08
2013-11-17 12:45 | 35.0529 | 1.137 | 0.086
2013-11-17 13:00 | 35.0398 | 1.1279 | 0.093
2013-11-17 13:15 | 35.044 | 1.1382 | 0.101
2013-11-17 13:30 | 35.0394 | 1.1444 | 0.109
2013-11-17 13:45 | 35.0417 | 1.147 | 0.114
2013-11-17 14:00 | 35.028 | 1.1359 | 0.118
2013-11-17 14:15 | 35.0217 | 1.1353 | 0.121
2013-11-17 14:30 | 35.0273 | 1.1379 | 0.124
2013-11-17 14:45 | 35.0135 | 1.1268 | 0.125
2013-11-17 15:00 | 35.0204 | 1.134 | 0.124
2013-11-17 15:15 | 35.0188 | 1.1341 | 0.123
2013-11-17 15:30 | 35.0125 | 1.1298 | 0.12
2013-11-17 15:45 | 35.0211 | 1.1417 | 0.117
2013-11-17 16:00 | 35.0214 | 1.1441 | 0.111
2013-11-17 16:15 | 35.0247 | 1.146 | 0.107
2013-11-17 16:30 | 35.0132 | 1.1342 | 0.102
2013-11-17 16:45 | 35.0122 | 1.1315 | 0.096
2013-11-17 17:00 | 35.0093 | 1.1296 | 0.09
2013-11-17 17:15 | 35.0138 | 1.1335 | 0.084
2013-11-17 17:30 | 35.025 | 1.1443 | 0.077
2013-11-17 17:45 | 35.0237 | 1.1363 | 0.071
2013-11-17 18:00 | 35.0247 | 1.139 | 0.067
2013-11-17 18:15 | 35.0273 | 1.1409 | 0.063
2013-11-17 18:30 | 35.0263 | 1.142 | 0.062
2013-11-17 18:45 | 35.0306 | 1.1466 | 0.06
2013-11-17 19:00 | 35.0299 | 1.1482 | 0.059
2013-11-17 19:15 | 35.0365 | 1.1568 | 0.059
2013-11-17 19:30 | 35.0263 | 1.1463 | 0.059
2013-11-17 19:45 | 35.0224 | 1.1454 | 0.057
2013-11-17 20:00 | 35.0303 | 1.1566 | 0.055
2013-11-17 20:15 | 35.0276 | 1.1516 | 0.054
2013-11-17 20:30 | 35.0293 | 1.1553 | 0.052
2013-11-17 20:45 | 35.0257 | 1.155 | 0.051
2013-11-17 21:00 | 35.0263 | 1.159 | 0.05
2013-11-17 21:15 | 35.024 | 1.1557 | 0.047
2013-11-17 21:30 | 35.0175 | 1.1566 | 0.046
2013-11-17 21:45 | 35.0158 | 1.1546 | 0.045
2013-11-17 22:00 | 35.007 | 1.142 | 0.045
2013-11-17 22:15 | 35.0063 | 1.1451 | 0.046
2013-11-17 22:30 | 35.0093 | 1.1477 | 0.046
2013-11-17 22:45 | 35.0017 | 1.1391 | 0.046
2013-11-17 23:00 | 35.0079 | 1.1434 | 0.047
2013-11-17 23:15 | 34.9988 | 1.1355 | 0.047
2013-11-17 23:30 | 34.9951 | 1.1336 | 0.047
2013-11-17 23:45 | 35.0001 | 1.1422 | 0.049
2013-11-18 | 35.0011 | 1.1482 | 0.051
2013-11-18 00:15 | 34.9978 | 1.1459 | 0.051
2013-11-18 00:30 | 35.0037 | 1.1542 | 0.052
2013-11-18 00:45 | 34.9833 | 1.1399 | 0.053
2013-11-18 01:00 | 34.9889 | 1.1528 | 0.053
2013-11-18 01:15 | 34.9932 | 1.1567 | 0.053
2013-11-18 01:30 | 34.982 | 1.1466 | 0.052
2013-11-18 01:45 | 34.9869 | 1.1495 | 0.052
2013-11-18 02:00 | 34.9728 | 1.1401 | 0.054
2013-11-18 02:15 | 34.9745 | 1.1471 | 0.057
2013-11-18 02:30 | 34.9725 | 1.1512 | 0.056
2013-11-18 02:45 | 34.9735 | 1.1555 | 0.054
2013-11-18 03:00 | 34.9755 | 1.1565 | 0.054
2013-11-18 03:15 | 34.9696 | 1.1542 | 0.053
2013-11-18 03:30 | 34.964 | 1.1483 | 0.054
2013-11-18 03:45 | 34.9551 | 1.1428 | 0.052
2013-11-18 04:00 | 34.9594 | 1.1484 | 0.052
2013-11-18 04:15 | 34.9587 | 1.1515 | 0.051
2013-11-18 04:30 | 34.9509 | 1.1479 | 0.051
2013-11-18 04:45 | 34.9499 | 1.147 | 0.05
2013-11-18 05:00 | 34.9518 | 1.1526 | 0.048
2013-11-18 05:15 | 34.9528 | 1.1576 | 0.049
2013-11-18 05:30 | 34.9466 | 1.1494 | 0.049
2013-11-18 05:45 | 34.9495 | 1.147 | 0.047
2013-11-18 06:00 | 34.9384 | 1.1385 | 0.047
2013-11-18 06:15 | 34.9374 | 1.1395 | 0.047
2013-11-18 06:30 | 34.9446 | 1.1481 | 0.046
2013-11-18 06:45 | 34.9436 | 1.1458 | 0.046
2013-11-18 07:00 | 34.9295 | 1.1293 | 0.047
2013-11-18 07:15 | 34.9446 | 1.1457 | 0.047
2013-11-18 07:30 | 34.9351 | 1.1349 | 0.047
2013-11-18 07:45 | 34.9344 | 1.1299 | 0.048
2013-11-18 08:00 | 34.9436 | 1.1417 | 0.049
2013-11-18 08:15 | 34.9427 | 1.1374 | 0.05
2013-11-18 08:30 | 34.9436 | 1.1354 | 0.051
2013-11-18 08:45 | 34.9502 | 1.1379 | 0.052
2013-11-18 09:00 | 34.9482 | 1.1353 | 0.054
2013-11-18 09:15 | 34.9535 | 1.1382 | 0.052
2013-11-18 09:30 | 34.9548 | 1.1375 | 0.052
2013-11-18 09:45 | 34.9492 | 1.1309 | 0.053
2013-11-18 10:00 | 34.9522 | 1.1335 | 0.055
2013-11-18 10:15 | 34.9633 | 1.1467 | 0.056
2013-11-18 10:30 | 34.9659 | 1.1496 | 0.06
2013-11-18 10:45 | 34.9686 | 1.1523 | 0.062
2013-11-18 11:00 | 34.9646 | 1.148 | 0.064
2013-11-18 11:15 | 34.9656 | 1.1476 | 0.064
2013-11-18 11:30 | 34.9653 | 1.148 | 0.066
2013-11-18 11:45 | 34.9531 | 1.1365 | 0.068
2013-11-18 12:00 | 34.964 | 1.15 | 0.07
2013-11-18 12:15 | 34.9597 | 1.1478 | 0.072
2013-11-18 12:30 | 34.9673 | 1.159 | 0.074
2013-11-18 12:45 | 34.9712 | 1.1616 | 0.078
2013-11-18 13:00 | 34.9568 | 1.1498 | 0.08
2013-11-18 13:15 | 34.9666 | 1.1593 | 0.084
2013-11-18 13:30 | 34.9568 | 1.1515 | 0.09
2013-11-18 13:45 | 34.9528 | 1.1536 | 0.095
2013-11-18 14:00 | 34.9499 | 1.155 | 0.098
2013-11-18 14:15 | 34.9594 | 1.1649 | 0.1
2013-11-18 14:30 | 34.9587 | 1.1669 | 0.101
2013-11-18 14:45 | 34.9525 | 1.162 | 0.102
2013-11-18 15:00 | 34.9433 | 1.1565 | 0.102
2013-11-18 15:15 | 34.9538 | 1.1673 | 0.103
2013-11-18 15:30 | 34.9472 | 1.1631 | 0.102
2013-11-18 15:45 | 34.9449 | 1.1645 | 0.099
2013-11-18 16:00 | 34.9512 | 1.1697 | 0.096
2013-11-18 16:15 | 34.9394 | 1.1593 | 0.092
2013-11-18 16:30 | 34.943 | 1.1629 | 0.088
2013-11-18 16:45 | 34.9417 | 1.1626 | 0.084
2013-11-18 17:00 | 34.9466 | 1.1675 | 0.082
2013-11-18 17:15 | 34.9407 | 1.1629 | 0.079
2013-11-18 17:30 | 34.9476 | 1.1695 | 0.075
2013-11-18 17:45 | 34.9387 | 1.163 | 0.071
2013-11-18 18:00 | 34.943 | 1.1692 | 0.068
2013-11-18 18:15 | 34.9456 | 1.1702 | 0.065
2013-11-18 18:30 | 34.9449 | 1.1712 | 0.063
2013-11-18 18:45 | 34.944 | 1.1659 | 0.062
2013-11-18 19:00 | 34.9341 | 1.1543 | 0.061
2013-11-18 19:15 | 34.9404 | 1.1572 | 0.059
2013-11-18 19:30 | 34.9459 | 1.1645 | 0.057
2013-11-18 19:45 | 34.9512 | 1.1704 | 0.057
2013-11-18 20:00 | 34.9499 | 1.1704 | 0.056
2013-11-18 20:15 | 34.9581 | 1.1793 | 0.055
2013-11-18 20:30 | 34.9486 | 1.1715 | 0.055
2013-11-18 20:45 | 34.9551 | 1.1797 | 0.059
2013-11-18 21:00 | 34.9489 | 1.1728 | 0.063
2013-11-18 21:15 | 34.9456 | 1.1692 | 0.065
2013-11-18 21:30 | 34.9541 | 1.1807 | 0.066
2013-11-18 21:45 | 34.9459 | 1.1742 | 0.066
2013-11-18 22:00 | 34.9545 | 1.1821 | 0.067
2013-11-18 22:15 | 34.9558 | 1.1814 | 0.07
2013-11-18 22:30 | 34.9404 | 1.1673 | 0.072
2013-11-18 22:45 | 34.942 | 1.1672 | 0.073
2013-11-18 23:00 | 34.9387 | 1.1643 | 0.075
2013-11-18 23:15 | 34.9433 | 1.1662 | 0.078
2013-11-18 23:30 | 34.9312 | 1.1541 | 0.078
2013-11-18 23:45 | 34.9427 | 1.1639 | 0.079
2013-11-19 | 34.9463 | 1.1678 | 0.08
2013-11-19 00:15 | 34.9456 | 1.1688 | 0.079
2013-11-19 00:30 | 34.9463 | 1.1698 | 0.08
2013-11-19 00:45 | 34.9377 | 1.1623 | 0.081
2013-11-19 01:00 | 34.9413 | 1.1642 | 0.083
2013-11-19 01:15 | 34.944 | 1.1695 | 0.083
2013-11-19 01:30 | 34.9423 | 1.1699 | 0.083
2013-11-19 01:45 | 34.9443 | 1.1736 | 0.083
2013-11-19 02:00 | 34.9443 | 1.1719 | 0.078
2013-11-19 02:15 | 34.9449 | 1.1759 | 0.074
2013-11-19 02:30 | 34.939 | 1.1723 | 0.071
2013-11-19 02:45 | 34.9423 | 1.1783 | 0.068
2013-11-19 03:00 | 34.9423 | 1.1773 | 0.064
2013-11-19 03:15 | 34.9384 | 1.175 | 0.061
2013-11-19 03:30 | 34.939 | 1.1787 | 0.057
2013-11-19 03:45 | 34.9253 | 1.1653 | 0.055
2013-11-19 04:00 | 34.9397 | 1.1827 | 0.052
2013-11-19 04:15 | 34.9331 | 1.1765 | 0.051
2013-11-19 04:30 | 34.9328 | 1.1805 | 0.049
2013-11-19 04:45 | 34.9338 | 1.1818 | 0.048
2013-11-19 05:00 | 34.9341 | 1.1812 | 0.047
2013-11-19 05:15 | 34.9276 | 1.1759 | 0.046
2013-11-19 05:30 | 34.9243 | 1.1753 | 0.048
2013-11-19 05:45 | 34.9233 | 1.1764 | 0.047
2013-11-19 06:00 | 34.9246 | 1.1807 | 0.046
2013-11-19 06:15 | 34.9223 | 1.1787 | 0.044
2013-11-19 06:30 | 34.9236 | 1.1821 | 0.044
2013-11-19 06:45 | 34.9239 | 1.1841 | 0.045
2013-11-19 07:00 | 34.9226 | 1.1844 | 0.046
2013-11-19 07:15 | 34.9184 | 1.1802 | 0.046
2013-11-19 07:30 | 34.9161 | 1.1795 | 0.048
2013-11-19 07:45 | 34.9092 | 1.175 | 0.049
2013-11-19 08:00 | 34.9098 | 1.178 | 0.049
2013-11-19 08:15 | 34.9154 | 1.1856 | 0.047
2013-11-19 08:30 | 34.9112 | 1.1833 | 0.048
2013-11-19 08:45 | 34.9095 | 1.1827 | 0.046
2013-11-19 09:00 | 34.9062 | 1.1811 | 0.047
2013-11-19 09:15 | 34.9046 | 1.1788 | 0.046
2013-11-19 09:30 | 34.9029 | 1.1788 | 0.045
2013-11-19 09:45 | 34.9023 | 1.1808 | 0.044
2013-11-19 10:00 | 34.8997 | 1.1779 | 0.042
2013-11-19 10:15 | 34.9046 | 1.1821 | 0.042
2013-11-19 10:30 | 34.9013 | 1.1765 | 0.041
2013-11-19 10:45 | 34.8987 | 1.1766 | 0.041
2013-11-19 11:00 | 34.901 | 1.1866 | 0.041
2013-11-19 11:15 | 34.9029 | 1.1895 | 0.042
2013-11-19 11:30 | 34.9092 | 1.1991 | 0.044
2013-11-19 11:45 | 34.9049 | 1.1959 | 0.047
2013-11-19 12:00 | 34.8938 | 1.1871 | 0.049
2013-11-19 12:15 | 34.8984 | 1.1937 | 0.052
2013-11-19 12:30 | 34.8879 | 1.1858 | 0.055
2013-11-19 12:45 | 34.8882 | 1.1895 | 0.058
2013-11-19 13:00 | 34.8882 | 1.1902 | 0.062
2013-11-19 13:15 | 34.8846 | 1.1903 | 0.065
2013-11-19 13:30 | 34.879 | 1.1887 | 0.07
2013-11-19 13:45 | 34.878 | 1.1897 | 0.074
2013-11-19 14:00 | 34.877 | 1.1904 | 0.077
2013-11-19 14:15 | 34.8728 | 1.1932 | 0.081
2013-11-19 14:30 | 34.8655 | 1.186 | 0.084
2013-11-19 14:45 | 34.8619 | 1.1851 | 0.086
2013-11-19 15:00 | 34.857 | 1.1858 | 0.087
2013-11-19 15:15 | 34.8593 | 1.1912 | 0.088
2013-11-19 15:30 | 34.856 | 1.1926 | 0.087
2013-11-19 15:45 | 34.859 | 1.1982 | 0.087
2013-11-19 16:00 | 34.8557 | 1.1942 | 0.087
2013-11-19 16:15 | 34.8511 | 1.1917 | 0.086
2013-11-19 16:30 | 34.8501 | 1.1927 | 0.083
2013-11-19 16:45 | 34.8505 | 1.195 | 0.079
2013-11-19 17:00 | 34.8468 | 1.1887 | 0.077
2013-11-19 17:15 | 34.8445 | 1.1888 | 0.074
2013-11-19 17:30 | 34.8498 | 1.194 | 0.072
2013-11-19 17:45 | 34.8423 | 1.1895 | 0.068
2013-11-19 18:00 | 34.8505 | 1.1997 | 0.067
2013-11-19 18:15 | 34.8482 | 1.1984 | 0.066
2013-11-19 18:30 | 34.8505 | 1.2048 | 0.065
2013-11-19 18:45 | 34.8432 | 1.1999 | 0.065
2013-11-19 19:00 | 34.8514 | 1.2064 | 0.064
2013-11-19 19:15 | 34.8462 | 1.2028 | 0.063
2013-11-19 19:30 | 34.8455 | 1.2035 | 0.062
2013-11-19 19:45 | 34.8455 | 1.2059 | 0.06
2013-11-19 20:00 | 34.8426 | 1.2032 | 0.057
2013-11-19 20:15 | 34.8455 | 1.2075 | 0.056
2013-11-19 20:30 | 34.8472 | 1.2102 | 0.055
2013-11-19 20:45 | 34.8393 | 1.2026 | 0.055
2013-11-19 21:00 | 34.8442 | 1.2072 | 0.055
2013-11-19 21:15 | 34.8363 | 1.1997 | 0.055
2013-11-19 21:30 | 34.8393 | 1.2023 | 0.055
2013-11-19 21:45 | 34.8396 | 1.2036 | 0.055
2013-11-19 22:00 | 34.8377 | 1.1997 | 0.057
2013-11-19 22:15 | 34.8357 | 1.194 | 0.059
2013-11-19 22:30 | 34.834 | 1.189 | 0.06
2013-11-19 22:45 | 34.837 | 1.195 | 0.06
2013-11-19 23:00 | 34.8396 | 1.1956 | 0.062
2013-11-19 23:15 | 34.838 | 1.194 | 0.061
2013-11-19 23:30 | 34.8465 | 1.2015 | 0.06
2013-11-19 23:45 | 34.8426 | 1.1945 | 0.057
2013-11-20 | 34.8409 | 1.1949 | 0.055
2013-11-20 00:15 | 34.8436 | 1.1979 | 0.054
2013-11-20 00:30 | 34.8472 | 1.1998 | 0.052
2013-11-20 00:45 | 34.8449 | 1.1945 | 0.05
2013-11-20 01:00 | 34.8426 | 1.1905 | 0.05
2013-11-20 01:15 | 34.8409 | 1.1838 | 0.049
2013-11-20 01:30 | 34.8449 | 1.1861 | 0.049
2013-11-20 01:45 | 34.8455 | 1.1847 | 0.049
2013-11-20 02:00 | 34.8488 | 1.187 | 0.048
2013-11-20 02:15 | 34.8528 | 1.1923 | 0.05
2013-11-20 02:30 | 34.859 | 1.1969 | 0.053
2013-11-20 02:45 | 34.8613 | 1.1995 | 0.056
2013-11-20 03:00 | 34.8547 | 1.1923 | 0.057
2013-11-20 03:15 | 34.8626 | 1.1991 | 0.057
2013-11-20 03:30 | 34.8678 | 1.2047 | 0.055
2013-11-20 03:45 | 34.8613 | 1.1958 | 0.052
2013-11-20 04:00 | 34.8672 | 1.2 | 0.049
2013-11-20 04:15 | 34.8649 | 1.1974 | 0.046
2013-11-20 04:30 | 34.8669 | 1.1997 | 0.044
2013-11-20 04:45 | 34.8678 | 1.2037 | 0.043
2013-11-20 05:00 | 34.8698 | 1.2067 | 0.041
2013-11-20 05:15 | 34.8698 | 1.2057 | 0.039
2013-11-20 05:30 | 34.877 | 1.2139 | 0.039
2013-11-20 05:45 | 34.8701 | 1.2063 | 0.038
2013-11-20 06:00 | 34.8705 | 1.2016 | 0.038
2013-11-20 06:15 | 34.8705 | 1.1993 | 0.038
2013-11-20 06:30 | 34.8708 | 1.1963 | 0.037
2013-11-20 06:45 | 34.8682 | 1.1873 | 0.037
2013-11-20 07:00 | 34.8813 | 1.1957 | 0.036
2013-11-20 07:15 | 34.8813 | 1.1937 | 0.035
2013-11-20 07:30 | 34.8757 | 1.1848 | 0.035
2013-11-20 07:45 | 34.8885 | 1.1922 | 0.035
2013-11-20 08:00 | 34.8846 | 1.1785 | 0.035
2013-11-20 08:15 | 34.8964 | 1.1883 | 0.037
2013-11-20 08:30 | 34.9003 | 1.1852 | 0.037
2013-11-20 08:45 | 34.9016 | 1.1879 | 0.037
2013-11-20 09:00 | 34.9049 | 1.1882 | 0.038
2013-11-20 09:15 | 34.9125 | 1.1913 | 0.038
2013-11-20 09:30 | 34.9213 | 1.1922 | 0.039
2013-11-20 09:45 | 34.9128 | 1.1816 | 0.039
2013-11-20 10:00 | 34.9184 | 1.1859 | 0.04
2013-11-20 10:15 | 34.9289 | 1.1974 | 0.04
2013-11-20 10:30 | 34.9348 | 1.2029 | 0.042
2013-11-20 10:45 | 34.94 | 1.2052 | 0.043
2013-11-20 11:00 | 34.9413 | 1.1988 | 0.045
2013-11-20 11:15 | 34.9394 | 1.1914 | 0.047
2013-11-20 11:30 | 34.9367 | 1.1918 | 0.048
2013-11-20 11:45 | 34.9417 | 1.1988 | 0.05
2013-11-20 12:00 | 34.9561 | 1.2108 | 0.052
2013-11-20 12:15 | 34.9587 | 1.2128 | 0.054
2013-11-20 12:30 | 34.9502 | 1.2036 | 0.056
2013-11-20 12:45 | 34.9587 | 1.2141 | 0.058
2013-11-20 13:00 | 34.9476 | 1.2037 | 0.061
2013-11-20 13:15 | 34.9525 | 1.2049 | 0.064
2013-11-20 13:30 | 34.9597 | 1.2145 | 0.067
2013-11-20 13:45 | 34.9495 | 1.2063 | 0.07
2013-11-20 14:00 | 34.9449 | 1.2027 | 0.073
2013-11-20 14:15 | 34.9541 | 1.2142 | 0.076
2013-11-20 14:30 | 34.9538 | 1.2193 | 0.077
2013-11-20 14:45 | 34.9512 | 1.2187 | 0.078
2013-11-20 15:00 | 34.9459 | 1.2137 | 0.079
2013-11-20 15:15 | 34.9528 | 1.2297 | 0.079
2013-11-20 15:30 | 34.9433 | 1.2239 | 0.08
2013-11-20 15:45 | 34.939 | 1.2209 | 0.08
2013-11-20 16:00 | 34.9358 | 1.2213 | 0.079
2013-11-20 16:15 | 34.9335 | 1.2261 | 0.076
2013-11-20 16:30 | 34.9262 | 1.2219 | 0.073
2013-11-20 16:45 | 34.9322 | 1.2288 | 0.07
2013-11-20 17:00 | 34.9305 | 1.2262 | 0.067
2013-11-20 17:15 | 34.9239 | 1.2223 | 0.064
2013-11-20 17:30 | 34.9249 | 1.2243 | 0.061
2013-11-20 17:45 | 34.9187 | 1.219 | 0.058
2013-11-20 18:00 | 34.9148 | 1.2208 | 0.058
2013-11-20 18:15 | 34.9138 | 1.2228 | 0.058
2013-11-20 18:30 | 34.9102 | 1.2222 | 0.058
2013-11-20 18:45 | 34.9161 | 1.2308 | 0.058
2013-11-20 19:00 | 34.9066 | 1.2267 | 0.058
2013-11-20 19:15 | 34.9059 | 1.2297 | 0.058
2013-11-20 19:30 | 34.9072 | 1.232 | 0.056
2013-11-20 19:45 | 34.899 | 1.2282 | 0.056
2013-11-20 20:00 | 34.9003 | 1.2348 | 0.056
2013-11-20 20:15 | 34.8941 | 1.2313 | 0.055
2013-11-20 20:30 | 34.8915 | 1.2287 | 0.054
2013-11-20 20:45 | 34.8879 | 1.2291 | 0.053
2013-11-20 21:00 | 34.8865 | 1.2271 | 0.054
2013-11-20 21:15 | 34.882 | 1.2279 | 0.055
2013-11-20 21:30 | 34.8826 | 1.2289 | 0.054
2013-11-20 21:45 | 34.8662 | 1.2158 | 0.051
2013-11-20 22:00 | 34.8856 | 1.2385 | 0.05
2013-11-20 22:15 | 34.8718 | 1.2251 | 0.051
2013-11-20 22:30 | 34.8685 | 1.2225 | 0.05
2013-11-20 22:45 | 34.8737 | 1.2264 | 0.05
2013-11-20 23:00 | 34.8741 | 1.2301 | 0.052
2013-11-20 23:15 | 34.8728 | 1.2297 | 0.053
2013-11-20 23:30 | 34.8728 | 1.2294 | 0.054
2013-11-20 23:45 | 34.8636 | 1.2236 | 0.054
2013-11-21 | 34.8711 | 1.2345 | 0.054
2013-11-21 00:15 | 34.8655 | 1.2349 | 0.054
2013-11-21 00:30 | 34.8639 | 1.2323 | 0.056
2013-11-21 00:45 | 34.8619 | 1.2327 | 0.056
2013-11-21 01:00 | 34.8613 | 1.2357 | 0.057
2013-11-21 01:15 | 34.861 | 1.2397 | 0.058
2013-11-21 01:30 | 34.8646 | 1.2427 | 0.058
2013-11-21 01:45 | 34.8537 | 1.2335 | 0.058
2013-11-21 02:00 | 34.858 | 1.2425 | 0.058
2013-11-21 02:15 | 34.855 | 1.2452 | 0.058
2013-11-21 02:30 | 34.8537 | 1.2432 | 0.057
2013-11-21 02:45 | 34.8534 | 1.2449 | 0.057
2013-11-21 03:00 | 34.8452 | 1.2451 | 0.055
2013-11-21 03:15 | 34.8511 | 1.2507 | 0.055
2013-11-21 03:30 | 34.8468 | 1.2554 | 0.054
2013-11-21 03:45 | 34.8482 | 1.2604 | 0.054
2013-11-21 04:00 | 34.8406 | 1.264 | 0.054
2013-11-21 04:15 | 34.8416 | 1.2663 | 0.052
2013-11-21 04:30 | 34.8406 | 1.271 | 0.051
2013-11-21 04:45 | 34.8373 | 1.2791 | 0.05
2013-11-21 05:00 | 34.8232 | 1.2637 | 0.05
2013-11-21 05:15 | 34.8255 | 1.2683 | 0.049
2013-11-21 05:30 | 34.8216 | 1.2667 | 0.049
2013-11-21 05:45 | 34.8052 | 1.255 | 0.048
2013-11-21 06:00 | 34.7976 | 1.2582 | 0.048
2013-11-21 06:15 | 34.7947 | 1.2673 | 0.049
2013-11-21 06:30 | 34.7917 | 1.2664 | 0.049
2013-11-21 06:45 | 34.793 | 1.272 | 0.051
2013-11-21 07:00 | 34.7835 | 1.2667 | 0.051
2013-11-21 07:15 | 34.7773 | 1.2553 | 0.05
2013-11-21 07:30 | 34.7737 | 1.2652 | 0.049
2013-11-21 07:45 | 34.7701 | 1.2634 | 0.049
2013-11-21 08:00 | 34.7632 | 1.2565 | 0.048
2013-11-21 08:15 | 34.7766 | 1.2705 | 0.049
2013-11-21 08:30 | 34.7602 | 1.2586 | 0.051
2013-11-21 08:45 | 34.7579 | 1.2708 | 0.052
2013-11-21 09:00 | 34.7415 | 1.2435 | 0.053
2013-11-21 09:15 | 34.7441 | 1.2518 | 0.055
2013-11-21 09:30 | 34.7441 | 1.2547 | 0.057
2013-11-21 09:45 | 34.7333 | 1.2433 | 0.058
2013-11-21 10:00 | 34.7405 | 1.255 | 0.06
2013-11-21 10:15 | 34.7277 | 1.2511 | 0.062
2013-11-21 10:30 | 34.7356 | 1.2666 | 0.064
2013-11-21 10:45 | 34.7314 | 1.2669 | 0.065
2013-11-21 11:00 | 34.7222 | 1.2656 | 0.068
2013-11-21 11:15 | 34.7176 | 1.263 | 0.072
2013-11-21 11:30 | 34.7064 | 1.2698 | 0.074
2013-11-21 11:45 | 34.7031 | 1.2752 | 0.078
2013-11-21 12:00 | 34.6972 | 1.2731 | 0.081
2013-11-21 12:15 | 34.6926 | 1.2861 | 0.084
2013-11-21 12:30 | 34.6762 | 1.2802 | 0.09
2013-11-21 12:45 | 34.6693 | 1.287 | 0.094
2013-11-21 13:00 | 34.673 | 1.3019 | 0.098
2013-11-21 13:15 | 34.6516 | 1.2929 | 0.099
2013-11-21 13:30 | 34.6375 | 1.2908 | 0.102
2013-11-21 13:45 | 34.627 | 1.2938 | 0.105
2013-11-21 14:00 | 34.6182 | 1.3014 | 0.106
2013-11-21 14:15 | 34.6057 | 1.2995 | 0.107
2013-11-21 14:30 | 34.5955 | 1.3058 | 0.11
2013-11-21 14:45 | 34.5834 | 1.3202 | 0.11
2013-11-21 15:00 | 34.5689 | 1.326 | 0.109
2013-11-21 15:15 | 34.5558 | 1.3268 | 0.107
2013-11-21 15:30 | 34.5404 | 1.3145 | 0.107
2013-11-21 15:45 | 34.5151 | 1.2956 | 0.107
2013-11-21 16:00 | 34.4964 | 1.2832 | 0.106
2013-11-21 16:15 | 34.4794 | 1.2856 | 0.106
2013-11-21 16:30 | 34.4748 | 1.2907 | 0.105
2013-11-21 16:45 | 34.4685 | 1.3053 | 0.103
2013-11-21 17:00 | 34.4649 | 1.3069 | 0.102
2013-11-21 17:15 | 34.4472 | 1.3007 | 0.1
2013-11-21 17:30 | 34.4407 | 1.3099 | 0.1
2013-11-21 17:45 | 34.4098 | 1.2935 | 0.099
2013-11-21 18:00 | 34.4092 | 1.3091 | 0.098
2013-11-21 18:15 | 34.4016 | 1.324 | 0.098
2013-11-21 18:30 | 34.378 | 1.3226 | 0.097
2013-11-21 18:45 | 34.3675 | 1.3253 | 0.098
2013-11-21 19:00 | 34.357 | 1.3328 | 0.096
2013-11-21 19:15 | 34.3298 | 1.3234 | 0.093
2013-11-21 19:30 | 34.3107 | 1.3111 | 0.091
2013-11-21 19:45 | 34.2943 | 1.3153 | 0.088
2013-11-21 20:00 | 34.2773 | 1.3026 | 0.085
2013-11-21 20:15 | 34.2618 | 1.2986 | 0.079
2013-11-21 20:30 | 34.2543 | 1.3103 | 0.074
2013-11-21 20:45 | 34.229 | 1.3097 | 0.071
2013-11-21 21:00 | 34.2231 | 1.3204 | 0.06
2013-11-21 21:15 | 34.2238 | 1.3346 | 0.048
2013-11-21 21:30 | 34.2067 | 1.3252 | 0.039
2013-11-21 21:45 | 34.1772 | 1.3114 | 0.038
2013-11-21 22:00 | 34.168 | 1.3052 | 0.04
2013-11-21 22:15 | 34.1552 | 1.3011 | 0.046
2013-11-21 22:30 | 34.146 | 1.3024 | 0.054
2013-11-21 22:45 | 34.1244 | 1.2891 | 0.062
2013-11-21 23:00 | 34.1254 | 1.2847 | 0.069
2013-11-21 23:15 | 34.1076 | 1.2686 | 0.075
2013-11-21 23:30 | 34.0978 | 1.2616 | 0.08
2013-11-21 23:45 | 34.0948 | 1.2697 | 0.082
2013-11-22 | 34.1011 | 1.269 | 0.084
2013-11-22 00:15 | 34.0975 | 1.2738 | 0.085
2013-11-22 00:30 | 34.1014 | 1.2779 | 0.076
2013-11-22 00:45 | 34.0893 | 1.2779 | 0.06
2013-11-22 01:00 | 34.0945 | 1.2802 | 0.042
2013-11-22 01:15 | 34.0912 | 1.2778 | 0.032
2013-11-22 01:30 | 34.0916 | 1.297 | 0.029
2013-11-22 01:45 | 34.0866 | 1.2986 | 0.014
2013-11-22 02:00 | 34.0883 | 1.304 | 0.009
2013-11-22 02:15 | 34.0952 | 1.3265 | 0.008
2013-11-22 02:30 | 34.0748 | 1.3141 | 0.024
2013-11-22 02:45 | 34.0656 | 1.3083 | 0.042
2013-11-22 03:00 | 34.0656 | 1.3193 | 0.044
2013-11-22 03:15 | 34.0381 | 1.3001 | 0.056
2013-11-22 03:30 | 34.0397 | 1.3072 | 0.066
2013-11-22 03:45 | 34.0338 | 1.3034 | 0.076
2013-11-22 04:00 | 34.0266 | 1.3033 | 0.083
2013-11-22 04:15 | 34.0184 | 1.297 | 0.088
2013-11-22 04:30 | 34.0131 | 1.2915 | 0.09
2013-11-22 04:45 | 34.0118 | 1.2966 | 0.091
2013-11-22 05:00 | 34.0069 | 1.2965 | 0.093
2013-11-22 05:15 | 34.0033 | 1.2924 | 0.094
2013-11-22 05:30 | 34.0053 | 1.2991 | 0.095
2013-11-22 05:45 | 33.9977 | 1.2889 | 0.097
2013-11-22 06:00 | 33.9895 | 1.2821 | 0.1
2013-11-22 06:15 | 34.001 | 1.2963 | 0.1
2013-11-22 06:30 | 34.0099 | 1.3086 | 0.101
2013-11-22 06:45 | 34.0505 | 1.3532 | 0.102
2013-11-22 07:00 | 34.0912 | 1.3991 | 0.104
2013-11-22 07:15 | 34.2195 | 1.5331 | 0.106
2013-11-22 07:30 | 34.4328 | 1.7475 | 0.105
2013-11-22 07:45 | 34.5007 | 1.8212 | 0.105
2013-11-22 08:00 | 34.5447 | 1.866 | 0.101
2013-11-22 08:15 | 34.5621 | 1.8896 | 0.094
2013-11-22 08:30 | 34.5666 | 1.8972 | 0.092
2013-11-22 08:45 | 34.6119 | 1.9534 | 0.091
2013-11-22 09:00 | 34.7425 | 2.0887 | 0.091
2013-11-22 09:15 | 34.7067 | 2.0597 | 0.094
2013-11-22 09:30 | 34.6457 | 2.0046 | 0.092
2013-11-22 09:45 | 34.5942 | 1.959 | 0.089
2013-11-22 10:00 | 34.607 | 1.9702 | 0.089
2013-11-22 10:15 | 34.5867 | 1.9531 | 0.094
2013-11-22 10:30 | 34.5798 | 1.9411 | 0.098
2013-11-22 10:45 | 35.0624 | 2.4312 | 0.09
2013-11-22 11:00 | 35.4168 | 2.7923 | 0.04
2013-11-22 11:15 | 35.2835 | 2.6605 | 0.074
2013-11-22 11:30 | 35.0962 | 2.4764 | 0.087
2013-11-22 11:45 | 34.881 | 2.2628 | 0.078
2013-11-22 12:00 | 34.6792 | 2.0672 | 0.08
2013-11-22 12:15 | 34.5046 | 1.8994 | 0.086
2013-11-22 12:30 | 34.3659 | 1.757 | 0.093
2013-11-22 12:45 | 34.2517 | 1.6375 | 0.098
2013-11-22 13:00 | 34.1559 | 1.538 | 0.1
2013-11-22 13:15 | 34.0761 | 1.4594 | 0.094
2013-11-22 13:30 | 34.0286 | 1.4043 | 0.092
2013-11-22 13:45 | 33.9987 | 1.372 | 0.08
2013-11-22 14:00 | 33.979 | 1.3552 | 0.065
2013-11-22 14:15 | 33.9616 | 1.3322 | 0.048
2013-11-22 14:30 | 33.959 | 1.3272 | 0.038
2013-11-22 14:45 | 33.9498 | 1.3142 | 0.038
2013-11-22 15:00 | 33.939 | 1.2983 | 0.048
2013-11-22 15:15 | 33.941 | 1.2808 | 0.059
2013-11-22 15:30 | 33.9357 | 1.2544 | 0.078
2013-11-22 15:45 | 33.9344 | 1.2425 | 0.094
2013-11-22 16:00 | 33.94 | 1.2435 | 0.103
2013-11-22 16:15 | 33.9515 | 1.2415 | 0.121
2013-11-22 16:30 | 33.9685 | 1.243 | 0.133
2013-11-22 16:45 | 33.9771 | 1.2399 | 0.14
2013-11-22 17:00 | 33.9797 | 1.2233 | 0.144
2013-11-22 17:15 | 33.9928 | 1.2251 | 0.14
2013-11-22 17:30 | 33.9971 | 1.2225 | 0.129
2013-11-22 17:45 | 34.0108 | 1.2228 | 0.133
2013-11-22 18:00 | 34.0338 | 1.2296 | 0.136
2013-11-22 18:15 | 34.0496 | 1.2336 | 0.127
2013-11-22 18:30 | 34.0706 | 1.2435 | 0.115
2013-11-22 18:45 | 34.0906 | 1.2499 | 0.098
2013-11-22 19:00 | 34.1178 | 1.2628 | 0.089
2013-11-22 19:15 | 34.1464 | 1.2744 | 0.088
2013-11-22 19:30 | 34.1775 | 1.2873 | 0.091
2013-11-22 19:45 | 34.2162 | 1.3143 | 0.088
2013-11-22 20:00 | 34.2658 | 1.3499 | 0.092
2013-11-22 20:15 | 34.3245 | 1.4027 | 0.098
2013-11-22 20:30 | 34.3973 | 1.4635 | 0.101
2013-11-22 20:45 | 34.4984 | 1.5508 | 0.097
2013-11-22 21:00 | 34.6165 | 1.6627 | 0.092
2013-11-22 21:15 | 34.7356 | 1.7684 | 0.092
2013-11-22 21:30 | 34.881 | 1.9089 | 0.091
2013-11-22 21:45 | 35.006 | 2.0286 | 0.09
2013-11-22 22:00 | 35.131 | 2.1413 | 0.087
2013-11-22 22:15 | 35.2842 | 2.2922 | 0.086
2013-11-22 22:30 | 35.4063 | 2.4129 | 0.087
2013-11-22 22:45 | 35.5168 | 2.5203 | 0.087
2013-11-22 23:00 | 35.6123 | 2.6128 | 0.088
2013-11-22 23:15 | 35.6779 | 2.6783 | 0.088
2013-11-22 23:30 | 35.7527 | 2.7554 | 0.088
2013-11-22 23:45 | 35.8935 | 2.8989 | 0.087
2013-11-23 | 36.2127 | 3.2062 | 0.087
2013-11-23 00:15 | 36.4496 | 3.4375 | 0.084
2013-11-23 00:30 | 36.5989 | 3.5758 | 0.088
2013-11-23 00:45 | 36.7072 | 3.6824 | 0.091
2013-11-23 01:00 | 36.7505 | 3.7208 | 0.095
2013-11-23 01:15 | 36.7397 | 3.7112 | 0.092
2013-11-23 01:30 | 36.7406 | 3.7111 | 0.083
2013-11-23 01:45 | 36.842 | 3.8117 | 0.076
2013-11-23 02:00 | 36.7105 | 3.6804 | 0.066
2013-11-23 02:15 | 36.592 | 3.5592 | 0.053
2013-11-23 02:30 | 36.5589 | 3.525 | 0.046
2013-11-23 02:45 | 36.5763 | 3.537 | 0.044
2013-11-23 03:00 | 36.637 | 3.591 | 0.044
2013-11-23 03:15 | 36.6865 | 3.6351 | 0.046
2013-11-23 03:30 | 36.7023 | 3.6479 | 0.048
2013-11-23 03:45 | 36.7229 | 3.6676 | 0.049
2013-11-23 04:00 | 36.7269 | 3.6702 | 0.051
2013-11-23 04:15 | 36.8089 | 3.7429 | 0.053
2013-11-23 04:30 | 36.8955 | 3.8256 | 0.055
2013-11-23 04:45 | 36.8955 | 3.821 | 0.056
2013-11-23 05:00 | 36.8791 | 3.8028 | 0.058
2013-11-23 05:15 | 36.8824 | 3.7962 | 0.054
2013-11-23 05:30 | 36.8732 | 3.7771 | 0.052
2013-11-23 05:45 | 36.9326 | 3.8268 | 0.052
2013-11-23 06:00 | 37.1235 | 4.009 | 0.052
2013-11-23 06:15 | 37.1773 | 4.0539 | 0.051
2013-11-23 06:30 | 37.1704 | 4.0404 | 0.057
2013-11-23 06:45 | 37.1983 | 4.0573 | 0.059
2013-11-23 07:00 | 37.2151 | 4.0627 | 0.062
2013-11-23 07:15 | 37.2223 | 4.0605 | 0.066
2013-11-23 07:30 | 37.2416 | 4.0695 | 0.068
2013-11-23 07:45 | 37.2754 | 4.0888 | 0.071
2013-11-23 08:00 | 37.2895 | 4.0928 | 0.071
2013-11-23 08:15 | 37.2994 | 4.0886 | 0.07
2013-11-23 08:30 | 37.3302 | 4.1053 | 0.069
2013-11-23 08:45 | 37.4333 | 4.1977 | 0.067
2013-11-23 09:00 | 37.4579 | 4.2141 | 0.057
2013-11-23 09:15 | 37.4096 | 4.1575 | 0.062
2013-11-23 09:30 | 37.3588 | 4.0976 | 0.065
2013-11-23 09:45 | 37.3256 | 4.0562 | 0.065
2013-11-23 10:00 | 37.3155 | 4.0365 | 0.066
2013-11-23 10:15 | 37.3142 | 4.0199 | 0.067
2013-11-23 10:30 | 37.3188 | 4.0181 | 0.067
2013-11-23 10:45 | 37.3286 | 4.0173 | 0.069
2013-11-23 11:00 | 37.3558 | 4.0352 | 0.068
2013-11-23 11:15 | 37.3932 | 4.065 | 0.069
2013-11-23 11:30 | 37.4041 | 4.0672 | 0.07
2013-11-23 11:45 | 37.4004 | 4.0559 | 0.07
2013-11-23 12:00 | 37.3896 | 4.0373 | 0.07
2013-11-23 12:15 | 37.3794 | 4.0209 | 0.07
2013-11-23 12:30 | 37.385 | 4.0165 | 0.07
2013-11-23 12:45 | 37.4077 | 4.0305 | 0.073
2013-11-23 13:00 | 37.4155 | 4.0373 | 0.076
2013-11-23 13:15 | 37.4073 | 4.014 | 0.081
2013-11-23 13:30 | 37.3985 | 4.0006 | 0.086
2013-11-23 13:45 | 37.3906 | 3.9925 | 0.092
2013-11-23 14:00 | 37.3844 | 3.982 | 0.098
2013-11-23 14:15 | 38.0448 | 4.6393 | 0.076
2013-11-23 14:30 | 38.3769 | 4.9682 | -0.024
2013-11-23 14:45 | 38.2771 | 4.8672 | -0.025
2013-11-23 15:00 | 38.1354 | 4.7181 | 0.017
2013-11-23 15:15 | 38.0274 | 4.6016 | 0.05
2013-11-23 15:30 | 37.9658 | 4.5388 | 0.066
2013-11-23 15:45 | 37.927 | 4.5043 | 0.078
2013-11-23 16:00 | 37.9202 | 4.4844 | 0.085
2013-11-23 16:15 | 37.9146 | 4.4752 | 0.092
2013-11-23 16:30 | 37.8962 | 4.4505 | 0.097
2013-11-23 16:45 | 37.8732 | 4.4247 | 0.097
2013-11-23 17:00 | 37.8831 | 4.4242 | 0.094
2013-11-23 17:15 | 37.9031 | 4.437 | 0.088
2013-11-23 17:30 | 37.8949 | 4.4263 | 0.083
2013-11-23 17:45 | 37.8598 | 4.3862 | 0.084
2013-11-23 18:00 | 37.8427 | 4.3703 | 0.086
2013-11-23 18:15 | 37.8431 | 4.3712 | 0.088
2013-11-23 18:30 | 37.8522 | 4.3728 | 0.09
2013-11-23 18:45 | 37.8762 | 4.3951 | 0.09
2013-11-23 19:00 | 37.8952 | 4.4079 | 0.089
2013-11-23 19:15 | 37.9526 | 4.4546 | 0.087
2013-11-23 19:30 | 38.0819 | 4.5896 | 0.086
2013-11-23 19:45 | 38.1173 | 4.6256 | 0.086
2013-11-23 20:00 | 38.1108 | 4.6181 | 0.084
2013-11-23 20:15 | 38.1016 | 4.6025 | 0.082
2013-11-23 20:30 | 38.0849 | 4.5796 | 0.08
2013-11-23 20:45 | 38.0744 | 4.5571 | 0.082
2013-11-23 21:00 | 38.0813 | 4.5586 | 0.082
2013-11-23 21:15 | 38.0947 | 4.568 | 0.083
2013-11-23 21:30 | 38.099 | 4.5713 | 0.085
2013-11-23 21:45 | 38.1049 | 4.5715 | 0.089
2013-11-23 22:00 | 38.1108 | 4.569 | 0.089
2013-11-23 22:15 | 38.117 | 4.5682 | 0.089
2013-11-23 22:30 | 38.1259 | 4.5781 | 0.091
2013-11-23 22:45 | 38.1305 | 4.5816 | 0.093
2013-11-23 23:00 | 38.1406 | 4.5901 | 0.097
2013-11-23 23:15 | 38.1525 | 4.5949 | 0.101
2013-11-23 23:30 | 38.1505 | 4.5839 | 0.104
2013-11-23 23:45 | 38.1492 | 4.5779 | 0.106
2013-11-24 | 38.1531 | 4.5748 | 0.108
2013-11-24 00:15 | 38.1603 | 4.5793 | 0.108
2013-11-24 00:30 | 38.1944 | 4.6101 | 0.107
2013-11-24 00:45 | 38.2456 | 4.6576 | 0.106
2013-11-24 01:00 | 38.2496 | 4.6568 | 0.103
2013-11-24 01:15 | 38.2279 | 4.6251 | 0.101
2013-11-24 01:30 | 38.2063 | 4.6011 | 0.098
2013-11-24 01:45 | 38.2 | 4.5972 | 0.097
2013-11-24 02:00 | 38.2158 | 4.61 | 0.095
2013-11-24 02:15 | 38.2233 | 4.6108 | 0.096
2013-11-24 02:30 | 38.2092 | 4.5907 | 0.097
2013-11-24 02:45 | 38.1925 | 4.5706 | 0.095
2013-11-24 03:00 | 38.1856 | 4.5684 | 0.092
2013-11-24 03:15 | 38.1797 | 4.5541 | 0.087
2013-11-24 03:30 | 38.1787 | 4.5454 | 0.079
2013-11-24 03:45 | 38.18 | 4.543 | 0.073
2013-11-24 04:00 | 38.1754 | 4.5374 | 0.071
2013-11-24 04:15 | 38.2092 | 4.5769 | 0.071
2013-11-24 04:30 | 39.1158 | 5.4815 | -0.024
2013-11-24 04:45 | 39.0373 | 5.4074 | -0.03
2013-11-24 05:00 | 38.9494 | 5.3164 | -0.018
2013-11-24 05:15 | 38.8352 | 5.1989 | 0.001
2013-11-24 05:30 | 38.7493 | 5.1086 | 0.023
2013-11-24 05:45 | 38.6945 | 5.0478 | 0.04
2013-11-24 06:00 | 38.6804 | 5.036 | 0.051
2013-11-24 06:15 | 38.6846 | 5.0366 | 0.058
2013-11-24 06:30 | 38.7037 | 5.059 | 0.065
2013-11-24 06:45 | 38.7214 | 5.0747 | 0.072
2013-11-24 07:00 | 38.7243 | 5.0776 | 0.079
2013-11-24 07:15 | 38.7329 | 5.0845 | 0.082
2013-11-24 07:30 | 38.7355 | 5.0858 | 0.081
2013-11-24 07:45 | 38.768 | 5.1176 | 0.078
2013-11-24 08:00 | 38.7886 | 5.1359 | 0.075
2013-11-24 08:15 | 38.7083 | 5.0535 | 0.07
2013-11-24 08:30 | 38.7361 | 5.0764 | 0.07
2013-11-24 08:45 | 38.7683 | 5.1082 | 0.072
2013-11-24 09:00 | 38.7706 | 5.1071 | 0.074
2013-11-24 09:15 | 38.7519 | 5.0824 | 0.078
2013-11-24 09:30 | 38.7342 | 5.0627 | 0.082
2013-11-24 09:45 | 38.7207 | 5.0502 | 0.084
2013-11-24 10:00 | 38.7342 | 5.0657 | 0.085
2013-11-24 10:15 | 38.9383 | 5.2671 | 0.072
2013-11-24 10:30 | 38.7365 | 5.0619 | 0.077
2013-11-24 10:45 | 38.5104 | 4.8352 | 0.079
2013-11-24 11:00 | 38.3664 | 4.6918 | 0.077
2013-11-24 11:15 | 38.2926 | 4.6123 | 0.076
2013-11-24 11:30 | 38.2693 | 4.5847 | 0.074
2013-11-24 11:45 | 38.2896 | 4.603 | 0.074
2013-11-24 12:00 | 38.3349 | 4.6486 | 0.075
2013-11-24 12:15 | 38.39 | 4.7091 | 0.077
2013-11-24 12:30 | 38.4409 | 4.7556 | 0.079
2013-11-24 12:45 | 38.4809 | 4.7933 | 0.081
2013-11-24 13:00 | 38.5009 | 4.8166 | 0.083
2013-11-24 13:15 | 38.495 | 4.8158 | 0.085
2013-11-24 13:30 | 38.495 | 4.8148 | 0.088
2013-11-24 13:45 | 38.4989 | 4.8221 | 0.095
2013-11-24 14:00 | 38.5071 | 4.8333 | 0.103
2013-11-24 14:15 | 38.4979 | 4.8241 | 0.113
2013-11-24 14:30 | 38.4773 | 4.8027 | 0.123
2013-11-24 14:45 | 38.4569 | 4.7864 | 0.132
2013-11-24 15:00 | 38.4497 | 4.7789 | 0.139
2013-11-24 15:15 | 38.4619 | 4.7877 | 0.144
2013-11-24 15:30 | 38.4891 | 4.8089 | 0.147
2013-11-24 15:45 | 38.5055 | 4.8303 | 0.148
2013-11-24 16:00 | 38.5563 | 4.8808 | 0.151
2013-11-24 16:15 | 38.664 | 4.9871 | 0.15
2013-11-24 16:30 | 38.704 | 5.0278 | 0.151
2013-11-24 16:45 | 38.663 | 4.9824 | 0.152
2013-11-24 17:00 | 38.6062 | 4.9277 | 0.153
2013-11-24 17:15 | 38.5613 | 4.8854 | 0.151
2013-11-24 17:30 | 38.5252 | 4.8493 | 0.151
2013-11-24 17:45 | 38.5098 | 4.8352 | 0.151
2013-11-24 18:00 | 38.5032 | 4.835 | 0.15
2013-11-24 18:15 | 38.5134 | 4.8486 | 0.149
2013-11-24 18:30 | 38.5245 | 4.8627 | 0.146
2013-11-24 18:45 | 38.5363 | 4.8752 | 0.142
2013-11-24 19:00 | 38.5393 | 4.8792 | 0.139
2013-11-24 19:15 | 38.5531 | 4.8903 | 0.134
2013-11-24 19:30 | 38.5718 | 4.908 | 0.128
2013-11-24 19:45 | 38.5878 | 4.9274 | 0.127
2013-11-24 20:00 | 38.5915 | 4.9317 | 0.129
2013-11-24 20:15 | 38.5714 | 4.916 | 0.133
2013-11-24 20:30 | 38.533 | 4.8813 | 0.14
2013-11-24 20:45 | 38.4924 | 4.845 | 0.144
2013-11-24 21:00 | 38.4625 | 4.8165 | 0.15
2013-11-24 21:15 | 38.4533 | 4.8063 | 0.151
2013-11-24 21:30 | 38.4599 | 4.8112 | 0.154
2013-11-24 21:45 | 38.4815 | 4.8315 | 0.154
2013-11-24 22:00 | 38.5918 | 4.9434 | 0.155
2013-11-24 22:15 | 38.6997 | 5.052 | 0.154
2013-11-24 22:30 | 38.7063 | 5.0566 | 0.157
2013-11-24 22:45 | 38.6551 | 5.0071 | 0.161
2013-11-24 23:00 | 38.5908 | 4.9448 | 0.163
2013-11-24 23:15 | 38.5455 | 4.9002 | 0.164
2013-11-24 23:30 | 38.5189 | 4.8749 | 0.168
2013-11-24 23:45 | 38.5088 | 4.8688 | 0.168
2013-11-25 | 38.5091 | 4.8708 | 0.167
2013-11-25 00:15 | 38.5143 | 4.877 | 0.167
2013-11-25 00:30 | 38.5232 | 4.8842 | 0.166
2013-11-25 00:45 | 38.5353 | 4.9004 | 0.161
2013-11-25 01:00 | 38.5462 | 4.9172 | 0.156
2013-11-25 01:15 | 38.5465 | 4.9209 | 0.15
2013-11-25 01:30 | 38.5475 | 4.9276 | 0.144
2013-11-25 01:45 | 38.5413 | 4.925 | 0.141
2013-11-25 02:00 | 38.5271 | 4.9156 | 0.14
2013-11-25 02:15 | 38.5143 | 4.9062 | 0.139
2013-11-25 02:30 | 38.5032 | 4.8964 | 0.139
2013-11-25 02:45 | 38.4933 | 4.8875 | 0.138
2013-11-25 03:00 | 38.4973 | 4.8958 | 0.138
2013-11-25 03:15 | 38.512 | 4.9163 | 0.137
2013-11-25 03:30 | 38.5245 | 4.9351 | 0.136
2013-11-25 03:45 | 38.5242 | 4.9449 | 0.135
2013-11-25 04:00 | 38.5127 | 4.9401 | 0.134
2013-11-25 04:15 | 38.4979 | 4.924 | 0.134
2013-11-25 04:30 | 38.4815 | 4.9153 | 0.134
2013-11-25 04:45 | 38.4596 | 4.9007 | 0.135
2013-11-25 05:00 | 38.4389 | 4.8864 | 0.136
2013-11-25 05:15 | 38.4277 | 4.8779 | 0.137
2013-11-25 05:30 | 38.4087 | 4.8626 | 0.138
2013-11-25 05:45 | 38.3959 | 4.8581 | 0.139
2013-11-25 06:00 | 38.3861 | 4.852 | 0.138
2013-11-25 06:15 | 38.3815 | 4.8554 | 0.139
2013-11-25 06:30 | 38.3772 | 4.8584 | 0.138
2013-11-25 06:45 | 38.3637 | 4.8545 | 0.138
2013-11-25 07:00 | 38.3536 | 4.857 | 0.138
2013-11-25 07:15 | 38.3414 | 4.8561 | 0.138
2013-11-25 07:30 | 38.3329 | 4.8561 | 0.138
2013-11-25 07:45 | 38.327 | 4.8567 | 0.138
2013-11-25 08:00 | 38.3208 | 4.8527 | 0.14
2013-11-25 08:15 | 38.3129 | 4.8484 | 0.141
2013-11-25 08:30 | 38.3099 | 4.8518 | 0.142
2013-11-25 08:45 | 38.306 | 4.8532 | 0.143
2013-11-25 09:00 | 38.3044 | 4.8545 | 0.146
2013-11-25 09:15 | 38.3014 | 4.8551 | 0.149
2013-11-25 09:30 | 38.2958 | 4.8507 | 0.151
2013-11-25 09:45 | 38.2896 | 4.8512 | 0.152
2013-11-25 10:00 | 38.2876 | 4.8529 | 0.154
2013-11-25 10:15 | 38.2883 | 4.8561 | 0.157
2013-11-25 10:30 | 38.2906 | 4.8654 | 0.159
2013-11-25 10:45 | 38.2903 | 4.8718 | 0.16
2013-11-25 11:00 | 38.2935 | 4.8786 | 0.16
2013-11-25 11:15 | 38.2978 | 4.8849 | 0.16
2013-11-25 11:30 | 38.2968 | 4.89 | 0.16
2013-11-25 11:45 | 38.3208 | 4.9173 | 0.16
2013-11-25 12:00 | 38.3418 | 4.9432 | 0.159
2013-11-25 12:15 | 38.3326 | 4.9448 | 0.159
2013-11-25 12:30 | 38.2965 | 4.9087 | 0.159
2013-11-25 12:45 | 38.2699 | 4.8859 | 0.158
2013-11-25 13:00 | 38.2486 | 4.8715 | 0.159
2013-11-25 13:15 | 38.2279 | 4.8597 | 0.162
2013-11-25 13:30 | 38.2191 | 4.854 | 0.165
2013-11-25 13:45 | 38.2069 | 4.8449 | 0.168
2013-11-25 14:00 | 38.1928 | 4.8369 | 0.172
2013-11-25 14:15 | 38.179 | 4.8292 | 0.176
2013-11-25 14:30 | 38.1738 | 4.8307 | 0.181
2013-11-25 14:45 | 38.1708 | 4.8337 | 0.185
2013-11-25 15:00 | 38.1666 | 4.8394 | 0.189
2013-11-25 15:15 | 38.16 | 4.8373 | 0.194
2013-11-25 15:30 | 38.1584 | 4.8399 | 0.2
2013-11-25 15:45 | 38.1544 | 4.8388 | 0.205
2013-11-25 16:00 | 38.1439 | 4.8314 | 0.21
2013-11-25 16:15 | 38.141 | 4.8332 | 0.213
2013-11-25 16:30 | 38.1387 | 4.837 | 0.216
2013-11-25 16:45 | 38.14 | 4.8434 | 0.219
2013-11-25 17:00 | 38.1397 | 4.8443 | 0.22
2013-11-25 17:15 | 38.1413 | 4.8448 | 0.222
2013-11-25 17:30 | 38.1367 | 4.8433 | 0.222
2013-11-25 17:45 | 38.1229 | 4.8309 | 0.222
2013-11-25 18:00 | 38.1072 | 4.8166 | 0.221
2013-11-25 18:15 | 38.0927 | 4.7978 | 0.219
2013-11-25 18:30 | 38.074 | 4.7812 | 0.216
2013-11-25 18:45 | 38.0616 | 4.7665 | 0.214
2013-11-25 19:00 | 38.053 | 4.7592 | 0.211
2013-11-25 19:15 | 38.0557 | 4.7579 | 0.208
2013-11-25 19:30 | 38.0583 | 4.7603 | 0.203
2013-11-25 19:45 | 38.0681 | 4.7666 | 0.201
2013-11-25 20:00 | 38.0708 | 4.7705 | 0.199
2013-11-25 20:15 | 38.074 | 4.7763 | 0.196
2013-11-25 20:30 | 38.0757 | 4.7796 | 0.193
2013-11-25 20:45 | 38.0813 | 4.783 | 0.191
2013-11-25 21:00 | 38.078 | 4.7788 | 0.19
2013-11-25 21:15 | 38.0773 | 4.7765 | 0.19
2013-11-25 21:30 | 38.0786 | 4.7728 | 0.191
2013-11-25 21:45 | 38.0786 | 4.7693 | 0.192
2013-11-25 22:00 | 38.076 | 4.7647 | 0.192
2013-11-25 22:15 | 38.0734 | 4.7578 | 0.192
2013-11-25 22:30 | 38.0671 | 4.7462 | 0.191
2013-11-25 22:45 | 38.0599 | 4.7296 | 0.19
2013-11-25 23:00 | 38.0504 | 4.7151 | 0.191
2013-11-25 23:15 | 38.0452 | 4.7026 | 0.188
2013-11-25 23:30 | 38.0439 | 4.6974 | 0.188
2013-11-25 23:45 | 38.0468 | 4.697 | 0.186
2013-11-26 | 38.0511 | 4.6963 | 0.186
2013-11-26 00:15 | 38.0583 | 4.7022 | 0.184
2013-11-26 00:30 | 38.0583 | 4.6951 | 0.184
2013-11-26 00:45 | 38.0537 | 4.6867 | 0.182
2013-11-26 01:00 | 38.0475 | 4.6802 | 0.181
2013-11-26 01:15 | 38.0425 | 4.6688 | 0.181
2013-11-26 01:30 | 38.0439 | 4.6628 | 0.181
2013-11-26 01:45 | 38.0501 | 4.6673 | 0.182
2013-11-26 02:00 | 38.0547 | 4.6669 | 0.183
2013-11-26 02:15 | 38.0583 | 4.6685 | 0.184
2013-11-26 02:30 | 38.0642 | 4.6699 | 0.186
2013-11-26 02:45 | 38.0665 | 4.6686 | 0.187
2013-11-26 03:00 | 38.0708 | 4.6732 | 0.187
2013-11-26 03:15 | 38.0753 | 4.676 | 0.189
2013-11-26 03:30 | 38.0776 | 4.6765 | 0.191
2013-11-26 03:45 | 38.0767 | 4.6764 | 0.192
2013-11-26 04:00 | 38.0734 | 4.6727 | 0.195
2013-11-26 04:15 | 38.0757 | 4.6743 | 0.198
2013-11-26 04:30 | 38.0803 | 4.6742 | 0.2
2013-11-26 04:45 | 38.0895 | 4.6825 | 0.202
2013-11-26 05:00 | 38.1075 | 4.6987 | 0.205
2013-11-26 05:15 | 38.1285 | 4.717 | 0.206
2013-11-26 05:30 | 38.1534 | 4.7394 | 0.206
2013-11-26 05:45 | 38.1682 | 4.7506 | 0.205
2013-11-26 06:00 | 38.1754 | 4.761 | 0.204
2013-11-26 06:15 | 38.1757 | 4.7588 | 0.203
2013-11-26 06:30 | 38.1616 | 4.7392 | 0.203
2013-11-26 06:45 | 38.1341 | 4.7088 | 0.201
2013-11-26 07:00 | 38.0832 | 4.6581 | 0.198
2013-11-26 07:15 | 38.0396 | 4.6153 | 0.198
2013-11-26 07:30 | 38.0025 | 4.5761 | 0.197
2013-11-26 07:45 | 37.9864 | 4.5554 | 0.196
2013-11-26 08:00 | 37.9841 | 4.5475 | 0.195
2013-11-26 08:15 | 37.9959 | 4.5593 | 0.196
2013-11-26 08:30 | 38.0222 | 4.5837 | 0.196
2013-11-26 08:45 | 38.0524 | 4.6116 | 0.196
2013-11-26 09:00 | 38.0819 | 4.638 | 0.197
2013-11-26 09:15 | 38.0963 | 4.6475 | 0.196
2013-11-26 09:30 | 38.1039 | 4.6556 | 0.196
2013-11-26 09:45 | 38.1032 | 4.6507 | 0.196
2013-11-26 10:00 | 38.099 | 4.6436 | 0.198
2013-11-26 10:15 | 38.0934 | 4.6328 | 0.199
2013-11-26 10:30 | 38.0822 | 4.6208 | 0.2
2013-11-26 10:45 | 38.078 | 4.6126 | 0.201
2013-11-26 11:00 | 38.0721 | 4.5991 | 0.204
2013-11-26 11:15 | 38.0685 | 4.5963 | 0.206
2013-11-26 11:30 | 38.0599 | 4.5886 | 0.208
2013-11-26 11:45 | 38.0557 | 4.5818 | 0.209
2013-11-26 12:00 | 38.0563 | 4.5807 | 0.21
2013-11-26 12:15 | 38.0504 | 4.5738 | 0.21
2013-11-26 12:30 | 38.0442 | 4.5697 | 0.212
2013-11-26 12:45 | 38.0435 | 4.5672 | 0.214
2013-11-26 13:00 | 38.0521 | 4.5747 | 0.217
2013-11-26 13:15 | 38.0583 | 4.5838 | 0.219
2013-11-26 13:30 | 38.0671 | 4.5905 | 0.222
2013-11-26 13:45 | 38.078 | 4.6001 | 0.227
2013-11-26 14:00 | 38.0832 | 4.6082 | 0.231
2013-11-26 14:15 | 38.0816 | 4.608 | 0.237
2013-11-26 14:30 | 38.0852 | 4.6146 | 0.243
2013-11-26 14:45 | 38.0868 | 4.6156 | 0.249
2013-11-26 15:00 | 38.0898 | 4.6161 | 0.255
2013-11-26 15:15 | 38.0957 | 4.6225 | 0.26
2013-11-26 15:30 | 38.1 | 4.6262 | 0.265
2013-11-26 15:45 | 38.1085 | 4.6367 | 0.269
2013-11-26 16:00 | 38.1134 | 4.6429 | 0.273
2013-11-26 16:15 | 38.119 | 4.6462 | 0.276
2013-11-26 16:30 | 38.1282 | 4.6512 | 0.277
2013-11-26 16:45 | 38.1351 | 4.6551 | 0.28
2013-11-26 17:00 | 38.1456 | 4.668 | 0.28
2013-11-26 17:15 | 38.1623 | 4.6835 | 0.28
2013-11-26 17:30 | 38.18 | 4.6999 | 0.278
2013-11-26 17:45 | 38.1856 | 4.7057 | 0.277
2013-11-26 18:00 | 38.1731 | 4.6954 | 0.276
2013-11-26 18:15 | 38.1528 | 4.6752 | 0.275
2013-11-26 18:30 | 38.1285 | 4.6548 | 0.273
2013-11-26 18:45 | 38.1075 | 4.6304 | 0.269
2013-11-26 19:00 | 38.0924 | 4.6187 | 0.268
2013-11-26 19:15 | 38.0872 | 4.616 | 0.265
2013-11-26 19:30 | 38.0878 | 4.6201 | 0.263
2013-11-26 19:45 | 38.1003 | 4.6351 | 0.262
2013-11-26 20:00 | 38.1137 | 4.6486 | 0.262
2013-11-26 20:15 | 38.1298 | 4.6653 | 0.262
2013-11-26 20:30 | 38.1436 | 4.6783 | 0.262
2013-11-26 20:45 | 38.1574 | 4.6898 | 0.264
2013-11-26 21:00 | 38.1748 | 4.7145 | 0.265
2013-11-26 21:15 | 38.1876 | 4.7301 | 0.265
2013-11-26 21:30 | 38.1964 | 4.7394 | 0.269
2013-11-26 21:45 | 38.2049 | 4.7475 | 0.27
2013-11-26 22:00 | 38.2053 | 4.7498 | 0.271
2013-11-26 22:15 | 38.2076 | 4.7504 | 0.272
2013-11-26 22:30 | 38.2148 | 4.7592 | 0.273
2013-11-26 22:45 | 38.2181 | 4.7665 | 0.273
2013-11-26 23:00 | 38.2181 | 4.7649 | 0.274
2013-11-26 23:15 | 38.2204 | 4.7668 | 0.274
2013-11-26 23:30 | 38.2184 | 4.7624 | 0.275
2013-11-26 23:45 | 38.2168 | 4.762 | 0.273
2013-11-27 | 38.2181 | 4.7633 | 0.274
2013-11-27 00:15 | 38.2214 | 4.7653 | 0.274
2013-11-27 00:30 | 38.225 | 4.777 | 0.272
2013-11-27 00:45 | 38.2233 | 4.7779 | 0.273
2013-11-27 01:00 | 38.225 | 4.7815 | 0.273
2013-11-27 01:15 | 38.225 | 4.7842 | 0.272
2013-11-27 01:30 | 38.2174 | 4.7816 | 0.273
2013-11-27 01:45 | 38.2151 | 4.7812 | 0.272
2013-11-27 02:00 | 38.2141 | 4.7824 | 0.274
2013-11-27 02:15 | 38.2109 | 4.7836 | 0.275
2013-11-27 02:30 | 38.2049 | 4.7821 | 0.275
2013-11-27 02:45 | 38.2046 | 4.7826 | 0.275
2013-11-27 03:00 | 38.1997 | 4.7787 | 0.275
2013-11-27 03:15 | 38.1935 | 4.7742 | 0.275
2013-11-27 03:30 | 38.1899 | 4.7707 | 0.275
2013-11-27 03:45 | 38.1889 | 4.7736 | 0.274
2013-11-27 04:00 | 38.1892 | 4.7793 | 0.273
2013-11-27 04:15 | 38.1876 | 4.7789 | 0.271
2013-11-27 04:30 | 38.1869 | 4.7833 | 0.272
2013-11-27 04:45 | 38.182 | 4.7804 | 0.272
2013-11-27 05:00 | 38.1797 | 4.78 | 0.273
2013-11-27 05:15 | 38.1807 | 4.7821 | 0.273
2013-11-27 05:30 | 38.18 | 4.7859 | 0.271
2013-11-27 05:45 | 38.1807 | 4.7873 | 0.271
2013-11-27 06:00 | 38.1813 | 4.7958 | 0.268
2013-11-27 06:15 | 38.1833 | 4.7972 | 0.266
2013-11-27 06:30 | 38.1813 | 4.8003 | 0.263
2013-11-27 06:45 | 38.1784 | 4.8011 | 0.26
2013-11-27 07:00 | 38.1744 | 4.7988 | 0.257
2013-11-27 07:15 | 38.1735 | 4.8026 | 0.256
2013-11-27 07:30 | 38.1689 | 4.8013 | 0.254
2013-11-27 07:45 | 38.1672 | 4.803 | 0.252
2013-11-27 08:00 | 38.1656 | 4.7999 | 0.254
2013-11-27 08:15 | 38.163 | 4.7983 | 0.254
2013-11-27 08:30 | 38.16 | 4.7984 | 0.255
2013-11-27 08:45 | 38.1567 | 4.7955 | 0.257
2013-11-27 09:00 | 38.1577 | 4.7979 | 0.257
2013-11-27 09:15 | 38.1547 | 4.8015 | 0.26
2013-11-27 09:30 | 38.1525 | 4.7998 | 0.26
2013-11-27 09:45 | 38.1528 | 4.7998 | 0.259
2013-11-27 10:00 | 38.1531 | 4.8055 | 0.261
2013-11-27 10:15 | 38.1485 | 4.8056 | 0.261
2013-11-27 10:30 | 38.1492 | 4.8089 | 0.26
2013-11-27 10:45 | 38.1521 | 4.8146 | 0.26
2013-11-27 11:00 | 38.1495 | 4.82 | 0.259
2013-11-27 11:15 | 38.1403 | 4.8141 | 0.259
2013-11-27 11:30 | 38.1315 | 4.809 | 0.259
2013-11-27 11:45 | 38.1173 | 4.7886 | 0.26
2013-11-27 12:00 | 38.0983 | 4.7765 | 0.262
2013-11-27 12:15 | 38.0836 | 4.762 | 0.265
2013-11-27 12:30 | 38.0681 | 4.7557 | 0.268
2013-11-27 12:45 | 38.0626 | 4.7509 | 0.27
2013-11-27 13:00 | 38.0429 | 4.7369 | 0.274
2013-11-27 13:15 | 38.037 | 4.7367 | 0.277
2013-11-27 13:30 | 38.0245 | 4.7288 | 0.282
2013-11-27 13:45 | 38.0281 | 4.7415 | 0.286
2013-11-27 14:00 | 38.0373 | 4.7566 | 0.29
2013-11-27 14:15 | 38.0501 | 4.775 | 0.293
2013-11-27 14:30 | 38.0658 | 4.7973 | 0.296
2013-11-27 14:45 | 38.0763 | 4.8138 | 0.298
2013-11-27 15:00 | 38.0849 | 4.8239 | 0.302
2013-11-27 15:15 | 38.0908 | 4.8361 | 0.304
2013-11-27 15:30 | 38.0927 | 4.8398 | 0.307
2013-11-27 15:45 | 38.0895 | 4.8362 | 0.307
2013-11-27 16:00 | 38.0865 | 4.8335 | 0.308
2013-11-27 16:15 | 38.079 | 4.8287 | 0.304
2013-11-27 16:30 | 38.075 | 4.8303 | 0.301
2013-11-27 16:45 | 38.0721 | 4.8324 | 0.297
2013-11-27 17:00 | 38.0701 | 4.8388 | 0.29
2013-11-27 17:15 | 38.0665 | 4.8384 | 0.285
2013-11-27 17:30 | 38.0603 | 4.8388 | 0.28
2013-11-27 17:45 | 38.056 | 4.839 | 0.276
2013-11-27 18:00 | 38.0455 | 4.8324 | 0.273
2013-11-27 18:15 | 38.0416 | 4.8308 | 0.273
2013-11-27 18:30 | 38.0297 | 4.8251 | 0.273
2013-11-27 18:45 | 38.0166 | 4.8113 | 0.278
2013-11-27 19:00 | 38.0042 | 4.7992 | 0.281
2013-11-27 19:15 | 37.9917 | 4.792 | 0.286
2013-11-27 19:30 | 37.975 | 4.7811 | 0.291
2013-11-27 19:45 | 37.9641 | 4.7714 | 0.294
2013-11-27 20:00 | 37.9546 | 4.7617 | 0.298
2013-11-27 20:15 | 37.9474 | 4.7548 | 0.3
2013-11-27 20:30 | 37.9395 | 4.748 | 0.302
2013-11-27 20:45 | 37.9392 | 4.744 | 0.304
2013-11-27 21:00 | 37.9415 | 4.7465 | 0.303
2013-11-27 21:15 | 37.9425 | 4.7507 | 0.305
2013-11-27 21:30 | 37.952 | 4.7562 | 0.306
2013-11-27 21:45 | 37.9648 | 4.7663 | 0.306
2013-11-27 22:00 | 37.9576 | 4.7539 | 0.307
2013-11-27 22:15 | 37.9454 | 4.7393 | 0.308
2013-11-27 22:30 | 37.9471 | 4.7382 | 0.305
2013-11-27 22:45 | 37.9654 | 4.7489 | 0.304
2013-11-27 23:00 | 37.9989 | 4.776 | 0.302
2013-11-27 23:15 | 38.0307 | 4.8016 | 0.3
2013-11-27 23:30 | 38.0481 | 4.8169 | 0.296
2013-11-27 23:45 | 38.0589 | 4.8232 | 0.291
2013-11-28 | 38.057 | 4.8175 | 0.285
2013-11-28 00:15 | 38.0484 | 4.8059 | 0.277
2013-11-28 00:30 | 38.0425 | 4.8013 | 0.27
2013-11-28 00:45 | 38.036 | 4.7976 | 0.262
2013-11-28 01:00 | 38.0311 | 4.7887 | 0.255
2013-11-28 01:15 | 38.0337 | 4.7931 | 0.249
2013-11-28 01:30 | 38.0311 | 4.7912 | 0.244
2013-11-28 01:45 | 38.0251 | 4.7858 | 0.24
2013-11-28 02:00 | 38.0229 | 4.7834 | 0.234
2013-11-28 02:15 | 38.0133 | 4.7739 | 0.23
2013-11-28 02:30 | 38.0071 | 4.7654 | 0.227
2013-11-28 02:45 | 38.0022 | 4.7588 | 0.227
2013-11-28 03:00 | 38.0002 | 4.7563 | 0.227
2013-11-28 03:15 | 37.9956 | 4.7519 | 0.226
2013-11-28 03:30 | 37.9923 | 4.7487 | 0.228
2013-11-28 03:45 | 37.9904 | 4.745 | 0.229
2013-11-28 04:00 | 37.991 | 4.7432 | 0.229
2013-11-28 04:15 | 37.9904 | 4.7419 | 0.231
2013-11-28 04:30 | 37.9937 | 4.7433 | 0.23
2013-11-28 04:45 | 37.9999 | 4.7479 | 0.23
2013-11-28 05:00 | 38.0038 | 4.7479 | 0.23
2013-11-28 05:15 | 38.0081 | 4.7475 | 0.23
2013-11-28 05:30 | 38.012 | 4.7527 | 0.23
2013-11-28 05:45 | 38.0097 | 4.7454 | 0.23
2013-11-28 06:00 | 38.0094 | 4.7447 | 0.231
2013-11-28 06:15 | 38.0058 | 4.7388 | 0.233
2013-11-28 06:30 | 37.9982 | 4.7261 | 0.234
2013-11-28 06:45 | 37.9963 | 4.7194 | 0.235
2013-11-28 07:00 | 37.9927 | 4.7145 | 0.235
2013-11-28 07:15 | 37.9877 | 4.7024 | 0.234
2013-11-28 07:30 | 37.9854 | 4.696 | 0.232
2013-11-28 07:45 | 37.9858 | 4.6957 | 0.228
2013-11-28 08:00 | 37.9835 | 4.6891 | 0.227
2013-11-28 08:15 | 37.9818 | 4.6824 | 0.223
2013-11-28 08:30 | 37.9799 | 4.6742 | 0.22
2013-11-28 08:45 | 37.9746 | 4.6623 | 0.216
2013-11-28 09:00 | 37.972 | 4.6551 | 0.212
2013-11-28 09:15 | 37.9746 | 4.653 | 0.208
2013-11-28 09:30 | 38.9274 | 5.595 | 0.164
2013-11-28 09:45 | 38.3769 | 5.0349 | -0.005
2013-11-28 10:00 | 37.9251 | 4.5752 | 0.111
2013-11-28 10:15 | 37.9612 | 4.607 | 0.106
2013-11-28 10:30 | 37.8696 | 4.5083 | 0.108
2013-11-28 10:45 | 37.76 | 4.3915 | 0.102
2013-11-28 11:00 | 37.6265 | 4.2552 | 0.104
2013-11-28 11:15 | 37.4976 | 4.1238 | 0.111
2013-11-28 11:30 | 37.4011 | 4.0214 | 0.111
2013-11-28 11:45 | 37.3115 | 3.9271 | 0.108
2013-11-28 12:00 | 37.1032 | 3.7138 | 0.102
2013-11-28 12:15 | 36.989 | 3.5948 | 0.104
2013-11-28 12:30 | 36.929 | 3.5258 | 0.117
2013-11-28 12:45 | 36.9483 | 3.5383 | 0.133
2013-11-28 13:00 | 36.9168 | 3.499 | 0.136
2013-11-28 13:15 | 36.7764 | 3.3599 | 0.159
2013-11-28 13:30 | 36.7423 | 3.3242 | 0.171
2013-11-28 13:45 | 36.7383 | 3.3134 | 0.183
2013-11-28 14:00 | 36.7541 | 3.3191 | 0.192
2013-11-28 14:15 | 36.7958 | 3.3608 | 0.2
2013-11-28 14:30 | 36.7679 | 3.3307 | 0.207
2013-11-28 14:45 | 36.7587 | 3.3122 | 0.214
2013-11-28 15:00 | 36.6977 | 3.2476 | 0.215
2013-11-28 15:15 | 36.633 | 3.1794 | 0.22
2013-11-28 15:30 | 36.6301 | 3.1693 | 0.223
2013-11-28 15:45 | 36.51 | 3.0445 | 0.223
2013-11-28 16:00 | 36.4549 | 2.9825 | 0.227
2013-11-28 16:15 | 36.4837 | 3.0051 | 0.228
2013-11-28 16:30 | 36.5356 | 3.0537 | 0.231
2013-11-28 16:45 | 36.6097 | 3.1206 | 0.233
2013-11-28 17:00 | 36.6662 | 3.1751 | 0.233
2013-11-28 17:15 | 36.7118 | 3.2121 | 0.232
2013-11-28 17:30 | 36.7062 | 3.2037 | 0.225
2013-11-28 17:45 | 36.6688 | 3.1576 | 0.216
2013-11-28 18:00 | 36.6671 | 3.1509 | 0.207
2013-11-28 18:15 | 36.6858 | 3.1615 | 0.199
2013-11-28 18:30 | 36.717 | 3.1886 | 0.193
2013-11-28 18:45 | 36.7492 | 3.2251 | 0.186
2013-11-28 19:00 | 36.8673 | 3.3366 | 0.181
2013-11-28 19:15 | 36.7636 | 3.2292 | 0.175
2013-11-28 19:30 | 36.6557 | 3.1179 | 0.167
2013-11-28 19:45 | 36.6465 | 3.1094 | 0.161
2013-11-28 20:00 | 36.655 | 3.1129 | 0.159
2013-11-28 20:15 | 36.489 | 2.9475 | 0.153
2013-11-28 20:30 | 36.3728 | 2.8267 | 0.149
2013-11-28 20:45 | 36.3607 | 2.8109 | 0.147
2013-11-28 21:00 | 36.4181 | 2.8643 | 0.147
2013-11-28 21:15 | 36.5044 | 2.9489 | 0.149
2013-11-28 21:30 | 36.5631 | 3.0002 | 0.151
2013-11-28 21:45 | 36.595 | 3.0351 | 0.15
2013-11-28 22:00 | 36.6714 | 3.1082 | 0.146
2013-11-28 22:15 | 36.7426 | 3.1867 | 0.147
2013-11-28 22:30 | 36.9621 | 3.4062 | 0.145
2013-11-28 22:45 | 36.741 | 3.1771 | 0.132
2013-11-28 23:00 | 36.5418 | 2.9722 | 0.125
2013-11-28 23:15 | 36.4506 | 2.8766 | 0.121
2013-11-28 23:30 | 36.4444 | 2.8654 | 0.122
2013-11-28 23:45 | 36.4532 | 2.8739 | 0.123
2013-11-29 | 36.4654 | 2.8777 | 0.128
2013-11-29 00:15 | 36.4969 | 2.9085 | 0.132
2013-11-29 00:30 | 36.5992 | 3.0051 | 0.136
2013-11-29 00:45 | 36.633 | 3.0393 | 0.139
2013-11-29 01:00 | 36.6274 | 3.03 | 0.141
2013-11-29 01:15 | 36.6242 | 3.0237 | 0.141
2013-11-29 01:30 | 36.615 | 3.0182 | 0.141
2013-11-29 01:45 | 36.5973 | 2.9985 | 0.138
2013-11-29 02:00 | 36.5966 | 2.9945 | 0.136
2013-11-29 02:15 | 36.5854 | 2.9786 | 0.136
2013-11-29 02:30 | 36.5766 | 2.9621 | 0.136
2013-11-29 02:45 | 36.5861 | 2.9692 | 0.138
2013-11-29 03:00 | 36.574 | 2.9578 | 0.139
2013-11-29 03:15 | 36.5746 | 2.9618 | 0.14
2013-11-29 03:30 | 36.6337 | 3.0228 | 0.139
2013-11-29 03:45 | 36.6822 | 3.0667 | 0.141
2013-11-29 04:00 | 36.6304 | 3.0226 | 0.141
2013-11-29 04:15 | 36.5654 | 2.9533 | 0.141
2013-11-29 04:30 | 36.5254 | 2.9075 | 0.141
2013-11-29 04:45 | 36.5047 | 2.8895 | 0.141
2013-11-29 05:00 | 36.4759 | 2.862 | 0.141
2013-11-29 05:15 | 36.4568 | 2.839 | 0.142
2013-11-29 05:30 | 37.013 | 3.389 | 0.123
2013-11-29 05:45 | 37.1599 | 3.5441 | 0.102
2013-11-29 06:00 | 36.967 | 3.3475 | 0.118
2013-11-29 06:15 | 36.7928 | 3.1719 | 0.122
2013-11-29 06:30 | 36.6708 | 3.0435 | 0.119
2013-11-29 06:45 | 36.6091 | 2.9831 | 0.114
2013-11-29 07:00 | 36.5999 | 2.9696 | 0.111
2013-11-29 07:15 | 36.6081 | 2.9738 | 0.114
2013-11-29 07:30 | 36.6278 | 2.9928 | 0.116
2013-11-29 07:45 | 36.6537 | 3.0157 | 0.119
2013-11-29 08:00 | 36.6744 | 3.0394 | 0.123
2013-11-29 08:15 | 36.6698 | 3.0284 | 0.129
2013-11-29 08:30 | 36.6671 | 3.0231 | 0.133
2013-11-29 08:45 | 36.6875 | 3.0368 | 0.134
2013-11-29 09:00 | 36.7305 | 3.0824 | 0.137
2013-11-29 09:15 | 36.7626 | 3.1112 | 0.139
2013-11-29 09:30 | 36.8404 | 3.185 | 0.14
2013-11-29 09:45 | 36.8443 | 3.1835 | 0.144
2013-11-29 10:00 | 36.781 | 3.1105 | 0.145
2013-11-29 10:15 | 36.7157 | 3.0472 | 0.142
2013-11-29 10:30 | 36.6806 | 3.0151 | 0.141
2013-11-29 10:45 | 36.6881 | 3.0166 | 0.138
2013-11-29 11:00 | 36.7269 | 3.0553 | 0.139
2013-11-29 11:15 | 36.742 | 3.0674 | 0.139
2013-11-29 11:30 | 36.7449 | 3.0657 | 0.141
2013-11-29 11:45 | 36.7669 | 3.0846 | 0.141
2013-11-29 12:00 | 36.802 | 3.1177 | 0.141
2013-11-29 12:15 | 36.862 | 3.1731 | 0.143
2013-11-29 12:30 | 36.8601 | 3.1661 | 0.143
2013-11-29 12:45 | 36.8089 | 3.1163 | 0.144
2013-11-29 13:00 | 36.7534 | 3.0568 | 0.143
2013-11-29 13:15 | 36.7167 | 3.0177 | 0.144
2013-11-29 13:30 | 36.7062 | 3.0109 | 0.145
2013-11-29 13:45 | 36.9322 | 3.2383 | 0.147
2013-11-29 14:00 | 37.3982 | 3.6988 | 0.107
2013-11-29 14:15 | 37.1734 | 3.4737 | 0.117
2013-11-29 14:30 | 36.9831 | 3.2808 | 0.129
2013-11-29 14:45 | 36.8401 | 3.1414 | 0.133
2013-11-29 15:00 | 36.761 | 3.0563 | 0.131
2013-11-29 15:15 | 36.7456 | 3.0385 | 0.132
2013-11-29 15:30 | 36.7951 | 3.0958 | 0.137
2013-11-29 15:45 | 36.8725 | 3.1709 | 0.141
2013-11-29 16:00 | 36.967 | 3.2647 | 0.145
2013-11-29 16:15 | 37.0451 | 3.3327 | 0.15
2013-11-29 16:30 | 37.093 | 3.3779 | 0.157
2013-11-29 16:45 | 37.1393 | 3.4252 | 0.161
2013-11-29 17:00 | 37.2039 | 3.4855 | 0.164
2013-11-29 17:15 | 37.2521 | 3.5317 | 0.165
2013-11-29 17:30 | 37.2538 | 3.5357 | 0.164
2013-11-29 17:45 | 37.2394 | 3.5135 | 0.161
2013-11-29 18:00 | 37.2643 | 3.5358 | 0.159
2013-11-29 18:15 | 37.2748 | 3.5393 | 0.155
2013-11-29 18:30 | 37.2544 | 3.5152 | 0.152
2013-11-29 18:45 | 37.2302 | 3.4856 | 0.149
2013-11-29 19:00 | 37.2101 | 3.4579 | 0.146
2013-11-29 19:15 | 37.2151 | 3.4628 | 0.144
2013-11-29 19:30 | 37.2318 | 3.4768 | 0.142
2013-11-29 19:45 | 37.2502 | 3.4902 | 0.141
2013-11-29 20:00 | 37.2613 | 3.4997 | 0.14
2013-11-29 20:15 | 37.2607 | 3.5003 | 0.14
2013-11-29 20:30 | 37.2564 | 3.5041 | 0.14
2013-11-29 20:45 | 37.2502 | 3.4912 | 0.14
2013-11-29 21:00 | 37.241 | 3.4783 | 0.14
2013-11-29 21:15 | 37.2233 | 3.4589 | 0.142
2013-11-29 21:30 | 37.2016 | 3.4393 | 0.142
2013-11-29 21:45 | 37.1892 | 3.4191 | 0.142
2013-11-29 22:00 | 37.1892 | 3.4161 | 0.143
2013-11-29 22:15 | 37.2075 | 3.4298 | 0.143
2013-11-29 22:30 | 37.2174 | 3.4362 | 0.145
2013-11-29 22:45 | 37.2305 | 3.4484 | 0.145
2013-11-29 23:00 | 37.2328 | 3.4487 | 0.147
2013-11-29 23:15 | 37.2325 | 3.4567 | 0.146
2013-11-29 23:30 | 37.2233 | 3.4448 | 0.146
2013-11-29 23:45 | 37.2128 | 3.4306 | 0.145
2013-11-30 | 37.2016 | 3.4175 | 0.146
2013-11-30 00:15 | 37.1836 | 3.3934 | 0.145
2013-11-30 00:30 | 37.1793 | 3.3834 | 0.145
2013-11-30 00:45 | 37.1793 | 3.3885 | 0.146
2013-11-30 01:00 | 37.179 | 3.3878 | 0.149
2013-11-30 01:15 | 37.1783 | 3.3845 | 0.151
2013-11-30 01:30 | 37.18 | 3.3774 | 0.153
2013-11-30 01:45 | 37.1537 | 3.3498 | 0.156
2013-11-30 02:00 | 37.1104 | 3.3075 | 0.159
2013-11-30 02:15 | 37.0618 | 3.2566 | 0.161
2013-11-30 02:30 | 37.0251 | 3.2249 | 0.161
2013-11-30 02:45 | 36.9939 | 3.1887 | 0.162
2013-11-30 03:00 | 36.9729 | 3.1667 | 0.162
2013-11-30 03:15 | 36.97 | 3.1587 | 0.163
2013-11-30 03:30 | 36.9644 | 3.1551 | 0.165
2013-11-30 03:45 | 36.9657 | 3.1581 | 0.166
2013-11-30 04:00 | 36.9608 | 3.1525 | 0.167
2013-11-30 04:15 | 36.9513 | 3.1356 | 0.167
2013-11-30 04:30 | 36.928 | 3.1086 | 0.167
2013-11-30 04:45 | 36.9135 | 3.0939 | 0.169
2013-11-30 05:00 | 36.883 | 3.0634 | 0.171
2013-11-30 05:15 | 36.8673 | 3.0506 | 0.171
2013-11-30 05:30 | 36.8476 | 3.0286 | 0.173
2013-11-30 05:45 | 36.8174 | 2.9937 | 0.174
2013-11-30 06:00 | 36.7849 | 2.9612 | 0.175
2013-11-30 06:15 | 36.7459 | 2.9185 | 0.175
2013-11-30 06:30 | 36.6996 | 2.8712 | 0.175
2013-11-30 06:45 | 36.6685 | 2.8417 | 0.174
2013-11-30 07:00 | 36.6383 | 2.8126 | 0.172
2013-11-30 07:15 | 36.6271 | 2.7893 | 0.171
2013-11-30 07:30 | 36.6363 | 2.7955 | 0.169
2013-11-30 07:45 | 36.6629 | 2.8218 | 0.167
2013-11-30 08:00 | 36.6957 | 2.8482 | 0.165
2013-11-30 08:15 | 36.74 | 2.8915 | 0.165
2013-11-30 08:30 | 36.7741 | 2.9139 | 0.164
2013-11-30 08:45 | 36.7987 | 2.9375 | 0.164
2013-11-30 09:00 | 36.823 | 2.9621 | 0.164
2013-11-30 09:15 | 36.8371 | 2.9655 | 0.165
2013-11-30 09:30 | 36.8522 | 2.9708 | 0.164
2013-11-30 09:45 | 36.8496 | 2.9649 | 0.164
2013-11-30 10:00 | 36.8384 | 2.941 | 0.164
2013-11-30 10:15 | 36.8374 | 2.9366 | 0.163
2013-11-30 10:30 | 36.8318 | 2.9143 | 0.164
2013-11-30 10:45 | 36.8253 | 2.8977 | 0.165
2013-11-30 11:00 | 36.8236 | 2.8843 | 0.165
2013-11-30 11:15 | 36.8164 | 2.8627 | 0.164
2013-11-30 11:30 | 36.824 | 2.8789 | 0.164
2013-11-30 11:45 | 36.8309 | 2.8657 | 0.166
2013-11-30 12:00 | 36.8368 | 2.8783 | 0.167
2013-11-30 12:15 | 36.8538 | 2.9041 | 0.168
2013-11-30 12:30 | 36.8578 | 2.8873 | 0.169
2013-11-30 12:45 | 36.8857 | 2.9118 | 0.17
2013-11-30 13:00 | 36.8889 | 2.9164 | 0.17
2013-11-30 13:15 | 36.8912 | 2.9073 | 0.172
2013-11-30 13:30 | 36.9221 | 2.9358 | 0.175
2013-11-30 13:45 | 36.9362 | 2.9486 | 0.177
2013-11-30 14:00 | 36.9352 | 2.9466 | 0.18
2013-11-30 14:15 | 36.9434 | 2.9551 | 0.181
2013-11-30 14:30 | 36.9513 | 2.9687 | 0.183
2013-11-30 14:45 | 36.9493 | 2.9664 | 0.185
2013-11-30 15:00 | 36.945 | 2.9611 | 0.187
2013-11-30 15:15 | 36.9457 | 2.9692 | 0.188
2013-11-30 15:30 | 36.9329 | 2.9634 | 0.19
2013-11-30 15:45 | 36.9263 | 2.9518 | 0.193
2013-11-30 16:00 | 36.925 | 2.9492 | 0.193
2013-11-30 16:15 | 36.9109 | 2.9267 | 0.192
2013-11-30 16:30 | 36.8916 | 2.9019 | 0.192
2013-11-30 16:45 | 36.888 | 2.8997 | 0.193
2013-11-30 17:00 | 36.883 | 2.8961 | 0.192
2013-11-30 17:15 | 36.8811 | 2.8888 | 0.189
2013-11-30 17:30 | 36.8765 | 2.8815 | 0.188
2013-11-30 17:45 | 36.8656 | 2.87 | 0.186
2013-11-30 18:00 | 36.8519 | 2.8509 | 0.185
2013-11-30 18:15 | 36.8443 | 2.842 | 0.183
2013-11-30 18:30 | 36.8341 | 2.8254 | 0.182
2013-11-30 18:45 | 36.8233 | 2.8059 | 0.181
2013-11-30 19:00 | 36.8191 | 2.7989 | 0.179
2013-11-30 19:15 | 36.8161 | 2.8003 | 0.179
2013-11-30 19:30 | 36.824 | 2.8166 | 0.177
2013-11-30 19:45 | 36.8463 | 2.8433 | 0.176
2013-11-30 20:00 | 36.8712 | 2.8786 | 0.175
2013-11-30 20:15 | 36.8873 | 2.894 | 0.176
2013-11-30 20:30 | 36.8991 | 2.9025 | 0.175
2013-11-30 20:45 | 36.9158 | 2.9145 | 0.174
2013-11-30 21:00 | 36.9237 | 2.9177 | 0.172
2013-11-30 21:15 | 36.9388 | 2.9257 | 0.172
2013-11-30 21:30 | 36.9555 | 2.9445 | 0.171
2013-11-30 21:45 | 36.9667 | 2.9543 | 0.169
2013-11-30 22:00 | 36.9739 | 2.9662 | 0.169
2013-11-30 22:15 | 36.9795 | 2.9668 | 0.166
2013-11-30 22:30 | 36.9736 | 2.9605 | 0.166
2013-11-30 22:45 | 36.9644 | 2.9433 | 0.164
2013-11-30 23:00 | 36.9483 | 2.9249 | 0.163
2013-11-30 23:15 | 36.9378 | 2.909 | 0.164
2013-11-30 23:30 | 36.9254 | 2.8979 | 0.163
2013-11-30 23:45 | 36.9103 | 2.8804 | 0.165
2013-12-01 | 36.9008 | 2.8666 | 0.166
2013-12-01 00:15 | 36.8929 | 2.8557 | 0.167
2013-12-01 00:30 | 36.887 | 2.8474 | 0.167
2013-12-01 00:45 | 36.8939 | 2.8499 | 0.168
2013-12-01 01:00 | 36.9172 | 2.8682 | 0.169
2013-12-01 01:15 | 36.9546 | 2.8982 | 0.17
2013-12-01 01:30 | 37.0185 | 2.9605 | 0.168
2013-12-01 01:45 | 37.1117 | 3.0554 | 0.167
2013-12-01 02:00 | 37.2026 | 3.1436 | 0.169
2013-12-01 02:15 | 37.3043 | 3.2467 | 0.167
2013-12-01 02:30 | 37.4011 | 3.3354 | 0.166
2013-12-01 02:45 | 37.5169 | 3.4502 | 0.164
2013-12-01 03:00 | 37.6288 | 3.5601 | 0.163
2013-12-01 03:15 | 37.7141 | 3.6467 | 0.16
2013-12-01 03:30 | 37.7663 | 3.6949 | 0.157
2013-12-01 03:45 | 37.8037 | 3.7262 | 0.149
2013-12-01 04:00 | 37.8234 | 3.7453 | 0.139
2013-12-01 04:15 | 37.8253 | 3.7472 | 0.127
2013-12-01 04:30 | 37.8184 | 3.733 | 0.115
2013-12-01 04:45 | 37.807 | 3.7175 | 0.106
2013-12-01 05:00 | 37.7896 | 3.7048 | 0.097
2013-12-01 05:15 | 37.7633 | 3.6809 | 0.093
2013-12-01 05:30 | 37.7394 | 3.6532 | 0.091
2013-12-01 05:45 | 37.7108 | 3.62 | 0.091
2013-12-01 06:00 | 37.6678 | 3.574 | 0.092
2013-12-01 06:15 | 37.6321 | 3.5409 | 0.094
2013-12-01 06:30 | 37.5957 | 3.5055 | 0.096
2013-12-01 06:45 | 37.5675 | 3.4712 | 0.1
2013-12-01 07:00 | 37.5333 | 3.4378 | 0.104
2013-12-01 07:15 | 37.4979 | 3.403 | 0.107
2013-12-01 07:30 | 37.4608 | 3.3616 | 0.111
2013-12-01 07:45 | 37.431 | 3.3247 | 0.115
2013-12-01 08:00 | 37.3959 | 3.2812 | 0.119
2013-12-01 08:15 | 37.3617 | 3.2474 | 0.122
2013-12-01 08:30 | 37.3342 | 3.2195 | 0.125
2013-12-01 08:45 | 37.3089 | 3.1933 | 0.128
2013-12-01 09:00 | 37.2784 | 3.155 | 0.131
2013-12-01 09:15 | 37.2416 | 3.1163 | 0.134
2013-12-01 09:30 | 37.2003 | 3.0699 | 0.136
2013-12-01 09:45 | 37.1593 | 3.0249 | 0.14
2013-12-01 10:00 | 37.1232 | 2.9817 | 0.143
2013-12-01 10:15 | 37.0838 | 2.9363 | 0.145
2013-12-01 10:30 | 37.0477 | 2.8909 | 0.148
2013-12-01 10:45 | 37.0139 | 2.8571 | 0.151
2013-12-01 11:00 | 36.9824 | 2.8125 | 0.153
2013-12-01 11:15 | 36.9529 | 2.7749 | 0.155
2013-12-01 11:30 | 36.9283 | 2.7389 | 0.158
2013-12-01 11:45 | 36.9011 | 2.7073 | 0.16
2013-12-01 12:00 | 36.8866 | 2.6936 | 0.16
2013-12-01 12:15 | 36.8689 | 2.6708 | 0.16
2013-12-01 12:30 | 36.8542 | 2.653 | 0.162
2013-12-01 12:45 | 36.8397 | 2.6295 | 0.163
2013-12-01 13:00 | 36.8148 | 2.5986 | 0.165
2013-12-01 13:15 | 36.7984 | 2.5922 | 0.168
2013-12-01 13:30 | 36.7853 | 2.5714 | 0.169
2013-12-01 13:45 | 36.7771 | 2.5649 | 0.172
2013-12-01 14:00 | 36.7685 | 2.558 | 0.175
2013-12-01 14:15 | 36.7426 | 2.5287 | 0.178
2013-12-01 14:30 | 36.7308 | 2.5166 | 0.18
2013-12-01 14:45 | 36.7173 | 2.5005 | 0.182
2013-12-01 15:00 | 36.699 | 2.4757 | 0.184
2013-12-01 15:15 | 36.6872 | 2.4616 | 0.184
2013-12-01 15:30 | 36.674 | 2.4414 | 0.184
2013-12-01 15:45 | 36.6622 | 2.4437 | 0.183
2013-12-01 16:00 | 36.6557 | 2.4401 | 0.18
2013-12-01 16:15 | 36.6425 | 2.4213 | 0.181
2013-12-01 16:30 | 36.6333 | 2.4088 | 0.179
2013-12-01 16:45 | 36.6061 | 2.3829 | 0.177
2013-12-01 17:00 | 36.5861 | 2.3602 | 0.176
2013-12-01 17:15 | 36.5795 | 2.3566 | 0.176
2013-12-01 17:30 | 36.5713 | 2.3427 | 0.175
2013-12-01 17:45 | 36.5628 | 2.3339 | 0.174
2013-12-01 18:00 | 36.5625 | 2.3275 | 0.172
2013-12-01 18:15 | 36.5569 | 2.3233 | 0.17
2013-12-01 18:30 | 36.5644 | 2.3251 | 0.167
2013-12-01 18:45 | 36.5697 | 2.325 | 0.165
2013-12-01 19:00 | 36.5822 | 2.3314 | 0.163
2013-12-01 19:15 | 36.5923 | 2.345 | 0.16
2013-12-01 19:30 | 36.6045 | 2.3514 | 0.159
2013-12-01 19:45 | 36.6153 | 2.3582 | 0.159
2013-12-01 20:00 | 36.6284 | 2.3787 | 0.159
2013-12-01 20:15 | 36.6271 | 2.3827 | 0.159
2013-12-01 20:30 | 36.6327 | 2.3863 | 0.159
2013-12-01 20:45 | 36.635 | 2.3876 | 0.159
2013-12-01 21:00 | 36.6248 | 2.3841 | 0.161
2013-12-01 21:15 | 36.6097 | 2.3724 | 0.163
2013-12-01 21:30 | 36.6019 | 2.3709 | 0.165
2013-12-01 21:45 | 36.594 | 2.3556 | 0.165
2013-12-01 22:00 | 36.5779 | 2.3362 | 0.166
2013-12-01 22:15 | 36.5697 | 2.322 | 0.166
2013-12-01 22:30 | 36.5451 | 2.2974 | 0.166
2013-12-01 22:45 | 36.5385 | 2.2955 | 0.165
2013-12-01 23:00 | 36.527 | 2.2797 | 0.164
2013-12-01 23:15 | 36.5225 | 2.2734 | 0.163
2013-12-01 23:30 | 36.5116 | 2.2709 | 0.163
2013-12-01 23:45 | 36.4965 | 2.2592 | 0.163
2013-12-02 | 36.4877 | 2.245 | 0.163
2013-12-02 00:15 | 36.4811 | 2.2344 | 0.164
2013-12-02 00:30 | 36.4637 | 2.213 | 0.165
2013-12-02 00:45 | 36.4529 | 2.1965 | 0.163
2013-12-02 01:00 | 36.4463 | 2.1869 | 0.162
2013-12-02 01:15 | 36.4381 | 2.1804 | 0.162
2013-12-02 01:30 | 36.4339 | 2.1684 | 0.16
2013-12-02 01:45 | 36.4283 | 2.1672 | 0.158
2013-12-02 02:00 | 36.4224 | 2.1629 | 0.158
2013-12-02 02:15 | 36.4112 | 2.1484 | 0.158
2013-12-02 02:30 | 36.4125 | 2.1507 | 0.159
2013-12-02 02:45 | 36.3935 | 2.1341 | 0.159
2013-12-02 03:00 | 36.383 | 2.1252 | 0.161
2013-12-02 03:15 | 36.3797 | 2.124 | 0.161
2013-12-02 03:30 | 36.3758 | 2.1237 | 0.162
2013-12-02 03:45 | 36.3728 | 2.1211 | 0.163
2013-12-02 04:00 | 36.3689 | 2.1165 | 0.164
2013-12-02 04:15 | 36.3617 | 2.1073 | 0.165
2013-12-02 04:30 | 36.3564 | 2.1077 | 0.166
2013-12-02 04:45 | 36.3505 | 2.1055 | 0.165
2013-12-02 05:00 | 36.3492 | 2.1035 | 0.165
2013-12-02 05:15 | 36.3443 | 2.0979 | 0.165
2013-12-02 05:30 | 36.341 | 2.0943 | 0.166
2013-12-02 05:45 | 36.3308 | 2.0848 | 0.166
2013-12-02 06:00 | 36.3305 | 2.0798 | 0.167
2013-12-02 06:15 | 36.3266 | 2.0695 | 0.168
2013-12-02 06:30 | 36.3223 | 2.0662 | 0.167
2013-12-02 06:45 | 36.3154 | 2.0593 | 0.168
2013-12-02 07:00 | 36.3171 | 2.0606 | 0.168
2013-12-02 07:15 | 36.3187 | 2.0609 | 0.17
2013-12-02 07:30 | 36.3154 | 2.0513 | 0.171
2013-12-02 07:45 | 36.3141 | 2.0496 | 0.174
2013-12-02 08:00 | 36.3138 | 2.048 | 0.175
2013-12-02 08:15 | 36.3121 | 2.043 | 0.175
2013-12-02 08:30 | 36.3171 | 2.0452 | 0.172
2013-12-02 08:45 | 36.3138 | 2.0329 | 0.171
2013-12-02 09:00 | 36.3128 | 2.0336 | 0.17
2013-12-02 09:15 | 36.3131 | 2.0292 | 0.167
2013-12-02 09:30 | 36.3157 | 2.0305 | 0.165
2013-12-02 09:45 | 36.3233 | 2.0266 | 0.164
2013-12-02 10:00 | 36.321 | 2.028 | 0.161
2013-12-02 10:15 | 36.3246 | 2.0363 | 0.161
2013-12-02 10:30 | 36.3276 | 2.0269 | 0.16
2013-12-02 10:45 | 36.3394 | 2.0276 | 0.159
2013-12-02 11:00 | 36.3387 | 2.0162 | 0.159
2013-12-02 11:15 | 36.3345 | 2.0063 | 0.159
2013-12-02 11:30 | 36.3446 | 2.0171 | 0.159
2013-12-02 11:45 | 36.3512 | 2.0187 | 0.159
2013-12-02 12:00 | 36.3591 | 2.0232 | 0.158
2013-12-02 12:15 | 36.3623 | 2.0194 | 0.159
2013-12-02 12:30 | 36.3577 | 2.0199 | 0.161
2013-12-02 12:45 | 36.3627 | 2.0221 | 0.163
2013-12-02 13:00 | 36.3659 | 2.0224 | 0.166
2013-12-02 13:15 | 36.3761 | 2.0369 | 0.168
2013-12-02 13:30 | 36.3705 | 2.0283 | 0.169
2013-12-02 13:45 | 36.3768 | 2.0275 | 0.171
2013-12-02 14:00 | 36.381 | 2.0294 | 0.174
2013-12-02 14:15 | 36.3755 | 2.0302 | 0.175
2013-12-02 14:30 | 36.3833 | 2.0381 | 0.176
2013-12-02 14:45 | 36.3896 | 2.0396 | 0.178
2013-12-02 15:00 | 36.3951 | 2.0496 | 0.179
2013-12-02 15:15 | 36.3909 | 2.0436 | 0.181
2013-12-02 15:30 | 36.3929 | 2.0429 | 0.183
2013-12-02 15:45 | 36.4007 | 2.0461 | 0.185
2013-12-02 16:00 | 36.4017 | 2.0467 | 0.186
2013-12-02 16:15 | 36.4106 | 2.0613 | 0.185
2013-12-02 16:30 | 36.4214 | 2.0708 | 0.186
2013-12-02 16:45 | 36.4319 | 2.0789 | 0.184
2013-12-02 17:00 | 36.4424 | 2.0817 | 0.184
2013-12-02 17:15 | 36.446 | 2.083 | 0.184
2013-12-02 17:30 | 36.4575 | 2.1005 | 0.182
2013-12-02 17:45 | 36.4703 | 2.1156 | 0.18
2013-12-02 18:00 | 36.4867 | 2.1324 | 0.177
2013-12-02 18:15 | 36.4955 | 2.1459 | 0.175
2013-12-02 18:30 | 36.5041 | 2.1471 | 0.174
2013-12-02 18:45 | 36.5129 | 2.159 | 0.174
2013-12-02 19:00 | 36.5165 | 2.1642 | 0.173
2013-12-02 19:15 | 36.5188 | 2.1598 | 0.172
2013-12-02 19:30 | 36.5297 | 2.1707 | 0.172
2013-12-02 19:45 | 36.5313 | 2.1696 | 0.171
2013-12-02 20:00 | 36.531 | 2.1683 | 0.171
2013-12-02 20:15 | 36.5405 | 2.1677 | 0.171
2013-12-02 20:30 | 36.5425 | 2.1627 | 0.17
2013-12-02 20:45 | 36.5444 | 2.1663 | 0.171
2013-12-02 21:00 | 36.5464 | 2.1653 | 0.173
2013-12-02 21:15 | 36.5539 | 2.1715 | 0.172
2013-12-02 21:30 | 36.5651 | 2.1776 | 0.173
2013-12-02 21:45 | 36.5641 | 2.1823 | 0.173
2013-12-02 22:00 | 36.5651 | 2.18 | 0.174
2013-12-02 22:15 | 36.5697 | 2.1782 | 0.175
2013-12-02 22:30 | 36.5749 | 2.1851 | 0.176
2013-12-02 22:45 | 36.5704 | 2.1805 | 0.177
2013-12-02 23:00 | 36.5736 | 2.1764 | 0.176
2013-12-02 23:15 | 36.5789 | 2.1803 | 0.177
2013-12-02 23:30 | 36.5753 | 2.172 | 0.178
2013-12-02 23:45 | 36.5756 | 2.1767 | 0.178
2013-12-03 | 36.5779 | 2.176 | 0.179
2013-12-03 00:15 | 36.5776 | 2.1733 | 0.18
2013-12-03 00:30 | 36.5789 | 2.1689 | 0.181
2013-12-03 00:45 | 36.5736 | 2.162 | 0.182
2013-12-03 01:00 | 36.5736 | 2.1603 | 0.182
2013-12-03 01:15 | 36.572 | 2.162 | 0.183
2013-12-03 01:30 | 36.5756 | 2.165 | 0.184
2013-12-03 01:45 | 36.5772 | 2.1636 | 0.187
2013-12-03 02:00 | 36.5792 | 2.1626 | 0.19
2013-12-03 02:15 | 36.5766 | 2.1586 | 0.192
2013-12-03 02:30 | 36.5799 | 2.1652 | 0.194
2013-12-03 02:45 | 36.5805 | 2.1572 | 0.196
2013-12-03 03:00 | 36.5877 | 2.1667 | 0.198
2013-12-03 03:15 | 36.5914 | 2.1697 | 0.199
2013-12-03 03:30 | 36.5897 | 2.1694 | 0.196
2013-12-03 03:45 | 36.6002 | 2.1815 | 0.194
2013-12-03 04:00 | 36.6012 | 2.1842 | 0.19
2013-12-03 04:15 | 36.6055 | 2.1942 | 0.186
2013-12-03 04:30 | 36.6084 | 2.1948 | 0.184
2013-12-03 04:45 | 36.6101 | 2.2014 | 0.181
2013-12-03 05:00 | 36.6137 | 2.2107 | 0.179
2013-12-03 05:15 | 36.6124 | 2.2141 | 0.176
2013-12-03 05:30 | 36.6206 | 2.2257 | 0.175
2013-12-03 05:45 | 36.6179 | 2.2298 | 0.173
2013-12-03 06:00 | 36.6163 | 2.2348 | 0.171
2013-12-03 06:15 | 36.6173 | 2.2408 | 0.169
2013-12-03 06:30 | 36.6196 | 2.2448 | 0.17
2013-12-03 06:45 | 36.6163 | 2.2405 | 0.171
2013-12-03 07:00 | 36.6166 | 2.2429 | 0.172
2013-12-03 07:15 | 36.6143 | 2.2446 | 0.172
2013-12-03 07:30 | 36.6196 | 2.2482 | 0.176
2013-12-03 07:45 | 36.6261 | 2.2634 | 0.178
2013-12-03 08:00 | 36.6268 | 2.2601 | 0.18
2013-12-03 08:15 | 36.6311 | 2.267 | 0.183
2013-12-03 08:30 | 36.6363 | 2.276 | 0.184
2013-12-03 08:45 | 36.6333 | 2.2707 | 0.184
2013-12-03 09:00 | 36.6396 | 2.2759 | 0.183
2013-12-03 09:15 | 36.6386 | 2.2783 | 0.183
2013-12-03 09:30 | 36.6353 | 2.2766 | 0.183
2013-12-03 09:45 | 36.6366 | 2.2746 | 0.183
2013-12-03 10:00 | 36.6343 | 2.276 | 0.184
2013-12-03 10:15 | 36.6261 | 2.2728 | 0.187
2013-12-03 10:30 | 36.6212 | 2.2692 | 0.189
2013-12-03 10:45 | 36.6196 | 2.2733 | 0.192
2013-12-03 11:00 | 36.6097 | 2.2675 | 0.194
2013-12-03 11:15 | 36.5996 | 2.2587 | 0.198
2013-12-03 11:30 | 36.5927 | 2.2541 | 0.198
2013-12-03 11:45 | 36.5812 | 2.2466 | 0.2
2013-12-03 12:00 | 36.5707 | 2.2408 | 0.2
2013-12-03 12:15 | 36.5622 | 2.231 | 0.201
2013-12-03 12:30 | 36.5556 | 2.2211 | 0.202
2013-12-03 12:45 | 36.5425 | 2.2153 | 0.203
2013-12-03 13:00 | 36.5333 | 2.2071 | 0.205
2013-12-03 13:15 | 36.527 | 2.2086 | 0.206
2013-12-03 13:30 | 36.5231 | 2.201 | 0.209
2013-12-03 13:45 | 36.5103 | 2.1895 | 0.212
2013-12-03 14:00 | 36.5044 | 2.1823 | 0.216
2013-12-03 14:15 | 36.4883 | 2.1602 | 0.218
2013-12-03 14:30 | 36.4864 | 2.1622 | 0.219
2013-12-03 14:45 | 36.4782 | 2.1627 | 0.222
2013-12-03 15:00 | 36.4788 | 2.1738 | 0.225
2013-12-03 15:15 | 36.4798 | 2.1858 | 0.228
2013-12-03 15:30 | 36.4752 | 2.1789 | 0.228
2013-12-03 15:45 | 36.4624 | 2.1704 | 0.229
2013-12-03 16:00 | 36.4457 | 2.1581 | 0.228
2013-12-03 16:15 | 36.4312 | 2.1399 | 0.226
2013-12-03 16:30 | 36.4322 | 2.1423 | 0.224
2013-12-03 16:45 | 36.4234 | 2.1445 | 0.223
2013-12-03 17:00 | 36.4125 | 2.1353 | 0.22
2013-12-03 17:15 | 36.4096 | 2.1213 | 0.215
2013-12-03 17:30 | 36.3991 | 2.1128 | 0.21
2013-12-03 17:45 | 36.3791 | 2.1005 | 0.207
2013-12-03 18:00 | 36.3738 | 2.099 | 0.206
2013-12-03 18:15 | 36.3663 | 2.0938 | 0.207
2013-12-03 18:30 | 36.3564 | 2.0876 | 0.209
2013-12-03 18:45 | 36.3436 | 2.0755 | 0.213
2013-12-03 19:00 | 36.3318 | 2.0653 | 0.215
2013-12-03 19:15 | 36.3269 | 2.0631 | 0.217
2013-12-03 19:30 | 36.3177 | 2.0492 | 0.219
2013-12-03 19:45 | 36.3164 | 2.0479 | 0.22
2013-12-03 20:00 | 36.3161 | 2.0449 | 0.222
2013-12-03 20:15 | 36.3177 | 2.0499 | 0.224
2013-12-03 20:30 | 36.3299 | 2.0624 | 0.225
2013-12-03 20:45 | 36.3354 | 2.0733 | 0.224
2013-12-03 21:00 | 36.3443 | 2.0832 | 0.224
2013-12-03 21:15 | 36.3479 | 2.0911 | 0.22
2013-12-03 21:30 | 36.3564 | 2.1027 | 0.214
2013-12-03 21:45 | 36.36 | 2.1147 | 0.207
2013-12-03 22:00 | 36.3614 | 2.118 | 0.201
2013-12-03 22:15 | 36.3604 | 2.1247 | 0.195
2013-12-03 22:30 | 36.36 | 2.1184 | 0.189
2013-12-03 22:45 | 36.3532 | 2.1128 | 0.184
2013-12-03 23:00 | 36.3541 | 2.1158 | 0.184
2013-12-03 23:15 | 36.3486 | 2.1149 | 0.182
2013-12-03 23:30 | 36.3554 | 2.1268 | 0.183
2013-12-03 23:45 | 36.3584 | 2.1328 | 0.187
2013-12-04 | 36.3597 | 2.1391 | 0.192
2013-12-04 00:15 | 36.362 | 2.1411 | 0.194
2013-12-04 00:30 | 36.363 | 2.1414 | 0.195
2013-12-04 00:45 | 36.3689 | 2.148 | 0.193
2013-12-04 01:00 | 36.3689 | 2.149 | 0.191
2013-12-04 01:15 | 36.3755 | 2.1562 | 0.188
2013-12-04 01:30 | 36.3814 | 2.1551 | 0.187
2013-12-04 01:45 | 36.3883 | 2.1627 | 0.185
2013-12-04 02:00 | 36.3961 | 2.1746 | 0.184
2013-12-04 02:15 | 36.4034 | 2.1814 | 0.186
2013-12-04 02:30 | 36.4224 | 2.2065 | 0.189
2013-12-04 02:45 | 36.4326 | 2.2234 | 0.193
2013-12-04 03:00 | 36.4424 | 2.2315 | 0.198
2013-12-04 03:15 | 36.4526 | 2.2427 | 0.203
2013-12-04 03:30 | 36.4578 | 2.25 | 0.207
2013-12-04 03:45 | 36.465 | 2.2589 | 0.211
2013-12-04 04:00 | 36.4795 | 2.276 | 0.214
2013-12-04 04:15 | 36.4926 | 2.2935 | 0.218
2013-12-04 04:30 | 36.5041 | 2.3056 | 0.221
2013-12-04 04:45 | 36.5156 | 2.3205 | 0.223
2013-12-04 05:00 | 36.5267 | 2.337 | 0.225
2013-12-04 05:15 | 36.5343 | 2.3476 | 0.227
2013-12-04 05:30 | 36.5441 | 2.3564 | 0.228
2013-12-04 05:45 | 36.553 | 2.3686 | 0.229
2013-12-04 06:00 | 36.5615 | 2.3801 | 0.23
2013-12-04 06:15 | 36.5756 | 2.3959 | 0.231
2013-12-04 06:30 | 36.594 | 2.416 | 0.232
2013-12-04 06:45 | 36.6087 | 2.4281 | 0.232
2013-12-04 07:00 | 36.6235 | 2.4452 | 0.232
2013-12-04 07:15 | 36.6363 | 2.464 | 0.23
2013-12-04 07:30 | 36.6524 | 2.4841 | 0.226
2013-12-04 07:45 | 36.6698 | 2.5032 | 0.224
2013-12-04 08:00 | 36.6852 | 2.5186 | 0.22
2013-12-04 08:15 | 36.6983 | 2.5351 | 0.218
2013-12-04 08:30 | 36.7131 | 2.5545 | 0.216
2013-12-04 08:45 | 36.7298 | 2.5702 | 0.214
2013-12-04 09:00 | 36.7485 | 2.5853 | 0.212
2013-12-04 09:15 | 36.7639 | 2.6044 | 0.209
2013-12-04 09:30 | 36.7784 | 2.6205 | 0.206
2013-12-04 09:45 | 36.799 | 2.6398 | 0.203
2013-12-04 10:00 | 36.8217 | 2.6611 | 0.199
2013-12-04 10:15 | 36.8384 | 2.6775 | 0.195
2013-12-04 10:30 | 36.8558 | 2.6966 | 0.192
2013-12-04 10:45 | 36.8761 | 2.7216 | 0.192
2013-12-04 11:00 | 36.8952 | 2.7416 | 0.191
2013-12-04 11:15 | 36.9086 | 2.7568 | 0.188
2013-12-04 11:30 | 36.926 | 2.7758 | 0.189
2013-12-04 11:45 | 36.9391 | 2.7893 | 0.189
2013-12-04 12:00 | 36.9542 | 2.8061 | 0.191
2013-12-04 12:15 | 36.9687 | 2.8222 | 0.193
2013-12-04 12:30 | 36.9824 | 2.8433 | 0.193
2013-12-04 12:45 | 36.9989 | 2.8638 | 0.196
2013-12-04 13:00 | 37.0113 | 2.8739 | 0.199
2013-12-04 13:15 | 37.0238 | 2.8863 | 0.202
2013-12-04 13:30 | 37.0287 | 2.8936 | 0.203
2013-12-04 13:45 | 37.0372 | 2.9078 | 0.207
2013-12-04 14:00 | 37.0504 | 2.92 | 0.209
2013-12-04 14:15 | 37.0586 | 2.9332 | 0.212
2013-12-04 14:30 | 37.0648 | 2.9411 | 0.214
2013-12-04 14:45 | 37.0668 | 2.9484 | 0.216
2013-12-04 15:00 | 37.0763 | 2.9566 | 0.218
2013-12-04 15:15 | 37.0769 | 2.9579 | 0.219
2013-12-04 15:30 | 37.0799 | 2.9629 | 0.22
2013-12-04 15:45 | 37.0822 | 2.9665 | 0.219
2013-12-04 16:00 | 37.0894 | 2.9738 | 0.219
2013-12-04 16:15 | 37.0956 | 2.984 | 0.218
2013-12-04 16:30 | 37.0996 | 2.991 | 0.216
2013-12-04 16:45 | 37.1088 | 3.0005 | 0.215
2013-12-04 17:00 | 37.1176 | 3.0107 | 0.214
2013-12-04 17:15 | 37.1245 | 3.0172 | 0.214
2013-12-04 17:30 | 37.1294 | 3.0245 | 0.213
2013-12-04 17:45 | 37.1376 | 3.0374 | 0.21
2013-12-04 18:00 | 37.1432 | 3.047 | 0.21
2013-12-04 18:15 | 37.1534 | 3.0585 | 0.208
2013-12-04 18:30 | 37.1606 | 3.0667 | 0.207
2013-12-04 18:45 | 37.1603 | 3.0681 | 0.207
2013-12-04 19:00 | 37.1613 | 3.0687 | 0.206
2013-12-04 19:15 | 37.1632 | 3.0704 | 0.206
2013-12-04 19:30 | 37.1691 | 3.083 | 0.206
2013-12-04 19:45 | 37.1757 | 3.0892 | 0.206
2013-12-04 20:00 | 37.1846 | 3.0977 | 0.207
2013-12-04 20:15 | 37.1911 | 3.1019 | 0.207
2013-12-04 20:30 | 37.1885 | 3.094 | 0.207
2013-12-04 20:45 | 37.1931 | 3.1022 | 0.206
2013-12-04 21:00 | 37.2016 | 3.1088 | 0.204
2013-12-04 21:15 | 37.2154 | 3.1232 | 0.205
2013-12-04 21:30 | 37.2321 | 3.1436 | 0.205
2013-12-04 21:45 | 37.2416 | 3.1568 | 0.206
2013-12-04 22:00 | 37.2548 | 3.1696 | 0.208
2013-12-04 22:15 | 37.2669 | 3.1811 | 0.208
2013-12-04 22:30 | 37.2751 | 3.1923 | 0.209
2013-12-04 22:45 | 37.2817 | 3.1972 | 0.209
2013-12-04 23:00 | 37.2876 | 3.2008 | 0.212
2013-12-04 23:15 | 37.2951 | 3.207 | 0.213
2013-12-04 23:30 | 37.2991 | 3.2163 | 0.214
2013-12-04 23:45 | 37.3073 | 3.2251 | 0.216
2013-12-05 | 37.3138 | 3.2317 | 0.218
2013-12-05 00:15 | 37.3191 | 3.2396 | 0.219
2013-12-05 00:30 | 37.3201 | 3.2356 | 0.22
2013-12-05 00:45 | 37.3207 | 3.2369 | 0.221
2013-12-05 01:00 | 37.323 | 3.2298 | 0.226
2013-12-05 01:15 | 37.3276 | 3.2314 | 0.23
2013-12-05 01:30 | 37.3365 | 3.2409 | 0.232
2013-12-05 01:45 | 37.3394 | 3.2472 | 0.232
2013-12-05 02:00 | 37.3509 | 3.2651 | 0.235
2013-12-05 02:15 | 37.3607 | 3.2756 | 0.238
2013-12-05 02:30 | 37.3607 | 3.2763 | 0.24
2013-12-05 02:45 | 37.3594 | 3.2797 | 0.241
2013-12-05 03:00 | 37.3522 | 3.2711 | 0.242
2013-12-05 03:15 | 37.3555 | 3.2717 | 0.243
2013-12-05 03:30 | 37.3591 | 3.2733 | 0.244
2013-12-05 03:45 | 37.3532 | 3.2677 | 0.245
2013-12-05 04:00 | 37.3558 | 3.2717 | 0.246
2013-12-05 04:15 | 37.3588 | 3.275 | 0.246
2013-12-05 04:30 | 37.3578 | 3.274 | 0.247
2013-12-05 04:45 | 37.3562 | 3.2727 | 0.248
2013-12-05 05:00 | 37.3562 | 3.2767 | 0.249
2013-12-05 05:15 | 37.3571 | 3.2817 | 0.25
2013-12-05 05:30 | 37.3578 | 3.285 | 0.251
2013-12-05 05:45 | 37.3568 | 3.2817 | 0.252
2013-12-05 06:00 | 37.3522 | 3.2791 | 0.253
2013-12-05 06:15 | 37.345 | 3.2706 | 0.254
2013-12-05 06:30 | 37.3338 | 3.2591 | 0.256
2013-12-05 06:45 | 37.3319 | 3.2571 | 0.258
2013-12-05 07:00 | 37.3227 | 3.2446 | 0.258
2013-12-05 07:15 | 37.3142 | 3.2364 | 0.261
2013-12-05 07:30 | 37.3089 | 3.2325 | 0.262
2013-12-05 07:45 | 37.3007 | 3.2236 | 0.264
2013-12-05 08:00 | 37.2932 | 3.2197 | 0.266
2013-12-05 08:15 | 37.2859 | 3.2182 | 0.267
2013-12-05 08:30 | 37.2771 | 3.2043 | 0.27
2013-12-05 08:45 | 37.2702 | 3.1951 | 0.272
2013-12-05 09:00 | 37.2633 | 3.1798 | 0.274
2013-12-05 09:15 | 37.2554 | 3.1693 | 0.276
2013-12-05 09:30 | 37.2528 | 3.165 | 0.279
2013-12-05 09:45 | 37.2521 | 3.1593 | 0.281
2013-12-05 10:00 | 37.2561 | 3.1656 | 0.282
2013-12-05 10:15 | 37.2505 | 3.16 | 0.284
2013-12-05 10:30 | 37.2462 | 3.1611 | 0.286
2013-12-05 10:45 | 37.2459 | 3.1544 | 0.285
2013-12-05 11:00 | 37.243 | 3.1498 | 0.286
2013-12-05 11:15 | 37.24 | 3.1441 | 0.288
2013-12-05 11:30 | 37.2325 | 3.1319 | 0.291
2013-12-05 11:45 | 37.2364 | 3.1331 | 0.293
2013-12-05 12:00 | 37.2413 | 3.1324 | 0.297
2013-12-05 12:15 | 37.2453 | 3.135 | 0.301
2013-12-05 12:30 | 37.2495 | 3.1376 | 0.303
2013-12-05 12:45 | 37.2525 | 3.1368 | 0.306
2013-12-05 13:00 | 37.2623 | 3.1396 | 0.308
2013-12-05 13:15 | 37.2646 | 3.1325 | 0.313
2013-12-05 13:30 | 37.2669 | 3.1278 | 0.316
2013-12-05 13:45 | 37.2731 | 3.129 | 0.318
2013-12-05 14:00 | 37.2827 | 3.1291 | 0.321
2013-12-05 14:15 | 37.2922 | 3.1356 | 0.325
2013-12-05 14:30 | 37.3014 | 3.1458 | 0.329
2013-12-05 14:45 | 37.3099 | 3.1456 | 0.332
2013-12-05 15:00 | 37.3188 | 3.1521 | 0.337
2013-12-05 15:15 | 37.325 | 3.1607 | 0.342
2013-12-05 15:30 | 37.3237 | 3.1571 | 0.342
2013-12-05 15:45 | 37.3299 | 3.1677 | 0.342
2013-12-05 16:00 | 37.3325 | 3.1666 | 0.342
2013-12-05 16:15 | 37.3296 | 3.1579 | 0.342
2013-12-05 16:30 | 37.3306 | 3.1566 | 0.341
2013-12-05 16:45 | 37.3296 | 3.1606 | 0.338
2013-12-05 17:00 | 37.3306 | 3.1566 | 0.33
2013-12-05 17:15 | 37.3348 | 3.1679 | 0.324
2013-12-05 17:30 | 37.3348 | 3.1558 | 0.318
2013-12-05 17:45 | 37.3276 | 3.1483 | 0.314
2013-12-05 18:00 | 37.3312 | 3.1549 | 0.311
2013-12-05 18:15 | 37.322 | 3.1397 | 0.309
2013-12-05 18:30 | 37.3276 | 3.1416 | 0.308
2013-12-05 18:45 | 37.3233 | 3.1386 | 0.307
2013-12-05 19:00 | 37.3191 | 3.1377 | 0.309
2013-12-05 19:15 | 37.3214 | 3.1461 | 0.312
2013-12-05 19:30 | 37.3204 | 3.1437 | 0.315
2013-12-05 19:45 | 37.3168 | 3.1338 | 0.317
2013-12-05 20:00 | 37.3102 | 3.1295 | 0.318
2013-12-05 20:15 | 37.302 | 3.1244 | 0.321
2013-12-05 20:30 | 37.3023 | 3.1254 | 0.322
2013-12-05 20:45 | 37.3092 | 3.1299 | 0.324
2013-12-05 21:00 | 37.3145 | 3.1338 | 0.324
2013-12-05 21:15 | 37.3165 | 3.1364 | 0.326
2013-12-05 21:30 | 37.3188 | 3.1397 | 0.328
2013-12-05 21:45 | 37.3292 | 3.1459 | 0.329
2013-12-05 22:00 | 37.3391 | 3.1561 | 0.329
2013-12-05 22:15 | 37.346 | 3.163 | 0.332
2013-12-05 22:30 | 37.3588 | 3.1721 | 0.331
2013-12-05 22:45 | 37.3768 | 3.1898 | 0.332
2013-12-05 23:00 | 37.3867 | 3.1956 | 0.333
2013-12-05 23:15 | 37.3952 | 3.2031 | 0.333
2013-12-05 23:30 | 37.4096 | 3.2145 | 0.333
2013-12-05 23:45 | 37.4155 | 3.2164 | 0.334
2013-12-06 | 37.428 | 3.2265 | 0.334
2013-12-06 00:15 | 37.4365 | 3.2337 | 0.334
2013-12-06 00:30 | 37.4506 | 3.2465 | 0.334
2013-12-06 00:45 | 37.4648 | 3.2616 | 0.335
2013-12-06 01:00 | 37.4831 | 3.2743 | 0.334
2013-12-06 01:15 | 37.4943 | 3.2851 | 0.336
2013-12-06 01:30 | 37.5081 | 3.3036 | 0.334
2013-12-06 01:45 | 37.5228 | 3.3157 | 0.335
2013-12-06 02:00 | 37.5373 | 3.3304 | 0.335
2013-12-06 02:15 | 37.5468 | 3.3396 | 0.336
2013-12-06 02:30 | 37.5514 | 3.3442 | 0.335
2013-12-06 02:45 | 37.5583 | 3.3481 | 0.334
2013-12-06 03:00 | 37.5612 | 3.348 | 0.335
2013-12-06 03:15 | 37.5632 | 3.3487 | 0.333
2013-12-06 03:30 | 37.5675 | 3.3519 | 0.334
2013-12-06 03:45 | 37.5711 | 3.3569 | 0.333
2013-12-06 04:00 | 37.5707 | 3.3602 | 0.334
2013-12-06 04:15 | 37.5747 | 3.3615 | 0.334
2013-12-06 04:30 | 37.577 | 3.3654 | 0.334
2013-12-06 04:45 | 37.5816 | 3.3724 | 0.336
2013-12-06 05:00 | 37.5799 | 3.3697 | 0.338
2013-12-06 05:15 | 37.5865 | 3.3783 | 0.337
2013-12-06 05:30 | 37.5878 | 3.3773 | 0.339
2013-12-06 05:45 | 37.5878 | 3.378 | 0.34
2013-12-06 06:00 | 37.5894 | 3.3816 | 0.345
2013-12-06 06:15 | 37.5907 | 3.3836 | 0.344
2013-12-06 06:30 | 37.5917 | 3.3856 | 0.344
2013-12-06 06:45 | 37.593 | 3.3859 | 0.344
2013-12-06 07:00 | 37.593 | 3.3879 | 0.343
2013-12-06 07:15 | 37.5924 | 3.3866 | 0.344
2013-12-06 07:30 | 37.594 | 3.3952 | 0.346
2013-12-06 07:45 | 37.5967 | 3.3932 | 0.347
2013-12-06 08:00 | 37.5999 | 3.3988 | 0.349
2013-12-06 08:15 | 37.6022 | 3.3998 | 0.351
2013-12-06 08:30 | 37.5993 | 3.3978 | 0.351
2013-12-06 08:45 | 37.6101 | 3.4073 | 0.352
2013-12-06 09:00 | 37.614 | 3.4069 | 0.354
2013-12-06 09:15 | 37.6163 | 3.3998 | 0.356
2013-12-06 09:30 | 37.617 | 3.4045 | 0.356
2013-12-06 09:45 | 37.6199 | 3.4078 | 0.36
2013-12-06 10:00 | 37.6193 | 3.4007 | 0.359
2013-12-06 10:15 | 37.6301 | 3.4102 | 0.361
2013-12-06 10:30 | 37.6239 | 3.4037 | 0.362
2013-12-06 10:45 | 37.6219 | 3.403 | 0.362
2013-12-06 11:00 | 37.6239 | 3.4047 | 0.364
2013-12-06 11:15 | 37.6213 | 3.398 | 0.364
2013-12-06 11:30 | 37.6134 | 3.3881 | 0.366
2013-12-06 11:45 | 37.6094 | 3.3808 | 0.368
2013-12-06 12:00 | 37.6065 | 3.3836 | 0.37
2013-12-06 12:15 | 37.6035 | 3.383 | 0.371
2013-12-06 12:30 | 37.6006 | 3.38 | 0.373
2013-12-06 12:45 | 37.6039 | 3.387 | 0.376
2013-12-06 13:00 | 37.594 | 3.3815 | 0.379
2013-12-06 13:15 | 37.5865 | 3.3756 | 0.381
2013-12-06 13:30 | 37.5806 | 3.3707 | 0.385
2013-12-06 13:45 | 37.573 | 3.3629 | 0.39
2013-12-06 14:00 | 37.5612 | 3.3541 | 0.396
2013-12-06 14:15 | 37.5586 | 3.3561 | 0.4
2013-12-06 14:30 | 37.5517 | 3.3519 | 0.403
2013-12-06 14:45 | 37.5474 | 3.3503 | 0.409
2013-12-06 15:00 | 37.5461 | 3.3483 | 0.412
2013-12-06 15:15 | 37.535 | 3.3422 | 0.415
2013-12-06 15:30 | 37.5291 | 3.338 | 0.42
2013-12-06 15:45 | 37.5268 | 3.335 | 0.421
2013-12-06 16:00 | 37.5235 | 3.3351 | 0.424
2013-12-06 16:15 | 37.5192 | 3.3312 | 0.426
2013-12-06 16:30 | 37.5163 | 3.3316 | 0.426
2013-12-06 16:45 | 37.5156 | 3.3333 | 0.426
2013-12-06 17:00 | 37.5153 | 3.3346 | 0.426
2013-12-06 17:15 | 37.5143 | 3.3329 | 0.425
2013-12-06 17:30 | 37.513 | 3.33 | 0.423
2013-12-06 17:45 | 37.5084 | 3.319 | 0.423
2013-12-06 18:00 | 37.5045 | 3.3134 | 0.421
2013-12-06 18:15 | 37.5025 | 3.3118 | 0.416
2013-12-06 18:30 | 37.5028 | 3.3148 | 0.416
2013-12-06 18:45 | 37.5051 | 3.3127 | 0.412
2013-12-06 19:00 | 37.5054 | 3.3093 | 0.41
2013-12-06 19:15 | 37.4985 | 3.3004 | 0.41
2013-12-06 19:30 | 37.4907 | 3.2932 | 0.409
2013-12-06 19:45 | 37.493 | 3.2969 | 0.408
2013-12-06 20:00 | 37.4943 | 3.3009 | 0.409
2013-12-06 20:15 | 37.4959 | 3.3002 | 0.411
2013-12-06 20:30 | 37.4871 | 3.2896 | 0.413
2013-12-06 20:45 | 37.4966 | 3.3015 | 0.414
2013-12-06 21:00 | 37.5012 | 3.3068 | 0.415
2013-12-06 21:15 | 37.4992 | 3.3041 | 0.415
2013-12-06 21:30 | 37.4903 | 3.2949 | 0.415
2013-12-06 21:45 | 37.4805 | 3.2834 | 0.416
2013-12-06 22:00 | 37.4739 | 3.2785 | 0.416
2013-12-06 22:15 | 37.469 | 3.2779 | 0.417
2013-12-06 22:30 | 37.4664 | 3.2767 | 0.417
2013-12-06 22:45 | 37.4684 | 3.2833 | 0.418
2013-12-06 23:00 | 37.4634 | 3.2804 | 0.419
2013-12-06 23:15 | 37.4559 | 3.2745 | 0.419
2013-12-06 23:30 | 37.4536 | 3.2763 | 0.419
2013-12-06 23:45 | 37.4467 | 3.267 | 0.419
2013-12-07 | 37.4457 | 3.2684 | 0.419
2013-12-07 00:15 | 37.4385 | 3.2602 | 0.419
2013-12-07 00:30 | 37.4313 | 3.2566 | 0.42
2013-12-07 00:45 | 37.4326 | 3.2583 | 0.42
2013-12-07 01:00 | 37.4283 | 3.256 | 0.422
2013-12-07 01:15 | 37.4283 | 3.2597 | 0.422
2013-12-07 01:30 | 37.4218 | 3.2585 | 0.424
2013-12-07 01:45 | 37.4149 | 3.2533 | 0.424
2013-12-07 02:00 | 37.4103 | 3.2527 | 0.424
2013-12-07 02:15 | 37.3982 | 3.2453 | 0.424
2013-12-07 02:30 | 37.3834 | 3.2332 | 0.424
2013-12-07 02:45 | 37.3739 | 3.2237 | 0.427
2013-12-07 03:00 | 37.366 | 3.2255 | 0.427
2013-12-07 03:15 | 37.3585 | 3.2207 | 0.429
2013-12-07 03:30 | 37.3493 | 3.2158 | 0.43
2013-12-07 03:45 | 37.344 | 3.217 | 0.431
2013-12-07 04:00 | 37.3332 | 3.2102 | 0.432
2013-12-07 04:15 | 37.326 | 3.2023 | 0.433
2013-12-07 04:30 | 37.3201 | 3.1997 | 0.434
2013-12-07 04:45 | 37.3073 | 3.1903 | 0.435
2013-12-07 05:00 | 37.3 | 3.1804 | 0.436
2013-12-07 05:15 | 37.2932 | 3.1691 | 0.436
2013-12-07 05:30 | 37.2866 | 3.1606 | 0.439
2013-12-07 05:45 | 37.2807 | 3.1553 | 0.439
2013-12-07 06:00 | 37.2823 | 3.1606 | 0.44
2013-12-07 06:15 | 37.2823 | 3.1617 | 0.441
2013-12-07 06:30 | 37.2807 | 3.16 | 0.44
2013-12-07 06:45 | 37.2784 | 3.1617 | 0.44
2013-12-07 07:00 | 37.2754 | 3.1571 | 0.441
2013-12-07 07:15 | 37.2758 | 3.1554 | 0.442
2013-12-07 07:30 | 37.2731 | 3.1515 | 0.443
2013-12-07 07:45 | 37.2646 | 3.1449 | 0.444
2013-12-07 08:00 | 37.264 | 3.1423 | 0.445
2013-12-07 08:15 | 37.2656 | 3.1412 | 0.447
2013-12-07 08:30 | 37.2695 | 3.1438 | 0.45
2013-12-07 08:45 | 37.2666 | 3.1395 | 0.45
2013-12-07 09:00 | 37.2692 | 3.1425 | 0.45
2013-12-07 09:15 | 37.2679 | 3.1439 | 0.45
2013-12-07 09:30 | 37.2649 | 3.1433 | 0.45
2013-12-07 09:45 | 37.26 | 3.136 | 0.451
2013-12-07 10:00 | 37.2567 | 3.1304 | 0.451
2013-12-07 10:15 | 37.2521 | 3.1241 | 0.45
2013-12-07 10:30 | 37.2535 | 3.1267 | 0.453
2013-12-07 10:45 | 37.2551 | 3.1304 | 0.454
2013-12-07 11:00 | 37.2544 | 3.1304 | 0.454
2013-12-07 11:15 | 37.2548 | 3.1321 | 0.456
2013-12-07 11:30 | 37.2558 | 3.1314 | 0.458
2013-12-07 11:45 | 37.2531 | 3.1294 | 0.461
2013-12-07 12:00 | 37.2482 | 3.1238 | 0.462
2013-12-07 12:15 | 37.2489 | 3.1255 | 0.465
2013-12-07 12:30 | 37.2489 | 3.1242 | 0.465
2013-12-07 12:45 | 37.2416 | 3.1183 | 0.464
2013-12-07 13:00 | 37.2377 | 3.116 | 0.467
2013-12-07 13:15 | 37.2325 | 3.1135 | 0.468
2013-12-07 13:30 | 37.2315 | 3.1145 | 0.47
2013-12-07 13:45 | 37.2239 | 3.1053 | 0.472
2013-12-07 14:00 | 37.2151 | 3.0967 | 0.475
2013-12-07 14:15 | 37.2092 | 3.0992 | 0.479
2013-12-07 14:30 | 37.2016 | 3.0903 | 0.482
2013-12-07 14:45 | 37.2006 | 3.0924 | 0.485
2013-12-07 15:00 | 37.1996 | 3.0944 | 0.489
2013-12-07 15:15 | 37.1862 | 3.0829 | 0.492
2013-12-07 15:30 | 37.1865 | 3.088 | 0.497
2013-12-07 15:45 | 37.1826 | 3.0871 | 0.501
2013-12-07 16:00 | 37.179 | 3.0844 | 0.502
2013-12-07 16:15 | 37.1754 | 3.0802 | 0.503
2013-12-07 16:30 | 37.1675 | 3.071 | 0.505
2013-12-07 16:45 | 37.1619 | 3.0684 | 0.504
2013-12-07 17:00 | 37.1636 | 3.0677 | 0.501
2013-12-07 17:15 | 37.1603 | 3.0627 | 0.497
2013-12-07 17:30 | 37.1593 | 3.0638 | 0.49
2013-12-07 17:45 | 37.1563 | 3.0665 | 0.482
2013-12-07 18:00 | 37.1554 | 3.0659 | 0.473
2013-12-07 18:15 | 37.1544 | 3.0582 | 0.464
2013-12-07 18:30 | 37.1504 | 3.0582 | 0.453
2013-12-07 18:45 | 37.1455 | 3.0573 | 0.444
2013-12-07 19:00 | 37.1485 | 3.058 | 0.435
2013-12-07 19:15 | 37.1583 | 3.0688 | 0.424
2013-12-07 19:30 | 37.159 | 3.0664 | 0.416
2013-12-07 19:45 | 37.1495 | 3.0633 | 0.408
2013-12-07 20:00 | 37.1508 | 3.0582 | 0.406
2013-12-07 20:15 | 37.1504 | 3.0552 | 0.402
2013-12-07 20:30 | 37.1491 | 3.0479 | 0.401
2013-12-07 20:45 | 37.138 | 3.0367 | 0.402
2013-12-07 21:00 | 37.1406 | 3.0363 | 0.405
2013-12-07 21:15 | 37.1363 | 3.0324 | 0.409
2013-12-07 21:30 | 37.1376 | 3.0334 | 0.415
2013-12-07 21:45 | 37.136 | 3.0384 | 0.424
2013-12-07 22:00 | 37.1347 | 3.0448 | 0.432
2013-12-07 22:15 | 37.136 | 3.0425 | 0.44
2013-12-07 22:30 | 37.1327 | 3.0318 | 0.45
2013-12-07 22:45 | 37.1225 | 3.021 | 0.458
2013-12-07 23:00 | 37.116 | 3.0097 | 0.463
2013-12-07 23:15 | 37.1166 | 3.0104 | 0.468
2013-12-07 23:30 | 37.1147 | 3.0084 | 0.473
2013-12-07 23:45 | 37.1084 | 2.9998 | 0.476
2013-12-08 | 37.1022 | 2.9899 | 0.478
2013-12-08 00:15 | 37.0979 | 2.9853 | 0.479
2013-12-08 00:30 | 37.0953 | 2.985 | 0.481
2013-12-08 00:45 | 37.0845 | 2.9715 | 0.482
2013-12-08 01:00 | 37.0894 | 2.9771 | 0.483
2013-12-08 01:15 | 37.0868 | 2.9718 | 0.482
2013-12-08 01:30 | 37.0737 | 2.963 | 0.484
2013-12-08 01:45 | 37.0756 | 2.9653 | 0.485
2013-12-08 02:00 | 37.074 | 2.959 | 0.485
2013-12-08 02:15 | 37.0658 | 2.9521 | 0.485
2013-12-08 02:30 | 37.0471 | 2.9341 | 0.486
2013-12-08 02:45 | 37.0408 | 2.9326 | 0.487
2013-12-08 03:00 | 37.034 | 2.9284 | 0.488
2013-12-08 03:15 | 37.0363 | 2.9333 | 0.492
2013-12-08 03:30 | 37.0363 | 2.9327 | 0.493
2013-12-08 03:45 | 37.0241 | 2.9262 | 0.493
2013-12-08 04:00 | 37.0261 | 2.9282 | 0.495
2013-12-08 04:15 | 37.0192 | 2.9206 | 0.494
2013-12-08 04:30 | 37.0202 | 2.9216 | 0.493
2013-12-08 04:45 | 37.0212 | 2.9226 | 0.495
2013-12-08 05:00 | 37.0113 | 2.9101 | 0.493
2013-12-08 05:15 | 37.0215 | 2.9233 | 0.493
2013-12-08 05:30 | 37.0189 | 2.9213 | 0.491
2013-12-08 05:45 | 37.0215 | 2.9233 | 0.492
2013-12-08 06:00 | 37.0189 | 2.9217 | 0.493
2013-12-08 06:15 | 37.0057 | 2.9052 | 0.492
2013-12-08 06:30 | 37.0057 | 2.9001 | 0.492
2013-12-08 06:45 | 36.9959 | 2.8839 | 0.494
2013-12-08 07:00 | 36.9979 | 2.8899 | 0.495
2013-12-08 07:15 | 37.0002 | 2.8926 | 0.496
2013-12-08 07:30 | 37.0113 | 2.8984 | 0.497
2013-12-08 07:45 | 37.0077 | 2.8978 | 0.497
2013-12-08 08:00 | 37.0094 | 2.8991 | 0.496
2013-12-08 08:15 | 37.0044 | 2.8968 | 0.496
2013-12-08 08:30 | 37.013 | 2.9067 | 0.496
2013-12-08 08:45 | 37.0087 | 2.9031 | 0.497
2013-12-08 09:00 | 37.0192 | 2.918 | 0.499
2013-12-08 09:15 | 37.0146 | 2.913 | 0.5
2013-12-08 09:30 | 37.0031 | 2.8995 | 0.501
2013-12-08 09:45 | 37.0038 | 2.8978 | 0.5
2013-12-08 10:00 | 37.01 | 2.9037 | 0.502
2013-12-08 10:15 | 37.0057 | 2.9035 | 0.502
2013-12-08 10:30 | 37.0061 | 2.9032 | 0.504
2013-12-08 10:45 | 37.011 | 2.9067 | 0.505
2013-12-08 11:00 | 37.0251 | 2.9249 | 0.504
2013-12-08 11:15 | 37.0133 | 2.9147 | 0.502
2013-12-08 11:30 | 37.0277 | 2.9298 | 0.503
2013-12-08 11:45 | 37.0238 | 2.9269 | 0.502
2013-12-08 12:00 | 37.0225 | 2.9249 | 0.505
2013-12-08 12:15 | 37.0261 | 2.9322 | 0.507
2013-12-08 12:30 | 37.0323 | 2.9415 | 0.507
2013-12-08 12:45 | 37.0277 | 2.9389 | 0.51
2013-12-08 13:00 | 37.03 | 2.9392 | 0.511
2013-12-08 13:15 | 37.0317 | 2.9458 | 0.513
2013-12-08 13:30 | 37.0304 | 2.9492 | 0.517
2013-12-08 13:45 | 37.0307 | 2.9566 | 0.52
2013-12-08 14:00 | 37.0425 | 2.9718 | 0.524
2013-12-08 14:15 | 37.0323 | 2.9659 | 0.526
2013-12-08 14:30 | 37.031 | 2.9693 | 0.53
2013-12-08 14:45 | 37.0149 | 2.9563 | 0.535
2013-12-08 15:00 | 37.0215 | 2.9705 | 0.538
2013-12-08 15:15 | 37.0162 | 2.9733 | 0.541
2013-12-08 15:30 | 37.0107 | 2.9701 | 0.543
2013-12-08 15:45 | 37.0038 | 2.9659 | 0.54
2013-12-08 16:00 | 37.0156 | 2.9841 | 0.536
2013-12-08 16:15 | 36.9933 | 2.9631 | 0.535
2013-12-08 16:30 | 36.9808 | 2.954 | 0.53
2013-12-08 16:45 | 36.9887 | 2.9619 | 0.525
2013-12-08 17:00 | 36.9818 | 2.955 | 0.52
2013-12-08 17:15 | 36.9867 | 2.9663 | 0.514
2013-12-08 17:30 | 36.9772 | 2.9534 | 0.511
2013-12-08 17:45 | 36.9815 | 2.958 | 0.506
2013-12-08 18:00 | 36.9736 | 2.9501 | 0.502
2013-12-08 18:15 | 36.9637 | 2.9406 | 0.5
2013-12-08 18:30 | 36.9657 | 2.9443 | 0.499
2013-12-08 18:45 | 36.9532 | 2.9304 | 0.497
2013-12-08 19:00 | 36.9539 | 2.9314 | 0.494
2013-12-08 19:15 | 36.9444 | 2.9236 | 0.492
2013-12-08 19:30 | 36.9513 | 2.9275 | 0.49
2013-12-08 19:45 | 36.9493 | 2.9252 | 0.486
2013-12-08 20:00 | 36.9503 | 2.9231 | 0.483
2013-12-08 20:15 | 36.9372 | 2.9097 | 0.485
2013-12-08 20:30 | 36.9322 | 2.9024 | 0.483
2013-12-08 20:45 | 36.9296 | 2.9008 | 0.483
2013-12-08 21:00 | 36.9231 | 2.8969 | 0.483
2013-12-08 21:15 | 36.9152 | 2.8867 | 0.484
2013-12-08 21:30 | 36.9113 | 2.8844 | 0.485
2013-12-08 21:45 | 36.8955 | 2.8697 | 0.485
2013-12-08 22:00 | 36.8873 | 2.8605 | 0.486
2013-12-08 22:15 | 36.8814 | 2.8562 | 0.484
2013-12-08 22:30 | 36.8647 | 2.8419 | 0.483
2013-12-08 22:45 | 36.8528 | 2.8314 | 0.482
2013-12-08 23:00 | 36.8489 | 2.8311 | 0.483
2013-12-08 23:15 | 36.8345 | 2.8194 | 0.483
2013-12-08 23:30 | 36.8164 | 2.807 | 0.484
2013-12-08 23:45 | 36.8187 | 2.811 | 0.485
2013-12-09 | 36.8059 | 2.7999 | 0.486
2013-12-09 00:15 | 36.7833 | 2.7786 | 0.489
2013-12-09 00:30 | 36.7712 | 2.7658 | 0.49
2013-12-09 00:45 | 36.7744 | 2.7691 | 0.489
2013-12-09 01:00 | 36.762 | 2.7549 | 0.491
2013-12-09 01:15 | 36.7659 | 2.7585 | 0.49
2013-12-09 01:30 | 36.7544 | 2.747 | 0.49
2013-12-09 01:45 | 36.7416 | 2.7363 | 0.489
2013-12-09 02:00 | 36.7377 | 2.7323 | 0.489
2013-12-09 02:15 | 36.7282 | 2.7228 | 0.489
2013-12-09 02:30 | 36.7334 | 2.7301 | 0.488
2013-12-09 02:45 | 36.7262 | 2.7218 | 0.487
2013-12-09 03:00 | 36.7193 | 2.7183 | 0.486
2013-12-09 03:15 | 36.7121 | 2.7124 | 0.485
2013-12-09 03:30 | 36.7042 | 2.7029 | 0.485
2013-12-09 03:45 | 36.7023 | 2.7022 | 0.482
2013-12-09 04:00 | 36.697 | 2.6993 | 0.475
2013-12-09 04:15 | 36.6803 | 2.6823 | 0.467
2013-12-09 04:30 | 36.6829 | 2.6856 | 0.463
2013-12-09 04:45 | 36.6691 | 2.6728 | 0.457
2013-12-09 05:00 | 36.6635 | 2.6669 | 0.451
2013-12-09 05:15 | 36.6543 | 2.6607 | 0.446
2013-12-09 05:30 | 36.6448 | 2.6535 | 0.443
2013-12-09 05:45 | 36.6317 | 2.6397 | 0.443
2013-12-09 06:00 | 36.635 | 2.6467 | 0.447
2013-12-09 06:15 | 36.6284 | 2.6395 | 0.449
2013-12-09 06:30 | 36.6294 | 2.6398 | 0.452
2013-12-09 06:45 | 36.6192 | 2.6266 | 0.459
2013-12-09 07:00 | 36.6173 | 2.6253 | 0.465
2013-12-09 07:15 | 36.5982 | 2.6093 | 0.467
2013-12-09 07:30 | 36.5976 | 2.6096 | 0.469
2013-12-09 07:45 | 36.5887 | 2.6018 | 0.467
2013-12-09 08:00 | 36.5828 | 2.5966 | 0.466
2013-12-09 08:15 | 36.5736 | 2.5877 | 0.462
2013-12-09 08:30 | 36.5644 | 2.5819 | 0.46
2013-12-09 08:45 | 36.5569 | 2.572 | 0.456
2013-12-09 09:00 | 36.5438 | 2.5568 | 0.452
2013-12-09 09:15 | 36.5428 | 2.5538 | 0.45
2013-12-09 09:30 | 36.5385 | 2.5496 | 0.449
2013-12-09 09:45 | 36.5303 | 2.5407 | 0.448
2013-12-09 10:00 | 36.5241 | 2.5358 | 0.447
2013-12-09 10:15 | 36.5257 | 2.5381 | 0.448
2013-12-09 10:30 | 36.5129 | 2.5237 | 0.449
2013-12-09 10:45 | 36.4995 | 2.5119 | 0.449
2013-12-09 11:00 | 36.5005 | 2.5129 | 0.449
2013-12-09 11:15 | 36.4949 | 2.5026 | 0.45
2013-12-09 11:30 | 36.4814 | 2.4885 | 0.452
2013-12-09 11:45 | 36.4801 | 2.4845 | 0.452
2013-12-09 12:00 | 36.4775 | 2.4882 | 0.454
2013-12-09 12:15 | 36.4801 | 2.4976 | 0.451
2013-12-09 12:30 | 36.4752 | 2.4953 | 0.45
2013-12-09 12:45 | 36.4575 | 2.4816 | 0.448
2013-12-09 13:00 | 36.4365 | 2.4606 | 0.449
2013-12-09 13:15 | 36.4086 | 2.4391 | 0.45
2013-12-09 13:30 | 36.3929 | 2.4287 | 0.452
2013-12-09 13:45 | 36.3758 | 2.4177 | 0.454
2013-12-09 14:00 | 36.3686 | 2.4138 | 0.459
2013-12-09 14:15 | 36.363 | 2.4119 | 0.466
2013-12-09 14:30 | 36.3541 | 2.4114 | 0.473
2013-12-09 14:45 | 36.342 | 2.404 | 0.48
2013-12-09 15:00 | 36.3335 | 2.4022 | 0.486
2013-12-09 15:15 | 36.3348 | 2.4122 | 0.491
2013-12-09 15:30 | 36.3213 | 2.4011 | 0.496
2013-12-09 15:45 | 36.3075 | 2.39 | 0.499
2013-12-09 16:00 | 36.303 | 2.3908 | 0.5
2013-12-09 16:15 | 36.2829 | 2.3744 | 0.5
2013-12-09 16:30 | 36.2803 | 2.3732 | 0.5
2013-12-09 16:45 | 36.2705 | 2.366 | 0.499
2013-12-09 17:00 | 36.2662 | 2.3644 | 0.496
2013-12-09 17:15 | 36.2531 | 2.3543 | 0.493
2013-12-09 17:30 | 36.2455 | 2.3421 | 0.488
2013-12-09 17:45 | 36.2341 | 2.3336 | 0.486
2013-12-09 18:00 | 36.2304 | 2.3327 | 0.483
2013-12-09 18:15 | 36.2157 | 2.3179 | 0.481
2013-12-09 18:30 | 36.2173 | 2.3222 | 0.48
2013-12-09 18:45 | 36.2085 | 2.3167 | 0.479
2013-12-09 19:00 | 36.1996 | 2.3152 | 0.478
2013-12-09 19:15 | 36.1924 | 2.3084 | 0.478
2013-12-09 19:30 | 36.1812 | 2.2962 | 0.476
2013-12-09 19:45 | 36.176 | 2.2909 | 0.478
2013-12-09 20:00 | 36.1583 | 2.2759 | 0.476
2013-12-09 20:15 | 36.156 | 2.2753 | 0.475
2013-12-09 20:30 | 36.1504 | 2.2741 | 0.473
2013-12-09 20:45 | 36.1458 | 2.2748 | 0.474
2013-12-09 21:00 | 36.135 | 2.2704 | 0.474
2013-12-09 21:15 | 36.1228 | 2.2629 | 0.471
2013-12-09 21:30 | 36.1209 | 2.2657 | 0.471
2013-12-09 21:45 | 36.1051 | 2.2553 | 0.468
2013-12-09 22:00 | 36.094 | 2.2458 | 0.468
2013-12-09 22:15 | 36.0756 | 2.2281 | 0.465
2013-12-09 22:30 | 36.0733 | 2.2285 | 0.463
2013-12-09 22:45 | 36.0533 | 2.2128 | 0.463
2013-12-09 23:00 | 36.0451 | 2.2039 | 0.461
2013-12-09 23:15 | 36.0323 | 2.1942 | 0.459
2013-12-09 23:30 | 36.0241 | 2.1863 | 0.459
2013-12-09 23:45 | 36.0129 | 2.1778 | 0.459
2013-12-10 | 36.0041 | 2.1727 | 0.458
2013-12-10 00:15 | 35.9991 | 2.1718 | 0.46
2013-12-10 00:30 | 35.985 | 2.1597 | 0.459
2013-12-10 00:45 | 35.9788 | 2.1585 | 0.461
2013-12-10 01:00 | 35.9647 | 2.149 | 0.46
2013-12-10 01:15 | 35.9607 | 2.1471 | 0.461
2013-12-10 01:30 | 35.9479 | 2.1346 | 0.461
2013-12-10 01:45 | 35.9374 | 2.1262 | 0.462
2013-12-10 02:00 | 35.923 | 2.1111 | 0.463
2013-12-10 02:15 | 35.9168 | 2.1068 | 0.465
2013-12-10 02:30 | 35.9102 | 2.1016 | 0.465
2013-12-10 02:45 | 35.9102 | 2.1063 | 0.468
2013-12-10 03:00 | 35.9056 | 2.1108 | 0.468
2013-12-10 03:15 | 35.8938 | 2.1043 | 0.47
2013-12-10 03:30 | 35.8892 | 2.1004 | 0.47
2013-12-10 03:45 | 35.8879 | 2.1068 | 0.47
2013-12-10 04:00 | 35.8768 | 2.1 | 0.47
2013-12-10 04:15 | 35.8633 | 2.0912 | 0.47
2013-12-10 04:30 | 35.8561 | 2.0961 | 0.467
2013-12-10 04:45 | 35.8459 | 2.0916 | 0.468
2013-12-10 05:00 | 35.8384 | 2.0898 | 0.467
2013-12-10 05:15 | 35.8266 | 2.0773 | 0.465
2013-12-10 05:30 | 35.8036 | 2.0587 | 0.465
2013-12-10 05:45 | 35.7865 | 2.0473 | 0.464
2013-12-10 06:00 | 35.7773 | 2.0395 | 0.465
2013-12-10 06:15 | 35.7681 | 2.033 | 0.465
2013-12-10 06:30 | 35.7567 | 2.0262 | 0.462
2013-12-10 06:45 | 35.7406 | 2.0118 | 0.461
2013-12-10 07:00 | 35.7288 | 2.0063 | 0.459
2013-12-10 07:15 | 35.7199 | 1.9998 | 0.458
2013-12-10 07:30 | 35.7061 | 1.9907 | 0.457
2013-12-10 07:45 | 35.6943 | 1.9823 | 0.457
2013-12-10 08:00 | 35.6832 | 1.9761 | 0.457
2013-12-10 08:15 | 35.6799 | 1.9799 | 0.458
2013-12-10 08:30 | 35.676 | 1.982 | 0.456
2013-12-10 08:45 | 35.673 | 1.9804 | 0.455
2013-12-10 09:00 | 35.6671 | 1.9738 | 0.452
2013-12-10 09:15 | 35.6563 | 1.963 | 0.452
2013-12-10 09:30 | 35.6487 | 1.9578 | 0.446
2013-12-10 09:45 | 35.6474 | 1.9588 | 0.446
2013-12-10 10:00 | 35.6464 | 1.9608 | 0.444
2013-12-10 10:15 | 35.6425 | 1.9613 | 0.443
2013-12-10 10:30 | 35.6346 | 1.9557 | 0.442
2013-12-10 10:45 | 35.6277 | 1.9495 | 0.44
2013-12-10 11:00 | 35.6172 | 1.9414 | 0.439
2013-12-10 11:15 | 35.6041 | 1.9329 | 0.438
2013-12-10 11:30 | 35.5916 | 1.9258 | 0.439
2013-12-10 11:45 | 35.5818 | 1.9234 | 0.44
2013-12-10 12:00 | 35.5706 | 1.9162 | 0.442
2013-12-10 12:15 | 35.5575 | 1.9071 | 0.444
2013-12-10 12:30 | 35.5454 | 1.898 | 0.447
2013-12-10 12:45 | 35.5326 | 1.8912 | 0.448
2013-12-10 13:00 | 35.5198 | 1.8821 | 0.449
2013-12-10 13:15 | 35.5119 | 1.8816 | 0.448
2013-12-10 13:30 | 35.4985 | 1.8695 | 0.446
2013-12-10 13:45 | 35.487 | 1.8647 | 0.446
2013-12-10 14:00 | 35.4755 | 1.8613 | 0.448
2013-12-10 14:15 | 35.4591 | 1.8513 | 0.453
2013-12-10 14:30 | 35.4479 | 1.8495 | 0.457
2013-12-10 14:45 | 35.4309 | 1.8385 | 0.461
2013-12-10 15:00 | 35.4118 | 1.8258 | 0.465
2013-12-10 15:15 | 35.3935 | 1.8128 | 0.466
2013-12-10 15:30 | 35.3764 | 1.8031 | 0.469
2013-12-10 15:45 | 35.3613 | 1.784 | 0.468
2013-12-10 16:00 | 35.3446 | 1.7683 | 0.461
2013-12-10 16:15 | 35.3282 | 1.7572 | 0.458
2013-12-10 16:30 | 35.3055 | 1.7356 | 0.454
2013-12-10 16:45 | 35.2829 | 1.717 | 0.447
2013-12-10 17:00 | 35.2691 | 1.6998 | 0.442
2013-12-10 17:15 | 35.2498 | 1.6838 | 0.434
2013-12-10 17:30 | 35.2347 | 1.6748 | 0.417
2013-12-10 17:45 | 35.2222 | 1.672 | 0.398
2013-12-10 18:00 | 35.2156 | 1.6712 | 0.374
2013-12-10 18:15 | 35.2104 | 1.6676 | 0.35
2013-12-10 18:30 | 35.2009 | 1.6624 | 0.323
2013-12-10 18:45 | 35.19 | 1.6529 | 0.298
2013-12-10 19:00 | 35.1871 | 1.6604 | 0.276
2013-12-10 19:15 | 35.1838 | 1.6618 | 0.255
2013-12-10 19:30 | 35.1776 | 1.6614 | 0.233
2013-12-10 19:45 | 35.1776 | 1.6764 | 0.218
2013-12-10 20:00 | 35.1648 | 1.6724 | 0.205
2013-12-10 20:15 | 35.1513 | 1.6659 | 0.195
2013-12-10 20:30 | 35.1454 | 1.6684 | 0.189
2013-12-10 20:45 | 35.1323 | 1.6587 | 0.181
2013-12-10 21:00 | 35.1156 | 1.6464 | 0.174
2013-12-10 21:15 | 35.1051 | 1.6419 | 0.168
2013-12-10 21:30 | 35.0949 | 1.6343 | 0.164
2013-12-10 21:45 | 35.0785 | 1.6293 | 0.163
2013-12-10 22:00 | 35.067 | 1.627 | 0.162
2013-12-10 22:15 | 35.0542 | 1.6171 | 0.162
2013-12-10 22:30 | 35.044 | 1.6073 | 0.162
2013-12-10 22:45 | 35.0221 | 1.5875 | 0.165
2013-12-10 23:00 | 35.0063 | 1.576 | 0.168
2013-12-10 23:15 | 34.9938 | 1.5709 | 0.171
2013-12-10 23:30 | 34.9814 | 1.5615 | 0.175
2013-12-10 23:45 | 34.961 | 1.5392 | 0.179
2013-12-11 | 34.9433 | 1.5281 | 0.182
2013-12-11 00:15 | 34.9236 | 1.5092 | 0.18
2013-12-11 00:30 | 34.9069 | 1.4899 | 0.182
2013-12-11 00:45 | 34.9 | 1.486 | 0.184
2013-12-11 01:00 | 34.8839 | 1.477 | 0.187
2013-12-11 01:15 | 34.8698 | 1.4669 | 0.189
2013-12-11 01:30 | 34.8557 | 1.4589 | 0.19
2013-12-11 01:45 | 34.8436 | 1.4538 | 0.187
2013-12-11 02:00 | 34.8239 | 1.4495 | 0.187
2013-12-11 02:15 | 34.8039 | 1.4302 | 0.181
2013-12-11 02:30 | 34.7914 | 1.4246 | 0.177
2013-12-11 02:45 | 34.774 | 1.4153 | 0.173
2013-12-11 03:00 | 34.7448 | 1.3932 | 0.173
2013-12-11 03:15 | 34.7218 | 1.3766 | 0.17
2013-12-11 03:30 | 34.7008 | 1.37 | 0.168
2013-12-11 03:45 | 34.6792 | 1.3464 | 0.169
2013-12-11 04:00 | 34.6529 | 1.3286 | 0.168
2013-12-11 04:15 | 34.6346 | 1.3216 | 0.165
2013-12-11 04:30 | 34.6093 | 1.3004 | 0.161
2013-12-11 04:45 | 34.5952 | 1.2935 | 0.156
2013-12-11 05:00 | 34.5765 | 1.2842 | 0.153
2013-12-11 05:15 | 34.5499 | 1.2622 | 0.148
2013-12-11 05:30 | 34.5283 | 1.2467 | 0.145
2013-12-11 05:45 | 34.5148 | 1.2419 | 0.141
2013-12-11 06:00 | 34.4935 | 1.2295 | 0.138
2013-12-11 06:15 | 34.4738 | 1.2183 | 0.135
2013-12-11 06:30 | 34.4548 | 1.2049 | 0.133
2013-12-11 06:45 | 34.4321 | 1.1864 | 0.131
2013-12-11 07:00 | 34.4052 | 1.1567 | 0.134
2013-12-11 07:15 | 34.3819 | 1.1412 | 0.136
2013-12-11 07:30 | 34.3554 | 1.1167 | 0.138
2013-12-11 07:45 | 34.3383 | 1.1123 | 0.139
2013-12-11 08:00 | 34.3344 | 1.1093 | 0.141
2013-12-11 08:15 | 34.3035 | 1.0846 | 0.141
2013-12-11 08:30 | 34.2956 | 1.0815 | 0.145
2013-12-11 08:45 | 34.2779 | 1.0739 | 0.145
2013-12-11 09:00 | 34.2628 | 1.0573 | 0.146
2013-12-11 09:15 | 34.2523 | 1.0497 | 0.153
2013-12-11 09:30 | 34.2431 | 1.0443 | 0.159
2013-12-11 09:45 | 34.2244 | 1.0282 | 0.164
2013-12-11 10:00 | 34.2218 | 1.0323 | 0.172
2013-12-11 10:15 | 34.2185 | 1.0316 | 0.181
2013-12-11 10:30 | 34.2156 | 1.0326 | 0.189
2013-12-11 10:45 | 34.2133 | 1.0345 | 0.195
2013-12-11 11:00 | 34.2087 | 1.0388 | 0.2
2013-12-11 11:15 | 34.1949 | 1.0303 | 0.205
2013-12-11 11:30 | 34.1933 | 1.0359 | 0.212
2013-12-11 11:45 | 34.1844 | 1.0282 | 0.216
2013-12-11 12:00 | 34.1765 | 1.0211 | 0.214
2013-12-11 12:15 | 34.1657 | 1.0263 | 0.208
2013-12-11 12:30 | 34.1618 | 1.0291 | 0.205
2013-12-11 12:45 | 34.149 | 1.0193 | 0.201
2013-12-11 13:00 | 34.1506 | 1.0297 | 0.2
2013-12-11 13:15 | 34.1345 | 1.0187 | 0.199
2013-12-11 13:30 | 34.1152 | 1.0027 | 0.195
2013-12-11 13:45 | 34.1122 | 1.0079 | 0.195
2013-12-11 14:00 | 34.107 | 1.0016 | 0.199
2013-12-11 14:15 | 34.1004 | 0.99788 | 0.204
2013-12-11 14:30 | 34.0978 | 0.99676 | 0.211
2013-12-11 14:45 | 34.0922 | 0.99718 | 0.22
2013-12-11 15:00 | 34.0939 | 1.004 | 0.229
2013-12-11 15:15 | 34.0952 | 1.0134 | 0.232
2013-12-11 15:30 | 34.0879 | 1.0116 | 0.232
2013-12-11 15:45 | 34.0965 | 1.0225 | 0.225
2013-12-11 16:00 | 34.0942 | 1.02 | 0.218
2013-12-11 16:15 | 34.0955 | 1.0214 | 0.212
2013-12-11 16:30 | 34.0942 | 1.0226 | 0.203
2013-12-11 16:45 | 34.0984 | 1.0286 | 0.19
2013-12-11 17:00 | 34.0952 | 1.0274 | 0.175
2013-12-11 17:15 | 34.1103 | 1.0455 | 0.161
2013-12-11 17:30 | 34.1076 | 1.0492 | 0.147
2013-12-11 17:45 | 34.105 | 1.0495 | 0.133
2013-12-11 18:00 | 34.1086 | 1.0606 | 0.116
2013-12-11 18:15 | 34.1037 | 1.064 | 0.102
2013-12-11 18:30 | 34.1017 | 1.0622 | 0.09
2013-12-11 18:45 | 34.1014 | 1.0689 | 0.085
2013-12-11 19:00 | 34.0886 | 1.053 | 0.078
2013-12-11 19:15 | 34.0797 | 1.0437 | 0.073
2013-12-11 19:30 | 34.0863 | 1.0534 | 0.07
2013-12-11 19:45 | 34.0761 | 1.0473 | 0.065
2013-12-11 20:00 | 34.0702 | 1.0441 | 0.061
2013-12-11 20:15 | 34.0771 | 1.0498 | 0.055
2013-12-11 20:30 | 34.0732 | 1.0487 | 0.049
2013-12-11 20:45 | 34.0617 | 1.0383 | 0.043
2013-12-11 21:00 | 34.0548 | 1.028 | 0.041
2013-12-11 21:15 | 34.0578 | 1.0371 | 0.038
2013-12-11 21:30 | 34.0542 | 1.0339 | 0.033
2013-12-11 21:45 | 34.0565 | 1.0361 | 0.031
2013-12-11 22:00 | 34.0453 | 1.0334 | 0.03
2013-12-11 22:15 | 34.0496 | 1.0453 | 0.028
2013-12-11 22:30 | 34.0473 | 1.0427 | 0.029
2013-12-11 22:45 | 34.0378 | 1.0363 | 0.029
2013-12-11 23:00 | 34.0302 | 1.0346 | 0.027
2013-12-11 23:15 | 34.0174 | 1.0258 | 0.027
2013-12-11 23:30 | 34.0138 | 1.0195 | 0.028
2013-12-11 23:45 | 34.0177 | 1.0201 | 0.028
2013-12-12 | 34.0063 | 1.0099 | 0.025
2013-12-12 00:15 | 33.9984 | 1.0047 | 0.027
2013-12-12 00:30 | 34.0066 | 1.0073 | 0.025
2013-12-12 00:45 | 34.0066 | 1.007 | 0.025
2013-12-12 01:00 | 34.0056 | 1.0055 | 0.025
2013-12-12 01:15 | 34.003 | 1.0067 | 0.027
2013-12-12 01:30 | 34.0092 | 1.0157 | 0.029
2013-12-12 01:45 | 34.0023 | 1.0163 | 0.032
2013-12-12 02:00 | 34.0033 | 1.0195 | 0.04
2013-12-12 02:15 | 33.9984 | 1.0134 | 0.047
2013-12-12 02:30 | 33.9869 | 1.0099 | 0.055
2013-12-12 02:45 | 33.9872 | 1.0093 | 0.064
2013-12-12 03:00 | 33.9876 | 1.013 | 0.073
2013-12-12 03:15 | 33.982 | 1.0035 | 0.081
2013-12-12 03:30 | 33.9816 | 1.0085 | 0.089
2013-12-12 03:45 | 33.9862 | 1.0133 | 0.097
2013-12-12 04:00 | 33.9787 | 1.0063 | 0.104
2013-12-12 04:15 | 33.9793 | 1.0106 | 0.11
2013-12-12 04:30 | 33.9816 | 1.0139 | 0.115
2013-12-12 04:45 | 33.9777 | 1.0152 | 0.123
2013-12-12 05:00 | 33.9784 | 1.0208 | 0.129
2013-12-12 05:15 | 33.9738 | 1.017 | 0.136
2013-12-12 05:30 | 33.9744 | 1.0208 | 0.138
2013-12-12 05:45 | 33.9692 | 1.0168 | 0.14
2013-12-12 06:00 | 33.9708 | 1.0273 | 0.14
2013-12-12 06:15 | 33.9603 | 1.0229 | 0.142
2013-12-12 06:30 | 33.9636 | 1.03 | 0.143
2013-12-12 06:45 | 33.9656 | 1.0302 | 0.146
2013-12-12 07:00 | 33.9561 | 1.0141 | 0.148
2013-12-12 07:15 | 33.9508 | 1.0151 | 0.148
2013-12-12 07:30 | 33.9541 | 1.0196 | 0.147
2013-12-12 07:45 | 33.9531 | 1.0202 | 0.145
2013-12-12 08:00 | 33.9538 | 1.0195 | 0.143
2013-12-12 08:15 | 33.9534 | 1.0215 | 0.138
2013-12-12 08:30 | 33.9521 | 1.0221 | 0.132
2013-12-12 08:45 | 33.9488 | 1.0173 | 0.125
2013-12-12 09:00 | 33.9593 | 1.0265 | 0.119
2013-12-12 09:15 | 33.9505 | 1.0144 | 0.111
2013-12-12 09:30 | 33.9472 | 1.0107 | 0.106
2013-12-12 09:45 | 33.9498 | 1.0157 | 0.104
2013-12-12 10:00 | 33.9534 | 1.0184 | 0.102
2013-12-12 10:15 | 33.9561 | 1.0194 | 0.105
2013-12-12 10:30 | 33.9606 | 1.0206 | 0.105
2013-12-12 10:45 | 33.9623 | 1.0172 | 0.105
2013-12-12 11:00 | 33.9561 | 1.0066 | 0.103
2013-12-12 11:15 | 33.9597 | 1.0082 | 0.105
2013-12-12 11:30 | 33.9675 | 1.0153 | 0.109
2013-12-12 11:45 | 33.9695 | 1.0176 | 0.115
2013-12-12 12:00 | 33.9757 | 1.031 | 0.127
2013-12-12 12:15 | 33.98 | 1.0341 | 0.14
2013-12-12 12:30 | 33.9843 | 1.0391 | 0.152
2013-12-12 12:45 | 33.9826 | 1.0402 | 0.162
2013-12-12 13:00 | 33.9787 | 1.0357 | 0.173
2013-12-12 13:15 | 33.9803 | 1.0361 | 0.185
2013-12-12 13:30 | 33.9823 | 1.0384 | 0.193
2013-12-12 13:45 | 33.9784 | 1.0309 | 0.202
2013-12-12 14:00 | 33.9751 | 1.0305 | 0.207
2013-12-12 14:15 | 33.9807 | 1.0323 | 0.206
2013-12-12 14:30 | 33.9767 | 1.0296 | 0.201
2013-12-12 14:45 | 33.9846 | 1.0417 | 0.19
2013-12-12 15:00 | 33.9846 | 1.0409 | 0.177
2013-12-12 15:15 | 33.9843 | 1.036 | 0.169
2013-12-12 15:30 | 33.9902 | 1.0488 | 0.163
2013-12-12 15:45 | 33.9846 | 1.04 | 0.159
2013-12-12 16:00 | 33.9856 | 1.0398 | 0.157
2013-12-12 16:15 | 33.9895 | 1.0391 | 0.152
2013-12-12 16:30 | 33.9866 | 1.0323 | 0.145
2013-12-12 16:45 | 33.979 | 1.0178 | 0.137
2013-12-12 17:00 | 33.9954 | 1.0381 | 0.13
2013-12-12 17:15 | 33.9944 | 1.0434 | 0.126
2013-12-12 17:30 | 34.0003 | 1.0441 | 0.12
2013-12-12 17:45 | 34.0082 | 1.0474 | 0.116
2013-12-12 18:00 | 34.0049 | 1.0392 | 0.116
2013-12-12 18:15 | 33.9997 | 1.0325 | 0.115
2013-12-12 18:30 | 34.0079 | 1.0404 | 0.114
2013-12-12 18:45 | 34.0102 | 1.0351 | 0.115
2013-12-12 19:00 | 34.0207 | 1.0374 | 0.115
2013-12-12 19:15 | 34.0246 | 1.04 | 0.112
2013-12-12 19:30 | 34.0213 | 1.0311 | 0.111
2013-12-12 19:45 | 34.0299 | 1.0347 | 0.111
2013-12-12 20:00 | 34.0351 | 1.0389 | 0.112
2013-12-12 20:15 | 34.0391 | 1.0386 | 0.112
2013-12-12 20:30 | 34.041 | 1.0355 | 0.112
2013-12-12 20:45 | 34.046 | 1.033 | 0.109
2013-12-12 21:00 | 34.0496 | 1.0279 | 0.108
2013-12-12 21:15 | 34.0581 | 1.0302 | 0.103
2013-12-12 21:30 | 34.0607 | 1.0287 | 0.103
2013-12-12 21:45 | 34.0643 | 1.0254 | 0.105
2013-12-12 22:00 | 34.0807 | 1.0348 | 0.104
2013-12-12 22:15 | 34.0794 | 1.0297 | 0.102
2013-12-12 22:30 | 34.0893 | 1.0345 | 0.099
2013-12-12 22:45 | 34.0958 | 1.0366 | 0.098
2013-12-12 23:00 | 34.0991 | 1.0417 | 0.096
2013-12-12 23:15 | 34.1014 | 1.0397 | 0.095
2013-12-12 23:30 | 34.1076 | 1.0445 | 0.095
2013-12-12 23:45 | 34.1099 | 1.0465 | 0.097
2013-12-13 | 34.1126 | 1.047 | 0.097
2013-12-13 00:15 | 34.1083 | 1.0401 | 0.099
2013-12-13 00:30 | 34.1112 | 1.0418 | 0.101
2013-12-13 00:45 | 34.1116 | 1.0473 | 0.102
2013-12-13 01:00 | 34.1099 | 1.0531 | 0.103
2013-12-13 01:15 | 34.1178 | 1.0606 | 0.106
2013-12-13 01:30 | 34.1129 | 1.06 | 0.111
2013-12-13 01:45 | 34.1073 | 1.059 | 0.115
2013-12-13 02:00 | 34.1001 | 1.0554 | 0.118
2013-12-13 02:15 | 34.104 | 1.0573 | 0.12
2013-12-13 02:30 | 34.0968 | 1.0544 | 0.123
2013-12-13 02:45 | 34.0876 | 1.0505 | 0.125
2013-12-13 03:00 | 34.085 | 1.0489 | 0.125
2013-12-13 03:15 | 34.0843 | 1.05 | 0.126
2013-12-13 03:30 | 34.0699 | 1.0391 | 0.126
2013-12-13 03:45 | 34.0676 | 1.0398 | 0.129
2013-12-13 04:00 | 34.0696 | 1.0456 | 0.133
2013-12-13 04:15 | 34.064 | 1.0433 | 0.137
2013-12-13 04:30 | 34.062 | 1.0497 | 0.14
2013-12-13 04:45 | 34.0555 | 1.0438 | 0.142
2013-12-13 05:00 | 34.0519 | 1.0461 | 0.145
2013-12-13 05:15 | 34.0473 | 1.0413 | 0.147
2013-12-13 05:30 | 34.0394 | 1.0366 | 0.146
2013-12-13 05:45 | 34.0391 | 1.0377 | 0.144
2013-12-13 06:00 | 34.0312 | 1.0272 | 0.142
2013-12-13 06:15 | 34.0325 | 1.0278 | 0.138
2013-12-13 06:30 | 34.0355 | 1.0272 | 0.137
2013-12-13 06:45 | 34.0318 | 1.0267 | 0.135
2013-12-13 07:00 | 34.0315 | 1.0252 | 0.134
2013-12-13 07:15 | 34.0341 | 1.0284 | 0.132
2013-12-13 07:30 | 34.0328 | 1.028 | 0.13
2013-12-13 07:45 | 34.0338 | 1.0283 | 0.132
2013-12-13 08:00 | 34.0341 | 1.0336 | 0.134
2013-12-13 08:15 | 34.0391 | 1.0405 | 0.14
2013-12-13 08:30 | 34.0338 | 1.0422 | 0.141
2013-12-13 08:45 | 34.0348 | 1.0477 | 0.142
2013-12-13 09:00 | 34.0335 | 1.0582 | 0.145
2013-12-13 09:15 | 34.0276 | 1.0745 | 0.146
2013-12-13 09:30 | 34.02 | 1.0834 | 0.145
2013-12-13 09:45 | 34.0223 | 1.0944 | 0.145
2013-12-13 10:00 | 34.0063 | 1.076 | 0.142
2013-12-13 10:15 | 33.9866 | 1.0646 | 0.137
2013-12-13 10:30 | 33.9679 | 1.0545 | 0.133
2013-12-13 10:45 | 33.9551 | 1.0477 | 0.129
2013-12-13 11:00 | 33.9584 | 1.0661 | 0.126
2013-12-13 11:15 | 33.9505 | 1.0705 | 0.124
2013-12-13 11:30 | 33.941 | 1.0688 | 0.129
2013-12-13 11:45 | 33.9186 | 1.0576 | 0.136
2013-12-13 12:00 | 33.9154 | 1.0637 | 0.136
2013-12-13 12:15 | 33.9065 | 1.0681 | 0.145
2013-12-13 12:30 | 33.8963 | 1.0741 | 0.153
2013-12-13 12:45 | 33.8862 | 1.071 | 0.162
2013-12-13 13:00 | 33.8789 | 1.0743 | 0.171
2013-12-13 13:15 | 33.8678 | 1.0796 | 0.181
2013-12-13 13:30 | 33.8445 | 1.071 | 0.189
2013-12-13 13:45 | 33.8399 | 1.0868 | 0.196
2013-12-13 14:00 | 33.8327 | 1.0958 | 0.206
2013-12-13 14:15 | 33.8104 | 1.096 | 0.211
2013-12-13 14:30 | 33.7963 | 1.0975 | 0.214
2013-12-13 14:45 | 33.7861 | 1.1094 | 0.221
2013-12-13 15:00 | 33.7598 | 1.0938 | 0.226
2013-12-13 15:15 | 33.7425 | 1.1043 | 0.23
2013-12-13 15:30 | 33.7244 | 1.1003 | 0.23
2013-12-13 15:45 | 33.707 | 1.0949 | 0.232
2013-12-13 16:00 | 33.69 | 1.0956 | 0.233
2013-12-13 16:15 | 33.6696 | 1.0937 | 0.23
2013-12-13 16:30 | 33.6545 | 1.0915 | 0.227
2013-12-13 16:45 | 33.6385 | 1.0886 | 0.226
2013-12-13 17:00 | 33.622 | 1.0805 | 0.224
2013-12-13 17:15 | 33.605 | 1.0677 | 0.222
2013-12-13 17:30 | 33.5948 | 1.075 | 0.222
2013-12-13 17:45 | 33.5778 | 1.0684 | 0.223
2013-12-13 18:00 | 33.5659 | 1.0706 | 0.222
2013-12-13 18:15 | 33.5623 | 1.0798 | 0.221
2013-12-13 18:30 | 33.5466 | 1.0791 | 0.222
2013-12-13 18:45 | 33.5397 | 1.0797 | 0.223
2013-12-13 19:00 | 33.522 | 1.0706 | 0.226
2013-12-13 19:15 | 33.5095 | 1.0679 | 0.229
2013-12-13 19:30 | 33.4964 | 1.0662 | 0.23
2013-12-13 19:45 | 33.4862 | 1.0642 | 0.234
2013-12-13 20:00 | 33.4813 | 1.0695 | 0.236
2013-12-13 20:15 | 33.4695 | 1.0667 | 0.237
2013-12-13 20:30 | 33.4587 | 1.0708 | 0.24
2013-12-13 20:45 | 33.4518 | 1.0709 | 0.24
2013-12-13 21:00 | 33.4416 | 1.0755 | 0.24
2013-12-13 21:15 | 33.4327 | 1.0772 | 0.239
2013-12-13 21:30 | 33.4137 | 1.0694 | 0.237
2013-12-13 21:45 | 33.4098 | 1.0758 | 0.236
2013-12-13 22:00 | 33.3947 | 1.0693 | 0.235
2013-12-13 22:15 | 33.3848 | 1.0741 | 0.236
2013-12-13 22:30 | 33.374 | 1.074 | 0.236
2013-12-13 22:45 | 33.3635 | 1.0743 | 0.236
2013-12-13 23:00 | 33.3514 | 1.0653 | 0.237
2013-12-13 23:15 | 33.3386 | 1.0552 | 0.238
2013-12-13 23:30 | 33.3271 | 1.0539 | 0.238
2013-12-13 23:45 | 33.3126 | 1.0421 | 0.24
2013-12-14 | 33.3077 | 1.0364 | 0.24
2013-12-14 00:15 | 33.309 | 1.0382 | 0.242
2013-12-14 00:30 | 33.2999 | 1.0346 | 0.244
2013-12-14 00:45 | 33.2926 | 1.0296 | 0.247
2013-12-14 01:00 | 33.2894 | 1.0146 | 0.25
2013-12-14 01:15 | 33.2913 | 1.0113 | 0.252
2013-12-14 01:30 | 33.2877 | 0.9978 | 0.255
2013-12-14 01:45 | 33.2828 | 0.99274 | 0.257
2013-12-14 02:00 | 33.2917 | 0.99848 | 0.256
2013-12-14 02:15 | 33.3022 | 1.0049 | 0.258
2013-12-14 02:30 | 33.3067 | 1.0077 | 0.261
2013-12-14 02:45 | 33.3104 | 1.0099 | 0.254
2013-12-14 03:00 | 33.313 | 1.0053 | 0.254
2013-12-14 03:15 | 33.3179 | 1.0035 | 0.244
2013-12-14 03:30 | 33.3241 | 1.0078 | 0.221
2013-12-14 03:45 | 33.3209 | 1.0039 | 0.215
2013-12-14 04:00 | 33.33 | 1.0053 | 0.209
2013-12-14 04:15 | 33.3376 | 1.0116 | 0.197
2013-12-14 04:30 | 33.3389 | 1.0061 | 0.198
2013-12-14 04:45 | 33.3425 | 1.0019 | 0.198
2013-12-14 05:00 | 33.3507 | 1.0044 | 0.195
2013-12-14 05:15 | 33.3533 | 1.0059 | 0.189
2013-12-14 05:30 | 33.3563 | 1.0029 | 0.186
2013-12-14 05:45 | 33.3589 | 0.99874 | 0.189
2013-12-14 06:00 | 33.3711 | 1.0024 | 0.196
2013-12-14 06:15 | 33.3697 | 0.99673 | 0.199
2013-12-14 06:30 | 33.3743 | 1.004 | 0.205
2013-12-14 06:45 | 33.3838 | 1.0113 | 0.209
2013-12-14 07:00 | 33.3907 | 1.0127 | 0.209
2013-12-14 07:15 | 33.398 | 1.0116 | 0.212
2013-12-14 07:30 | 33.394 | 0.99781 | 0.217
2013-12-14 07:45 | 33.3973 | 0.98993 | 0.217
2013-12-14 08:00 | 33.4012 | 0.98937 | 0.212
2013-12-14 08:15 | 33.4071 | 0.99045 | 0.211
2013-12-14 08:30 | 33.416 | 0.98275 | 0.212
2013-12-14 08:45 | 33.4317 | 0.99525 | 0.217
2013-12-14 09:00 | 33.4363 | 0.98902 | 0.222
2013-12-14 09:15 | 33.4354 | 0.98133 | 0.223
2013-12-14 09:30 | 33.4534 | 0.99062 | 0.227
2013-12-14 09:45 | 33.4623 | 0.98577 | 0.229
2013-12-14 10:00 | 33.4701 | 0.98684 | 0.23
2013-12-14 10:15 | 33.4774 | 0.9881 | 0.231
2013-12-14 10:30 | 33.4852 | 0.99007 | 0.231
2013-12-14 10:45 | 33.4984 | 0.99864 | 0.233
2013-12-14 11:00 | 33.5056 | 1.0085 | 0.231
2013-12-14 11:15 | 33.5108 | 1.0164 | 0.231
2013-12-14 11:30 | 33.5259 | 1.0353 | 0.23
2013-12-14 11:45 | 33.522 | 1.0338 | 0.229
2013-12-14 12:00 | 33.5216 | 1.0407 | 0.224
2013-12-14 12:15 | 33.522 | 1.0533 | 0.221
2013-12-14 12:30 | 33.5125 | 1.0618 | 0.219
2013-12-14 12:45 | 33.5105 | 1.0646 | 0.218
2013-12-14 13:00 | 33.5026 | 1.0567 | 0.215
2013-12-14 13:15 | 33.4915 | 1.0531 | 0.213
2013-12-14 13:30 | 33.4754 | 1.0391 | 0.213
2013-12-14 13:45 | 33.4665 | 1.0363 | 0.216
2013-12-14 14:00 | 33.4675 | 1.0552 | 0.22
2013-12-14 14:15 | 33.4629 | 1.0608 | 0.218
2013-12-14 14:30 | 33.459 | 1.0662 | 0.219
2013-12-14 14:45 | 33.458 | 1.0673 | 0.223
2013-12-14 15:00 | 33.4403 | 1.0518 | 0.224
2013-12-14 15:15 | 33.4308 | 1.0467 | 0.226
2013-12-14 15:30 | 33.4226 | 1.0439 | 0.23
2013-12-14 15:45 | 33.4199 | 1.0483 | 0.23
2013-12-14 16:00 | 33.419 | 1.0544 | 0.228
2013-12-14 16:15 | 33.4203 | 1.0572 | 0.228
2013-12-14 16:30 | 33.418 | 1.0579 | 0.227
2013-12-14 16:45 | 33.4144 | 1.0605 | 0.224
2013-12-14 17:00 | 33.4094 | 1.0605 | 0.221
2013-12-14 17:15 | 33.4108 | 1.0631 | 0.214
2013-12-14 17:30 | 33.4121 | 1.065 | 0.206
2013-12-14 17:45 | 33.4144 | 1.0728 | 0.199
2013-12-14 18:00 | 33.4111 | 1.0742 | 0.196
2013-12-14 18:15 | 33.415 | 1.0765 | 0.193
2013-12-14 18:30 | 33.4134 | 1.0732 | 0.192
2013-12-14 18:45 | 33.4157 | 1.0633 | 0.192
2013-12-14 19:00 | 33.417 | 1.0632 | 0.19
2013-12-14 19:15 | 33.4239 | 1.0662 | 0.19
2013-12-14 19:30 | 33.4311 | 1.0715 | 0.19
2013-12-14 19:45 | 33.4491 | 1.0849 | 0.191
2013-12-14 20:00 | 33.457 | 1.0814 | 0.193
2013-12-14 20:15 | 33.4688 | 1.0842 | 0.195
2013-12-14 20:30 | 33.4764 | 1.0832 | 0.198
2013-12-14 20:45 | 33.4908 | 1.0892 | 0.199
2013-12-14 21:00 | 33.5039 | 1.0929 | 0.198
2013-12-14 21:15 | 33.5223 | 1.0978 | 0.197
2013-12-14 21:30 | 33.5361 | 1.105 | 0.197
2013-12-14 21:45 | 33.5535 | 1.1088 | 0.195
2013-12-14 22:00 | 33.5613 | 1.1082 | 0.193
2013-12-14 22:15 | 33.5771 | 1.116 | 0.193
2013-12-14 22:30 | 33.5922 | 1.1181 | 0.194
2013-12-14 22:45 | 33.6073 | 1.1209 | 0.195
2013-12-14 23:00 | 33.6253 | 1.1269 | 0.197
2013-12-14 23:15 | 33.6325 | 1.1213 | 0.197
2013-12-14 23:30 | 33.648 | 1.1236 | 0.199
2013-12-14 23:45 | 33.6604 | 1.1243 | 0.2
2013-12-15 | 33.6762 | 1.1173 | 0.198
2013-12-15 00:15 | 33.6903 | 1.1156 | 0.192
2013-12-15 00:30 | 33.7083 | 1.114 | 0.184
2013-12-15 00:45 | 33.7185 | 1.106 | 0.176
2013-12-15 01:00 | 33.7415 | 1.1127 | 0.169
2013-12-15 01:15 | 33.7546 | 1.1043 | 0.167
2013-12-15 01:30 | 33.7736 | 1.106 | 0.169
2013-12-15 01:45 | 33.7917 | 1.1094 | 0.173
2013-12-15 02:00 | 33.8107 | 1.1175 | 0.174
2013-12-15 02:15 | 33.8337 | 1.1262 | 0.174
2013-12-15 02:30 | 33.8563 | 1.1389 | 0.171
2013-12-15 02:45 | 33.8753 | 1.1443 | 0.167
2013-12-15 03:00 | 33.8868 | 1.1432 | 0.158
2013-12-15 03:15 | 33.9085 | 1.1423 | 0.147
2013-12-15 03:30 | 33.9206 | 1.1371 | 0.137
2013-12-15 03:45 | 33.9337 | 1.1429 | 0.133
2013-12-15 04:00 | 33.9521 | 1.1481 | 0.135
2013-12-15 04:15 | 33.9771 | 1.1558 | 0.139
2013-12-15 04:30 | 34.0007 | 1.175 | 0.138
2013-12-15 04:45 | 34.0128 | 1.1795 | 0.138
2013-12-15 05:00 | 34.0295 | 1.1879 | 0.147
2013-12-15 05:15 | 34.0525 | 1.2063 | 0.159
2013-12-15 05:30 | 34.0742 | 1.2152 | 0.17
2013-12-15 05:45 | 34.0912 | 1.2266 | 0.18
2013-12-15 06:00 | 34.1086 | 1.2372 | 0.189
2013-12-15 06:15 | 34.127 | 1.25 | 0.197
2013-12-15 06:30 | 34.1526 | 1.2668 | 0.203
2013-12-15 06:45 | 34.1713 | 1.2815 | 0.207
2013-12-15 07:00 | 34.1906 | 1.2972 | 0.21
2013-12-15 07:15 | 34.2126 | 1.3091 | 0.21
2013-12-15 07:30 | 34.2317 | 1.3217 | 0.208
2013-12-15 07:45 | 34.2484 | 1.3339 | 0.204
2013-12-15 08:00 | 34.2697 | 1.3514 | 0.195
2013-12-15 08:15 | 34.292 | 1.3663 | 0.186
2013-12-15 08:30 | 34.312 | 1.381 | 0.178
2013-12-15 08:45 | 34.3334 | 1.3972 | 0.172
2013-12-15 09:00 | 34.3537 | 1.4098 | 0.168
2013-12-15 09:15 | 34.377 | 1.4214 | 0.161
2013-12-15 09:30 | 34.3993 | 1.4344 | 0.154
2013-12-15 09:45 | 34.4164 | 1.4377 | 0.146
2013-12-15 10:00 | 34.4374 | 1.4468 | 0.137
2013-12-15 10:15 | 34.4603 | 1.456 | 0.132
2013-12-15 10:30 | 34.482 | 1.4629 | 0.127
2013-12-15 10:45 | 34.5053 | 1.4728 | 0.123
2013-12-15 11:00 | 34.525 | 1.4808 | 0.124
2013-12-15 11:15 | 34.5453 | 1.489 | 0.125
2013-12-15 11:30 | 34.5689 | 1.5022 | 0.127
2013-12-15 11:45 | 34.589 | 1.5096 | 0.129
2013-12-15 12:00 | 34.6086 | 1.5167 | 0.131
2013-12-15 12:15 | 34.6195 | 1.5209 | 0.134
2013-12-15 12:30 | 34.6287 | 1.5203 | 0.138
2013-12-15 12:45 | 34.6349 | 1.5177 | 0.144
2013-12-15 13:00 | 34.6457 | 1.5225 | 0.149
2013-12-15 13:15 | 34.6444 | 1.514 | 0.151
2013-12-15 13:30 | 34.6543 | 1.5172 | 0.153
2013-12-15 13:45 | 34.6664 | 1.5215 | 0.154
2013-12-15 14:00 | 34.67 | 1.5177 | 0.156
2013-12-15 14:15 | 34.6874 | 1.5272 | 0.156
2013-12-15 14:30 | 34.6887 | 1.5211 | 0.156
2013-12-15 14:45 | 34.6871 | 1.5138 | 0.153
2013-12-15 15:00 | 34.6874 | 1.5091 | 0.149
2013-12-15 15:15 | 34.6926 | 1.5048 | 0.146
2013-12-15 15:30 | 34.694 | 1.4984 | 0.14
2013-12-15 15:45 | 34.6999 | 1.4953 | 0.137
2013-12-15 16:00 | 34.6976 | 1.4856 | 0.13
2013-12-15 16:15 | 34.6999 | 1.4804 | 0.125
2013-12-15 16:30 | 34.7035 | 1.4739 | 0.118
2013-12-15 16:45 | 34.711 | 1.4748 | 0.113
2013-12-15 17:00 | 34.7222 | 1.477 | 0.108
2013-12-15 17:15 | 34.7419 | 1.4867 | 0.102
2013-12-15 17:30 | 34.7435 | 1.4792 | 0.099
2013-12-15 17:45 | 34.7451 | 1.4701 | 0.094
2013-12-15 18:00 | 34.7487 | 1.4642 | 0.088
2013-12-15 18:15 | 34.7501 | 1.4523 | 0.086
2013-12-15 18:30 | 34.7527 | 1.4444 | 0.084
2013-12-15 18:45 | 34.7622 | 1.4442 | 0.083
2013-12-15 19:00 | 34.7766 | 1.4426 | 0.082
2013-12-15 19:15 | 34.7783 | 1.4351 | 0.082
2013-12-15 19:30 | 34.7825 | 1.4281 | 0.082
2013-12-15 19:45 | 34.7888 | 1.4243 | 0.086
2013-12-15 20:00 | 34.8016 | 1.4254 | 0.091
2013-12-15 20:15 | 34.8121 | 1.4285 | 0.096
2013-12-15 20:30 | 34.8062 | 1.4131 | 0.101
2013-12-15 20:45 | 34.8101 | 1.4071 | 0.105
2013-12-15 21:00 | 34.8088 | 1.3972 | 0.11
2013-12-15 21:15 | 34.8262 | 1.407 | 0.111
2013-12-15 21:30 | 34.8272 | 1.4018 | 0.114
2013-12-15 21:45 | 34.8235 | 1.393 | 0.116
2013-12-15 22:00 | 34.8167 | 1.3759 | 0.118
2013-12-15 22:15 | 34.8213 | 1.3755 | 0.119
2013-12-15 22:30 | 34.8229 | 1.3674 | 0.122
2013-12-15 22:45 | 34.8131 | 1.3521 | 0.123
2013-12-15 23:00 | 34.8176 | 1.3463 | 0.119
2013-12-15 23:15 | 34.8153 | 1.3379 | 0.116
2013-12-15 23:30 | 34.8108 | 1.3322 | 0.115
2013-12-15 23:45 | 34.8045 | 1.3132 | 0.112
2013-12-16 | 34.8045 | 1.3102 | 0.111
2013-12-16 00:15 | 34.8029 | 1.2947 | 0.108
2013-12-16 00:30 | 34.7976 | 1.2837 | 0.105
2013-12-16 00:45 | 34.8071 | 1.2894 | 0.103
2013-12-16 01:00 | 34.8009 | 1.2742 | 0.102
2013-12-16 01:15 | 34.8127 | 1.2827 | 0.102
2013-12-16 01:30 | 34.8203 | 1.2795 | 0.102
2013-12-16 01:45 | 34.8153 | 1.2699 | 0.102
2013-12-16 02:00 | 34.817 | 1.2668 | 0.102
2013-12-16 02:15 | 34.8193 | 1.2611 | 0.101
2013-12-16 02:30 | 34.8331 | 1.2698 | 0.101
2013-12-16 02:45 | 34.8304 | 1.2675 | 0.102
2013-12-16 03:00 | 34.8318 | 1.2662 | 0.102
2013-12-16 03:15 | 34.8416 | 1.2733 | 0.101
2013-12-16 03:30 | 34.8419 | 1.2649 | 0.098
2013-12-16 03:45 | 34.838 | 1.256 | 0.096
2013-12-16 04:00 | 34.8373 | 1.2526 | 0.095
2013-12-16 04:15 | 34.8478 | 1.2618 | 0.093
2013-12-16 04:30 | 34.8495 | 1.2658 | 0.091
2013-12-16 04:45 | 34.8498 | 1.2638 | 0.089
2013-12-16 05:00 | 34.8547 | 1.269 | 0.088
2013-12-16 05:15 | 34.8537 | 1.2603 | 0.087
2013-12-16 05:30 | 34.8508 | 1.252 | 0.087
2013-12-16 05:45 | 34.8498 | 1.2517 | 0.086
2013-12-16 06:00 | 34.8488 | 1.2453 | 0.086
2013-12-16 06:15 | 34.8508 | 1.242 | 0.086
2013-12-16 06:30 | 34.8573 | 1.2515 | 0.086
2013-12-16 06:45 | 34.8482 | 1.2377 | 0.086
2013-12-16 07:00 | 34.8511 | 1.2379 | 0.085
2013-12-16 07:15 | 34.8475 | 1.2296 | 0.085
2013-12-16 07:30 | 34.8465 | 1.227 | 0.085
2013-12-16 07:45 | 34.8501 | 1.2306 | 0.084
2013-12-16 08:00 | 34.8508 | 1.2309 | 0.085
2013-12-16 08:15 | 34.8528 | 1.2302 | 0.086
2013-12-16 08:30 | 34.8547 | 1.2251 | 0.086
2013-12-16 08:45 | 34.8623 | 1.23 | 0.085
2013-12-16 09:00 | 34.855 | 1.2211 | 0.086
2013-12-16 09:15 | 34.8528 | 1.2195 | 0.085
2013-12-16 09:30 | 34.8587 | 1.2166 | 0.086
2013-12-16 09:45 | 34.8734 | 1.2244 | 0.087
2013-12-16 10:00 | 34.8695 | 1.2171 | 0.086
2013-12-16 10:15 | 34.857 | 1.2086 | 0.086
2013-12-16 10:30 | 34.858 | 1.2089 | 0.087
2013-12-16 10:45 | 34.8547 | 1.2033 | 0.086
2013-12-16 11:00 | 34.8501 | 1.1971 | 0.088
2013-12-16 11:15 | 34.8409 | 1.1818 | 0.087
2013-12-16 11:30 | 34.8462 | 1.1867 | 0.089
2013-12-16 11:45 | 34.8452 | 1.1848 | 0.091
2013-12-16 12:00 | 34.8449 | 1.1791 | 0.092
2013-12-16 12:15 | 34.859 | 1.1885 | 0.093
2013-12-16 12:30 | 34.8514 | 1.1826 | 0.094
2013-12-16 12:45 | 34.8445 | 1.168 | 0.097
2013-12-16 13:00 | 34.836 | 1.1575 | 0.098
2013-12-16 13:15 | 34.8354 | 1.1548 | 0.101
2013-12-16 13:30 | 34.8298 | 1.1509 | 0.104
2013-12-16 13:45 | 34.8334 | 1.1512 | 0.107
2013-12-16 14:00 | 34.8321 | 1.1532 | 0.11
2013-12-16 14:15 | 34.8242 | 1.1473 | 0.114
2013-12-16 14:30 | 34.8127 | 1.1375 | 0.118
2013-12-16 14:45 | 34.8091 | 1.1356 | 0.122
2013-12-16 15:00 | 34.8042 | 1.1347 | 0.127
2013-12-16 15:15 | 34.7963 | 1.1302 | 0.131
2013-12-16 15:30 | 34.7812 | 1.1151 | 0.132
2013-12-16 15:45 | 34.7766 | 1.1105 | 0.13
2013-12-16 16:00 | 34.7638 | 1.091 | 0.129
2013-12-16 16:15 | 34.7573 | 1.0901 | 0.128
2013-12-16 16:30 | 34.7484 | 1.0826 | 0.126
2013-12-16 16:45 | 34.7428 | 1.0794 | 0.123
2013-12-16 17:00 | 34.7441 | 1.081 | 0.119
2013-12-16 17:15 | 34.7343 | 1.0658 | 0.117
2013-12-16 17:30 | 34.7287 | 1.0626 | 0.115
2013-12-16 17:45 | 34.7245 | 1.057 | 0.114
2013-12-16 18:00 | 34.7248 | 1.0586 | 0.112
2013-12-16 18:15 | 34.7271 | 1.0576 | 0.11
2013-12-16 18:30 | 34.7232 | 1.0587 | 0.107
2013-12-16 18:45 | 34.7248 | 1.0573 | 0.105
2013-12-16 19:00 | 34.7205 | 1.0507 | 0.104
2013-12-16 19:15 | 34.7245 | 1.0523 | 0.101
2013-12-16 19:30 | 34.7176 | 1.0481 | 0.1
2013-12-16 19:45 | 34.7235 | 1.0543 | 0.099
2013-12-16 20:00 | 34.7317 | 1.0618 | 0.098
2013-12-16 20:15 | 34.733 | 1.0618 | 0.097
2013-12-16 20:30 | 34.7333 | 1.0638 | 0.096
2013-12-16 20:45 | 34.7363 | 1.0671 | 0.095
2013-12-16 21:00 | 34.7359 | 1.0634 | 0.094
2013-12-16 21:15 | 34.7399 | 1.065 | 0.094
2013-12-16 21:30 | 34.7405 | 1.065 | 0.093
2013-12-16 21:45 | 34.7461 | 1.0723 | 0.093
2013-12-16 22:00 | 34.7504 | 1.0762 | 0.093
2013-12-16 22:15 | 34.7619 | 1.0867 | 0.091
2013-12-16 22:30 | 34.7671 | 1.0892 | 0.091
2013-12-16 22:45 | 34.7737 | 1.0871 | 0.09
2013-12-16 23:00 | 34.7904 | 1.1052 | 0.091
2013-12-16 23:15 | 34.7999 | 1.111 | 0.092
2013-12-16 23:30 | 34.8173 | 1.1247 | 0.091
2013-12-16 23:45 | 34.8423 | 1.1439 | 0.09
2013-12-17 | 34.8544 | 1.1571 | 0.09
2013-12-17 00:15 | 34.8705 | 1.1674 | 0.089
2013-12-17 00:30 | 34.8888 | 1.1885 | 0.089
2013-12-17 00:45 | 34.9197 | 1.22 | 0.089
2013-12-17 01:00 | 34.9253 | 1.2236 | 0.089
2013-12-17 01:15 | 34.9456 | 1.2436 | 0.088
2013-12-17 01:30 | 34.9436 | 1.2383 | 0.088
2013-12-17 01:45 | 34.9456 | 1.2426 | 0.089
2013-12-17 02:00 | 34.9591 | 1.2544 | 0.089
2013-12-17 02:15 | 34.9528 | 1.2464 | 0.09
2013-12-17 02:30 | 34.9469 | 1.2295 | 0.088
2013-12-17 02:45 | 34.9397 | 1.2206 | 0.091
2013-12-17 03:00 | 34.9361 | 1.2166 | 0.092
2013-12-17 03:15 | 34.9348 | 1.2113 | 0.094
2013-12-17 03:30 | 34.923 | 1.1985 | 0.095
2013-12-17 03:45 | 34.9095 | 1.178 | 0.095
2013-12-17 04:00 | 34.9013 | 1.1664 | 0.096
2013-12-17 04:15 | 34.8892 | 1.1489 | 0.097
2013-12-17 04:30 | 34.8777 | 1.1368 | 0.098
2013-12-17 04:45 | 34.8737 | 1.1339 | 0.099
2013-12-17 05:00 | 34.8642 | 1.1176 | 0.1
2013-12-17 05:15 | 34.8573 | 1.1057 | 0.1
2013-12-17 05:30 | 34.8564 | 1.0977 | 0.101
2013-12-17 05:45 | 34.8423 | 1.0846 | 0.101
2013-12-17 06:00 | 34.8442 | 1.0805 | 0.102
2013-12-17 06:15 | 34.8423 | 1.0752 | 0.102
2013-12-17 06:30 | 34.8429 | 1.0745 | 0.101
2013-12-17 06:45 | 34.839 | 1.0639 | 0.102
2013-12-17 07:00 | 34.8393 | 1.0585 | 0.102
2013-12-17 07:15 | 34.8429 | 1.0628 | 0.102
2013-12-17 07:30 | 34.8436 | 1.0541 | 0.1
2013-12-17 07:45 | 34.8475 | 1.0567 | 0.101
2013-12-17 08:00 | 34.8482 | 1.0597 | 0.1
2013-12-17 08:15 | 34.8442 | 1.0497 | 0.099
2013-12-17 08:30 | 34.8547 | 1.0555 | 0.099
2013-12-17 08:45 | 34.8521 | 1.0468 | 0.098
2013-12-17 09:00 | 34.8508 | 1.0425 | 0.098
2013-12-17 09:15 | 34.8534 | 1.0455 | 0.096
2013-12-17 09:30 | 34.856 | 1.0421 | 0.095
2013-12-17 09:45 | 34.8619 | 1.0429 | 0.094
2013-12-17 10:00 | 34.8636 | 1.0392 | 0.094
2013-12-17 10:15 | 34.8593 | 1.0333 | 0.094
2013-12-17 10:30 | 34.8728 | 1.0373 | 0.093
2013-12-17 10:45 | 34.8692 | 1.0314 | 0.093
2013-12-17 11:00 | 34.8734 | 1.0293 | 0.093
2013-12-17 11:15 | 34.8747 | 1.0229 | 0.092
2013-12-17 11:30 | 34.881 | 1.0244 | 0.091
2013-12-17 11:45 | 34.8826 | 1.02 | 0.092
2013-12-17 12:00 | 34.8892 | 1.0212 | 0.093
2013-12-17 12:15 | 34.8941 | 1.0208 | 0.092
2013-12-17 12:30 | 34.9003 | 1.0203 | 0.093
2013-12-17 12:45 | 34.9039 | 1.0202 | 0.094
2013-12-17 13:00 | 34.9102 | 1.0245 | 0.096
2013-12-17 13:15 | 34.9164 | 1.025 | 0.097
2013-12-17 13:30 | 34.918 | 1.024 | 0.097
2013-12-17 13:45 | 34.9243 | 1.0289 | 0.099
2013-12-17 14:00 | 34.9246 | 1.0242 | 0.099
2013-12-17 14:15 | 34.9262 | 1.0238 | 0.1
2013-12-17 14:30 | 34.9308 | 1.027 | 0.103
2013-12-17 14:45 | 34.9315 | 1.0227 | 0.103
2013-12-17 15:00 | 34.9358 | 1.0232 | 0.104
2013-12-17 15:15 | 34.941 | 1.0298 | 0.104
2013-12-17 15:30 | 34.9456 | 1.0297 | 0.105
2013-12-17 15:45 | 34.9417 | 1.0201 | 0.105
2013-12-17 16:00 | 34.9512 | 1.0222 | 0.105
2013-12-17 16:15 | 34.9469 | 1.0089 | 0.104
2013-12-17 16:30 | 34.9545 | 1.0165 | 0.103
2013-12-17 16:45 | 34.9538 | 1.0158 | 0.101
2013-12-17 17:00 | 34.9669 | 1.0199 | 0.098
2013-12-17 17:15 | 34.9758 | 1.0311 | 0.096
2013-12-17 17:30 | 34.9758 | 1.0237 | 0.094
2013-12-17 17:45 | 34.9764 | 1.0167 | 0.092
2013-12-17 18:00 | 34.9856 | 1.0228 | 0.089
2013-12-17 18:15 | 34.9853 | 1.0262 | 0.089
2013-12-17 18:30 | 34.9915 | 1.0287 | 0.088
2013-12-17 18:45 | 35.0011 | 1.0356 | 0.087
2013-12-17 19:00 | 35.0043 | 1.0378 | 0.087
2013-12-17 19:15 | 34.9994 | 1.0266 | 0.086
2013-12-17 19:30 | 35.004 | 1.0251 | 0.086
2013-12-17 19:45 | 35.0037 | 1.0204 | 0.085
2013-12-17 20:00 | 35.0122 | 1.0233 | 0.084
2013-12-17 20:15 | 35.0106 | 1.0163 | 0.084
2013-12-17 20:30 | 35.0178 | 1.0141 | 0.084
2013-12-17 20:45 | 35.0227 | 1.0254 | 0.083
2013-12-17 21:00 | 35.0296 | 1.0252 | 0.083
2013-12-17 21:15 | 35.0348 | 1.0241 | 0.082
2013-12-17 21:30 | 35.046 | 1.0296 | 0.082
2013-12-17 21:45 | 35.0375 | 1.0184 | 0.082
2013-12-17 22:00 | 35.0414 | 1.0183 | 0.082
2013-12-17 22:15 | 35.046 | 1.0219 | 0.081
2013-12-17 22:30 | 35.0555 | 1.029 | 0.082
2013-12-17 22:45 | 35.0552 | 1.0284 | 0.081
2013-12-17 23:00 | 35.0598 | 1.0256 | 0.081
2013-12-17 23:15 | 35.0591 | 1.0149 | 0.081
2013-12-17 23:30 | 35.0631 | 1.0205 | 0.081
2013-12-17 23:45 | 35.0604 | 1.0185 | 0.08
2013-12-18 | 35.0696 | 1.0254 | 0.081
2013-12-18 00:15 | 35.0791 | 1.0319 | 0.081
2013-12-18 00:30 | 35.0788 | 1.0268 | 0.08
2013-12-18 00:45 | 35.0742 | 1.0263 | 0.08
2013-12-18 01:00 | 35.0808 | 1.0285 | 0.08
2013-12-18 01:15 | 35.0782 | 1.0292 | 0.08
2013-12-18 01:30 | 35.0877 | 1.0387 | 0.08
2013-12-18 01:45 | 35.0814 | 1.0285 | 0.079
2013-12-18 02:00 | 35.0923 | 1.0483 | 0.081
2013-12-18 02:15 | 35.087 | 1.0454 | 0.08
2013-12-18 02:30 | 35.0827 | 1.0492 | 0.079
2013-12-18 02:45 | 35.0867 | 1.0478 | 0.079
2013-12-18 03:00 | 35.0814 | 1.0422 | 0.079
2013-12-18 03:15 | 35.0752 | 1.0497 | 0.079
2013-12-18 03:30 | 35.0716 | 1.0478 | 0.079
2013-12-18 03:45 | 35.0749 | 1.0511 | 0.079
2013-12-18 04:00 | 35.0752 | 1.0561 | 0.079
2013-12-18 04:15 | 35.0627 | 1.0433 | 0.079
2013-12-18 04:30 | 35.0608 | 1.0383 | 0.078
2013-12-18 04:45 | 35.0634 | 1.049 | 0.078
2013-12-18 05:00 | 35.0572 | 1.0504 | 0.078
2013-12-18 05:15 | 35.0565 | 1.0515 | 0.079
2013-12-18 05:30 | 35.0575 | 1.0665 | 0.079
2013-12-18 05:45 | 35.0499 | 1.068 | 0.079
2013-12-18 06:00 | 35.047 | 1.0547 | 0.08
2013-12-18 06:15 | 35.047 | 1.0564 | 0.079
2013-12-18 06:30 | 35.0319 | 1.0386 | 0.079
2013-12-18 06:45 | 35.0184 | 1.0369 | 0.08
2013-12-18 07:00 | 35.0309 | 1.0678 | 0.08
2013-12-18 07:15 | 35.0299 | 1.0708 | 0.08
2013-12-18 07:30 | 35.025 | 1.0709 | 0.08
2013-12-18 07:45 | 35.0211 | 1.0673 | 0.081
2013-12-18 08:00 | 35.0102 | 1.0528 | 0.081
2013-12-18 08:15 | 35.0024 | 1.0449 | 0.083
2013-12-18 08:30 | 34.9988 | 1.0406 | 0.083
2013-12-18 08:45 | 34.9988 | 1.046 | 0.084
2013-12-18 09:00 | 35.0001 | 1.0393 | 0.084
2013-12-18 09:15 | 34.9971 | 1.04 | 0.083
2013-12-18 09:30 | 34.9981 | 1.049 | 0.085
2013-12-18 09:45 | 34.9968 | 1.0621 | 0.085
2013-12-18 10:00 | 34.9994 | 1.0654 | 0.085
2013-12-18 10:15 | 34.9994 | 1.0711 | 0.086
2013-12-18 10:30 | 34.9932 | 1.0599 | 0.086
2013-12-18 10:45 | 34.982 | 1.0507 | 0.085
2013-12-18 11:00 | 34.9774 | 1.0465 | 0.085
2013-12-18 11:15 | 34.9755 | 1.0442 | 0.086
2013-12-18 11:30 | 34.982 | 1.0521 | 0.085
2013-12-18 11:45 | 34.9738 | 1.0455 | 0.085
2013-12-18 12:00 | 34.9755 | 1.0603 | 0.085
2013-12-18 12:15 | 34.9719 | 1.0593 | 0.085
2013-12-18 12:30 | 34.9778 | 1.0545 | 0.086
2013-12-18 12:45 | 34.9781 | 1.0736 | 0.088
2013-12-18 13:00 | 34.963 | 1.0649 | 0.09
2013-12-18 13:15 | 34.9568 | 1.0882 | 0.092
2013-12-18 13:30 | 34.9676 | 1.1245 | 0.094
2013-12-18 13:45 | 34.9499 | 1.1041 | 0.097
2013-12-18 14:00 | 34.943 | 1.0811 | 0.099
2013-12-18 14:15 | 34.921 | 1.0661 | 0.101
2013-12-18 14:30 | 34.8902 | 1.0158 | 0.104
2013-12-18 14:45 | 34.8856 | 1.0257 | 0.106
2013-12-18 15:00 | 34.9016 | 1.0578 | 0.109
2013-12-18 15:15 | 34.8859 | 1.0468 | 0.111
2013-12-18 15:30 | 34.9161 | 1.0837 | 0.112
2013-12-18 15:45 | 34.9105 | 1.0868 | 0.113
2013-12-18 16:00 | 34.8875 | 1.0729 | 0.112
2013-12-18 16:15 | 34.8718 | 1.0695 | 0.113
2013-12-18 16:30 | 34.8692 | 1.0857 | 0.111
2013-12-18 16:45 | 34.8587 | 1.0879 | 0.112
2013-12-18 17:00 | 34.8475 | 1.0868 | 0.112
2013-12-18 17:15 | 34.8347 | 1.0901 | 0.112
2013-12-18 17:30 | 34.8213 | 1.0854 | 0.115
2013-12-18 17:45 | 34.8091 | 1.085 | 0.115
2013-12-18 18:00 | 34.7888 | 1.0814 | 0.115
2013-12-18 18:15 | 34.7789 | 1.0836 | 0.116
2013-12-18 18:30 | 34.7625 | 1.0763 | 0.118
2013-12-18 18:45 | 34.7586 | 1.0898 | 0.119
2013-12-18 19:00 | 34.7389 | 1.0841 | 0.122
2013-12-18 19:15 | 34.7205 | 1.0799 | 0.124
2013-12-18 19:30 | 34.712 | 1.0841 | 0.125
2013-12-18 19:45 | 34.6962 | 1.0851 | 0.126
2013-12-18 20:00 | 34.6825 | 1.081 | 0.127
2013-12-18 20:15 | 34.6631 | 1.0687 | 0.129
2013-12-18 20:30 | 34.649 | 1.0596 | 0.13
2013-12-18 20:45 | 34.6365 | 1.0565 | 0.132
2013-12-18 21:00 | 34.6221 | 1.0568 | 0.133
2013-12-18 21:15 | 34.6146 | 1.0627 | 0.134
2013-12-18 21:30 | 34.6073 | 1.0565 | 0.135
2013-12-18 21:45 | 34.6024 | 1.0663 | 0.136
2013-12-18 22:00 | 34.5876 | 1.0499 | 0.137
2013-12-18 22:15 | 34.5755 | 1.0571 | 0.138
2013-12-18 22:30 | 34.5686 | 1.0645 | 0.139
2013-12-18 22:45 | 34.5532 | 1.0583 | 0.139
2013-12-18 23:00 | 34.5591 | 1.0672 | 0.141
2013-12-18 23:15 | 34.5338 | 1.0437 | 0.139
2013-12-18 23:30 | 34.5214 | 1.0351 | 0.137
2013-12-18 23:45 | 34.5145 | 1.0357 | 0.134
2013-12-19 | 34.505 | 1.0392 | 0.131
2013-12-19 00:15 | 34.5076 | 1.0556 | 0.128
2013-12-19 00:30 | 34.5037 | 1.0645 | 0.124
2013-12-19 00:45 | 34.4964 | 1.0709 | 0.122
2013-12-19 01:00 | 34.484 | 1.0713 | 0.122
2013-12-19 01:15 | 34.4725 | 1.0684 | 0.121
2013-12-19 01:30 | 34.4571 | 1.0595 | 0.119
2013-12-19 01:45 | 34.4439 | 1.0549 | 0.117
2013-12-19 02:00 | 34.4308 | 1.044 | 0.112
2013-12-19 02:15 | 34.4233 | 1.0435 | 0.108
2013-12-19 02:30 | 34.4154 | 1.0401 | 0.106
2013-12-19 02:45 | 34.4046 | 1.031 | 0.107
2013-12-19 03:00 | 34.4033 | 1.0367 | 0.108
2013-12-19 03:15 | 34.3983 | 1.0388 | 0.111
2013-12-19 03:30 | 34.3885 | 1.0333 | 0.114
2013-12-19 03:45 | 34.3885 | 1.0338 | 0.115
2013-12-19 04:00 | 34.3796 | 1.0203 | 0.117
2013-12-19 04:15 | 34.3744 | 1.0153 | 0.119
2013-12-19 04:30 | 34.3672 | 1.0187 | 0.123
2013-12-19 04:45 | 34.3662 | 1.0261 | 0.126
2013-12-19 05:00 | 34.3714 | 1.0396 | 0.127
2013-12-19 05:15 | 34.3701 | 1.047 | 0.128
2013-12-19 05:30 | 34.3609 | 1.0275 | 0.129
2013-12-19 05:45 | 34.3521 | 1.0234 | 0.131
2013-12-19 06:00 | 34.3389 | 1.0046 | 0.133
2013-12-19 06:15 | 34.3327 | 1.0007 | 0.135
2013-12-19 06:30 | 34.337 | 1.0061 | 0.135
2013-12-19 06:45 | 34.3347 | 1.0043 | 0.133
2013-12-19 07:00 | 34.3337 | 1.0126 | 0.132
2013-12-19 07:15 | 34.3353 | 1.0208 | 0.131
2013-12-19 07:30 | 34.3334 | 1.0256 | 0.133
2013-12-19 07:45 | 34.3327 | 1.0228 | 0.133
2013-12-19 08:00 | 34.3248 | 1.0099 | 0.134
2013-12-19 08:15 | 34.3189 | 1.0038 | 0.134
2013-12-19 08:30 | 34.3081 | 0.99707 | 0.134
2013-12-19 08:45 | 34.3104 | 0.99802 | 0.132
2013-12-19 09:00 | 34.3166 | 1.0127 | 0.129
2013-12-19 09:15 | 34.3143 | 1.0138 | 0.128
2013-12-19 09:30 | 34.3114 | 1.0144 | 0.129
2013-12-19 09:45 | 34.3143 | 1.0208 | 0.129
2013-12-19 10:00 | 34.3022 | 1.0133 | 0.13
2013-12-19 10:15 | 34.2953 | 1.0076 | 0.131
2013-12-19 10:30 | 34.293 | 1.0099 | 0.132
2013-12-19 10:45 | 34.294 | 1.0102 | 0.134
2013-12-19 11:00 | 34.2884 | 1.0073 | 0.134
2013-12-19 11:15 | 34.2809 | 1.0041 | 0.135
2013-12-19 11:30 | 34.2779 | 0.99826 | 0.137
2013-12-19 11:45 | 34.2776 | 0.998 | 0.139
2013-12-19 12:00 | 34.275 | 0.99795 | 0.139
2013-12-19 12:15 | 34.2756 | 0.99097 | 0.141
2013-12-19 12:30 | 34.2763 | 0.98908 | 0.142
2013-12-19 12:45 | 34.2756 | 0.99214 | 0.144
2013-12-19 13:00 | 34.2694 | 0.98158 | 0.148
2013-12-19 13:15 | 34.2756 | 0.98591 | 0.151
2013-12-19 13:30 | 34.2802 | 0.98554 | 0.155
2013-12-19 13:45 | 34.2743 | 0.97836 | 0.159
2013-12-19 14:00 | 34.2766 | 0.97814 | 0.162
2013-12-19 14:15 | 34.2773 | 0.98691 | 0.167
2013-12-19 14:30 | 34.2848 | 0.99851 | 0.172
2013-12-19 14:45 | 34.2865 | 1.0056 | 0.173
2013-12-19 15:00 | 34.2887 | 1.0157 | 0.176
2013-12-19 15:15 | 34.2796 | 1.0095 | 0.178
2013-12-19 15:30 | 34.276 | 1.0122 | 0.182
2013-12-19 15:45 | 34.273 | 1.0104 | 0.184
2013-12-19 16:00 | 34.2628 | 1.0019 | 0.186
2013-12-19 16:15 | 34.2556 | 1.0002 | 0.187
2013-12-19 16:30 | 34.2533 | 0.99611 | 0.187
2013-12-19 16:45 | 34.249 | 0.99218 | 0.185
2013-12-19 17:00 | 34.2523 | 0.99824 | 0.181
2013-12-19 17:15 | 34.2441 | 0.9942 | 0.179
2013-12-19 17:30 | 34.2461 | 1.0009 | 0.174
2013-12-19 17:45 | 34.2454 | 1.0015 | 0.169
2013-12-19 18:00 | 34.2467 | 1.0067 | 0.167
2013-12-19 18:15 | 34.2382 | 0.99677 | 0.163
2013-12-19 18:30 | 34.2356 | 0.99606 | 0.158
2013-12-19 18:45 | 34.2363 | 0.99953 | 0.154
2013-12-19 19:00 | 34.23 | 0.99457 | 0.149
2013-12-19 19:15 | 34.2297 | 0.99491 | 0.146
2013-12-19 19:30 | 34.2294 | 0.9969 | 0.142
2013-12-19 19:45 | 34.2303 | 0.99972 | 0.14
2013-12-19 20:00 | 34.2277 | 0.99958 | 0.139
2013-12-19 20:15 | 34.2251 | 0.99903 | 0.137
2013-12-19 20:30 | 34.2271 | 1.0074 | 0.135
2013-12-19 20:45 | 34.2244 | 1.0082 | 0.135
2013-12-19 21:00 | 34.2221 | 1.0038 | 0.134
2013-12-19 21:15 | 34.2205 | 1.0017 | 0.133
2013-12-19 21:30 | 34.2156 | 1.0022 | 0.133
2013-12-19 21:45 | 34.209 | 0.9908 | 0.131
2013-12-19 22:00 | 34.2107 | 0.99123 | 0.13
2013-12-19 22:15 | 34.2113 | 0.99269 | 0.132
2013-12-19 22:30 | 34.2054 | 0.98598 | 0.132
2013-12-19 22:45 | 34.2057 | 0.98886 | 0.134
2013-12-19 23:00 | 34.2051 | 0.98452 | 0.138
2013-12-19 23:15 | 34.2077 | 0.98811 | 0.142
2013-12-19 23:30 | 34.209 | 0.98339 | 0.145
2013-12-19 23:45 | 34.2064 | 0.98026 | 0.149
2013-12-20 | 34.2057 | 0.97351 | 0.152
2013-12-20 00:15 | 34.2034 | 0.96893 | 0.156
2013-12-20 00:30 | 34.2116 | 0.97891 | 0.16
2013-12-20 00:45 | 34.2113 | 0.98036 | 0.163
2013-12-20 01:00 | 34.2159 | 0.98854 | 0.166
2013-12-20 01:15 | 34.2166 | 0.98859 | 0.167
2013-12-20 01:30 | 34.2202 | 0.99113 | 0.17
2013-12-20 01:45 | 34.2182 | 0.98661 | 0.171
2013-12-20 02:00 | 34.209 | 0.9793 | 0.171
2013-12-20 02:15 | 34.21 | 0.98049 | 0.17
2013-12-20 02:30 | 34.2097 | 0.97996 | 0.171
2013-12-20 02:45 | 34.2143 | 0.97989 | 0.17
2013-12-20 03:00 | 34.2123 | 0.97474 | 0.171
2013-12-20 03:15 | 34.2107 | 0.9726 | 0.173
2013-12-20 03:30 | 34.2113 | 0.96755 | 0.176
2013-12-20 03:45 | 34.2146 | 0.96862 | 0.178
2013-12-20 04:00 | 34.2169 | 0.9671 | 0.18
2013-12-20 04:15 | 34.2231 | 0.97202 | 0.18
2013-12-20 04:30 | 34.2264 | 0.97564 | 0.181
2013-12-20 04:45 | 34.231 | 0.97919 | 0.18
2013-12-20 05:00 | 34.2287 | 0.97502 | 0.179
2013-12-20 05:15 | 34.232 | 0.97217 | 0.179
2013-12-20 05:30 | 34.2284 | 0.96625 | 0.178
2013-12-20 05:45 | 34.233 | 0.96946 | 0.179
2013-12-20 06:00 | 34.2366 | 0.97039 | 0.182
2013-12-20 06:15 | 34.2392 | 0.97278 | 0.182
2013-12-20 06:30 | 34.2428 | 0.9724 | 0.183
2013-12-20 06:45 | 34.2422 | 0.97185 | 0.184
2013-12-20 07:00 | 34.2441 | 0.96637 | 0.184
2013-12-20 07:15 | 34.25 | 0.97077 | 0.183
2013-12-20 07:30 | 34.251 | 0.97172 | 0.184
2013-12-20 07:45 | 34.254 | 0.97752 | 0.185
2013-12-20 08:00 | 34.2579 | 0.98079 | 0.185
2013-12-20 08:15 | 34.2576 | 0.97828 | 0.185
2013-12-20 08:30 | 34.2602 | 0.98108 | 0.187
2013-12-20 08:45 | 34.2533 | 0.97221 | 0.186
2013-12-20 09:00 | 34.2579 | 0.98042 | 0.188
2013-12-20 09:15 | 34.2582 | 0.98082 | 0.189
2013-12-20 09:30 | 34.2602 | 0.97521 | 0.188
2013-12-20 09:45 | 34.2589 | 0.98308 | 0.186
2013-12-20 10:00 | 34.2556 | 0.97987 | 0.187
2013-12-20 10:15 | 34.2569 | 0.96801 | 0.189
2013-12-20 10:30 | 34.2605 | 0.97152 | 0.19
2013-12-20 10:45 | 34.254 | 0.96274 | 0.192
2013-12-20 11:00 | 34.253 | 0.9576 | 0.191
2013-12-20 11:15 | 34.2645 | 0.96848 | 0.192
2013-12-20 11:30 | 34.2664 | 0.96411 | 0.192
2013-12-20 11:45 | 34.2707 | 0.9662 | 0.192
2013-12-20 12:00 | 34.2743 | 0.96773 | 0.193
2013-12-20 12:15 | 34.2727 | 0.96468 | 0.195
2013-12-20 12:30 | 34.2802 | 0.9721 | 0.196
2013-12-20 12:45 | 34.2835 | 0.97598 | 0.2
2013-12-20 13:00 | 34.2828 | 0.97961 | 0.202
2013-12-20 13:15 | 34.2878 | 0.98564 | 0.205
2013-12-20 13:30 | 34.2858 | 0.98656 | 0.209
2013-12-20 13:45 | 34.2874 | 0.99333 | 0.213
2013-12-20 14:00 | 34.2822 | 0.99522 | 0.217
2013-12-20 14:15 | 34.2822 | 1.0011 | 0.221
2013-12-20 14:30 | 34.273 | 0.99558 | 0.223
2013-12-20 14:45 | 34.275 | 0.99584 | 0.226
2013-12-20 15:00 | 34.2668 | 0.99337 | 0.228
2013-12-20 15:15 | 34.2592 | 0.9926 | 0.226
2013-12-20 15:30 | 34.2556 | 0.99351 | 0.226
2013-12-20 15:45 | 34.2566 | 0.99875 | 0.227
2013-12-20 16:00 | 34.2477 | 0.99693 | 0.228
2013-12-20 16:15 | 34.2435 | 0.99662 | 0.228
2013-12-20 16:30 | 34.2392 | 0.99571 | 0.228
2013-12-20 16:45 | 34.2379 | 0.99272 | 0.226
2013-12-20 17:00 | 34.2303 | 0.98668 | 0.226
2013-12-20 17:15 | 34.2238 | 0.98736 | 0.224
2013-12-20 17:30 | 34.2235 | 0.99042 | 0.223
2013-12-20 17:45 | 34.2218 | 0.99049 | 0.223
2013-12-20 18:00 | 34.2225 | 1.0025 | 0.223
2013-12-20 18:15 | 34.2162 | 0.99453 | 0.224
2013-12-20 18:30 | 34.212 | 0.98742 | 0.223
2013-12-20 18:45 | 34.2093 | 0.98278 | 0.223
2013-12-20 19:00 | 34.1949 | 0.96459 | 0.224
2013-12-20 19:15 | 34.1933 | 0.95832 | 0.226
2013-12-20 19:30 | 34.1969 | 0.96136 | 0.228
2013-12-20 19:45 | 34.2025 | 0.96831 | 0.228
2013-12-20 20:00 | 34.1995 | 0.96654 | 0.228
2013-12-20 20:15 | 34.208 | 0.97812 | 0.225
2013-12-20 20:30 | 34.2061 | 0.97621 | 0.226
2013-12-20 20:45 | 34.2084 | 0.97938 | 0.226
2013-12-20 21:00 | 34.2087 | 0.97592 | 0.221
2013-12-20 21:15 | 34.2051 | 0.9706 | 0.21
2013-12-20 21:30 | 34.2048 | 0.97189 | 0.195
2013-12-20 21:45 | 34.2044 | 0.97535 | 0.183
2013-12-20 22:00 | 34.2067 | 0.97305 | 0.175
2013-12-20 22:15 | 34.2107 | 0.97702 | 0.164
2013-12-20 22:30 | 34.2077 | 0.96498 | 0.159
2013-12-20 22:45 | 34.2044 | 0.95664 | 0.157
2013-12-20 23:00 | 34.209 | 0.95909 | 0.156
2013-12-20 23:15 | 34.2044 | 0.95379 | 0.157
2013-12-20 23:30 | 34.212 | 0.96171 | 0.159
2013-12-20 23:45 | 34.2189 | 0.9699 | 0.17
2013-12-21 | 34.2231 | 0.98429 | 0.177
2013-12-21 00:15 | 34.2225 | 0.98729 | 0.184
2013-12-21 00:30 | 34.2248 | 0.9859 | 0.186
2013-12-21 00:45 | 34.2218 | 0.97879 | 0.18
2013-12-21 01:00 | 34.2093 | 0.96391 | 0.175
2013-12-21 01:15 | 34.209 | 0.96221 | 0.177
2013-12-21 01:30 | 34.2126 | 0.96605 | 0.188
2013-12-21 01:45 | 34.211 | 0.9623 | 0.192
2013-12-21 02:00 | 34.2205 | 0.96501 | 0.189
2013-12-21 02:15 | 34.2192 | 0.96671 | 0.185
2013-12-21 02:30 | 34.2202 | 0.97138 | 0.192
2013-12-21 02:45 | 34.2215 | 0.9727 | 0.197
2013-12-21 03:00 | 34.2264 | 0.97762 | 0.2
2013-12-21 03:15 | 34.2274 | 0.97327 | 0.204
2013-12-21 03:30 | 34.2235 | 0.96578 | 0.208
2013-12-21 03:45 | 34.2202 | 0.96012 | 0.211
2013-12-21 04:00 | 34.2192 | 0.96189 | 0.213
2013-12-21 04:15 | 34.2251 | 0.97031 | 0.217
2013-12-21 04:30 | 34.228 | 0.97188 | 0.222
2013-12-21 04:45 | 34.2307 | 0.9792 | 0.225
2013-12-21 05:00 | 34.2303 | 0.97804 | 0.227
2013-12-21 05:15 | 34.2307 | 0.98014 | 0.229
2013-12-21 05:30 | 34.2221 | 0.97141 | 0.231
2013-12-21 05:45 | 34.2238 | 0.97007 | 0.235
2013-12-21 06:00 | 34.2221 | 0.9697 | 0.237
2013-12-21 06:15 | 34.2146 | 0.95967 | 0.238
2013-12-21 06:30 | 34.2205 | 0.96621 | 0.239
2013-12-21 06:45 | 34.2235 | 0.97225 | 0.239
2013-12-21 07:00 | 34.2208 | 0.96916 | 0.238
2013-12-21 07:15 | 34.2244 | 0.97505 | 0.237
2013-12-21 07:30 | 34.2251 | 0.9759 | 0.237
2013-12-21 07:45 | 34.2241 | 0.97482 | 0.237
2013-12-21 08:00 | 34.2205 | 0.97516 | 0.237
2013-12-21 08:15 | 34.2189 | 0.97423 | 0.237
2013-12-21 08:30 | 34.2189 | 0.97218 | 0.238
2013-12-21 08:45 | 34.2205 | 0.97835 | 0.242
2013-12-21 09:00 | 34.2169 | 0.97457 | 0.245
2013-12-21 09:15 | 34.2156 | 0.97155 | 0.248
2013-12-21 09:30 | 34.211 | 0.96669 | 0.249
2013-12-21 09:45 | 34.2143 | 0.97309 | 0.25
2013-12-21 10:00 | 34.2116 | 0.96892 | 0.252
2013-12-21 10:15 | 34.2123 | 0.96777 | 0.253
2013-12-21 10:30 | 34.2123 | 0.97115 | 0.25
2013-12-21 10:45 | 34.2143 | 0.96923 | 0.247
2013-12-21 11:00 | 34.2143 | 0.96608 | 0.242
2013-12-21 11:15 | 34.2136 | 0.96278 | 0.23
2013-12-21 11:30 | 34.2153 | 0.96556 | 0.219
2013-12-21 11:45 | 34.2136 | 0.96335 | 0.211
2013-12-21 12:00 | 34.2159 | 0.96826 | 0.203
2013-12-21 12:15 | 34.2169 | 0.97011 | 0.197
2013-12-21 12:30 | 34.2215 | 0.97441 | 0.191
2013-12-21 12:45 | 34.2228 | 0.98058 | 0.19
2013-12-21 13:00 | 34.2192 | 0.97932 | 0.188
2013-12-21 13:15 | 34.2159 | 0.97516 | 0.186
2013-12-21 13:30 | 34.2175 | 0.97778 | 0.193
2013-12-21 13:45 | 34.2123 | 0.97336 | 0.205
2013-12-21 14:00 | 34.2084 | 0.97506 | 0.209
2013-12-21 14:15 | 34.211 | 0.98318 | 0.218
2013-12-21 14:30 | 34.2126 | 0.98844 | 0.227
2013-12-21 14:45 | 34.207 | 0.98648 | 0.231
2013-12-21 15:00 | 34.2044 | 0.98486 | 0.236
2013-12-21 15:15 | 34.1969 | 0.98375 | 0.243
2013-12-21 15:30 | 34.1959 | 0.98797 | 0.245
2013-12-21 15:45 | 34.1926 | 0.98911 | 0.242
2013-12-21 16:00 | 34.1883 | 0.99259 | 0.244
2013-12-21 16:15 | 34.1857 | 0.99288 | 0.249
2013-12-21 16:30 | 34.1772 | 0.98562 | 0.252
2013-12-21 16:45 | 34.1759 | 0.98847 | 0.25
2013-12-21 17:00 | 34.167 | 0.98145 | 0.246
2013-12-21 17:15 | 34.1637 | 0.9845 | 0.245
2013-12-21 17:30 | 34.1624 | 0.98487 | 0.244
2013-12-21 17:45 | 34.1637 | 0.98585 | 0.243
2013-12-21 18:00 | 34.1536 | 0.97769 | 0.242
2013-12-21 18:15 | 34.1526 | 0.97831 | 0.24
2013-12-21 18:30 | 34.1496 | 0.97405 | 0.24
2013-12-21 18:45 | 34.1473 | 0.97789 | 0.239
2013-12-21 19:00 | 34.1441 | 0.97632 | 0.238
2013-12-21 19:15 | 34.1437 | 0.97807 | 0.238
2013-12-21 19:30 | 34.1437 | 0.9837 | 0.236
2013-12-21 19:45 | 34.1381 | 0.98506 | 0.233
2013-12-21 20:00 | 34.1385 | 0.99125 | 0.23
2013-12-21 20:15 | 34.1345 | 0.99053 | 0.225
2013-12-21 20:30 | 34.1296 | 0.98635 | 0.218
2013-12-21 20:45 | 34.1234 | 0.98732 | 0.212
2013-12-21 21:00 | 34.1139 | 0.98424 | 0.209
2013-12-21 21:15 | 34.1106 | 0.98203 | 0.207
2013-12-21 21:30 | 34.1139 | 0.99356 | 0.207
2013-12-21 21:45 | 34.1063 | 0.98903 | 0.206
2013-12-21 22:00 | 34.0991 | 0.98986 | 0.206
2013-12-21 22:15 | 34.0971 | 0.99459 | 0.209
2013-12-21 22:30 | 34.0922 | 0.99634 | 0.212
2013-12-21 22:45 | 34.0916 | 1.0006 | 0.216
2013-12-21 23:00 | 34.0834 | 0.99637 | 0.219
2013-12-21 23:15 | 34.0735 | 0.99092 | 0.222
2013-12-21 23:30 | 34.067 | 0.99139 | 0.22
2013-12-21 23:45 | 34.0617 | 0.99057 | 0.223
2013-12-22 | 34.0604 | 0.99844 | 0.222
2013-12-22 00:15 | 34.0532 | 0.99679 | 0.225
2013-12-22 00:30 | 34.0482 | 0.99786 | 0.223
2013-12-22 00:45 | 34.0443 | 1.001 | 0.222
2013-12-22 01:00 | 34.0355 | 0.99828 | 0.222
2013-12-22 01:15 | 34.0289 | 0.99761 | 0.22
2013-12-22 01:30 | 34.025 | 1.0024 | 0.222
2013-12-22 01:45 | 34.0145 | 0.99692 | 0.222
2013-12-22 02:00 | 34.0092 | 0.99998 | 0.225
2013-12-22 02:15 | 34.0026 | 0.99785 | 0.224
2013-12-22 02:30 | 33.9958 | 0.99756 | 0.226
2013-12-22 02:45 | 33.9849 | 0.99478 | 0.228
2013-12-22 03:00 | 33.9777 | 0.99409 | 0.232
2013-12-22 03:15 | 33.9774 | 0.99766 | 0.234
2013-12-22 03:30 | 33.9708 | 0.99622 | 0.236
2013-12-22 03:45 | 33.9652 | 0.99889 | 0.238
2013-12-22 04:00 | 33.9557 | 0.99165 | 0.239
2013-12-22 04:15 | 33.9531 | 0.99808 | 0.242
2013-12-22 04:30 | 33.9452 | 0.99792 | 0.244
2013-12-22 04:45 | 33.937 | 0.99746 | 0.245
2013-12-22 05:00 | 33.9354 | 1.0011 | 0.245
2013-12-22 05:15 | 33.9291 | 1.0023 | 0.245
2013-12-22 05:30 | 33.9229 | 0.99759 | 0.247
2013-12-22 05:45 | 33.9111 | 0.99101 | 0.249
2013-12-22 06:00 | 33.9065 | 0.98783 | 0.248
2013-12-22 06:15 | 33.8986 | 0.98538 | 0.25
2013-12-22 06:30 | 33.899 | 0.98829 | 0.251
2013-12-22 06:45 | 33.9013 | 0.9922 | 0.253
2013-12-22 07:00 | 33.9091 | 1.0049 | 0.254
2013-12-22 07:15 | 33.919 | 1.0185 | 0.256
2013-12-22 07:30 | 33.9439 | 1.0421 | 0.258
2013-12-22 07:45 | 33.9695 | 1.0757 | 0.257
2013-12-22 08:00 | 34.0017 | 1.1109 | 0.258
2013-12-22 08:15 | 34.0309 | 1.1414 | 0.256
2013-12-22 08:30 | 34.0653 | 1.175 | 0.254
2013-12-22 08:45 | 34.0958 | 1.2044 | 0.25
2013-12-22 09:00 | 34.1316 | 1.2412 | 0.247
2013-12-22 09:15 | 34.1726 | 1.2839 | 0.243
2013-12-22 09:30 | 34.2143 | 1.326 | 0.239
2013-12-22 09:45 | 34.254 | 1.3667 | 0.237
2013-12-22 10:00 | 34.2891 | 1.3984 | 0.235
2013-12-22 10:15 | 34.3219 | 1.4308 | 0.232
2013-12-22 10:30 | 34.3554 | 1.464 | 0.231
2013-12-22 10:45 | 34.3823 | 1.4858 | 0.233
2013-12-22 11:00 | 34.4128 | 1.5161 | 0.232
2013-12-22 11:15 | 34.4288 | 1.5285 | 0.234
2013-12-22 11:30 | 34.2891 | 1.3873 | 0.229
2013-12-22 11:45 | 34.169 | 1.2649 | 0.227
2013-12-22 12:00 | 34.1168 | 1.2122 | 0.239
2013-12-22 12:15 | 34.1575 | 1.2512 | 0.251
2013-12-22 12:30 | 34.2605 | 1.3493 | 0.263
2013-12-22 12:45 | 34.3439 | 1.4316 | 0.268
2013-12-22 13:00 | 34.4092 | 1.4947 | 0.27
2013-12-22 13:15 | 34.4567 | 1.5374 | 0.268
2013-12-22 13:30 | 34.4968 | 1.5733 | 0.265
2013-12-22 13:45 | 34.5286 | 1.6001 | 0.261
2013-12-22 14:00 | 34.5499 | 1.6172 | 0.252
2013-12-22 14:15 | 34.5696 | 1.6324 | 0.245
2013-12-22 14:30 | 34.5794 | 1.6356 | 0.24
2013-12-22 14:45 | 34.5844 | 1.6389 | 0.238
2013-12-22 15:00 | 34.585 | 1.6358 | 0.237
2013-12-22 15:15 | 34.5847 | 1.6279 | 0.237
2013-12-22 15:30 | 34.5778 | 1.6154 | 0.237
2013-12-22 15:45 | 34.5735 | 1.6033 | 0.234
2013-12-22 16:00 | 34.5614 | 1.5849 | 0.232
2013-12-22 16:15 | 34.5539 | 1.5652 | 0.231
2013-12-22 16:30 | 34.543 | 1.5489 | 0.23
2013-12-22 16:45 | 34.5351 | 1.533 | 0.226
2013-12-22 17:00 | 34.5289 | 1.5282 | 0.22
2013-12-22 17:15 | 34.5283 | 1.5198 | 0.214
2013-12-22 17:30 | 34.5214 | 1.5014 | 0.22
2013-12-22 17:45 | 34.5164 | 1.4879 | 0.219
2013-12-22 18:00 | 34.4997 | 1.46 | 0.218
2013-12-22 18:15 | 34.4895 | 1.4438 | 0.216
2013-12-22 18:30 | 34.4853 | 1.432 | 0.211
2013-12-22 18:45 | 34.4784 | 1.4229 | 0.209
2013-12-22 19:00 | 34.4705 | 1.4101 | 0.215
2013-12-22 19:15 | 34.4597 | 1.3807 | 0.227
2013-12-22 19:30 | 34.4479 | 1.3672 | 0.237
2013-12-22 19:45 | 34.4331 | 1.3408 | 0.245
2013-12-22 20:00 | 34.4187 | 1.3231 | 0.25
2013-12-22 20:15 | 34.4183 | 1.3169 | 0.257
2013-12-22 20:30 | 34.4075 | 1.3015 | 0.263
2013-12-22 20:45 | 34.4006 | 1.285 | 0.266
2013-12-22 21:00 | 34.3898 | 1.2634 | 0.269
2013-12-22 21:15 | 34.3773 | 1.2451 | 0.272
2013-12-22 21:30 | 34.3609 | 1.2196 | 0.274
2013-12-22 21:45 | 34.354 | 1.206 | 0.277
2013-12-22 22:00 | 34.3504 | 1.1965 | 0.277
2013-12-22 22:15 | 34.3458 | 1.1899 | 0.276
2013-12-22 22:30 | 34.3426 | 1.1791 | 0.274
2013-12-22 22:45 | 34.3363 | 1.1663 | 0.272
2013-12-22 23:00 | 34.337 | 1.1599 | 0.271
2013-12-22 23:15 | 34.3216 | 1.1397 | 0.269
2013-12-22 23:30 | 34.3225 | 1.127 | 0.267
2013-12-22 23:45 | 34.316 | 1.1112 | 0.264
2013-12-23 | 34.3124 | 1.1016 | 0.262
2013-12-23 00:15 | 34.3091 | 1.0952 | 0.261
2013-12-23 00:30 | 34.3147 | 1.0992 | 0.26
2013-12-23 00:45 | 34.3179 | 1.0904 | 0.26
2013-12-23 01:00 | 34.3107 | 1.0746 | 0.259
2013-12-23 01:15 | 34.3061 | 1.0618 | 0.259
2013-12-23 01:30 | 34.2983 | 1.0485 | 0.259
2013-12-23 01:45 | 34.2999 | 1.0477 | 0.259
2013-12-23 02:00 | 34.3025 | 1.0421 | 0.258
2013-12-23 02:15 | 34.3078 | 1.0446 | 0.257
2013-12-23 02:30 | 34.3019 | 1.0328 | 0.255
2013-12-23 02:45 | 34.3048 | 1.0292 | 0.25
2013-12-23 03:00 | 34.3074 | 1.0241 | 0.242
2013-12-23 03:15 | 34.3032 | 1.0161 | 0.236
2013-12-23 03:30 | 34.3091 | 1.0164 | 0.227
2013-12-23 03:45 | 34.3068 | 1.005 | 0.218
2013-12-23 04:00 | 34.3114 | 1.0016 | 0.21
2013-12-23 04:15 | 34.3137 | 0.9999 | 0.205
2013-12-23 04:30 | 34.316 | 0.9914 | 0.201
2013-12-23 04:45 | 34.3212 | 0.99236 | 0.197
2013-12-23 05:00 | 34.3265 | 0.98936 | 0.194
2013-12-23 05:15 | 34.3271 | 0.9813 | 0.194
2013-12-23 05:30 | 34.3393 | 0.99264 | 0.195
2013-12-23 05:45 | 34.3412 | 0.98814 | 0.196
2013-12-23 06:00 | 34.3455 | 0.98845 | 0.192
2013-12-23 06:15 | 34.356 | 0.98822 | 0.188
2013-12-23 06:30 | 34.3531 | 0.97588 | 0.185
2013-12-23 06:45 | 34.3609 | 0.97923 | 0.179
2013-12-23 07:00 | 34.3649 | 0.97244 | 0.168
2013-12-23 07:15 | 34.3734 | 0.97628 | 0.162
2013-12-23 07:30 | 34.3813 | 0.97504 | 0.163
2013-12-23 07:45 | 34.3855 | 0.97391 | 0.164
2013-12-23 08:00 | 34.3973 | 0.98408 | 0.166
2013-12-23 08:15 | 34.4033 | 0.97986 | 0.165
2013-12-23 08:30 | 34.4095 | 0.97765 | 0.163
2013-12-23 08:45 | 34.4141 | 0.97483 | 0.161
2013-12-23 09:00 | 34.4154 | 0.96954 | 0.159
2013-12-23 09:15 | 34.4239 | 0.96992 | 0.158
2013-12-23 09:30 | 34.4315 | 0.96282 | 0.155
2013-12-23 09:45 | 34.438 | 0.9661 | 0.152
2013-12-23 10:00 | 34.4462 | 0.96596 | 0.145
2013-12-23 10:15 | 34.4505 | 0.95651 | 0.137
2013-12-23 10:30 | 34.4636 | 0.96481 | 0.129
2013-12-23 10:45 | 34.4748 | 0.96443 | 0.125
2013-12-23 11:00 | 34.4797 | 0.95836 | 0.116
2013-12-23 11:15 | 34.4932 | 0.96444 | 0.112
2013-12-23 11:30 | 34.4977 | 0.9583 | 0.11
2013-12-23 11:45 | 34.5099 | 0.96307 | 0.113
2013-12-23 12:00 | 34.5207 | 0.96351 | 0.116
2013-12-23 12:15 | 34.5256 | 0.96072 | 0.121
2013-12-23 12:30 | 34.5365 | 0.96015 | 0.127
2013-12-23 12:45 | 34.5401 | 0.95705 | 0.134
2013-12-23 13:00 | 34.5539 | 0.96212 | 0.139
2013-12-23 13:15 | 34.5611 | 0.96397 | 0.145
2013-12-23 13:30 | 34.5703 | 0.96646 | 0.148
2013-12-23 13:45 | 34.5765 | 0.96364 | 0.152
2013-12-23 14:00 | 34.5893 | 0.96638 | 0.152
2013-12-23 14:15 | 34.5926 | 0.96229 | 0.155
2013-12-23 14:30 | 34.6014 | 0.96846 | 0.158
2013-12-23 14:45 | 34.6093 | 0.97299 | 0.163
2013-12-23 15:00 | 34.6136 | 0.97289 | 0.166
2013-12-23 15:15 | 34.6237 | 0.97904 | 0.166
2013-12-23 15:30 | 34.625 | 0.97868 | 0.165
2013-12-23 15:45 | 34.631 | 0.97956 | 0.16
2013-12-23 16:00 | 34.6375 | 0.97874 | 0.155
2013-12-23 16:15 | 34.6401 | 0.97634 | 0.147
2013-12-23 16:30 | 34.6447 | 0.97121 | 0.134
2013-12-23 16:45 | 34.6529 | 0.97439 | 0.12
2013-12-23 17:00 | 34.6556 | 0.97366 | 0.107
2013-12-23 17:15 | 34.6641 | 0.9775 | 0.095
2013-12-23 17:30 | 34.6749 | 0.98464 | 0.083
2013-12-23 17:45 | 34.6789 | 0.98757 | 0.071
2013-12-23 18:00 | 34.6897 | 0.99169 | 0.061
2013-12-23 18:15 | 34.69 | 0.98297 | 0.053
2013-12-23 18:30 | 34.6959 | 0.98754 | 0.047
2013-12-23 18:45 | 34.7015 | 0.98473 | 0.042
2013-12-23 19:00 | 34.7041 | 0.98535 | 0.04
2013-12-23 19:15 | 34.7136 | 0.99017 | 0.039
2013-12-23 19:30 | 34.7189 | 0.98804 | 0.039
2013-12-23 19:45 | 34.7215 | 0.9843 | 0.039
2013-12-23 20:00 | 34.7264 | 0.98017 | 0.039
2013-12-23 20:15 | 34.73 | 0.98009 | 0.041
2013-12-23 20:30 | 34.7323 | 0.97937 | 0.042
2013-12-23 20:45 | 34.7379 | 0.98059 | 0.044
2013-12-23 21:00 | 34.7409 | 0.97483 | 0.045
2013-12-23 21:15 | 34.7422 | 0.97212 | 0.049
2013-12-23 21:30 | 34.7461 | 0.97371 | 0.051
2013-12-23 21:45 | 34.7484 | 0.96897 | 0.052
2013-12-23 22:00 | 34.7537 | 0.9702 | 0.055
2013-12-23 22:15 | 34.7566 | 0.97281 | 0.058
2013-12-23 22:30 | 34.7569 | 0.97013 | 0.06
2013-12-23 22:45 | 34.7635 | 0.97971 | 0.062
2013-12-23 23:00 | 34.7684 | 0.97859 | 0.064
2013-12-23 23:15 | 34.7688 | 0.97758 | 0.065
2013-12-23 23:30 | 34.774 | 0.98149 | 0.066
2013-12-23 23:45 | 34.7727 | 0.97817 | 0.067
2013-12-24 | 34.7753 | 0.98213 | 0.067
2013-12-24 00:15 | 34.7809 | 0.99173 | 0.066
2013-12-24 00:30 | 34.7809 | 0.99508 | 0.065
2013-12-24 00:45 | 34.7819 | 0.99908 | 0.064
2013-12-24 01:00 | 34.7835 | 0.99369 | 0.065
2013-12-24 01:15 | 34.7825 | 0.99237 | 0.065
2013-12-24 01:30 | 34.7793 | 0.98707 | 0.065
2013-12-24 01:45 | 34.7763 | 0.98513 | 0.064
2013-12-24 02:00 | 34.7838 | 0.99133 | 0.064
2013-12-24 02:15 | 34.7848 | 0.98896 | 0.065
2013-12-24 02:30 | 34.7835 | 0.98531 | 0.065
2013-12-24 02:45 | 34.7809 | 0.98302 | 0.065
2013-12-24 03:00 | 34.7816 | 0.98401 | 0.064
2013-12-24 03:15 | 34.7845 | 0.98964 | 0.066
2013-12-24 03:30 | 34.7829 | 0.98767 | 0.065
2013-12-24 03:45 | 34.7865 | 0.99563 | 0.065
2013-12-24 04:00 | 34.7855 | 0.99867 | 0.066
2013-12-24 04:15 | 34.7832 | 0.99939 | 0.068
2013-12-24 04:30 | 34.7816 | 1.0068 | 0.069
2013-12-24 04:45 | 34.7789 | 1.0055 | 0.069
2013-12-24 05:00 | 34.774 | 1.0046 | 0.069
2013-12-24 05:15 | 34.7724 | 1.0047 | 0.07
2013-12-24 05:30 | 34.7661 | 1.0018 | 0.071
2013-12-24 05:45 | 34.7625 | 1.0052 | 0.072
2013-12-24 06:00 | 34.7648 | 1.0105 | 0.071
2013-12-24 06:15 | 34.7606 | 1.0093 | 0.072
2013-12-24 06:30 | 34.7602 | 1.0136 | 0.072
2013-12-24 06:45 | 34.7543 | 1.0121 | 0.071
2013-12-24 07:00 | 34.7537 | 1.0161 | 0.071
2013-12-24 07:15 | 34.7527 | 1.0185 | 0.07
2013-12-24 07:30 | 34.7448 | 1.0076 | 0.07
2013-12-24 07:45 | 34.7409 | 1.0104 | 0.07
2013-12-24 08:00 | 34.7379 | 1.0111 | 0.069
2013-12-24 08:15 | 34.7327 | 1.0102 | 0.068
2013-12-24 08:30 | 34.7386 | 1.0198 | 0.068
2013-12-24 08:45 | 34.732 | 1.0132 | 0.067
2013-12-24 09:00 | 34.7323 | 1.0183 | 0.066
2013-12-24 09:15 | 34.7271 | 1.014 | 0.065
2013-12-24 09:30 | 34.7264 | 1.015 | 0.065
2013-12-24 09:45 | 34.7238 | 1.0097 | 0.064
2013-12-24 10:00 | 34.7179 | 1.0048 | 0.064
2013-12-24 10:15 | 34.7189 | 1.0058 | 0.064
2013-12-24 10:30 | 34.7163 | 1.0022 | 0.063
2013-12-24 10:45 | 34.7205 | 1.0108 | 0.063
2013-12-24 11:00 | 34.7222 | 1.0158 | 0.062
2013-12-24 11:15 | 34.7222 | 1.0242 | 0.063
2013-12-24 11:30 | 34.7254 | 1.0362 | 0.062
2013-12-24 11:45 | 34.7199 | 1.0356 | 0.062
2013-12-24 12:00 | 34.7143 | 1.0408 | 0.062
2013-12-24 12:15 | 34.7113 | 1.0428 | 0.064
2013-12-24 12:30 | 34.6982 | 1.0324 | 0.064
2013-12-24 12:45 | 34.6949 | 1.0348 | 0.065
2013-12-24 13:00 | 34.6838 | 1.0284 | 0.065
2013-12-24 13:15 | 34.6775 | 1.0288 | 0.067
2013-12-24 13:30 | 34.6746 | 1.0332 | 0.069
2013-12-24 13:45 | 34.6733 | 1.038 | 0.071
2013-12-24 14:00 | 34.6687 | 1.0408 | 0.072
2013-12-24 14:15 | 34.6575 | 1.035 | 0.073
2013-12-24 14:30 | 34.6503 | 1.0378 | 0.074
2013-12-24 14:45 | 34.6441 | 1.0349 | 0.076
2013-12-24 15:00 | 34.6401 | 1.0397 | 0.077
2013-12-24 15:15 | 34.63 | 1.0376 | 0.079
2013-12-24 15:30 | 34.6254 | 1.0427 | 0.08
2013-12-24 15:45 | 34.6228 | 1.0528 | 0.079
2013-12-24 16:00 | 34.6139 | 1.0493 | 0.079
2013-12-24 16:15 | 34.6024 | 1.0429 | 0.079
2013-12-24 16:30 | 34.5968 | 1.043 | 0.079
2013-12-24 16:45 | 34.5867 | 1.0402 | 0.079
2013-12-24 17:00 | 34.5804 | 1.039 | 0.077
2013-12-24 17:15 | 34.5758 | 1.0451 | 0.076
2013-12-24 17:30 | 34.5709 | 1.0449 | 0.073
2013-12-24 17:45 | 34.5611 | 1.042 | 0.073
2013-12-24 18:00 | 34.5578 | 1.0478 | 0.069
2013-12-24 18:15 | 34.5502 | 1.0502 | 0.068
2013-12-24 18:30 | 34.5453 | 1.0505 | 0.069
2013-12-24 18:45 | 34.5381 | 1.0489 | 0.069
2013-12-24 19:00 | 34.5319 | 1.052 | 0.067
2013-12-24 19:15 | 34.5224 | 1.0465 | 0.067
2013-12-24 19:30 | 34.5151 | 1.0466 | 0.068
2013-12-24 19:45 | 34.5122 | 1.0482 | 0.068
2013-12-24 20:00 | 34.4994 | 1.0399 | 0.068
2013-12-24 20:15 | 34.4971 | 1.0475 | 0.069
2013-12-24 20:30 | 34.4912 | 1.0412 | 0.069
2013-12-24 20:45 | 34.4859 | 1.0416 | 0.069
2013-12-24 21:00 | 34.4833 | 1.0484 | 0.071
2013-12-24 21:15 | 34.4725 | 1.0432 | 0.07
2013-12-24 21:30 | 34.4702 | 1.0502 | 0.071
2013-12-24 21:45 | 34.4659 | 1.0508 | 0.071
2013-12-24 22:00 | 34.4607 | 1.0526 | 0.071
2013-12-24 22:15 | 34.4541 | 1.0519 | 0.07
2013-12-24 22:30 | 34.4466 | 1.0498 | 0.071
2013-12-24 22:45 | 34.4374 | 1.0456 | 0.071
2013-12-24 23:00 | 34.4305 | 1.046 | 0.07
2013-12-24 23:15 | 34.4252 | 1.0433 | 0.071
2013-12-24 23:30 | 34.4213 | 1.0463 | 0.071
2013-12-24 23:45 | 34.4141 | 1.0405 | 0.07
2013-12-25 | 34.4085 | 1.0391 | 0.07
2013-12-25 00:15 | 34.4059 | 1.0412 | 0.07
2013-12-25 00:30 | 34.3996 | 1.042 | 0.069
2013-12-25 00:45 | 34.396 | 1.046 | 0.07
2013-12-25 01:00 | 34.3934 | 1.0463 | 0.069
2013-12-25 01:15 | 34.3868 | 1.0449 | 0.07
2013-12-25 01:30 | 34.3813 | 1.0445 | 0.072
2013-12-25 01:45 | 34.3744 | 1.0446 | 0.072
2013-12-25 02:00 | 34.3701 | 1.0406 | 0.072
2013-12-25 02:15 | 34.3622 | 1.0356 | 0.072
2013-12-25 02:30 | 34.3557 | 1.0337 | 0.071
2013-12-25 02:45 | 34.3498 | 1.0256 | 0.072
2013-12-25 03:00 | 34.3478 | 1.0303 | 0.072
2013-12-25 03:15 | 34.3455 | 1.0334 | 0.074
2013-12-25 03:30 | 34.3353 | 1.0249 | 0.075
2013-12-25 03:45 | 34.3321 | 1.0251 | 0.076
2013-12-25 04:00 | 34.3294 | 1.0269 | 0.077
2013-12-25 04:15 | 34.3258 | 1.0265 | 0.078
2013-12-25 04:30 | 34.3294 | 1.0323 | 0.078
2013-12-25 04:45 | 34.3258 | 1.0323 | 0.077
2013-12-25 05:00 | 34.3219 | 1.0282 | 0.077
2013-12-25 05:15 | 34.3196 | 1.0264 | 0.078
2013-12-25 05:30 | 34.3176 | 1.0263 | 0.078
2013-12-25 05:45 | 34.3114 | 1.0278 | 0.078
2013-12-25 06:00 | 34.3101 | 1.0295 | 0.079
2013-12-25 06:15 | 34.3055 | 1.0312 | 0.08
2013-12-25 06:30 | 34.3058 | 1.0326 | 0.08
2013-12-25 06:45 | 34.3045 | 1.0338 | 0.079
2013-12-25 07:00 | 34.3015 | 1.0336 | 0.079
2013-12-25 07:15 | 34.2986 | 1.0297 | 0.078
2013-12-25 07:30 | 34.2956 | 1.0235 | 0.077
2013-12-25 07:45 | 34.2927 | 1.0175 | 0.077
2013-12-25 08:00 | 34.2891 | 1.014 | 0.076
2013-12-25 08:15 | 34.2884 | 1.0155 | 0.076
2013-12-25 08:30 | 34.2855 | 1.0102 | 0.075
2013-12-25 08:45 | 34.2871 | 1.0074 | 0.076
2013-12-25 09:00 | 34.2868 | 1.0008 | 0.075
2013-12-25 09:15 | 34.2904 | 1.0075 | 0.076
2013-12-25 09:30 | 34.2927 | 1.0048 | 0.076
2013-12-25 09:45 | 34.2973 | 1.0018 | 0.076
2013-12-25 10:00 | 34.3019 | 1.0029 | 0.075
2013-12-25 10:15 | 34.3068 | 1.005 | 0.075
2013-12-25 10:30 | 34.3091 | 1.0027 | 0.074
2013-12-25 10:45 | 34.315 | 1.0104 | 0.074
2013-12-25 11:00 | 34.3189 | 1.0074 | 0.075
2013-12-25 11:15 | 34.3225 | 1.0044 | 0.076
2013-12-25 11:30 | 34.3294 | 1.0126 | 0.075
2013-12-25 11:45 | 34.3291 | 1.0175 | 0.076
2013-12-25 12:00 | 34.3317 | 1.0209 | 0.076
2013-12-25 12:15 | 34.3393 | 1.0326 | 0.076
2013-12-25 12:30 | 34.3416 | 1.0342 | 0.075
2013-12-25 12:45 | 34.3383 | 1.0362 | 0.075
2013-12-25 13:00 | 34.3363 | 1.0329 | 0.076
2013-12-25 13:15 | 34.3311 | 1.0286 | 0.077
2013-12-25 13:30 | 34.3334 | 1.0325 | 0.079
2013-12-25 13:45 | 34.3278 | 1.0321 | 0.079
2013-12-25 14:00 | 34.3284 | 1.0382 | 0.079
2013-12-25 14:15 | 34.3255 | 1.0363 | 0.081
2013-12-25 14:30 | 34.3252 | 1.0349 | 0.082
2013-12-25 14:45 | 34.3193 | 1.0283 | 0.082
2013-12-25 15:00 | 34.3124 | 1.0206 | 0.083
2013-12-25 15:15 | 34.3101 | 1.0205 | 0.084
2013-12-25 15:30 | 34.3101 | 1.0205 | 0.084
2013-12-25 15:45 | 34.3134 | 1.0234 | 0.084
2013-12-25 16:00 | 34.313 | 1.0212 | 0.085
2013-12-25 16:15 | 34.3088 | 1.0194 | 0.084
2013-12-25 16:30 | 34.3117 | 1.0204 | 0.084
2013-12-25 16:45 | 34.3111 | 1.0215 | 0.084
2013-12-25 17:00 | 34.3124 | 1.0205 | 0.084
2013-12-25 17:15 | 34.3097 | 1.0181 | 0.083
2013-12-25 17:30 | 34.3114 | 1.0238 | 0.082
2013-12-25 17:45 | 34.3114 | 1.025 | 0.081
2013-12-25 18:00 | 34.3176 | 1.031 | 0.079
2013-12-25 18:15 | 34.315 | 1.0283 | 0.078
2013-12-25 18:30 | 34.3111 | 1.0206 | 0.077
2013-12-25 18:45 | 34.3114 | 1.0248 | 0.076
2013-12-25 19:00 | 34.3117 | 1.0267 | 0.077
2013-12-25 19:15 | 34.3111 | 1.0219 | 0.076
2013-12-25 19:30 | 34.3127 | 1.0203 | 0.076
2013-12-25 19:45 | 34.3117 | 1.0217 | 0.076
2013-12-25 20:00 | 34.3104 | 1.0185 | 0.075
2013-12-25 20:15 | 34.3117 | 1.0236 | 0.076
2013-12-25 20:30 | 34.312 | 1.024 | 0.075
2013-12-25 20:45 | 34.3124 | 1.0224 | 0.076
2013-12-25 21:00 | 34.3157 | 1.0242 | 0.076
2013-12-25 21:15 | 34.316 | 1.0294 | 0.076
2013-12-25 21:30 | 34.313 | 1.0276 | 0.076
2013-12-25 21:45 | 34.3127 | 1.0273 | 0.075
2013-12-25 22:00 | 34.3163 | 1.0335 | 0.076
2013-12-25 22:15 | 34.3153 | 1.0326 | 0.076
2013-12-25 22:30 | 34.3117 | 1.0262 | 0.077
2013-12-25 22:45 | 34.312 | 1.0324 | 0.077
2013-12-25 23:00 | 34.3107 | 1.0289 | 0.077
2013-12-25 23:15 | 34.3094 | 1.0272 | 0.077
2013-12-25 23:30 | 34.313 | 1.0336 | 0.076
2013-12-25 23:45 | 34.3094 | 1.0287 | 0.076
2013-12-26 | 34.3078 | 1.0245 | 0.076
2013-12-26 00:15 | 34.3107 | 1.0306 | 0.076
2013-12-26 00:30 | 34.3084 | 1.0311 | 0.075
2013-12-26 00:45 | 34.3078 | 1.03 | 0.075
2013-12-26 01:00 | 34.3104 | 1.0355 | 0.076
2013-12-26 01:15 | 34.3081 | 1.034 | 0.076
2013-12-26 01:30 | 34.3078 | 1.0369 | 0.075
2013-12-26 01:45 | 34.3078 | 1.0382 | 0.074
2013-12-26 02:00 | 34.3052 | 1.0375 | 0.075
2013-12-26 02:15 | 34.3012 | 1.0335 | 0.075
2013-12-26 02:30 | 34.2983 | 1.0325 | 0.075
2013-12-26 02:45 | 34.2989 | 1.0377 | 0.075
2013-12-26 03:00 | 34.2986 | 1.0375 | 0.074
2013-12-26 03:15 | 34.2943 | 1.0336 | 0.074
2013-12-26 03:30 | 34.2956 | 1.0376 | 0.073
2013-12-26 03:45 | 34.2907 | 1.0296 | 0.073
2013-12-26 04:00 | 34.2907 | 1.0305 | 0.074
2013-12-26 04:15 | 34.2887 | 1.0373 | 0.074
2013-12-26 04:30 | 34.2904 | 1.0427 | 0.073
2013-12-26 04:45 | 34.293 | 1.0487 | 0.074
2013-12-26 05:00 | 34.2901 | 1.0451 | 0.074
2013-12-26 05:15 | 34.2858 | 1.0454 | 0.073
2013-12-26 05:30 | 34.2822 | 1.0425 | 0.073
2013-12-26 05:45 | 34.2769 | 1.0324 | 0.073
2013-12-26 06:00 | 34.274 | 1.0294 | 0.073
2013-12-26 06:15 | 34.2753 | 1.03 | 0.073
2013-12-26 06:30 | 34.2681 | 1.0245 | 0.073
2013-12-26 06:45 | 34.2668 | 1.0251 | 0.074
2013-12-26 07:00 | 34.2707 | 1.0314 | 0.074
2013-12-26 07:15 | 34.2694 | 1.0354 | 0.074
2013-12-26 07:30 | 34.2723 | 1.0398 | 0.075
2013-12-26 07:45 | 34.2717 | 1.0383 | 0.076
2013-12-26 08:00 | 34.2707 | 1.0409 | 0.075
2013-12-26 08:15 | 34.2664 | 1.0363 | 0.074
2013-12-26 08:30 | 34.2635 | 1.0349 | 0.073
2013-12-26 08:45 | 34.2681 | 1.04 | 0.072
2013-12-26 09:00 | 34.2638 | 1.036 | 0.072
2013-12-26 09:15 | 34.2635 | 1.0318 | 0.072
2013-12-26 09:30 | 34.2628 | 1.0314 | 0.071
2013-12-26 09:45 | 34.2622 | 1.0317 | 0.071
2013-12-26 10:00 | 34.2668 | 1.0337 | 0.071
2013-12-26 10:15 | 34.2651 | 1.0341 | 0.07
2013-12-26 10:30 | 34.2674 | 1.0341 | 0.07
2013-12-26 10:45 | 34.2668 | 1.0266 | 0.069
2013-12-26 11:00 | 34.2671 | 1.0257 | 0.068
2013-12-26 11:15 | 34.2651 | 1.0171 | 0.068
2013-12-26 11:30 | 34.2694 | 1.016 | 0.068
2013-12-26 11:45 | 34.2737 | 1.0181 | 0.069
2013-12-26 12:00 | 34.2779 | 1.0175 | 0.07
2013-12-26 12:15 | 34.2779 | 1.0127 | 0.071
2013-12-26 12:30 | 34.2822 | 1.0197 | 0.071
2013-12-26 12:45 | 34.2848 | 1.0196 | 0.073
2013-12-26 13:00 | 34.2881 | 1.0218 | 0.075
2013-12-26 13:15 | 34.296 | 1.0309 | 0.076
2013-12-26 13:30 | 34.2927 | 1.0272 | 0.078
2013-12-26 13:45 | 34.2973 | 1.0345 | 0.079
2013-12-26 14:00 | 34.2996 | 1.037 | 0.079
2013-12-26 14:15 | 34.2986 | 1.0308 | 0.08
2013-12-26 14:30 | 34.2969 | 1.0328 | 0.081
2013-12-26 14:45 | 34.2983 | 1.0301 | 0.081
2013-12-26 15:00 | 34.2943 | 1.0251 | 0.082
2013-12-26 15:15 | 34.2969 | 1.0306 | 0.083
2013-12-26 15:30 | 34.2986 | 1.0323 | 0.083
2013-12-26 15:45 | 34.2986 | 1.0303 | 0.083
2013-12-26 16:00 | 34.2996 | 1.0319 | 0.083
2013-12-26 16:15 | 34.3012 | 1.037 | 0.082
2013-12-26 16:30 | 34.3009 | 1.0372 | 0.082
2013-12-26 16:45 | 34.2992 | 1.0313 | 0.081
2013-12-26 17:00 | 34.3025 | 1.0344 | 0.08
2013-12-26 17:15 | 34.3009 | 1.0324 | 0.078
2013-12-26 17:30 | 34.2976 | 1.0308 | 0.079
2013-12-26 17:45 | 34.3002 | 1.0311 | 0.078
2013-12-26 18:00 | 34.3009 | 1.0289 | 0.077
2013-12-26 18:15 | 34.3045 | 1.0279 | 0.076
2013-12-26 18:30 | 34.3022 | 1.0226 | 0.076
2013-12-26 18:45 | 34.3042 | 1.0231 | 0.076
2013-12-26 19:00 | 34.3084 | 1.0285 | 0.075
2013-12-26 19:15 | 34.3127 | 1.0285 | 0.075
2013-12-26 19:30 | 34.3186 | 1.0285 | 0.074
2013-12-26 19:45 | 34.3179 | 1.0248 | 0.073
2013-12-26 20:00 | 34.3216 | 1.0257 | 0.073
2013-12-26 20:15 | 34.3219 | 1.0194 | 0.073
2013-12-26 20:30 | 34.3265 | 1.0209 | 0.073
2013-12-26 20:45 | 34.3314 | 1.0227 | 0.073
2013-12-26 21:00 | 34.3324 | 1.0196 | 0.072
2013-12-26 21:15 | 34.3393 | 1.027 | 0.072
2013-12-26 21:30 | 34.3452 | 1.0294 | 0.072
2013-12-26 21:45 | 34.3462 | 1.0301 | 0.072
2013-12-26 22:00 | 34.3511 | 1.0337 | 0.073
2013-12-26 22:15 | 34.3521 | 1.0353 | 0.072
2013-12-26 22:30 | 34.3544 | 1.029 | 0.072
2013-12-26 22:45 | 34.357 | 1.0263 | 0.072
2013-12-26 23:00 | 34.3576 | 1.0223 | 0.071
2013-12-26 23:15 | 34.3593 | 1.0186 | 0.071
2013-12-26 23:30 | 34.3603 | 1.0189 | 0.072
2013-12-26 23:45 | 34.3701 | 1.0245 | 0.072
2013-12-27 | 34.3747 | 1.023 | 0.072
2013-12-27 00:15 | 34.3829 | 1.0284 | 0.072
2013-12-27 00:30 | 34.3806 | 1.0196 | 0.072
2013-12-27 00:45 | 34.3885 | 1.0296 | 0.071
2013-12-27 01:00 | 34.3951 | 1.0323 | 0.071
2013-12-27 01:15 | 34.3954 | 1.0275 | 0.071
2013-12-27 01:30 | 34.4016 | 1.0341 | 0.069
2013-12-27 01:45 | 34.4046 | 1.0358 | 0.069
2013-12-27 02:00 | 34.4046 | 1.0326 | 0.07
2013-12-27 02:15 | 34.4138 | 1.0423 | 0.069
2013-12-27 02:30 | 34.4144 | 1.04 | 0.069
2013-12-27 02:45 | 34.4144 | 1.0383 | 0.069
2013-12-27 03:00 | 34.4151 | 1.0359 | 0.069
2013-12-27 03:15 | 34.417 | 1.034 | 0.067
2013-12-27 03:30 | 34.4187 | 1.0271 | 0.067
2013-12-27 03:45 | 34.4246 | 1.0345 | 0.067
2013-12-27 04:00 | 34.4262 | 1.0355 | 0.067
2013-12-27 04:15 | 34.4302 | 1.0312 | 0.067
2013-12-27 04:30 | 34.4393 | 1.0363 | 0.066
2013-12-27 04:45 | 34.4361 | 1.0311 | 0.065
2013-12-27 05:00 | 34.439 | 1.0254 | 0.065
2013-12-27 05:15 | 34.442 | 1.0291 | 0.065
2013-12-27 05:30 | 34.4502 | 1.0324 | 0.065
2013-12-27 05:45 | 34.4525 | 1.0251 | 0.064
2013-12-27 06:00 | 34.4594 | 1.0295 | 0.064
2013-12-27 06:15 | 34.4617 | 1.0233 | 0.064
2013-12-27 06:30 | 34.4656 | 1.0286 | 0.064
2013-12-27 06:45 | 34.4745 | 1.0352 | 0.064
2013-12-27 07:00 | 34.4787 | 1.0392 | 0.064
2013-12-27 07:15 | 34.4856 | 1.0405 | 0.064
2013-12-27 07:30 | 34.4869 | 1.0449 | 0.064
2013-12-27 07:45 | 34.4882 | 1.041 | 0.065
2013-12-27 08:00 | 34.4899 | 1.0415 | 0.065
2013-12-27 08:15 | 34.4945 | 1.0437 | 0.065
2013-12-27 08:30 | 34.4935 | 1.0389 | 0.065
2013-12-27 08:45 | 34.4991 | 1.0304 | 0.065
2013-12-27 09:00 | 34.5 | 1.0254 | 0.066
2013-12-27 09:15 | 34.4997 | 1.0207 | 0.065
2013-12-27 09:30 | 34.5056 | 1.0167 | 0.066
2013-12-27 09:45 | 34.5155 | 1.0263 | 0.067
2013-12-27 10:00 | 34.5243 | 1.0358 | 0.066
2013-12-27 10:15 | 34.5299 | 1.0325 | 0.067
2013-12-27 10:30 | 34.5404 | 1.0396 | 0.066
2013-12-27 10:45 | 34.5434 | 1.0323 | 0.066
2013-12-27 11:00 | 34.5407 | 1.0234 | 0.068
2013-12-27 11:15 | 34.5502 | 1.0269 | 0.068
2013-12-27 11:30 | 34.5519 | 1.0212 | 0.068
2013-12-27 11:45 | 34.5604 | 1.0237 | 0.068
2013-12-27 12:00 | 34.567 | 1.0259 | 0.069
2013-12-27 12:15 | 34.5722 | 1.0261 | 0.07
2013-12-27 12:30 | 34.5758 | 1.0233 | 0.071
2013-12-27 12:45 | 34.588 | 1.0294 | 0.073
2013-12-27 13:00 | 34.5922 | 1.0297 | 0.074
2013-12-27 13:15 | 34.6011 | 1.0405 | 0.077
2013-12-27 13:30 | 34.6018 | 1.0342 | 0.08
2013-12-27 13:45 | 34.6113 | 1.0437 | 0.082
2013-12-27 14:00 | 34.6116 | 1.044 | 0.085
2013-12-27 14:15 | 34.609 | 1.0384 | 0.086
2013-12-27 14:30 | 34.6168 | 1.0469 | 0.086
2013-12-27 14:45 | 34.6185 | 1.0495 | 0.086
2013-12-27 15:00 | 34.6198 | 1.0529 | 0.086
2013-12-27 15:15 | 34.6221 | 1.0535 | 0.086
2013-12-27 15:30 | 34.6218 | 1.0542 | 0.085
2013-12-27 15:45 | 34.6201 | 1.0475 | 0.086
2013-12-27 16:00 | 34.6142 | 1.0416 | 0.085
2013-12-27 16:15 | 34.6159 | 1.0395 | 0.086
2013-12-27 16:30 | 34.6149 | 1.0292 | 0.087
2013-12-27 16:45 | 34.6155 | 1.0255 | 0.087
2013-12-27 17:00 | 34.6146 | 1.0211 | 0.086
2013-12-27 17:15 | 34.6178 | 1.0191 | 0.087
2013-12-27 17:30 | 34.6228 | 1.0183 | 0.088
2013-12-27 17:45 | 34.6273 | 1.0175 | 0.09
2013-12-27 18:00 | 34.626 | 1.0135 | 0.092
2013-12-27 18:15 | 34.6316 | 1.0147 | 0.094
2013-12-27 18:30 | 34.6355 | 1.017 | 0.096
2013-12-27 18:45 | 34.6408 | 1.0219 | 0.1
2013-12-27 19:00 | 34.6415 | 1.0236 | 0.102
2013-12-27 19:15 | 34.6408 | 1.0149 | 0.105
2013-12-27 19:30 | 34.6408 | 1.0125 | 0.107
2013-12-27 19:45 | 34.6424 | 1.0101 | 0.108
2013-12-27 20:00 | 34.6408 | 1.0109 | 0.11
2013-12-27 20:15 | 34.6467 | 1.0151 | 0.112
2013-12-27 20:30 | 34.6457 | 1.0084 | 0.115
2013-12-27 20:45 | 34.6543 | 1.0163 | 0.115
2013-12-27 21:00 | 34.6474 | 1.0064 | 0.114
2013-12-27 21:15 | 34.6513 | 1.0083 | 0.112
2013-12-27 21:30 | 34.6543 | 1.0092 | 0.109
2013-12-27 21:45 | 34.6608 | 1.0165 | 0.107
2013-12-27 22:00 | 34.6572 | 1.0145 | 0.106
2013-12-27 22:15 | 34.6556 | 1.0102 | 0.107
2013-12-27 22:30 | 34.6592 | 1.0175 | 0.109
2013-12-27 22:45 | 34.6585 | 1.0175 | 0.109
2013-12-27 23:00 | 34.6595 | 1.0165 | 0.108
2013-12-27 23:15 | 34.6539 | 1.0146 | 0.106
2013-12-27 23:30 | 34.6533 | 1.0186 | 0.104
2013-12-27 23:45 | 34.6526 | 1.019 | 0.103
2013-12-28 | 34.6497 | 1.0167 | 0.103
2013-12-28 00:15 | 34.6467 | 1.0174 | 0.102
2013-12-28 00:30 | 34.6421 | 1.0162 | 0.103
2013-12-28 00:45 | 34.6385 | 1.0139 | 0.102
2013-12-28 01:00 | 34.6355 | 1.0133 | 0.101
2013-12-28 01:15 | 34.6329 | 1.0134 | 0.1
2013-12-28 01:30 | 34.6313 | 1.0137 | 0.1
2013-12-28 01:45 | 34.6296 | 1.0144 | 0.099
2013-12-28 02:00 | 34.6254 | 1.0149 | 0.099
2013-12-28 02:15 | 34.6182 | 1.016 | 0.099
2013-12-28 02:30 | 34.6178 | 1.0214 | 0.099
2013-12-28 02:45 | 34.6136 | 1.0242 | 0.101
2013-12-28 03:00 | 34.6073 | 1.021 | 0.105
2013-12-28 03:15 | 34.6001 | 1.0191 | 0.107
2013-12-28 03:30 | 34.5932 | 1.0236 | 0.109
2013-12-28 03:45 | 34.585 | 1.0147 | 0.112
2013-12-28 04:00 | 34.5808 | 1.0155 | 0.116
2013-12-28 04:15 | 34.5742 | 1.0073 | 0.119
2013-12-28 04:30 | 34.5657 | 1.0031 | 0.122
2013-12-28 04:45 | 34.5575 | 0.9959 | 0.124
2013-12-28 05:00 | 34.5499 | 0.99103 | 0.124
2013-12-28 05:15 | 34.5529 | 0.99264 | 0.124
2013-12-28 05:30 | 34.5502 | 0.99538 | 0.124
2013-12-28 05:45 | 34.546 | 0.99413 | 0.127
2013-12-28 06:00 | 34.5414 | 0.9996 | 0.128
2013-12-28 06:15 | 34.5427 | 1.0069 | 0.13
2013-12-28 06:30 | 34.5365 | 1.0041 | 0.132
2013-12-28 06:45 | 34.5335 | 1.0014 | 0.133
2013-12-28 07:00 | 34.5237 | 0.99294 | 0.136
2013-12-28 07:15 | 34.5178 | 0.98603 | 0.138
2013-12-28 07:30 | 34.5112 | 0.98349 | 0.14
2013-12-28 07:45 | 34.5099 | 0.97882 | 0.14
2013-12-28 08:00 | 34.5092 | 0.97549 | 0.135
2013-12-28 08:15 | 34.5073 | 0.97486 | 0.133
2013-12-28 08:30 | 34.505 | 0.97022 | 0.136
2013-12-28 08:45 | 34.504 | 0.96286 | 0.138
2013-12-28 09:00 | 34.5046 | 0.96251 | 0.138
2013-12-28 09:15 | 34.5033 | 0.95852 | 0.14
2013-12-28 09:30 | 34.5046 | 0.95983 | 0.14
2013-12-28 09:45 | 34.5086 | 0.95774 | 0.142
2013-12-28 10:00 | 34.5112 | 0.95734 | 0.142
2013-12-28 10:15 | 34.5151 | 0.95893 | 0.142
2013-12-28 10:30 | 34.5158 | 0.95926 | 0.142
2013-12-28 10:45 | 34.522 | 0.96549 | 0.143
2013-12-28 11:00 | 34.5227 | 0.96648 | 0.143
2013-12-28 11:15 | 34.5256 | 0.97144 | 0.136
2013-12-28 11:30 | 34.525 | 0.96844 | 0.128
2013-12-28 11:45 | 34.5269 | 0.97108 | 0.123
2013-12-28 12:00 | 34.5253 | 0.97145 | 0.119
2013-12-28 12:15 | 34.5269 | 0.97678 | 0.121
2013-12-28 12:30 | 34.5266 | 0.98248 | 0.123
2013-12-28 12:45 | 34.5256 | 0.98083 | 0.125
2013-12-28 13:00 | 34.5266 | 0.9798 | 0.125
2013-12-28 13:15 | 34.5214 | 0.97589 | 0.126
2013-12-28 13:30 | 34.5148 | 0.97537 | 0.129
2013-12-28 13:45 | 34.5145 | 0.97973 | 0.133
2013-12-28 14:00 | 34.5142 | 0.98309 | 0.138
2013-12-28 14:15 | 34.5145 | 0.98275 | 0.142
2013-12-28 14:30 | 34.5119 | 0.98347 | 0.147
2013-12-28 14:45 | 34.505 | 0.97994 | 0.152
2013-12-28 15:00 | 34.5 | 0.97736 | 0.156
2013-12-28 15:15 | 34.4987 | 0.97739 | 0.159
2013-12-28 15:30 | 34.4869 | 0.96558 | 0.162
2013-12-28 15:45 | 34.4945 | 0.97312 | 0.163
2013-12-28 16:00 | 34.4935 | 0.97439 | 0.164
2013-12-28 16:15 | 34.4909 | 0.97019 | 0.165
2013-12-28 16:30 | 34.4895 | 0.96753 | 0.162
2013-12-28 16:45 | 34.4886 | 0.96253 | 0.161
2013-12-28 17:00 | 34.4876 | 0.9602 | 0.161
2013-12-28 17:15 | 34.4882 | 0.96488 | 0.163
2013-12-28 17:30 | 34.4886 | 0.96755 | 0.165
2013-12-28 17:45 | 34.4935 | 0.97248 | 0.165
2013-12-28 18:00 | 34.4915 | 0.97396 | 0.167
2013-12-28 18:15 | 34.4922 | 0.97602 | 0.168
2013-12-28 18:30 | 34.4869 | 0.96893 | 0.17
2013-12-28 18:45 | 34.4872 | 0.96624 | 0.171
2013-12-28 19:00 | 34.4843 | 0.96661 | 0.172
2013-12-28 19:15 | 34.4836 | 0.96511 | 0.174
2013-12-28 19:30 | 34.4836 | 0.9623 | 0.175
2013-12-28 19:45 | 34.4859 | 0.96835 | 0.178
2013-12-28 20:00 | 34.4846 | 0.9657 | 0.178
2013-12-28 20:15 | 34.4817 | 0.95999 | 0.178
2013-12-28 20:30 | 34.4879 | 0.96794 | 0.177
2013-12-28 20:45 | 34.4836 | 0.96096 | 0.179
2013-12-28 21:00 | 34.4843 | 0.95994 | 0.18
2013-12-28 21:15 | 34.4856 | 0.96091 | 0.177
2013-12-28 21:30 | 34.4872 | 0.96356 | 0.177
2013-12-28 21:45 | 34.4856 | 0.96125 | 0.177
2013-12-28 22:00 | 34.4879 | 0.96522 | 0.177
2013-12-28 22:15 | 34.4886 | 0.96521 | 0.176
2013-12-28 22:30 | 34.4886 | 0.96856 | 0.171
2013-12-28 22:45 | 34.4886 | 0.96688 | 0.169
2013-12-28 23:00 | 34.4905 | 0.96684 | 0.17
2013-12-28 23:15 | 34.4863 | 0.9609 | 0.17
2013-12-28 23:30 | 34.4863 | 0.95855 | 0.169
2013-12-28 23:45 | 34.4882 | 0.95583 | 0.168
2013-12-29 | 34.4899 | 0.95412 | 0.166
2013-12-29 00:15 | 34.4889 | 0.95112 | 0.166
2013-12-29 00:30 | 34.4935 | 0.95505 | 0.164
2013-12-29 00:45 | 34.4968 | 0.95598 | 0.159
2013-12-29 01:00 | 34.4987 | 0.95225 | 0.156
2013-12-29 01:15 | 34.5043 | 0.9585 | 0.151
2013-12-29 01:30 | 34.5033 | 0.95517 | 0.15
2013-12-29 01:45 | 34.504 | 0.95683 | 0.151
2013-12-29 02:00 | 34.5086 | 0.96243 | 0.151
2013-12-29 02:15 | 34.5105 | 0.96205 | 0.153
2013-12-29 02:30 | 34.5132 | 0.96233 | 0.154
2013-12-29 02:45 | 34.5105 | 0.9597 | 0.156
2013-12-29 03:00 | 34.5099 | 0.96475 | 0.156
2013-12-29 03:15 | 34.5105 | 0.96708 | 0.153
2013-12-29 03:30 | 34.5155 | 0.97301 | 0.15
2013-12-29 03:45 | 34.5161 | 0.97266 | 0.146
2013-12-29 04:00 | 34.5119 | 0.96269 | 0.14
2013-12-29 04:15 | 34.5105 | 0.96037 | 0.134
2013-12-29 04:30 | 34.5109 | 0.96104 | 0.129
2013-12-29 04:45 | 34.5099 | 0.96106 | 0.125
2013-12-29 05:00 | 34.5135 | 0.96634 | 0.122
2013-12-29 05:15 | 34.5174 | 0.97196 | 0.119
2013-12-29 05:30 | 34.5135 | 0.96802 | 0.117
2013-12-29 05:45 | 34.5148 | 0.97704 | 0.115
2013-12-29 06:00 | 34.5142 | 0.98074 | 0.114
2013-12-29 06:15 | 34.5138 | 0.98846 | 0.114
2013-12-29 06:30 | 34.5096 | 0.98252 | 0.115
2013-12-29 06:45 | 34.5102 | 0.98586 | 0.118
2013-12-29 07:00 | 34.5033 | 0.9856 | 0.12
2013-12-29 07:15 | 34.4941 | 0.98191 | 0.121
2013-12-29 07:30 | 34.4964 | 0.98763 | 0.117
2013-12-29 07:45 | 34.4938 | 0.98625 | 0.115
2013-12-29 08:00 | 34.4872 | 0.9835 | 0.114
2013-12-29 08:15 | 34.4823 | 0.97868 | 0.114
2013-12-29 08:30 | 34.4774 | 0.97607 | 0.113
2013-12-29 08:45 | 34.4764 | 0.9775 | 0.109
2013-12-29 09:00 | 34.4741 | 0.97464 | 0.107
2013-12-29 09:15 | 34.4708 | 0.96502 | 0.106
2013-12-29 09:30 | 34.4669 | 0.96447 | 0.105
2013-12-29 09:45 | 34.4672 | 0.96238 | 0.102
2013-12-29 10:00 | 34.4689 | 0.96929 | 0.102
2013-12-29 10:15 | 34.4718 | 0.97559 | 0.101
2013-12-29 10:30 | 34.4735 | 0.97804 | 0.101
2013-12-29 10:45 | 34.4731 | 0.97717 | 0.099
2013-12-29 11:00 | 34.4692 | 0.97089 | 0.098
2013-12-29 11:15 | 34.4666 | 0.97423 | 0.099
2013-12-29 11:30 | 34.4656 | 0.97318 | 0.097
2013-12-29 11:45 | 34.4649 | 0.98278 | 0.097
2013-12-29 12:00 | 34.4676 | 0.98547 | 0.096
2013-12-29 12:15 | 34.4587 | 0.98399 | 0.097
2013-12-29 12:30 | 34.458 | 0.98896 | 0.098
2013-12-29 12:45 | 34.4531 | 0.98337 | 0.101
2013-12-29 13:00 | 34.4482 | 0.98311 | 0.103
2013-12-29 13:15 | 34.4433 | 0.97919 | 0.107
2013-12-29 13:30 | 34.4321 | 0.96727 | 0.112
2013-12-29 13:45 | 34.4325 | 0.96944 | 0.122
2013-12-29 14:00 | 34.4318 | 0.97539 | 0.129
2013-12-29 14:15 | 34.4288 | 0.97475 | 0.14
2013-12-29 14:30 | 34.4272 | 0.98199 | 0.149
2013-12-29 14:45 | 34.4233 | 0.9808 | 0.158
2013-12-29 15:00 | 34.418 | 0.9778 | 0.164
2013-12-29 15:15 | 34.416 | 0.98645 | 0.167
2013-12-29 15:30 | 34.4111 | 0.98291 | 0.167
2013-12-29 15:45 | 34.4065 | 0.98046 | 0.167
2013-12-29 16:00 | 34.4026 | 0.9784 | 0.168
2013-12-29 16:15 | 34.3947 | 0.97056 | 0.167
2013-12-29 16:30 | 34.3928 | 0.97214 | 0.165
2013-12-29 16:45 | 34.3878 | 0.97158 | 0.16
2013-12-29 17:00 | 34.3878 | 0.97443 | 0.155
2013-12-29 17:15 | 34.3865 | 0.97925 | 0.149
2013-12-29 17:30 | 34.3852 | 0.98487 | 0.142
2013-12-29 17:45 | 34.3829 | 0.98429 | 0.137
2013-12-29 18:00 | 34.3777 | 0.98397 | 0.133
2013-12-29 18:15 | 34.3727 | 0.98374 | 0.13
2013-12-29 18:30 | 34.3668 | 0.98453 | 0.126
2013-12-29 18:45 | 34.3639 | 0.98976 | 0.123
2013-12-29 19:00 | 34.3619 | 0.99647 | 0.121
2013-12-29 19:15 | 34.3554 | 0.99608 | 0.12
2013-12-29 19:30 | 34.3491 | 0.9932 | 0.121
2013-12-29 19:45 | 34.3455 | 0.99814 | 0.12
2013-12-29 20:00 | 34.3334 | 0.98667 | 0.119
2013-12-29 20:15 | 34.3255 | 0.98281 | 0.118
2013-12-29 20:30 | 34.3225 | 0.9813 | 0.119
2013-12-29 20:45 | 34.313 | 0.9796 | 0.121
2013-12-29 21:00 | 34.3111 | 0.98333 | 0.122
2013-12-29 21:15 | 34.3104 | 0.99122 | 0.121
2013-12-29 21:30 | 34.3117 | 0.9984 | 0.12
2013-12-29 21:45 | 34.3029 | 0.99567 | 0.118
2013-12-29 22:00 | 34.2953 | 0.98692 | 0.12
2013-12-29 22:15 | 34.2858 | 0.977 | 0.121
2013-12-29 22:30 | 34.2779 | 0.97597 | 0.123
2013-12-29 22:45 | 34.272 | 0.97559 | 0.126
2013-12-29 23:00 | 34.2681 | 0.97615 | 0.13
2013-12-29 23:15 | 34.2697 | 0.97862 | 0.134
2013-12-29 23:30 | 34.2655 | 0.97547 | 0.136
2013-12-29 23:45 | 34.2572 | 0.97377 | 0.136
2013-12-30 | 34.2563 | 0.97385 | 0.135
2013-12-30 00:15 | 34.254 | 0.9732 | 0.136
2013-12-30 00:30 | 34.252 | 0.9777 | 0.137
2013-12-30 00:45 | 34.2471 | 0.9761 | 0.138
2013-12-30 01:00 | 34.2464 | 0.98409 | 0.138
2013-12-30 01:15 | 34.2441 | 0.98437 | 0.137
2013-12-30 01:30 | 34.2402 | 0.99019 | 0.137
2013-12-30 01:45 | 34.2346 | 0.99065 | 0.137
2013-12-30 02:00 | 34.2261 | 0.98668 | 0.135
2013-12-30 02:15 | 34.2244 | 0.99003 | 0.134
2013-12-30 02:30 | 34.2175 | 0.98709 | 0.132
2013-12-30 02:45 | 34.2077 | 0.98245 | 0.13
2013-12-30 03:00 | 34.2064 | 0.98767 | 0.127
2013-12-30 03:15 | 34.2011 | 0.99047 | 0.123
2013-12-30 03:30 | 34.1998 | 0.99247 | 0.12
2013-12-30 03:45 | 34.192 | 0.99087 | 0.117
2013-12-30 04:00 | 34.1847 | 0.98459 | 0.115
2013-12-30 04:15 | 34.1798 | 0.98707 | 0.113
2013-12-30 04:30 | 34.1778 | 0.98678 | 0.111
2013-12-30 04:45 | 34.1696 | 0.98823 | 0.11
2013-12-30 05:00 | 34.1696 | 0.9951 | 0.107
2013-12-30 05:15 | 34.1641 | 0.99559 | 0.106
2013-12-30 05:30 | 34.1575 | 0.99674 | 0.105
2013-12-30 05:45 | 34.15 | 1.0002 | 0.104
2013-12-30 06:00 | 34.1441 | 1.0023 | 0.104
2013-12-30 06:15 | 34.1345 | 0.99972 | 0.105
2013-12-30 06:30 | 34.1273 | 1.0062 | 0.107
2013-12-30 06:45 | 34.1188 | 1.0043 | 0.107
2013-12-30 07:00 | 34.1126 | 1.0072 | 0.107
2013-12-30 07:15 | 34.1067 | 1.0049 | 0.107
2013-12-30 07:30 | 34.0925 | 1.0027 | 0.107
2013-12-30 07:45 | 34.083 | 1.0004 | 0.106
2013-12-30 08:00 | 34.0742 | 0.99425 | 0.104
2013-12-30 08:15 | 34.0683 | 0.99388 | 0.102
2013-12-30 08:30 | 34.062 | 0.99458 | 0.101
2013-12-30 08:45 | 34.0535 | 0.99041 | 0.102
2013-12-30 09:00 | 34.0522 | 0.99077 | 0.102
2013-12-30 09:15 | 34.0479 | 0.99117 | 0.102
2013-12-30 09:30 | 34.0374 | 0.98047 | 0.1
2013-12-30 09:45 | 34.0305 | 0.97371 | 0.1
2013-12-30 10:00 | 34.0269 | 0.97617 | 0.103
2013-12-30 10:15 | 34.0279 | 0.9788 | 0.104
2013-12-30 10:30 | 34.0273 | 0.98411 | 0.104
2013-12-30 10:45 | 34.022 | 0.97698 | 0.104
2013-12-30 11:00 | 34.022 | 0.98073 | 0.103
2013-12-30 11:15 | 34.0184 | 0.97971 | 0.102
2013-12-30 11:30 | 34.0131 | 0.97489 | 0.101
2013-12-30 11:45 | 34.0131 | 0.97784 | 0.1
2013-12-30 12:00 | 34.0092 | 0.97903 | 0.099
2013-12-30 12:15 | 34.004 | 0.97844 | 0.102
2013-12-30 12:30 | 34.0023 | 0.98106 | 0.103
2013-12-30 12:45 | 33.9994 | 0.9825 | 0.104
2013-12-30 13:00 | 33.9925 | 0.97839 | 0.104
2013-12-30 13:15 | 33.9935 | 0.97998 | 0.105
2013-12-30 13:30 | 33.9882 | 0.97919 | 0.107
2013-12-30 13:45 | 33.9879 | 0.97986 | 0.105
2013-12-30 14:00 | 33.9843 | 0.97689 | 0.107
2013-12-30 14:15 | 33.9823 | 0.97429 | 0.109
2013-12-30 14:30 | 33.9793 | 0.9657 | 0.11
2013-12-30 14:45 | 33.9738 | 0.9617 | 0.113
2013-12-30 15:00 | 33.9764 | 0.96469 | 0.115
2013-12-30 15:15 | 33.9711 | 0.96115 | 0.117
2013-12-30 15:30 | 33.9757 | 0.96461 | 0.118
2013-12-30 15:45 | 33.9771 | 0.96501 | 0.118
2013-12-30 16:00 | 33.9771 | 0.96109 | 0.118
2013-12-30 16:15 | 33.9731 | 0.95783 | 0.12
2013-12-30 16:30 | 33.9767 | 0.95513 | 0.119
2013-12-30 16:45 | 33.979 | 0.9573 | 0.119
2013-12-30 17:00 | 33.9826 | 0.96084 | 0.118
2013-12-30 17:15 | 33.981 | 0.95759 | 0.116
2013-12-30 17:30 | 33.9882 | 0.96233 | 0.112
2013-12-30 17:45 | 33.9895 | 0.9621 | 0.11
2013-12-30 18:00 | 33.9925 | 0.9616 | 0.108
2013-12-30 18:15 | 33.9912 | 0.95857 | 0.104
2013-12-30 18:30 | 33.9954 | 0.95587 | 0.102
2013-12-30 18:45 | 33.9977 | 0.9529 | 0.1
2013-12-30 19:00 | 33.9997 | 0.95115 | 0.098
2013-12-30 19:15 | 34.003 | 0.9498 | 0.097
2013-12-30 19:30 | 34.0085 | 0.95032 | 0.096
2013-12-30 19:45 | 34.0122 | 0.95024 | 0.096
2013-12-30 20:00 | 34.0171 | 0.94792 | 0.096
2013-12-30 20:15 | 34.0187 | 0.93961 | 0.096
2013-12-30 20:30 | 34.0263 | 0.94236 | 0.095
2013-12-30 20:45 | 34.0282 | 0.94339 | 0.095
2013-12-30 21:00 | 34.0378 | 0.94335 | 0.095
2013-12-30 21:15 | 34.045 | 0.94534 | 0.096
2013-12-30 21:30 | 34.0505 | 0.93825 | 0.098
2013-12-30 21:45 | 34.0555 | 0.93771 | 0.098
2013-12-30 22:00 | 34.063 | 0.93516 | 0.097
2013-12-30 22:15 | 34.0683 | 0.93512 | 0.097
2013-12-30 22:30 | 34.0778 | 0.93495 | 0.098
2013-12-30 22:45 | 34.0866 | 0.93348 | 0.099
2013-12-30 23:00 | 34.0932 | 0.93066 | 0.101
2013-12-30 23:15 | 34.0991 | 0.92879 | 0.102
2013-12-30 23:30 | 34.106 | 0.93071 | 0.103
2013-12-30 23:45 | 34.1175 | 0.93529 | 0.102
2013-12-31 | 34.1276 | 0.93668 | 0.102
2013-12-31 00:15 | 34.1345 | 0.93864 | 0.103
2013-12-31 00:30 | 34.1411 | 0.94149 | 0.103
2013-12-31 00:45 | 34.146 | 0.9444 | 0.104
2013-12-31 01:00 | 34.1536 | 0.94655 | 0.103
2013-12-31 01:15 | 34.1591 | 0.95018 | 0.103
2013-12-31 01:30 | 34.1667 | 0.95052 | 0.102
2013-12-31 01:45 | 34.166 | 0.93987 | 0.101
2013-12-31 02:00 | 34.1719 | 0.9432 | 0.099
2013-12-31 02:15 | 34.1765 | 0.94196 | 0.098
2013-12-31 02:30 | 34.1795 | 0.93905 | 0.098
2013-12-31 02:45 | 34.1867 | 0.94097 | 0.097
2013-12-31 03:00 | 34.1906 | 0.93716 | 0.096
2013-12-31 03:15 | 34.1972 | 0.94563 | 0.098
2013-12-31 03:30 | 34.1988 | 0.94721 | 0.1
2013-12-31 03:45 | 34.2077 | 0.95429 | 0.101
2013-12-31 04:00 | 34.2097 | 0.95391 | 0.104
2013-12-31 04:15 | 34.2146 | 0.95763 | 0.106
2013-12-31 04:30 | 34.2107 | 0.95899 | 0.106
2013-12-31 04:45 | 34.2126 | 0.95117 | 0.11
2013-12-31 05:00 | 34.2189 | 0.9623 | 0.115
2013-12-31 05:15 | 34.2169 | 0.95811 | 0.118
2013-12-31 05:30 | 34.2133 | 0.9534 | 0.117
2013-12-31 05:45 | 34.2261 | 0.96056 | 0.116
2013-12-31 06:00 | 34.2441 | 0.97764 | 0.112
2013-12-31 06:15 | 34.2408 | 0.97794 | 0.114
2013-12-31 06:30 | 34.2369 | 0.97099 | 0.117
2013-12-31 06:45 | 34.2448 | 0.9737 | 0.12
2013-12-31 07:00 | 34.2405 | 0.96696 | 0.121
2013-12-31 07:15 | 34.2422 | 0.96759 | 0.123
2013-12-31 07:30 | 34.2395 | 0.96245 | 0.124
2013-12-31 07:45 | 34.2415 | 0.96606 | 0.124
2013-12-31 08:00 | 34.2474 | 0.97666 | 0.122
2013-12-31 08:15 | 34.2458 | 0.97167 | 0.122
2013-12-31 08:30 | 34.2372 | 0.96562 | 0.123
2013-12-31 08:45 | 34.2379 | 0.96483 | 0.122
2013-12-31 09:00 | 34.2323 | 0.95372 | 0.122
2013-12-31 09:15 | 34.2343 | 0.96407 | 0.12
2013-12-31 09:30 | 34.2402 | 0.96803 | 0.118
2013-12-31 09:45 | 34.2326 | 0.96304 | 0.116
2013-12-31 10:00 | 34.2402 | 0.96904 | 0.114
2013-12-31 10:15 | 34.2408 | 0.97607 | 0.113
2013-12-31 10:30 | 34.233 | 0.96491 | 0.113
2013-12-31 10:45 | 34.2212 | 0.95893 | 0.111
2013-12-31 11:00 | 34.2258 | 0.97344 | 0.111
2013-12-31 11:15 | 34.2202 | 0.96669 | 0.113
2013-12-31 11:30 | 34.2238 | 0.97432 | 0.116
2013-12-31 11:45 | 34.2195 | 0.96902 | 0.116
2013-12-31 12:00 | 34.2077 | 0.96458 | 0.115
2013-12-31 12:15 | 34.2123 | 0.97202 | 0.115
2013-12-31 12:30 | 34.2044 | 0.96626 | 0.118
2013-12-31 12:45 | 34.2011 | 0.96529 | 0.125
2013-12-31 13:00 | 34.1936 | 0.9667 | 0.132
2013-12-31 13:15 | 34.1926 | 0.97084 | 0.14
2013-12-31 13:30 | 34.192 | 0.97833 | 0.148
2013-12-31 13:45 | 34.1844 | 0.98355 | 0.154
2013-12-31 14:00 | 34.1775 | 0.98853 | 0.16
2013-12-31 14:15 | 34.1723 | 0.99314 | 0.162
2013-12-31 14:30 | 34.1634 | 0.99165 | 0.166
2013-12-31 14:45 | 34.1516 | 0.98913 | 0.169
2013-12-31 15:00 | 34.1385 | 0.99025 | 0.174
2013-12-31 15:15 | 34.1257 | 0.98409 | 0.178
2013-12-31 15:30 | 34.1234 | 1.003 | 0.184
2013-12-31 15:45 | 34.1086 | 0.99602 | 0.189
2013-12-31 16:00 | 34.0981 | 0.99813 | 0.19
2013-12-31 16:15 | 34.0912 | 1.0065 | 0.192
2013-12-31 16:30 | 34.0715 | 0.99582 | 0.192
2013-12-31 16:45 | 34.0594 | 1.0189 | 0.192
2013-12-31 17:00 | 34.0519 | 1.0043 | 0.193
2013-12-31 17:15 | 34.04 | 0.99942 | 0.193
2013-12-31 17:30 | 34.0266 | 1.0006 | 0.191
2013-12-31 17:45 | 33.9885 | 0.9706 | 0.191
2013-12-31 18:00 | 33.9971 | 0.98389 | 0.19
2013-12-31 18:15 | 33.9912 | 0.98992 | 0.191
2013-12-31 18:30 | 33.9748 | 0.98397 | 0.19
2013-12-31 18:45 | 33.9672 | 0.98732 | 0.187
2013-12-31 19:00 | 33.9633 | 0.99883 | 0.189
2013-12-31 19:15 | 33.9551 | 1.0048 | 0.192
2013-12-31 19:30 | 33.9462 | 1.004 | 0.194
2013-12-31 19:45 | 33.9314 | 0.99955 | 0.197
2013-12-31 20:00 | 33.9154 | 0.98948 | 0.2
2013-12-31 20:15 | 33.9042 | 0.98328 | 0.204
2013-12-31 20:30 | 33.8917 | 0.97762 | 0.205
2013-12-31 20:45 | 33.8865 | 0.9782 | 0.209
2013-12-31 21:00 | 33.8744 | 0.97247 | 0.211
2013-12-31 21:15 | 33.8645 | 0.9705 | 0.212
2013-12-31 21:30 | 33.8619 | 0.97357 | 0.214
2013-12-31 21:45 | 33.858 | 0.98331 | 0.215
2013-12-31 22:00 | 33.8517 | 0.96997 | 0.218
2013-12-31 22:15 | 33.8432 | 0.9771 | 0.22
2013-12-31 22:30 | 33.8389 | 0.98215 | 0.221
2013-12-31 22:45 | 33.8317 | 0.98224 | 0.222
2013-12-31 23:00 | 33.8274 | 0.9837 | 0.224
2013-12-31 23:15 | 33.8245 | 0.98742 | 0.227
2013-12-31 23:30 | 33.8143 | 0.98975 | 0.227
2013-12-31 23:45 | 33.8078 | 0.99539 | 0.227
2014-01-01 | 33.793 | 0.98448 | 0.23
2014-01-01 00:15 | 33.7868 | 0.98814 | 0.231
2014-01-01 00:30 | 33.7782 | 0.97676 | 0.232
2014-01-01 00:45 | 33.7664 | 0.97185 | 0.233
2014-01-01 01:00 | 33.7602 | 0.95821 | 0.234
2014-01-01 01:15 | 33.7507 | 0.94025 | 0.236
2014-01-01 01:30 | 33.7484 | 0.94114 | 0.237
2014-01-01 01:45 | 33.7457 | 0.93298 | 0.238
2014-01-01 02:00 | 33.7497 | 0.94024 | 0.239
2014-01-01 02:15 | 33.7595 | 0.95739 | 0.238
2014-01-01 02:30 | 33.7651 | 0.96833 | 0.243
2014-01-01 02:45 | 33.7566 | 0.96405 | 0.243
2014-01-01 03:00 | 33.7592 | 0.96792 | 0.245
2014-01-01 03:15 | 33.7503 | 0.95802 | 0.247
2014-01-01 03:30 | 33.7438 | 0.95266 | 0.248
2014-01-01 03:45 | 33.7441 | 0.95661 | 0.249
2014-01-01 04:00 | 33.7444 | 0.96482 | 0.252
2014-01-01 04:15 | 33.7428 | 0.96361 | 0.253
2014-01-01 04:30 | 33.7408 | 0.96761 | 0.252
2014-01-01 04:45 | 33.7372 | 0.97225 | 0.25
2014-01-01 05:00 | 33.7274 | 0.96455 | 0.25
2014-01-01 05:15 | 33.7251 | 0.96778 | 0.248
2014-01-01 05:30 | 33.7224 | 0.96962 | 0.245
2014-01-01 05:45 | 33.7126 | 0.96695 | 0.237
2014-01-01 06:00 | 33.7083 | 0.96711 | 0.226
2014-01-01 06:15 | 33.7054 | 0.96828 | 0.215
2014-01-01 06:30 | 33.6978 | 0.97283 | 0.207
2014-01-01 06:45 | 33.6962 | 0.97149 | 0.2
2014-01-01 07:00 | 33.687 | 0.96422 | 0.191
2014-01-01 07:15 | 33.686 | 0.96746 | 0.184
2014-01-01 07:30 | 33.6745 | 0.96482 | 0.179
2014-01-01 07:45 | 33.6739 | 0.9638 | 0.175
2014-01-01 08:00 | 33.6726 | 0.96473 | 0.17
2014-01-01 08:15 | 33.668 | 0.9645 | 0.166
2014-01-01 08:30 | 33.6631 | 0.96303 | 0.168
2014-01-01 08:45 | 33.6575 | 0.95671 | 0.17
2014-01-01 09:00 | 33.6562 | 0.9502 | 0.173
2014-01-01 09:15 | 33.6535 | 0.95096 | 0.176
2014-01-01 09:30 | 33.6476 | 0.94375 | 0.179
2014-01-01 09:45 | 33.6493 | 0.94204 | 0.181
2014-01-01 10:00 | 33.6519 | 0.9445 | 0.181
2014-01-01 10:15 | 33.6503 | 0.93682 | 0.186
2014-01-01 10:30 | 33.6529 | 0.93858 | 0.19
2014-01-01 10:45 | 33.6532 | 0.9375 | 0.194
2014-01-01 11:00 | 33.6473 | 0.92914 | 0.197
2014-01-01 11:15 | 33.6565 | 0.93796 | 0.2
2014-01-01 11:30 | 33.6598 | 0.93806 | 0.2
2014-01-01 11:45 | 33.6637 | 0.94039 | 0.202
2014-01-01 12:00 | 33.669 | 0.94198 | 0.205
2014-01-01 12:15 | 33.665 | 0.94032 | 0.207
2014-01-01 12:30 | 33.67 | 0.94411 | 0.206
2014-01-01 12:45 | 33.6742 | 0.94968 | 0.204
2014-01-01 13:00 | 33.6739 | 0.94533 | 0.207
2014-01-01 13:15 | 33.6729 | 0.94501 | 0.21
2014-01-01 13:30 | 33.6732 | 0.93891 | 0.21
2014-01-01 13:45 | 33.6703 | 0.9331 | 0.211
2014-01-01 14:00 | 33.6768 | 0.93548 | 0.215
2014-01-01 14:15 | 33.6742 | 0.9296 | 0.218
2014-01-01 14:30 | 33.6827 | 0.93391 | 0.223
2014-01-01 14:45 | 33.6801 | 0.9287 | 0.229
2014-01-01 15:00 | 33.6847 | 0.93085 | 0.233
2014-01-01 15:15 | 33.6923 | 0.93357 | 0.239
2014-01-01 15:30 | 33.6926 | 0.92686 | 0.243
2014-01-01 15:45 | 33.6985 | 0.92663 | 0.247
2014-01-01 16:00 | 33.7028 | 0.92258 | 0.252
2014-01-01 16:15 | 33.708 | 0.916 | 0.255
2014-01-01 16:30 | 33.7106 | 0.91105 | 0.257
2014-01-01 16:45 | 33.7172 | 0.90859 | 0.259
2014-01-01 17:00 | 33.7254 | 0.91388 | 0.262
2014-01-01 17:15 | 33.7339 | 0.92321 | 0.266
2014-01-01 17:30 | 33.7451 | 0.92703 | 0.266
2014-01-01 17:45 | 33.7569 | 0.93304 | 0.268
2014-01-01 18:00 | 33.7612 | 0.93147 | 0.271
2014-01-01 18:15 | 33.7559 | 0.91623 | 0.272
2014-01-01 18:30 | 33.7651 | 0.91959 | 0.272
2014-01-01 18:45 | 33.772 | 0.9246 | 0.273
2014-01-01 19:00 | 33.7779 | 0.91834 | 0.273
2014-01-01 19:15 | 33.7858 | 0.92085 | 0.275
2014-01-01 19:30 | 33.7907 | 0.91257 | 0.276
2014-01-01 19:45 | 33.7959 | 0.90541 | 0.275
2014-01-01 20:00 | 33.8015 | 0.89976 | 0.274
2014-01-01 20:15 | 33.8097 | 0.90481 | 0.274
2014-01-01 20:30 | 33.8215 | 0.91468 | 0.275
2014-01-01 20:45 | 33.8353 | 0.91978 | 0.274
2014-01-01 21:00 | 33.8455 | 0.91765 | 0.273
2014-01-01 21:15 | 33.8534 | 0.9103 | 0.273
2014-01-01 21:30 | 33.8504 | 0.89488 | 0.273
2014-01-01 21:45 | 33.8557 | 0.88743 | 0.274
2014-01-01 22:00 | 33.8678 | 0.88901 | 0.273
2014-01-01 22:15 | 33.8839 | 0.89148 | 0.273
2014-01-01 22:30 | 33.8963 | 0.89959 | 0.274
2014-01-01 22:45 | 33.9098 | 0.90117 | 0.275
2014-01-01 23:00 | 33.9223 | 0.90449 | 0.275
2014-01-01 23:15 | 33.9347 | 0.90372 | 0.277
2014-01-01 23:30 | 33.9403 | 0.89736 | 0.278
2014-01-01 23:45 | 33.9495 | 0.89639 | 0.28
2014-01-02 | 33.9626 | 0.89959 | 0.281
2014-01-02 00:15 | 33.9738 | 0.89939 | 0.281
2014-01-02 00:30 | 33.9856 | 0.90004 | 0.282
2014-01-02 00:45 | 33.9935 | 0.89671 | 0.281
2014-01-02 01:00 | 34.0046 | 0.90056 | 0.283
2014-01-02 01:15 | 34.0187 | 0.90284 | 0.286
2014-01-02 01:30 | 34.0259 | 0.90181 | 0.289
2014-01-02 01:45 | 34.0351 | 0.90312 | 0.286
2014-01-02 02:00 | 34.0492 | 0.90687 | 0.282
2014-01-02 02:15 | 34.0571 | 0.90536 | 0.269
2014-01-02 02:30 | 34.064 | 0.9042 | 0.258
2014-01-02 02:45 | 34.0752 | 0.90778 | 0.233
2014-01-02 03:00 | 34.0853 | 0.90797 | 0.21
2014-01-02 03:15 | 34.0939 | 0.91056 | 0.2
2014-01-02 03:30 | 34.1011 | 0.91202 | 0.185
2014-01-02 03:45 | 34.1053 | 0.90703 | 0.179
2014-01-02 04:00 | 34.1172 | 0.91485 | 0.172
2014-01-02 04:15 | 34.1224 | 0.91752 | 0.169
2014-01-02 04:30 | 34.1293 | 0.91895 | 0.172
2014-01-02 04:45 | 34.1385 | 0.92163 | 0.167
2014-01-02 05:00 | 34.1444 | 0.91919 | 0.165
2014-01-02 05:15 | 34.1477 | 0.91718 | 0.17
2014-01-02 05:30 | 34.1516 | 0.9133 | 0.176
2014-01-02 05:45 | 34.1532 | 0.90938 | 0.178
2014-01-02 06:00 | 34.166 | 0.91369 | 0.175
2014-01-02 06:15 | 34.1683 | 0.90674 | 0.179
2014-01-02 06:30 | 34.1782 | 0.9084 | 0.184
2014-01-02 06:45 | 34.1847 | 0.90967 | 0.187
2014-01-02 07:00 | 34.1906 | 0.90981 | 0.198
2014-01-02 07:15 | 34.1975 | 0.90953 | 0.211
2014-01-02 07:30 | 34.2107 | 0.91132 | 0.222
2014-01-02 07:45 | 34.2166 | 0.91364 | 0.232
2014-01-02 08:00 | 34.2198 | 0.90757 | 0.241
2014-01-02 08:15 | 34.2271 | 0.90369 | 0.249
2014-01-02 08:30 | 34.2399 | 0.91123 | 0.255
2014-01-02 08:45 | 34.2431 | 0.90593 | 0.261
2014-01-02 09:00 | 34.253 | 0.90809 | 0.266
2014-01-02 09:15 | 34.2628 | 0.9109 | 0.269
2014-01-02 09:30 | 34.2655 | 0.90186 | 0.273
2014-01-02 09:45 | 34.2746 | 0.90099 | 0.276
2014-01-02 10:00 | 34.2819 | 0.89688 | 0.28
2014-01-02 10:15 | 34.2933 | 0.89837 | 0.283
2014-01-02 10:30 | 34.3038 | 0.89697 | 0.282
2014-01-02 10:45 | 34.3137 | 0.89816 | 0.283
2014-01-02 11:00 | 34.3275 | 0.90829 | 0.282
2014-01-02 11:15 | 34.3347 | 0.90384 | 0.282
2014-01-02 11:30 | 34.3439 | 0.90284 | 0.284
2014-01-02 11:45 | 34.3537 | 0.90896 | 0.283
2014-01-02 12:00 | 34.3626 | 0.91011 | 0.28
2014-01-02 12:15 | 34.3695 | 0.9109 | 0.288
2014-01-02 12:30 | 34.3786 | 0.91489 | 0.291
2014-01-02 12:45 | 34.3846 | 0.91738 | 0.298
2014-01-02 13:00 | 34.3898 | 0.91415 | 0.304
2014-01-02 13:15 | 34.3947 | 0.91619 | 0.309
2014-01-02 13:30 | 34.4026 | 0.91541 | 0.315
2014-01-02 13:45 | 34.4098 | 0.91767 | 0.322
2014-01-02 14:00 | 34.4157 | 0.91912 | 0.328
2014-01-02 14:15 | 34.4174 | 0.9163 | 0.334
2014-01-02 14:30 | 34.4262 | 0.92144 | 0.34
2014-01-02 14:45 | 34.4315 | 0.92468 | 0.347
2014-01-02 15:00 | 34.4397 | 0.92621 | 0.35
2014-01-02 15:15 | 34.443 | 0.9196 | 0.351
2014-01-02 15:30 | 34.4446 | 0.91554 | 0.353
2014-01-02 15:45 | 34.4479 | 0.91011 | 0.351
2014-01-02 16:00 | 34.4485 | 0.90071 | 0.352
2014-01-02 16:15 | 34.4626 | 0.91214 | 0.355
2014-01-02 16:30 | 34.4653 | 0.90672 | 0.356
2014-01-02 16:45 | 34.4745 | 0.90719 | 0.358
2014-01-02 17:00 | 34.484 | 0.90732 | 0.359
2014-01-02 17:15 | 34.4869 | 0.90491 | 0.359
2014-01-02 17:30 | 34.4915 | 0.90146 | 0.361
2014-01-02 17:45 | 34.5014 | 0.90996 | 0.362
2014-01-02 18:00 | 34.5112 | 0.9131 | 0.362
2014-01-02 18:15 | 34.5214 | 0.92394 | 0.362
2014-01-02 18:30 | 34.526 | 0.92619 | 0.362
2014-01-02 18:45 | 34.5319 | 0.92438 | 0.363
2014-01-02 19:00 | 34.5306 | 0.91569 | 0.363
2014-01-02 19:15 | 34.5365 | 0.91992 | 0.363
2014-01-02 19:30 | 34.5335 | 0.90692 | 0.363
2014-01-02 19:45 | 34.545 | 0.91639 | 0.364
2014-01-02 20:00 | 34.5486 | 0.91564 | 0.364
2014-01-02 20:15 | 34.5581 | 0.9161 | 0.363
2014-01-02 20:30 | 34.5644 | 0.91865 | 0.362
2014-01-02 20:45 | 34.5657 | 0.91494 | 0.36
2014-01-02 21:00 | 34.5719 | 0.91614 | 0.358
2014-01-02 21:15 | 34.5808 | 0.92466 | 0.358
2014-01-02 21:30 | 34.586 | 0.92355 | 0.359
2014-01-02 21:45 | 34.587 | 0.92084 | 0.361
2014-01-02 22:00 | 34.5939 | 0.92773 | 0.363
2014-01-02 22:15 | 34.5922 | 0.92609 | 0.365
2014-01-02 22:30 | 34.6021 | 0.93057 | 0.367
2014-01-02 22:45 | 34.6027 | 0.92419 | 0.369
2014-01-02 23:00 | 34.6047 | 0.92214 | 0.37
2014-01-02 23:15 | 34.5995 | 0.91052 | 0.37
2014-01-02 23:30 | 34.6011 | 0.9078 | 0.371
2014-01-02 23:45 | 34.6149 | 0.92661 | 0.373
2014-01-03 | 34.6211 | 0.93385 | 0.372
2014-01-03 00:15 | 34.6264 | 0.94044 | 0.371
2014-01-03 00:30 | 34.6346 | 0.94596 | 0.373
2014-01-03 00:45 | 34.629 | 0.92731 | 0.374
2014-01-03 01:00 | 34.6234 | 0.92341 | 0.375
2014-01-03 01:15 | 34.6247 | 0.93008 | 0.376
2014-01-03 01:30 | 34.6244 | 0.90696 | 0.373
2014-01-03 01:45 | 34.6378 | 0.90902 | 0.363
2014-01-03 02:00 | 34.6408 | 0.91767 | 0.354
2014-01-03 02:15 | 34.6359 | 0.91811 | 0.339
2014-01-03 02:30 | 34.652 | 0.92614 | 0.334
2014-01-03 02:45 | 34.6654 | 0.93658 | 0.316
2014-01-03 03:00 | 34.6615 | 0.93029 | 0.313
2014-01-03 03:15 | 34.6516 | 0.91777 | 0.317
2014-01-03 03:30 | 34.6634 | 0.9212 | 0.319
2014-01-03 03:45 | 34.6615 | 0.9189 | 0.32
2014-01-03 04:00 | 34.6661 | 0.9131 | 0.32
2014-01-03 04:15 | 34.6687 | 0.9241 | 0.322
2014-01-03 04:30 | 34.6743 | 0.93102 | 0.322
2014-01-03 04:45 | 34.6802 | 0.9329 | 0.323
2014-01-03 05:00 | 34.691 | 0.94708 | 0.325
2014-01-03 05:15 | 34.6835 | 0.93015 | 0.33
2014-01-03 05:30 | 34.6798 | 0.9252 | 0.334
2014-01-03 05:45 | 34.6841 | 0.92578 | 0.336
2014-01-03 06:00 | 34.6812 | 0.92584 | 0.339
2014-01-03 06:15 | 34.7149 | 0.95394 | 0.338
2014-01-03 06:30 | 34.7474 | 0.98441 | 0.33
2014-01-03 06:45 | 34.7327 | 0.96596 | 0.332
2014-01-03 07:00 | 34.7169 | 0.94954 | 0.328
2014-01-03 07:15 | 34.7133 | 0.9456 | 0.328
2014-01-03 07:30 | 34.711 | 0.93559 | 0.332
2014-01-03 07:45 | 34.7094 | 0.93328 | 0.34
2014-01-03 08:00 | 34.7071 | 0.92595 | 0.349
2014-01-03 08:15 | 34.7097 | 0.92154 | 0.356
2014-01-03 08:30 | 34.714 | 0.92547 | 0.362
2014-01-03 08:45 | 34.7189 | 0.92402 | 0.363
2014-01-03 09:00 | 34.7205 | 0.92801 | 0.365
2014-01-03 09:15 | 34.7245 | 0.93161 | 0.363
2014-01-03 09:30 | 34.7254 | 0.93125 | 0.362
2014-01-03 09:45 | 34.7297 | 0.93284 | 0.361
2014-01-03 10:00 | 34.7297 | 0.92781 | 0.359
2014-01-03 10:15 | 34.7297 | 0.92412 | 0.358
2014-01-03 10:30 | 34.732 | 0.92407 | 0.354
2014-01-03 10:45 | 34.7337 | 0.9284 | 0.347
2014-01-03 11:00 | 34.7366 | 0.92565 | 0.343
2014-01-03 11:15 | 34.7428 | 0.92619 | 0.332
2014-01-03 11:30 | 34.7461 | 0.91907 | 0.33
2014-01-03 11:45 | 34.7451 | 0.91608 | 0.321
2014-01-03 12:00 | 34.7419 | 0.90878 | 0.32
2014-01-03 12:15 | 34.751 | 0.91394 | 0.323
2014-01-03 12:30 | 34.7586 | 0.91813 | 0.33
2014-01-03 12:45 | 34.7651 | 0.92101 | 0.34
2014-01-03 13:00 | 34.7671 | 0.92097 | 0.347
2014-01-03 13:15 | 34.7681 | 0.91491 | 0.357
2014-01-03 13:30 | 34.7766 | 0.92076 | 0.368
2014-01-03 13:45 | 34.7799 | 0.91901 | 0.38
2014-01-03 14:00 | 34.7812 | 0.91731 | 0.393
2014-01-03 14:15 | 34.7891 | 0.92854 | 0.407
2014-01-03 14:30 | 34.7917 | 0.9268 | 0.425
2014-01-03 14:45 | 34.7999 | 0.93366 | 0.443
2014-01-03 15:00 | 34.8003 | 0.93265 | 0.459
2014-01-03 15:15 | 34.7976 | 0.92802 | 0.474
2014-01-03 15:30 | 34.8009 | 0.92727 | 0.485
2014-01-03 15:45 | 34.8052 | 0.93355 | 0.492
2014-01-03 16:00 | 34.8062 | 0.92783 | 0.5
2014-01-03 16:15 | 34.8068 | 0.92782 | 0.503
2014-01-03 16:30 | 34.8108 | 0.92874 | 0.505
2014-01-03 16:45 | 34.8042 | 0.92151 | 0.503
2014-01-03 17:00 | 34.8196 | 0.93324 | 0.498
2014-01-03 17:15 | 34.8173 | 0.92793 | 0.494
2014-01-03 17:30 | 34.817 | 0.92827 | 0.489
2014-01-03 17:45 | 34.818 | 0.92657 | 0.484
2014-01-03 18:00 | 34.8222 | 0.9248 | 0.476
2014-01-03 18:15 | 34.8281 | 0.93104 | 0.469
2014-01-03 18:30 | 34.8232 | 0.92143 | 0.462
2014-01-03 18:45 | 34.8298 | 0.92229 | 0.457
2014-01-03 19:00 | 34.8337 | 0.93092 | 0.449
2014-01-03 19:15 | 34.8347 | 0.93459 | 0.444
2014-01-03 19:30 | 34.8377 | 0.93888 | 0.442
2014-01-03 19:45 | 34.8419 | 0.9408 | 0.441
2014-01-03 20:00 | 34.8403 | 0.93648 | 0.44
2014-01-03 20:15 | 34.8406 | 0.9348 | 0.439
2014-01-03 20:30 | 34.8377 | 0.9295 | 0.439
2014-01-03 20:45 | 34.839 | 0.93248 | 0.44
2014-01-03 21:00 | 34.8436 | 0.94077 | 0.44
2014-01-03 21:15 | 34.8436 | 0.94378 | 0.44
2014-01-03 21:30 | 34.8468 | 0.94974 | 0.441
2014-01-03 21:45 | 34.8426 | 0.94481 | 0.442
2014-01-03 22:00 | 34.8383 | 0.94658 | 0.442
2014-01-03 22:15 | 34.84 | 0.95258 | 0.442
2014-01-03 22:30 | 34.8347 | 0.94196 | 0.439
2014-01-03 22:45 | 34.8354 | 0.94731 | 0.437
2014-01-03 23:00 | 34.8324 | 0.94134 | 0.435
2014-01-03 23:15 | 34.8278 | 0.93139 | 0.434
2014-01-03 23:30 | 34.8298 | 0.92967 | 0.433
2014-01-03 23:45 | 34.8272 | 0.93039 | 0.434
2014-01-04 | 34.8255 | 0.92808 | 0.434
2014-01-04 00:15 | 34.8334 | 0.93998 | 0.435
2014-01-04 00:30 | 34.8373 | 0.94224 | 0.427
2014-01-04 00:45 | 34.835 | 0.94095 | 0.427
2014-01-04 01:00 | 34.8331 | 0.943 | 0.42
2014-01-04 01:15 | 34.8298 | 0.9471 | 0.416
2014-01-04 01:30 | 34.8318 | 0.95979 | 0.4
2014-01-04 01:45 | 34.8321 | 0.96481 | 0.384
2014-01-04 02:00 | 34.8298 | 0.9662 | 0.376
2014-01-04 02:15 | 34.8209 | 0.96103 | 0.367
2014-01-04 02:30 | 34.8131 | 0.95517 | 0.352
2014-01-04 02:45 | 34.8035 | 0.94834 | 0.348
2014-01-04 03:00 | 34.8019 | 0.95139 | 0.349
2014-01-04 03:15 | 34.795 | 0.9512 | 0.351
2014-01-04 03:30 | 34.7966 | 0.96189 | 0.351
2014-01-04 03:45 | 34.7914 | 0.95966 | 0.34
2014-01-04 04:00 | 34.7894 | 0.96004 | 0.33
2014-01-04 04:15 | 34.7861 | 0.9591 | 0.32
2014-01-04 04:30 | 34.7763 | 0.95596 | 0.313
2014-01-04 04:45 | 34.772 | 0.96243 | 0.309
2014-01-04 05:00 | 34.7684 | 0.96753 | 0.307
2014-01-04 05:15 | 34.7642 | 0.97265 | 0.308
2014-01-04 05:30 | 34.7638 | 0.97869 | 0.308
2014-01-04 05:45 | 34.7501 | 0.97396 | 0.304
2014-01-04 06:00 | 34.7415 | 0.97113 | 0.301
2014-01-04 06:15 | 34.7356 | 0.97528 | 0.296
2014-01-04 06:30 | 34.7218 | 0.97424 | 0.291
2014-01-04 06:45 | 34.7149 | 0.97171 | 0.288
2014-01-04 07:00 | 34.7107 | 0.97314 | 0.282
2014-01-04 07:15 | 34.6992 | 0.97037 | 0.271
2014-01-04 07:30 | 34.6854 | 0.96732 | 0.262
2014-01-04 07:45 | 34.6851 | 0.97637 | 0.255
2014-01-04 08:00 | 34.6795 | 0.98756 | 0.246
2014-01-04 08:15 | 34.6647 | 0.97983 | 0.239
2014-01-04 08:30 | 34.6598 | 0.98664 | 0.231
2014-01-04 08:45 | 34.6451 | 0.97054 | 0.225
2014-01-04 09:00 | 34.6333 | 0.96643 | 0.222
2014-01-04 09:15 | 34.6231 | 0.96263 | 0.221
2014-01-04 09:30 | 34.6083 | 0.9596 | 0.223
2014-01-04 09:45 | 34.6067 | 0.96869 | 0.228
2014-01-04 10:00 | 34.6037 | 0.97579 | 0.235
2014-01-04 10:15 | 34.5965 | 0.97729 | 0.243
2014-01-04 10:30 | 34.5867 | 0.97046 | 0.254
2014-01-04 10:45 | 34.5765 | 0.96532 | 0.267
2014-01-04 11:00 | 34.5637 | 0.95989 | 0.278
2014-01-04 11:15 | 34.5604 | 0.96198 | 0.291
2014-01-04 11:30 | 34.5496 | 0.97026 | 0.302
2014-01-04 11:45 | 34.544 | 0.96468 | 0.316
2014-01-04 12:00 | 34.5381 | 0.97721 | 0.33
2014-01-04 12:15 | 34.5342 | 0.99104 | 0.342
2014-01-04 12:30 | 34.5168 | 0.98605 | 0.354
2014-01-04 12:45 | 34.5125 | 0.99218 | 0.364
2014-01-04 13:00 | 34.5004 | 0.98775 | 0.374
2014-01-04 13:15 | 34.4836 | 0.97359 | 0.385
2014-01-04 13:30 | 34.4699 | 0.9701 | 0.394
2014-01-04 13:45 | 34.4636 | 0.9808 | 0.403
2014-01-04 14:00 | 34.463 | 0.97957 | 0.412
2014-01-04 14:15 | 34.4456 | 0.96815 | 0.42
2014-01-04 14:30 | 34.4393 | 0.96771 | 0.431
2014-01-04 14:45 | 34.4229 | 0.96485 | 0.441
2014-01-04 15:00 | 34.4229 | 0.97937 | 0.452
2014-01-04 15:15 | 34.4128 | 0.98294 | 0.461
2014-01-04 15:30 | 34.4118 | 0.98427 | 0.468
2014-01-04 15:45 | 34.399 | 0.98347 | 0.473
2014-01-04 16:00 | 34.3839 | 0.97522 | 0.472
2014-01-04 16:15 | 34.3721 | 0.97383 | 0.463
2014-01-04 16:30 | 34.3698 | 0.98464 | 0.447
2014-01-04 16:45 | 34.3576 | 0.97676 | 0.423
2014-01-04 17:00 | 34.3524 | 0.97566 | 0.397
2014-01-04 17:15 | 34.3337 | 0.96926 | 0.366
2014-01-04 17:30 | 34.3265 | 0.96369 | 0.333
2014-01-04 17:45 | 34.3163 | 0.95921 | 0.312
2014-01-04 18:00 | 34.3163 | 0.96485 | 0.3
2014-01-04 18:15 | 34.3045 | 0.96088 | 0.297
2014-01-04 18:30 | 34.3029 | 0.96889 | 0.296
2014-01-04 18:45 | 34.2933 | 0.96762 | 0.3
2014-01-04 19:00 | 34.2914 | 0.97122 | 0.307
2014-01-04 19:15 | 34.2845 | 0.97522 | 0.315
2014-01-04 19:30 | 34.2723 | 0.96861 | 0.323
2014-01-04 19:45 | 34.2677 | 0.97076 | 0.334
2014-01-04 20:00 | 34.2625 | 0.97352 | 0.349
2014-01-04 20:15 | 34.2513 | 0.97644 | 0.362
2014-01-04 20:30 | 34.2451 | 0.97721 | 0.374
2014-01-04 20:45 | 34.2425 | 0.9773 | 0.39
2014-01-04 21:00 | 34.228 | 0.97162 | 0.403
2014-01-04 21:15 | 34.2159 | 0.9704 | 0.417
2014-01-04 21:30 | 34.207 | 0.9646 | 0.425
2014-01-04 21:45 | 34.2067 | 0.96645 | 0.43
2014-01-04 22:00 | 34.1982 | 0.96026 | 0.437
2014-01-04 22:15 | 34.1906 | 0.96462 | 0.437
2014-01-04 22:30 | 34.1847 | 0.95941 | 0.442
2014-01-04 22:45 | 34.1801 | 0.96109 | 0.448
2014-01-04 23:00 | 34.1782 | 0.96472 | 0.45
2014-01-04 23:15 | 34.1687 | 0.95869 | 0.455
2014-01-04 23:30 | 34.1628 | 0.95563 | 0.46
2014-01-04 23:45 | 34.1631 | 0.95965 | 0.464
2014-01-05 | 34.1546 | 0.96064 | 0.465
2014-01-05 00:15 | 34.149 | 0.95623 | 0.464
2014-01-05 00:30 | 34.148 | 0.96507 | 0.461
2014-01-05 00:45 | 34.145 | 0.97653 | 0.459
2014-01-05 01:00 | 34.1372 | 0.97345 | 0.458
2014-01-05 01:15 | 34.1313 | 0.97371 | 0.456
2014-01-05 01:30 | 34.1244 | 0.97426 | 0.456
2014-01-05 01:45 | 34.1145 | 0.96945 | 0.455
2014-01-05 02:00 | 34.105 | 0.97016 | 0.454
2014-01-05 02:15 | 34.0975 | 0.97002 | 0.452
2014-01-05 02:30 | 34.0919 | 0.97185 | 0.45
2014-01-05 02:45 | 34.084 | 0.97339 | 0.448
2014-01-05 03:00 | 34.0765 | 0.96665 | 0.449
2014-01-05 03:15 | 34.0679 | 0.95832 | 0.45
2014-01-05 03:30 | 34.063 | 0.9535 | 0.451
2014-01-05 03:45 | 34.0515 | 0.94956 | 0.451
2014-01-05 04:00 | 34.0476 | 0.95072 | 0.455
2014-01-05 04:15 | 34.0512 | 0.95131 | 0.456
2014-01-05 04:30 | 34.0502 | 0.95455 | 0.461
2014-01-05 04:45 | 34.045 | 0.9497 | 0.466
2014-01-05 05:00 | 34.0378 | 0.94627 | 0.472
2014-01-05 05:15 | 34.0378 | 0.94982 | 0.479
2014-01-05 05:30 | 34.0368 | 0.95491 | 0.482
2014-01-05 05:45 | 34.0322 | 0.95554 | 0.475
2014-01-05 06:00 | 34.0318 | 0.95555 | 0.47
2014-01-05 06:15 | 34.0269 | 0.9509 | 0.459
2014-01-05 06:30 | 34.02 | 0.94159 | 0.45
2014-01-05 06:45 | 34.019 | 0.94383 | 0.436
2014-01-05 07:00 | 34.0197 | 0.94327 | 0.43
2014-01-05 07:15 | 34.0168 | 0.93975 | 0.435
2014-01-05 07:30 | 34.0177 | 0.93856 | 0.442
2014-01-05 07:45 | 34.0164 | 0.9285 | 0.449
2014-01-05 08:00 | 34.0131 | 0.91804 | 0.454
2014-01-05 08:15 | 34.0158 | 0.91721 | 0.459
2014-01-05 08:30 | 34.0184 | 0.91206 | 0.462
2014-01-05 08:45 | 34.0253 | 0.91245 | 0.469
2014-01-05 09:00 | 34.0315 | 0.91131 | 0.476
2014-01-05 09:15 | 34.0381 | 0.90926 | 0.484
2014-01-05 09:30 | 34.0456 | 0.9097 | 0.491
2014-01-05 09:45 | 34.0502 | 0.90467 | 0.498
2014-01-05 10:00 | 34.0574 | 0.90518 | 0.505
2014-01-05 10:15 | 34.0633 | 0.89942 | 0.509
2014-01-05 10:30 | 34.0722 | 0.89994 | 0.51
2014-01-05 10:45 | 34.0817 | 0.90409 | 0.504
2014-01-05 11:00 | 34.0886 | 0.90665 | 0.495
2014-01-05 11:15 | 34.1011 | 0.91416 | 0.483
2014-01-05 11:30 | 34.1089 | 0.91825 | 0.47
2014-01-05 11:45 | 34.1152 | 0.92659 | 0.456
2014-01-05 12:00 | 34.1214 | 0.92978 | 0.445
2014-01-05 12:15 | 34.1276 | 0.93045 | 0.444
2014-01-05 12:30 | 34.1319 | 0.93314 | 0.442
2014-01-05 12:45 | 34.1313 | 0.93288 | 0.438
2014-01-05 13:00 | 34.1309 | 0.92511 | 0.441
2014-01-05 13:15 | 34.1345 | 0.92835 | 0.449
2014-01-05 13:30 | 34.1414 | 0.93095 | 0.453
2014-01-05 13:45 | 34.1427 | 0.93515 | 0.457
2014-01-05 14:00 | 34.1424 | 0.92808 | 0.465
2014-01-05 14:15 | 34.146 | 0.9266 | 0.481
2014-01-05 14:30 | 34.1473 | 0.92778 | 0.492
2014-01-05 14:45 | 34.1483 | 0.92377 | 0.497
2014-01-05 15:00 | 34.1516 | 0.92933 | 0.504
2014-01-05 15:15 | 34.1591 | 0.93868 | 0.509
2014-01-05 15:30 | 34.1585 | 0.93504 | 0.515
2014-01-05 15:45 | 34.1631 | 0.93742 | 0.525
2014-01-05 16:00 | 34.1657 | 0.9374 | 0.532
2014-01-05 16:15 | 34.1605 | 0.92823 | 0.538
2014-01-05 16:30 | 34.1637 | 0.92494 | 0.544
2014-01-05 16:45 | 34.1637 | 0.92209 | 0.547
2014-01-05 17:00 | 34.168 | 0.92555 | 0.549
2014-01-05 17:15 | 34.1706 | 0.91963 | 0.55
2014-01-05 17:30 | 34.1769 | 0.92838 | 0.551
2014-01-05 17:45 | 34.1798 | 0.92255 | 0.552
2014-01-05 18:00 | 34.1818 | 0.92029 | 0.551
2014-01-05 18:15 | 34.189 | 0.91987 | 0.549
2014-01-05 18:30 | 34.1851 | 0.91224 | 0.55
2014-01-05 18:45 | 34.1939 | 0.91591 | 0.549
2014-01-05 19:00 | 34.1992 | 0.92129 | 0.549
2014-01-05 19:15 | 34.207 | 0.92665 | 0.551
2014-01-05 19:30 | 34.209 | 0.92238 | 0.551
2014-01-05 19:45 | 34.2146 | 0.9284 | 0.548
2014-01-05 20:00 | 34.2143 | 0.92153 | 0.547
2014-01-05 20:15 | 34.2218 | 0.92466 | 0.544
2014-01-05 20:30 | 34.2221 | 0.92337 | 0.543
2014-01-05 20:45 | 34.2258 | 0.92149 | 0.542
2014-01-05 21:00 | 34.229 | 0.92514 | 0.542
2014-01-05 21:15 | 34.2349 | 0.92789 | 0.543
2014-01-05 21:30 | 34.2405 | 0.93018 | 0.541
2014-01-05 21:45 | 34.2405 | 0.9326 | 0.536
2014-01-05 22:00 | 34.2412 | 0.9291 | 0.536
2014-01-05 22:15 | 34.2451 | 0.93176 | 0.535
2014-01-05 22:30 | 34.2477 | 0.93338 | 0.535
2014-01-05 22:45 | 34.2441 | 0.93108 | 0.536
2014-01-05 23:00 | 34.2481 | 0.93495 | 0.536
2014-01-05 23:15 | 34.2517 | 0.94074 | 0.536
2014-01-05 23:30 | 34.2504 | 0.93282 | 0.533
2014-01-05 23:45 | 34.2527 | 0.93381 | 0.533
2014-01-06 | 34.25 | 0.92877 | 0.53
2014-01-06 00:15 | 34.2481 | 0.92281 | 0.529
2014-01-06 00:30 | 34.2517 | 0.92977 | 0.528
2014-01-06 00:45 | 34.2556 | 0.93549 | 0.526
2014-01-06 01:00 | 34.2572 | 0.93847 | 0.522
2014-01-06 01:15 | 34.2612 | 0.94539 | 0.521
2014-01-06 01:30 | 34.2641 | 0.95005 | 0.516
2014-01-06 01:45 | 34.2572 | 0.94896 | 0.509
2014-01-06 02:00 | 34.2566 | 0.95045 | 0.505
2014-01-06 02:15 | 34.2556 | 0.95392 | 0.499
2014-01-06 02:30 | 34.25 | 0.95177 | 0.494
2014-01-06 02:45 | 34.2477 | 0.95446 | 0.493
2014-01-06 03:00 | 34.2467 | 0.94825 | 0.486
2014-01-06 03:15 | 34.2415 | 0.94649 | 0.48
2014-01-06 03:30 | 34.2382 | 0.9414 | 0.476
2014-01-06 03:45 | 34.2307 | 0.94032 | 0.475
2014-01-06 04:00 | 34.2363 | 0.94104 | 0.476
2014-01-06 04:15 | 34.2317 | 0.93413 | 0.474
2014-01-06 04:30 | 34.2366 | 0.94203 | 0.474
2014-01-06 04:45 | 34.2297 | 0.94011 | 0.474
2014-01-06 05:00 | 34.228 | 0.9391 | 0.48
2014-01-06 05:15 | 34.234 | 0.94564 | 0.485
2014-01-06 05:30 | 34.2356 | 0.95211 | 0.492
2014-01-06 05:45 | 34.2277 | 0.94467 | 0.497
2014-01-06 06:00 | 34.2303 | 0.94894 | 0.502
2014-01-06 06:15 | 34.228 | 0.95254 | 0.506
2014-01-06 06:30 | 34.2228 | 0.95018 | 0.512
2014-01-06 06:45 | 34.2189 | 0.95214 | 0.518
2014-01-06 07:00 | 34.2182 | 0.95634 | 0.524
2014-01-06 07:15 | 34.2126 | 0.95365 | 0.529
2014-01-06 07:30 | 34.213 | 0.95129 | 0.533
2014-01-06 07:45 | 34.2048 | 0.94463 | 0.533
2014-01-06 08:00 | 34.2008 | 0.94365 | 0.531
2014-01-06 08:15 | 34.1988 | 0.94134 | 0.525
2014-01-06 08:30 | 34.2018 | 0.94922 | 0.517
2014-01-06 08:45 | 34.1988 | 0.94486 | 0.509
2014-01-06 09:00 | 34.1966 | 0.93636 | 0.503
2014-01-06 09:15 | 34.1959 | 0.9335 | 0.499
2014-01-06 09:30 | 34.1906 | 0.92533 | 0.497
2014-01-06 09:45 | 34.1906 | 0.92748 | 0.496
2014-01-06 10:00 | 34.1956 | 0.92388 | 0.495
2014-01-06 10:15 | 34.1972 | 0.921 | 0.494
2014-01-06 10:30 | 34.2015 | 0.92034 | 0.493
2014-01-06 10:45 | 34.2002 | 0.915 | 0.495
2014-01-06 11:00 | 34.2064 | 0.91755 | 0.472
2014-01-06 11:15 | 34.2139 | 0.91846 | 0.49
2014-01-06 11:30 | 34.2202 | 0.92412 | 0.502
2014-01-06 11:45 | 34.2231 | 0.92389 | 0.51
2014-01-06 12:00 | 34.2241 | 0.92387 | 0.518
2014-01-06 12:15 | 34.233 | 0.93487 | 0.525
2014-01-06 12:30 | 34.2333 | 0.9354 | 0.529
2014-01-06 12:45 | 34.2372 | 0.93773 | 0.528
2014-01-06 13:00 | 34.2382 | 0.94237 | 0.519
2014-01-06 13:15 | 34.2395 | 0.94432 | 0.495
2014-01-06 13:30 | 34.2376 | 0.94684 | 0.474
2014-01-06 13:45 | 34.2392 | 0.94379 | 0.442
2014-01-06 14:00 | 34.234 | 0.93807 | 0.419
2014-01-06 14:15 | 34.2356 | 0.93974 | 0.408
2014-01-06 14:30 | 34.232 | 0.93875 | 0.412
2014-01-06 14:45 | 34.234 | 0.94457 | 0.422
2014-01-06 15:00 | 34.2313 | 0.94141 | 0.436
2014-01-06 15:15 | 34.234 | 0.94621 | 0.452
2014-01-06 15:30 | 34.2284 | 0.93755 | 0.474
2014-01-06 15:45 | 34.2287 | 0.93684 | 0.494
2014-01-06 16:00 | 34.2287 | 0.93661 | 0.503
2014-01-06 16:15 | 34.2254 | 0.94033 | 0.511
2014-01-06 16:30 | 34.2307 | 0.94461 | 0.518
2014-01-06 16:45 | 34.2317 | 0.94918 | 0.524
2014-01-06 17:00 | 34.23 | 0.94747 | 0.53
2014-01-06 17:15 | 34.2264 | 0.939 | 0.533
2014-01-06 17:30 | 34.2258 | 0.94448 | 0.537
2014-01-06 17:45 | 34.2231 | 0.94434 | 0.538
2014-01-06 18:00 | 34.2241 | 0.94499 | 0.538
2014-01-06 18:15 | 34.2208 | 0.9406 | 0.537
2014-01-06 18:30 | 34.2179 | 0.94465 | 0.536
2014-01-06 18:45 | 34.2175 | 0.94962 | 0.532
2014-01-06 19:00 | 34.2146 | 0.94801 | 0.533
2014-01-06 19:15 | 34.2156 | 0.94611 | 0.529
2014-01-06 19:30 | 34.2067 | 0.93316 | 0.528
2014-01-06 19:45 | 34.2074 | 0.93522 | 0.524
2014-01-06 20:00 | 34.2051 | 0.93336 | 0.519
2014-01-06 20:15 | 34.2067 | 0.94047 | 0.514
2014-01-06 20:30 | 34.2113 | 0.94473 | 0.512
2014-01-06 20:45 | 34.209 | 0.94243 | 0.508
2014-01-06 21:00 | 34.209 | 0.94471 | 0.508
2014-01-06 21:15 | 34.2048 | 0.94044 | 0.508
2014-01-06 21:30 | 34.2028 | 0.94344 | 0.51
2014-01-06 21:45 | 34.2064 | 0.95103 | 0.509
2014-01-06 22:00 | 34.2031 | 0.94759 | 0.508
2014-01-06 22:15 | 34.2031 | 0.94809 | 0.505
2014-01-06 22:30 | 34.2011 | 0.94635 | 0.503
2014-01-06 22:45 | 34.1946 | 0.94479 | 0.501
2014-01-06 23:00 | 34.1913 | 0.94047 | 0.503
2014-01-06 23:15 | 34.1916 | 0.9357 | 0.501
2014-01-06 23:30 | 34.1939 | 0.94165 | 0.503
2014-01-06 23:45 | 34.1864 | 0.934 | 0.504
2014-01-07 | 34.1861 | 0.92848 | 0.503
2014-01-07 00:15 | 34.192 | 0.93392 | 0.503
2014-01-07 00:30 | 34.1913 | 0.93323 | 0.5
2014-01-07 00:45 | 34.1883 | 0.93182 | 0.498
2014-01-07 01:00 | 34.1933 | 0.94056 | 0.496
2014-01-07 01:15 | 34.1926 | 0.94312 | 0.495
2014-01-07 01:30 | 34.1972 | 0.9507 | 0.496
2014-01-07 01:45 | 34.1943 | 0.94748 | 0.497
2014-01-07 02:00 | 34.1936 | 0.94498 | 0.495
2014-01-07 02:15 | 34.1906 | 0.94477 | 0.492
2014-01-07 02:30 | 34.1851 | 0.93893 | 0.493
2014-01-07 02:45 | 34.1841 | 0.93848 | 0.494
2014-01-07 03:00 | 34.1841 | 0.93643 | 0.496
2014-01-07 03:15 | 34.1857 | 0.93744 | 0.496
2014-01-07 03:30 | 34.1815 | 0.93585 | 0.49
2014-01-07 03:45 | 34.1808 | 0.93523 | 0.481
2014-01-07 04:00 | 34.1844 | 0.94849 | 0.473
2014-01-07 04:15 | 34.1785 | 0.94399 | 0.461
2014-01-07 04:30 | 34.1808 | 0.94927 | 0.446
2014-01-07 04:45 | 34.1785 | 0.95506 | 0.43
2014-01-07 05:00 | 34.1729 | 0.9532 | 0.413
2014-01-07 05:15 | 34.17 | 0.95125 | 0.4
2014-01-07 05:30 | 34.1654 | 0.95289 | 0.388
2014-01-07 05:45 | 34.1605 | 0.9531 | 0.376
2014-01-07 06:00 | 34.1578 | 0.95554 | 0.363
2014-01-07 06:15 | 34.1539 | 0.95985 | 0.346
2014-01-07 06:30 | 34.1523 | 0.96092 | 0.333
2014-01-07 06:45 | 34.1437 | 0.95879 | 0.323
2014-01-07 07:00 | 34.1391 | 0.95266 | 0.313
2014-01-07 07:15 | 34.1322 | 0.94818 | 0.304
2014-01-07 07:30 | 34.1234 | 0.93925 | 0.299
2014-01-07 07:45 | 34.1217 | 0.9406 | 0.297
2014-01-07 08:00 | 34.1204 | 0.93942 | 0.298
2014-01-07 08:15 | 34.1194 | 0.94326 | 0.303
2014-01-07 08:30 | 34.1217 | 0.94405 | 0.306
2014-01-07 08:45 | 34.1158 | 0.93989 | 0.314
2014-01-07 09:00 | 34.1165 | 0.9448 | 0.321
2014-01-07 09:15 | 34.1112 | 0.93573 | 0.329
2014-01-07 09:30 | 34.1129 | 0.94169 | 0.338
2014-01-07 09:45 | 34.1122 | 0.94258 | 0.347
2014-01-07 10:00 | 34.1073 | 0.93685 | 0.356
2014-01-07 10:15 | 34.1096 | 0.94545 | 0.364
2014-01-07 10:30 | 34.1044 | 0.93866 | 0.372
2014-01-07 10:45 | 34.1034 | 0.93724 | 0.382
2014-01-07 11:00 | 34.1017 | 0.93681 | 0.387
2014-01-07 11:15 | 34.0981 | 0.93799 | 0.393
2014-01-07 11:30 | 34.1014 | 0.94553 | 0.398
2014-01-07 11:45 | 34.0998 | 0.94523 | 0.402
2014-01-07 12:00 | 34.0968 | 0.94228 | 0.403
2014-01-07 12:15 | 34.0952 | 0.93832 | 0.405
2014-01-07 12:30 | 34.0893 | 0.9356 | 0.407
2014-01-07 12:45 | 34.0902 | 0.94275 | 0.407
2014-01-07 13:00 | 34.0876 | 0.94529 | 0.411
2014-01-07 13:15 | 34.0886 | 0.95124 | 0.418
2014-01-07 13:30 | 34.0893 | 0.95632 | 0.425
2014-01-07 13:45 | 34.0824 | 0.95375 | 0.43
2014-01-07 14:00 | 34.0784 | 0.95538 | 0.435
2014-01-07 14:15 | 34.0709 | 0.95122 | 0.436
2014-01-07 14:30 | 34.065 | 0.9492 | 0.438
2014-01-07 14:45 | 34.063 | 0.95588 | 0.436
2014-01-07 15:00 | 34.0591 | 0.95791 | 0.439
2014-01-07 15:15 | 34.0535 | 0.95907 | 0.438
2014-01-07 15:30 | 34.0502 | 0.95763 | 0.438
2014-01-07 15:45 | 34.0414 | 0.94991 | 0.439
2014-01-07 16:00 | 34.0345 | 0.94624 | 0.441
2014-01-07 16:15 | 34.0276 | 0.94733 | 0.442
2014-01-07 16:30 | 34.0259 | 0.94401 | 0.441
2014-01-07 16:45 | 34.0236 | 0.94339 | 0.436
2014-01-07 17:00 | 34.023 | 0.95262 | 0.431
2014-01-07 17:15 | 34.0154 | 0.94917 | 0.42
2014-01-07 17:30 | 34.0154 | 0.95674 | 0.411
2014-01-07 17:45 | 34.0148 | 0.96095 | 0.404
2014-01-07 18:00 | 34.0059 | 0.9608 | 0.397
2014-01-07 18:15 | 33.9994 | 0.95699 | 0.392
2014-01-07 18:30 | 33.9931 | 0.95441 | 0.388
2014-01-07 18:45 | 33.9849 | 0.94688 | 0.384
2014-01-07 19:00 | 33.9813 | 0.94672 | 0.381
2014-01-07 19:15 | 33.9761 | 0.94117 | 0.375
2014-01-07 19:30 | 33.9738 | 0.94333 | 0.369
2014-01-07 19:45 | 33.9721 | 0.94213 | 0.365
2014-01-07 20:00 | 33.9721 | 0.95047 | 0.36
2014-01-07 20:15 | 33.9685 | 0.94814 | 0.358
2014-01-07 20:30 | 33.9646 | 0.95084 | 0.357
2014-01-07 20:45 | 33.9616 | 0.95097 | 0.354
2014-01-07 21:00 | 33.9547 | 0.94773 | 0.354
2014-01-07 21:15 | 33.9544 | 0.9473 | 0.355
2014-01-07 21:30 | 33.9482 | 0.94673 | 0.354
2014-01-07 21:45 | 33.9452 | 0.94901 | 0.355
2014-01-07 22:00 | 33.9419 | 0.94945 | 0.356
2014-01-07 22:15 | 33.9393 | 0.94682 | 0.356
2014-01-07 22:30 | 33.9351 | 0.94289 | 0.356
2014-01-07 22:45 | 33.9318 | 0.9437 | 0.357
2014-01-07 23:00 | 33.9259 | 0.93927 | 0.36
2014-01-07 23:15 | 33.9262 | 0.93839 | 0.362
2014-01-07 23:30 | 33.9239 | 0.93482 | 0.368
2014-01-07 23:45 | 33.9203 | 0.92964 | 0.374
2014-01-08 | 33.9193 | 0.92637 | 0.378
2014-01-08 00:15 | 33.92 | 0.92824 | 0.384
2014-01-08 00:30 | 33.9203 | 0.92629 | 0.392
2014-01-08 00:45 | 33.9239 | 0.94213 | 0.396
2014-01-08 01:00 | 33.9265 | 0.95535 | 0.402
2014-01-08 01:15 | 33.9246 | 0.95388 | 0.405
2014-01-08 01:30 | 33.9236 | 0.95786 | 0.408
2014-01-08 01:45 | 33.9183 | 0.95864 | 0.41
2014-01-08 02:00 | 33.9049 | 0.94884 | 0.408
2014-01-08 02:15 | 33.9016 | 0.95093 | 0.403
2014-01-08 02:30 | 33.896 | 0.94873 | 0.394
2014-01-08 02:45 | 33.8901 | 0.94769 | 0.379
2014-01-08 03:00 | 33.8917 | 0.95395 | 0.366
2014-01-08 03:15 | 33.8783 | 0.9466 | 0.348
2014-01-08 03:30 | 33.875 | 0.94972 | 0.331
2014-01-08 03:45 | 33.8721 | 0.95113 | 0.316
2014-01-08 04:00 | 33.8685 | 0.95218 | 0.302
2014-01-08 04:15 | 33.8625 | 0.95526 | 0.291
2014-01-08 04:30 | 33.8573 | 0.95158 | 0.28
2014-01-08 04:45 | 33.8547 | 0.95258 | 0.269
2014-01-08 05:00 | 33.8501 | 0.9512 | 0.258
2014-01-08 05:15 | 33.8425 | 0.94718 | 0.25
2014-01-08 05:30 | 33.8347 | 0.94765 | 0.244
2014-01-08 05:45 | 33.834 | 0.95413 | 0.242
2014-01-08 06:00 | 33.8307 | 0.95531 | 0.242
2014-01-08 06:15 | 33.8261 | 0.95273 | 0.247
2014-01-08 06:30 | 33.8179 | 0.94915 | 0.254
2014-01-08 06:45 | 33.8107 | 0.94797 | 0.265
2014-01-08 07:00 | 33.8061 | 0.94475 | 0.278
2014-01-08 07:15 | 33.8051 | 0.94577 | 0.29
2014-01-08 07:30 | 33.8009 | 0.94064 | 0.3
2014-01-08 07:45 | 33.794 | 0.93143 | 0.305
2014-01-08 08:00 | 33.7936 | 0.93335 | 0.307
2014-01-08 08:15 | 33.7884 | 0.92653 | 0.305
2014-01-08 08:30 | 33.7891 | 0.92484 | 0.302
2014-01-08 08:45 | 33.7913 | 0.93092 | 0.298
2014-01-08 09:00 | 33.7907 | 0.93177 | 0.294
2014-01-08 09:15 | 33.7917 | 0.93215 | 0.29
2014-01-08 09:30 | 33.7917 | 0.93309 | 0.285
2014-01-08 09:45 | 33.7894 | 0.9322 | 0.284
2014-01-08 10:00 | 33.7887 | 0.93185 | 0.281
2014-01-08 10:15 | 33.7871 | 0.93406 | 0.279
2014-01-08 10:30 | 33.7884 | 0.93568 | 0.278
2014-01-08 10:45 | 33.7864 | 0.93243 | 0.279
2014-01-08 11:00 | 33.7871 | 0.93276 | 0.284
2014-01-08 11:15 | 33.7818 | 0.93139 | 0.292
2014-01-08 11:30 | 33.7835 | 0.93414 | 0.301
2014-01-08 11:45 | 33.7845 | 0.9427 | 0.312
2014-01-08 12:00 | 33.7868 | 0.94915 | 0.324
2014-01-08 12:15 | 33.7818 | 0.94913 | 0.334
2014-01-08 12:30 | 33.7802 | 0.95355 | 0.346
2014-01-08 12:45 | 33.7743 | 0.95251 | 0.359
2014-01-08 13:00 | 33.7713 | 0.95418 | 0.376
2014-01-08 13:15 | 33.7621 | 0.9468 | 0.392
2014-01-08 13:30 | 33.7579 | 0.94897 | 0.407
2014-01-08 13:45 | 33.7513 | 0.94637 | 0.418
2014-01-08 14:00 | 33.7457 | 0.94669 | 0.429
2014-01-08 14:15 | 33.7454 | 0.94841 | 0.438
2014-01-08 14:30 | 33.7392 | 0.94321 | 0.446
2014-01-08 14:45 | 33.7339 | 0.94413 | 0.456
2014-01-08 15:00 | 33.7277 | 0.93863 | 0.466
2014-01-08 15:15 | 33.7251 | 0.93882 | 0.473
2014-01-08 15:30 | 33.7254 | 0.9415 | 0.48
2014-01-08 15:45 | 33.7198 | 0.93974 | 0.483
2014-01-08 16:00 | 33.7156 | 0.93665 | 0.49
2014-01-08 16:15 | 33.7146 | 0.94304 | 0.495
2014-01-08 16:30 | 33.7142 | 0.94388 | 0.498
2014-01-08 16:45 | 33.7087 | 0.94173 | 0.497
2014-01-08 17:00 | 33.708 | 0.94499 | 0.497
2014-01-08 17:15 | 33.7005 | 0.94418 | 0.495
2014-01-08 17:30 | 33.6985 | 0.94637 | 0.493
2014-01-08 17:45 | 33.6978 | 0.9499 | 0.491
2014-01-08 18:00 | 33.6926 | 0.94854 | 0.49
2014-01-08 18:15 | 33.6877 | 0.9464 | 0.486
2014-01-08 18:30 | 33.6818 | 0.94268 | 0.483
2014-01-08 18:45 | 33.6785 | 0.94607 | 0.48
2014-01-08 19:00 | 33.6729 | 0.94069 | 0.475
2014-01-08 19:15 | 33.6686 | 0.93847 | 0.473
2014-01-08 19:30 | 33.6657 | 0.9381 | 0.471
2014-01-08 19:45 | 33.6617 | 0.93748 | 0.469
2014-01-08 20:00 | 33.6601 | 0.9344 | 0.47
2014-01-08 20:15 | 33.6575 | 0.93415 | 0.468
2014-01-08 20:30 | 33.6562 | 0.93482 | 0.464
2014-01-08 20:45 | 33.6522 | 0.93587 | 0.46
2014-01-08 21:00 | 33.6519 | 0.93524 | 0.452
2014-01-08 21:15 | 33.6503 | 0.93525 | 0.443
2014-01-08 21:30 | 33.6503 | 0.93615 | 0.43
2014-01-08 21:45 | 33.645 | 0.92768 | 0.415
2014-01-08 22:00 | 33.6437 | 0.92902 | 0.406
2014-01-08 22:15 | 33.644 | 0.93055 | 0.399
2014-01-08 22:30 | 33.6424 | 0.93083 | 0.391
2014-01-08 22:45 | 33.646 | 0.93363 | 0.385
2014-01-08 23:00 | 33.6434 | 0.93064 | 0.381
2014-01-08 23:15 | 33.6437 | 0.9314 | 0.376
2014-01-08 23:30 | 33.6388 | 0.92618 | 0.378
2014-01-08 23:45 | 33.6401 | 0.92856 | 0.372
2014-01-09 | 33.6424 | 0.93555 | 0.369
2014-01-09 00:15 | 33.6414 | 0.93349 | 0.363
2014-01-09 00:30 | 33.6427 | 0.93638 | 0.365
2014-01-09 00:45 | 33.6401 | 0.935 | 0.366
2014-01-09 01:00 | 33.6378 | 0.93381 | 0.368
2014-01-09 01:15 | 33.6345 | 0.92955 | 0.375
2014-01-09 01:30 | 33.6355 | 0.93252 | 0.379
2014-01-09 01:45 | 33.6332 | 0.93283 | 0.383
2014-01-09 02:00 | 33.6322 | 0.93115 | 0.387
2014-01-09 02:15 | 33.6348 | 0.93176 | 0.39
2014-01-09 02:30 | 33.6312 | 0.92795 | 0.392
2014-01-09 02:45 | 33.6342 | 0.93083 | 0.396
2014-01-09 03:00 | 33.6289 | 0.92418 | 0.398
2014-01-09 03:15 | 33.6299 | 0.92969 | 0.401
2014-01-09 03:30 | 33.6296 | 0.92822 | 0.404
2014-01-09 03:45 | 33.6303 | 0.93099 | 0.405
2014-01-09 04:00 | 33.6289 | 0.9291 | 0.409
2014-01-09 04:15 | 33.6283 | 0.93036 | 0.408
2014-01-09 04:30 | 33.628 | 0.92735 | 0.407
2014-01-09 04:45 | 33.627 | 0.92851 | 0.406
2014-01-09 05:00 | 33.6276 | 0.9292 | 0.402
2014-01-09 05:15 | 33.6286 | 0.92945 | 0.398
2014-01-09 05:30 | 33.6283 | 0.92999 | 0.394
2014-01-09 05:45 | 33.6293 | 0.9303 | 0.392
2014-01-09 06:00 | 33.6257 | 0.92284 | 0.39
2014-01-09 06:15 | 33.6263 | 0.9236 | 0.391
2014-01-09 06:30 | 33.6266 | 0.92322 | 0.385
2014-01-09 06:45 | 33.627 | 0.92405 | 0.377
2014-01-09 07:00 | 33.6306 | 0.92847 | 0.367
2014-01-09 07:15 | 33.6306 | 0.92411 | 0.357
2014-01-09 07:30 | 33.6312 | 0.91984 | 0.352
2014-01-09 07:45 | 33.6319 | 0.91677 | 0.345
2014-01-09 08:00 | 33.6329 | 0.91528 | 0.34
2014-01-09 08:15 | 33.6322 | 0.91284 | 0.332
2014-01-09 08:30 | 33.6388 | 0.91357 | 0.323
2014-01-09 08:45 | 33.6414 | 0.91003 | 0.314
2014-01-09 09:00 | 33.6447 | 0.90956 | 0.303
2014-01-09 09:15 | 33.649 | 0.91094 | 0.295
2014-01-09 09:30 | 33.6529 | 0.91334 | 0.294
2014-01-09 09:45 | 33.6608 | 0.91464 | 0.292
2014-01-09 10:00 | 33.664 | 0.91678 | 0.29
2014-01-09 10:15 | 33.6667 | 0.91337 | 0.29
2014-01-09 10:30 | 33.6677 | 0.91043 | 0.288
2014-01-09 10:45 | 33.6709 | 0.91382 | 0.29
2014-01-09 11:00 | 33.6745 | 0.91263 | 0.295
2014-01-09 11:15 | 33.6808 | 0.91685 | 0.303
2014-01-09 11:30 | 33.6883 | 0.92001 | 0.309
2014-01-09 11:45 | 33.6887 | 0.91514 | 0.318
2014-01-09 12:00 | 33.6942 | 0.91904 | 0.328
2014-01-09 12:15 | 33.6936 | 0.91225 | 0.34
2014-01-09 12:30 | 33.6955 | 0.91204 | 0.355
2014-01-09 12:45 | 33.7011 | 0.91739 | 0.371
2014-01-09 13:00 | 33.7041 | 0.91749 | 0.391
2014-01-09 13:15 | 33.7044 | 0.91534 | 0.409
2014-01-09 13:30 | 33.7097 | 0.92062 | 0.421
2014-01-09 13:45 | 33.7133 | 0.92446 | 0.434
2014-01-09 14:00 | 33.7149 | 0.92574 | 0.443
2014-01-09 14:15 | 33.7172 | 0.9288 | 0.455
2014-01-09 14:30 | 33.7162 | 0.92554 | 0.464
2014-01-09 14:45 | 33.7169 | 0.92398 | 0.475
2014-01-09 15:00 | 33.7172 | 0.92277 | 0.489
2014-01-09 15:15 | 33.7159 | 0.91767 | 0.502
2014-01-09 15:30 | 33.7175 | 0.91894 | 0.517
2014-01-09 15:45 | 33.7215 | 0.91969 | 0.529
2014-01-09 16:00 | 33.7218 | 0.91731 | 0.541
2014-01-09 16:15 | 33.7241 | 0.91873 | 0.552
2014-01-09 16:30 | 33.7261 | 0.91722 | 0.558
2014-01-09 16:45 | 33.7264 | 0.91423 | 0.563
2014-01-09 17:00 | 33.73 | 0.91435 | 0.568
2014-01-09 17:15 | 33.7346 | 0.91566 | 0.565
2014-01-09 17:30 | 33.7343 | 0.91147 | 0.561
2014-01-09 17:45 | 33.7372 | 0.91201 | 0.557
2014-01-09 18:00 | 33.7434 | 0.91446 | 0.553
2014-01-09 18:15 | 33.7448 | 0.91135 | 0.548
2014-01-09 18:30 | 33.7503 | 0.91501 | 0.536
2014-01-09 18:45 | 33.752 | 0.91505 | 0.527
2014-01-09 19:00 | 33.7569 | 0.91645 | 0.515
2014-01-09 19:15 | 33.7628 | 0.92225 | 0.501
2014-01-09 19:30 | 33.7598 | 0.91917 | 0.488
2014-01-09 19:45 | 33.7641 | 0.92132 | 0.48
2014-01-09 20:00 | 33.7671 | 0.92246 | 0.47
2014-01-09 20:15 | 33.769 | 0.92101 | 0.462
2014-01-09 20:30 | 33.7687 | 0.91666 | 0.456
2014-01-09 20:45 | 33.7697 | 0.91215 | 0.453
2014-01-09 21:00 | 33.7713 | 0.91278 | 0.451
2014-01-09 21:15 | 33.7717 | 0.91204 | 0.45
2014-01-09 21:30 | 33.7756 | 0.909 | 0.449
2014-01-09 21:45 | 33.7789 | 0.90793 | 0.448
2014-01-09 22:00 | 33.7854 | 0.91315 | 0.446
2014-01-09 22:15 | 33.7874 | 0.91073 | 0.442
2014-01-09 22:30 | 33.792 | 0.9111 | 0.438
2014-01-09 22:45 | 33.7959 | 0.90833 | 0.433
2014-01-09 23:00 | 33.7969 | 0.9063 | 0.432
2014-01-09 23:15 | 33.8012 | 0.9055 | 0.427
2014-01-09 23:30 | 33.8094 | 0.90988 | 0.427
2014-01-09 23:45 | 33.8127 | 0.90529 | 0.429
2014-01-10 | 33.8176 | 0.90635 | 0.429
2014-01-10 00:15 | 33.8225 | 0.90852 | 0.427
2014-01-10 00:30 | 33.8242 | 0.90631 | 0.426
2014-01-10 00:45 | 33.8297 | 0.90971 | 0.424
2014-01-10 01:00 | 33.8379 | 0.91597 | 0.426
2014-01-10 01:15 | 33.8409 | 0.91708 | 0.427
2014-01-10 01:30 | 33.8435 | 0.91276 | 0.428
2014-01-10 01:45 | 33.8458 | 0.91412 | 0.428
2014-01-10 02:00 | 33.8468 | 0.91222 | 0.427
2014-01-10 02:15 | 33.8507 | 0.91522 | 0.43
2014-01-10 02:30 | 33.8547 | 0.91437 | 0.43
2014-01-10 02:45 | 33.8566 | 0.91466 | 0.428
2014-01-10 03:00 | 33.8589 | 0.91555 | 0.428
2014-01-10 03:15 | 33.8589 | 0.91706 | 0.425
2014-01-10 03:30 | 33.8652 | 0.92168 | 0.426
2014-01-10 03:45 | 33.8662 | 0.91982 | 0.423
2014-01-10 04:00 | 33.8724 | 0.92116 | 0.417
2014-01-10 04:15 | 33.8681 | 0.91971 | 0.411
2014-01-10 04:30 | 33.8701 | 0.92566 | 0.405
2014-01-10 04:45 | 33.8714 | 0.92795 | 0.398
2014-01-10 05:00 | 33.8773 | 0.93345 | 0.393
2014-01-10 05:15 | 33.8724 | 0.92732 | 0.39
2014-01-10 05:30 | 33.8681 | 0.92346 | 0.389
2014-01-10 05:45 | 33.8707 | 0.92669 | 0.386
2014-01-10 06:00 | 33.8665 | 0.92269 | 0.38
2014-01-10 06:15 | 33.8645 | 0.92069 | 0.371
2014-01-10 06:30 | 33.8681 | 0.92839 | 0.369
2014-01-10 06:45 | 33.8688 | 0.93129 | 0.364
2014-01-10 07:00 | 33.8698 | 0.93063 | 0.361
2014-01-10 07:15 | 33.8698 | 0.93177 | 0.358
2014-01-10 07:30 | 33.8671 | 0.93072 | 0.357
2014-01-10 07:45 | 33.8639 | 0.92449 | 0.351
2014-01-10 08:00 | 33.8625 | 0.92412 | 0.35
2014-01-10 08:15 | 33.8662 | 0.92541 | 0.349
2014-01-10 08:30 | 33.8616 | 0.91981 | 0.347
2014-01-10 08:45 | 33.8619 | 0.91666 | 0.347
2014-01-10 09:00 | 33.8635 | 0.91417 | 0.344
2014-01-10 09:15 | 33.8655 | 0.91551 | 0.343
2014-01-10 09:30 | 33.8675 | 0.91811 | 0.34
2014-01-10 09:45 | 33.8681 | 0.9188 | 0.334
2014-01-10 10:00 | 33.8717 | 0.91993 | 0.334
2014-01-10 10:15 | 33.874 | 0.92166 | 0.331
2014-01-10 10:30 | 33.8734 | 0.92009 | 0.332
2014-01-10 10:45 | 33.8727 | 0.91934 | 0.332
2014-01-10 11:00 | 33.8753 | 0.92193 | 0.332
2014-01-10 11:15 | 33.8763 | 0.92382 | 0.333
2014-01-10 11:30 | 33.875 | 0.92197 | 0.33
2014-01-10 11:45 | 33.877 | 0.9237 | 0.331
2014-01-10 12:00 | 33.8786 | 0.92394 | 0.332
2014-01-10 12:15 | 33.8767 | 0.92264 | 0.332
2014-01-10 12:30 | 33.8786 | 0.92799 | 0.335
2014-01-10 12:45 | 33.8773 | 0.92792 | 0.335
2014-01-10 13:00 | 33.8789 | 0.93372 | 0.338
2014-01-10 13:15 | 33.8753 | 0.93333 | 0.338
2014-01-10 13:30 | 33.876 | 0.93422 | 0.342
2014-01-10 13:45 | 33.874 | 0.93413 | 0.347
2014-01-10 14:00 | 33.8694 | 0.93305 | 0.352
2014-01-10 14:15 | 33.8645 | 0.93198 | 0.358
2014-01-10 14:30 | 33.8639 | 0.93297 | 0.361
2014-01-10 14:45 | 33.8635 | 0.9366 | 0.366
2014-01-10 15:00 | 33.8589 | 0.93589 | 0.372
2014-01-10 15:15 | 33.854 | 0.93241 | 0.375
2014-01-10 15:30 | 33.8553 | 0.93389 | 0.377
2014-01-10 15:45 | 33.8484 | 0.93092 | 0.378
2014-01-10 16:00 | 33.8475 | 0.93403 | 0.381
2014-01-10 16:15 | 33.8448 | 0.93251 | 0.383
2014-01-10 16:30 | 33.8438 | 0.9381 | 0.381
2014-01-10 16:45 | 33.8419 | 0.93747 | 0.377
2014-01-10 17:00 | 33.836 | 0.93572 | 0.375
2014-01-10 17:15 | 33.833 | 0.9329 | 0.374
2014-01-10 17:30 | 33.832 | 0.934 | 0.368
2014-01-10 17:45 | 33.8265 | 0.93096 | 0.366
2014-01-10 18:00 | 33.8251 | 0.93388 | 0.361
2014-01-10 18:15 | 33.8225 | 0.93628 | 0.355
2014-01-10 18:30 | 33.8242 | 0.94382 | 0.35
2014-01-10 18:45 | 33.8245 | 0.94871 | 0.343
2014-01-10 19:00 | 33.8186 | 0.94914 | 0.337
2014-01-10 19:15 | 33.8173 | 0.95084 | 0.329
2014-01-10 19:30 | 33.8114 | 0.94497 | 0.323
2014-01-10 19:45 | 33.8048 | 0.93941 | 0.314
2014-01-10 20:00 | 33.7969 | 0.93375 | 0.309
2014-01-10 20:15 | 33.794 | 0.93522 | 0.306
2014-01-10 20:30 | 33.7923 | 0.93465 | 0.304
2014-01-10 20:45 | 33.79 | 0.93628 | 0.302
2014-01-10 21:00 | 33.79 | 0.93591 | 0.3
2014-01-10 21:15 | 33.7845 | 0.93844 | 0.298
2014-01-10 21:30 | 33.7825 | 0.93852 | 0.295
2014-01-10 21:45 | 33.7786 | 0.9381 | 0.295
2014-01-10 22:00 | 33.7776 | 0.93812 | 0.294
2014-01-10 22:15 | 33.7707 | 0.9316 | 0.293
2014-01-10 22:30 | 33.769 | 0.93419 | 0.291
2014-01-10 22:45 | 33.7644 | 0.93522 | 0.291
2014-01-10 23:00 | 33.7667 | 0.9393 | 0.289
2014-01-10 23:15 | 33.7631 | 0.9388 | 0.288
2014-01-10 23:30 | 33.7602 | 0.93739 | 0.288
2014-01-10 23:45 | 33.7553 | 0.93244 | 0.286
2014-01-11 | 33.7513 | 0.93319 | 0.288
2014-01-11 00:15 | 33.748 | 0.9341 | 0.288
2014-01-11 00:30 | 33.7454 | 0.93731 | 0.288
2014-01-11 00:45 | 33.7441 | 0.94072 | 0.289
2014-01-11 01:00 | 33.7431 | 0.94165 | 0.291
2014-01-11 01:15 | 33.7372 | 0.93628 | 0.292
2014-01-11 01:30 | 33.7356 | 0.93856 | 0.293
2014-01-11 01:45 | 33.7277 | 0.93146 | 0.294
2014-01-11 02:00 | 33.727 | 0.93338 | 0.296
2014-01-11 02:15 | 33.7231 | 0.93682 | 0.298
2014-01-11 02:30 | 33.7205 | 0.94057 | 0.301
2014-01-11 02:45 | 33.7165 | 0.93931 | 0.303
2014-01-11 03:00 | 33.7169 | 0.94386 | 0.302
2014-01-11 03:15 | 33.71 | 0.94006 | 0.303
2014-01-11 03:30 | 33.7057 | 0.94249 | 0.306
2014-01-11 03:45 | 33.7024 | 0.94019 | 0.305
2014-01-11 04:00 | 33.6975 | 0.94358 | 0.305
2014-01-11 04:15 | 33.6923 | 0.94265 | 0.307
2014-01-11 04:30 | 33.686 | 0.93933 | 0.31
2014-01-11 04:45 | 33.6834 | 0.94314 | 0.31
2014-01-11 05:00 | 33.6755 | 0.9399 | 0.312
2014-01-11 05:15 | 33.6719 | 0.93793 | 0.313
2014-01-11 05:30 | 33.669 | 0.94255 | 0.316
2014-01-11 05:45 | 33.6631 | 0.94167 | 0.316
2014-01-11 06:00 | 33.6611 | 0.93853 | 0.314
2014-01-11 06:15 | 33.6578 | 0.94018 | 0.315
2014-01-11 06:30 | 33.6512 | 0.93546 | 0.313
2014-01-11 06:45 | 33.6447 | 0.93178 | 0.309
2014-01-11 07:00 | 33.645 | 0.93647 | 0.309
2014-01-11 07:15 | 33.6417 | 0.93573 | 0.307
2014-01-11 07:30 | 33.6381 | 0.93561 | 0.303
2014-01-11 07:45 | 33.6335 | 0.93293 | 0.3
2014-01-11 08:00 | 33.6299 | 0.92949 | 0.297
2014-01-11 08:15 | 33.6293 | 0.9287 | 0.292
2014-01-11 08:30 | 33.6257 | 0.92965 | 0.285
2014-01-11 08:45 | 33.6237 | 0.93106 | 0.276
2014-01-11 09:00 | 33.6227 | 0.93316 | 0.268
2014-01-11 09:15 | 33.622 | 0.9316 | 0.261
2014-01-11 09:30 | 33.6194 | 0.93069 | 0.253
2014-01-11 09:45 | 33.6171 | 0.92896 | 0.245
2014-01-11 10:00 | 33.6112 | 0.92406 | 0.239
2014-01-11 10:15 | 33.6155 | 0.92802 | 0.229
2014-01-11 10:30 | 33.6115 | 0.9262 | 0.215
2014-01-11 10:45 | 33.6119 | 0.92787 | 0.203
2014-01-11 11:00 | 33.6115 | 0.92532 | 0.192
2014-01-11 11:15 | 33.607 | 0.92117 | 0.181
2014-01-11 11:30 | 33.6086 | 0.9223 | 0.176
2014-01-11 11:45 | 33.605 | 0.92007 | 0.172
2014-01-11 12:00 | 33.6073 | 0.92394 | 0.173
2014-01-11 12:15 | 33.606 | 0.92286 | 0.175
2014-01-11 12:30 | 33.606 | 0.92964 | 0.175
2014-01-11 12:45 | 33.6043 | 0.93004 | 0.177
2014-01-11 13:00 | 33.6037 | 0.92989 | 0.183
2014-01-11 13:15 | 33.6007 | 0.93354 | 0.189
2014-01-11 13:30 | 33.5974 | 0.93384 | 0.198
2014-01-11 13:45 | 33.5932 | 0.93286 | 0.208
2014-01-11 14:00 | 33.5905 | 0.93362 | 0.217
2014-01-11 14:15 | 33.5863 | 0.93331 | 0.229
2014-01-11 14:30 | 33.5823 | 0.92887 | 0.24
2014-01-11 14:45 | 33.5797 | 0.92759 | 0.247
2014-01-11 15:00 | 33.5728 | 0.92137 | 0.257
2014-01-11 15:15 | 33.5725 | 0.92516 | 0.263
2014-01-11 15:30 | 33.5692 | 0.92376 | 0.268
2014-01-11 15:45 | 33.5709 | 0.92463 | 0.272
2014-01-11 16:00 | 33.5696 | 0.92452 | 0.275
2014-01-11 16:15 | 33.5663 | 0.92054 | 0.272
2014-01-11 16:30 | 33.5613 | 0.91384 | 0.267
2014-01-11 16:45 | 33.565 | 0.91976 | 0.259
2014-01-11 17:00 | 33.5613 | 0.91739 | 0.255
2014-01-11 17:15 | 33.5633 | 0.92087 | 0.247
2014-01-11 17:30 | 33.5627 | 0.918 | 0.241
2014-01-11 17:45 | 33.563 | 0.9192 | 0.235
2014-01-11 18:00 | 33.5577 | 0.91573 | 0.229
2014-01-11 18:15 | 33.5577 | 0.91777 | 0.22
2014-01-11 18:30 | 33.5613 | 0.92058 | 0.214
2014-01-11 18:45 | 33.5577 | 0.91409 | 0.207
2014-01-11 19:00 | 33.5531 | 0.90912 | 0.197
2014-01-11 19:15 | 33.5522 | 0.91521 | 0.187
2014-01-11 19:30 | 33.5522 | 0.91427 | 0.179
2014-01-11 19:45 | 33.5554 | 0.91987 | 0.171
2014-01-11 20:00 | 33.5561 | 0.91841 | 0.164
2014-01-11 20:15 | 33.5512 | 0.91141 | 0.158
2014-01-11 20:30 | 33.5515 | 0.91472 | 0.149
2014-01-11 20:45 | 33.5476 | 0.90747 | 0.145
2014-01-11 21:00 | 33.5499 | 0.90977 | 0.139
2014-01-11 21:15 | 33.5518 | 0.90878 | 0.13
2014-01-11 21:30 | 33.5499 | 0.90588 | 0.121
2014-01-11 21:45 | 33.5518 | 0.91066 | 0.113
2014-01-11 22:00 | 33.5495 | 0.90062 | 0.107
2014-01-11 22:15 | 33.5482 | 0.90025 | 0.099
2014-01-11 22:30 | 33.5492 | 0.90411 | 0.092
2014-01-11 22:45 | 33.5436 | 0.89448 | 0.089
2014-01-11 23:00 | 33.5476 | 0.89269 | 0.087
2014-01-11 23:15 | 33.5426 | 0.88471 | 0.089
2014-01-11 23:30 | 33.5417 | 0.88363 | 0.088
2014-01-11 23:45 | 33.5417 | 0.88383 | 0.087
2014-01-12 | 33.5417 | 0.88195 | 0.085
2014-01-12 00:15 | 33.5495 | 0.89164 | 0.081
2014-01-12 00:30 | 33.5486 | 0.89089 | 0.079
2014-01-12 00:45 | 33.5459 | 0.88836 | 0.078
2014-01-12 01:00 | 33.5482 | 0.88815 | 0.073
2014-01-12 01:15 | 33.5476 | 0.8891 | 0.071
2014-01-12 01:30 | 33.5505 | 0.89309 | 0.072
2014-01-12 01:45 | 33.5433 | 0.88393 | 0.076
2014-01-12 02:00 | 33.5423 | 0.88714 | 0.083
2014-01-12 02:15 | 33.5404 | 0.88433 | 0.088
2014-01-12 02:30 | 33.5325 | 0.87924 | 0.093
2014-01-12 02:45 | 33.5299 | 0.87685 | 0.099
2014-01-12 03:00 | 33.522 | 0.87219 | 0.105
2014-01-12 03:15 | 33.5177 | 0.87087 | 0.108
2014-01-12 03:30 | 33.5102 | 0.8641 | 0.115
2014-01-12 03:45 | 33.5079 | 0.86167 | 0.12
2014-01-12 04:00 | 33.5121 | 0.86684 | 0.121
2014-01-12 04:15 | 33.5223 | 0.87865 | 0.123
2014-01-12 04:30 | 33.5361 | 0.89542 | 0.124
2014-01-12 04:45 | 33.5469 | 0.9048 | 0.127
2014-01-12 05:00 | 33.5525 | 0.91581 | 0.13
2014-01-12 05:15 | 33.5558 | 0.92318 | 0.134
2014-01-12 05:30 | 33.5535 | 0.92132 | 0.141
2014-01-12 05:45 | 33.5508 | 0.91896 | 0.15
2014-01-12 06:00 | 33.5443 | 0.91669 | 0.16
2014-01-12 06:15 | 33.5404 | 0.91403 | 0.162
2014-01-12 06:30 | 33.5344 | 0.91064 | 0.166
2014-01-12 06:45 | 33.5321 | 0.90515 | 0.168
2014-01-12 07:00 | 33.5276 | 0.90096 | 0.166
2014-01-12 07:15 | 33.5269 | 0.90275 | 0.163
2014-01-12 07:30 | 33.5246 | 0.90428 | 0.16
2014-01-12 07:45 | 33.5276 | 0.913 | 0.155
2014-01-12 08:00 | 33.5246 | 0.91102 | 0.152
2014-01-12 08:15 | 33.5272 | 0.91555 | 0.15
2014-01-12 08:30 | 33.5259 | 0.91783 | 0.15
2014-01-12 08:45 | 33.5174 | 0.90976 | 0.148
2014-01-12 09:00 | 33.519 | 0.90564 | 0.148
2014-01-12 09:15 | 33.5197 | 0.90418 | 0.148
2014-01-12 09:30 | 33.5197 | 0.90418 | 0.145
2014-01-12 09:45 | 33.5157 | 0.89837 | 0.142
2014-01-12 10:00 | 33.521 | 0.89916 | 0.137
2014-01-12 10:15 | 33.5272 | 0.90194 | 0.131
2014-01-12 10:30 | 33.5239 | 0.89427 | 0.127
2014-01-12 10:45 | 33.5266 | 0.89653 | 0.125
2014-01-12 11:00 | 33.5312 | 0.89713 | 0.124
2014-01-12 11:15 | 33.5361 | 0.90051 | 0.122
2014-01-12 11:30 | 33.5381 | 0.89956 | 0.124
2014-01-12 11:45 | 33.541 | 0.8995 | 0.126
2014-01-12 12:00 | 33.539 | 0.89833 | 0.132
2014-01-12 12:15 | 33.5456 | 0.90573 | 0.138
2014-01-12 12:30 | 33.5469 | 0.9044 | 0.144
2014-01-12 12:45 | 33.5466 | 0.90216 | 0.149
2014-01-12 13:00 | 33.5489 | 0.90563 | 0.156
2014-01-12 13:15 | 33.5482 | 0.90769 | 0.163
2014-01-12 13:30 | 33.5528 | 0.90829 | 0.169
2014-01-12 13:45 | 33.5538 | 0.90623 | 0.176
2014-01-12 14:00 | 33.5541 | 0.9029 | 0.188
2014-01-12 14:15 | 33.5528 | 0.90122 | 0.195
2014-01-12 14:30 | 33.5535 | 0.89879 | 0.201
2014-01-12 14:45 | 33.5574 | 0.90079 | 0.205
2014-01-12 15:00 | 33.561 | 0.90369 | 0.211
2014-01-12 15:15 | 33.565 | 0.90625 | 0.218
2014-01-12 15:30 | 33.5686 | 0.90507 | 0.224
2014-01-12 15:45 | 33.5696 | 0.9014 | 0.23
2014-01-12 16:00 | 33.5735 | 0.89823 | 0.233
2014-01-12 16:15 | 33.5748 | 0.89565 | 0.234
2014-01-12 16:30 | 33.5781 | 0.89427 | 0.233
2014-01-12 16:45 | 33.586 | 0.89889 | 0.23
2014-01-12 17:00 | 33.5922 | 0.89876 | 0.227
2014-01-12 17:15 | 33.5991 | 0.90149 | 0.223
2014-01-12 17:30 | 33.6037 | 0.90203 | 0.221
2014-01-12 17:45 | 33.6106 | 0.90255 | 0.216
2014-01-12 18:00 | 33.6142 | 0.90311 | 0.209
2014-01-12 18:15 | 33.6184 | 0.89846 | 0.204
2014-01-12 18:30 | 33.6237 | 0.89486 | 0.199
2014-01-12 18:45 | 33.6309 | 0.89484 | 0.195
2014-01-12 19:00 | 33.6388 | 0.89715 | 0.19
2014-01-12 19:15 | 33.6417 | 0.89212 | 0.185
2014-01-12 19:30 | 33.6529 | 0.89895 | 0.181
2014-01-12 19:45 | 33.6588 | 0.89762 | 0.178
2014-01-12 20:00 | 33.6644 | 0.89425 | 0.175
2014-01-12 20:15 | 33.6709 | 0.88871 | 0.173
2014-01-12 20:30 | 33.6762 | 0.88018 | 0.17
2014-01-12 20:45 | 33.6818 | 0.87778 | 0.167
2014-01-12 21:00 | 33.686 | 0.8734 | 0.167
2014-01-12 21:15 | 33.7014 | 0.87954 | 0.168
2014-01-12 21:30 | 33.7139 | 0.87554 | 0.167
2014-01-12 21:45 | 33.7231 | 0.87575 | 0.166
2014-01-12 22:00 | 33.7297 | 0.86987 | 0.164
2014-01-12 22:15 | 33.7402 | 0.87162 | 0.164
2014-01-12 22:30 | 33.7562 | 0.87748 | 0.164
2014-01-12 22:45 | 33.7644 | 0.87606 | 0.164
2014-01-12 23:00 | 33.7759 | 0.88044 | 0.166
2014-01-12 23:15 | 33.7868 | 0.88382 | 0.168
2014-01-12 23:30 | 33.7956 | 0.88668 | 0.168
2014-01-12 23:45 | 33.8051 | 0.88661 | 0.169
2014-01-13 | 33.8091 | 0.88394 | 0.169
2014-01-13 00:15 | 33.8183 | 0.88019 | 0.17
2014-01-13 00:30 | 33.8265 | 0.87941 | 0.17
2014-01-13 00:45 | 33.833 | 0.87605 | 0.17
2014-01-13 01:00 | 33.8373 | 0.87264 | 0.17
2014-01-13 01:15 | 33.8537 | 0.87698 | 0.168
2014-01-13 01:30 | 33.8599 | 0.8751 | 0.169
2014-01-13 01:45 | 33.8698 | 0.87975 | 0.168
2014-01-13 02:00 | 33.8803 | 0.882 | 0.168
2014-01-13 02:15 | 33.8898 | 0.87744 | 0.165
2014-01-13 02:30 | 33.8999 | 0.88231 | 0.161
2014-01-13 02:45 | 33.9085 | 0.88236 | 0.16
2014-01-13 03:00 | 33.9124 | 0.88124 | 0.162
2014-01-13 03:15 | 33.9255 | 0.8837 | 0.163
2014-01-13 03:30 | 33.9337 | 0.88731 | 0.161
2014-01-13 03:45 | 33.9413 | 0.88899 | 0.157
2014-01-13 04:00 | 33.9482 | 0.88425 | 0.156
2014-01-13 04:15 | 33.9518 | 0.88156 | 0.159
2014-01-13 04:30 | 33.9606 | 0.88985 | 0.162
2014-01-13 04:45 | 33.9629 | 0.88279 | 0.164
2014-01-13 05:00 | 33.9725 | 0.8842 | 0.165
2014-01-13 05:15 | 33.98 | 0.88242 | 0.166
2014-01-13 05:30 | 33.9872 | 0.88421 | 0.167
2014-01-13 05:45 | 33.9902 | 0.88083 | 0.169
2014-01-13 06:00 | 33.9977 | 0.88006 | 0.172
2014-01-13 06:15 | 34.0076 | 0.88702 | 0.174
2014-01-13 06:30 | 34.0148 | 0.89008 | 0.176
2014-01-13 06:45 | 34.0194 | 0.88831 | 0.178
2014-01-13 07:00 | 34.0217 | 0.8842 | 0.18
2014-01-13 07:15 | 34.0332 | 0.89549 | 0.182
2014-01-13 07:30 | 34.0328 | 0.88366 | 0.184
2014-01-13 07:45 | 34.042 | 0.88735 | 0.186
2014-01-13 08:00 | 34.0479 | 0.88454 | 0.186
2014-01-13 08:15 | 34.0502 | 0.88275 | 0.187
2014-01-13 08:30 | 34.061 | 0.8978 | 0.19
2014-01-13 08:45 | 34.0653 | 0.89499 | 0.19
2014-01-13 09:00 | 34.0712 | 0.89289 | 0.19
2014-01-13 09:15 | 34.0755 | 0.88864 | 0.191
2014-01-13 09:30 | 34.0761 | 0.88014 | 0.193
2014-01-13 09:45 | 34.0788 | 0.88049 | 0.193
2014-01-13 10:00 | 34.084 | 0.89033 | 0.195
2014-01-13 10:15 | 34.0942 | 0.90486 | 0.195
2014-01-13 10:30 | 34.1027 | 0.90839 | 0.195
2014-01-13 10:45 | 34.1047 | 0.91502 | 0.196
2014-01-13 11:00 | 34.1034 | 0.91287 | 0.198
2014-01-13 11:15 | 34.1034 | 0.91515 | 0.201
2014-01-13 11:30 | 34.104 | 0.9153 | 0.201
2014-01-13 11:45 | 34.1027 | 0.91393 | 0.203
2014-01-13 12:00 | 34.1014 | 0.91596 | 0.203
2014-01-13 12:15 | 34.0975 | 0.91246 | 0.203
2014-01-13 12:30 | 34.1007 | 0.92158 | 0.204
2014-01-13 12:45 | 34.0962 | 0.92191 | 0.205
2014-01-13 13:00 | 34.0988 | 0.93607 | 0.209
2014-01-13 13:15 | 34.0958 | 0.93291 | 0.209
2014-01-13 13:30 | 34.0896 | 0.93811 | 0.213
2014-01-13 13:45 | 34.0857 | 0.94617 | 0.212
2014-01-13 14:00 | 34.0738 | 0.93426 | 0.213
2014-01-13 14:15 | 34.0725 | 0.936 | 0.215
2014-01-13 14:30 | 34.0643 | 0.93014 | 0.218
2014-01-13 14:45 | 34.0492 | 0.92179 | 0.225
2014-01-13 15:00 | 34.0473 | 0.93192 | 0.23
2014-01-13 15:15 | 34.0528 | 0.94624 | 0.237
2014-01-13 15:30 | 34.043 | 0.94435 | 0.241
2014-01-13 15:45 | 34.04 | 0.95229 | 0.244
2014-01-13 16:00 | 34.0305 | 0.94817 | 0.243
2014-01-13 16:15 | 34.0204 | 0.94923 | 0.242
2014-01-13 16:30 | 34.0102 | 0.94985 | 0.24
2014-01-13 16:45 | 34.0026 | 0.9531 | 0.239
2014-01-13 17:00 | 33.9958 | 0.95579 | 0.24
2014-01-13 17:15 | 33.9882 | 0.96102 | 0.236
2014-01-13 17:30 | 33.9774 | 0.95532 | 0.233
2014-01-13 17:45 | 33.9659 | 0.96006 | 0.228
2014-01-13 18:00 | 33.9528 | 0.95733 | 0.223
2014-01-13 18:15 | 33.9452 | 0.96134 | 0.22
2014-01-13 18:30 | 33.9364 | 0.96241 | 0.22
2014-01-13 18:45 | 33.9246 | 0.96414 | 0.218
2014-01-13 19:00 | 33.9114 | 0.96244 | 0.217
2014-01-13 19:15 | 33.8973 | 0.95729 | 0.215
2014-01-13 19:30 | 33.8849 | 0.95618 | 0.214
2014-01-13 19:45 | 33.8757 | 0.95725 | 0.214
2014-01-13 20:00 | 33.8612 | 0.95941 | 0.211
2014-01-13 20:15 | 33.8514 | 0.96267 | 0.211
2014-01-13 20:30 | 33.8392 | 0.96079 | 0.209
2014-01-13 20:45 | 33.8301 | 0.95559 | 0.208
2014-01-13 21:00 | 33.811 | 0.94618 | 0.21
2014-01-13 21:15 | 33.8028 | 0.9483 | 0.21
2014-01-13 21:30 | 33.7851 | 0.94389 | 0.214
2014-01-13 21:45 | 33.7841 | 0.95555 | 0.216
2014-01-13 22:00 | 33.7769 | 0.96485 | 0.218
2014-01-13 22:15 | 33.7654 | 0.97197 | 0.22
2014-01-13 22:30 | 33.752 | 0.97568 | 0.224
2014-01-13 22:45 | 33.7385 | 0.99481 | 0.227
2014-01-13 23:00 | 33.7277 | 1.0122 | 0.23
2014-01-13 23:15 | 33.7044 | 1.0001 | 0.232
2014-01-13 23:30 | 33.6919 | 0.99897 | 0.235
2014-01-13 23:45 | 33.6621 | 0.98852 | 0.237
2014-01-14 | 33.6325 | 0.97562 | 0.24
2014-01-14 00:15 | 33.6178 | 0.97751 | 0.243
2014-01-14 00:30 | 33.6066 | 0.9792 | 0.243
2014-01-14 00:45 | 33.5892 | 0.9728 | 0.246
2014-01-14 01:00 | 33.5709 | 0.96532 | 0.248
2014-01-14 01:15 | 33.5525 | 0.95362 | 0.247
2014-01-14 01:30 | 33.54 | 0.9489 | 0.247
2014-01-14 01:45 | 33.5272 | 0.95397 | 0.248
2014-01-14 02:00 | 33.5161 | 0.94378 | 0.25
2014-01-14 02:15 | 33.5072 | 0.94987 | 0.254
2014-01-14 02:30 | 33.5007 | 0.94693 | 0.255
2014-01-14 02:45 | 33.4911 | 0.94804 | 0.257
2014-01-14 03:00 | 33.4829 | 0.94849 | 0.259
2014-01-14 03:15 | 33.4718 | 0.94156 | 0.262
2014-01-14 03:30 | 33.4636 | 0.93801 | 0.265
2014-01-14 03:45 | 33.459 | 0.94713 | 0.267
2014-01-14 04:00 | 33.4472 | 0.94393 | 0.268
2014-01-14 04:15 | 33.4422 | 0.94923 | 0.268
2014-01-14 04:30 | 33.437 | 0.9535 | 0.268
2014-01-14 04:45 | 33.4219 | 0.94669 | 0.268
2014-01-14 05:00 | 33.418 | 0.95485 | 0.271
2014-01-14 05:15 | 33.4062 | 0.95333 | 0.274
2014-01-14 05:30 | 33.3976 | 0.95439 | 0.274
2014-01-14 05:45 | 33.3878 | 0.96184 | 0.273
2014-01-14 06:00 | 33.3809 | 0.9626 | 0.273
2014-01-14 06:15 | 33.3697 | 0.95892 | 0.275
2014-01-14 06:30 | 33.3635 | 0.96136 | 0.277
2014-01-14 06:45 | 33.3415 | 0.94806 | 0.28
2014-01-14 07:00 | 33.3363 | 0.94908 | 0.282
2014-01-14 07:15 | 33.3248 | 0.93797 | 0.286
2014-01-14 07:30 | 33.3176 | 0.93537 | 0.287
2014-01-14 07:45 | 33.3077 | 0.92898 | 0.289
2014-01-14 08:00 | 33.2995 | 0.93191 | 0.288
2014-01-14 08:15 | 33.2992 | 0.93473 | 0.292
2014-01-14 08:30 | 33.2959 | 0.93182 | 0.292
2014-01-14 08:45 | 33.293 | 0.93624 | 0.291
2014-01-14 09:00 | 33.2884 | 0.93842 | 0.294
2014-01-14 09:15 | 33.2795 | 0.93201 | 0.294
2014-01-14 09:30 | 33.2792 | 0.93004 | 0.296
2014-01-14 09:45 | 33.2693 | 0.92619 | 0.296
2014-01-14 10:00 | 33.2638 | 0.91834 | 0.296
2014-01-14 10:15 | 33.2608 | 0.90992 | 0.298
2014-01-14 10:30 | 33.2615 | 0.91343 | 0.298
2014-01-14 10:45 | 33.2562 | 0.91025 | 0.3
2014-01-14 11:00 | 33.2556 | 0.90625 | 0.301
2014-01-14 11:15 | 33.2602 | 0.91087 | 0.302
2014-01-14 11:30 | 33.2605 | 0.9111 | 0.304
2014-01-14 11:45 | 33.2556 | 0.90578 | 0.306
2014-01-14 12:00 | 33.2579 | 0.9016 | 0.31
2014-01-14 12:15 | 33.2621 | 0.90188 | 0.316
2014-01-14 12:30 | 33.2628 | 0.89848 | 0.325
2014-01-14 12:45 | 33.2631 | 0.89459 | 0.33
2014-01-14 13:00 | 33.2651 | 0.89099 | 0.338
2014-01-14 13:15 | 33.2716 | 0.8944 | 0.345
2014-01-14 13:30 | 33.2736 | 0.88537 | 0.35
2014-01-14 13:45 | 33.2785 | 0.88041 | 0.354
2014-01-14 14:00 | 33.2825 | 0.87275 | 0.361
2014-01-14 14:15 | 33.2877 | 0.86985 | 0.367
2014-01-14 14:30 | 33.2966 | 0.86346 | 0.37
2014-01-14 14:45 | 33.3054 | 0.85844 | 0.378
2014-01-14 15:00 | 33.3166 | 0.85981 | 0.384
2014-01-14 15:15 | 33.3281 | 0.8542 | 0.392
2014-01-14 15:30 | 33.3396 | 0.84865 | 0.396
2014-01-14 15:45 | 33.353 | 0.84454 | 0.399
2014-01-14 16:00 | 33.3661 | 0.84301 | 0.401
2014-01-14 16:15 | 33.3793 | 0.8378 | 0.401
2014-01-14 16:30 | 33.397 | 0.84275 | 0.401
2014-01-14 16:45 | 33.416 | 0.84093 | 0.391
2014-01-14 17:00 | 33.4317 | 0.83724 | 0.39
2014-01-14 17:15 | 33.4508 | 0.83947 | 0.38
2014-01-14 17:30 | 33.4626 | 0.82859 | 0.369
2014-01-14 17:45 | 33.4803 | 0.82824 | 0.353
2014-01-14 18:00 | 33.5023 | 0.83383 | 0.336
2014-01-14 18:15 | 33.5174 | 0.83203 | 0.324
2014-01-14 18:30 | 33.5397 | 0.8349 | 0.311
2014-01-14 18:45 | 33.56 | 0.83765 | 0.302
2014-01-14 19:00 | 33.5748 | 0.83531 | 0.293
2014-01-14 19:15 | 33.5925 | 0.83902 | 0.287
2014-01-14 19:30 | 33.6122 | 0.84242 | 0.275
2014-01-14 19:45 | 33.6293 | 0.84225 | 0.267
2014-01-14 20:00 | 33.6503 | 0.8431 | 0.26
2014-01-14 20:15 | 33.6621 | 0.83755 | 0.252
2014-01-14 20:30 | 33.6765 | 0.8359 | 0.243
2014-01-14 20:45 | 33.6942 | 0.83732 | 0.231
2014-01-14 21:00 | 33.7136 | 0.8422 | 0.22
2014-01-14 21:15 | 33.7326 | 0.8443 | 0.217
2014-01-14 21:30 | 33.7494 | 0.84501 | 0.22
2014-01-14 21:45 | 33.7654 | 0.84376 | 0.228
2014-01-14 22:00 | 33.7772 | 0.83851 | 0.238
2014-01-14 22:15 | 33.7959 | 0.84172 | 0.25
2014-01-14 22:30 | 33.8114 | 0.84545 | 0.26
2014-01-14 22:45 | 33.8281 | 0.84884 | 0.266
2014-01-14 23:00 | 33.8468 | 0.85427 | 0.27
2014-01-14 23:15 | 33.8639 | 0.85916 | 0.27
2014-01-14 23:30 | 33.8757 | 0.85699 | 0.267
2014-01-14 23:45 | 33.8865 | 0.85679 | 0.255
2014-01-15 | 33.9013 | 0.85926 | 0.231
2014-01-15 00:15 | 33.9127 | 0.86223 | 0.21
2014-01-15 00:30 | 33.9288 | 0.86657 | 0.196
2014-01-15 00:45 | 33.9377 | 0.86041 | 0.192
2014-01-15 01:00 | 33.9488 | 0.85762 | 0.189
2014-01-15 01:15 | 33.9597 | 0.8601 | 0.179
2014-01-15 01:30 | 33.9672 | 0.86021 | 0.168
2014-01-15 01:45 | 33.9803 | 0.85942 | 0.164
2014-01-15 02:00 | 33.9931 | 0.85733 | 0.175
2014-01-15 02:15 | 34.0069 | 0.8619 | 0.192
2014-01-15 02:30 | 34.0135 | 0.8576 | 0.208
2014-01-15 02:45 | 34.024 | 0.85784 | 0.223
2014-01-15 03:00 | 34.0381 | 0.86421 | 0.236
2014-01-15 03:15 | 34.0515 | 0.87132 | 0.248
2014-01-15 03:30 | 34.0614 | 0.87339 | 0.26
2014-01-15 03:45 | 34.0775 | 0.88015 | 0.273
2014-01-15 04:00 | 34.0827 | 0.87863 | 0.265
2014-01-15 04:15 | 34.085 | 0.8701 | 0.278
2014-01-15 04:30 | 34.0952 | 0.87376 | 0.293
2014-01-15 04:45 | 34.103 | 0.8742 | 0.298
2014-01-15 05:00 | 34.1027 | 0.86445 | 0.299
2014-01-15 05:15 | 34.1165 | 0.87307 | 0.296
2014-01-15 05:30 | 34.1404 | 0.89638 | 0.294
2014-01-15 05:45 | 34.1395 | 0.89064 | 0.295
2014-01-15 06:00 | 34.1464 | 0.89113 | 0.287
2014-01-15 06:15 | 34.1519 | 0.8954 | 0.279
2014-01-15 06:30 | 34.1513 | 0.89058 | 0.274
2014-01-15 06:45 | 34.1542 | 0.8926 | 0.27
2014-01-15 07:00 | 34.1637 | 0.89829 | 0.263
2014-01-15 07:15 | 34.167 | 0.90492 | 0.253
2014-01-15 07:30 | 34.1719 | 0.90894 | 0.245
2014-01-15 07:45 | 34.168 | 0.89659 | 0.237
2014-01-15 08:00 | 34.1723 | 0.8967 | 0.226
2014-01-15 08:15 | 34.1706 | 0.8841 | 0.222
2014-01-15 08:30 | 34.1713 | 0.88251 | 0.215
2014-01-15 08:45 | 34.1782 | 0.88779 | 0.211
2014-01-15 09:00 | 34.1831 | 0.89626 | 0.207
2014-01-15 09:15 | 34.1939 | 0.90726 | 0.201
2014-01-15 09:30 | 34.1956 | 0.90454 | 0.197
2014-01-15 09:45 | 34.2002 | 0.91058 | 0.194
2014-01-15 10:00 | 34.1972 | 0.90568 | 0.192
2014-01-15 10:15 | 34.1959 | 0.90293 | 0.193
2014-01-15 10:30 | 34.1972 | 0.90042 | 0.197
2014-01-15 10:45 | 34.1943 | 0.89773 | 0.202
2014-01-15 11:00 | 34.1962 | 0.8995 | 0.208
2014-01-15 11:15 | 34.1966 | 0.90016 | 0.213
2014-01-15 11:30 | 34.2064 | 0.90397 | 0.217
2014-01-15 11:45 | 34.2074 | 0.90003 | 0.222
2014-01-15 12:00 | 34.2008 | 0.89786 | 0.229
2014-01-15 12:15 | 34.2041 | 0.90385 | 0.236
2014-01-15 12:30 | 34.2084 | 0.90976 | 0.244
2014-01-15 12:45 | 34.2139 | 0.91933 | 0.254
2014-01-15 13:00 | 34.21 | 0.91834 | 0.264
2014-01-15 13:15 | 34.2116 | 0.92645 | 0.278
2014-01-15 13:30 | 34.2097 | 0.93668 | 0.291
2014-01-15 13:45 | 34.2038 | 0.9352 | 0.305
2014-01-15 14:00 | 34.2015 | 0.937 | 0.317
2014-01-15 14:15 | 34.1962 | 0.93309 | 0.332
2014-01-15 14:30 | 34.1831 | 0.92569 | 0.343
2014-01-15 14:45 | 34.1811 | 0.92617 | 0.353
2014-01-15 15:00 | 34.1772 | 0.92448 | 0.361
2014-01-15 15:15 | 34.17 | 0.91549 | 0.37
2014-01-15 15:30 | 34.1713 | 0.91908 | 0.377
2014-01-15 15:45 | 34.166 | 0.91587 | 0.383
2014-01-15 16:00 | 34.1621 | 0.91938 | 0.389
2014-01-15 16:15 | 34.1667 | 0.92447 | 0.393
2014-01-15 16:30 | 34.1647 | 0.92881 | 0.397
2014-01-15 16:45 | 34.1618 | 0.92414 | 0.401
2014-01-15 17:00 | 34.1539 | 0.91992 | 0.405
2014-01-15 17:15 | 34.1506 | 0.92254 | 0.407
2014-01-15 17:30 | 34.1651 | 0.9405 | 0.398
2014-01-15 17:45 | 34.1841 | 0.96506 | 0.39
2014-01-15 18:00 | 34.1887 | 0.97207 | 0.389
2014-01-15 18:15 | 34.1801 | 0.96612 | 0.381
2014-01-15 18:30 | 34.1759 | 0.96651 | 0.374
2014-01-15 18:45 | 34.1677 | 0.96039 | 0.367
2014-01-15 19:00 | 34.1621 | 0.95957 | 0.365
2014-01-15 19:15 | 34.1585 | 0.95971 | 0.365
2014-01-15 19:30 | 34.1549 | 0.95289 | 0.366
2014-01-15 19:45 | 34.1503 | 0.9503 | 0.364
2014-01-15 20:00 | 34.147 | 0.94746 | 0.361
2014-01-15 20:15 | 34.1411 | 0.94477 | 0.357
2014-01-15 20:30 | 34.1362 | 0.93931 | 0.349
2014-01-15 20:45 | 34.1359 | 0.93439 | 0.337
2014-01-15 21:00 | 34.1336 | 0.92375 | 0.32
2014-01-15 21:15 | 34.1316 | 0.93174 | 0.299
2014-01-15 21:30 | 34.1322 | 0.9335 | 0.278
2014-01-15 21:45 | 34.1352 | 0.93628 | 0.26
2014-01-15 22:00 | 34.1401 | 0.94881 | 0.237
2014-01-15 22:15 | 34.1299 | 0.93556 | 0.229
2014-01-15 22:30 | 34.1368 | 0.95267 | 0.211
2014-01-15 22:45 | 34.1385 | 0.95502 | 0.2
2014-01-15 23:00 | 34.1273 | 0.94276 | 0.188
2014-01-15 23:15 | 34.1172 | 0.93818 | 0.184
2014-01-15 23:30 | 34.108 | 0.93124 | 0.196
2014-01-15 23:45 | 34.0971 | 0.91525 | 0.213
2014-01-16 | 34.0975 | 0.92728 | 0.232
2014-01-16 00:15 | 34.0932 | 0.92016 | 0.253
2014-01-16 00:30 | 34.0945 | 0.92 | 0.272
2014-01-16 00:45 | 34.0817 | 0.91233 | 0.288
2014-01-16 01:00 | 34.0916 | 0.9257 | 0.304
2014-01-16 01:15 | 34.0814 | 0.91918 | 0.316
2014-01-16 01:30 | 34.0843 | 0.92502 | 0.33
2014-01-16 01:45 | 34.0857 | 0.93665 | 0.342
2014-01-16 02:00 | 34.0771 | 0.94321 | 0.351
2014-01-16 02:15 | 34.0778 | 0.95378 | 0.361
2014-01-16 02:30 | 34.0699 | 0.95801 | 0.365
2014-01-16 02:45 | 34.0594 | 0.95857 | 0.369
2014-01-16 03:00 | 34.044 | 0.95321 | 0.373
2014-01-16 03:15 | 34.0374 | 0.95674 | 0.374
2014-01-16 03:30 | 34.0236 | 0.95006 | 0.375
2014-01-16 03:45 | 34.0128 | 0.95368 | 0.373
2014-01-16 04:00 | 34.003 | 0.93965 | 0.374
2014-01-16 04:15 | 33.9902 | 0.93698 | 0.376
2014-01-16 04:30 | 33.9856 | 0.94525 | 0.379
2014-01-16 04:45 | 33.9715 | 0.94278 | 0.38
2014-01-16 05:00 | 33.9698 | 0.95843 | 0.384
2014-01-16 05:15 | 33.9643 | 0.95346 | 0.385
2014-01-16 05:30 | 33.9531 | 0.95176 | 0.388
2014-01-16 05:45 | 33.9423 | 0.9532 | 0.393
2014-01-16 06:00 | 33.9318 | 0.94943 | 0.396
2014-01-16 06:15 | 33.9196 | 0.94702 | 0.4
2014-01-16 06:30 | 33.9104 | 0.93656 | 0.405
2014-01-16 06:45 | 33.8986 | 0.92659 | 0.407
2014-01-16 07:00 | 33.8917 | 0.92292 | 0.413
2014-01-16 07:15 | 33.8868 | 0.91565 | 0.414
2014-01-16 07:30 | 33.8819 | 0.90975 | 0.413
2014-01-16 07:45 | 33.8881 | 0.91642 | 0.414
2014-01-16 08:00 | 33.8803 | 0.91666 | 0.411
2014-01-16 08:15 | 33.8822 | 0.91829 | 0.409
2014-01-16 08:30 | 33.8839 | 0.92604 | 0.404
2014-01-16 08:45 | 33.8812 | 0.93528 | 0.397
2014-01-16 09:00 | 33.878 | 0.93464 | 0.388
2014-01-16 09:15 | 33.874 | 0.92226 | 0.382
2014-01-16 09:30 | 33.8701 | 0.89241 | 0.377
2014-01-16 09:45 | 33.856 | 0.86506 | 0.375
2014-01-16 10:00 | 33.8553 | 0.84942 | 0.368
2014-01-16 10:15 | 33.8616 | 0.83662 | 0.367
2014-01-16 10:30 | 33.8819 | 0.85803 | 0.362
2014-01-16 10:45 | 33.9019 | 0.85767 | 0.362
2014-01-16 11:00 | 33.9095 | 0.83866 | 0.365
2014-01-16 11:15 | 33.9347 | 0.85441 | 0.369
2014-01-16 11:30 | 33.9364 | 0.84006 | 0.378
2014-01-16 11:45 | 33.9498 | 0.87567 | 0.386
2014-01-16 12:00 | 33.9748 | 0.88334 | 0.398
2014-01-16 12:15 | 33.9889 | 0.88066 | 0.405
2014-01-16 12:30 | 34.0131 | 0.89914 | 0.414
2014-01-16 12:45 | 33.9823 | 0.86578 | 0.418
2014-01-16 13:00 | 34.0033 | 0.88393 | 0.425
2014-01-16 13:15 | 34.02 | 0.8833 | 0.431
2014-01-16 13:30 | 34.0276 | 0.89008 | 0.438
2014-01-16 13:45 | 34.0276 | 0.87821 | 0.442
2014-01-16 14:00 | 34.0282 | 0.86341 | 0.446
2014-01-16 14:15 | 34.0496 | 0.87606 | 0.45
2014-01-16 14:30 | 34.0473 | 0.87175 | 0.465
2014-01-16 14:45 | 34.0555 | 0.86768 | 0.483
2014-01-16 15:00 | 34.0719 | 0.87434 | 0.498
2014-01-16 15:15 | 34.087 | 0.88262 | 0.514
2014-01-16 15:30 | 34.0814 | 0.87185 | 0.53
2014-01-16 15:45 | 34.0965 | 0.88342 | 0.543
2014-01-16 16:00 | 34.103 | 0.88184 | 0.552
2014-01-16 16:15 | 34.107 | 0.88206 | 0.556
2014-01-16 16:30 | 34.1145 | 0.88166 | 0.555
2014-01-16 16:45 | 34.1191 | 0.87063 | 0.556
2014-01-16 17:00 | 34.1267 | 0.86487 | 0.555
2014-01-16 17:15 | 34.1339 | 0.85969 | 0.549
2014-01-16 17:30 | 34.1424 | 0.85749 | 0.544
2014-01-16 17:45 | 34.1513 | 0.85971 | 0.533
2014-01-16 18:00 | 34.167 | 0.85196 | 0.524
2014-01-16 18:15 | 34.1828 | 0.86178 | 0.51
2014-01-16 18:30 | 34.1962 | 0.88039 | 0.494
2014-01-16 18:45 | 34.1985 | 0.88738 | 0.478
2014-01-16 19:00 | 34.2212 | 0.91528 | 0.463
2014-01-16 19:15 | 34.2307 | 0.92993 | 0.45
2014-01-16 19:30 | 34.2267 | 0.91577 | 0.441
2014-01-16 19:45 | 34.2212 | 0.91559 | 0.433
2014-01-16 20:00 | 34.2116 | 0.90694 | 0.427
2014-01-16 20:15 | 34.207 | 0.90483 | 0.423
2014-01-16 20:30 | 34.2202 | 0.92301 | 0.421
2014-01-16 20:45 | 34.2185 | 0.91735 | 0.419
2014-01-16 21:00 | 34.2139 | 0.90672 | 0.411
2014-01-16 21:15 | 34.2136 | 0.91226 | 0.409
2014-01-16 21:30 | 34.2011 | 0.90003 | 0.408
2014-01-16 21:45 | 34.2113 | 0.9044 | 0.408
2014-01-16 22:00 | 34.2146 | 0.91194 | 0.408
2014-01-16 22:15 | 34.2097 | 0.8981 | 0.41
2014-01-16 22:30 | 34.2074 | 0.91129 | 0.412
2014-01-16 22:45 | 34.209 | 0.9309 | 0.414
2014-01-16 23:00 | 34.212 | 0.9237 | 0.417
2014-01-16 23:15 | 34.2133 | 0.91438 | 0.423
2014-01-16 23:30 | 34.2097 | 0.91865 | 0.427
2014-01-16 23:45 | 34.1893 | 0.90608 | 0.43
2014-01-17 | 34.1887 | 0.92738 | 0.436
2014-01-17 00:15 | 34.2084 | 0.96789 | 0.439
2014-01-17 00:30 | 34.2048 | 0.97098 | 0.442
2014-01-17 00:45 | 34.1913 | 0.96541 | 0.445
2014-01-17 01:00 | 34.1736 | 0.97152 | 0.449
2014-01-17 01:15 | 34.1467 | 0.95923 | 0.453
2014-01-17 01:30 | 34.1401 | 0.97168 | 0.458
2014-01-17 01:45 | 34.1381 | 0.98513 | 0.455
2014-01-17 02:00 | 34.1165 | 0.98697 | 0.458
2014-01-17 02:15 | 34.0984 | 0.97388 | 0.455
2014-01-17 02:30 | 34.0761 | 0.96626 | 0.453
2014-01-17 02:45 | 34.061 | 0.95673 | 0.452
2014-01-17 03:00 | 34.0463 | 0.95621 | 0.448
2014-01-17 03:15 | 34.0332 | 0.94955 | 0.448
2014-01-17 03:30 | 34.0236 | 0.95442 | 0.445
2014-01-17 03:45 | 34.0171 | 0.94963 | 0.444
2014-01-17 04:00 | 34.0053 | 0.94902 | 0.441
2014-01-17 04:15 | 33.9912 | 0.95737 | 0.437
2014-01-17 04:30 | 33.9721 | 0.95966 | 0.436
2014-01-17 04:45 | 33.9721 | 0.95205 | 0.436
2014-01-17 05:00 | 33.9652 | 0.95424 | 0.435
2014-01-17 05:15 | 33.9465 | 0.95009 | 0.436
2014-01-17 05:30 | 33.9137 | 0.93082 | 0.441
2014-01-17 05:45 | 33.9246 | 0.96602 | 0.447
2014-01-17 06:00 | 33.9203 | 0.97409 | 0.454
2014-01-17 06:15 | 33.9036 | 0.97783 | 0.461
2014-01-17 06:30 | 33.895 | 0.98566 | 0.469
2014-01-17 06:45 | 33.8747 | 0.97936 | 0.477
2014-01-17 07:00 | 33.8606 | 0.97404 | 0.484
2014-01-17 07:15 | 33.8435 | 0.98574 | 0.492
2014-01-17 07:30 | 33.8265 | 0.95741 | 0.501
2014-01-17 07:45 | 33.8091 | 0.9424 | 0.508
2014-01-17 08:00 | 33.7851 | 0.93786 | 0.518
2014-01-17 08:15 | 33.7608 | 0.91221 | 0.526
2014-01-17 08:30 | 33.7792 | 0.94694 | 0.536
2014-01-17 08:45 | 33.7664 | 0.95161 | 0.543
2014-01-17 09:00 | 33.7549 | 0.94049 | 0.546
2014-01-17 09:15 | 33.7487 | 0.94539 | 0.551
2014-01-17 09:30 | 33.7392 | 0.94586 | 0.555
2014-01-17 09:45 | 33.7247 | 0.91939 | 0.558
2014-01-17 10:00 | 33.7152 | 0.91906 | 0.56
2014-01-17 10:15 | 33.7185 | 0.92137 | 0.561
2014-01-17 10:30 | 33.7097 | 0.91784 | 0.562
2014-01-17 10:45 | 33.7106 | 0.9274 | 0.565
2014-01-17 11:00 | 33.7106 | 0.92995 | 0.566
2014-01-17 11:15 | 33.7051 | 0.93316 | 0.567
2014-01-17 11:30 | 33.7018 | 0.9467 | 0.571
2014-01-17 11:45 | 33.6932 | 0.94555 | 0.575
2014-01-17 12:00 | 33.6923 | 0.95321 | 0.578
2014-01-17 12:15 | 33.6883 | 0.94636 | 0.581
2014-01-17 12:30 | 33.669 | 0.91865 | 0.584
2014-01-17 12:45 | 33.6598 | 0.90226 | 0.585
2014-01-17 13:00 | 33.6509 | 0.89561 | 0.581
2014-01-17 13:15 | 33.6476 | 0.89109 | 0.594
2014-01-17 13:30 | 33.6535 | 0.879 | 0.598
2014-01-17 13:45 | 33.6611 | 0.88269 | 0.604
2014-01-17 14:00 | 33.6565 | 0.88601 | 0.611
2014-01-17 14:15 | 33.6617 | 0.89836 | 0.616
2014-01-17 14:30 | 33.6801 | 0.91301 | 0.622
2014-01-17 14:45 | 33.6916 | 0.92396 | 0.628
2014-01-17 15:00 | 33.6765 | 0.90656 | 0.632
2014-01-17 15:15 | 33.6686 | 0.89613 | 0.637
2014-01-17 15:30 | 33.6752 | 0.9037 | 0.645
2014-01-17 15:45 | 33.6732 | 0.92805 | 0.649
2014-01-17 16:00 | 33.6765 | 0.92342 | 0.651
2014-01-17 16:15 | 33.6873 | 0.92422 | 0.652
2014-01-17 16:30 | 33.6887 | 0.91655 | 0.653
2014-01-17 16:45 | 33.6722 | 0.90289 | 0.65
2014-01-17 17:00 | 33.6654 | 0.90566 | 0.646
2014-01-17 17:15 | 33.6729 | 0.9188 | 0.641
2014-01-17 17:30 | 33.6795 | 0.92908 | 0.636
2014-01-17 17:45 | 33.6808 | 0.94934 | 0.63
2014-01-17 18:00 | 33.6755 | 0.93889 | 0.63
2014-01-17 18:15 | 33.6683 | 0.93583 | 0.624
2014-01-17 18:30 | 33.664 | 0.94283 | 0.621
2014-01-17 18:45 | 33.6549 | 0.93967 | 0.617
2014-01-17 19:00 | 33.6522 | 0.95287 | 0.612
2014-01-17 19:15 | 33.646 | 0.95512 | 0.608
2014-01-17 19:30 | 33.6398 | 0.94851 | 0.603
2014-01-17 19:45 | 33.6319 | 0.94453 | 0.599
2014-01-17 20:00 | 33.6211 | 0.94781 | 0.595
2014-01-17 20:15 | 33.6096 | 0.95084 | 0.591
2014-01-17 20:30 | 33.6096 | 0.95999 | 0.585
2014-01-17 20:45 | 33.6086 | 0.96612 | 0.577
2014-01-17 21:00 | 33.5961 | 0.95794 | 0.569
2014-01-17 21:15 | 33.5794 | 0.93946 | 0.563
2014-01-17 21:30 | 33.5712 | 0.9319 | 0.562
2014-01-17 21:45 | 33.5669 | 0.93015 | 0.56
2014-01-17 22:00 | 33.5607 | 0.93527 | 0.561
2014-01-17 22:15 | 33.5587 | 0.9391 | 0.555
2014-01-17 22:30 | 33.5643 | 0.94944 | 0.551
2014-01-17 22:45 | 33.5594 | 0.95062 | 0.545
2014-01-17 23:00 | 33.5538 | 0.93261 | 0.54
2014-01-17 23:15 | 33.5443 | 0.93576 | 0.541
2014-01-17 23:30 | 33.5354 | 0.93193 | 0.541
2014-01-17 23:45 | 33.5364 | 0.94378 | 0.54
2014-01-18 | 33.5354 | 0.94856 | 0.54
2014-01-18 00:15 | 33.5374 | 0.95502 | 0.542
2014-01-18 00:30 | 33.5305 | 0.95353 | 0.546
2014-01-18 00:45 | 33.5269 | 0.94978 | 0.549
2014-01-18 01:00 | 33.5184 | 0.95084 | 0.556
2014-01-18 01:15 | 33.5108 | 0.9386 | 0.56
2014-01-18 01:30 | 33.5066 | 0.92337 | 0.564
2014-01-18 01:45 | 33.4964 | 0.90435 | 0.562
2014-01-18 02:00 | 33.4941 | 0.88989 | 0.564
2014-01-18 02:15 | 33.5007 | 0.88636 | 0.567
2014-01-18 02:30 | 33.5059 | 0.8844 | 0.57
2014-01-18 02:45 | 33.5148 | 0.88096 | 0.567
2014-01-18 03:00 | 33.5279 | 0.90649 | 0.563
2014-01-18 03:15 | 33.5387 | 0.91557 | 0.558
2014-01-18 03:30 | 33.5535 | 0.93878 | 0.557
2014-01-18 03:45 | 33.561 | 0.9651 | 0.555
2014-01-18 04:00 | 33.5597 | 0.97411 | 0.551
2014-01-18 04:15 | 33.5561 | 0.97329 | 0.548
2014-01-18 04:30 | 33.5479 | 0.98164 | 0.546
2014-01-18 04:45 | 33.5384 | 0.94615 | 0.543
2014-01-18 05:00 | 33.5141 | 0.92884 | 0.539
2014-01-18 05:15 | 33.5157 | 0.92971 | 0.534
2014-01-18 05:30 | 33.4951 | 0.90686 | 0.525
2014-01-18 05:45 | 33.5282 | 0.92636 | 0.521
2014-01-18 06:00 | 33.5213 | 0.9253 | 0.514
2014-01-18 06:15 | 33.5223 | 0.92749 | 0.507
2014-01-18 06:30 | 33.5184 | 0.91564 | 0.497
2014-01-18 06:45 | 33.5308 | 0.9203 | 0.485
2014-01-18 07:00 | 33.5351 | 0.92011 | 0.472
2014-01-18 07:15 | 33.5308 | 0.91276 | 0.458
2014-01-18 07:30 | 33.5407 | 0.90732 | 0.441
2014-01-18 07:45 | 33.5472 | 0.90101 | 0.427
2014-01-18 08:00 | 33.5584 | 0.90713 | 0.42
2014-01-18 08:15 | 33.5561 | 0.89495 | 0.416
2014-01-18 08:30 | 33.5636 | 0.89294 | 0.417
2014-01-18 08:45 | 33.5843 | 0.91408 | 0.418
2014-01-18 09:00 | 33.5896 | 0.91243 | 0.421
2014-01-18 09:15 | 33.5981 | 0.91633 | 0.425
2014-01-18 09:30 | 33.6073 | 0.92049 | 0.427
2014-01-18 09:45 | 33.6079 | 0.91072 | 0.432
2014-01-18 10:00 | 33.6086 | 0.89478 | 0.437
2014-01-18 10:15 | 33.6178 | 0.88761 | 0.443
2014-01-18 10:30 | 33.6217 | 0.87935 | 0.451
2014-01-18 10:45 | 33.6342 | 0.88149 | 0.455
2014-01-18 11:00 | 33.6532 | 0.8841 | 0.461
2014-01-18 11:15 | 33.6696 | 0.88592 | 0.464
2014-01-18 11:30 | 33.6824 | 0.88695 | 0.467
2014-01-18 11:45 | 33.6942 | 0.89233 | 0.474
2014-01-18 12:00 | 33.7044 | 0.89318 | 0.482
2014-01-18 12:15 | 33.7211 | 0.89547 | 0.492
2014-01-18 12:30 | 33.7346 | 0.90091 | 0.503
2014-01-18 12:45 | 33.7395 | 0.89802 | 0.51
2014-01-18 13:00 | 33.7497 | 0.90008 | 0.516
2014-01-18 13:15 | 33.7635 | 0.90558 | 0.525
2014-01-18 13:30 | 33.7753 | 0.91119 | 0.532
2014-01-18 13:45 | 33.7786 | 0.90703 | 0.537
2014-01-18 14:00 | 33.7923 | 0.91166 | 0.542
2014-01-18 14:15 | 33.7999 | 0.90891 | 0.547
2014-01-18 14:30 | 33.8048 | 0.90019 | 0.549
2014-01-18 14:45 | 33.8143 | 0.89891 | 0.556
2014-01-18 15:00 | 33.8238 | 0.90293 | 0.556
2014-01-18 15:15 | 33.8353 | 0.90647 | 0.552
2014-01-18 15:30 | 33.8501 | 0.9145 | 0.541
2014-01-18 15:45 | 33.8625 | 0.91926 | 0.533
2014-01-18 16:00 | 33.8665 | 0.9129 | 0.513
2014-01-18 16:15 | 33.877 | 0.91677 | 0.481
2014-01-18 16:30 | 33.8826 | 0.91463 | 0.441
2014-01-18 16:45 | 33.8908 | 0.91003 | 0.417
2014-01-18 17:00 | 33.9009 | 0.90448 | 0.392
2014-01-18 17:15 | 33.9134 | 0.90964 | 0.374
2014-01-18 17:30 | 33.9209 | 0.90264 | 0.366
2014-01-18 17:45 | 33.9367 | 0.90686 | 0.372
2014-01-18 18:00 | 33.9446 | 0.90676 | 0.378
2014-01-18 18:15 | 33.958 | 0.91448 | 0.381
2014-01-18 18:30 | 33.9715 | 0.9045 | 0.381
2014-01-18 18:45 | 33.9826 | 0.90493 | 0.381
2014-01-18 19:00 | 33.9902 | 0.89739 | 0.387
2014-01-18 19:15 | 33.9981 | 0.89377 | 0.397
2014-01-18 19:30 | 34.0151 | 0.89373 | 0.406
2014-01-18 19:45 | 34.0299 | 0.90511 | 0.409
2014-01-18 20:00 | 34.0486 | 0.90846 | 0.413
2014-01-18 20:15 | 34.0633 | 0.91387 | 0.424
2014-01-18 20:30 | 34.0814 | 0.92414 | 0.429
2014-01-18 20:45 | 34.086 | 0.91888 | 0.435
2014-01-18 21:00 | 34.0912 | 0.91391 | 0.44
2014-01-18 21:15 | 34.1007 | 0.90834 | 0.444
2014-01-18 21:30 | 34.107 | 0.90931 | 0.447
2014-01-18 21:45 | 34.1194 | 0.90699 | 0.448
2014-01-18 22:00 | 34.1293 | 0.90339 | 0.446
2014-01-18 22:15 | 34.1447 | 0.90279 | 0.445
2014-01-18 22:30 | 34.1523 | 0.89244 | 0.442
2014-01-18 22:45 | 34.1628 | 0.89184 | 0.444
2014-01-18 23:00 | 34.1808 | 0.89457 | 0.444
2014-01-18 23:15 | 34.1906 | 0.89379 | 0.442
2014-01-18 23:30 | 34.209 | 0.90123 | 0.442
2014-01-18 23:45 | 34.2195 | 0.90496 | 0.439
2014-01-19 | 34.231 | 0.90478 | 0.439
2014-01-19 00:15 | 34.2451 | 0.90655 | 0.436
2014-01-19 00:30 | 34.255 | 0.90711 | 0.432
2014-01-19 00:45 | 34.2632 | 0.90335 | 0.43
2014-01-19 01:00 | 34.272 | 0.8985 | 0.423
2014-01-19 01:15 | 34.2868 | 0.9031 | 0.414
2014-01-19 01:30 | 34.2897 | 0.89734 | 0.408
2014-01-19 01:45 | 34.2924 | 0.89162 | 0.402
2014-01-19 02:00 | 34.3068 | 0.89654 | 0.394
2014-01-19 02:15 | 34.3268 | 0.9074 | 0.386
2014-01-19 02:30 | 34.3376 | 0.91119 | 0.375
2014-01-19 02:45 | 34.3465 | 0.91163 | 0.364
2014-01-19 03:00 | 34.3603 | 0.91526 | 0.352
2014-01-19 03:15 | 34.3678 | 0.91932 | 0.347
2014-01-19 03:30 | 34.3734 | 0.9194 | 0.342
2014-01-19 03:45 | 34.3836 | 0.93168 | 0.342
2014-01-19 04:00 | 34.3918 | 0.93274 | 0.343
2014-01-19 04:15 | 34.401 | 0.9367 | 0.344
2014-01-19 04:30 | 34.4039 | 0.9368 | 0.347
2014-01-19 04:45 | 34.4 | 0.92771 | 0.349
2014-01-19 05:00 | 34.4108 | 0.93585 | 0.35
2014-01-19 05:15 | 34.4174 | 0.93574 | 0.355
2014-01-19 05:30 | 34.4174 | 0.93427 | 0.36
2014-01-19 05:45 | 34.4177 | 0.93728 | 0.368
2014-01-19 06:00 | 34.4229 | 0.94095 | 0.373
2014-01-19 06:15 | 34.4288 | 0.94475 | 0.377
2014-01-19 06:30 | 34.4295 | 0.94587 | 0.384
2014-01-19 06:45 | 34.4269 | 0.94231 | 0.388
2014-01-19 07:00 | 34.4269 | 0.94559 | 0.391
2014-01-19 07:15 | 34.4321 | 0.95218 | 0.395
2014-01-19 07:30 | 34.4315 | 0.95143 | 0.395
2014-01-19 07:45 | 34.4305 | 0.94736 | 0.397
2014-01-19 08:00 | 34.4269 | 0.93815 | 0.398
2014-01-19 08:15 | 34.4229 | 0.93096 | 0.399
2014-01-19 08:30 | 34.4249 | 0.92757 | 0.397
2014-01-19 08:45 | 34.4239 | 0.92387 | 0.399
2014-01-19 09:00 | 34.4305 | 0.92912 | 0.401
2014-01-19 09:15 | 34.438 | 0.93164 | 0.402
2014-01-19 09:30 | 34.4397 | 0.9312 | 0.404
2014-01-19 09:45 | 34.442 | 0.93159 | 0.405
2014-01-19 10:00 | 34.4505 | 0.93794 | 0.406
2014-01-19 10:15 | 34.4482 | 0.93933 | 0.407
2014-01-19 10:30 | 34.4489 | 0.93757 | 0.409
2014-01-19 10:45 | 34.4535 | 0.93835 | 0.408
2014-01-19 11:00 | 34.4521 | 0.92912 | 0.41
2014-01-19 11:15 | 34.4515 | 0.92243 | 0.41
2014-01-19 11:30 | 34.4551 | 0.92638 | 0.41
2014-01-19 11:45 | 34.4564 | 0.92937 | 0.415
2014-01-19 12:00 | 34.462 | 0.93696 | 0.416
2014-01-19 12:15 | 34.4666 | 0.94591 | 0.421
2014-01-19 12:30 | 34.4735 | 0.95504 | 0.428
2014-01-19 12:45 | 34.4705 | 0.95752 | 0.438
2014-01-19 13:00 | 34.4649 | 0.95268 | 0.444
2014-01-19 13:15 | 34.4643 | 0.95987 | 0.452
2014-01-19 13:30 | 34.4594 | 0.95773 | 0.455
2014-01-19 13:45 | 34.4518 | 0.9591 | 0.462
2014-01-19 14:00 | 34.4541 | 0.96461 | 0.465
2014-01-19 14:15 | 34.4459 | 0.96275 | 0.466
2014-01-19 14:30 | 34.4397 | 0.9609 | 0.472
2014-01-19 14:45 | 34.4354 | 0.96063 | 0.474
2014-01-19 15:00 | 34.4305 | 0.95839 | 0.48
2014-01-19 15:15 | 34.4206 | 0.95743 | 0.487
2014-01-19 15:30 | 34.4187 | 0.96079 | 0.491
2014-01-19 15:45 | 34.4128 | 0.96433 | 0.493
2014-01-19 16:00 | 34.4088 | 0.96465 | 0.495
2014-01-19 16:15 | 34.4059 | 0.9563 | 0.497
2014-01-19 16:30 | 34.3973 | 0.94992 | 0.495
2014-01-19 16:45 | 34.3885 | 0.93935 | 0.497
2014-01-19 17:00 | 34.3767 | 0.92774 | 0.496
2014-01-19 17:15 | 34.3829 | 0.93012 | 0.497
2014-01-19 17:30 | 34.3832 | 0.93118 | 0.49
2014-01-19 17:45 | 34.3862 | 0.94248 | 0.478
2014-01-19 18:00 | 34.3849 | 0.94985 | 0.468
2014-01-19 18:15 | 34.3832 | 0.95391 | 0.456
2014-01-19 18:30 | 34.3852 | 0.96191 | 0.445
2014-01-19 18:45 | 34.3813 | 0.96163 | 0.432
2014-01-19 19:00 | 34.3711 | 0.94982 | 0.423
2014-01-19 19:15 | 34.3655 | 0.94307 | 0.418
2014-01-19 19:30 | 34.3586 | 0.9346 | 0.413
2014-01-19 19:45 | 34.3537 | 0.92767 | 0.404
2014-01-19 20:00 | 34.3554 | 0.93159 | 0.394
2014-01-19 20:15 | 34.3593 | 0.93405 | 0.382
2014-01-19 20:30 | 34.3567 | 0.92506 | 0.377
2014-01-19 20:45 | 34.3567 | 0.92482 | 0.368
2014-01-19 21:00 | 34.359 | 0.92729 | 0.36
2014-01-19 21:15 | 34.3563 | 0.93907 | 0.358
2014-01-19 21:30 | 34.3596 | 0.93817 | 0.358
2014-01-19 21:45 | 34.3659 | 0.94671 | 0.359
2014-01-19 22:00 | 34.3629 | 0.95063 | 0.358
2014-01-19 22:15 | 34.354 | 0.94519 | 0.361
2014-01-19 22:30 | 34.3527 | 0.9365 | 0.36
2014-01-19 22:45 | 34.3501 | 0.92436 | 0.364
2014-01-19 23:00 | 34.3455 | 0.91594 | 0.367
2014-01-19 23:15 | 34.3383 | 0.90913 | 0.371
2014-01-19 23:30 | 34.3498 | 0.91679 | 0.374
2014-01-19 23:45 | 34.3537 | 0.92311 | 0.377
2014-01-20 | 34.3576 | 0.93077 | 0.383
2014-01-20 00:15 | 34.3596 | 0.92603 | 0.389
2014-01-20 00:30 | 34.3603 | 0.92424 | 0.393
2014-01-20 00:45 | 34.3626 | 0.92094 | 0.399
2014-01-20 01:00 | 34.3583 | 0.91684 | 0.408
2014-01-20 01:15 | 34.3636 | 0.9114 | 0.415
2014-01-20 01:30 | 34.3695 | 0.92176 | 0.421
2014-01-20 01:45 | 34.3662 | 0.91074 | 0.429
2014-01-20 02:00 | 34.3714 | 0.92289 | 0.436
2014-01-20 02:15 | 34.3803 | 0.93041 | 0.441
2014-01-20 02:30 | 34.3783 | 0.93055 | 0.448
2014-01-20 02:45 | 34.3777 | 0.93053 | 0.455
2014-01-20 03:00 | 34.3813 | 0.93284 | 0.461
2014-01-20 03:15 | 34.375 | 0.92275 | 0.469
2014-01-20 03:30 | 34.3763 | 0.9189 | 0.474
2014-01-20 03:45 | 34.3767 | 0.91909 | 0.477
2014-01-20 04:00 | 34.3763 | 0.90827 | 0.481
2014-01-20 04:15 | 34.38 | 0.89646 | 0.485
2014-01-20 04:30 | 34.3816 | 0.89512 | 0.49
2014-01-20 04:45 | 34.3836 | 0.88921 | 0.493
2014-01-20 05:00 | 34.3993 | 0.91961 | 0.496
2014-01-20 05:15 | 34.4003 | 0.93008 | 0.499
2014-01-20 05:30 | 34.4138 | 0.94353 | 0.503
2014-01-20 05:45 | 34.4174 | 0.94778 | 0.508
2014-01-20 06:00 | 34.4118 | 0.9417 | 0.513
2014-01-20 06:15 | 34.4013 | 0.92654 | 0.518
2014-01-20 06:30 | 34.3957 | 0.92481 | 0.519
2014-01-20 06:45 | 34.3977 | 0.92678 | 0.518
2014-01-20 07:00 | 34.3947 | 0.91961 | 0.515
2014-01-20 07:15 | 34.4036 | 0.92072 | 0.511
2014-01-20 07:30 | 34.4 | 0.92057 | 0.488
2014-01-20 07:45 | 34.4026 | 0.92121 | 0.487
2014-01-20 08:00 | 34.4006 | 0.91405 | 0.477
2014-01-20 08:15 | 34.4131 | 0.93339 | 0.485
2014-01-20 08:30 | 34.4075 | 0.92218 | 0.481
2014-01-20 08:45 | 34.4095 | 0.91999 | 0.472
2014-01-20 09:00 | 34.4118 | 0.92054 | 0.462
2014-01-20 09:15 | 34.4 | 0.90836 | 0.45
2014-01-20 09:30 | 34.4111 | 0.9167 | 0.435
2014-01-20 09:45 | 34.4151 | 0.92047 | 0.421
2014-01-20 10:00 | 34.4134 | 0.91662 | 0.404
2014-01-20 10:15 | 34.418 | 0.91344 | 0.384
2014-01-20 10:30 | 34.4141 | 0.90323 | 0.369
2014-01-20 10:45 | 34.4177 | 0.92089 | 0.352
2014-01-20 11:00 | 34.4223 | 0.91988 | 0.334
2014-01-20 11:15 | 34.4223 | 0.92089 | 0.32
2014-01-20 11:30 | 34.4285 | 0.92471 | 0.306
2014-01-20 11:45 | 34.422 | 0.92227 | 0.299
2014-01-20 12:00 | 34.4256 | 0.91864 | 0.291
2014-01-20 12:15 | 34.4203 | 0.91925 | 0.288
2014-01-20 12:30 | 34.422 | 0.92512 | 0.291
2014-01-20 12:45 | 34.4226 | 0.92323 | 0.296
2014-01-20 13:00 | 34.4249 | 0.93233 | 0.301
2014-01-20 13:15 | 34.4249 | 0.92743 | 0.31
2014-01-20 13:30 | 34.4265 | 0.94004 | 0.323
2014-01-20 13:45 | 34.418 | 0.93653 | 0.339
2014-01-20 14:00 | 34.4085 | 0.93835 | 0.348
2014-01-20 14:15 | 34.4147 | 0.94032 | 0.362
2014-01-20 14:30 | 34.4078 | 0.94057 | 0.38
2014-01-20 14:45 | 34.4065 | 0.94734 | 0.397
2014-01-20 15:00 | 34.3937 | 0.94547 | 0.413
2014-01-20 15:15 | 34.3895 | 0.95086 | 0.423
2014-01-20 15:30 | 34.3839 | 0.94716 | 0.434
2014-01-20 15:45 | 34.3796 | 0.95171 | 0.44
2014-01-20 16:00 | 34.3737 | 0.95556 | 0.446
2014-01-20 16:15 | 34.358 | 0.93639 | 0.45
2014-01-20 16:30 | 34.3599 | 0.93766 | 0.447
2014-01-20 16:45 | 34.355 | 0.93927 | 0.445
2014-01-20 17:00 | 34.3416 | 0.92669 | 0.44
2014-01-20 17:15 | 34.3406 | 0.92912 | 0.433
2014-01-20 17:30 | 34.3399 | 0.93112 | 0.422
2014-01-20 17:45 | 34.3373 | 0.93084 | 0.404
2014-01-20 18:00 | 34.335 | 0.93592 | 0.383
2014-01-20 18:15 | 34.3304 | 0.93471 | 0.363
2014-01-20 18:30 | 34.3284 | 0.94149 | 0.344
2014-01-20 18:45 | 34.3252 | 0.94344 | 0.325
2014-01-20 19:00 | 34.3245 | 0.94928 | 0.308
2014-01-20 19:15 | 34.3157 | 0.94431 | 0.295
2014-01-20 19:30 | 34.3084 | 0.94336 | 0.284
2014-01-20 19:45 | 34.3012 | 0.94399 | 0.278
2014-01-20 20:00 | 34.294 | 0.94726 | 0.272
2014-01-20 20:15 | 34.2914 | 0.94956 | 0.266
2014-01-20 20:30 | 34.2845 | 0.94938 | 0.263
2014-01-20 20:45 | 34.2779 | 0.94878 | 0.26
2014-01-20 21:00 | 34.2674 | 0.95055 | 0.257
2014-01-20 21:15 | 34.2602 | 0.94776 | 0.254
2014-01-20 21:30 | 34.2569 | 0.95333 | 0.25
2014-01-20 21:45 | 34.2451 | 0.93873 | 0.244
2014-01-20 22:00 | 34.2412 | 0.94324 | 0.234
2014-01-20 22:15 | 34.2326 | 0.94219 | 0.229
2014-01-20 22:30 | 34.2218 | 0.93535 | 0.219
2014-01-20 22:45 | 34.2198 | 0.9427 | 0.211
2014-01-20 23:00 | 34.2179 | 0.94656 | 0.203
2014-01-20 23:15 | 34.2113 | 0.94349 | 0.195
2014-01-20 23:30 | 34.2054 | 0.94365 | 0.188
2014-01-20 23:45 | 34.1969 | 0.94323 | 0.181
2014-01-21 | 34.1929 | 0.95488 | 0.176
2014-01-21 00:15 | 34.187 | 0.96674 | 0.172
2014-01-21 00:30 | 34.1782 | 0.97551 | 0.169
2014-01-21 00:45 | 34.1736 | 0.98443 | 0.171
2014-01-21 01:00 | 34.1578 | 0.98966 | 0.171
2014-01-21 01:15 | 34.1424 | 0.99291 | 0.174
2014-01-21 01:30 | 34.1211 | 0.98479 | 0.176
2014-01-21 01:45 | 34.1073 | 0.97802 | 0.182
2014-01-21 02:00 | 34.0922 | 0.98733 | 0.186
2014-01-21 02:15 | 34.0709 | 0.99402 | 0.191
2014-01-21 02:30 | 34.0584 | 0.97555 | 0.199
2014-01-21 02:45 | 34.0502 | 0.9702 | 0.207
2014-01-21 03:00 | 34.0282 | 0.96917 | 0.215
2014-01-21 03:15 | 34 | 0.95765 | 0.221
2014-01-21 03:30 | 33.9921 | 0.9602 | 0.231
2014-01-21 03:45 | 33.9921 | 0.97759 | 0.244
2014-01-21 04:00 | 33.9751 | 0.97317 | 0.253
2014-01-21 04:15 | 33.9577 | 0.96677 | 0.266
2014-01-21 04:30 | 33.9475 | 0.96703 | 0.276
2014-01-21 04:45 | 33.9328 | 0.95303 | 0.29
2014-01-21 05:00 | 33.9186 | 0.9456 | 0.302
2014-01-21 05:15 | 33.9127 | 0.94354 | 0.314
2014-01-21 05:30 | 33.8917 | 0.92305 | 0.323
2014-01-21 05:45 | 33.895 | 0.92921 | 0.334
2014-01-21 06:00 | 33.8937 | 0.92958 | 0.345
2014-01-21 06:15 | 33.8852 | 0.9191 | 0.356
2014-01-21 06:30 | 33.8803 | 0.91448 | 0.366
2014-01-21 06:45 | 33.8793 | 0.90803 | 0.374
2014-01-21 07:00 | 33.8812 | 0.90866 | 0.38
2014-01-21 07:15 | 33.8826 | 0.91145 | 0.386
2014-01-21 07:30 | 33.8832 | 0.91076 | 0.39
2014-01-21 07:45 | 33.8839 | 0.90726 | 0.39
2014-01-21 08:00 | 33.8914 | 0.91987 | 0.39
2014-01-21 08:15 | 33.8904 | 0.91554 | 0.389
2014-01-21 08:30 | 33.8872 | 0.90729 | 0.385
2014-01-21 08:45 | 33.8924 | 0.8933 | 0.382
2014-01-21 09:00 | 33.8868 | 0.88927 | 0.382
2014-01-21 09:15 | 33.8904 | 0.88517 | 0.383
2014-01-21 09:30 | 33.8937 | 0.87849 | 0.385
2014-01-21 09:45 | 33.9127 | 0.89823 | 0.389
2014-01-21 10:00 | 33.9141 | 0.899 | 0.394
2014-01-21 10:15 | 33.9196 | 0.90559 | 0.401
2014-01-21 10:30 | 33.9252 | 0.89625 | 0.408
2014-01-21 10:45 | 33.9314 | 0.89239 | 0.418
2014-01-21 11:00 | 33.9265 | 0.87761 | 0.426
2014-01-21 11:15 | 33.9285 | 0.88565 | 0.436
2014-01-21 11:30 | 33.9396 | 0.89295 | 0.445
2014-01-21 11:45 | 33.9524 | 0.92026 | 0.455
2014-01-21 12:00 | 33.9659 | 0.90981 | 0.465
2014-01-21 12:15 | 33.9643 | 0.88193 | 0.475
2014-01-21 12:30 | 33.9613 | 0.86426 | 0.484
2014-01-21 12:45 | 33.9574 | 0.86505 | 0.494
2014-01-21 13:00 | 33.9702 | 0.88146 | 0.503
2014-01-21 13:15 | 33.9885 | 0.90691 | 0.516
2014-01-21 13:30 | 34.0063 | 0.92446 | 0.524
2014-01-21 13:45 | 34.0063 | 0.94115 | 0.535
2014-01-21 14:00 | 34.0069 | 0.95331 | 0.547
2014-01-21 14:15 | 33.9931 | 0.93748 | 0.56
2014-01-21 14:30 | 33.9954 | 0.95161 | 0.575
2014-01-21 14:45 | 33.9882 | 0.94811 | 0.585
2014-01-21 15:00 | 33.9777 | 0.94707 | 0.598
2014-01-21 15:15 | 33.9757 | 0.93772 | 0.609
2014-01-21 15:30 | 33.9629 | 0.92168 | 0.621
2014-01-21 15:45 | 33.959 | 0.91593 | 0.631
2014-01-21 16:00 | 33.9508 | 0.89858 | 0.64
2014-01-21 16:15 | 33.9501 | 0.88042 | 0.645
2014-01-21 16:30 | 33.9505 | 0.88253 | 0.649
2014-01-21 16:45 | 33.959 | 0.87738 | 0.65
2014-01-21 17:00 | 33.9708 | 0.88202 | 0.651
2014-01-21 17:15 | 33.9813 | 0.88457 | 0.65
2014-01-21 17:30 | 33.9895 | 0.88493 | 0.65
2014-01-21 17:45 | 33.9971 | 0.88651 | 0.652
2014-01-21 18:00 | 34.0072 | 0.88512 | 0.65
2014-01-21 18:15 | 34.0154 | 0.88199 | 0.646
2014-01-21 18:30 | 34.02 | 0.87177 | 0.643
2014-01-21 18:45 | 34.0286 | 0.87148 | 0.639
2014-01-21 19:00 | 34.0407 | 0.87568 | 0.635
2014-01-21 19:15 | 34.0542 | 0.88306 | 0.632
2014-01-21 19:30 | 34.0699 | 0.8903 | 0.628
2014-01-21 19:45 | 34.0797 | 0.89478 | 0.626
2014-01-21 20:00 | 34.0879 | 0.89041 | 0.62
2014-01-21 20:15 | 34.0971 | 0.89454 | 0.617
2014-01-21 20:30 | 34.1067 | 0.89668 | 0.613
2014-01-21 20:45 | 34.1145 | 0.89919 | 0.608
2014-01-21 21:00 | 34.1293 | 0.90353 | 0.598
2014-01-21 21:15 | 34.1362 | 0.90385 | 0.571
2014-01-21 21:30 | 34.1437 | 0.90828 | 0.538
2014-01-21 21:45 | 34.1516 | 0.90895 | 0.497
2014-01-21 22:00 | 34.1611 | 0.90931 | 0.458
2014-01-21 22:15 | 34.1762 | 0.90989 | 0.411
2014-01-21 22:30 | 34.1765 | 0.89664 | 0.359
2014-01-21 22:45 | 34.1857 | 0.90077 | 0.317
2014-01-21 23:00 | 34.1966 | 0.90586 | 0.283
2014-01-21 23:15 | 34.2146 | 0.91757 | 0.253
2014-01-21 23:30 | 34.2284 | 0.9225 | 0.224
2014-01-21 23:45 | 34.2372 | 0.92305 | 0.206
2014-01-22 | 34.25 | 0.92515 | 0.196
2014-01-22 00:15 | 34.2533 | 0.9236 | 0.196
2014-01-22 00:30 | 34.2602 | 0.93009 | 0.201
2014-01-22 00:45 | 34.2697 | 0.93914 | 0.214
2014-01-22 01:00 | 34.2815 | 0.95051 | 0.23
2014-01-22 01:15 | 34.2871 | 0.9517 | 0.246
2014-01-22 01:30 | 34.2868 | 0.94678 | 0.263
2014-01-22 01:45 | 34.2891 | 0.95343 | 0.281
2014-01-22 02:00 | 34.292 | 0.96095 | 0.303
2014-01-22 02:15 | 34.295 | 0.97067 | 0.324
2014-01-22 02:30 | 34.3009 | 0.98147 | 0.344
2014-01-22 02:45 | 34.3006 | 0.98617 | 0.361
2014-01-22 03:00 | 34.2956 | 0.98544 | 0.378
2014-01-22 03:15 | 34.2871 | 0.97858 | 0.391
2014-01-22 03:30 | 34.2842 | 0.97781 | 0.401
2014-01-22 03:45 | 34.2812 | 0.97868 | 0.41
2014-01-22 04:00 | 34.2766 | 0.97187 | 0.419
2014-01-22 04:15 | 34.2717 | 0.96695 | 0.422
2014-01-22 04:30 | 34.273 | 0.97004 | 0.421
2014-01-22 04:45 | 34.274 | 0.97726 | 0.419
2014-01-22 05:00 | 34.2737 | 0.98997 | 0.414
2014-01-22 05:15 | 34.276 | 1.0005 | 0.409
2014-01-22 05:30 | 34.2786 | 1.0013 | 0.405
2014-01-22 05:45 | 34.2681 | 0.99311 | 0.397
2014-01-22 06:00 | 34.2569 | 0.98567 | 0.389
2014-01-22 06:15 | 34.2507 | 0.98829 | 0.383
2014-01-22 06:30 | 34.2507 | 0.98708 | 0.376
2014-01-22 06:45 | 34.2481 | 0.98922 | 0.367
2014-01-22 07:00 | 34.2412 | 0.98524 | 0.362
2014-01-22 07:15 | 34.2402 | 0.99696 | 0.361
2014-01-22 07:30 | 34.2369 | 0.99737 | 0.362
2014-01-22 07:45 | 34.2277 | 1.0022 | 0.368
2014-01-22 08:00 | 34.2294 | 1.007 | 0.373
2014-01-22 08:15 | 34.2205 | 1.0129 | 0.38
2014-01-22 08:30 | 34.2103 | 1.0173 | 0.39
2014-01-22 08:45 | 34.2031 | 1.0201 | 0.399
2014-01-22 09:00 | 34.2005 | 1.0118 | 0.408
2014-01-22 09:15 | 34.1815 | 1.0028 | 0.416
2014-01-22 09:30 | 34.1756 | 0.99772 | 0.425
2014-01-22 09:45 | 34.1569 | 0.97674 | 0.433
2014-01-22 10:00 | 34.1621 | 0.98514 | 0.442
2014-01-22 10:15 | 34.1529 | 0.97425 | 0.447
2014-01-22 10:30 | 34.1493 | 0.96822 | 0.45
2014-01-22 10:45 | 34.1526 | 0.9711 | 0.452
2014-01-22 11:00 | 34.1486 | 0.96824 | 0.45
2014-01-22 11:15 | 34.1477 | 0.95968 | 0.448
2014-01-22 11:30 | 34.1509 | 0.9636 | 0.449
2014-01-22 11:45 | 34.1536 | 0.96461 | 0.448
2014-01-22 12:00 | 34.149 | 0.96341 | 0.45
2014-01-22 12:15 | 34.1555 | 0.97885 | 0.453
2014-01-22 12:30 | 34.1565 | 0.98815 | 0.457
2014-01-22 12:45 | 34.1526 | 1.003 | 0.462
2014-01-22 13:00 | 34.1578 | 1.0152 | 0.468
2014-01-22 13:15 | 34.1513 | 1.011 | 0.473
2014-01-22 13:30 | 34.1447 | 1.0153 | 0.479
2014-01-22 13:45 | 34.1273 | 0.99257 | 0.487
2014-01-22 14:00 | 34.1165 | 0.98308 | 0.492
2014-01-22 14:15 | 34.1103 | 0.99086 | 0.504
2014-01-22 14:30 | 34.1037 | 0.99955 | 0.528
2014-01-22 14:45 | 34.0998 | 1.01 | 0.541
2014-01-22 15:00 | 34.104 | 1.0207 | 0.542
2014-01-22 15:15 | 34.0975 | 1.0255 | 0.557
2014-01-22 15:30 | 34.0765 | 1.0102 | 0.574
2014-01-22 15:45 | 34.0604 | 0.99029 | 0.579
2014-01-22 16:00 | 34.063 | 0.98581 | 0.578
2014-01-22 16:15 | 34.0528 | 0.96505 | 0.579
2014-01-22 16:30 | 34.0473 | 0.9286 | 0.577
2014-01-22 16:45 | 34.04 | 0.90891 | 0.576
2014-01-22 17:00 | 34.0522 | 0.91767 | 0.573
2014-01-22 17:15 | 34.0594 | 0.91771 | 0.568
2014-01-22 17:30 | 34.0797 | 0.93393 | 0.559
2014-01-22 17:45 | 34.0952 | 0.95401 | 0.551
2014-01-22 18:00 | 34.1099 | 0.96288 | 0.544
2014-01-22 18:15 | 34.1149 | 0.96696 | 0.535
2014-01-22 18:30 | 34.1175 | 0.96023 | 0.527
2014-01-22 18:45 | 34.1155 | 0.95897 | 0.52
2014-01-22 19:00 | 34.1211 | 0.95905 | 0.514
2014-01-22 19:15 | 34.1211 | 0.95529 | 0.509
2014-01-22 19:30 | 34.1286 | 0.96361 | 0.503
2014-01-22 19:45 | 34.1355 | 0.96075 | 0.5
2014-01-22 20:00 | 34.1372 | 0.96266 | 0.496
2014-01-22 20:15 | 34.1421 | 0.97059 | 0.493
2014-01-22 20:30 | 34.1421 | 0.97807 | 0.489
2014-01-22 20:45 | 34.1493 | 0.99082 | 0.487
2014-01-22 21:00 | 34.148 | 0.98967 | 0.485
2014-01-22 21:15 | 34.15 | 1.0006 | 0.488
2014-01-22 21:30 | 34.1441 | 0.99462 | 0.485
2014-01-22 21:45 | 34.1414 | 1.0002 | 0.484
2014-01-22 22:00 | 34.1349 | 0.99921 | 0.483
2014-01-22 22:15 | 34.1345 | 1.0024 | 0.481
2014-01-22 22:30 | 34.1299 | 0.99787 | 0.48
2014-01-22 22:45 | 34.1178 | 0.98771 | 0.481
2014-01-22 23:00 | 34.1145 | 0.98084 | 0.481
2014-01-22 23:15 | 34.1119 | 0.97902 | 0.484
2014-01-22 23:30 | 34.1129 | 0.9782 | 0.485
2014-01-22 23:45 | 34.1129 | 0.97991 | 0.485
2014-01-23 | 34.1165 | 0.98097 | 0.483
2014-01-23 00:15 | 34.1178 | 0.9789 | 0.487
2014-01-23 00:30 | 34.1201 | 0.9764 | 0.489
2014-01-23 00:45 | 34.1152 | 0.9759 | 0.494
2014-01-23 01:00 | 34.1211 | 0.98821 | 0.496
2014-01-23 01:15 | 34.1244 | 0.99018 | 0.498
2014-01-23 01:30 | 34.1286 | 0.99311 | 0.497
2014-01-23 01:45 | 34.1286 | 0.99358 | 0.498
2014-01-23 02:00 | 34.1254 | 0.99754 | 0.497
2014-01-23 02:15 | 34.1234 | 0.99936 | 0.496
2014-01-23 02:30 | 34.125 | 1.0081 | 0.496
2014-01-23 02:45 | 34.1227 | 1.0114 | 0.493
2014-01-23 03:00 | 34.1168 | 1.018 | 0.492
2014-01-23 03:15 | 34.1155 | 1.024 | 0.49
2014-01-23 03:30 | 34.1093 | 1.0211 | 0.485
2014-01-23 03:45 | 34.1076 | 1.0277 | 0.48
2014-01-23 04:00 | 34.0968 | 1.0242 | 0.478
2014-01-23 04:15 | 34.082 | 1.0189 | 0.477
2014-01-23 04:30 | 34.0824 | 1.0233 | 0.476
2014-01-23 04:45 | 34.0732 | 1.0209 | 0.476
2014-01-23 05:00 | 34.0633 | 1.0159 | 0.476
2014-01-23 05:15 | 34.0584 | 1.0027 | 0.476
2014-01-23 05:30 | 34.0574 | 0.99988 | 0.473
2014-01-23 05:45 | 34.0496 | 0.97943 | 0.471
2014-01-23 06:00 | 34.0463 | 0.96523 | 0.47
2014-01-23 06:15 | 34.0522 | 0.97743 | 0.468
2014-01-23 06:30 | 34.0555 | 0.96962 | 0.469
2014-01-23 06:45 | 34.0775 | 0.97799 | 0.47
2014-01-23 07:00 | 34.0853 | 0.97993 | 0.47
2014-01-23 07:15 | 34.083 | 0.96058 | 0.468
2014-01-23 07:30 | 34.1001 | 0.95863 | 0.465
2014-01-23 07:45 | 34.1093 | 0.95397 | 0.464
2014-01-23 08:00 | 34.1201 | 0.95686 | 0.459
2014-01-23 08:15 | 34.1336 | 0.9509 | 0.456
2014-01-23 08:30 | 34.1513 | 0.96295 | 0.454
2014-01-23 08:45 | 34.1769 | 0.9688 | 0.45
2014-01-23 09:00 | 34.1841 | 0.95433 | 0.445
2014-01-23 09:15 | 34.2011 | 0.96231 | 0.44
2014-01-23 09:30 | 34.2093 | 0.94681 | 0.433
2014-01-23 09:45 | 34.2303 | 0.94502 | 0.428
2014-01-23 10:00 | 34.2517 | 0.95907 | 0.42
2014-01-23 10:15 | 34.2658 | 0.96899 | 0.412
2014-01-23 10:30 | 34.2907 | 0.9839 | 0.403
2014-01-23 10:45 | 34.3163 | 1.0001 | 0.401
2014-01-23 11:00 | 34.3242 | 1.006 | 0.397
2014-01-23 11:15 | 34.3366 | 1.0127 | 0.395
2014-01-23 11:30 | 34.3452 | 1.0031 | 0.395
2014-01-23 11:45 | 34.3599 | 1.0041 | 0.396
2014-01-23 12:00 | 34.3652 | 0.99895 | 0.397
2014-01-23 12:15 | 34.3678 | 0.99923 | 0.399
2014-01-23 12:30 | 34.3855 | 1.012 | 0.402
2014-01-23 12:45 | 34.4006 | 1.0294 | 0.405
2014-01-23 13:00 | 34.4088 | 1.0298 | 0.409
2014-01-23 13:15 | 34.4151 | 1.0346 | 0.413
2014-01-23 13:30 | 34.417 | 1.0355 | 0.418
2014-01-23 13:45 | 34.4233 | 1.0371 | 0.42
2014-01-23 14:00 | 34.4213 | 1.0254 | 0.424
2014-01-23 14:15 | 34.4285 | 1.0354 | 0.428
2014-01-23 14:30 | 34.4298 | 1.0379 | 0.433
2014-01-23 14:45 | 34.4311 | 1.0347 | 0.436
2014-01-23 15:00 | 34.4407 | 1.0459 | 0.435
2014-01-23 15:15 | 34.4403 | 1.0509 | 0.436
2014-01-23 15:30 | 34.4367 | 1.0433 | 0.436
2014-01-23 15:45 | 34.4397 | 1.0481 | 0.434
2014-01-23 16:00 | 34.4397 | 1.0461 | 0.432
2014-01-23 16:15 | 34.4459 | 1.0511 | 0.43
2014-01-23 16:30 | 34.4413 | 1.042 | 0.426
2014-01-23 16:45 | 34.4338 | 1.0333 | 0.417
2014-01-23 17:00 | 34.4407 | 1.0371 | 0.409
2014-01-23 17:15 | 34.4341 | 1.032 | 0.402
2014-01-23 17:30 | 34.4384 | 1.0371 | 0.392
2014-01-23 17:45 | 34.439 | 1.0397 | 0.384
2014-01-23 18:00 | 34.4413 | 1.0415 | 0.378
2014-01-23 18:15 | 34.4416 | 1.0373 | 0.371
2014-01-23 18:30 | 34.4531 | 1.052 | 0.365
2014-01-23 18:45 | 34.4407 | 1.0485 | 0.362
2014-01-23 19:00 | 34.4403 | 1.0524 | 0.359
2014-01-23 19:15 | 34.4407 | 1.0551 | 0.355
2014-01-23 19:30 | 34.4384 | 1.0535 | 0.359
2014-01-23 19:45 | 34.4341 | 1.0536 | 0.36
2014-01-23 20:00 | 34.4262 | 1.058 | 0.365
2014-01-23 20:15 | 34.4229 | 1.0592 | 0.371
2014-01-23 20:30 | 34.418 | 1.0446 | 0.379
2014-01-23 20:45 | 34.4187 | 1.0593 | 0.384
2014-01-23 21:00 | 34.4075 | 1.0513 | 0.391
2014-01-23 21:15 | 34.3951 | 1.0466 | 0.397
2014-01-23 21:30 | 34.4023 | 1.0665 | 0.401
2014-01-23 21:45 | 34.396 | 1.0703 | 0.406
2014-01-23 22:00 | 34.3852 | 1.0751 | 0.41
2014-01-23 22:15 | 34.3839 | 1.0856 | 0.415
2014-01-23 22:30 | 34.3668 | 1.0869 | 0.42
2014-01-23 22:45 | 34.3583 | 1.0848 | 0.424
2014-01-23 23:00 | 34.3412 | 1.0767 | 0.429
2014-01-23 23:15 | 34.3229 | 1.072 | 0.432
2014-01-23 23:30 | 34.3157 | 1.0753 | 0.437
2014-01-23 23:45 | 34.3065 | 1.0765 | 0.445
2014-01-24 | 34.3006 | 1.0773 | 0.45
2014-01-24 00:15 | 34.2796 | 1.0683 | 0.455
2014-01-24 00:30 | 34.2727 | 1.075 | 0.464
2014-01-24 00:45 | 34.2674 | 1.0845 | 0.469
2014-01-24 01:00 | 34.2563 | 1.0827 | 0.473
2014-01-24 01:15 | 34.2487 | 1.0672 | 0.478
2014-01-24 01:30 | 34.2313 | 1.0392 | 0.48
2014-01-24 01:45 | 34.2202 | 1.0234 | 0.484
2014-01-24 02:00 | 34.212 | 1.0164 | 0.487
2014-01-24 02:15 | 34.2133 | 1.0269 | 0.486
2014-01-24 02:30 | 34.2284 | 1.0468 | 0.489
2014-01-24 02:45 | 34.2385 | 1.0693 | 0.49
2014-01-24 03:00 | 34.2412 | 1.085 | 0.489
2014-01-24 03:15 | 34.2343 | 1.0673 | 0.488
2014-01-24 03:30 | 34.2313 | 1.0493 | 0.484
2014-01-24 03:45 | 34.2244 | 1.0328 | 0.482
2014-01-24 04:00 | 34.2192 | 1.0137 | 0.479
2014-01-24 04:15 | 34.2212 | 1.0175 | 0.475
2014-01-24 04:30 | 34.2359 | 1.0313 | 0.469
2014-01-24 04:45 | 34.2445 | 1.0389 | 0.464
2014-01-24 05:00 | 34.2661 | 1.0419 | 0.46
2014-01-24 05:15 | 34.273 | 1.0388 | 0.455
2014-01-24 05:30 | 34.2717 | 1.0277 | 0.447
2014-01-24 05:45 | 34.272 | 1.0096 | 0.44
2014-01-24 06:00 | 34.2914 | 1.0183 | 0.434
2014-01-24 06:15 | 34.312 | 1.0221 | 0.431
2014-01-24 06:30 | 34.3258 | 1.0282 | 0.429
2014-01-24 06:45 | 34.3376 | 1.0318 | 0.424
2014-01-24 07:00 | 34.3586 | 1.0395 | 0.416
2014-01-24 07:15 | 34.3721 | 1.0433 | 0.413
2014-01-24 07:30 | 34.3885 | 1.0483 | 0.409
2014-01-24 07:45 | 34.3928 | 1.0318 | 0.404
2014-01-24 08:00 | 34.4072 | 1.0229 | 0.398
2014-01-24 08:15 | 34.417 | 1.0283 | 0.395
2014-01-24 08:30 | 34.4302 | 1.0258 | 0.389
2014-01-24 08:45 | 34.4531 | 1.0431 | 0.383
2014-01-24 09:00 | 34.4728 | 1.0439 | 0.378
2014-01-24 09:15 | 34.4853 | 1.0365 | 0.374
2014-01-24 09:30 | 34.5 | 1.0363 | 0.369
2014-01-24 09:45 | 34.5102 | 1.0286 | 0.367
2014-01-24 10:00 | 34.5256 | 1.0233 | 0.363
2014-01-24 10:15 | 34.5535 | 1.0337 | 0.361
2014-01-24 10:30 | 34.567 | 1.0265 | 0.359
2014-01-24 10:45 | 34.5847 | 1.0325 | 0.356
2014-01-24 11:00 | 34.6103 | 1.0477 | 0.355
2014-01-24 11:15 | 34.6221 | 1.0408 | 0.353
2014-01-24 11:30 | 34.6503 | 1.0586 | 0.354
2014-01-24 11:45 | 34.6657 | 1.0636 | 0.358
2014-01-24 12:00 | 34.6805 | 1.065 | 0.361
2014-01-24 12:15 | 34.7018 | 1.0809 | 0.363
2014-01-24 12:30 | 34.7169 | 1.0873 | 0.368
2014-01-24 12:45 | 34.7254 | 1.0881 | 0.376
2014-01-24 13:00 | 34.7441 | 1.0961 | 0.377
2014-01-24 13:15 | 34.7533 | 1.1046 | 0.379
2014-01-24 13:30 | 34.7537 | 1.0989 | 0.383
2014-01-24 13:45 | 34.7651 | 1.1081 | 0.38
2014-01-24 14:00 | 34.7812 | 1.1191 | 0.376
2014-01-24 14:15 | 34.7855 | 1.1153 | 0.374
2014-01-24 14:30 | 34.7901 | 1.1152 | 0.372
2014-01-24 14:45 | 34.7907 | 1.1162 | 0.372
2014-01-24 15:00 | 34.7917 | 1.1132 | 0.37
2014-01-24 15:15 | 34.8022 | 1.1223 | 0.366
2014-01-24 15:30 | 34.8108 | 1.1221 | 0.362
2014-01-24 15:45 | 34.8124 | 1.1214 | 0.361
2014-01-24 16:00 | 34.8068 | 1.1088 | 0.36
2014-01-24 16:15 | 34.818 | 1.1116 | 0.359
2014-01-24 16:30 | 34.8196 | 1.1082 | 0.356
2014-01-24 16:45 | 34.8163 | 1.0989 | 0.352
2014-01-24 17:00 | 34.8255 | 1.098 | 0.347
2014-01-24 17:15 | 34.8393 | 1.1145 | 0.338
2014-01-24 17:30 | 34.8373 | 1.1028 | 0.325
2014-01-24 17:45 | 34.8511 | 1.1126 | 0.31
2014-01-24 18:00 | 34.858 | 1.1121 | 0.291
2014-01-24 18:15 | 34.8514 | 1.1052 | 0.272
2014-01-24 18:30 | 34.8511 | 1.0995 | 0.251
2014-01-24 18:45 | 34.8849 | 1.1266 | 0.233
2014-01-24 19:00 | 34.8813 | 1.1156 | 0.218
2014-01-24 19:15 | 34.8806 | 1.1139 | 0.207
2014-01-24 19:30 | 34.8846 | 1.1138 | 0.201
2014-01-24 19:45 | 34.8944 | 1.1217 | 0.198
2014-01-24 20:00 | 34.8951 | 1.1227 | 0.194
2014-01-24 20:15 | 34.9023 | 1.1282 | 0.194
2014-01-24 20:30 | 34.9013 | 1.1279 | 0.193
2014-01-24 20:45 | 34.9049 | 1.1332 | 0.191
2014-01-24 21:00 | 34.9056 | 1.1348 | 0.19
2014-01-24 21:15 | 34.9112 | 1.1391 | 0.192
2014-01-24 21:30 | 34.9115 | 1.1397 | 0.194
2014-01-24 21:45 | 34.9085 | 1.1308 | 0.199
2014-01-24 22:00 | 34.9036 | 1.1232 | 0.204
2014-01-24 22:15 | 34.9112 | 1.1253 | 0.209
2014-01-24 22:30 | 34.9085 | 1.1254 | 0.213
2014-01-24 22:45 | 34.9128 | 1.1303 | 0.217
2014-01-24 23:00 | 34.9141 | 1.129 | 0.217
2014-01-24 23:15 | 34.9226 | 1.1392 | 0.217
2014-01-24 23:30 | 34.9203 | 1.1315 | 0.214
2014-01-24 23:45 | 34.9203 | 1.1315 | 0.212
2014-01-25 | 34.9154 | 1.1279 | 0.208
2014-01-25 00:15 | 34.9239 | 1.1318 | 0.204
2014-01-25 00:30 | 34.9285 | 1.1387 | 0.203
2014-01-25 00:45 | 34.9253 | 1.1341 | 0.208
2014-01-25 01:00 | 34.92 | 1.1268 | 0.217
2014-01-25 01:15 | 34.9295 | 1.1377 | 0.23
2014-01-25 01:30 | 34.9335 | 1.144 | 0.243
2014-01-25 01:45 | 34.9282 | 1.137 | 0.255
2014-01-25 02:00 | 34.9338 | 1.1416 | 0.266
2014-01-25 02:15 | 34.942 | 1.1592 | 0.276
2014-01-25 02:30 | 34.9312 | 1.1514 | 0.281
2014-01-25 02:45 | 34.9364 | 1.1529 | 0.286
2014-01-25 03:00 | 34.9295 | 1.1461 | 0.288
2014-01-25 03:15 | 34.939 | 1.1559 | 0.287
2014-01-25 03:30 | 34.9302 | 1.1471 | 0.287
2014-01-25 03:45 | 34.9325 | 1.1463 | 0.288
2014-01-25 04:00 | 34.9322 | 1.148 | 0.288
2014-01-25 04:15 | 34.9384 | 1.1549 | 0.288
2014-01-25 04:30 | 34.9407 | 1.1619 | 0.288
2014-01-25 04:45 | 34.94 | 1.1619 | 0.29
2014-01-25 05:00 | 34.94 | 1.1683 | 0.291
2014-01-25 05:15 | 34.9443 | 1.1736 | 0.291
2014-01-25 05:30 | 34.9404 | 1.1763 | 0.293
2014-01-25 05:45 | 34.9489 | 1.1849 | 0.294
2014-01-25 06:00 | 34.9374 | 1.1757 | 0.295
2014-01-25 06:15 | 34.9394 | 1.1784 | 0.295
2014-01-25 06:30 | 34.9387 | 1.1777 | 0.294
2014-01-25 06:45 | 34.9423 | 1.1873 | 0.292
2014-01-25 07:00 | 34.9243 | 1.1649 | 0.287
2014-01-25 07:15 | 34.9413 | 1.1844 | 0.282
2014-01-25 07:30 | 34.9341 | 1.1815 | 0.281
2014-01-25 07:45 | 34.9449 | 1.1916 | 0.279
2014-01-25 08:00 | 34.9276 | 1.1712 | 0.276
2014-01-25 08:15 | 34.9351 | 1.1821 | 0.275
2014-01-25 08:30 | 34.9502 | 1.1976 | 0.276
2014-01-25 08:45 | 34.9453 | 1.1906 | 0.277
2014-01-25 09:00 | 34.9564 | 1.2041 | 0.272
2014-01-25 09:15 | 34.9528 | 1.1982 | 0.263
2014-01-25 09:30 | 34.9538 | 1.2018 | 0.246
2014-01-25 09:45 | 34.9548 | 1.2022 | 0.226
2014-01-25 10:00 | 34.9551 | 1.1958 | 0.206
2014-01-25 10:15 | 34.9571 | 1.1961 | 0.195
2014-01-25 10:30 | 34.9417 | 1.1797 | 0.19
2014-01-25 10:45 | 34.9627 | 1.2013 | 0.193
2014-01-25 11:00 | 34.9656 | 1.2023 | 0.199
2014-01-25 11:15 | 34.9696 | 1.2085 | 0.205
2014-01-25 11:30 | 34.9663 | 1.2086 | 0.211
2014-01-25 11:45 | 34.9653 | 1.2113 | 0.211
2014-01-25 12:00 | 34.9771 | 1.2245 | 0.204
2014-01-25 12:15 | 34.9774 | 1.2258 | 0.196
2014-01-25 12:30 | 34.982 | 1.2374 | 0.191
2014-01-25 12:45 | 34.9774 | 1.2372 | 0.191
2014-01-25 13:00 | 34.9794 | 1.2422 | 0.192
2014-01-25 13:15 | 34.9837 | 1.2522 | 0.2
2014-01-25 13:30 | 34.9692 | 1.2448 | 0.208
2014-01-25 13:45 | 34.9722 | 1.2521 | 0.224
2014-01-25 14:00 | 34.9669 | 1.2495 | 0.247
2014-01-25 14:15 | 34.965 | 1.2536 | 0.268
2014-01-25 14:30 | 34.963 | 1.2519 | 0.279
2014-01-25 14:45 | 34.9604 | 1.2563 | 0.282
2014-01-25 15:00 | 34.9607 | 1.2607 | 0.28
2014-01-25 15:15 | 34.9518 | 1.2528 | 0.274
2014-01-25 15:30 | 34.9548 | 1.2568 | 0.264
2014-01-25 15:45 | 34.9433 | 1.249 | 0.25
2014-01-25 16:00 | 34.9417 | 1.2554 | 0.233
2014-01-25 16:15 | 34.9394 | 1.2658 | 0.219
2014-01-25 16:30 | 34.9482 | 1.2771 | 0.206
2014-01-25 16:45 | 34.943 | 1.2708 | 0.191
2014-01-25 17:00 | 34.9338 | 1.2666 | 0.178
2014-01-25 17:15 | 34.9174 | 1.2506 | 0.165
2014-01-25 17:30 | 34.9269 | 1.2611 | 0.154
2014-01-25 17:45 | 34.9207 | 1.2592 | 0.143
2014-01-25 18:00 | 34.9272 | 1.2678 | 0.133
2014-01-25 18:15 | 34.9171 | 1.262 | 0.124
2014-01-25 18:30 | 34.918 | 1.2626 | 0.117
2014-01-25 18:45 | 34.9187 | 1.2666 | 0.112
2014-01-25 19:00 | 34.9131 | 1.2668 | 0.107
2014-01-25 19:15 | 34.9131 | 1.2691 | 0.104
2014-01-25 19:30 | 34.9069 | 1.2662 | 0.102
2014-01-25 19:45 | 34.9089 | 1.2856 | 0.098
2014-01-25 20:00 | 34.9144 | 1.2979 | 0.095
2014-01-25 20:15 | 34.8984 | 1.2848 | 0.09
2014-01-25 20:30 | 34.8911 | 1.2813 | 0.088
2014-01-25 20:45 | 34.8879 | 1.2824 | 0.085
2014-01-25 21:00 | 34.8705 | 1.2693 | 0.084
2014-01-25 21:15 | 34.8665 | 1.2691 | 0.082
2014-01-25 21:30 | 34.8646 | 1.2688 | 0.081
2014-01-25 21:45 | 34.8734 | 1.273 | 0.081
2014-01-25 22:00 | 34.8652 | 1.2701 | 0.079
2014-01-25 22:15 | 34.8593 | 1.2649 | 0.08
2014-01-25 22:30 | 34.8564 | 1.2576 | 0.08
2014-01-25 22:45 | 34.8554 | 1.2496 | 0.082
2014-01-25 23:00 | 34.857 | 1.2505 | 0.082
2014-01-25 23:15 | 34.856 | 1.2439 | 0.084
2014-01-25 23:30 | 34.8573 | 1.2391 | 0.088
2014-01-25 23:45 | 34.8636 | 1.2444 | 0.088
2014-01-26 | 34.8587 | 1.2354 | 0.089
2014-01-26 00:15 | 34.855 | 1.2308 | 0.089
2014-01-26 00:30 | 34.876 | 1.2562 | 0.088
2014-01-26 00:45 | 34.8606 | 1.237 | 0.09
2014-01-26 01:00 | 34.8774 | 1.2591 | 0.09
2014-01-26 01:15 | 34.8731 | 1.2519 | 0.088
2014-01-26 01:30 | 34.876 | 1.2598 | 0.085
2014-01-26 01:45 | 34.8777 | 1.2668 | 0.088
2014-01-26 02:00 | 34.8685 | 1.259 | 0.094
2014-01-26 02:15 | 34.8675 | 1.2657 | 0.1
2014-01-26 02:30 | 34.8659 | 1.2638 | 0.102
2014-01-26 02:45 | 34.8675 | 1.2697 | 0.1
2014-01-26 03:00 | 34.8426 | 1.2458 | 0.096
2014-01-26 03:15 | 34.8511 | 1.2617 | 0.095
2014-01-26 03:30 | 34.8485 | 1.2568 | 0.091
2014-01-26 03:45 | 34.8488 | 1.2725 | 0.087
2014-01-26 04:00 | 34.8347 | 1.2644 | 0.085
2014-01-26 04:15 | 34.8383 | 1.2677 | 0.091
2014-01-26 04:30 | 34.8406 | 1.2586 | 0.096
2014-01-26 04:45 | 34.8022 | 1.2256 | 0.1
2014-01-26 05:00 | 34.8035 | 1.2276 | 0.098
2014-01-26 05:15 | 34.8101 | 1.2291 | 0.094
2014-01-26 05:30 | 34.8081 | 1.2265 | 0.093
2014-01-26 05:45 | 34.8104 | 1.2281 | 0.092
2014-01-26 06:00 | 34.8078 | 1.2248 | 0.09
2014-01-26 06:15 | 34.8091 | 1.2268 | 0.09
2014-01-26 06:30 | 34.7983 | 1.224 | 0.092
2014-01-26 06:45 | 34.7868 | 1.2132 | 0.094
2014-01-26 07:00 | 34.7976 | 1.2143 | 0.095
2014-01-26 07:15 | 34.7983 | 1.2203 | 0.098
2014-01-26 07:30 | 34.8009 | 1.2129 | 0.104
2014-01-26 07:45 | 34.7796 | 1.1828 | 0.117
2014-01-26 08:00 | 34.7947 | 1.1996 | 0.132
2014-01-26 08:15 | 34.8029 | 1.2091 | 0.149
2014-01-26 08:30 | 34.8032 | 1.2031 | 0.164
2014-01-26 08:45 | 34.8183 | 1.2142 | 0.179
2014-01-26 09:00 | 34.8111 | 1.1989 | 0.191
2014-01-26 09:15 | 34.8052 | 1.1893 | 0.201
2014-01-26 09:30 | 34.8252 | 1.2006 | 0.206
2014-01-26 09:45 | 34.8186 | 1.1816 | 0.209
2014-01-26 10:00 | 34.8334 | 1.1874 | 0.209
2014-01-26 10:15 | 34.8403 | 1.1825 | 0.212
2014-01-26 10:30 | 34.8465 | 1.1961 | 0.214
2014-01-26 10:45 | 34.8632 | 1.2085 | 0.217
2014-01-26 11:00 | 34.8636 | 1.2082 | 0.222
2014-01-26 11:15 | 34.882 | 1.2178 | 0.225
2014-01-26 11:30 | 34.8747 | 1.2133 | 0.229
2014-01-26 11:45 | 34.8705 | 1.2053 | 0.234
2014-01-26 12:00 | 34.8708 | 1.2063 | 0.24
2014-01-26 12:15 | 34.8731 | 1.2096 | 0.244
2014-01-26 12:30 | 34.8783 | 1.2082 | 0.249
2014-01-26 12:45 | 34.8826 | 1.2057 | 0.256
2014-01-26 13:00 | 34.8816 | 1.2094 | 0.264
2014-01-26 13:15 | 34.8839 | 1.2087 | 0.27
2014-01-26 13:30 | 34.8892 | 1.2234 | 0.278
2014-01-26 13:45 | 34.8882 | 1.2254 | 0.284
2014-01-26 14:00 | 34.8925 | 1.2323 | 0.288
2014-01-26 14:15 | 34.8961 | 1.244 | 0.292
2014-01-26 14:30 | 34.88 | 1.2192 | 0.295
2014-01-26 14:45 | 34.8783 | 1.2155 | 0.302
2014-01-26 15:00 | 34.8783 | 1.2266 | 0.312
2014-01-26 15:15 | 34.8711 | 1.2224 | 0.326
2014-01-26 15:30 | 34.8777 | 1.237 | 0.341
2014-01-26 15:45 | 34.8777 | 1.2387 | 0.357
2014-01-26 16:00 | 34.8721 | 1.2442 | 0.36
2014-01-26 16:15 | 34.8642 | 1.242 | 0.356
2014-01-26 16:30 | 34.8705 | 1.2563 | 0.347
2014-01-26 16:45 | 34.8669 | 1.2537 | 0.335
2014-01-26 17:00 | 34.856 | 1.2532 | 0.316
2014-01-26 17:15 | 34.8564 | 1.2552 | 0.291
2014-01-26 17:30 | 34.8321 | 1.233 | 0.263
2014-01-26 17:45 | 34.84 | 1.2439 | 0.237
2014-01-26 18:00 | 34.8357 | 1.2383 | 0.22
2014-01-26 18:15 | 34.8278 | 1.224 | 0.208
2014-01-26 18:30 | 34.8265 | 1.2227 | 0.195
2014-01-26 18:45 | 34.8206 | 1.2185 | 0.186
2014-01-26 19:00 | 34.8291 | 1.2216 | 0.176
2014-01-26 19:15 | 34.8337 | 1.2142 | 0.169
2014-01-26 19:30 | 34.8337 | 1.2108 | 0.159
2014-01-26 19:45 | 34.8344 | 1.2068 | 0.149
2014-01-26 20:00 | 34.8403 | 1.2077 | 0.139
2014-01-26 20:15 | 34.8511 | 1.2094 | 0.13
2014-01-26 20:30 | 34.8547 | 1.2171 | 0.123
2014-01-26 20:45 | 34.8626 | 1.2313 | 0.116
2014-01-26 21:00 | 34.8646 | 1.2423 | 0.108
2014-01-26 21:15 | 34.8616 | 1.2541 | 0.104
2014-01-26 21:30 | 34.8751 | 1.2595 | 0.102
2014-01-26 21:45 | 34.8636 | 1.2537 | 0.104
2014-01-26 22:00 | 34.8544 | 1.2405 | 0.108
2014-01-26 22:15 | 34.84 | 1.2234 | 0.11
2014-01-26 22:30 | 34.8449 | 1.2367 | 0.111
2014-01-26 22:45 | 34.8442 | 1.2317 | 0.111
2014-01-26 23:00 | 34.8383 | 1.2261 | 0.109
2014-01-26 23:15 | 34.8508 | 1.2376 | 0.102
2014-01-26 23:30 | 34.8413 | 1.2428 | 0.096
2014-01-26 23:45 | 34.8482 | 1.2524 | 0.091
2014-01-27 | 34.855 | 1.2683 | 0.085
2014-01-27 00:15 | 34.8508 | 1.2711 | 0.08
2014-01-27 00:30 | 34.8485 | 1.2795 | 0.078
2014-01-27 00:45 | 34.8301 | 1.2652 | 0.077
2014-01-27 01:00 | 34.8242 | 1.261 | 0.077
2014-01-27 01:15 | 34.8216 | 1.2674 | 0.076
2014-01-27 01:30 | 34.8157 | 1.2642 | 0.076
2014-01-27 01:45 | 34.8048 | 1.2621 | 0.076
2014-01-27 02:00 | 34.8058 | 1.2788 | 0.079
2014-01-27 02:15 | 34.7999 | 1.2806 | 0.082
2014-01-27 02:30 | 34.7894 | 1.281 | 0.086
2014-01-27 02:45 | 34.7779 | 1.277 | 0.087
2014-01-27 03:00 | 34.7609 | 1.2694 | 0.092
2014-01-27 03:15 | 34.7638 | 1.2779 | 0.092
2014-01-27 03:30 | 34.7484 | 1.2719 | 0.094
2014-01-27 03:45 | 34.7297 | 1.2608 | 0.095
2014-01-27 04:00 | 34.7232 | 1.2633 | 0.096
2014-01-27 04:15 | 34.7153 | 1.263 | 0.097
2014-01-27 04:30 | 34.7081 | 1.2589 | 0.097
2014-01-27 04:45 | 34.7044 | 1.2654 | 0.097
2014-01-27 05:00 | 34.6923 | 1.2631 | 0.096
2014-01-27 05:15 | 34.6815 | 1.2657 | 0.096
2014-01-27 05:30 | 34.6756 | 1.2668 | 0.097
2014-01-27 05:45 | 34.6592 | 1.2654 | 0.095
2014-01-27 06:00 | 34.6628 | 1.2832 | 0.096
2014-01-27 06:15 | 34.6526 | 1.2781 | 0.096
2014-01-27 06:30 | 34.6342 | 1.2706 | 0.095
2014-01-27 06:45 | 34.6185 | 1.258 | 0.095
2014-01-27 07:00 | 34.6067 | 1.2537 | 0.098
2014-01-27 07:15 | 34.5873 | 1.2499 | 0.103
2014-01-27 07:30 | 34.5962 | 1.2577 | 0.109
2014-01-27 07:45 | 34.5876 | 1.2531 | 0.118
2014-01-27 08:00 | 34.5785 | 1.2506 | 0.127
2014-01-27 08:15 | 34.5653 | 1.2452 | 0.133
2014-01-27 08:30 | 34.5614 | 1.239 | 0.134
2014-01-27 08:45 | 34.5525 | 1.2286 | 0.137
2014-01-27 09:00 | 34.5489 | 1.2329 | 0.14
2014-01-27 09:15 | 34.5391 | 1.2346 | 0.14
2014-01-27 09:30 | 34.5417 | 1.2336 | 0.138
2014-01-27 09:45 | 34.524 | 1.2188 | 0.138
2014-01-27 10:00 | 34.5351 | 1.23 | 0.137
2014-01-27 10:15 | 34.526 | 1.2198 | 0.133
2014-01-27 10:30 | 34.5256 | 1.2273 | 0.131
2014-01-27 10:45 | 34.5197 | 1.2164 | 0.128
2014-01-27 11:00 | 34.5227 | 1.2183 | 0.126
2014-01-27 11:15 | 34.5187 | 1.2205 | 0.125
2014-01-27 11:30 | 34.524 | 1.2183 | 0.129
2014-01-27 11:45 | 34.5158 | 1.2111 | 0.136
2014-01-27 12:00 | 34.5178 | 1.2145 | 0.147
2014-01-27 12:15 | 34.5184 | 1.208 | 0.159
2014-01-27 12:30 | 34.5043 | 1.192 | 0.169
2014-01-27 12:45 | 34.5266 | 1.211 | 0.182
2014-01-27 13:00 | 34.5332 | 1.2155 | 0.198
2014-01-27 13:15 | 34.5338 | 1.219 | 0.215
2014-01-27 13:30 | 34.5388 | 1.2239 | 0.226
2014-01-27 13:45 | 34.5384 | 1.2326 | 0.233
2014-01-27 14:00 | 34.5388 | 1.237 | 0.237
2014-01-27 14:15 | 34.5391 | 1.2425 | 0.238
2014-01-27 14:30 | 34.5365 | 1.2381 | 0.237
2014-01-27 14:45 | 34.5384 | 1.2374 | 0.235
2014-01-27 15:00 | 34.5224 | 1.2205 | 0.237
2014-01-27 15:15 | 34.5256 | 1.2219 | 0.241
2014-01-27 15:30 | 34.5269 | 1.2208 | 0.249
2014-01-27 15:45 | 34.5243 | 1.2056 | 0.252
2014-01-27 16:00 | 34.5322 | 1.2065 | 0.256
2014-01-27 16:15 | 34.5315 | 1.1996 | 0.261
2014-01-27 16:30 | 34.5319 | 1.1905 | 0.263
2014-01-27 16:45 | 34.543 | 1.1966 | 0.261
2014-01-27 17:00 | 34.5535 | 1.1978 | 0.259
2014-01-27 17:15 | 34.5565 | 1.195 | 0.257
2014-01-27 17:30 | 34.564 | 1.194 | 0.253
2014-01-27 17:45 | 34.5762 | 1.2027 | 0.247
2014-01-27 18:00 | 34.5801 | 1.1995 | 0.237
2014-01-27 18:15 | 34.5748 | 1.1903 | 0.228
2014-01-27 18:30 | 34.5922 | 1.2 | 0.221
2014-01-27 18:45 | 34.5988 | 1.2164 | 0.216
2014-01-27 19:00 | 34.609 | 1.2127 | 0.211
2014-01-27 19:15 | 34.6103 | 1.208 | 0.21
2014-01-27 19:30 | 34.6178 | 1.2158 | 0.21
2014-01-27 19:45 | 34.6201 | 1.2101 | 0.207
2014-01-27 20:00 | 34.6195 | 1.2078 | 0.202
2014-01-27 20:15 | 34.631 | 1.2207 | 0.191
2014-01-27 20:30 | 34.6342 | 1.2195 | 0.18
2014-01-27 20:45 | 34.6411 | 1.2294 | 0.168
2014-01-27 21:00 | 34.6454 | 1.2298 | 0.157
2014-01-27 21:15 | 34.6398 | 1.2289 | 0.154
2014-01-27 21:30 | 34.6382 | 1.228 | 0.155
2014-01-27 21:45 | 34.6464 | 1.2261 | 0.156
2014-01-27 22:00 | 34.646 | 1.219 | 0.159
2014-01-27 22:15 | 34.6365 | 1.2083 | 0.164
2014-01-27 22:30 | 34.6365 | 1.2063 | 0.168
2014-01-27 22:45 | 34.6565 | 1.2224 | 0.17
2014-01-27 23:00 | 34.6477 | 1.2174 | 0.168
2014-01-27 23:15 | 34.647 | 1.2083 | 0.163
2014-01-27 23:30 | 34.6487 | 1.2117 | 0.162
2014-01-27 23:45 | 34.6687 | 1.229 | 0.163
2014-01-28 | 34.6565 | 1.2088 | 0.165
2014-01-28 00:15 | 34.6749 | 1.2283 | 0.169
2014-01-28 00:30 | 34.6723 | 1.2185 | 0.173
2014-01-28 00:45 | 34.6779 | 1.2204 | 0.179
2014-01-28 01:00 | 34.6779 | 1.2164 | 0.184
2014-01-28 01:15 | 34.6726 | 1.2021 | 0.189
2014-01-28 01:30 | 34.6802 | 1.2156 | 0.192
2014-01-28 01:45 | 34.6831 | 1.2149 | 0.194
2014-01-28 02:00 | 34.6917 | 1.2177 | 0.196
2014-01-28 02:15 | 34.7087 | 1.2336 | 0.197
2014-01-28 02:30 | 34.6992 | 1.2267 | 0.199
2014-01-28 02:45 | 34.6848 | 1.2046 | 0.199
2014-01-28 03:00 | 34.7071 | 1.2257 | 0.199
2014-01-28 03:15 | 34.7081 | 1.2277 | 0.199
2014-01-28 03:30 | 34.7077 | 1.2238 | 0.2
2014-01-28 03:45 | 34.7189 | 1.2332 | 0.201
2014-01-28 04:00 | 34.7179 | 1.2273 | 0.203
2014-01-28 04:15 | 34.7146 | 1.2187 | 0.205
2014-01-28 04:30 | 34.7176 | 1.2234 | 0.207
2014-01-28 04:45 | 34.7136 | 1.2234 | 0.21
2014-01-28 05:00 | 34.7199 | 1.2302 | 0.21
2014-01-28 05:15 | 34.7228 | 1.2309 | 0.21
2014-01-28 05:30 | 34.7212 | 1.2208 | 0.21
2014-01-28 05:45 | 34.7281 | 1.2318 | 0.21
2014-01-28 06:00 | 34.7202 | 1.2184 | 0.209
2014-01-28 06:15 | 34.7245 | 1.2167 | 0.206
2014-01-28 06:30 | 34.7241 | 1.2137 | 0.207
2014-01-28 06:45 | 34.7317 | 1.2166 | 0.208
2014-01-28 07:00 | 34.7346 | 1.2168 | 0.209
2014-01-28 07:15 | 34.7343 | 1.2069 | 0.21
2014-01-28 07:30 | 34.7497 | 1.2133 | 0.212
2014-01-28 07:45 | 34.7478 | 1.2113 | 0.213
2014-01-28 08:00 | 34.756 | 1.2175 | 0.215
2014-01-28 08:15 | 34.7586 | 1.2094 | 0.217
2014-01-28 08:30 | 34.7697 | 1.2192 | 0.22
2014-01-28 08:45 | 34.7655 | 1.2049 | 0.222
2014-01-28 09:00 | 34.773 | 1.2091 | 0.224
2014-01-28 09:15 | 34.7865 | 1.2152 | 0.225
2014-01-28 09:30 | 34.7842 | 1.2139 | 0.224
2014-01-28 09:45 | 34.777 | 1.1949 | 0.221
2014-01-28 10:00 | 34.7989 | 1.2129 | 0.216
2014-01-28 10:15 | 34.8108 | 1.2251 | 0.213
2014-01-28 10:30 | 34.7937 | 1.2046 | 0.212
2014-01-28 10:45 | 34.8078 | 1.2134 | 0.214
2014-01-28 11:00 | 34.8219 | 1.2228 | 0.217
2014-01-28 11:15 | 34.8255 | 1.2221 | 0.222
2014-01-28 11:30 | 34.8183 | 1.2125 | 0.227
2014-01-28 11:45 | 34.8278 | 1.2173 | 0.23
2014-01-28 12:00 | 34.8327 | 1.2249 | 0.231
2014-01-28 12:15 | 34.8406 | 1.2304 | 0.23
2014-01-28 12:30 | 34.838 | 1.2258 | 0.234
2014-01-28 12:45 | 34.8455 | 1.2327 | 0.238
2014-01-28 13:00 | 34.837 | 1.2221 | 0.243
2014-01-28 13:15 | 34.8445 | 1.2283 | 0.248
2014-01-28 13:30 | 34.8488 | 1.2346 | 0.254
2014-01-28 13:45 | 34.8459 | 1.23 | 0.259
2014-01-28 14:00 | 34.8475 | 1.233 | 0.261
2014-01-28 14:15 | 34.8468 | 1.2327 | 0.262
2014-01-28 14:30 | 34.8468 | 1.2313 | 0.261
2014-01-28 14:45 | 34.8465 | 1.23 | 0.263
2014-01-28 15:00 | 34.855 | 1.2352 | 0.261
2014-01-28 15:15 | 34.8416 | 1.223 | 0.263
2014-01-28 15:30 | 34.8485 | 1.2319 | 0.266
2014-01-28 15:45 | 34.8544 | 1.2322 | 0.271
2014-01-28 16:00 | 34.8501 | 1.2282 | 0.274
2014-01-28 16:15 | 34.8524 | 1.2265 | 0.278
2014-01-28 16:30 | 34.8518 | 1.2235 | 0.28
2014-01-28 16:45 | 34.8396 | 1.21 | 0.278
2014-01-28 17:00 | 34.8445 | 1.22 | 0.271
2014-01-28 17:15 | 34.8501 | 1.2185 | 0.262
2014-01-28 17:30 | 34.8672 | 1.2292 | 0.255
2014-01-28 17:45 | 34.8632 | 1.2196 | 0.245
2014-01-28 18:00 | 34.8632 | 1.2189 | 0.232
2014-01-28 18:15 | 34.8619 | 1.2199 | 0.216
2014-01-28 18:30 | 34.8682 | 1.2272 | 0.198
2014-01-28 18:45 | 34.8701 | 1.2278 | 0.182
2014-01-28 19:00 | 34.8731 | 1.2274 | 0.172
2014-01-28 19:15 | 34.855 | 1.206 | 0.167
2014-01-28 19:30 | 34.8682 | 1.2188 | 0.161
2014-01-28 19:45 | 34.8777 | 1.2226 | 0.153
2014-01-28 20:00 | 34.8774 | 1.2219 | 0.148
2014-01-28 20:15 | 34.8711 | 1.2204 | 0.144
2014-01-28 20:30 | 34.8829 | 1.2292 | 0.138
2014-01-28 20:45 | 34.8813 | 1.2239 | 0.13
2014-01-28 21:00 | 34.8829 | 1.2238 | 0.122
2014-01-28 21:15 | 34.8793 | 1.2145 | 0.114
2014-01-28 21:30 | 34.8764 | 1.2062 | 0.113
2014-01-28 21:45 | 34.8842 | 1.2164 | 0.113
2014-01-28 22:00 | 34.8793 | 1.2118 | 0.118
2014-01-28 22:15 | 34.8875 | 1.219 | 0.122
2014-01-28 22:30 | 34.8911 | 1.219 | 0.127
2014-01-28 22:45 | 34.8974 | 1.2222 | 0.13
2014-01-28 23:00 | 34.8974 | 1.2202 | 0.129
2014-01-28 23:15 | 34.8902 | 1.2156 | 0.12
2014-01-28 23:30 | 34.8967 | 1.2192 | 0.108
2014-01-28 23:45 | 34.8954 | 1.2138 | 0.094
2014-01-29 | 34.9007 | 1.2204 | 0.081
2014-01-29 00:15 | 34.8885 | 1.208 | 0.067
2014-01-29 00:30 | 34.8997 | 1.2151 | 0.056
2014-01-29 00:45 | 34.9085 | 1.2203 | 0.049
2014-01-29 01:00 | 34.8993 | 1.2047 | 0.042
2014-01-29 01:15 | 34.9003 | 1.1983 | 0.037
2014-01-29 01:30 | 34.9023 | 1.1979 | 0.034
2014-01-29 01:45 | 34.9079 | 1.2012 | 0.029
2014-01-29 02:00 | 34.9066 | 1.1965 | 0.025
2014-01-29 02:15 | 34.921 | 1.2109 | 0.021
2014-01-29 02:30 | 34.9161 | 1.208 | 0.019
2014-01-29 02:45 | 34.9233 | 1.2109 | 0.018
2014-01-29 03:00 | 34.9279 | 1.2125 | 0.014
2014-01-29 03:15 | 34.9259 | 1.2058 | 0.011
2014-01-29 03:30 | 34.918 | 1.1946 | 0.01
2014-01-29 03:45 | 34.9131 | 1.1833 | 0.008
2014-01-29 04:00 | 34.9089 | 1.1824 | 0.005
2014-01-29 04:15 | 34.9226 | 1.2002 | 0.006
2014-01-29 04:30 | 34.9121 | 1.1826 | 0.003
2014-01-29 04:45 | 34.9243 | 1.1981 | 0.003
2014-01-29 05:00 | 34.9184 | 1.1939 | 0.001
2014-01-29 05:15 | 34.9115 | 1.1873 | 0.001
2014-01-29 05:30 | 34.9213 | 1.1975 | -0.001
2014-01-29 05:45 | 34.9164 | 1.1916 | 0.001
2014-01-29 06:00 | 34.9016 | 1.1741 | 0
2014-01-29 06:15 | 34.8993 | 1.1685 | 0
2014-01-29 06:30 | 34.8941 | 1.1656 | 0
2014-01-29 06:45 | 34.8895 | 1.162 | 0
2014-01-29 07:00 | 34.8754 | 1.1445 | -0.002
2014-01-29 07:15 | 34.8869 | 1.1617 | -0.001
2014-01-29 07:30 | 34.877 | 1.1516 | -0.001
2014-01-29 07:45 | 34.8718 | 1.148 | -0.002
2014-01-29 08:00 | 34.8737 | 1.1473 | 0
2014-01-29 08:15 | 34.8655 | 1.1431 | 0.001
2014-01-29 08:30 | 34.8557 | 1.1289 | 0.003
2014-01-29 08:45 | 34.8521 | 1.1266 | 0.005
2014-01-29 09:00 | 34.8452 | 1.115 | 0.007
2014-01-29 09:15 | 34.8396 | 1.1085 | 0.01
2014-01-29 09:30 | 34.8357 | 1.1015 | 0.012
2014-01-29 09:45 | 34.8354 | 1.1042 | 0.014
2014-01-29 10:00 | 34.8288 | 1.0939 | 0.014
2014-01-29 10:15 | 34.8258 | 1.0886 | 0.018
2014-01-29 10:30 | 34.817 | 1.0768 | 0.019
2014-01-29 10:45 | 34.8131 | 1.0715 | 0.022
2014-01-29 11:00 | 34.8108 | 1.0655 | 0.024
2014-01-29 11:15 | 34.8104 | 1.0635 | 0.027
2014-01-29 11:30 | 34.8062 | 1.0562 | 0.032
2014-01-29 11:45 | 34.8039 | 1.0543 | 0.037
2014-01-29 12:00 | 34.7989 | 1.0453 | 0.045
2014-01-29 12:15 | 34.796 | 1.0393 | 0.054
2014-01-29 12:30 | 34.8003 | 1.0423 | 0.063
2014-01-29 12:45 | 34.8022 | 1.0399 | 0.074
2014-01-29 13:00 | 34.8055 | 1.0462 | 0.087
2014-01-29 13:15 | 34.8078 | 1.0505 | 0.103
2014-01-29 13:30 | 34.8088 | 1.0498 | 0.12
2014-01-29 13:45 | 34.8117 | 1.0571 | 0.139
2014-01-29 14:00 | 34.819 | 1.0647 | 0.16
2014-01-29 14:15 | 34.8167 | 1.0657 | 0.177
2014-01-29 14:30 | 34.8222 | 1.074 | 0.189
2014-01-29 14:45 | 34.8235 | 1.0713 | 0.202
2014-01-29 15:00 | 34.8196 | 1.0683 | 0.214
2014-01-29 15:15 | 34.8235 | 1.0723 | 0.223
2014-01-29 15:30 | 34.8249 | 1.0726 | 0.228
2014-01-29 15:45 | 34.8301 | 1.0802 | 0.23
2014-01-29 16:00 | 34.8327 | 1.0791 | 0.228
2014-01-29 16:15 | 34.8393 | 1.085 | 0.224
2014-01-29 16:30 | 34.8432 | 1.0886 | 0.216
2014-01-29 16:45 | 34.8452 | 1.0916 | 0.203
2014-01-29 17:00 | 34.8514 | 1.0988 | 0.189
2014-01-29 17:15 | 34.8573 | 1.1014 | 0.174
2014-01-29 17:30 | 34.8524 | 1.0907 | 0.16
2014-01-29 17:45 | 34.8678 | 1.1085 | 0.146
2014-01-29 18:00 | 34.8665 | 1.1055 | 0.131
2014-01-29 18:15 | 34.8701 | 1.1108 | 0.117
2014-01-29 18:30 | 34.8724 | 1.1084 | 0.102
2014-01-29 18:45 | 34.8718 | 1.1044 | 0.09
2014-01-29 19:00 | 34.8872 | 1.1161 | 0.078
2014-01-29 19:15 | 34.8839 | 1.1105 | 0.07
2014-01-29 19:30 | 34.8908 | 1.1174 | 0.061
2014-01-29 19:45 | 34.8977 | 1.1226 | 0.055
2014-01-29 20:00 | 34.8954 | 1.121 | 0.048
2014-01-29 20:15 | 34.9046 | 1.1285 | 0.044
2014-01-29 20:30 | 34.898 | 1.1196 | 0.041
2014-01-29 20:45 | 34.902 | 1.1262 | 0.037
2014-01-29 21:00 | 34.8957 | 1.1176 | 0.034
2014-01-29 21:15 | 34.9003 | 1.1232 | 0.031
2014-01-29 21:30 | 34.9062 | 1.1315 | 0.029
2014-01-29 21:45 | 34.8977 | 1.1219 | 0.028
2014-01-29 22:00 | 34.8931 | 1.1147 | 0.026
2014-01-29 22:15 | 34.8954 | 1.1166 | 0.026
2014-01-29 22:30 | 34.8941 | 1.113 | 0.023
2014-01-29 22:45 | 34.8872 | 1.0994 | 0.023
2014-01-29 23:00 | 34.8833 | 1.0934 | 0.023
2014-01-29 23:15 | 34.8833 | 1.0881 | 0.023
2014-01-29 23:30 | 34.8806 | 1.0814 | 0.022
2014-01-29 23:45 | 34.8833 | 1.08 | 0.025
2014-01-30 | 34.8787 | 1.0704 | 0.025
2014-01-30 00:15 | 34.8836 | 1.071 | 0.026
2014-01-30 00:30 | 34.8852 | 1.0669 | 0.026
2014-01-30 00:45 | 34.8849 | 1.0659 | 0.026
2014-01-30 01:00 | 34.8905 | 1.0698 | 0.027
2014-01-30 01:15 | 34.88 | 1.0539 | 0.027
2014-01-30 01:30 | 34.8921 | 1.0614 | 0.027
2014-01-30 01:45 | 34.8892 | 1.0591 | 0.027
2014-01-30 02:00 | 34.8865 | 1.0568 | 0.027
2014-01-30 02:15 | 34.8892 | 1.0605 | 0.026
2014-01-30 02:30 | 34.8902 | 1.0577 | 0.025
2014-01-30 02:45 | 34.8918 | 1.0587 | 0.024
2014-01-30 03:00 | 34.8879 | 1.0521 | 0.025
2014-01-30 03:15 | 34.8859 | 1.0498 | 0.024
2014-01-30 03:30 | 34.8823 | 1.0432 | 0.024
2014-01-30 03:45 | 34.8829 | 1.0482 | 0.025
2014-01-30 04:00 | 34.8829 | 1.0546 | 0.025
2014-01-30 04:15 | 34.8803 | 1.0482 | 0.027
2014-01-30 04:30 | 34.876 | 1.0443 | 0.03
2014-01-30 04:45 | 34.8744 | 1.044 | 0.033
2014-01-30 05:00 | 34.8685 | 1.0364 | 0.038
2014-01-30 05:15 | 34.8721 | 1.0384 | 0.043
2014-01-30 05:30 | 34.8675 | 1.0331 | 0.047
2014-01-30 05:45 | 34.8695 | 1.0371 | 0.051
2014-01-30 06:00 | 34.8583 | 1.0209 | 0.052
2014-01-30 06:15 | 34.8665 | 1.0291 | 0.052
2014-01-30 06:30 | 34.8655 | 1.0274 | 0.054
2014-01-30 06:45 | 34.8636 | 1.0245 | 0.054
2014-01-30 07:00 | 34.8623 | 1.0225 | 0.053
2014-01-30 07:15 | 34.8623 | 1.0225 | 0.051
2014-01-30 07:30 | 34.8662 | 1.0247 | 0.05
2014-01-30 07:45 | 34.8659 | 1.0207 | 0.049
2014-01-30 08:00 | 34.8685 | 1.0247 | 0.047
2014-01-30 08:15 | 34.8632 | 1.0198 | 0.046
2014-01-30 08:30 | 34.8632 | 1.0174 | 0.045
2014-01-30 08:45 | 34.8678 | 1.0177 | 0.045
2014-01-30 09:00 | 34.8698 | 1.0186 | 0.044
2014-01-30 09:15 | 34.8675 | 1.0123 | 0.044
2014-01-30 09:30 | 34.8734 | 1.0162 | 0.043
2014-01-30 09:45 | 34.8829 | 1.0267 | 0.043
2014-01-30 10:00 | 34.8872 | 1.0297 | 0.043
2014-01-30 10:15 | 34.8934 | 1.0369 | 0.043
2014-01-30 10:30 | 34.8934 | 1.0345 | 0.043
2014-01-30 10:45 | 34.8974 | 1.0371 | 0.044
2014-01-30 11:00 | 34.897 | 1.0361 | 0.045
2014-01-30 11:15 | 34.8931 | 1.0272 | 0.045
2014-01-30 11:30 | 34.8931 | 1.0262 | 0.047
2014-01-30 11:45 | 34.8954 | 1.0244 | 0.05
2014-01-30 12:00 | 34.897 | 1.0264 | 0.054
2014-01-30 12:15 | 34.898 | 1.0298 | 0.06
2014-01-30 12:30 | 34.9023 | 1.0387 | 0.064
2014-01-30 12:45 | 34.9046 | 1.0434 | 0.071
2014-01-30 13:00 | 34.9049 | 1.048 | 0.079
2014-01-30 13:15 | 34.9016 | 1.0458 | 0.086
2014-01-30 13:30 | 34.8977 | 1.0398 | 0.096
2014-01-30 13:45 | 34.8938 | 1.0342 | 0.108
2014-01-30 14:00 | 34.8888 | 1.034 | 0.121
2014-01-30 14:15 | 34.8918 | 1.0379 | 0.133
2014-01-30 14:30 | 34.8967 | 1.0429 | 0.14
2014-01-30 14:45 | 34.8987 | 1.0425 | 0.147
2014-01-30 15:00 | 34.8954 | 1.0402 | 0.157
2014-01-30 15:15 | 34.8993 | 1.0445 | 0.165
2014-01-30 15:30 | 34.8928 | 1.0369 | 0.17
2014-01-30 15:45 | 34.9013 | 1.0454 | 0.174
2014-01-30 16:00 | 34.9026 | 1.0488 | 0.174
2014-01-30 16:15 | 34.9029 | 1.0514 | 0.173
2014-01-30 16:30 | 34.9039 | 1.0507 | 0.17
2014-01-30 16:45 | 34.9112 | 1.0593 | 0.164
2014-01-30 17:00 | 34.9102 | 1.0576 | 0.155
2014-01-30 17:15 | 34.9089 | 1.0557 | 0.144
2014-01-30 17:30 | 34.9148 | 1.0602 | 0.135
2014-01-30 17:45 | 34.9125 | 1.0603 | 0.127
2014-01-30 18:00 | 34.9144 | 1.0623 | 0.115
2014-01-30 18:15 | 34.9184 | 1.0692 | 0.106
2014-01-30 18:30 | 34.9203 | 1.0705 | 0.096
2014-01-30 18:45 | 34.9177 | 1.0682 | 0.087
2014-01-30 19:00 | 34.9239 | 1.0758 | 0.08
2014-01-30 19:15 | 34.9226 | 1.0755 | 0.074
2014-01-30 19:30 | 34.922 | 1.0768 | 0.068
2014-01-30 19:45 | 34.9223 | 1.0775 | 0.063
2014-01-30 20:00 | 34.9184 | 1.0736 | 0.06
2014-01-30 20:15 | 34.9249 | 1.0841 | 0.057
2014-01-30 20:30 | 34.919 | 1.0792 | 0.054
2014-01-30 20:45 | 34.9243 | 1.0818 | 0.052
2014-01-30 21:00 | 34.9194 | 1.0786 | 0.049
2014-01-30 21:15 | 34.92 | 1.0779 | 0.047
2014-01-30 21:30 | 34.9184 | 1.0746 | 0.045
2014-01-30 21:45 | 34.922 | 1.0792 | 0.043
2014-01-30 22:00 | 34.9233 | 1.0765 | 0.041
2014-01-30 22:15 | 34.9256 | 1.0768 | 0.039
2014-01-30 22:30 | 34.9262 | 1.0754 | 0.039
2014-01-30 22:45 | 34.9246 | 1.0734 | 0.037
2014-01-30 23:00 | 34.9322 | 1.084 | 0.036
2014-01-30 23:15 | 34.9279 | 1.0791 | 0.034
2014-01-30 23:30 | 34.9289 | 1.0774 | 0.034
2014-01-30 23:45 | 34.9331 | 1.0846 | 0.033
2014-01-31 | 34.9295 | 1.0814 | 0.033
2014-01-31 00:15 | 34.9259 | 1.0784 | 0.031
2014-01-31 00:30 | 34.9315 | 1.0833 | 0.032
2014-01-31 00:45 | 34.9312 | 1.083 | 0.031
2014-01-31 01:00 | 34.9285 | 1.0824 | 0.031
2014-01-31 01:15 | 34.9282 | 1.0851 | 0.03
2014-01-31 01:30 | 34.9282 | 1.0844 | 0.029
2014-01-31 01:45 | 34.9259 | 1.0831 | 0.029
2014-01-31 02:00 | 34.9262 | 1.0811 | 0.029
2014-01-31 02:15 | 34.9249 | 1.0761 | 0.029
2014-01-31 02:30 | 34.9177 | 1.0632 | 0.028
2014-01-31 02:45 | 34.9197 | 1.0615 | 0.029
2014-01-31 03:00 | 34.9184 | 1.0575 | 0.029
2014-01-31 03:15 | 34.921 | 1.0588 | 0.03
2014-01-31 03:30 | 34.9249 | 1.0627 | 0.03
2014-01-31 03:45 | 34.9312 | 1.0703 | 0.032
2014-01-31 04:00 | 34.9272 | 1.0593 | 0.031
2014-01-31 04:15 | 34.9325 | 1.0625 | 0.03
2014-01-31 04:30 | 34.9318 | 1.0656 | 0.031
2014-01-31 04:45 | 34.923 | 1.056 | 0.031
2014-01-31 05:00 | 34.9285 | 1.0593 | 0.029
2014-01-31 05:15 | 34.9341 | 1.0675 | 0.027
2014-01-31 05:30 | 34.9384 | 1.0741 | 0.027
2014-01-31 05:45 | 34.9354 | 1.0708 | 0.026
2014-01-31 06:00 | 34.9341 | 1.0679 | 0.026
2014-01-31 06:15 | 34.9266 | 1.06 | 0.026
2014-01-31 06:30 | 34.9253 | 1.0553 | 0.026
2014-01-31 06:45 | 34.9243 | 1.055 | 0.027
2014-01-31 07:00 | 34.9253 | 1.0583 | 0.026
2014-01-31 07:15 | 34.9256 | 1.0553 | 0.026
2014-01-31 07:30 | 34.9266 | 1.0566 | 0.025
2014-01-31 07:45 | 34.9266 | 1.057 | 0.024
2014-01-31 08:00 | 34.9259 | 1.0523 | 0.025
2014-01-31 08:15 | 34.9266 | 1.0523 | 0.024
2014-01-31 08:30 | 34.9256 | 1.0469 | 0.024
2014-01-31 08:45 | 34.9253 | 1.0426 | 0.025
2014-01-31 09:00 | 34.9289 | 1.0438 | 0.026
2014-01-31 09:15 | 34.9285 | 1.0418 | 0.025
2014-01-31 09:30 | 34.9322 | 1.0478 | 0.026
2014-01-31 09:45 | 34.9344 | 1.0474 | 0.025
2014-01-31 10:00 | 34.9335 | 1.0454 | 0.027
2014-01-31 10:15 | 34.939 | 1.0493 | 0.027
2014-01-31 10:30 | 34.9371 | 1.044 | 0.029
2014-01-31 10:45 | 34.9335 | 1.0394 | 0.029
2014-01-31 11:00 | 34.939 | 1.044 | 0.033
2014-01-31 11:15 | 34.9384 | 1.043 | 0.036
2014-01-31 11:30 | 34.9377 | 1.0396 | 0.042
2014-01-31 11:45 | 34.9384 | 1.043 | 0.049
2014-01-31 12:00 | 34.9361 | 1.0383 | 0.058
2014-01-31 12:15 | 34.9417 | 1.0422 | 0.068
2014-01-31 12:30 | 34.9436 | 1.0445 | 0.076
2014-01-31 12:45 | 34.9404 | 1.0426 | 0.083
2014-01-31 13:00 | 34.9453 | 1.0445 | 0.091
2014-01-31 13:15 | 34.9472 | 1.0461 | 0.1
2014-01-31 13:30 | 34.9476 | 1.0475 | 0.111
2014-01-31 13:45 | 34.9423 | 1.0435 | 0.122
2014-01-31 14:00 | 34.9502 | 1.0544 | 0.135
2014-01-31 14:15 | 34.9479 | 1.0531 | 0.145
2014-01-31 14:30 | 34.9472 | 1.0481 | 0.153
2014-01-31 14:45 | 34.9531 | 1.0557 | 0.161
2014-01-31 15:00 | 34.9495 | 1.0565 | 0.169
2014-01-31 15:15 | 34.9495 | 1.0601 | 0.176
2014-01-31 15:30 | 34.9558 | 1.0697 | 0.184
2014-01-31 15:45 | 34.9558 | 1.0717 | 0.19
2014-01-31 16:00 | 34.9548 | 1.0654 | 0.19
2014-01-31 16:15 | 34.9512 | 1.0578 | 0.185
2014-01-31 16:30 | 34.9482 | 1.0518 | 0.176
2014-01-31 16:45 | 34.9489 | 1.0511 | 0.163
2014-01-31 17:00 | 34.9564 | 1.0566 | 0.148
2014-01-31 17:15 | 34.9633 | 1.0642 | 0.133
2014-01-31 17:30 | 34.9617 | 1.0616 | 0.119
2014-01-31 17:45 | 34.9709 | 1.0687 | 0.107
2014-01-31 18:00 | 34.9738 | 1.0697 | 0.094
2014-01-31 18:15 | 34.9768 | 1.0696 | 0.085
2014-01-31 18:30 | 34.983 | 1.0732 | 0.076
2014-01-31 18:45 | 34.9873 | 1.0771 | 0.069
2014-01-31 19:00 | 34.9958 | 1.0873 | 0.063
2014-01-31 19:15 | 34.9968 | 1.0846 | 0.057
2014-01-31 19:30 | 34.9994 | 1.0866 | 0.051
2014-01-31 19:45 | 35.0001 | 1.0862 | 0.048
2014-01-31 20:00 | 34.9965 | 1.0796 | 0.045
2014-01-31 20:15 | 35.0073 | 1.0917 | 0.042
2014-01-31 20:30 | 35.0027 | 1.0882 | 0.039
2014-01-31 20:45 | 35.0099 | 1.0944 | 0.036
2014-01-31 21:00 | 35.0089 | 1.092 | 0.034
2014-01-31 21:15 | 35.0106 | 1.0887 | 0.033
2014-01-31 21:30 | 35.0043 | 1.0791 | 0.032
2014-01-31 21:45 | 35.0076 | 1.0814 | 0.03
2014-01-31 22:00 | 35.0099 | 1.0779 | 0.029
2014-01-31 22:15 | 35.0112 | 1.0793 | 0.028
2014-01-31 22:30 | 35.0188 | 1.0848 | 0.028
2014-01-31 22:45 | 35.0221 | 1.0898 | 0.026
2014-01-31 23:00 | 35.0276 | 1.093 | 0.025
2014-01-31 23:15 | 35.023 | 1.086 | 0.025
2014-01-31 23:30 | 35.0273 | 1.0927 | 0.024
2014-01-31 23:45 | 35.028 | 1.091 | 0.023
2014-02-01 | 35.0325 | 1.0915 | 0.022
2014-02-01 00:15 | 35.0283 | 1.0856 | 0.022
2014-02-01 00:30 | 35.0303 | 1.0862 | 0.021
2014-02-01 00:45 | 35.0299 | 1.0836 | 0.02
2014-02-01 01:00 | 35.0355 | 1.0881 | 0.019
2014-02-01 01:15 | 35.0385 | 1.0874 | 0.019
2014-02-01 01:30 | 35.0417 | 1.0877 | 0.019
2014-02-01 01:45 | 35.0371 | 1.0824 | 0.019
2014-02-01 02:00 | 35.0408 | 1.0823 | 0.019
2014-02-01 02:15 | 35.0411 | 1.0793 | 0.019
2014-02-01 02:30 | 35.0394 | 1.075 | 0.019
2014-02-01 02:45 | 35.043 | 1.0806 | 0.019
2014-02-01 03:00 | 35.0453 | 1.0812 | 0.019
2014-02-01 03:15 | 35.0535 | 1.0827 | 0.02
2014-02-01 03:30 | 35.0463 | 1.0762 | 0.02
2014-02-01 03:45 | 35.0503 | 1.0788 | 0.021
2014-02-01 04:00 | 35.048 | 1.0761 | 0.022
2014-02-01 04:15 | 35.0555 | 1.0817 | 0.023
2014-02-01 04:30 | 35.0503 | 1.0724 | 0.023
2014-02-01 04:45 | 35.0535 | 1.0737 | 0.024
2014-02-01 05:00 | 35.0522 | 1.0697 | 0.026
2014-02-01 05:15 | 35.0516 | 1.069 | 0.026
2014-02-01 05:30 | 35.0595 | 1.0708 | 0.026
2014-02-01 05:45 | 35.0598 | 1.0762 | 0.026
2014-02-01 06:00 | 35.0575 | 1.0699 | 0.027
2014-02-01 06:15 | 35.0572 | 1.0756 | 0.029
2014-02-01 06:30 | 35.0585 | 1.0746 | 0.03
2014-02-01 06:45 | 35.0611 | 1.0735 | 0.032
2014-02-01 07:00 | 35.0598 | 1.0698 | 0.032
2014-02-01 07:15 | 35.0608 | 1.0718 | 0.032
2014-02-01 07:30 | 35.0562 | 1.0686 | 0.032
2014-02-01 07:45 | 35.0575 | 1.0709 | 0.031
2014-02-01 08:00 | 35.0604 | 1.0759 | 0.03
2014-02-01 08:15 | 35.0568 | 1.0736 | 0.03
2014-02-01 08:30 | 35.0654 | 1.0824 | 0.03
2014-02-01 08:45 | 35.0581 | 1.0766 | 0.03
2014-02-01 09:00 | 35.0565 | 1.0746 | 0.031
2014-02-01 09:15 | 35.0473 | 1.0631 | 0.031
2014-02-01 09:30 | 35.0529 | 1.067 | 0.032
2014-02-01 09:45 | 35.0542 | 1.0673 | 0.035
2014-02-01 10:00 | 35.0499 | 1.0603 | 0.039
2014-02-01 10:15 | 35.0552 | 1.0605 | 0.04
2014-02-01 10:30 | 35.0545 | 1.0606 | 0.043
2014-02-01 10:45 | 35.0539 | 1.0579 | 0.044
2014-02-01 11:00 | 35.0562 | 1.0578 | 0.047
2014-02-01 11:15 | 35.0549 | 1.0528 | 0.047
2014-02-01 11:30 | 35.0611 | 1.0584 | 0.05
2014-02-01 11:45 | 35.0614 | 1.0587 | 0.053
2014-02-01 12:00 | 35.0637 | 1.059 | 0.055
2014-02-01 12:15 | 35.0627 | 1.0493 | 0.059
2014-02-01 12:30 | 35.0667 | 1.0523 | 0.064
2014-02-01 12:45 | 35.0637 | 1.0493 | 0.068
2014-02-01 13:00 | 35.0686 | 1.0542 | 0.072
2014-02-01 13:15 | 35.0739 | 1.0571 | 0.079
2014-02-01 13:30 | 35.0755 | 1.0608 | 0.087
2014-02-01 13:45 | 35.0739 | 1.0605 | 0.096
2014-02-01 14:00 | 35.0762 | 1.0614 | 0.106
2014-02-01 14:15 | 35.0778 | 1.0611 | 0.113
2014-02-01 14:30 | 35.0745 | 1.0571 | 0.117
2014-02-01 14:45 | 35.0722 | 1.0545 | 0.124
2014-02-01 15:00 | 35.0716 | 1.0525 | 0.129
2014-02-01 15:15 | 35.0775 | 1.0611 | 0.134
2014-02-01 15:30 | 35.0791 | 1.0627 | 0.135
2014-02-01 15:45 | 35.0798 | 1.063 | 0.137
2014-02-01 16:00 | 35.0827 | 1.0656 | 0.136
2014-02-01 16:15 | 35.0824 | 1.0633 | 0.135
2014-02-01 16:30 | 35.0778 | 1.0527 | 0.131
2014-02-01 16:45 | 35.0805 | 1.055 | 0.126
2014-02-01 17:00 | 35.0854 | 1.0589 | 0.117
2014-02-01 17:15 | 35.085 | 1.0606 | 0.109
2014-02-01 17:30 | 35.0877 | 1.0629 | 0.102
2014-02-01 17:45 | 35.0906 | 1.0668 | 0.095
2014-02-01 18:00 | 35.0952 | 1.0687 | 0.088
2014-02-01 18:15 | 35.0903 | 1.0618 | 0.081
2014-02-01 18:30 | 35.0883 | 1.0625 | 0.075
2014-02-01 18:45 | 35.1005 | 1.0713 | 0.068
2014-02-01 19:00 | 35.0972 | 1.0663 | 0.063
2014-02-01 19:15 | 35.1011 | 1.0669 | 0.059
2014-02-01 19:30 | 35.1008 | 1.0659 | 0.055
2014-02-01 19:45 | 35.1074 | 1.0732 | 0.052
2014-02-01 20:00 | 35.106 | 1.0729 | 0.05
2014-02-01 20:15 | 35.109 | 1.0768 | 0.048
2014-02-01 20:30 | 35.1087 | 1.0748 | 0.046
2014-02-01 20:45 | 35.1103 | 1.0741 | 0.046
2014-02-01 21:00 | 35.1136 | 1.0764 | 0.045
2014-02-01 21:15 | 35.1113 | 1.0734 | 0.045
2014-02-01 21:30 | 35.1123 | 1.0744 | 0.043
2014-02-01 21:45 | 35.1146 | 1.0807 | 0.042
2014-02-01 22:00 | 35.1162 | 1.0797 | 0.041
2014-02-01 22:15 | 35.1192 | 1.0806 | 0.04
2014-02-01 22:30 | 35.1165 | 1.075 | 0.041
2014-02-01 22:45 | 35.1165 | 1.077 | 0.039
2014-02-01 23:00 | 35.1136 | 1.0744 | 0.039
2014-02-01 23:15 | 35.1146 | 1.0703 | 0.039
2014-02-01 23:30 | 35.1139 | 1.072 | 0.037
2014-02-01 23:45 | 35.1215 | 1.0819 | 0.037
2014-02-02 | 35.1195 | 1.0816 | 0.036
2014-02-02 00:15 | 35.1215 | 1.0826 | 0.036
2014-02-02 00:30 | 35.1228 | 1.0832 | 0.036
2014-02-02 00:45 | 35.1182 | 1.0753 | 0.036
2014-02-02 01:00 | 35.1188 | 1.0736 | 0.037
2014-02-02 01:15 | 35.1172 | 1.0696 | 0.036
2014-02-02 01:30 | 35.1231 | 1.0738 | 0.035
2014-02-02 01:45 | 35.1247 | 1.0771 | 0.035
2014-02-02 02:00 | 35.1238 | 1.0778 | 0.036
2014-02-02 02:15 | 35.1264 | 1.0798 | 0.035
2014-02-02 02:30 | 35.128 | 1.0804 | 0.036
2014-02-02 02:45 | 35.1251 | 1.0805 | 0.036
2014-02-02 03:00 | 35.1307 | 1.083 | 0.035
2014-02-02 03:15 | 35.1238 | 1.0745 | 0.035
2014-02-02 03:30 | 35.1195 | 1.0729 | 0.035
2014-02-02 03:45 | 35.1251 | 1.0802 | 0.035
2014-02-02 04:00 | 35.1264 | 1.0821 | 0.036
2014-02-02 04:15 | 35.1251 | 1.0832 | 0.036
2014-02-02 04:30 | 35.1254 | 1.0858 | 0.036
2014-02-02 04:45 | 35.1192 | 1.0786 | 0.037
2014-02-02 05:00 | 35.1208 | 1.0816 | 0.037
2014-02-02 05:15 | 35.1198 | 1.0826 | 0.037
2014-02-02 05:30 | 35.1172 | 1.0813 | 0.038
2014-02-02 05:45 | 35.1172 | 1.0807 | 0.037
2014-02-02 06:00 | 35.1175 | 1.0884 | 0.037
2014-02-02 06:15 | 35.1162 | 1.0904 | 0.037
2014-02-02 06:30 | 35.1093 | 1.0855 | 0.037
2014-02-02 06:45 | 35.1129 | 1.0908 | 0.037
2014-02-02 07:00 | 35.1034 | 1.0783 | 0.037
2014-02-02 07:15 | 35.0982 | 1.071 | 0.038
2014-02-02 07:30 | 35.0978 | 1.0717 | 0.038
2014-02-02 07:45 | 35.0942 | 1.0674 | 0.038
2014-02-02 08:00 | 35.0969 | 1.0684 | 0.037
2014-02-02 08:15 | 35.1005 | 1.07 | 0.038
2014-02-02 08:30 | 35.0985 | 1.0677 | 0.039
2014-02-02 08:45 | 35.0939 | 1.0641 | 0.04
2014-02-02 09:00 | 35.0913 | 1.0611 | 0.041
2014-02-02 09:15 | 35.0962 | 1.0637 | 0.041
2014-02-02 09:30 | 35.0982 | 1.0636 | 0.041
2014-02-02 09:45 | 35.0959 | 1.06 | 0.041
2014-02-02 10:00 | 35.0959 | 1.061 | 0.043
2014-02-02 10:15 | 35.0896 | 1.0534 | 0.044
2014-02-02 10:30 | 35.0952 | 1.0587 | 0.044
2014-02-02 10:45 | 35.0955 | 1.0583 | 0.046
2014-02-02 11:00 | 35.0965 | 1.0583 | 0.049
2014-02-02 11:15 | 35.0942 | 1.0567 | 0.051
2014-02-02 11:30 | 35.0946 | 1.0577 | 0.056
2014-02-02 11:45 | 35.0942 | 1.0543 | 0.061
2014-02-02 12:00 | 35.0959 | 1.058 | 0.064
2014-02-02 12:15 | 35.0978 | 1.0579 | 0.069
2014-02-02 12:30 | 35.0965 | 1.0529 | 0.073
2014-02-02 12:45 | 35.0995 | 1.0566 | 0.079
2014-02-02 13:00 | 35.0893 | 1.0447 | 0.084
2014-02-02 13:15 | 35.0949 | 1.051 | 0.092
2014-02-02 13:30 | 35.0992 | 1.0579 | 0.099
2014-02-02 13:45 | 35.0975 | 1.0559 | 0.107
2014-02-02 14:00 | 35.1024 | 1.0609 | 0.118
2014-02-02 14:15 | 35.0975 | 1.0586 | 0.123
2014-02-02 14:30 | 35.0969 | 1.062 | 0.128
2014-02-02 14:45 | 35.1005 | 1.07 | 0.133
2014-02-02 15:00 | 35.1005 | 1.075 | 0.138
2014-02-02 15:15 | 35.0985 | 1.078 | 0.142
2014-02-02 15:30 | 35.0919 | 1.0745 | 0.145
2014-02-02 15:45 | 35.0932 | 1.0751 | 0.146
2014-02-02 16:00 | 35.0919 | 1.0768 | 0.144
2014-02-02 16:15 | 35.0811 | 1.0653 | 0.141
2014-02-02 16:30 | 35.087 | 1.0672 | 0.138
2014-02-02 16:45 | 35.0778 | 1.0587 | 0.133
2014-02-02 17:00 | 35.0805 | 1.0563 | 0.125
2014-02-02 17:15 | 35.0814 | 1.0553 | 0.117
2014-02-02 17:30 | 35.0759 | 1.0507 | 0.111
2014-02-02 17:45 | 35.0827 | 1.0569 | 0.104
2014-02-02 18:00 | 35.0821 | 1.0566 | 0.101
2014-02-02 18:15 | 35.0893 | 1.0642 | 0.096
2014-02-02 18:30 | 35.0919 | 1.0661 | 0.092
2014-02-02 18:45 | 35.0903 | 1.0625 | 0.087
2014-02-02 19:00 | 35.0916 | 1.0624 | 0.081
2014-02-02 19:15 | 35.0929 | 1.0641 | 0.076
2014-02-02 19:30 | 35.0857 | 1.0545 | 0.073
2014-02-02 19:45 | 35.0982 | 1.062 | 0.07
2014-02-02 20:00 | 35.0949 | 1.0573 | 0.068
2014-02-02 20:15 | 35.0995 | 1.0606 | 0.067
2014-02-02 20:30 | 35.1034 | 1.0605 | 0.064
2014-02-02 20:45 | 35.1024 | 1.0538 | 0.062
2014-02-02 21:00 | 35.1034 | 1.0494 | 0.061
2014-02-02 21:15 | 35.1087 | 1.0493 | 0.06
2014-02-02 21:30 | 35.111 | 1.0489 | 0.058
2014-02-02 21:45 | 35.1172 | 1.0498 | 0.057
2014-02-02 22:00 | 35.127 | 1.056 | 0.056
2014-02-02 22:15 | 35.1254 | 1.0513 | 0.056
2014-02-02 22:30 | 35.131 | 1.0515 | 0.056
2014-02-02 22:45 | 35.1385 | 1.0547 | 0.055
2014-02-02 23:00 | 35.1366 | 1.0481 | 0.054
2014-02-02 23:15 | 35.1402 | 1.0507 | 0.054
2014-02-02 23:30 | 35.1477 | 1.0572 | 0.052
2014-02-02 23:45 | 35.1471 | 1.0559 | 0.051
2014-02-03 | 35.1556 | 1.059 | 0.051
2014-02-03 00:15 | 35.1543 | 1.0567 | 0.05
2014-02-03 00:30 | 35.1523 | 1.0561 | 0.05
2014-02-03 00:45 | 35.1556 | 1.0634 | 0.05
2014-02-03 01:00 | 35.1644 | 1.0686 | 0.049
2014-02-03 01:15 | 35.1615 | 1.0643 | 0.049
2014-02-03 01:30 | 35.1641 | 1.0662 | 0.048
2014-02-03 01:45 | 35.1562 | 1.0597 | 0.047
2014-02-03 02:00 | 35.1585 | 1.0617 | 0.047
2014-02-03 02:15 | 35.1592 | 1.062 | 0.047
2014-02-03 02:30 | 35.1635 | 1.0662 | 0.047
2014-02-03 02:45 | 35.1585 | 1.06 | 0.047
2014-02-03 03:00 | 35.1602 | 1.0616 | 0.048
2014-02-03 03:15 | 35.1602 | 1.062 | 0.048
2014-02-03 03:30 | 35.1585 | 1.0613 | 0.048
2014-02-03 03:45 | 35.1625 | 1.0643 | 0.048
2014-02-03 04:00 | 35.1582 | 1.0623 | 0.047
2014-02-03 04:15 | 35.1556 | 1.0567 | 0.048
2014-02-03 04:30 | 35.1579 | 1.0573 | 0.047
2014-02-03 04:45 | 35.1585 | 1.057 | 0.048
2014-02-03 05:00 | 35.153 | 1.048 | 0.047
2014-02-03 05:15 | 35.1546 | 1.0497 | 0.046
2014-02-03 05:30 | 35.153 | 1.0454 | 0.047
2014-02-03 05:45 | 35.1523 | 1.044 | 0.047
2014-02-03 06:00 | 35.1553 | 1.0477 | 0.046
2014-02-03 06:15 | 35.1553 | 1.0426 | 0.045
2014-02-03 06:30 | 35.1543 | 1.0416 | 0.046
2014-02-03 06:45 | 35.1595 | 1.0512 | 0.046
2014-02-03 07:00 | 35.1556 | 1.05 | 0.047
2014-02-03 07:15 | 35.1608 | 1.0542 | 0.046
2014-02-03 07:30 | 35.1602 | 1.0553 | 0.046
2014-02-03 07:45 | 35.1546 | 1.0443 | 0.047
2014-02-03 08:00 | 35.1516 | 1.0397 | 0.047
2014-02-03 08:15 | 35.149 | 1.0327 | 0.047
2014-02-03 08:30 | 35.1523 | 1.036 | 0.046
2014-02-03 08:45 | 35.1523 | 1.0336 | 0.046
2014-02-03 09:00 | 35.1595 | 1.0382 | 0.047
2014-02-03 09:15 | 35.1576 | 1.0315 | 0.045
2014-02-03 09:30 | 35.1585 | 1.0251 | 0.045
2014-02-03 09:45 | 35.1589 | 1.0218 | 0.045
2014-02-03 10:00 | 35.1658 | 1.0243 | 0.045
2014-02-03 10:15 | 35.1674 | 1.0233 | 0.045
2014-02-03 10:30 | 35.1697 | 1.0219 | 0.046
2014-02-03 10:45 | 35.1776 | 1.0274 | 0.047
2014-02-03 11:00 | 35.1828 | 1.0316 | 0.05
2014-02-03 11:15 | 35.1822 | 1.0293 | 0.052
2014-02-03 11:30 | 35.1812 | 1.026 | 0.056
2014-02-03 11:45 | 35.1841 | 1.0259 | 0.062
2014-02-03 12:00 | 35.1887 | 1.0308 | 0.066
2014-02-03 12:15 | 35.1874 | 1.0305 | 0.074
2014-02-03 12:30 | 35.1874 | 1.0262 | 0.079
2014-02-03 12:45 | 35.1874 | 1.0252 | 0.085
2014-02-03 13:00 | 35.1963 | 1.0377 | 0.091
2014-02-03 13:15 | 35.1897 | 1.0265 | 0.097
2014-02-03 13:30 | 35.1904 | 1.0224 | 0.103
2014-02-03 13:45 | 35.1927 | 1.0217 | 0.112
2014-02-03 14:00 | 35.19 | 1.0161 | 0.121
2014-02-03 14:15 | 35.192 | 1.018 | 0.127
2014-02-03 14:30 | 35.195 | 1.0203 | 0.13
2014-02-03 14:45 | 35.2015 | 1.0279 | 0.134
2014-02-03 15:00 | 35.2035 | 1.0248 | 0.135
2014-02-03 15:15 | 35.2009 | 1.0239 | 0.133
2014-02-03 15:30 | 35.2094 | 1.0314 | 0.133
2014-02-03 15:45 | 35.2081 | 1.0267 | 0.132
2014-02-03 16:00 | 35.2173 | 1.0312 | 0.13
2014-02-03 16:15 | 35.275 | 1.0863 | 0.128
2014-02-03 16:30 | 35.2937 | 1.102 | 0.129
2014-02-03 16:45 | 35.2973 | 1.1026 | 0.125
2014-02-03 17:00 | 35.3052 | 1.1081 | 0.124
2014-02-03 17:15 | 35.3006 | 1.1015 | 0.124
2014-02-03 17:30 | 35.3127 | 1.1193 | 0.122
2014-02-03 17:45 | 35.3121 | 1.1126 | 0.119
2014-02-03 18:00 | 35.32 | 1.1165 | 0.116
2014-02-03 18:15 | 35.3177 | 1.1072 | 0.111
2014-02-03 18:30 | 35.3134 | 1.0979 | 0.106
2014-02-03 18:45 | 35.3167 | 1.0985 | 0.102
2014-02-03 19:00 | 35.3269 | 1.1063 | 0.099
2014-02-03 19:15 | 35.3265 | 1.1016 | 0.097
2014-02-03 19:30 | 35.3328 | 1.1048 | 0.094
2014-02-03 19:45 | 35.3347 | 1.1071 | 0.092
2014-02-03 20:00 | 35.3383 | 1.1064 | 0.092
2014-02-03 20:15 | 35.3406 | 1.109 | 0.093
2014-02-03 20:30 | 35.3508 | 1.1185 | 0.091
2014-02-03 20:45 | 35.3482 | 1.1145 | 0.091
2014-02-03 21:00 | 35.3524 | 1.1138 | 0.091
2014-02-03 21:15 | 35.3541 | 1.108 | 0.093
2014-02-03 21:30 | 35.3521 | 1.1044 | 0.093
2014-02-03 21:45 | 35.3528 | 1.1047 | 0.094
2014-02-03 22:00 | 35.357 | 1.107 | 0.095
2014-02-03 22:15 | 35.3629 | 1.1109 | 0.093
2014-02-03 22:30 | 35.3666 | 1.1165 | 0.091
2014-02-03 22:45 | 35.3705 | 1.1224 | 0.089
2014-02-03 23:00 | 35.3702 | 1.1214 | 0.086
2014-02-03 23:15 | 35.3689 | 1.1171 | 0.082
2014-02-03 23:30 | 35.3705 | 1.1181 | 0.08
2014-02-03 23:45 | 35.3695 | 1.1151 | 0.077
2014-02-04 | 35.3695 | 1.1174 | 0.075
2014-02-04 00:15 | 35.3731 | 1.1197 | 0.073
2014-02-04 00:30 | 35.3734 | 1.121 | 0.071
2014-02-04 00:45 | 35.3744 | 1.1156 | 0.07
2014-02-04 01:00 | 35.3679 | 1.101 | 0.067
2014-02-04 01:15 | 35.3731 | 1.1043 | 0.068
2014-02-04 01:30 | 35.3725 | 1.0966 | 0.067
2014-02-04 01:45 | 35.3774 | 1.0961 | 0.066
2014-02-04 02:00 | 35.3839 | 1.102 | 0.066
2014-02-04 02:15 | 35.3876 | 1.1036 | 0.065
2014-02-04 02:30 | 35.3928 | 1.1089 | 0.063
2014-02-04 02:45 | 35.4003 | 1.1114 | 0.065
2014-02-04 03:00 | 35.3974 | 1.1101 | 0.065
2014-02-04 03:15 | 35.402 | 1.111 | 0.066
2014-02-04 03:30 | 35.4007 | 1.1087 | 0.066
2014-02-04 03:45 | 35.4095 | 1.1149 | 0.065
2014-02-04 04:00 | 35.4059 | 1.1083 | 0.063
2014-02-04 04:15 | 35.4161 | 1.1164 | 0.062
2014-02-04 04:30 | 35.4092 | 1.1102 | 0.062
2014-02-04 04:45 | 35.4141 | 1.1091 | 0.06
2014-02-04 05:00 | 35.4181 | 1.113 | 0.058
2014-02-04 05:15 | 35.4171 | 1.1107 | 0.057
2014-02-04 05:30 | 35.4145 | 1.1037 | 0.056
2014-02-04 05:45 | 35.4181 | 1.1036 | 0.056
2014-02-04 06:00 | 35.4223 | 1.1052 | 0.055
2014-02-04 06:15 | 35.4266 | 1.1065 | 0.054
2014-02-04 06:30 | 35.4266 | 1.1045 | 0.053
2014-02-04 06:45 | 35.4286 | 1.1051 | 0.052
2014-02-04 07:00 | 35.4325 | 1.1063 | 0.052
2014-02-04 07:15 | 35.4338 | 1.1056 | 0.052
2014-02-04 07:30 | 35.4355 | 1.1049 | 0.051
2014-02-04 07:45 | 35.4378 | 1.1039 | 0.051
2014-02-04 08:00 | 35.4387 | 1.1035 | 0.05
2014-02-04 08:15 | 35.44 | 1.0995 | 0.05
2014-02-04 08:30 | 35.4427 | 1.0971 | 0.05
2014-02-04 08:45 | 35.4476 | 1.098 | 0.053
2014-02-04 09:00 | 35.4483 | 1.0943 | 0.057
2014-02-04 09:15 | 35.4499 | 1.0892 | 0.059
2014-02-04 09:30 | 35.4528 | 1.0855 | 0.06
2014-02-04 09:45 | 35.4637 | 1.0933 | 0.058
2014-02-04 10:00 | 35.4647 | 1.0865 | 0.055
2014-02-04 10:15 | 35.4683 | 1.0905 | 0.057
2014-02-04 10:30 | 35.4768 | 1.098 | 0.058
2014-02-04 10:45 | 35.4807 | 1.0989 | 0.059
2014-02-04 11:00 | 35.4853 | 1.1032 | 0.062
2014-02-04 11:15 | 35.4843 | 1.0999 | 0.068
2014-02-04 11:30 | 35.487 | 1.0998 | 0.072
2014-02-04 11:45 | 35.4883 | 1.0981 | 0.079
2014-02-04 12:00 | 35.4893 | 1.0998 | 0.085
2014-02-04 12:15 | 35.4889 | 1.1041 | 0.091
2014-02-04 12:30 | 35.4876 | 1.0978 | 0.098
2014-02-04 12:45 | 35.4939 | 1.1043 | 0.106
2014-02-04 13:00 | 35.4886 | 1.0978 | 0.114
2014-02-04 13:15 | 35.4837 | 1.0952 | 0.123
2014-02-04 13:30 | 35.4896 | 1.0991 | 0.133
2014-02-04 13:45 | 35.4919 | 1.101 | 0.14
2014-02-04 14:00 | 35.4929 | 1.1054 | 0.149
2014-02-04 14:15 | 35.4893 | 1.1018 | 0.154
2014-02-04 14:30 | 35.4863 | 1.0955 | 0.156
2014-02-04 14:45 | 35.4857 | 1.0945 | 0.157
2014-02-04 15:00 | 35.4801 | 1.0892 | 0.161
2014-02-04 15:15 | 35.4847 | 1.0938 | 0.164
2014-02-04 15:30 | 35.4886 | 1.0937 | 0.164
2014-02-04 15:45 | 35.4902 | 1.0947 | 0.163
2014-02-04 16:00 | 35.4883 | 1.0921 | 0.16
2014-02-04 16:15 | 35.4932 | 1.095 | 0.157
2014-02-04 16:30 | 35.4955 | 1.0926 | 0.151
2014-02-04 16:45 | 35.4981 | 1.0912 | 0.142
2014-02-04 17:00 | 35.4981 | 1.0872 | 0.134
2014-02-04 17:15 | 35.5014 | 1.0864 | 0.126
2014-02-04 17:30 | 35.5053 | 1.0894 | 0.119
2014-02-04 17:45 | 35.5116 | 1.0979 | 0.112
2014-02-04 18:00 | 35.5126 | 1.0979 | 0.105
2014-02-04 18:15 | 35.5162 | 1.0958 | 0.098
2014-02-04 18:30 | 35.5231 | 1.0984 | 0.091
2014-02-04 18:45 | 35.5201 | 1.0954 | 0.085
2014-02-04 19:00 | 35.5175 | 1.0931 | 0.08
2014-02-04 19:15 | 35.524 | 1.0987 | 0.074
2014-02-04 19:30 | 35.5293 | 1.1016 | 0.07
2014-02-04 19:45 | 35.5355 | 1.1041 | 0.067
2014-02-04 20:00 | 35.5293 | 1.0955 | 0.064
2014-02-04 20:15 | 35.5349 | 1.1004 | 0.061
2014-02-04 20:30 | 35.5349 | 1.0974 | 0.059
2014-02-04 20:45 | 35.5398 | 1.103 | 0.057
2014-02-04 21:00 | 35.5375 | 1.1001 | 0.056
2014-02-04 21:15 | 35.5391 | 1.102 | 0.056
2014-02-04 21:30 | 35.5401 | 1.102 | 0.055
2014-02-04 21:45 | 35.5398 | 1.1013 | 0.054
2014-02-04 22:00 | 35.5359 | 1.0934 | 0.053
2014-02-04 22:15 | 35.5349 | 1.0887 | 0.052
2014-02-04 22:30 | 35.5372 | 1.0944 | 0.052
2014-02-04 22:45 | 35.5332 | 1.0887 | 0.052
2014-02-04 23:00 | 35.5401 | 1.1007 | 0.051
2014-02-04 23:15 | 35.546 | 1.0992 | 0.049
2014-02-04 23:30 | 35.5359 | 1.089 | 0.049
2014-02-04 23:45 | 35.5395 | 1.0936 | 0.049
2014-02-05 | 35.5319 | 1.0894 | 0.048
2014-02-05 00:15 | 35.5368 | 1.0967 | 0.047
2014-02-05 00:30 | 35.5404 | 1.1013 | 0.047
2014-02-05 00:45 | 35.5398 | 1.1034 | 0.047
2014-02-05 01:00 | 35.5368 | 1.1021 | 0.046
2014-02-05 01:15 | 35.5339 | 1.0988 | 0.046
2014-02-05 01:30 | 35.5316 | 1.0988 | 0.045
2014-02-05 01:45 | 35.528 | 1.0929 | 0.044
2014-02-05 02:00 | 35.5273 | 1.0926 | 0.044
2014-02-05 02:15 | 35.5247 | 1.0899 | 0.044
2014-02-05 02:30 | 35.5244 | 1.0893 | 0.043
2014-02-05 02:45 | 35.5224 | 1.0927 | 0.042
2014-02-05 03:00 | 35.5267 | 1.0996 | 0.042
2014-02-05 03:15 | 35.524 | 1.094 | 0.042
2014-02-05 03:30 | 35.5263 | 1.0973 | 0.041
2014-02-05 03:45 | 35.5201 | 1.0914 | 0.041
2014-02-05 04:00 | 35.5168 | 1.0928 | 0.041
2014-02-05 04:15 | 35.5172 | 1.0985 | 0.04
2014-02-05 04:30 | 35.5175 | 1.1035 | 0.041
2014-02-05 04:45 | 35.5165 | 1.1072 | 0.041
2014-02-05 05:00 | 35.5135 | 1.1076 | 0.04
2014-02-05 05:15 | 35.5093 | 1.107 | 0.039
2014-02-05 05:30 | 35.5011 | 1.1032 | 0.04
2014-02-05 05:45 | 35.4971 | 1.1016 | 0.039
2014-02-05 06:00 | 35.4935 | 1.106 | 0.039
2014-02-05 06:15 | 35.4925 | 1.1067 | 0.039
2014-02-05 06:30 | 35.485 | 1.0995 | 0.038
2014-02-05 06:45 | 35.4824 | 1.0986 | 0.038
2014-02-05 07:00 | 35.4735 | 1.0877 | 0.038
2014-02-05 07:15 | 35.4748 | 1.0903 | 0.037
2014-02-05 07:30 | 35.4722 | 1.0894 | 0.037
2014-02-05 07:45 | 35.4702 | 1.0915 | 0.037
2014-02-05 08:00 | 35.4732 | 1.0964 | 0.037
2014-02-05 08:15 | 35.4715 | 1.0951 | 0.036
2014-02-05 08:30 | 35.4699 | 1.0925 | 0.036
2014-02-05 08:45 | 35.4643 | 1.0845 | 0.036
2014-02-05 09:00 | 35.466 | 1.0919 | 0.036
2014-02-05 09:15 | 35.4637 | 1.0889 | 0.036
2014-02-05 09:30 | 35.4627 | 1.0889 | 0.036
2014-02-05 09:45 | 35.465 | 1.0963 | 0.037
2014-02-05 10:00 | 35.4607 | 1.093 | 0.036
2014-02-05 10:15 | 35.4561 | 1.0897 | 0.037
2014-02-05 10:30 | 35.4601 | 1.1007 | 0.039
2014-02-05 10:45 | 35.4581 | 1.1014 | 0.04
2014-02-05 11:00 | 35.4535 | 1.1009 | 0.042
2014-02-05 11:15 | 35.4538 | 1.1015 | 0.045
2014-02-05 11:30 | 35.4473 | 1.097 | 0.048
2014-02-05 11:45 | 35.442 | 1.1004 | 0.052
2014-02-05 12:00 | 35.4338 | 1.0966 | 0.057
2014-02-05 12:15 | 35.4358 | 1.1029 | 0.059
2014-02-05 12:30 | 35.4348 | 1.1063 | 0.064
2014-02-05 12:45 | 35.424 | 1.0935 | 0.069
2014-02-05 13:00 | 35.4194 | 1.0912 | 0.075
2014-02-05 13:15 | 35.4102 | 1.0864 | 0.079
2014-02-05 13:30 | 35.4072 | 1.0908 | 0.087
2014-02-05 13:45 | 35.4017 | 1.0949 | 0.096
2014-02-05 14:00 | 35.4003 | 1.091 | 0.105
2014-02-05 14:15 | 35.4013 | 1.0879 | 0.117
2014-02-05 14:30 | 35.3915 | 1.0804 | 0.128
2014-02-05 14:45 | 35.3836 | 1.0762 | 0.142
2014-02-05 15:00 | 35.382 | 1.0749 | 0.155
2014-02-05 15:15 | 35.3876 | 1.0852 | 0.167
2014-02-05 15:30 | 35.3862 | 1.0825 | 0.174
2014-02-05 15:45 | 35.38 | 1.0827 | 0.175
2014-02-05 16:00 | 35.382 | 1.0897 | 0.171
2014-02-05 16:15 | 35.382 | 1.0903 | 0.169
2014-02-05 16:30 | 35.3856 | 1.0973 | 0.163
2014-02-05 16:45 | 35.379 | 1.0894 | 0.155
2014-02-05 17:00 | 35.3731 | 1.0785 | 0.146
2014-02-05 17:15 | 35.3728 | 1.0724 | 0.135
2014-02-05 17:30 | 35.3689 | 1.0662 | 0.125
2014-02-05 17:45 | 35.3708 | 1.0705 | 0.114
2014-02-05 18:00 | 35.3741 | 1.0781 | 0.105
2014-02-05 18:15 | 35.3826 | 1.088 | 0.095
2014-02-05 18:30 | 35.3849 | 1.0876 | 0.088
2014-02-05 18:45 | 35.383 | 1.09 | 0.081
2014-02-05 19:00 | 35.3833 | 1.096 | 0.075
2014-02-05 19:15 | 35.3807 | 1.092 | 0.069
2014-02-05 19:30 | 35.3849 | 1.098 | 0.065
2014-02-05 19:45 | 35.3813 | 1.091 | 0.062
2014-02-05 20:00 | 35.3751 | 1.0818 | 0.062
2014-02-05 20:15 | 35.3666 | 1.0803 | 0.063
2014-02-05 20:30 | 35.3731 | 1.0848 | 0.063
2014-02-05 20:45 | 35.3731 | 1.0875 | 0.06
2014-02-05 21:00 | 35.3748 | 1.0959 | 0.057
2014-02-05 21:15 | 35.3685 | 1.096 | 0.055
2014-02-05 21:30 | 35.3675 | 1.098 | 0.053
2014-02-05 21:45 | 35.3669 | 1.0994 | 0.052
2014-02-05 22:00 | 35.36 | 1.0948 | 0.053
2014-02-05 22:15 | 35.3528 | 1.0856 | 0.052
2014-02-05 22:30 | 35.3498 | 1.0833 | 0.051
2014-02-05 22:45 | 35.3439 | 1.0804 | 0.051
2014-02-05 23:00 | 35.3436 | 1.0878 | 0.051
2014-02-05 23:15 | 35.3465 | 1.0911 | 0.05
2014-02-05 23:30 | 35.3452 | 1.0962 | 0.05
2014-02-05 23:45 | 35.3423 | 1.0959 | 0.049
2014-02-06 | 35.3347 | 1.0927 | 0.049
2014-02-06 00:15 | 35.3341 | 1.0954 | 0.05
2014-02-06 00:30 | 35.3288 | 1.0959 | 0.049
2014-02-06 00:45 | 35.3239 | 1.0936 | 0.049
2014-02-06 01:00 | 35.3173 | 1.0924 | 0.05
2014-02-06 01:15 | 35.3141 | 1.0885 | 0.049
2014-02-06 01:30 | 35.3105 | 1.0895 | 0.049
2014-02-06 01:45 | 35.3016 | 1.0881 | 0.049
2014-02-06 02:00 | 35.2996 | 1.0935 | 0.049
2014-02-06 02:15 | 35.299 | 1.0982 | 0.049
2014-02-06 02:30 | 35.2937 | 1.0986 | 0.049
2014-02-06 02:45 | 35.2868 | 1.0981 | 0.048
2014-02-06 03:00 | 35.2812 | 1.0959 | 0.049
2014-02-06 03:15 | 35.2727 | 1.089 | 0.048
2014-02-06 03:30 | 35.2639 | 1.0885 | 0.048
2014-02-06 03:45 | 35.2589 | 1.0897 | 0.048
2014-02-06 04:00 | 35.254 | 1.0898 | 0.048
2014-02-06 04:15 | 35.2524 | 1.0905 | 0.049
2014-02-06 04:30 | 35.2471 | 1.1 | 0.049
2014-02-06 04:45 | 35.2409 | 1.1031 | 0.049
2014-02-06 05:00 | 35.236 | 1.1036 | 0.05
2014-02-06 05:15 | 35.2307 | 1.1074 | 0.049
2014-02-06 05:30 | 35.2179 | 1.1023 | 0.049
2014-02-06 05:45 | 35.2104 | 1.1105 | 0.048
2014-02-06 06:00 | 35.2061 | 1.1089 | 0.048
2014-02-06 06:15 | 35.1953 | 1.1048 | 0.048
2014-02-06 06:30 | 35.1854 | 1.1016 | 0.047
2014-02-06 06:45 | 35.1704 | 1.0996 | 0.047
2014-02-06 07:00 | 35.1658 | 1.1011 | 0.046
2014-02-06 07:15 | 35.1631 | 1.1192 | 0.046
2014-02-06 07:30 | 35.1576 | 1.1113 | 0.045
2014-02-06 07:45 | 35.1441 | 1.0978 | 0.046
2014-02-06 08:00 | 35.1339 | 1.09 | 0.046
2014-02-06 08:15 | 35.1172 | 1.1148 | 0.045
2014-02-06 08:30 | 35.1175 | 1.1219 | 0.045
2014-02-06 08:45 | 35.1156 | 1.1162 | 0.045
2014-02-06 09:00 | 35.1205 | 1.1403 | 0.045
2014-02-06 09:15 | 35.0857 | 1.1209 | 0.046
2014-02-06 09:30 | 35.0621 | 1.108 | 0.045
2014-02-06 09:45 | 35.0736 | 1.1369 | 0.045
2014-02-06 10:00 | 35.0529 | 1.1256 | 0.044
2014-02-06 10:15 | 35.0401 | 1.1219 | 0.045
2014-02-06 10:30 | 35.027 | 1.1262 | 0.045
2014-02-06 10:45 | 35.0119 | 1.1027 | 0.048
2014-02-06 11:00 | 34.9991 | 1.0923 | 0.051
2014-02-06 11:15 | 34.9896 | 1.1079 | 0.055
2014-02-06 11:30 | 34.9656 | 1.1034 | 0.06
2014-02-06 11:45 | 34.9679 | 1.1187 | 0.064
2014-02-06 12:00 | 34.9741 | 1.1381 | 0.068
2014-02-06 12:15 | 34.9541 | 1.1274 | 0.073
2014-02-06 12:30 | 34.9299 | 1.1142 | 0.076
2014-02-06 12:45 | 34.9187 | 1.1081 | 0.082
2014-02-06 13:00 | 34.9056 | 1.1053 | 0.091
2014-02-06 13:15 | 34.8895 | 1.1114 | 0.094
2014-02-06 13:30 | 34.8744 | 1.1295 | 0.1
2014-02-06 13:45 | 34.8734 | 1.1634 | 0.106
2014-02-06 14:00 | 34.8587 | 1.1684 | 0.108
2014-02-06 14:15 | 34.839 | 1.1333 | 0.11
2014-02-06 14:30 | 34.8134 | 1.1077 | 0.116
2014-02-06 14:45 | 34.7868 | 1.1106 | 0.12
2014-02-06 15:00 | 34.7514 | 1.0909 | 0.131
2014-02-06 15:15 | 34.754 | 1.1083 | 0.145
2014-02-06 15:30 | 34.7717 | 1.1213 | 0.147
2014-02-06 15:45 | 34.7471 | 1.1034 | 0.149
2014-02-06 16:00 | 34.7291 | 1.1028 | 0.15
2014-02-06 16:15 | 34.7149 | 1.1028 | 0.145
2014-02-06 16:30 | 34.7038 | 1.105 | 0.136
2014-02-06 16:45 | 34.7117 | 1.1276 | 0.132
2014-02-06 17:00 | 34.6946 | 1.123 | 0.124
2014-02-06 17:15 | 34.6749 | 1.111 | 0.111
2014-02-06 17:30 | 34.6739 | 1.1261 | 0.101
2014-02-06 17:45 | 34.651 | 1.1092 | 0.089
2014-02-06 18:00 | 34.6424 | 1.0993 | 0.084
2014-02-06 18:15 | 34.6283 | 1.0912 | 0.087
2014-02-06 18:30 | 34.6142 | 1.0785 | 0.088
2014-02-06 18:45 | 34.605 | 1.0783 | 0.085
2014-02-06 19:00 | 34.6031 | 1.0841 | 0.083
2014-02-06 19:15 | 34.6041 | 1.0892 | 0.084
2014-02-06 19:30 | 34.5972 | 1.084 | 0.085
2014-02-06 19:45 | 34.5922 | 1.0872 | 0.087
2014-02-06 20:00 | 34.5814 | 1.0748 | 0.089
2014-02-06 20:15 | 34.5755 | 1.0746 | 0.091
2014-02-06 20:30 | 34.5732 | 1.0767 | 0.093
2014-02-06 20:45 | 34.5683 | 1.0737 | 0.092
2014-02-06 21:00 | 34.5673 | 1.073 | 0.092
2014-02-06 21:15 | 34.5601 | 1.0721 | 0.092
2014-02-06 21:30 | 34.5522 | 1.064 | 0.09
2014-02-06 21:45 | 34.5578 | 1.0593 | 0.085
2014-02-06 22:00 | 34.5512 | 1.057 | 0.082
2014-02-06 22:15 | 34.5466 | 1.0417 | 0.079
2014-02-06 22:30 | 34.5502 | 1.0343 | 0.078
2014-02-06 22:45 | 34.5571 | 1.0417 | 0.076
2014-02-06 23:00 | 34.5555 | 1.0419 | 0.075
2014-02-06 23:15 | 34.5581 | 1.0413 | 0.073
2014-02-06 23:30 | 34.5689 | 1.0587 | 0.074
2014-02-06 23:45 | 34.5778 | 1.0681 | 0.074
2014-02-07 | 34.565 | 1.0545 | 0.072
2014-02-07 00:15 | 34.5703 | 1.058 | 0.068
2014-02-07 00:30 | 34.5703 | 1.0575 | 0.064
2014-02-07 00:45 | 34.5726 | 1.0641 | 0.061
2014-02-07 01:00 | 34.5709 | 1.0699 | 0.057
2014-02-07 01:15 | 34.5601 | 1.0685 | 0.056
2014-02-07 01:30 | 34.5742 | 1.0818 | 0.053
2014-02-07 01:45 | 34.5666 | 1.0748 | 0.049
2014-02-07 02:00 | 34.5653 | 1.0677 | 0.045
2014-02-07 02:15 | 34.5581 | 1.0559 | 0.049
2014-02-07 02:30 | 34.5548 | 1.0498 | 0.048
2014-02-07 02:45 | 34.5525 | 1.05 | 0.048
2014-02-07 03:00 | 34.5588 | 1.059 | 0.046
2014-02-07 03:15 | 34.5634 | 1.0601 | 0.045
2014-02-07 03:30 | 34.5644 | 1.0598 | 0.044
2014-02-07 03:45 | 34.5666 | 1.0533 | 0.046
2014-02-07 04:00 | 34.5627 | 1.0481 | 0.047
2014-02-07 04:15 | 34.5703 | 1.0532 | 0.049
2014-02-07 04:30 | 34.568 | 1.0593 | 0.049
2014-02-07 04:45 | 34.5703 | 1.0579 | 0.05
2014-02-07 05:00 | 34.5726 | 1.0605 | 0.05
2014-02-07 05:15 | 34.5804 | 1.0745 | 0.049
2014-02-07 05:30 | 34.5762 | 1.0672 | 0.05
2014-02-07 05:45 | 34.5719 | 1.0615 | 0.05
2014-02-07 06:00 | 34.5696 | 1.0442 | 0.051
2014-02-07 06:15 | 34.5712 | 1.0553 | 0.054
2014-02-07 06:30 | 34.5706 | 1.0545 | 0.054
2014-02-07 06:45 | 34.5709 | 1.0531 | 0.054
2014-02-07 07:00 | 34.5811 | 1.0615 | 0.055
2014-02-07 07:15 | 34.5745 | 1.0475 | 0.054
2014-02-07 07:30 | 34.5778 | 1.042 | 0.055
2014-02-07 07:45 | 34.5768 | 1.0427 | 0.055
2014-02-07 08:00 | 34.5824 | 1.0423 | 0.057
2014-02-07 08:15 | 34.5837 | 1.048 | 0.057
2014-02-07 08:30 | 34.5903 | 1.0448 | 0.058
2014-02-07 08:45 | 34.5981 | 1.052 | 0.057
2014-02-07 09:00 | 34.6021 | 1.0522 | 0.055
2014-02-07 09:15 | 34.6054 | 1.0478 | 0.054
2014-02-07 09:30 | 34.5998 | 1.0436 | 0.052
2014-02-07 09:45 | 34.6159 | 1.0533 | 0.048
2014-02-07 10:00 | 34.6119 | 1.0433 | 0.045
2014-02-07 10:15 | 34.6073 | 1.0478 | 0.044
2014-02-07 10:30 | 34.6188 | 1.0546 | 0.043
2014-02-07 10:45 | 34.6182 | 1.0479 | 0.044
2014-02-07 11:00 | 34.6195 | 1.0388 | 0.046
2014-02-07 11:15 | 34.6191 | 1.0381 | 0.048
2014-02-07 11:30 | 34.6188 | 1.0435 | 0.049
2014-02-07 11:45 | 34.6264 | 1.047 | 0.051
2014-02-07 12:00 | 34.6395 | 1.0591 | 0.055
2014-02-07 12:15 | 34.6398 | 1.0551 | 0.059
2014-02-07 12:30 | 34.6418 | 1.0547 | 0.063
2014-02-07 12:45 | 34.6408 | 1.0564 | 0.067
2014-02-07 13:00 | 34.6428 | 1.0534 | 0.072
2014-02-07 13:15 | 34.6483 | 1.0586 | 0.078
2014-02-07 13:30 | 34.649 | 1.0475 | 0.084
2014-02-07 13:45 | 34.6556 | 1.0524 | 0.092
2014-02-07 14:00 | 34.6493 | 1.0435 | 0.099
2014-02-07 14:15 | 34.648 | 1.0392 | 0.108
2014-02-07 14:30 | 34.6556 | 1.0434 | 0.111
2014-02-07 14:45 | 34.6654 | 1.0512 | 0.115
2014-02-07 15:00 | 34.6657 | 1.0525 | 0.117
2014-02-07 15:15 | 34.6726 | 1.0537 | 0.117
2014-02-07 15:30 | 34.6713 | 1.0508 | 0.115
2014-02-07 15:45 | 34.6762 | 1.0483 | 0.114
2014-02-07 16:00 | 34.6726 | 1.0417 | 0.117
2014-02-07 16:15 | 34.6808 | 1.0489 | 0.119
2014-02-07 16:30 | 34.6825 | 1.0458 | 0.124
2014-02-07 16:45 | 34.6854 | 1.0387 | 0.125
2014-02-07 17:00 | 34.69 | 1.0403 | 0.125
2014-02-07 17:15 | 34.6943 | 1.0389 | 0.119
2014-02-07 17:30 | 34.6962 | 1.0341 | 0.114
2014-02-07 17:45 | 34.7104 | 1.0509 | 0.11
2014-02-07 18:00 | 34.7149 | 1.0441 | 0.105
2014-02-07 18:15 | 34.7195 | 1.0497 | 0.1
2014-02-07 18:30 | 34.7297 | 1.0505 | 0.096
2014-02-07 18:45 | 34.7281 | 1.0445 | 0.091
2014-02-07 19:00 | 34.7287 | 1.0418 | 0.087
2014-02-07 19:15 | 34.7343 | 1.0444 | 0.084
2014-02-07 19:30 | 34.7471 | 1.0531 | 0.081
2014-02-07 19:45 | 34.7464 | 1.0458 | 0.078
2014-02-07 20:00 | 34.7533 | 1.0493 | 0.076
2014-02-07 20:15 | 34.7507 | 1.0423 | 0.075
2014-02-07 20:30 | 34.7576 | 1.0442 | 0.074
2014-02-07 20:45 | 34.7622 | 1.0434 | 0.075
2014-02-07 21:00 | 34.7671 | 1.0447 | 0.075
2014-02-07 21:15 | 34.7684 | 1.0406 | 0.077
2014-02-07 21:30 | 34.772 | 1.0368 | 0.077
2014-02-07 21:45 | 34.7786 | 1.038 | 0.078
2014-02-07 22:00 | 34.7806 | 1.0333 | 0.08
2014-02-07 22:15 | 34.7816 | 1.0329 | 0.079
2014-02-07 22:30 | 34.7924 | 1.0434 | 0.079
2014-02-07 22:45 | 34.796 | 1.0434 | 0.079
2014-02-07 23:00 | 34.8029 | 1.0432 | 0.08
2014-02-07 23:15 | 34.8058 | 1.0452 | 0.081
2014-02-07 23:30 | 34.8048 | 1.0368 | 0.08
2014-02-07 23:45 | 34.8078 | 1.0374 | 0.081
2014-02-08 | 34.814 | 1.041 | 0.08
2014-02-08 00:15 | 34.818 | 1.0419 | 0.08
2014-02-08 00:30 | 34.8239 | 1.0414 | 0.08
2014-02-08 00:45 | 34.8288 | 1.0427 | 0.078
2014-02-08 01:00 | 34.8301 | 1.0383 | 0.079
2014-02-08 01:15 | 34.8314 | 1.0349 | 0.078
2014-02-08 01:30 | 34.8396 | 1.0411 | 0.077
2014-02-08 01:45 | 34.8403 | 1.0374 | 0.076
2014-02-08 02:00 | 34.8442 | 1.0359 | 0.076
2014-02-08 02:15 | 34.8508 | 1.0388 | 0.075
2014-02-08 02:30 | 34.855 | 1.0414 | 0.075
2014-02-08 02:45 | 34.8577 | 1.038 | 0.074
2014-02-08 03:00 | 34.8649 | 1.0456 | 0.073
2014-02-08 03:15 | 34.8698 | 1.0444 | 0.072
2014-02-08 03:30 | 34.8744 | 1.0477 | 0.069
2014-02-08 03:45 | 34.8774 | 1.0433 | 0.068
2014-02-08 04:00 | 34.8787 | 1.0422 | 0.066
2014-02-08 04:15 | 34.8852 | 1.0495 | 0.065
2014-02-08 04:30 | 34.8846 | 1.0475 | 0.064
2014-02-08 04:45 | 34.8905 | 1.0517 | 0.064
2014-02-08 05:00 | 34.8925 | 1.0503 | 0.064
2014-02-08 05:15 | 34.8951 | 1.0526 | 0.063
2014-02-08 05:30 | 34.8951 | 1.0493 | 0.063
2014-02-08 05:45 | 34.8984 | 1.0499 | 0.062
2014-02-08 06:00 | 34.901 | 1.0505 | 0.061
2014-02-08 06:15 | 34.9026 | 1.0518 | 0.061
2014-02-08 06:30 | 34.9085 | 1.0573 | 0.06
2014-02-08 06:45 | 34.9092 | 1.0557 | 0.059
2014-02-08 07:00 | 34.9118 | 1.0543 | 0.06
2014-02-08 07:15 | 34.9144 | 1.0522 | 0.058
2014-02-08 07:30 | 34.9161 | 1.0505 | 0.058
2014-02-08 07:45 | 34.9167 | 1.0441 | 0.057
2014-02-08 08:00 | 34.9226 | 1.045 | 0.055
2014-02-08 08:15 | 34.9276 | 1.0449 | 0.054
2014-02-08 08:30 | 34.9328 | 1.0444 | 0.053
2014-02-08 08:45 | 34.9397 | 1.047 | 0.053
2014-02-08 09:00 | 34.9407 | 1.0443 | 0.051
2014-02-08 09:15 | 34.9443 | 1.0442 | 0.05
2014-02-08 09:30 | 34.9531 | 1.0537 | 0.049
2014-02-08 09:45 | 34.9591 | 1.0526 | 0.049
2014-02-08 10:00 | 34.9604 | 1.0505 | 0.049
2014-02-08 10:15 | 34.9653 | 1.0521 | 0.049
2014-02-08 10:30 | 34.9679 | 1.0497 | 0.049
2014-02-08 10:45 | 34.9719 | 1.0523 | 0.05
2014-02-08 11:00 | 34.9735 | 1.0546 | 0.051
2014-02-08 11:15 | 34.9768 | 1.0529 | 0.054
2014-02-08 11:30 | 34.9817 | 1.0574 | 0.057
2014-02-08 11:45 | 34.9817 | 1.0554 | 0.059
2014-02-08 12:00 | 34.9833 | 1.0601 | 0.063
2014-02-08 12:15 | 34.983 | 1.0608 | 0.066
2014-02-08 12:30 | 34.9846 | 1.0641 | 0.071
2014-02-08 12:45 | 34.9807 | 1.0591 | 0.076
2014-02-08 13:00 | 34.981 | 1.0605 | 0.081
2014-02-08 13:15 | 34.9774 | 1.0602 | 0.088
2014-02-08 13:30 | 34.9784 | 1.0656 | 0.098
2014-02-08 13:45 | 34.9722 | 1.0654 | 0.106
2014-02-08 14:00 | 34.9741 | 1.0677 | 0.114
2014-02-08 14:15 | 34.9686 | 1.0621 | 0.123
2014-02-08 14:30 | 34.9643 | 1.0568 | 0.131
2014-02-08 14:45 | 34.9607 | 1.0602 | 0.136
2014-02-08 15:00 | 34.9584 | 1.0606 | 0.142
2014-02-08 15:15 | 34.9568 | 1.063 | 0.148
2014-02-08 15:30 | 34.9551 | 1.0617 | 0.151
2014-02-08 15:45 | 34.9535 | 1.0591 | 0.155
2014-02-08 16:00 | 34.9509 | 1.0595 | 0.154
2014-02-08 16:15 | 34.9427 | 1.0549 | 0.155
2014-02-08 16:30 | 34.9427 | 1.059 | 0.152
2014-02-08 16:45 | 34.9407 | 1.0563 | 0.149
2014-02-08 17:00 | 34.942 | 1.0596 | 0.144
2014-02-08 17:15 | 34.9394 | 1.059 | 0.136
2014-02-08 17:30 | 34.9381 | 1.0527 | 0.128
2014-02-08 17:45 | 34.9374 | 1.0544 | 0.122
2014-02-08 18:00 | 34.9322 | 1.0501 | 0.115
2014-02-08 18:15 | 34.9295 | 1.0462 | 0.109
2014-02-08 18:30 | 34.9358 | 1.0527 | 0.104
2014-02-08 18:45 | 34.9354 | 1.0454 | 0.096
2014-02-08 19:00 | 34.9348 | 1.042 | 0.091
2014-02-08 19:15 | 34.9344 | 1.0467 | 0.085
2014-02-08 19:30 | 34.9354 | 1.0491 | 0.081
2014-02-08 19:45 | 34.9384 | 1.0591 | 0.078
2014-02-08 20:00 | 34.9466 | 1.0666 | 0.073
2014-02-08 20:15 | 34.942 | 1.062 | 0.071
2014-02-08 20:30 | 34.942 | 1.0643 | 0.069
2014-02-08 20:45 | 34.9348 | 1.0571 | 0.066
2014-02-08 21:00 | 34.9325 | 1.0562 | 0.064
2014-02-08 21:15 | 34.9341 | 1.0601 | 0.063
2014-02-08 21:30 | 34.9315 | 1.0599 | 0.062
2014-02-08 21:45 | 34.9322 | 1.0612 | 0.06
2014-02-08 22:00 | 34.9315 | 1.0639 | 0.059
2014-02-08 22:15 | 34.9328 | 1.0662 | 0.058
2014-02-08 22:30 | 34.9276 | 1.0626 | 0.057
2014-02-08 22:45 | 34.9276 | 1.064 | 0.056
2014-02-08 23:00 | 34.9289 | 1.0733 | 0.054
2014-02-08 23:15 | 34.9272 | 1.0761 | 0.053
2014-02-08 23:30 | 34.9243 | 1.0714 | 0.052
2014-02-08 23:45 | 34.9253 | 1.0758 | 0.051
2014-02-09 | 34.921 | 1.0762 | 0.051
2014-02-09 00:15 | 34.9141 | 1.0753 | 0.049
2014-02-09 00:30 | 34.9128 | 1.0754 | 0.049
2014-02-09 00:45 | 34.9098 | 1.0714 | 0.047
2014-02-09 01:00 | 34.9089 | 1.0708 | 0.047
2014-02-09 01:15 | 34.9029 | 1.0652 | 0.046
2014-02-09 01:30 | 34.901 | 1.0699 | 0.046
2014-02-09 01:45 | 34.9016 | 1.0769 | 0.045
2014-02-09 02:00 | 34.8974 | 1.077 | 0.045
2014-02-09 02:15 | 34.8957 | 1.0794 | 0.044
2014-02-09 02:30 | 34.8918 | 1.0751 | 0.044
2014-02-09 02:45 | 34.8879 | 1.0715 | 0.044
2014-02-09 03:00 | 34.8846 | 1.0699 | 0.044
2014-02-09 03:15 | 34.8777 | 1.0711 | 0.044
2014-02-09 03:30 | 34.8764 | 1.0795 | 0.044
2014-02-09 03:45 | 34.8718 | 1.0776 | 0.045
2014-02-09 04:00 | 34.8685 | 1.0813 | 0.044
2014-02-09 04:15 | 34.86 | 1.0755 | 0.046
2014-02-09 04:30 | 34.8534 | 1.0699 | 0.047
2014-02-09 04:45 | 34.8462 | 1.0691 | 0.048
2014-02-09 05:00 | 34.8423 | 1.0712 | 0.049
2014-02-09 05:15 | 34.839 | 1.0709 | 0.049
2014-02-09 05:30 | 34.835 | 1.0707 | 0.049
2014-02-09 05:45 | 34.8298 | 1.0738 | 0.049
2014-02-09 06:00 | 34.8249 | 1.0702 | 0.051
2014-02-09 06:15 | 34.8183 | 1.0684 | 0.051
2014-02-09 06:30 | 34.8153 | 1.0714 | 0.052
2014-02-09 06:45 | 34.8108 | 1.0739 | 0.052
2014-02-09 07:00 | 34.8062 | 1.0673 | 0.053
2014-02-09 07:15 | 34.8039 | 1.0693 | 0.054
2014-02-09 07:30 | 34.7973 | 1.0655 | 0.053
2014-02-09 07:45 | 34.7927 | 1.0642 | 0.055
2014-02-09 08:00 | 34.7884 | 1.0616 | 0.054
2014-02-09 08:15 | 34.7875 | 1.059 | 0.054
2014-02-09 08:30 | 34.7845 | 1.061 | 0.053
2014-02-09 08:45 | 34.7825 | 1.0634 | 0.054
2014-02-09 09:00 | 34.7796 | 1.0632 | 0.056
2014-02-09 09:15 | 34.7796 | 1.0645 | 0.056
2014-02-09 09:30 | 34.7766 | 1.0615 | 0.057
2014-02-09 09:45 | 34.7766 | 1.0636 | 0.056
2014-02-09 10:00 | 34.7714 | 1.0573 | 0.055
2014-02-09 10:15 | 34.7717 | 1.0563 | 0.056
2014-02-09 10:30 | 34.7684 | 1.057 | 0.057
2014-02-09 10:45 | 34.7701 | 1.0624 | 0.058
2014-02-09 11:00 | 34.7681 | 1.0725 | 0.06
2014-02-09 11:15 | 34.7668 | 1.0725 | 0.063
2014-02-09 11:30 | 34.7645 | 1.0682 | 0.067
2014-02-09 11:45 | 34.7589 | 1.0599 | 0.07
2014-02-09 12:00 | 34.7563 | 1.068 | 0.074
2014-02-09 12:15 | 34.752 | 1.0671 | 0.076
2014-02-09 12:30 | 34.7478 | 1.0712 | 0.08
2014-02-09 12:45 | 34.7458 | 1.0756 | 0.084
2014-02-09 13:00 | 34.7425 | 1.072 | 0.088
2014-02-09 13:15 | 34.7369 | 1.0718 | 0.093
2014-02-09 13:30 | 34.7287 | 1.0666 | 0.098
2014-02-09 13:45 | 34.7228 | 1.0641 | 0.106
2014-02-09 14:00 | 34.7209 | 1.0634 | 0.113
2014-02-09 14:15 | 34.7215 | 1.0678 | 0.121
2014-02-09 14:30 | 34.714 | 1.0659 | 0.127
2014-02-09 14:45 | 34.7087 | 1.0644 | 0.131
2014-02-09 15:00 | 34.7107 | 1.069 | 0.134
2014-02-09 15:15 | 34.7058 | 1.0684 | 0.138
2014-02-09 15:30 | 34.6979 | 1.0683 | 0.143
2014-02-09 15:45 | 34.693 | 1.0687 | 0.147
2014-02-09 16:00 | 34.689 | 1.0681 | 0.147
2014-02-09 16:15 | 34.6857 | 1.0742 | 0.147
2014-02-09 16:30 | 34.6808 | 1.0777 | 0.143
2014-02-09 16:45 | 34.6792 | 1.0831 | 0.139
2014-02-09 17:00 | 34.671 | 1.0746 | 0.133
2014-02-09 17:15 | 34.6628 | 1.0667 | 0.122
2014-02-09 17:30 | 34.6592 | 1.0634 | 0.115
2014-02-09 17:45 | 34.6569 | 1.0618 | 0.107
2014-02-09 18:00 | 34.6503 | 1.0569 | 0.1
2014-02-09 18:15 | 34.6565 | 1.0658 | 0.094
2014-02-09 18:30 | 34.6539 | 1.0682 | 0.088
2014-02-09 18:45 | 34.6523 | 1.0706 | 0.082
2014-02-09 19:00 | 34.6556 | 1.0739 | 0.076
2014-02-09 19:15 | 34.6454 | 1.0667 | 0.071
2014-02-09 19:30 | 34.6438 | 1.0601 | 0.068
2014-02-09 19:45 | 34.6434 | 1.0554 | 0.065
2014-02-09 20:00 | 34.6415 | 1.0601 | 0.062
2014-02-09 20:15 | 34.6421 | 1.0769 | 0.06
2014-02-09 20:30 | 34.6382 | 1.0826 | 0.057
2014-02-09 20:45 | 34.6487 | 1.1019 | 0.055
2014-02-09 21:00 | 34.6477 | 1.1156 | 0.054
2014-02-09 21:15 | 34.6385 | 1.0893 | 0.053
2014-02-09 21:30 | 34.6168 | 1.058 | 0.054
2014-02-09 21:45 | 34.6041 | 1.0465 | 0.053
2014-02-09 22:00 | 34.5985 | 1.0396 | 0.051
2014-02-09 22:15 | 34.607 | 1.0448 | 0.051
2014-02-09 22:30 | 34.6139 | 1.058 | 0.047
2014-02-09 22:45 | 34.6165 | 1.0623 | 0.046
2014-02-09 23:00 | 34.6195 | 1.0663 | 0.045
2014-02-09 23:15 | 34.6234 | 1.0672 | 0.045
2014-02-09 23:30 | 34.626 | 1.0682 | 0.048
2014-02-09 23:45 | 34.6201 | 1.0646 | 0.048
2014-02-10 | 34.6191 | 1.0673 | 0.048
2014-02-10 00:15 | 34.6218 | 1.0693 | 0.049
2014-02-10 00:30 | 34.6175 | 1.0687 | 0.05
2014-02-10 00:45 | 34.6182 | 1.0713 | 0.048
2014-02-10 01:00 | 34.6195 | 1.0757 | 0.049
2014-02-10 01:15 | 34.6198 | 1.0626 | 0.049
2014-02-10 01:30 | 34.6188 | 1.0613 | 0.048
2014-02-10 01:45 | 34.6132 | 1.0503 | 0.047
2014-02-10 02:00 | 34.6175 | 1.0566 | 0.049
2014-02-10 02:15 | 34.626 | 1.0635 | 0.048
2014-02-10 02:30 | 34.6313 | 1.0727 | 0.047
2014-02-10 02:45 | 34.6339 | 1.0744 | 0.048
2014-02-10 03:00 | 34.6355 | 1.0757 | 0.049
2014-02-10 03:15 | 34.6336 | 1.073 | 0.048
2014-02-10 03:30 | 34.6303 | 1.0704 | 0.048
2014-02-10 03:45 | 34.6352 | 1.0783 | 0.048
2014-02-10 04:00 | 34.6346 | 1.0814 | 0.046
2014-02-10 04:15 | 34.6401 | 1.0893 | 0.046
2014-02-10 04:30 | 34.6421 | 1.0872 | 0.045
2014-02-10 04:45 | 34.6277 | 1.0758 | 0.046
2014-02-10 05:00 | 34.6349 | 1.0834 | 0.046
2014-02-10 05:15 | 34.6231 | 1.0686 | 0.046
2014-02-10 05:30 | 34.6303 | 1.0744 | 0.045
2014-02-10 05:45 | 34.6303 | 1.0707 | 0.047
2014-02-10 06:00 | 34.6349 | 1.0767 | 0.047
2014-02-10 06:15 | 34.6355 | 1.0753 | 0.046
2014-02-10 06:30 | 34.6352 | 1.0797 | 0.048
2014-02-10 06:45 | 34.6372 | 1.0733 | 0.047
2014-02-10 07:00 | 34.6369 | 1.0763 | 0.049
2014-02-10 07:15 | 34.6438 | 1.0832 | 0.049
2014-02-10 07:30 | 34.6421 | 1.0762 | 0.05
2014-02-10 07:45 | 34.6424 | 1.0735 | 0.051
2014-02-10 08:00 | 34.6411 | 1.0708 | 0.053
2014-02-10 08:15 | 34.6434 | 1.0661 | 0.052
2014-02-10 08:30 | 34.6447 | 1.0684 | 0.052
2014-02-10 08:45 | 34.6493 | 1.0666 | 0.053
2014-02-10 09:00 | 34.6529 | 1.0686 | 0.053
2014-02-10 09:15 | 34.6611 | 1.0701 | 0.055
2014-02-10 09:30 | 34.6552 | 1.0685 | 0.056
2014-02-10 09:45 | 34.6628 | 1.0764 | 0.055
2014-02-10 10:00 | 34.6664 | 1.075 | 0.057
2014-02-10 10:15 | 34.673 | 1.0809 | 0.059
2014-02-10 10:30 | 34.671 | 1.0823 | 0.059
2014-02-10 10:45 | 34.669 | 1.0749 | 0.062
2014-02-10 11:00 | 34.6775 | 1.0815 | 0.065
2014-02-10 11:15 | 34.6789 | 1.0831 | 0.067
2014-02-10 11:30 | 34.6775 | 1.0771 | 0.071
2014-02-10 11:45 | 34.6769 | 1.0788 | 0.073
2014-02-10 12:00 | 34.6802 | 1.0814 | 0.077
2014-02-10 12:15 | 34.6812 | 1.0877 | 0.082
2014-02-10 12:30 | 34.6857 | 1.0883 | 0.085
2014-02-10 12:45 | 34.6861 | 1.0897 | 0.089
2014-02-10 13:00 | 34.6792 | 1.0878 | 0.094
2014-02-10 13:15 | 34.6812 | 1.0898 | 0.099
2014-02-10 13:30 | 34.6792 | 1.0901 | 0.106
2014-02-10 13:45 | 34.6733 | 1.0896 | 0.115
2014-02-10 14:00 | 34.6713 | 1.0896 | 0.124
2014-02-10 14:15 | 34.6693 | 1.0917 | 0.135
2014-02-10 14:30 | 34.6631 | 1.0838 | 0.14
2014-02-10 14:45 | 34.6615 | 1.0865 | 0.145
2014-02-10 15:00 | 34.6572 | 1.0822 | 0.149
2014-02-10 15:15 | 34.6516 | 1.0803 | 0.154
2014-02-10 15:30 | 34.6493 | 1.0831 | 0.158
2014-02-10 15:45 | 34.6497 | 1.0874 | 0.161
2014-02-10 16:00 | 34.6428 | 1.0832 | 0.161
2014-02-10 16:15 | 34.6392 | 1.0799 | 0.161
2014-02-10 16:30 | 34.6375 | 1.081 | 0.158
2014-02-10 16:45 | 34.6319 | 1.0777 | 0.155
2014-02-10 17:00 | 34.6293 | 1.0791 | 0.148
2014-02-10 17:15 | 34.6293 | 1.0842 | 0.14
2014-02-10 17:30 | 34.6237 | 1.0863 | 0.131
2014-02-10 17:45 | 34.6241 | 1.0886 | 0.124
2014-02-10 18:00 | 34.6218 | 1.088 | 0.116
2014-02-10 18:15 | 34.6178 | 1.0895 | 0.109
2014-02-10 18:30 | 34.6113 | 1.0883 | 0.104
2014-02-10 18:45 | 34.607 | 1.0857 | 0.098
2014-02-10 19:00 | 34.6063 | 1.0878 | 0.094
2014-02-10 19:15 | 34.6021 | 1.0899 | 0.089
2014-02-10 19:30 | 34.5991 | 1.0882 | 0.084
2014-02-10 19:45 | 34.5975 | 1.0893 | 0.081
2014-02-10 20:00 | 34.5932 | 1.0891 | 0.078
2014-02-10 20:15 | 34.5906 | 1.0929 | 0.075
2014-02-10 20:30 | 34.5867 | 1.0903 | 0.073
2014-02-10 20:45 | 34.588 | 1.091 | 0.072
2014-02-10 21:00 | 34.5831 | 1.0923 | 0.07
2014-02-10 21:15 | 34.5785 | 1.0893 | 0.069
2014-02-10 21:30 | 34.5742 | 1.0896 | 0.068
2014-02-10 21:45 | 34.5739 | 1.0946 | 0.067
2014-02-10 22:00 | 34.5703 | 1.0956 | 0.066
2014-02-10 22:15 | 34.5683 | 1.0958 | 0.065
2014-02-10 22:30 | 34.5666 | 1.0967 | 0.065
2014-02-10 22:45 | 34.565 | 1.098 | 0.064
2014-02-10 23:00 | 34.5568 | 1.0939 | 0.063
2014-02-10 23:15 | 34.5578 | 1.098 | 0.063
2014-02-10 23:30 | 34.5522 | 1.0975 | 0.064
2014-02-10 23:45 | 34.5499 | 1.0983 | 0.061
2014-02-11 | 34.5483 | 1.1039 | 0.062
2014-02-11 00:15 | 34.5463 | 1.1042 | 0.06
2014-02-11 00:30 | 34.5447 | 1.1085 | 0.06
2014-02-11 00:45 | 34.5407 | 1.1123 | 0.059
2014-02-11 01:00 | 34.5374 | 1.1106 | 0.057
2014-02-11 01:15 | 34.5329 | 1.1149 | 0.057
2014-02-11 01:30 | 34.5299 | 1.1135 | 0.056
2014-02-11 01:45 | 34.524 | 1.1049 | 0.054
2014-02-11 02:00 | 34.5178 | 1.1035 | 0.053
2014-02-11 02:15 | 34.5128 | 1.1049 | 0.053
2014-02-11 02:30 | 34.5046 | 1.1023 | 0.053
2014-02-11 02:45 | 34.5053 | 1.1121 | 0.052
2014-02-11 03:00 | 34.5053 | 1.1162 | 0.052
2014-02-11 03:15 | 34.5023 | 1.1211 | 0.051
2014-02-11 03:30 | 34.4977 | 1.1207 | 0.05
2014-02-11 03:45 | 34.4902 | 1.1205 | 0.051
2014-02-11 04:00 | 34.4869 | 1.1248 | 0.052
2014-02-11 04:15 | 34.4794 | 1.1192 | 0.051
2014-02-11 04:30 | 34.4774 | 1.1201 | 0.052
2014-02-11 04:45 | 34.4718 | 1.1155 | 0.051
2014-02-11 05:00 | 34.4649 | 1.1126 | 0.052
2014-02-11 05:15 | 34.4626 | 1.1158 | 0.05
2014-02-11 05:30 | 34.4594 | 1.116 | 0.05
2014-02-11 05:45 | 34.4564 | 1.1151 | 0.05
2014-02-11 06:00 | 34.4574 | 1.1204 | 0.05
2014-02-11 06:15 | 34.4544 | 1.1228 | 0.05
2014-02-11 06:30 | 34.4525 | 1.1263 | 0.05
2014-02-11 06:45 | 34.4525 | 1.1273 | 0.05
2014-02-11 07:00 | 34.4475 | 1.1268 | 0.049
2014-02-11 07:15 | 34.4472 | 1.1301 | 0.05
2014-02-11 07:30 | 34.4446 | 1.131 | 0.049
2014-02-11 07:45 | 34.441 | 1.1292 | 0.048
2014-02-11 08:00 | 34.4433 | 1.1311 | 0.047
2014-02-11 08:15 | 34.441 | 1.1329 | 0.048
2014-02-11 08:30 | 34.4361 | 1.1289 | 0.046
2014-02-11 08:45 | 34.4384 | 1.133 | 0.046
2014-02-11 09:00 | 34.4367 | 1.1392 | 0.046
2014-02-11 09:15 | 34.4361 | 1.1397 | 0.046
2014-02-11 09:30 | 34.4348 | 1.1443 | 0.045
2014-02-11 09:45 | 34.4341 | 1.1475 | 0.045
2014-02-11 10:00 | 34.4311 | 1.147 | 0.045
2014-02-11 10:15 | 34.4282 | 1.1406 | 0.046
2014-02-11 10:30 | 34.4246 | 1.1366 | 0.048
2014-02-11 10:45 | 34.4236 | 1.1327 | 0.049
2014-02-11 11:00 | 34.4203 | 1.1343 | 0.052
2014-02-11 11:15 | 34.4216 | 1.141 | 0.057
2014-02-11 11:30 | 34.4229 | 1.1441 | 0.063
2014-02-11 11:45 | 34.4246 | 1.1522 | 0.068
2014-02-11 12:00 | 34.4233 | 1.1493 | 0.074
2014-02-11 12:15 | 34.4157 | 1.1494 | 0.08
2014-02-11 12:30 | 34.4108 | 1.1498 | 0.087
2014-02-11 12:45 | 34.4062 | 1.1482 | 0.095
2014-02-11 13:00 | 34.401 | 1.1495 | 0.104
2014-02-11 13:15 | 34.3928 | 1.1487 | 0.113
2014-02-11 13:30 | 34.3855 | 1.1484 | 0.122
2014-02-11 13:45 | 34.3783 | 1.1481 | 0.128
2014-02-11 14:00 | 34.3704 | 1.1462 | 0.136
2014-02-11 14:15 | 34.3609 | 1.1463 | 0.143
2014-02-11 14:30 | 34.3488 | 1.1374 | 0.147
2014-02-11 14:45 | 34.3406 | 1.1312 | 0.152
2014-02-11 15:00 | 34.3311 | 1.127 | 0.156
2014-02-11 15:15 | 34.3176 | 1.1187 | 0.16
2014-02-11 15:30 | 34.3117 | 1.1223 | 0.165
2014-02-11 15:45 | 34.312 | 1.1262 | 0.165
2014-02-11 16:00 | 34.2996 | 1.1206 | 0.167
2014-02-11 16:15 | 34.2937 | 1.1196 | 0.167
2014-02-11 16:30 | 34.2838 | 1.1148 | 0.169
2014-02-11 16:45 | 34.273 | 1.1105 | 0.165
2014-02-11 17:00 | 34.2687 | 1.114 | 0.158
2014-02-11 17:15 | 34.2582 | 1.1114 | 0.156
2014-02-11 17:30 | 34.2536 | 1.1142 | 0.15
2014-02-11 17:45 | 34.2484 | 1.1163 | 0.144
2014-02-11 18:00 | 34.2412 | 1.1186 | 0.136
2014-02-11 18:15 | 34.2307 | 1.1157 | 0.129
2014-02-11 18:30 | 34.2231 | 1.1152 | 0.121
2014-02-11 18:45 | 34.2185 | 1.1151 | 0.114
2014-02-11 19:00 | 34.2123 | 1.116 | 0.104
2014-02-11 19:15 | 34.2031 | 1.109 | 0.099
2014-02-11 19:30 | 34.1979 | 1.1085 | 0.093
2014-02-11 19:45 | 34.1913 | 1.107 | 0.088
2014-02-11 20:00 | 34.1874 | 1.1071 | 0.084
2014-02-11 20:15 | 34.1851 | 1.1152 | 0.081
2014-02-11 20:30 | 34.1818 | 1.1198 | 0.078
2014-02-11 20:45 | 34.1778 | 1.1255 | 0.075
2014-02-11 21:00 | 34.1719 | 1.1209 | 0.072
2014-02-11 21:15 | 34.1654 | 1.1226 | 0.071
2014-02-11 21:30 | 34.1578 | 1.1215 | 0.069
2014-02-11 21:45 | 34.1496 | 1.119 | 0.067
2014-02-11 22:00 | 34.1467 | 1.1266 | 0.065
2014-02-11 22:15 | 34.1418 | 1.1296 | 0.062
2014-02-11 22:30 | 34.1388 | 1.1333 | 0.061
2014-02-11 22:45 | 34.1303 | 1.1294 | 0.059
2014-02-11 23:00 | 34.1231 | 1.1296 | 0.058
2014-02-11 23:15 | 34.1145 | 1.1288 | 0.056
2014-02-11 23:30 | 34.1129 | 1.1343 | 0.055
2014-02-11 23:45 | 34.106 | 1.1357 | 0.053
2014-02-12 | 34.0998 | 1.1359 | 0.052
2014-02-12 00:15 | 34.0952 | 1.1398 | 0.05
2014-02-12 00:30 | 34.0902 | 1.1455 | 0.05
2014-02-12 00:45 | 34.084 | 1.1425 | 0.048
2014-02-12 01:00 | 34.0755 | 1.1405 | 0.048
2014-02-12 01:15 | 34.0719 | 1.1435 | 0.047
2014-02-12 01:30 | 34.0643 | 1.1387 | 0.047
2014-02-12 01:45 | 34.0633 | 1.1425 | 0.047
2014-02-12 02:00 | 34.0565 | 1.1407 | 0.047
2014-02-12 02:15 | 34.0542 | 1.1465 | 0.046
2014-02-12 02:30 | 34.0486 | 1.146 | 0.044
2014-02-12 02:45 | 34.0486 | 1.1483 | 0.044
2014-02-12 03:00 | 34.0489 | 1.1518 | 0.044
2014-02-12 03:15 | 34.043 | 1.1503 | 0.043
2014-02-12 03:30 | 34.0368 | 1.1483 | 0.044
2014-02-12 03:45 | 34.0361 | 1.1508 | 0.044
2014-02-12 04:00 | 34.0309 | 1.1483 | 0.045
2014-02-12 04:15 | 34.0295 | 1.152 | 0.046
2014-02-12 04:30 | 34.0305 | 1.1577 | 0.047
2014-02-12 04:45 | 34.024 | 1.1618 | 0.047
2014-02-12 05:00 | 34.0243 | 1.1708 | 0.047
2014-02-12 05:15 | 34.0194 | 1.1714 | 0.048
2014-02-12 05:30 | 34.0181 | 1.175 | 0.048
2014-02-12 05:45 | 34.0112 | 1.1688 | 0.047
2014-02-12 06:00 | 34.0043 | 1.1634 | 0.048
2014-02-12 06:15 | 33.9971 | 1.1601 | 0.048
2014-02-12 06:30 | 33.9935 | 1.1597 | 0.047
2014-02-12 06:45 | 33.9938 | 1.1681 | 0.048
2014-02-12 07:00 | 33.9951 | 1.1679 | 0.047
2014-02-12 07:15 | 33.9938 | 1.1718 | 0.048
2014-02-12 07:30 | 33.9912 | 1.1734 | 0.048
2014-02-12 07:45 | 33.9869 | 1.1754 | 0.046
2014-02-12 08:00 | 33.9856 | 1.1777 | 0.047
2014-02-12 08:15 | 33.9836 | 1.1768 | 0.047
2014-02-12 08:30 | 33.9836 | 1.1783 | 0.047
2014-02-12 08:45 | 33.9784 | 1.1779 | 0.047
2014-02-12 09:00 | 33.9757 | 1.1737 | 0.048
2014-02-12 09:15 | 33.9738 | 1.1674 | 0.047
2014-02-12 09:30 | 33.9744 | 1.1671 | 0.048
2014-02-12 09:45 | 33.9688 | 1.1646 | 0.047
2014-02-12 10:00 | 33.9646 | 1.1632 | 0.048
2014-02-12 10:15 | 33.9633 | 1.1664 | 0.049
2014-02-12 10:30 | 33.9629 | 1.1655 | 0.052
2014-02-12 10:45 | 33.9623 | 1.1657 | 0.055
2014-02-12 11:00 | 33.9613 | 1.1657 | 0.061
2014-02-12 11:15 | 33.9574 | 1.1633 | 0.067
2014-02-12 11:30 | 33.9561 | 1.1653 | 0.074
2014-02-12 11:45 | 33.9564 | 1.1663 | 0.08
2014-02-12 12:00 | 33.9567 | 1.1698 | 0.086
2014-02-12 12:15 | 33.9485 | 1.1654 | 0.093
2014-02-12 12:30 | 33.9449 | 1.1665 | 0.102
2014-02-12 12:45 | 33.9383 | 1.1705 | 0.11
2014-02-12 13:00 | 33.9331 | 1.1781 | 0.12
2014-02-12 13:15 | 33.9252 | 1.1801 | 0.127
2014-02-12 13:30 | 33.9164 | 1.1777 | 0.135
2014-02-12 13:45 | 33.9088 | 1.1816 | 0.138
2014-02-12 14:00 | 33.8931 | 1.1719 | 0.144
2014-02-12 14:15 | 33.8796 | 1.1733 | 0.147
2014-02-12 14:30 | 33.8694 | 1.1755 | 0.15
2014-02-12 14:45 | 33.853 | 1.1766 | 0.153
2014-02-12 15:00 | 33.8419 | 1.165 | 0.156
2014-02-12 15:15 | 33.831 | 1.1622 | 0.16
2014-02-12 15:30 | 33.8084 | 1.155 | 0.16
2014-02-12 15:45 | 33.8002 | 1.1577 | 0.16
2014-02-12 16:00 | 33.7923 | 1.1539 | 0.157
2014-02-12 16:15 | 33.7877 | 1.1519 | 0.155
2014-02-12 16:30 | 33.7687 | 1.1389 | 0.15
2014-02-12 16:45 | 33.7638 | 1.1375 | 0.145
2014-02-12 17:00 | 33.7533 | 1.1347 | 0.135
2014-02-12 17:15 | 33.75 | 1.1375 | 0.127
2014-02-12 17:30 | 33.7451 | 1.1379 | 0.121
2014-02-12 17:45 | 33.7402 | 1.1401 | 0.115
2014-02-12 18:00 | 33.7369 | 1.1431 | 0.106
2014-02-12 18:15 | 33.7323 | 1.1448 | 0.101
2014-02-12 18:30 | 33.7241 | 1.138 | 0.095
2014-02-12 18:45 | 33.7182 | 1.1374 | 0.089
2014-02-12 19:00 | 33.7136 | 1.1404 | 0.085
2014-02-12 19:15 | 33.7054 | 1.1392 | 0.08
2014-02-12 19:30 | 33.7054 | 1.1463 | 0.079
2014-02-12 19:45 | 33.7047 | 1.1531 | 0.076
2014-02-12 20:00 | 33.6969 | 1.1486 | 0.073
2014-02-12 20:15 | 33.6896 | 1.1464 | 0.071
2014-02-12 20:30 | 33.686 | 1.1482 | 0.071
2014-02-12 20:45 | 33.6755 | 1.151 | 0.07
2014-02-12 21:00 | 33.6755 | 1.1565 | 0.069
2014-02-12 21:15 | 33.6749 | 1.1568 | 0.07
2014-02-12 21:30 | 33.67 | 1.1518 | 0.068
2014-02-12 21:45 | 33.6617 | 1.1494 | 0.069
2014-02-12 22:00 | 33.6516 | 1.1459 | 0.068
2014-02-12 22:15 | 33.6526 | 1.1491 | 0.07
2014-02-12 22:30 | 33.6519 | 1.1504 | 0.07
2014-02-12 22:45 | 33.647 | 1.1449 | 0.069
2014-02-12 23:00 | 33.6473 | 1.1464 | 0.071
2014-02-12 23:15 | 33.6381 | 1.1398 | 0.071
2014-02-12 23:30 | 33.6391 | 1.1437 | 0.072
2014-02-12 23:45 | 33.6401 | 1.145 | 0.072
2014-02-13 | 33.6411 | 1.1503 | 0.072
2014-02-13 00:15 | 33.6398 | 1.148 | 0.073
2014-02-13 00:30 | 33.6365 | 1.1436 | 0.074
2014-02-13 00:45 | 33.6339 | 1.1442 | 0.073
2014-02-13 01:00 | 33.6345 | 1.1466 | 0.074
2014-02-13 01:15 | 33.6322 | 1.1492 | 0.075
2014-02-13 01:30 | 33.6342 | 1.1553 | 0.074
2014-02-13 01:45 | 33.6306 | 1.156 | 0.076
2014-02-13 02:00 | 33.6283 | 1.1538 | 0.077
2014-02-13 02:15 | 33.6243 | 1.1541 | 0.076
2014-02-13 02:30 | 33.6204 | 1.1507 | 0.076
2014-02-13 02:45 | 33.6161 | 1.1507 | 0.076
2014-02-13 03:00 | 33.6158 | 1.152 | 0.076
2014-02-13 03:15 | 33.6115 | 1.1462 | 0.076
2014-02-13 03:30 | 33.6093 | 1.149 | 0.076
2014-02-13 03:45 | 33.6056 | 1.1536 | 0.076
2014-02-13 04:00 | 33.6047 | 1.1628 | 0.074
2014-02-13 04:15 | 33.6076 | 1.1655 | 0.074
2014-02-13 04:30 | 33.6037 | 1.1662 | 0.072
2014-02-13 04:45 | 33.6024 | 1.1685 | 0.072
2014-02-13 05:00 | 33.5915 | 1.1653 | 0.072
2014-02-13 05:15 | 33.5869 | 1.1664 | 0.072
2014-02-13 05:30 | 33.5814 | 1.1689 | 0.073
2014-02-13 05:45 | 33.5748 | 1.1642 | 0.072
2014-02-13 06:00 | 33.5676 | 1.1618 | 0.072
2014-02-13 06:15 | 33.5682 | 1.1634 | 0.072
2014-02-13 06:30 | 33.564 | 1.1585 | 0.07
2014-02-13 06:45 | 33.5561 | 1.1565 | 0.067
2014-02-13 07:00 | 33.5561 | 1.1626 | 0.067
2014-02-13 07:15 | 33.5558 | 1.1729 | 0.065
2014-02-13 07:30 | 33.5554 | 1.1768 | 0.066
2014-02-13 07:45 | 33.5472 | 1.1796 | 0.065
2014-02-13 08:00 | 33.5459 | 1.1803 | 0.065
2014-02-13 08:15 | 33.5417 | 1.1819 | 0.065
2014-02-13 08:30 | 33.5351 | 1.1803 | 0.066
2014-02-13 08:45 | 33.5321 | 1.1815 | 0.066
2014-02-13 09:00 | 33.5246 | 1.188 | 0.066
2014-02-13 09:15 | 33.5213 | 1.1845 | 0.066
2014-02-13 09:30 | 33.5148 | 1.1851 | 0.066
2014-02-13 09:45 | 33.5092 | 1.1852 | 0.064
2014-02-13 10:00 | 33.5039 | 1.1787 | 0.066
2014-02-13 10:15 | 33.502 | 1.1793 | 0.067
2014-02-13 10:30 | 33.497 | 1.1807 | 0.069
2014-02-13 10:45 | 33.4869 | 1.1725 | 0.072
2014-02-13 11:00 | 33.4895 | 1.1717 | 0.075
2014-02-13 11:15 | 33.4908 | 1.1556 | 0.08
2014-02-13 11:30 | 33.4829 | 1.1431 | 0.085
2014-02-13 11:45 | 33.4783 | 1.1382 | 0.088
2014-02-13 12:00 | 33.4803 | 1.1346 | 0.093
2014-02-13 12:15 | 33.4951 | 1.1429 | 0.096
2014-02-13 12:30 | 33.4961 | 1.1349 | 0.101
2014-02-13 12:45 | 33.4997 | 1.1314 | 0.103
2014-02-13 13:00 | 33.5026 | 1.1228 | 0.107
2014-02-13 13:15 | 33.5102 | 1.1246 | 0.11
2014-02-13 13:30 | 33.52 | 1.1385 | 0.118
2014-02-13 13:45 | 33.5216 | 1.131 | 0.127
2014-02-13 14:00 | 33.5367 | 1.1372 | 0.133
2014-02-13 14:15 | 33.5387 | 1.1366 | 0.14
2014-02-13 14:30 | 33.5374 | 1.1176 | 0.145
2014-02-13 14:45 | 33.5358 | 1.1043 | 0.149
2014-02-13 15:00 | 33.5486 | 1.1044 | 0.153
2014-02-13 15:15 | 33.5486 | 1.0821 | 0.158
2014-02-13 15:30 | 33.5564 | 1.0776 | 0.165
2014-02-13 15:45 | 33.5696 | 1.0821 | 0.175
2014-02-13 16:00 | 33.5817 | 1.0748 | 0.183
2014-02-13 16:15 | 33.5951 | 1.0855 | 0.189
2014-02-13 16:30 | 33.6089 | 1.0907 | 0.197
2014-02-13 16:45 | 33.6204 | 1.0893 | 0.197
2014-02-13 17:00 | 33.6335 | 1.0909 | 0.193
2014-02-13 17:15 | 33.6365 | 1.0893 | 0.186
2014-02-13 17:30 | 33.6401 | 1.0892 | 0.177
2014-02-13 17:45 | 33.6503 | 1.0888 | 0.168
2014-02-13 18:00 | 33.664 | 1.0971 | 0.159
2014-02-13 18:15 | 33.67 | 1.1041 | 0.15
2014-02-13 18:30 | 33.6716 | 1.1023 | 0.143
2014-02-13 18:45 | 33.6795 | 1.1118 | 0.134
2014-02-13 19:00 | 33.6906 | 1.1177 | 0.125
2014-02-13 19:15 | 33.6916 | 1.1176 | 0.117
2014-02-13 19:30 | 33.6932 | 1.1195 | 0.11
2014-02-13 19:45 | 33.6893 | 1.119 | 0.104
2014-02-13 20:00 | 33.6969 | 1.1306 | 0.099
2014-02-13 20:15 | 33.6988 | 1.1348 | 0.095
2014-02-13 20:30 | 33.7037 | 1.1549 | 0.091
2014-02-13 20:45 | 33.6952 | 1.153 | 0.086
2014-02-13 21:00 | 33.6864 | 1.1405 | 0.083
2014-02-13 21:15 | 33.6939 | 1.1582 | 0.081
2014-02-13 21:30 | 33.6759 | 1.1306 | 0.077
2014-02-13 21:45 | 33.6801 | 1.1299 | 0.075
2014-02-13 22:00 | 33.6775 | 1.1263 | 0.073
2014-02-13 22:15 | 33.6663 | 1.1149 | 0.073
2014-02-13 22:30 | 33.6696 | 1.1239 | 0.071
2014-02-13 22:45 | 33.6798 | 1.1359 | 0.069
2014-02-13 23:00 | 33.6791 | 1.1361 | 0.067
2014-02-13 23:15 | 33.6877 | 1.1305 | 0.067
2014-02-13 23:30 | 33.6824 | 1.1078 | 0.065
2014-02-13 23:45 | 33.6824 | 1.0963 | 0.065
2014-02-14 | 33.6804 | 1.0987 | 0.063
2014-02-14 00:15 | 33.6955 | 1.0866 | 0.061
2014-02-14 00:30 | 33.7113 | 1.1093 | 0.061
2014-02-14 00:45 | 33.7392 | 1.1357 | 0.06
2014-02-14 01:00 | 33.7211 | 1.1236 | 0.062
2014-02-14 01:15 | 33.7471 | 1.1416 | 0.06
2014-02-14 01:30 | 33.7566 | 1.1651 | 0.061
2014-02-14 01:45 | 33.7523 | 1.1678 | 0.062
2014-02-14 02:00 | 33.753 | 1.156 | 0.062
2014-02-14 02:15 | 33.7543 | 1.1504 | 0.063
2014-02-14 02:30 | 33.7487 | 1.153 | 0.064
2014-02-14 02:45 | 33.7382 | 1.1434 | 0.064
2014-02-14 03:00 | 33.7431 | 1.1463 | 0.063
2014-02-14 03:15 | 33.7608 | 1.1703 | 0.064
2014-02-14 03:30 | 33.7533 | 1.1642 | 0.062
2014-02-14 03:45 | 33.7559 | 1.1739 | 0.063
2014-02-14 04:00 | 33.7533 | 1.1842 | 0.063
2014-02-14 04:15 | 33.7536 | 1.2003 | 0.064
2014-02-14 04:30 | 33.753 | 1.2091 | 0.065
2014-02-14 04:45 | 33.7526 | 1.2068 | 0.065
2014-02-14 05:00 | 33.7398 | 1.1985 | 0.065
2014-02-14 05:15 | 33.7293 | 1.2056 | 0.064
2014-02-14 05:30 | 33.7195 | 1.204 | 0.063
2014-02-14 05:45 | 33.7169 | 1.2143 | 0.063
2014-02-14 06:00 | 33.7188 | 1.2347 | 0.061
2014-02-14 06:15 | 33.706 | 1.2262 | 0.061
2014-02-14 06:30 | 33.6972 | 1.2194 | 0.061
2014-02-14 06:45 | 33.6887 | 1.2146 | 0.061
2014-02-14 07:00 | 33.6739 | 1.2093 | 0.06
2014-02-14 07:15 | 33.6631 | 1.2126 | 0.059
2014-02-14 07:30 | 33.6578 | 1.2106 | 0.058
2014-02-14 07:45 | 33.6558 | 1.2139 | 0.057
2014-02-14 08:00 | 33.649 | 1.2091 | 0.057
2014-02-14 08:15 | 33.6355 | 1.2072 | 0.057
2014-02-14 08:30 | 33.6293 | 1.2013 | 0.058
2014-02-14 08:45 | 33.6201 | 1.1949 | 0.061
2014-02-14 09:00 | 33.6201 | 1.1916 | 0.062
2014-02-14 09:15 | 33.6138 | 1.1837 | 0.063
2014-02-14 09:30 | 33.6132 | 1.1916 | 0.062
2014-02-14 09:45 | 33.6073 | 1.1871 | 0.064
2014-02-14 10:00 | 33.6135 | 1.199 | 0.065
2014-02-14 10:15 | 33.6243 | 1.2119 | 0.066
2014-02-14 10:30 | 33.6207 | 1.2053 | 0.068
2014-02-14 10:45 | 33.6115 | 1.1998 | 0.07
2014-02-14 11:00 | 33.6135 | 1.2087 | 0.072
2014-02-14 11:15 | 33.602 | 1.2019 | 0.076
2014-02-14 11:30 | 33.6093 | 1.2127 | 0.081
2014-02-14 11:45 | 33.6014 | 1.2139 | 0.087
2014-02-14 12:00 | 33.6007 | 1.2204 | 0.092
2014-02-14 12:15 | 33.5948 | 1.2214 | 0.098
2014-02-14 12:30 | 33.5856 | 1.2221 | 0.105
2014-02-14 12:45 | 33.581 | 1.2262 | 0.11
2014-02-14 13:00 | 33.5699 | 1.2211 | 0.118
2014-02-14 13:15 | 33.5594 | 1.217 | 0.126
2014-02-14 13:30 | 33.5502 | 1.2214 | 0.134
2014-02-14 13:45 | 33.5413 | 1.2187 | 0.143
2014-02-14 14:00 | 33.5259 | 1.2066 | 0.15
2014-02-14 14:15 | 33.5184 | 1.2064 | 0.156
2014-02-14 14:30 | 33.5072 | 1.2087 | 0.16
2014-02-14 14:45 | 33.4954 | 1.2114 | 0.162
2014-02-14 15:00 | 33.4885 | 1.2099 | 0.166
2014-02-14 15:15 | 33.4823 | 1.2097 | 0.169
2014-02-14 15:30 | 33.477 | 1.2198 | 0.172
2014-02-14 15:45 | 33.4518 | 1.195 | 0.174
2014-02-14 16:00 | 33.435 | 1.1738 | 0.173
2014-02-14 16:15 | 33.4295 | 1.1732 | 0.175
2014-02-14 16:30 | 33.4137 | 1.1671 | 0.174
2014-02-14 16:45 | 33.4081 | 1.166 | 0.174
2014-02-14 17:00 | 33.4071 | 1.1672 | 0.171
2014-02-14 17:15 | 33.3871 | 1.1451 | 0.165
2014-02-14 17:30 | 33.3852 | 1.1444 | 0.161
2014-02-14 17:45 | 33.3855 | 1.1232 | 0.155
2014-02-14 18:00 | 33.3793 | 1.115 | 0.149
2014-02-14 18:15 | 33.3806 | 1.1136 | 0.141
2014-02-14 18:30 | 33.3855 | 1.1138 | 0.133
2014-02-14 18:45 | 33.3996 | 1.1191 | 0.125
2014-02-14 19:00 | 33.4052 | 1.1185 | 0.118
2014-02-14 19:15 | 33.4016 | 1.1003 | 0.113
2014-02-14 19:30 | 33.4075 | 1.0856 | 0.108
2014-02-14 19:45 | 33.4081 | 1.078 | 0.103
2014-02-14 20:00 | 33.4114 | 1.0705 | 0.1
2014-02-14 20:15 | 33.4288 | 1.0771 | 0.097
2014-02-14 20:30 | 33.4488 | 1.0878 | 0.095
2014-02-14 20:45 | 33.457 | 1.0914 | 0.095
2014-02-14 21:00 | 33.4695 | 1.093 | 0.095
2014-02-14 21:15 | 33.4823 | 1.1032 | 0.095
2014-02-14 21:30 | 33.4875 | 1.0914 | 0.095
2014-02-14 21:45 | 33.499 | 1.0985 | 0.097
2014-02-14 22:00 | 33.5072 | 1.0949 | 0.099
2014-02-14 22:15 | 33.4984 | 1.0827 | 0.1
2014-02-14 22:30 | 33.5164 | 1.0947 | 0.1
2014-02-14 22:45 | 33.5177 | 1.1024 | 0.101
2014-02-14 23:00 | 33.5282 | 1.1029 | 0.102
2014-02-14 23:15 | 33.5364 | 1.1163 | 0.105
2014-02-14 23:30 | 33.5387 | 1.1052 | 0.105
2014-02-14 23:45 | 33.5413 | 1.1031 | 0.106
2014-02-15 | 33.5413 | 1.101 | 0.109
2014-02-15 00:15 | 33.5371 | 1.1 | 0.109
2014-02-15 00:30 | 33.5489 | 1.115 | 0.111
2014-02-15 00:45 | 33.5538 | 1.1217 | 0.111
2014-02-15 01:00 | 33.5564 | 1.1284 | 0.112
2014-02-15 01:15 | 33.5495 | 1.1192 | 0.111
2014-02-15 01:30 | 33.5525 | 1.1215 | 0.11
2014-02-15 01:45 | 33.5492 | 1.1145 | 0.111
2014-02-15 02:00 | 33.5404 | 1.1135 | 0.11
2014-02-15 02:15 | 33.544 | 1.1221 | 0.109
2014-02-15 02:30 | 33.5417 | 1.1262 | 0.107
2014-02-15 02:45 | 33.5433 | 1.1342 | 0.106
2014-02-15 03:00 | 33.5404 | 1.1328 | 0.104
2014-02-15 03:15 | 33.5374 | 1.133 | 0.099
2014-02-15 03:30 | 33.5315 | 1.1375 | 0.097
2014-02-15 03:45 | 33.5269 | 1.1433 | 0.094
2014-02-15 04:00 | 33.5236 | 1.1504 | 0.093
2014-02-15 04:15 | 33.522 | 1.1604 | 0.09
2014-02-15 04:30 | 33.5098 | 1.1605 | 0.089
2014-02-15 04:45 | 33.5003 | 1.162 | 0.089
2014-02-15 05:00 | 33.4869 | 1.1568 | 0.088
2014-02-15 05:15 | 33.476 | 1.1572 | 0.086
2014-02-15 05:30 | 33.4642 | 1.1606 | 0.084
2014-02-15 05:45 | 33.4583 | 1.1641 | 0.084
2014-02-15 06:00 | 33.4426 | 1.1586 | 0.082
2014-02-15 06:15 | 33.4357 | 1.1545 | 0.08
2014-02-15 06:30 | 33.4235 | 1.1496 | 0.078
2014-02-15 06:45 | 33.415 | 1.1601 | 0.077
2014-02-15 07:00 | 33.4068 | 1.1679 | 0.076
2014-02-15 07:15 | 33.3996 | 1.1708 | 0.075
2014-02-15 07:30 | 33.394 | 1.1785 | 0.075
2014-02-15 07:45 | 33.3793 | 1.1808 | 0.075
2014-02-15 08:00 | 33.3645 | 1.1798 | 0.074
2014-02-15 08:15 | 33.3504 | 1.18 | 0.075
2014-02-15 08:30 | 33.3392 | 1.1812 | 0.074
2014-02-15 08:45 | 33.3215 | 1.1766 | 0.075
2014-02-15 09:00 | 33.3054 | 1.1671 | 0.076
2014-02-15 09:15 | 33.2926 | 1.1674 | 0.076
2014-02-15 09:30 | 33.2818 | 1.1665 | 0.076
2014-02-15 09:45 | 33.268 | 1.1584 | 0.077
2014-02-15 10:00 | 33.2605 | 1.1671 | 0.079
2014-02-15 10:15 | 33.2513 | 1.1676 | 0.082
2014-02-15 10:30 | 33.2428 | 1.1793 | 0.085
2014-02-15 10:45 | 33.2372 | 1.1863 | 0.089
2014-02-15 11:00 | 33.2221 | 1.1792 | 0.094
2014-02-15 11:15 | 33.209 | 1.1788 | 0.099
2014-02-15 11:30 | 33.1939 | 1.1698 | 0.105
2014-02-15 11:45 | 33.1798 | 1.163 | 0.111
2014-02-15 12:00 | 33.1643 | 1.151 | 0.119
2014-02-15 12:15 | 33.1516 | 1.1434 | 0.127
2014-02-15 12:30 | 33.1447 | 1.141 | 0.133
2014-02-15 12:45 | 33.1325 | 1.136 | 0.142
2014-02-15 13:00 | 33.1246 | 1.1341 | 0.15
2014-02-15 13:15 | 33.1204 | 1.1385 | 0.159
2014-02-15 13:30 | 33.1155 | 1.1377 | 0.168
2014-02-15 13:45 | 33.1096 | 1.129 | 0.179
2014-02-15 14:00 | 33.0971 | 1.1197 | 0.19
2014-02-15 14:15 | 33.0876 | 1.1142 | 0.197
2014-02-15 14:30 | 33.0823 | 1.097 | 0.21
2014-02-15 14:45 | 33.081 | 1.0983 | 0.221
2014-02-15 15:00 | 33.0777 | 1.0957 | 0.231
2014-02-15 15:15 | 33.0705 | 1.0922 | 0.238
2014-02-15 15:30 | 33.0784 | 1.0943 | 0.245
2014-02-15 15:45 | 33.0754 | 1.0789 | 0.246
2014-02-15 16:00 | 33.0718 | 1.0771 | 0.246
2014-02-15 16:15 | 33.0662 | 1.0637 | 0.246
2014-02-15 16:30 | 33.0692 | 1.0688 | 0.243
2014-02-15 16:45 | 33.0777 | 1.0686 | 0.236
2014-02-15 17:00 | 33.0804 | 1.0739 | 0.229
2014-02-15 17:15 | 33.081 | 1.0772 | 0.221
2014-02-15 17:30 | 33.082 | 1.075 | 0.214
2014-02-15 17:45 | 33.0935 | 1.0794 | 0.203
2014-02-15 18:00 | 33.0895 | 1.0783 | 0.194
2014-02-15 18:15 | 33.0853 | 1.0736 | 0.185
2014-02-15 18:30 | 33.0833 | 1.0674 | 0.174
2014-02-15 18:45 | 33.0895 | 1.0713 | 0.164
2014-02-15 19:00 | 33.0961 | 1.0732 | 0.155
2014-02-15 19:15 | 33.0863 | 1.0611 | 0.147
2014-02-15 19:30 | 33.0928 | 1.0644 | 0.143
2014-02-15 19:45 | 33.0991 | 1.0721 | 0.137
2014-02-15 20:00 | 33.1066 | 1.0749 | 0.133
2014-02-15 20:15 | 33.1059 | 1.0665 | 0.13
2014-02-15 20:30 | 33.102 | 1.0551 | 0.125
2014-02-15 20:45 | 33.103 | 1.0465 | 0.123
2014-02-15 21:00 | 33.1089 | 1.0533 | 0.122
2014-02-15 21:15 | 33.1168 | 1.0677 | 0.12
2014-02-15 21:30 | 33.122 | 1.0624 | 0.121
2014-02-15 21:45 | 33.1332 | 1.0646 | 0.117
2014-02-15 22:00 | 33.1292 | 1.0431 | 0.117
2014-02-15 22:15 | 33.1243 | 1.0256 | 0.116
2014-02-15 22:30 | 33.1315 | 1.0225 | 0.115
2014-02-15 22:45 | 33.1358 | 1.0128 | 0.117
2014-02-15 23:00 | 33.1535 | 1.0245 | 0.118
2014-02-15 23:15 | 33.1637 | 1.0222 | 0.118
2014-02-15 23:30 | 33.1765 | 1.0324 | 0.117
2014-02-15 23:45 | 33.1913 | 1.0377 | 0.118
2014-02-16 | 33.2018 | 1.0347 | 0.116
2014-02-16 00:15 | 33.2142 | 1.0369 | 0.116
2014-02-16 00:30 | 33.2182 | 1.0431 | 0.116
2014-02-16 00:45 | 33.2195 | 1.0373 | 0.117
2014-02-16 01:00 | 33.2349 | 1.0322 | 0.111
2014-02-16 01:15 | 33.2421 | 1.0388 | 0.106
2014-02-16 01:30 | 33.246 | 1.0328 | 0.106
2014-02-16 01:45 | 33.2493 | 1.0318 | 0.11
2014-02-16 02:00 | 33.2647 | 1.0414 | 0.111
2014-02-16 02:15 | 33.2707 | 1.0464 | 0.109
2014-02-16 02:30 | 33.2815 | 1.0471 | 0.108
2014-02-16 02:45 | 33.2871 | 1.0449 | 0.107
2014-02-16 03:00 | 33.2923 | 1.0465 | 0.108
2014-02-16 03:15 | 33.292 | 1.0448 | 0.106
2014-02-16 03:30 | 33.2972 | 1.0432 | 0.107
2014-02-16 03:45 | 33.3044 | 1.044 | 0.107
2014-02-16 04:00 | 33.312 | 1.0505 | 0.108
2014-02-16 04:15 | 33.3126 | 1.0476 | 0.11
2014-02-16 04:30 | 33.3149 | 1.048 | 0.111
2014-02-16 04:45 | 33.3205 | 1.0479 | 0.11
2014-02-16 05:00 | 33.333 | 1.0575 | 0.11
2014-02-16 05:15 | 33.333 | 1.0512 | 0.109
2014-02-16 05:30 | 33.3277 | 1.0446 | 0.107
2014-02-16 05:45 | 33.334 | 1.0503 | 0.104
2014-02-16 06:00 | 33.3399 | 1.0515 | 0.104
2014-02-16 06:15 | 33.3451 | 1.0532 | 0.103
2014-02-16 06:30 | 33.352 | 1.0523 | 0.102
2014-02-16 06:45 | 33.3494 | 1.0437 | 0.1
2014-02-16 07:00 | 33.351 | 1.0403 | 0.099
2014-02-16 07:15 | 33.352 | 1.0325 | 0.098
2014-02-16 07:30 | 33.3596 | 1.0325 | 0.098
2014-02-16 07:45 | 33.3714 | 1.0377 | 0.099
2014-02-16 08:00 | 33.3773 | 1.0432 | 0.099
2014-02-16 08:15 | 33.3838 | 1.041 | 0.097
2014-02-16 08:30 | 33.3835 | 1.0377 | 0.096
2014-02-16 08:45 | 33.3881 | 1.0361 | 0.093
2014-02-16 09:00 | 33.397 | 1.0414 | 0.092
2014-02-16 09:15 | 33.4052 | 1.0501 | 0.092
2014-02-16 09:30 | 33.414 | 1.0568 | 0.09
2014-02-16 09:45 | 33.415 | 1.0481 | 0.088
2014-02-16 10:00 | 33.4203 | 1.0485 | 0.088
2014-02-16 10:15 | 33.4219 | 1.045 | 0.086
2014-02-16 10:30 | 33.4226 | 1.0437 | 0.085
2014-02-16 10:45 | 33.4304 | 1.0444 | 0.085
2014-02-16 11:00 | 33.4373 | 1.0464 | 0.086
2014-02-16 11:15 | 33.4383 | 1.0418 | 0.087
2014-02-16 11:30 | 33.4439 | 1.0424 | 0.088
2014-02-16 11:45 | 33.4482 | 1.0355 | 0.092
2014-02-16 12:00 | 33.4521 | 1.0339 | 0.097
2014-02-16 12:15 | 33.456 | 1.0331 | 0.103
2014-02-16 12:30 | 33.4619 | 1.0404 | 0.109
2014-02-16 12:45 | 33.4662 | 1.0374 | 0.116
2014-02-16 13:00 | 33.4728 | 1.0331 | 0.123
2014-02-16 13:15 | 33.4737 | 1.0263 | 0.134
2014-02-16 13:30 | 33.4734 | 1.0167 | 0.14
2014-02-16 13:45 | 33.4777 | 1.0161 | 0.148
2014-02-16 14:00 | 33.4833 | 1.0171 | 0.154
2014-02-16 14:15 | 33.4924 | 1.0182 | 0.16
2014-02-16 14:30 | 33.5036 | 1.0228 | 0.167
2014-02-16 14:45 | 33.5098 | 1.023 | 0.173
2014-02-16 15:00 | 33.5121 | 1.0193 | 0.179
2014-02-16 15:15 | 33.5187 | 1.0227 | 0.183
2014-02-16 15:30 | 33.5253 | 1.0184 | 0.186
2014-02-16 15:45 | 33.5279 | 1.0134 | 0.19
2014-02-16 16:00 | 33.5325 | 1.013 | 0.192
2014-02-16 16:15 | 33.5449 | 1.0255 | 0.192
2014-02-16 16:30 | 33.5528 | 1.0306 | 0.192
2014-02-16 16:45 | 33.561 | 1.0347 | 0.194
2014-02-16 17:00 | 33.5656 | 1.0335 | 0.195
2014-02-16 17:15 | 33.562 | 1.0269 | 0.192
2014-02-16 17:30 | 33.5613 | 1.0287 | 0.191
2014-02-16 17:45 | 33.5656 | 1.0286 | 0.192
2014-02-16 18:00 | 33.5692 | 1.029 | 0.192
2014-02-16 18:15 | 33.5748 | 1.0311 | 0.187
2014-02-16 18:30 | 33.5705 | 1.0296 | 0.177
2014-02-16 18:45 | 33.5778 | 1.0343 | 0.168
2014-02-16 19:00 | 33.5771 | 1.0336 | 0.159
2014-02-16 19:15 | 33.582 | 1.0395 | 0.15
2014-02-16 19:30 | 33.585 | 1.0395 | 0.141
2014-02-16 19:45 | 33.586 | 1.0475 | 0.134
2014-02-16 20:00 | 33.5853 | 1.0461 | 0.128
2014-02-16 20:15 | 33.584 | 1.0398 | 0.124
2014-02-16 20:30 | 33.5889 | 1.0445 | 0.121
2014-02-16 20:45 | 33.5866 | 1.0421 | 0.119
2014-02-16 21:00 | 33.5807 | 1.0362 | 0.117
2014-02-16 21:15 | 33.586 | 1.0378 | 0.118
2014-02-16 21:30 | 33.583 | 1.0321 | 0.117
2014-02-16 21:45 | 33.5846 | 1.0371 | 0.117
2014-02-16 22:00 | 33.5827 | 1.0296 | 0.119
2014-02-16 22:15 | 33.5784 | 1.0193 | 0.121
2014-02-16 22:30 | 33.5823 | 1.0232 | 0.121
2014-02-16 22:45 | 33.5837 | 1.0219 | 0.122
2014-02-16 23:00 | 33.5866 | 1.0256 | 0.123
2014-02-16 23:15 | 33.5905 | 1.0317 | 0.127
2014-02-16 23:30 | 33.5883 | 1.0328 | 0.128
2014-02-16 23:45 | 33.5909 | 1.0231 | 0.129
2014-02-17 | 33.5948 | 1.0274 | 0.127
2014-02-17 00:15 | 33.5935 | 1.0214 | 0.129
2014-02-17 00:30 | 33.5912 | 1.0151 | 0.132
2014-02-17 00:45 | 33.5928 | 1.0166 | 0.131
2014-02-17 01:00 | 33.5948 | 1.0173 | 0.132
2014-02-17 01:15 | 33.6004 | 1.0238 | 0.133
2014-02-17 01:30 | 33.6079 | 1.0308 | 0.13
2014-02-17 01:45 | 33.6083 | 1.0281 | 0.13
2014-02-17 02:00 | 33.6053 | 1.0258 | 0.132
2014-02-17 02:15 | 33.604 | 1.0262 | 0.133
2014-02-17 02:30 | 33.6047 | 1.0288 | 0.134
2014-02-17 02:45 | 33.6093 | 1.0333 | 0.134
2014-02-17 03:00 | 33.6119 | 1.0307 | 0.135
2014-02-17 03:15 | 33.6043 | 1.0264 | 0.134
2014-02-17 03:30 | 33.5991 | 1.0259 | 0.134
2014-02-17 03:45 | 33.6007 | 1.0285 | 0.134
2014-02-17 04:00 | 33.6109 | 1.0406 | 0.132
2014-02-17 04:15 | 33.6083 | 1.0429 | 0.133
2014-02-17 04:30 | 33.602 | 1.0344 | 0.132
2014-02-17 04:45 | 33.5978 | 1.033 | 0.131
2014-02-17 05:00 | 33.5994 | 1.0373 | 0.129
2014-02-17 05:15 | 33.5942 | 1.0377 | 0.127
2014-02-17 05:30 | 33.5935 | 1.0441 | 0.127
2014-02-17 05:45 | 33.5938 | 1.0462 | 0.125
2014-02-17 06:00 | 33.5955 | 1.0508 | 0.122
2014-02-17 06:15 | 33.5876 | 1.0481 | 0.119
2014-02-17 06:30 | 33.581 | 1.0415 | 0.114
2014-02-17 06:45 | 33.5732 | 1.0391 | 0.111
2014-02-17 07:00 | 33.5725 | 1.0414 | 0.11
2014-02-17 07:15 | 33.5722 | 1.0462 | 0.108
2014-02-17 07:30 | 33.5696 | 1.0423 | 0.105
2014-02-17 07:45 | 33.5633 | 1.0397 | 0.102
2014-02-17 08:00 | 33.5607 | 1.039 | 0.102
2014-02-17 08:15 | 33.5561 | 1.0361 | 0.1
2014-02-17 08:30 | 33.5568 | 1.0344 | 0.1
2014-02-17 08:45 | 33.5525 | 1.0334 | 0.1
2014-02-17 09:00 | 33.5486 | 1.0352 | 0.1
2014-02-17 09:15 | 33.544 | 1.0303 | 0.098
2014-02-17 09:30 | 33.541 | 1.0262 | 0.099
2014-02-17 09:45 | 33.5459 | 1.0336 | 0.099
2014-02-17 10:00 | 33.5423 | 1.0325 | 0.1
2014-02-17 10:15 | 33.5377 | 1.0233 | 0.101
2014-02-17 10:30 | 33.5377 | 1.0181 | 0.103
2014-02-17 10:45 | 33.5341 | 1.0142 | 0.104
2014-02-17 11:00 | 33.5361 | 1.0165 | 0.106
2014-02-17 11:15 | 33.5371 | 1.0152 | 0.108
2014-02-17 11:30 | 33.541 | 1.0193 | 0.113
2014-02-17 11:45 | 33.5426 | 1.0184 | 0.119
2014-02-17 12:00 | 33.539 | 1.0101 | 0.127
2014-02-17 12:15 | 33.539 | 1.0092 | 0.134
2014-02-17 12:30 | 33.5413 | 1.0122 | 0.141
2014-02-17 12:45 | 33.5436 | 1.0151 | 0.15
2014-02-17 13:00 | 33.5482 | 1.018 | 0.158
2014-02-17 13:15 | 33.5476 | 1.016 | 0.163
2014-02-17 13:30 | 33.5453 | 1.0127 | 0.173
2014-02-17 13:45 | 33.5449 | 1.008 | 0.183
2014-02-17 14:00 | 33.5456 | 1.0015 | 0.193
2014-02-17 14:15 | 33.5469 | 0.99433 | 0.197
2014-02-17 14:30 | 33.5413 | 0.98152 | 0.205
2014-02-17 14:45 | 33.5512 | 0.99049 | 0.21
2014-02-17 15:00 | 33.5597 | 0.99567 | 0.211
2014-02-17 15:15 | 33.5613 | 0.99097 | 0.216
2014-02-17 15:30 | 33.5669 | 0.99581 | 0.221
2014-02-17 15:45 | 33.5722 | 0.99617 | 0.227
2014-02-17 16:00 | 33.5755 | 0.99338 | 0.233
2014-02-17 16:15 | 33.5804 | 0.9915 | 0.232
2014-02-17 16:30 | 33.5804 | 0.98335 | 0.23
2014-02-17 16:45 | 33.5853 | 0.98382 | 0.227
2014-02-17 17:00 | 33.5955 | 0.98547 | 0.222
2014-02-17 17:15 | 33.6007 | 0.98197 | 0.215
2014-02-17 17:30 | 33.607 | 0.98113 | 0.21
2014-02-17 17:45 | 33.6102 | 0.97986 | 0.202
2014-02-17 18:00 | 33.6198 | 0.98468 | 0.2
2014-02-17 18:15 | 33.6263 | 0.98363 | 0.198
2014-02-17 18:30 | 33.6325 | 0.98571 | 0.193
2014-02-17 18:45 | 33.6421 | 0.99124 | 0.185
2014-02-17 19:00 | 33.6496 | 0.99322 | 0.177
2014-02-17 19:15 | 33.6539 | 0.98548 | 0.169
2014-02-17 19:30 | 33.6604 | 0.98071 | 0.158
2014-02-17 19:45 | 33.6696 | 0.98782 | 0.15
2014-02-17 20:00 | 33.6759 | 0.98481 | 0.143
2014-02-17 20:15 | 33.6814 | 0.98167 | 0.139
2014-02-17 20:30 | 33.6955 | 0.99189 | 0.137
2014-02-17 20:45 | 33.6965 | 0.98483 | 0.134
2014-02-17 21:00 | 33.7041 | 0.97625 | 0.133
2014-02-17 21:15 | 33.7087 | 0.97706 | 0.132
2014-02-17 21:30 | 33.7218 | 0.9813 | 0.128
2014-02-17 21:45 | 33.727 | 0.9782 | 0.123
2014-02-17 22:00 | 33.7402 | 0.98294 | 0.12
2014-02-17 22:15 | 33.75 | 0.98464 | 0.12
2014-02-17 22:30 | 33.7536 | 0.98259 | 0.12
2014-02-17 22:45 | 33.7608 | 0.9834 | 0.121
2014-02-17 23:00 | 33.7713 | 0.9882 | 0.122
2014-02-17 23:15 | 33.7799 | 0.99137 | 0.12
2014-02-17 23:30 | 33.7861 | 0.99137 | 0.12
2014-02-17 23:45 | 33.7887 | 0.98561 | 0.121
2014-02-18 | 33.8009 | 0.99189 | 0.121
2014-02-18 00:15 | 33.8064 | 0.9924 | 0.119
2014-02-18 00:30 | 33.8074 | 0.98849 | 0.12
2014-02-18 00:45 | 33.8146 | 0.99518 | 0.119
2014-02-18 01:00 | 33.8212 | 0.99936 | 0.121
2014-02-18 01:15 | 33.8251 | 0.99555 | 0.12
2014-02-18 01:30 | 33.8366 | 1.0099 | 0.116
2014-02-18 01:45 | 33.8409 | 1.0064 | 0.111
2014-02-18 02:00 | 33.8409 | 1.0024 | 0.108
2014-02-18 02:15 | 33.8497 | 1.0079 | 0.104
2014-02-18 02:30 | 33.8514 | 1.0098 | 0.1
2014-02-18 02:45 | 33.8566 | 1.015 | 0.098
2014-02-18 03:00 | 33.8596 | 1.0179 | 0.095
2014-02-18 03:15 | 33.8616 | 1.0196 | 0.091
2014-02-18 03:30 | 33.8681 | 1.0228 | 0.09
2014-02-18 03:45 | 33.8665 | 1.0257 | 0.088
2014-02-18 04:00 | 33.8662 | 1.0296 | 0.086
2014-02-18 04:15 | 33.8662 | 1.0328 | 0.085
2014-02-18 04:30 | 33.8658 | 1.0374 | 0.083
2014-02-18 04:45 | 33.8662 | 1.0402 | 0.082
2014-02-18 05:00 | 33.8609 | 1.0366 | 0.081
2014-02-18 05:15 | 33.8602 | 1.0428 | 0.081
2014-02-18 05:30 | 33.8543 | 1.0409 | 0.081
2014-02-18 05:45 | 33.8491 | 1.0314 | 0.08
2014-02-18 06:00 | 33.8488 | 1.0295 | 0.079
2014-02-18 06:15 | 33.8425 | 1.0249 | 0.078
2014-02-18 06:30 | 33.8383 | 1.0197 | 0.078
2014-02-18 06:45 | 33.835 | 1.0252 | 0.079
2014-02-18 07:00 | 33.8419 | 1.0336 | 0.083
2014-02-18 07:15 | 33.8402 | 1.0373 | 0.084
2014-02-18 07:30 | 33.8356 | 1.0346 | 0.086
2014-02-18 07:45 | 33.8307 | 1.0363 | 0.088
2014-02-18 08:00 | 33.8245 | 1.0291 | 0.089
2014-02-18 08:15 | 33.8186 | 1.0226 | 0.091
2014-02-18 08:30 | 33.8143 | 1.0149 | 0.093
2014-02-18 08:45 | 33.8091 | 1.0075 | 0.095
2014-02-18 09:00 | 33.8055 | 1.0114 | 0.098
2014-02-18 09:15 | 33.8071 | 1.0126 | 0.1
2014-02-18 09:30 | 33.8127 | 1.019 | 0.101
2014-02-18 09:45 | 33.8127 | 1.0196 | 0.103
2014-02-18 10:00 | 33.8084 | 1.0212 | 0.106
2014-02-18 10:15 | 33.8084 | 1.0244 | 0.108
2014-02-18 10:30 | 33.8038 | 1.0233 | 0.109
2014-02-18 10:45 | 33.8018 | 1.0252 | 0.112
2014-02-18 11:00 | 33.7999 | 1.0204 | 0.116
2014-02-18 11:15 | 33.7917 | 1.0098 | 0.119
2014-02-18 11:30 | 33.793 | 1.0109 | 0.122
2014-02-18 11:45 | 33.7868 | 1.0028 | 0.127
2014-02-18 12:00 | 33.7854 | 1.0041 | 0.135
2014-02-18 12:15 | 33.7887 | 1.0092 | 0.141
2014-02-18 12:30 | 33.7913 | 1.0073 | 0.145
2014-02-18 12:45 | 33.7913 | 1.0066 | 0.153
2014-02-18 13:00 | 33.791 | 1.0073 | 0.159
2014-02-18 13:15 | 33.7861 | 1.0013 | 0.164
2014-02-18 13:30 | 33.7891 | 1.0036 | 0.17
2014-02-18 13:45 | 33.7907 | 1.0039 | 0.176
2014-02-18 14:00 | 33.7897 | 1.0041 | 0.179
2014-02-18 14:15 | 33.7936 | 1.0088 | 0.184
2014-02-18 14:30 | 33.7881 | 1.0067 | 0.191
2014-02-18 14:45 | 33.79 | 1.0109 | 0.192
2014-02-18 15:00 | 33.7927 | 1.0069 | 0.197
2014-02-18 15:15 | 33.7904 | 1.0127 | 0.197
2014-02-18 15:30 | 33.7812 | 0.99057 | 0.201
2014-02-18 15:45 | 33.7825 | 0.99477 | 0.203
2014-02-18 16:00 | 33.7854 | 0.99903 | 0.206
2014-02-18 16:15 | 33.7877 | 1.0021 | 0.208
2014-02-18 16:30 | 33.795 | 1.0065 | 0.212
2014-02-18 16:45 | 33.7848 | 0.99267 | 0.212
2014-02-18 17:00 | 33.7871 | 0.99192 | 0.209
2014-02-18 17:15 | 33.7854 | 0.98716 | 0.208
2014-02-18 17:30 | 33.7868 | 0.98589 | 0.209
2014-02-18 17:45 | 33.794 | 0.99656 | 0.204
2014-02-18 18:00 | 33.7979 | 0.99728 | 0.203
2014-02-18 18:15 | 33.7992 | 0.99618 | 0.202
2014-02-18 18:30 | 33.7963 | 1.0013 | 0.197
2014-02-18 18:45 | 33.795 | 0.99956 | 0.196
2014-02-18 19:00 | 33.7956 | 1.0027 | 0.194
2014-02-18 19:15 | 33.7989 | 1.0068 | 0.193
2014-02-18 19:30 | 33.794 | 1.0034 | 0.191
2014-02-18 19:45 | 33.7927 | 0.99984 | 0.19
2014-02-18 20:00 | 33.793 | 1.0066 | 0.188
2014-02-18 20:15 | 33.7874 | 0.99724 | 0.187
2014-02-18 20:30 | 33.7891 | 0.99674 | 0.184
2014-02-18 20:45 | 33.7818 | 0.98499 | 0.183
2014-02-18 21:00 | 33.7884 | 0.9812 | 0.183
2014-02-18 21:15 | 33.7818 | 0.96207 | 0.184
2014-02-18 21:30 | 33.7848 | 0.96274 | 0.182
2014-02-18 21:45 | 33.7891 | 0.96382 | 0.18
2014-02-18 22:00 | 33.8028 | 0.97029 | 0.174
2014-02-18 22:15 | 33.8104 | 0.97398 | 0.171
2014-02-18 22:30 | 33.815 | 0.97238 | 0.172
2014-02-18 22:45 | 33.8225 | 0.97758 | 0.173
2014-02-18 23:00 | 33.8278 | 0.98061 | 0.171
2014-02-18 23:15 | 33.8245 | 0.97666 | 0.168
2014-02-18 23:30 | 33.8363 | 0.9808 | 0.164
2014-02-18 23:45 | 33.8402 | 0.98695 | 0.161
2014-02-19 | 33.8442 | 0.98066 | 0.163
2014-02-19 00:15 | 33.8406 | 0.98302 | 0.161
2014-02-19 00:30 | 33.8497 | 0.98436 | 0.156
2014-02-19 00:45 | 33.8507 | 0.98404 | 0.153
2014-02-19 01:00 | 33.8599 | 0.98086 | 0.153
2014-02-19 01:15 | 33.8543 | 0.97173 | 0.153
2014-02-19 01:30 | 33.8612 | 0.97469 | 0.151
2014-02-19 01:45 | 33.8678 | 0.97438 | 0.149
2014-02-19 02:00 | 33.8796 | 0.98241 | 0.147
2014-02-19 02:15 | 33.8799 | 0.97536 | 0.147
2014-02-19 02:30 | 33.8822 | 0.97283 | 0.149
2014-02-19 02:45 | 33.8868 | 0.97437 | 0.151
2014-02-19 03:00 | 33.8894 | 0.97449 | 0.154
2014-02-19 03:15 | 33.9006 | 0.97733 | 0.154
2014-02-19 03:30 | 33.9059 | 0.97788 | 0.157
2014-02-19 03:45 | 33.9052 | 0.97307 | 0.16
2014-02-19 04:00 | 33.9101 | 0.97303 | 0.161
2014-02-19 04:15 | 33.9147 | 0.97696 | 0.162
2014-02-19 04:30 | 33.9186 | 0.97808 | 0.163
2014-02-19 04:45 | 33.9255 | 0.97582 | 0.162
2014-02-19 05:00 | 33.9295 | 0.97861 | 0.162
2014-02-19 05:15 | 33.9301 | 0.97575 | 0.163
2014-02-19 05:30 | 33.9255 | 0.96938 | 0.166
2014-02-19 05:45 | 33.9374 | 0.98059 | 0.168
2014-02-19 06:00 | 33.9419 | 0.98307 | 0.168
2014-02-19 06:15 | 33.9511 | 0.9872 | 0.163
2014-02-19 06:30 | 33.9482 | 0.98002 | 0.16
2014-02-19 06:45 | 33.9472 | 0.97478 | 0.157
2014-02-19 07:00 | 33.9508 | 0.97581 | 0.155
2014-02-19 07:15 | 33.9538 | 0.97815 | 0.157
2014-02-19 07:30 | 33.9574 | 0.97258 | 0.159
2014-02-19 07:45 | 33.9593 | 0.971 | 0.161
2014-02-19 08:00 | 33.9629 | 0.97236 | 0.163
2014-02-19 08:15 | 33.9659 | 0.96653 | 0.164
2014-02-19 08:30 | 33.9725 | 0.96753 | 0.162
2014-02-19 08:45 | 33.9754 | 0.96609 | 0.16
2014-02-19 09:00 | 33.9797 | 0.9668 | 0.16
2014-02-19 09:15 | 33.9879 | 0.97108 | 0.159
2014-02-19 09:30 | 33.9958 | 0.97121 | 0.157
2014-02-19 09:45 | 33.9984 | 0.96941 | 0.154
2014-02-19 10:00 | 34.004 | 0.96245 | 0.154
2014-02-19 10:15 | 34.0118 | 0.96691 | 0.155
2014-02-19 10:30 | 34.0194 | 0.97241 | 0.154
2014-02-19 10:45 | 34.0174 | 0.96434 | 0.156
2014-02-19 11:00 | 34.025 | 0.96555 | 0.158
2014-02-19 11:15 | 34.0305 | 0.9655 | 0.162
2014-02-19 11:30 | 34.0384 | 0.96761 | 0.167
2014-02-19 11:45 | 34.0404 | 0.96462 | 0.172
2014-02-19 12:00 | 34.0479 | 0.97193 | 0.174
2014-02-19 12:15 | 34.0574 | 0.97819 | 0.173
2014-02-19 12:30 | 34.0601 | 0.97616 | 0.177
2014-02-19 12:45 | 34.0607 | 0.97286 | 0.181
2014-02-19 13:00 | 34.0624 | 0.97215 | 0.186
2014-02-19 13:15 | 34.0676 | 0.97707 | 0.19
2014-02-19 13:30 | 34.0699 | 0.97665 | 0.197
2014-02-19 13:45 | 34.0706 | 0.97523 | 0.206
2014-02-19 14:00 | 34.0709 | 0.9711 | 0.212
2014-02-19 14:15 | 34.0742 | 0.97307 | 0.219
2014-02-19 14:30 | 34.0804 | 0.97639 | 0.225
2014-02-19 14:45 | 34.0811 | 0.9761 | 0.232
2014-02-19 15:00 | 34.0804 | 0.97354 | 0.236
2014-02-19 15:15 | 34.0853 | 0.97243 | 0.242
2014-02-19 15:30 | 34.0857 | 0.96866 | 0.249
2014-02-19 15:45 | 34.0899 | 0.97058 | 0.261
2014-02-19 16:00 | 34.0925 | 0.96908 | 0.264
2014-02-19 16:15 | 34.0929 | 0.96304 | 0.265
2014-02-19 16:30 | 34.0965 | 0.96069 | 0.257
2014-02-19 16:45 | 34.1011 | 0.96223 | 0.257
2014-02-19 17:00 | 34.1063 | 0.96413 | 0.259
2014-02-19 17:15 | 34.1089 | 0.96293 | 0.258
2014-02-19 17:30 | 34.1135 | 0.96635 | 0.25
2014-02-19 17:45 | 34.1214 | 0.97007 | 0.238
2014-02-19 18:00 | 34.1234 | 0.96557 | 0.228
2014-02-19 18:15 | 34.1263 | 0.96497 | 0.22
2014-02-19 18:30 | 34.1336 | 0.96481 | 0.211
2014-02-19 18:45 | 34.1355 | 0.96152 | 0.2
2014-02-19 19:00 | 34.1388 | 0.95806 | 0.191
2014-02-19 19:15 | 34.1464 | 0.95887 | 0.181
2014-02-19 19:30 | 34.1552 | 0.96126 | 0.17
2014-02-19 19:45 | 34.1591 | 0.96151 | 0.162
2014-02-19 20:00 | 34.166 | 0.96186 | 0.154
2014-02-19 20:15 | 34.1733 | 0.96684 | 0.146
2014-02-19 20:30 | 34.1844 | 0.97393 | 0.139
2014-02-19 20:45 | 34.1857 | 0.96556 | 0.132
2014-02-19 21:00 | 34.192 | 0.96878 | 0.127
2014-02-19 21:15 | 34.1946 | 0.96416 | 0.123
2014-02-19 21:30 | 34.2018 | 0.96457 | 0.118
2014-02-19 21:45 | 34.212 | 0.96942 | 0.113
2014-02-19 22:00 | 34.2143 | 0.96655 | 0.11
2014-02-19 22:15 | 34.2202 | 0.96847 | 0.106
2014-02-19 22:30 | 34.2313 | 0.97339 | 0.103
2014-02-19 22:45 | 34.2402 | 0.97712 | 0.1
2014-02-19 23:00 | 34.2392 | 0.96739 | 0.097
2014-02-19 23:15 | 34.2441 | 0.96336 | 0.096
2014-02-19 23:30 | 34.2556 | 0.96971 | 0.094
2014-02-19 23:45 | 34.2602 | 0.96569 | 0.093
2014-02-20 | 34.2687 | 0.96732 | 0.092
2014-02-20 00:15 | 34.2737 | 0.96292 | 0.094
2014-02-20 00:30 | 34.2809 | 0.96337 | 0.096
2014-02-20 00:45 | 34.2865 | 0.96499 | 0.098
2014-02-20 01:00 | 34.2927 | 0.96402 | 0.102
2014-02-20 01:15 | 34.2999 | 0.96114 | 0.103
2014-02-20 01:30 | 34.3006 | 0.9557 | 0.107
2014-02-20 01:45 | 34.3094 | 0.95796 | 0.111
2014-02-20 02:00 | 34.3173 | 0.95805 | 0.115
2014-02-20 02:15 | 34.3225 | 0.95821 | 0.119
2014-02-20 02:30 | 34.3278 | 0.95923 | 0.124
2014-02-20 02:45 | 34.335 | 0.96012 | 0.127
2014-02-20 03:00 | 34.3422 | 0.96298 | 0.132
2014-02-20 03:15 | 34.3468 | 0.96134 | 0.133
2014-02-20 03:30 | 34.3547 | 0.96462 | 0.132
2014-02-20 03:45 | 34.3622 | 0.9666 | 0.132
2014-02-20 04:00 | 34.359 | 0.95712 | 0.137
2014-02-20 04:15 | 34.3652 | 0.95983 | 0.139
2014-02-20 04:30 | 34.3731 | 0.96804 | 0.141
2014-02-20 04:45 | 34.3741 | 0.96246 | 0.142
2014-02-20 05:00 | 34.3819 | 0.96631 | 0.145
2014-02-20 05:15 | 34.3868 | 0.96412 | 0.146
2014-02-20 05:30 | 34.3868 | 0.96007 | 0.148
2014-02-20 05:45 | 34.3931 | 0.95983 | 0.148
2014-02-20 06:00 | 34.401 | 0.96288 | 0.148
2014-02-20 06:15 | 34.4036 | 0.95914 | 0.148
2014-02-20 06:30 | 34.4069 | 0.95578 | 0.149
2014-02-20 06:45 | 34.4115 | 0.95608 | 0.148
2014-02-20 07:00 | 34.416 | 0.95501 | 0.149
2014-02-20 07:15 | 34.4275 | 0.95761 | 0.15
2014-02-20 07:30 | 34.4341 | 0.95854 | 0.149
2014-02-20 07:45 | 34.4357 | 0.95254 | 0.149
2014-02-20 08:00 | 34.4377 | 0.9464 | 0.151
2014-02-20 08:15 | 34.4462 | 0.94829 | 0.151
2014-02-20 08:30 | 34.4554 | 0.95151 | 0.15
2014-02-20 08:45 | 34.4623 | 0.94858 | 0.15
2014-02-20 09:00 | 34.4715 | 0.9522 | 0.149
2014-02-20 09:15 | 34.481 | 0.95666 | 0.147
2014-02-20 09:30 | 34.4876 | 0.95651 | 0.146
2014-02-20 09:45 | 34.4912 | 0.95174 | 0.145
2014-02-20 10:00 | 34.4977 | 0.95261 | 0.142
2014-02-20 10:15 | 34.505 | 0.95346 | 0.141
2014-02-20 10:30 | 34.5145 | 0.95995 | 0.142
2014-02-20 10:45 | 34.5233 | 0.96177 | 0.143
2014-02-20 11:00 | 34.5256 | 0.9567 | 0.143
2014-02-20 11:15 | 34.5309 | 0.9539 | 0.147
2014-02-20 11:30 | 34.5391 | 0.95708 | 0.148
2014-02-20 11:45 | 34.5466 | 0.95959 | 0.154
2014-02-20 12:00 | 34.5486 | 0.95787 | 0.161
2014-02-20 12:15 | 34.5548 | 0.96444 | 0.165
2014-02-20 12:30 | 34.5598 | 0.96132 | 0.173
2014-02-20 12:45 | 34.5666 | 0.95916 | 0.181
2014-02-20 13:00 | 34.5673 | 0.95378 | 0.192
2014-02-20 13:15 | 34.568 | 0.95042 | 0.198
2014-02-20 13:30 | 34.5726 | 0.95099 | 0.21
2014-02-20 13:45 | 34.5824 | 0.95815 | 0.218
2014-02-20 14:00 | 34.5893 | 0.96504 | 0.226
2014-02-20 14:15 | 34.5962 | 0.96858 | 0.235
2014-02-20 14:30 | 34.5955 | 0.96021 | 0.248
2014-02-20 14:45 | 34.5978 | 0.95849 | 0.255
2014-02-20 15:00 | 34.5965 | 0.95952 | 0.263
2014-02-20 15:15 | 34.5995 | 0.95744 | 0.274
2014-02-20 15:30 | 34.6063 | 0.96601 | 0.28
2014-02-20 15:45 | 34.6109 | 0.96491 | 0.285
2014-02-20 16:00 | 34.6126 | 0.9642 | 0.283
2014-02-20 16:15 | 34.6165 | 0.96512 | 0.279
2014-02-20 16:30 | 34.6109 | 0.95418 | 0.275
2014-02-20 16:45 | 34.6136 | 0.95379 | 0.269
2014-02-20 17:00 | 34.6214 | 0.95496 | 0.265
2014-02-20 17:15 | 34.631 | 0.96112 | 0.257
2014-02-20 17:30 | 34.6264 | 0.95485 | 0.251
2014-02-20 17:45 | 34.629 | 0.95178 | 0.243
2014-02-20 18:00 | 34.6405 | 0.96024 | 0.234
2014-02-20 18:15 | 34.6447 | 0.96451 | 0.221
2014-02-20 18:30 | 34.6421 | 0.9582 | 0.21
2014-02-20 18:45 | 34.647 | 0.95675 | 0.202
2014-02-20 19:00 | 34.6598 | 0.96787 | 0.189
2014-02-20 19:15 | 34.6592 | 0.9652 | 0.179
2014-02-20 19:30 | 34.6575 | 0.96055 | 0.169
2014-02-20 19:45 | 34.67 | 0.96966 | 0.16
2014-02-20 20:00 | 34.6749 | 0.9719 | 0.149
2014-02-20 20:15 | 34.671 | 0.9616 | 0.14
2014-02-20 20:30 | 34.6798 | 0.96643 | 0.133
2014-02-20 20:45 | 34.6828 | 0.96771 | 0.126
2014-02-20 21:00 | 34.6835 | 0.963 | 0.121
2014-02-20 21:15 | 34.6936 | 0.97183 | 0.114
2014-02-20 21:30 | 34.6962 | 0.96574 | 0.11
2014-02-20 21:45 | 34.6995 | 0.96634 | 0.106
2014-02-20 22:00 | 34.7074 | 0.96885 | 0.102
2014-02-20 22:15 | 34.7107 | 0.96878 | 0.098
2014-02-20 22:30 | 34.7163 | 0.97469 | 0.094
2014-02-20 22:45 | 34.7232 | 0.9779 | 0.091
2014-02-20 23:00 | 34.7264 | 0.97816 | 0.089
2014-02-20 23:15 | 34.7274 | 0.97278 | 0.087
2014-02-20 23:30 | 34.733 | 0.97333 | 0.084
2014-02-20 23:45 | 34.734 | 0.97163 | 0.082
2014-02-21 | 34.7356 | 0.96791 | 0.079
2014-02-21 00:15 | 34.7409 | 0.96913 | 0.08
2014-02-21 00:30 | 34.7494 | 0.97364 | 0.078
2014-02-21 00:45 | 34.752 | 0.9709 | 0.077
2014-02-21 01:00 | 34.7533 | 0.96652 | 0.075
2014-02-21 01:15 | 34.7556 | 0.96479 | 0.075
2014-02-21 01:30 | 34.7606 | 0.96938 | 0.074
2014-02-21 01:45 | 34.7661 | 0.96959 | 0.074
2014-02-21 02:00 | 34.7704 | 0.97252 | 0.073
2014-02-21 02:15 | 34.777 | 0.97472 | 0.073
2014-02-21 02:30 | 34.7776 | 0.97672 | 0.072
2014-02-21 02:45 | 34.7806 | 0.9733 | 0.072
2014-02-21 03:00 | 34.7816 | 0.97328 | 0.071
2014-02-21 03:15 | 34.7861 | 0.97519 | 0.072
2014-02-21 03:30 | 34.7858 | 0.97587 | 0.07
2014-02-21 03:45 | 34.7943 | 0.98172 | 0.071
2014-02-21 04:00 | 34.796 | 0.98135 | 0.07
2014-02-21 04:15 | 34.7966 | 0.97865 | 0.071
2014-02-21 04:30 | 34.798 | 0.97192 | 0.069
2014-02-21 04:45 | 34.7963 | 0.96693 | 0.07
2014-02-21 05:00 | 34.798 | 0.96488 | 0.07
2014-02-21 05:15 | 34.8022 | 0.96378 | 0.069
2014-02-21 05:30 | 34.8068 | 0.9667 | 0.07
2014-02-21 05:45 | 34.8153 | 0.96953 | 0.069
2014-02-21 06:00 | 34.817 | 0.96983 | 0.07
2014-02-21 06:15 | 34.8235 | 0.97673 | 0.069
2014-02-21 06:30 | 34.8249 | 0.97603 | 0.07
2014-02-21 06:45 | 34.8321 | 0.98224 | 0.07
2014-02-21 07:00 | 34.8363 | 0.98751 | 0.071
2014-02-21 07:15 | 34.8409 | 0.99144 | 0.07
2014-02-21 07:30 | 34.8413 | 0.98875 | 0.07
2014-02-21 07:45 | 34.8465 | 0.98931 | 0.07
2014-02-21 08:00 | 34.8465 | 0.98662 | 0.07
2014-02-21 08:15 | 34.8482 | 0.98525 | 0.069
2014-02-21 08:30 | 34.8498 | 0.98555 | 0.068
2014-02-21 08:45 | 34.8557 | 0.98944 | 0.067
2014-02-21 09:00 | 34.855 | 0.97705 | 0.066
2014-02-21 09:15 | 34.858 | 0.97163 | 0.066
2014-02-21 09:30 | 34.8636 | 0.9705 | 0.066
2014-02-21 09:45 | 34.8632 | 0.96313 | 0.066
2014-02-21 10:00 | 34.8682 | 0.96537 | 0.067
2014-02-21 10:15 | 34.8783 | 0.9685 | 0.067
2014-02-21 10:30 | 34.88 | 0.96914 | 0.069
2014-02-21 10:45 | 34.8826 | 0.96774 | 0.07
2014-02-21 11:00 | 34.8885 | 0.96996 | 0.07
2014-02-21 11:15 | 34.8892 | 0.96894 | 0.076
2014-02-21 11:30 | 34.8984 | 0.97545 | 0.077
2014-02-21 11:45 | 34.9003 | 0.97172 | 0.08
2014-02-21 12:00 | 34.9023 | 0.96899 | 0.086
2014-02-21 12:15 | 34.9013 | 0.96801 | 0.089
2014-02-21 12:30 | 34.9003 | 0.962 | 0.095
2014-02-21 12:45 | 34.9082 | 0.96853 | 0.103
2014-02-21 13:00 | 34.9128 | 0.97245 | 0.109
2014-02-21 13:15 | 34.9128 | 0.97245 | 0.118
2014-02-21 13:30 | 34.9134 | 0.97177 | 0.126
2014-02-21 13:45 | 34.9144 | 0.97342 | 0.138
2014-02-21 14:00 | 34.9164 | 0.97472 | 0.15
2014-02-21 14:15 | 34.9154 | 0.97307 | 0.161
2014-02-21 14:30 | 34.9164 | 0.97606 | 0.171
2014-02-21 14:45 | 34.9164 | 0.97338 | 0.183
2014-02-21 15:00 | 34.9128 | 0.97078 | 0.194
2014-02-21 15:15 | 34.9125 | 0.97078 | 0.2
2014-02-21 15:30 | 34.9092 | 0.96683 | 0.208
2014-02-21 15:45 | 34.9108 | 0.96914 | 0.213
2014-02-21 16:00 | 34.9108 | 0.96713 | 0.22
2014-02-21 16:15 | 34.9092 | 0.96147 | 0.223
2014-02-21 16:30 | 34.9069 | 0.9585 | 0.227
2014-02-21 16:45 | 34.9102 | 0.96245 | 0.226
2014-02-21 17:00 | 34.9082 | 0.96149 | 0.225
2014-02-21 17:15 | 34.9108 | 0.96244 | 0.223
2014-02-21 17:30 | 34.918 | 0.972 | 0.218
2014-02-21 17:45 | 34.9141 | 0.96538 | 0.212
2014-02-21 18:00 | 34.9121 | 0.96174 | 0.204
2014-02-21 18:15 | 34.9128 | 0.96206 | 0.199
2014-02-21 18:30 | 34.9118 | 0.96141 | 0.193
2014-02-21 18:45 | 34.9144 | 0.9627 | 0.186
2014-02-21 19:00 | 34.9197 | 0.96627 | 0.181
2014-02-21 19:15 | 34.918 | 0.96061 | 0.173
2014-02-21 19:30 | 34.9197 | 0.95688 | 0.168
2014-02-21 19:45 | 34.9223 | 0.95616 | 0.161
2014-02-21 20:00 | 34.9243 | 0.95477 | 0.155
2014-02-21 20:15 | 34.9223 | 0.95348 | 0.151
2014-02-21 20:30 | 34.9292 | 0.95768 | 0.147
2014-02-21 20:45 | 34.9295 | 0.95432 | 0.147
2014-02-21 21:00 | 34.9377 | 0.96152 | 0.147
2014-02-21 21:15 | 34.9387 | 0.96016 | 0.144
2014-02-21 21:30 | 34.9417 | 0.96311 | 0.14
2014-02-21 21:45 | 34.9413 | 0.96211 | 0.135
2014-02-21 22:00 | 34.9466 | 0.96368 | 0.132
2014-02-21 22:15 | 34.9492 | 0.96395 | 0.129
2014-02-21 22:30 | 34.9495 | 0.95959 | 0.128
2014-02-21 22:45 | 34.9495 | 0.95557 | 0.127
2014-02-21 23:00 | 34.9472 | 0.94858 | 0.127
2014-02-21 23:15 | 34.9515 | 0.95284 | 0.127
2014-02-21 23:30 | 34.9548 | 0.95746 | 0.128
2014-02-21 23:45 | 34.9594 | 0.95904 | 0.13
2014-02-22 | 34.9669 | 0.96223 | 0.129
2014-02-22 00:15 | 34.962 | 0.95228 | 0.127
2014-02-22 00:30 | 34.9653 | 0.95288 | 0.125
2014-02-22 00:45 | 34.9709 | 0.95611 | 0.123
2014-02-22 01:00 | 34.9745 | 0.95737 | 0.121
2014-02-22 01:15 | 34.9771 | 0.95732 | 0.12
2014-02-22 01:30 | 34.981 | 0.95958 | 0.118
2014-02-22 01:45 | 34.9853 | 0.95915 | 0.117
2014-02-22 02:00 | 34.9833 | 0.95819 | 0.116
2014-02-22 02:15 | 34.9856 | 0.95479 | 0.116
2014-02-22 02:30 | 34.9912 | 0.95735 | 0.115
2014-02-22 02:45 | 34.9971 | 0.95957 | 0.114
2014-02-22 03:00 | 34.9951 | 0.96095 | 0.115
2014-02-22 03:15 | 34.9942 | 0.96097 | 0.114
2014-02-22 03:30 | 35.0011 | 0.96551 | 0.115
2014-02-22 03:45 | 34.9994 | 0.96421 | 0.117
2014-02-22 04:00 | 34.9991 | 0.96723 | 0.118
2014-02-22 04:15 | 34.9951 | 0.9643 | 0.122
2014-02-22 04:30 | 34.9968 | 0.97265 | 0.125
2014-02-22 04:45 | 34.9997 | 0.97526 | 0.126
2014-02-22 05:00 | 34.9948 | 0.97369 | 0.129
2014-02-22 05:15 | 34.9942 | 0.97807 | 0.131
2014-02-22 05:30 | 34.9856 | 0.96853 | 0.134
2014-02-22 05:45 | 34.984 | 0.96655 | 0.136
2014-02-22 06:00 | 34.9846 | 0.96654 | 0.139
2014-02-22 06:15 | 34.9797 | 0.96061 | 0.141
2014-02-22 06:30 | 34.9709 | 0.95209 | 0.144
2014-02-22 06:45 | 34.9735 | 0.95203 | 0.145
2014-02-22 07:00 | 34.9738 | 0.95471 | 0.148
2014-02-22 07:15 | 34.9735 | 0.95605 | 0.15
2014-02-22 07:30 | 34.9748 | 0.96172 | 0.152
2014-02-22 07:45 | 34.9768 | 0.96637 | 0.153
2014-02-22 08:00 | 34.9755 | 0.96473 | 0.154
2014-02-22 08:15 | 34.9735 | 0.96376 | 0.155
2014-02-22 08:30 | 34.9715 | 0.96079 | 0.156
2014-02-22 08:45 | 34.9663 | 0.95554 | 0.156
2014-02-22 09:00 | 34.9669 | 0.95754 | 0.156
2014-02-22 09:15 | 34.9663 | 0.95822 | 0.156
2014-02-22 09:30 | 34.9699 | 0.96384 | 0.156
2014-02-22 09:45 | 34.9709 | 0.96315 | 0.156
2014-02-22 10:00 | 34.9666 | 0.95956 | 0.154
2014-02-22 10:15 | 34.9636 | 0.95627 | 0.154
2014-02-22 10:30 | 34.963 | 0.95628 | 0.155
2014-02-22 10:45 | 34.9663 | 0.96157 | 0.156
2014-02-22 11:00 | 34.9653 | 0.95992 | 0.162
2014-02-22 11:15 | 34.9564 | 0.95307 | 0.168
2014-02-22 11:30 | 34.9574 | 0.95607 | 0.177
2014-02-22 11:45 | 34.9548 | 0.95545 | 0.183
2014-02-22 12:00 | 34.9554 | 0.95946 | 0.193
2014-02-22 12:15 | 34.9574 | 0.96445 | 0.2
2014-02-22 12:30 | 34.9509 | 0.95721 | 0.209
2014-02-22 12:45 | 34.9499 | 0.95824 | 0.216
2014-02-22 13:00 | 34.944 | 0.95301 | 0.224
2014-02-22 13:15 | 34.9377 | 0.94409 | 0.231
2014-02-22 13:30 | 34.9397 | 0.94774 | 0.24
2014-02-22 13:45 | 34.9397 | 0.94941 | 0.248
2014-02-22 14:00 | 34.9341 | 0.94719 | 0.254
2014-02-22 14:15 | 34.9427 | 0.96175 | 0.262
2014-02-22 14:30 | 34.9387 | 0.96016 | 0.27
2014-02-22 14:45 | 34.9344 | 0.95992 | 0.276
2014-02-22 15:00 | 34.9305 | 0.95833 | 0.283
2014-02-22 15:15 | 34.9236 | 0.9578 | 0.289
2014-02-22 15:30 | 34.9233 | 0.95915 | 0.297
2014-02-22 15:45 | 34.9187 | 0.95791 | 0.306
2014-02-22 16:00 | 34.9157 | 0.9563 | 0.313
2014-02-22 16:15 | 34.9105 | 0.95373 | 0.317
2014-02-22 16:30 | 34.9066 | 0.95449 | 0.32
2014-02-22 16:45 | 34.9046 | 0.95822 | 0.319
2014-02-22 17:00 | 34.9029 | 0.96294 | 0.321
2014-02-22 17:15 | 34.9007 | 0.96501 | 0.318
2014-02-22 17:30 | 34.8984 | 0.96505 | 0.316
2014-02-22 17:45 | 34.8908 | 0.95952 | 0.315
2014-02-22 18:00 | 34.8829 | 0.95567 | 0.311
2014-02-22 18:15 | 34.8797 | 0.95507 | 0.304
2014-02-22 18:30 | 34.8767 | 0.95446 | 0.297
2014-02-22 18:45 | 34.8747 | 0.9545 | 0.289
2014-02-22 19:00 | 34.8701 | 0.95192 | 0.283
2014-02-22 19:15 | 34.8685 | 0.95296 | 0.28
2014-02-22 19:30 | 34.8669 | 0.95333 | 0.274
2014-02-22 19:45 | 34.8636 | 0.95374 | 0.269
2014-02-22 20:00 | 34.8606 | 0.95447 | 0.26
2014-02-22 20:15 | 34.8596 | 0.95852 | 0.255
2014-02-22 20:30 | 34.8606 | 0.96151 | 0.249
2014-02-22 20:45 | 34.8557 | 0.96162 | 0.242
2014-02-22 21:00 | 34.8508 | 0.95938 | 0.235
2014-02-22 21:15 | 34.8498 | 0.95739 | 0.228
2014-02-22 21:30 | 34.8495 | 0.95673 | 0.222
2014-02-22 21:45 | 34.8432 | 0.95317 | 0.217
2014-02-22 22:00 | 34.8396 | 0.94487 | 0.21
2014-02-22 22:15 | 34.8406 | 0.94787 | 0.204
2014-02-22 22:30 | 34.8406 | 0.94619 | 0.197
2014-02-22 22:45 | 34.8413 | 0.94618 | 0.191
2014-02-22 23:00 | 34.8449 | 0.95515 | 0.186
2014-02-22 23:15 | 34.8419 | 0.95086 | 0.179
2014-02-22 23:30 | 34.8432 | 0.95418 | 0.175
2014-02-22 23:45 | 34.8436 | 0.95384 | 0.169
2014-02-23 | 34.8436 | 0.95149 | 0.164
2014-02-23 00:15 | 34.8396 | 0.9489 | 0.158
2014-02-23 00:30 | 34.8413 | 0.95255 | 0.157
2014-02-23 00:45 | 34.8445 | 0.95114 | 0.151
2014-02-23 01:00 | 34.8416 | 0.9455 | 0.146
2014-02-23 01:15 | 34.8423 | 0.94716 | 0.143
2014-02-23 01:30 | 34.8452 | 0.94911 | 0.14
2014-02-23 01:45 | 34.8465 | 0.95243 | 0.137
2014-02-23 02:00 | 34.8495 | 0.95371 | 0.135
2014-02-23 02:15 | 34.8482 | 0.95072 | 0.132
2014-02-23 02:30 | 34.8495 | 0.95539 | 0.131
2014-02-23 02:45 | 34.8459 | 0.95278 | 0.13
2014-02-23 03:00 | 34.8472 | 0.95845 | 0.133
2014-02-23 03:15 | 34.8459 | 0.96183 | 0.136
2014-02-23 03:30 | 34.8409 | 0.95926 | 0.139
2014-02-23 03:45 | 34.8406 | 0.95994 | 0.144
2014-02-23 04:00 | 34.8386 | 0.95663 | 0.149
2014-02-23 04:15 | 34.8347 | 0.95403 | 0.151
2014-02-23 04:30 | 34.8308 | 0.95479 | 0.156
2014-02-23 04:45 | 34.8258 | 0.94752 | 0.16
2014-02-23 05:00 | 34.8265 | 0.94415 | 0.164
2014-02-23 05:15 | 34.8213 | 0.93588 | 0.168
2014-02-23 05:30 | 34.8199 | 0.93457 | 0.171
2014-02-23 05:45 | 34.8206 | 0.93758 | 0.176
2014-02-23 06:00 | 34.8229 | 0.93719 | 0.18
2014-02-23 06:15 | 34.8242 | 0.93482 | 0.184
2014-02-23 06:30 | 34.8295 | 0.93705 | 0.185
2014-02-23 06:45 | 34.8229 | 0.93484 | 0.19
2014-02-23 07:00 | 34.8239 | 0.93784 | 0.193
2014-02-23 07:15 | 34.8255 | 0.94283 | 0.193
2014-02-23 07:30 | 34.8308 | 0.9568 | 0.196
2014-02-23 07:45 | 34.8291 | 0.9508 | 0.2
2014-02-23 08:00 | 34.8268 | 0.9475 | 0.202
2014-02-23 08:15 | 34.8232 | 0.94992 | 0.203
2014-02-23 08:30 | 34.8157 | 0.94439 | 0.205
2014-02-23 08:45 | 34.8163 | 0.95007 | 0.202
2014-02-23 09:00 | 34.8199 | 0.95468 | 0.202
2014-02-23 09:15 | 34.8163 | 0.94404 | 0.2
2014-02-23 09:30 | 34.8121 | 0.94145 | 0.201
2014-02-23 09:45 | 34.8104 | 0.94115 | 0.202
2014-02-23 10:00 | 34.8088 | 0.93984 | 0.198
2014-02-23 10:15 | 34.8163 | 0.94169 | 0.193
2014-02-23 10:30 | 34.8137 | 0.93772 | 0.186
2014-02-23 10:45 | 34.8163 | 0.93733 | 0.18
2014-02-23 11:00 | 34.8134 | 0.92935 | 0.178
2014-02-23 11:15 | 34.8153 | 0.93802 | 0.175
2014-02-23 11:30 | 34.8203 | 0.94429 | 0.174
2014-02-23 11:45 | 34.819 | 0.9423 | 0.175
2014-02-23 12:00 | 34.8232 | 0.94959 | 0.175
2014-02-23 12:15 | 34.8153 | 0.94842 | 0.176
2014-02-23 12:30 | 34.8153 | 0.95411 | 0.18
2014-02-23 12:45 | 34.8213 | 0.95834 | 0.187
2014-02-23 13:00 | 34.8144 | 0.95413 | 0.195
2014-02-23 13:15 | 34.8045 | 0.94463 | 0.205
2014-02-23 13:30 | 34.7966 | 0.93809 | 0.215
2014-02-23 13:45 | 34.8012 | 0.94771 | 0.229
2014-02-23 14:00 | 34.8019 | 0.95273 | 0.243
2014-02-23 14:15 | 34.7963 | 0.95117 | 0.261
2014-02-23 14:30 | 34.7963 | 0.95788 | 0.278
2014-02-23 14:45 | 34.7878 | 0.94935 | 0.291
2014-02-23 15:00 | 34.7868 | 0.95205 | 0.303
2014-02-23 15:15 | 34.7865 | 0.95943 | 0.315
2014-02-23 15:30 | 34.7779 | 0.95492 | 0.33
2014-02-23 15:45 | 34.7704 | 0.94972 | 0.341
2014-02-23 16:00 | 34.7697 | 0.95275 | 0.348
2014-02-23 16:15 | 34.7642 | 0.95019 | 0.352
2014-02-23 16:30 | 34.7606 | 0.94927 | 0.355
2014-02-23 16:45 | 34.7573 | 0.94733 | 0.353
2014-02-23 17:00 | 34.7533 | 0.94607 | 0.354
2014-02-23 17:15 | 34.7527 | 0.95078 | 0.35
2014-02-23 17:30 | 34.7487 | 0.94818 | 0.344
2014-02-23 17:45 | 34.7438 | 0.94426 | 0.34
2014-02-23 18:00 | 34.7392 | 0.94001 | 0.329
2014-02-23 18:15 | 34.7396 | 0.94402 | 0.318
2014-02-23 18:30 | 34.7359 | 0.94343 | 0.306
2014-02-23 18:45 | 34.7327 | 0.94149 | 0.296
2014-02-23 19:00 | 34.7323 | 0.94049 | 0.286
2014-02-23 19:15 | 34.73 | 0.94088 | 0.275
2014-02-23 19:30 | 34.7307 | 0.94455 | 0.264
2014-02-23 19:45 | 34.7297 | 0.94122 | 0.25
2014-02-23 20:00 | 34.7281 | 0.94125 | 0.241
2014-02-23 20:15 | 34.7251 | 0.93897 | 0.229
2014-02-23 20:30 | 34.7241 | 0.93732 | 0.217
2014-02-23 20:45 | 34.7297 | 0.94725 | 0.205
2014-02-23 21:00 | 34.7258 | 0.94734 | 0.196
2014-02-23 21:15 | 34.7248 | 0.94535 | 0.186
2014-02-23 21:30 | 34.731 | 0.95359 | 0.179
2014-02-23 21:45 | 34.7291 | 0.95263 | 0.17
2014-02-23 22:00 | 34.7189 | 0.94782 | 0.164
2014-02-23 22:15 | 34.7202 | 0.95316 | 0.159
2014-02-23 22:30 | 34.7218 | 0.9548 | 0.154
2014-02-23 22:45 | 34.7202 | 0.95952 | 0.147
2014-02-23 23:00 | 34.7136 | 0.95263 | 0.144
2014-02-23 23:15 | 34.7104 | 0.9527 | 0.139
2014-02-23 23:30 | 34.713 | 0.95834 | 0.134
2014-02-23 23:45 | 34.7074 | 0.95243 | 0.129
2014-02-24 | 34.7025 | 0.94918 | 0.126
2014-02-24 00:15 | 34.7031 | 0.95285 | 0.123
2014-02-24 00:30 | 34.7022 | 0.95187 | 0.12
2014-02-24 00:45 | 34.7031 | 0.95017 | 0.117
2014-02-24 01:00 | 34.7012 | 0.94921 | 0.114
2014-02-24 01:15 | 34.6999 | 0.94957 | 0.112
2014-02-24 01:30 | 34.6989 | 0.95328 | 0.108
2014-02-24 01:45 | 34.6992 | 0.95529 | 0.107
2014-02-24 02:00 | 34.7015 | 0.95524 | 0.104
2014-02-24 02:15 | 34.6992 | 0.95294 | 0.102
2014-02-24 02:30 | 34.6985 | 0.95362 | 0.099
2014-02-24 02:45 | 34.6959 | 0.95268 | 0.099
2014-02-24 03:00 | 34.6979 | 0.95531 | 0.096
2014-02-24 03:15 | 34.6995 | 0.95997 | 0.095
2014-02-24 03:30 | 34.6989 | 0.95898 | 0.094
2014-02-24 03:45 | 34.6976 | 0.96068 | 0.092
2014-02-24 04:00 | 34.6953 | 0.96107 | 0.09
2014-02-24 04:15 | 34.6926 | 0.9561 | 0.088
2014-02-24 04:30 | 34.694 | 0.96009 | 0.087
2014-02-24 04:45 | 34.6907 | 0.95581 | 0.086
2014-02-24 05:00 | 34.69 | 0.96051 | 0.085
2014-02-24 05:15 | 34.6897 | 0.96421 | 0.085
2014-02-24 05:30 | 34.6854 | 0.95961 | 0.084
2014-02-24 05:45 | 34.689 | 0.96288 | 0.083
2014-02-24 06:00 | 34.6821 | 0.95901 | 0.082
2014-02-24 06:15 | 34.6818 | 0.96103 | 0.083
2014-02-24 06:30 | 34.6802 | 0.96039 | 0.082
2014-02-24 06:45 | 34.6769 | 0.96013 | 0.082
2014-02-24 07:00 | 34.6756 | 0.95714 | 0.081
2014-02-24 07:15 | 34.6743 | 0.95415 | 0.082
2014-02-24 07:30 | 34.6726 | 0.95251 | 0.081
2014-02-24 07:45 | 34.6736 | 0.95685 | 0.081
2014-02-24 08:00 | 34.6693 | 0.95493 | 0.08
2014-02-24 08:15 | 34.6703 | 0.95591 | 0.081
2014-02-24 08:30 | 34.673 | 0.95418 | 0.08
2014-02-24 08:45 | 34.671 | 0.94852 | 0.081
2014-02-24 09:00 | 34.6697 | 0.94319 | 0.081
2014-02-24 09:15 | 34.6677 | 0.93954 | 0.081
2014-02-24 09:30 | 34.6736 | 0.94411 | 0.08
2014-02-24 09:45 | 34.6766 | 0.94673 | 0.081
2014-02-24 10:00 | 34.6831 | 0.9496 | 0.082
2014-02-24 10:15 | 34.6825 | 0.93788 | 0.081
2014-02-24 10:30 | 34.6841 | 0.94455 | 0.083
2014-02-24 10:45 | 34.6835 | 0.93954 | 0.086
2014-02-24 11:00 | 34.6844 | 0.94019 | 0.086
2014-02-24 11:15 | 34.692 | 0.94572 | 0.089
2014-02-24 11:30 | 34.6903 | 0.94375 | 0.092
2014-02-24 11:45 | 34.6897 | 0.94376 | 0.097
2014-02-24 12:00 | 34.6894 | 0.94645 | 0.101
2014-02-24 12:15 | 34.688 | 0.94815 | 0.106
2014-02-24 12:30 | 34.689 | 0.95014 | 0.113
2014-02-24 12:45 | 34.689 | 0.94847 | 0.122
2014-02-24 13:00 | 34.6835 | 0.94389 | 0.132
2014-02-24 13:15 | 34.6802 | 0.93994 | 0.144
2014-02-24 13:30 | 34.6775 | 0.94067 | 0.157
2014-02-24 13:45 | 34.6762 | 0.94036 | 0.172
2014-02-24 14:00 | 34.6743 | 0.94208 | 0.189
2014-02-24 14:15 | 34.6772 | 0.94973 | 0.205
2014-02-24 14:30 | 34.6746 | 0.94275 | 0.218
2014-02-24 14:45 | 34.6703 | 0.93982 | 0.235
2014-02-24 15:00 | 34.668 | 0.94121 | 0.249
2014-02-24 15:15 | 34.6582 | 0.93707 | 0.265
2014-02-24 15:30 | 34.6628 | 0.943 | 0.277
2014-02-24 15:45 | 34.6572 | 0.94346 | 0.288
2014-02-24 16:00 | 34.6582 | 0.94913 | 0.297
2014-02-24 16:15 | 34.6546 | 0.94854 | 0.303
2014-02-24 16:30 | 34.65 | 0.94864 | 0.308
2014-02-24 16:45 | 34.6424 | 0.94378 | 0.309
2014-02-24 17:00 | 34.6385 | 0.94051 | 0.31
2014-02-24 17:15 | 34.6352 | 0.94025 | 0.31
2014-02-24 17:30 | 34.6303 | 0.93767 | 0.306
2014-02-24 17:45 | 34.627 | 0.93338 | 0.302
2014-02-24 18:00 | 34.6264 | 0.93005 | 0.294
2014-02-24 18:15 | 34.6237 | 0.93044 | 0.284
2014-02-24 18:30 | 34.6218 | 0.92579 | 0.274
2014-02-24 18:45 | 34.6201 | 0.91945 | 0.263
2014-02-24 19:00 | 34.6234 | 0.9167 | 0.255
2014-02-24 19:15 | 34.6185 | 0.9024 | 0.248
2014-02-24 19:30 | 34.625 | 0.90326 | 0.239
2014-02-24 19:45 | 34.6244 | 0.9026 | 0.229
2014-02-24 20:00 | 34.631 | 0.90816 | 0.22
2014-02-24 20:15 | 34.6451 | 0.91355 | 0.21
2014-02-24 20:30 | 34.6497 | 0.91714 | 0.201
2014-02-24 20:45 | 34.6552 | 0.90931 | 0.192
2014-02-24 21:00 | 34.6529 | 0.90333 | 0.184
2014-02-24 21:15 | 34.6562 | 0.90527 | 0.176
2014-02-24 21:30 | 34.6664 | 0.9141 | 0.17
2014-02-24 21:45 | 34.6779 | 0.92122 | 0.163
2014-02-24 22:00 | 34.6851 | 0.91805 | 0.156
2014-02-24 22:15 | 34.6861 | 0.90965 | 0.15
2014-02-24 22:30 | 34.69 | 0.91526 | 0.144
2014-02-24 22:45 | 34.694 | 0.91685 | 0.14
2014-02-24 23:00 | 34.6976 | 0.91778 | 0.136
2014-02-24 23:15 | 34.7117 | 0.93591 | 0.132
2014-02-24 23:30 | 34.714 | 0.93251 | 0.128
2014-02-24 23:45 | 34.7117 | 0.9215 | 0.125
2014-02-25 | 34.7107 | 0.91481 | 0.122
2014-02-25 00:15 | 34.7199 | 0.9173 | 0.119
2014-02-25 00:30 | 34.7199 | 0.91629 | 0.116
2014-02-25 00:45 | 34.731 | 0.92611 | 0.113
2014-02-25 01:00 | 34.7356 | 0.92232 | 0.11
2014-02-25 01:15 | 34.7422 | 0.92855 | 0.107
2014-02-25 01:30 | 34.7471 | 0.93615 | 0.105
2014-02-25 01:45 | 34.7474 | 0.93447 | 0.104
2014-02-25 02:00 | 34.752 | 0.93839 | 0.101
2014-02-25 02:15 | 34.7566 | 0.93829 | 0.102
2014-02-25 02:30 | 34.7524 | 0.93738 | 0.101
2014-02-25 02:45 | 34.753 | 0.93334 | 0.104
2014-02-25 03:00 | 34.7569 | 0.93627 | 0.103
2014-02-25 03:15 | 34.7566 | 0.93661 | 0.103
2014-02-25 03:30 | 34.753 | 0.93267 | 0.102
2014-02-25 03:45 | 34.756 | 0.93428 | 0.103
2014-02-25 04:00 | 34.754 | 0.93768 | 0.107
2014-02-25 04:15 | 34.7514 | 0.93304 | 0.113
2014-02-25 04:30 | 34.7478 | 0.93211 | 0.117
2014-02-25 04:45 | 34.7537 | 0.94271 | 0.121
2014-02-25 05:00 | 34.7501 | 0.93877 | 0.125
2014-02-25 05:15 | 34.751 | 0.94176 | 0.127
2014-02-25 05:30 | 34.7504 | 0.94178 | 0.127
2014-02-25 05:45 | 34.7451 | 0.9372 | 0.125
2014-02-25 06:00 | 34.7438 | 0.94259 | 0.124
2014-02-25 06:15 | 34.7396 | 0.93665 | 0.123
2014-02-25 06:30 | 34.7428 | 0.94362 | 0.121
2014-02-25 06:45 | 34.7412 | 0.94265 | 0.122
2014-02-25 07:00 | 34.7346 | 0.93709 | 0.122
2014-02-25 07:15 | 34.7369 | 0.94207 | 0.122
2014-02-25 07:30 | 34.733 | 0.9388 | 0.122
2014-02-25 07:45 | 34.7343 | 0.94212 | 0.123
2014-02-25 08:00 | 34.7314 | 0.94621 | 0.121
2014-02-25 08:15 | 34.7304 | 0.94623 | 0.121
2014-02-25 08:30 | 34.7284 | 0.94862 | 0.119
2014-02-25 08:45 | 34.7281 | 0.9503 | 0.118
2014-02-25 09:00 | 34.7235 | 0.94303 | 0.116
2014-02-25 09:15 | 34.7179 | 0.93611 | 0.115
2014-02-25 09:30 | 34.7156 | 0.93448 | 0.116
2014-02-25 09:45 | 34.7159 | 0.93716 | 0.116
2014-02-25 10:00 | 34.7123 | 0.93891 | 0.117
2014-02-25 10:15 | 34.7123 | 0.93355 | 0.117
2014-02-25 10:30 | 34.7127 | 0.93689 | 0.118
2014-02-25 10:45 | 34.7117 | 0.93222 | 0.119
2014-02-25 11:00 | 34.7038 | 0.93541 | 0.12
2014-02-25 11:15 | 34.7022 | 0.93746 | 0.121
2014-02-25 11:30 | 34.7038 | 0.93876 | 0.125
2014-02-25 11:45 | 34.7058 | 0.94308 | 0.13
2014-02-25 12:00 | 34.7028 | 0.94649 | 0.132
2014-02-25 12:15 | 34.694 | 0.9383 | 0.139
2014-02-25 12:30 | 34.6923 | 0.94404 | 0.147
2014-02-25 12:45 | 34.6913 | 0.94875 | 0.154
2014-02-25 13:00 | 34.689 | 0.94713 | 0.164
2014-02-25 13:15 | 34.6828 | 0.95095 | 0.176
2014-02-25 13:30 | 34.6759 | 0.94674 | 0.19
2014-02-25 13:45 | 34.6703 | 0.94217 | 0.205
2014-02-25 14:00 | 34.6657 | 0.95098 | 0.222
2014-02-25 14:15 | 34.6602 | 0.9511 | 0.239
2014-02-25 14:30 | 34.6533 | 0.95326 | 0.257
2014-02-25 14:45 | 34.651 | 0.95532 | 0.272
2014-02-25 15:00 | 34.6424 | 0.95853 | 0.285
2014-02-25 15:15 | 34.6349 | 0.95869 | 0.299
2014-02-25 15:30 | 34.6237 | 0.95055 | 0.312
2014-02-25 15:45 | 34.6185 | 0.951 | 0.322
2014-02-25 16:00 | 34.608 | 0.94854 | 0.333
2014-02-25 16:15 | 34.5991 | 0.95041 | 0.338
2014-02-25 16:30 | 34.5945 | 0.95219 | 0.342
2014-02-25 16:45 | 34.5899 | 0.95363 | 0.344
2014-02-25 17:00 | 34.5814 | 0.95817 | 0.343
2014-02-25 17:15 | 34.5712 | 0.95638 | 0.34
2014-02-25 17:30 | 34.5624 | 0.95456 | 0.335
2014-02-25 17:45 | 34.5571 | 0.95166 | 0.333
2014-02-25 18:00 | 34.5463 | 0.93949 | 0.327
2014-02-25 18:15 | 34.5365 | 0.93099 | 0.316
2014-02-25 18:30 | 34.5279 | 0.92179 | 0.307
2014-02-25 18:45 | 34.526 | 0.92082 | 0.295
2014-02-25 19:00 | 34.5237 | 0.91987 | 0.287
2014-02-25 19:15 | 34.5263 | 0.92383 | 0.279
2014-02-25 19:30 | 34.5253 | 0.92285 | 0.272
2014-02-25 19:45 | 34.5247 | 0.9242 | 0.263
2014-02-25 20:00 | 34.5283 | 0.92412 | 0.253
2014-02-25 20:15 | 34.5224 | 0.91654 | 0.244
2014-02-25 20:30 | 34.5302 | 0.92375 | 0.235
2014-02-25 20:45 | 34.5263 | 0.91478 | 0.226
2014-02-25 21:00 | 34.5276 | 0.90939 | 0.216
2014-02-25 21:15 | 34.5329 | 0.91799 | 0.208
2014-02-25 21:30 | 34.5312 | 0.91032 | 0.2
2014-02-25 21:45 | 34.5351 | 0.91627 | 0.192
2014-02-25 22:00 | 34.5434 | 0.92514 | 0.187
2014-02-25 22:15 | 34.546 | 0.9281 | 0.18
2014-02-25 22:30 | 34.5483 | 0.92503 | 0.173
2014-02-25 22:45 | 34.5476 | 0.92471 | 0.17
2014-02-25 23:00 | 34.5493 | 0.92501 | 0.166
2014-02-25 23:15 | 34.5447 | 0.91975 | 0.161
2014-02-25 23:30 | 34.5493 | 0.92736 | 0.157
2014-02-25 23:45 | 34.5532 | 0.92593 | 0.153
2014-02-26 | 34.5548 | 0.92958 | 0.151
2014-02-26 00:15 | 34.5545 | 0.93127 | 0.149
2014-02-26 00:30 | 34.5552 | 0.93393 | 0.145
2014-02-26 00:45 | 34.5575 | 0.9426 | 0.141
2014-02-26 01:00 | 34.5604 | 0.93952 | 0.138
2014-02-26 01:15 | 34.5545 | 0.94065 | 0.136
2014-02-26 01:30 | 34.5555 | 0.94264 | 0.133
2014-02-26 01:45 | 34.5519 | 0.94607 | 0.131
2014-02-26 02:00 | 34.5506 | 0.94811 | 0.128
2014-02-26 02:15 | 34.5486 | 0.94044 | 0.127
2014-02-26 02:30 | 34.546 | 0.9519 | 0.125
2014-02-26 02:45 | 34.5427 | 0.95297 | 0.123
2014-02-26 03:00 | 34.5329 | 0.94581 | 0.122
2014-02-26 03:15 | 34.5407 | 0.95905 | 0.122
2014-02-26 03:30 | 34.5329 | 0.95587 | 0.12
2014-02-26 03:45 | 34.5243 | 0.95404 | 0.119
2014-02-26 04:00 | 34.5224 | 0.96079 | 0.119
2014-02-26 04:15 | 34.5168 | 0.95923 | 0.118
2014-02-26 04:30 | 34.5155 | 0.96429 | 0.118
2014-02-26 04:45 | 34.5053 | 0.96183 | 0.12
2014-02-26 05:00 | 34.4945 | 0.96139 | 0.123
2014-02-26 05:15 | 34.4872 | 0.96289 | 0.128
2014-02-26 05:30 | 34.484 | 0.96517 | 0.133
2014-02-26 05:45 | 34.4745 | 0.96099 | 0.136
2014-02-26 06:00 | 34.4692 | 0.96204 | 0.138
2014-02-26 06:15 | 34.4564 | 0.95216 | 0.141
2014-02-26 06:30 | 34.4475 | 0.94722 | 0.14
2014-02-26 06:45 | 34.442 | 0.94403 | 0.14
2014-02-26 07:00 | 34.4403 | 0.94128 | 0.142
2014-02-26 07:15 | 34.4348 | 0.93708 | 0.143
2014-02-26 07:30 | 34.4265 | 0.93652 | 0.147
2014-02-26 07:45 | 34.4259 | 0.93361 | 0.148
2014-02-26 08:00 | 34.4302 | 0.94817 | 0.149
2014-02-26 08:15 | 34.4311 | 0.94946 | 0.151
2014-02-26 08:30 | 34.4174 | 0.93906 | 0.155
2014-02-26 08:45 | 34.4154 | 0.93297 | 0.159
2014-02-26 09:00 | 34.4092 | 0.92999 | 0.163
2014-02-26 09:15 | 34.4075 | 0.92724 | 0.162
2014-02-26 09:30 | 34.4095 | 0.93212 | 0.163
2014-02-26 09:45 | 34.4042 | 0.9321 | 0.172
2014-02-26 10:00 | 34.4013 | 0.92577 | 0.178
2014-02-26 10:15 | 34.4029 | 0.92694 | 0.185
2014-02-26 10:30 | 34.4026 | 0.93127 | 0.189
2014-02-26 10:45 | 34.3977 | 0.92222 | 0.197
2014-02-26 11:00 | 34.3993 | 0.92648 | 0.206
2014-02-26 11:15 | 34.4 | 0.93374 | 0.21
2014-02-26 11:30 | 34.3987 | 0.93585 | 0.215
2014-02-26 11:45 | 34.3964 | 0.93546 | 0.226
2014-02-26 12:00 | 34.3954 | 0.93555 | 0.233
2014-02-26 12:15 | 34.3901 | 0.93992 | 0.244
2014-02-26 12:30 | 34.3895 | 0.94121 | 0.25
2014-02-26 12:45 | 34.3846 | 0.94426 | 0.263
2014-02-26 13:00 | 34.3823 | 0.94394 | 0.273
2014-02-26 13:15 | 34.3734 | 0.94316 | 0.286
2014-02-26 13:30 | 34.375 | 0.95409 | 0.289
2014-02-26 13:45 | 34.3685 | 0.95641 | 0.308
2014-02-26 14:00 | 34.3622 | 0.95822 | 0.322
2014-02-26 14:15 | 34.3537 | 0.95381 | 0.335
2014-02-26 14:30 | 34.3478 | 0.95528 | 0.349
2014-02-26 14:45 | 34.3386 | 0.95092 | 0.361
2014-02-26 15:00 | 34.333 | 0.95087 | 0.377
2014-02-26 15:15 | 34.3258 | 0.94909 | 0.392
2014-02-26 15:30 | 34.3179 | 0.94604 | 0.409
2014-02-26 15:45 | 34.313 | 0.94997 | 0.417
2014-02-26 16:00 | 34.3107 | 0.95585 | 0.429
2014-02-26 16:15 | 34.2996 | 0.94771 | 0.441
2014-02-26 16:30 | 34.2983 | 0.94985 | 0.451
2014-02-26 16:45 | 34.2894 | 0.94029 | 0.454
2014-02-26 17:00 | 34.2789 | 0.93492 | 0.458
2014-02-26 17:15 | 34.2766 | 0.93416 | 0.459
2014-02-26 17:30 | 34.2681 | 0.9208 | 0.458
2014-02-26 17:45 | 34.2704 | 0.93054 | 0.455
2014-02-26 18:00 | 34.2671 | 0.92478 | 0.454
2014-02-26 18:15 | 34.2638 | 0.92696 | 0.45
2014-02-26 18:30 | 34.2668 | 0.93025 | 0.444
2014-02-26 18:45 | 34.2655 | 0.92857 | 0.44
2014-02-26 19:00 | 34.2618 | 0.92634 | 0.434
2014-02-26 19:15 | 34.2609 | 0.92076 | 0.427
2014-02-26 19:30 | 34.2592 | 0.92073 | 0.419
2014-02-26 19:45 | 34.2569 | 0.918 | 0.41
2014-02-26 20:00 | 34.2553 | 0.91937 | 0.399
2014-02-26 20:15 | 34.2618 | 0.92825 | 0.392
2014-02-26 20:30 | 34.2605 | 0.9259 | 0.382
2014-02-26 20:45 | 34.2602 | 0.92855 | 0.375
2014-02-26 21:00 | 34.2566 | 0.92742 | 0.368
2014-02-26 21:15 | 34.254 | 0.91494 | 0.362
2014-02-26 21:30 | 34.2566 | 0.92129 | 0.355
2014-02-26 21:45 | 34.2566 | 0.91864 | 0.348
2014-02-26 22:00 | 34.2513 | 0.91872 | 0.341
2014-02-26 22:15 | 34.2536 | 0.91958 | 0.336
2014-02-26 22:30 | 34.2592 | 0.92167 | 0.329
2014-02-26 22:45 | 34.2589 | 0.92295 | 0.327
2014-02-26 23:00 | 34.2579 | 0.92156 | 0.322
2014-02-26 23:15 | 34.2517 | 0.91771 | 0.317
2014-02-26 23:30 | 34.2566 | 0.92263 | 0.314
2014-02-26 23:45 | 34.2609 | 0.92441 | 0.308
2014-02-27 | 34.2592 | 0.92297 | 0.302
2014-02-27 00:15 | 34.2592 | 0.91935 | 0.299
2014-02-27 00:30 | 34.2566 | 0.9172 | 0.303
2014-02-27 00:45 | 34.2553 | 0.91656 | 0.304
2014-02-27 01:00 | 34.2595 | 0.92267 | 0.307
2014-02-27 01:15 | 34.2625 | 0.92096 | 0.307
2014-02-27 01:30 | 34.2615 | 0.91981 | 0.308
2014-02-27 01:45 | 34.2612 | 0.91961 | 0.309
2014-02-27 02:00 | 34.2572 | 0.91792 | 0.313
2014-02-27 02:15 | 34.2612 | 0.91472 | 0.314
2014-02-27 02:30 | 34.2655 | 0.9217 | 0.316
2014-02-27 02:45 | 34.2635 | 0.91873 | 0.317
2014-02-27 03:00 | 34.2628 | 0.91448 | 0.318
2014-02-27 03:15 | 34.2694 | 0.9253 | 0.316
2014-02-27 03:30 | 34.2684 | 0.92066 | 0.315
2014-02-27 03:45 | 34.2622 | 0.91527 | 0.313
2014-02-27 04:00 | 34.271 | 0.93006 | 0.308
2014-02-27 04:15 | 34.2668 | 0.92827 | 0.308
2014-02-27 04:30 | 34.2684 | 0.93028 | 0.307
2014-02-27 04:45 | 34.2727 | 0.93954 | 0.307
2014-02-27 05:00 | 34.2641 | 0.93494 | 0.305
2014-02-27 05:15 | 34.2615 | 0.93194 | 0.303
2014-02-27 05:30 | 34.2622 | 0.93397 | 0.302
2014-02-27 05:45 | 34.2546 | 0.92931 | 0.302
2014-02-27 06:00 | 34.25 | 0.92311 | 0.302
2014-02-27 06:15 | 34.25 | 0.92284 | 0.298
2014-02-27 06:30 | 34.254 | 0.92952 | 0.293
2014-02-27 06:45 | 34.2461 | 0.9299 | 0.289
2014-02-27 07:00 | 34.2497 | 0.93793 | 0.282
2014-02-27 07:15 | 34.25 | 0.93558 | 0.28
2014-02-27 07:30 | 34.2471 | 0.93604 | 0.276
2014-02-27 07:45 | 34.2392 | 0.93102 | 0.271
2014-02-27 08:00 | 34.2369 | 0.92959 | 0.266
2014-02-27 08:15 | 34.2372 | 0.93404 | 0.261
2014-02-27 08:30 | 34.2356 | 0.92898 | 0.259
2014-02-27 08:45 | 34.233 | 0.92539 | 0.259
2014-02-27 09:00 | 34.231 | 0.93129 | 0.258
2014-02-27 09:15 | 34.23 | 0.92287 | 0.256
2014-02-27 09:30 | 34.2254 | 0.91704 | 0.254
2014-02-27 09:45 | 34.2317 | 0.92086 | 0.251
2014-02-27 10:00 | 34.2254 | 0.91908 | 0.248
2014-02-27 10:15 | 34.231 | 0.91795 | 0.245
2014-02-27 10:30 | 34.2313 | 0.9217 | 0.245
2014-02-27 10:45 | 34.2353 | 0.92356 | 0.244
2014-02-27 11:00 | 34.2333 | 0.92773 | 0.244
2014-02-27 11:15 | 34.2395 | 0.93684 | 0.248
2014-02-27 11:30 | 34.2333 | 0.93295 | 0.254
2014-02-27 11:45 | 34.2372 | 0.93977 | 0.258
2014-02-27 12:00 | 34.2333 | 0.93584 | 0.259
2014-02-27 12:15 | 34.2274 | 0.92702 | 0.275
2014-02-27 12:30 | 34.2284 | 0.92837 | 0.286
2014-02-27 12:45 | 34.2251 | 0.93196 | 0.296
2014-02-27 13:00 | 34.2212 | 0.92809 | 0.311
2014-02-27 13:15 | 34.2254 | 0.93095 | 0.336
2014-02-27 13:30 | 34.2274 | 0.9235 | 0.355
2014-02-27 13:45 | 34.2267 | 0.92364 | 0.373
2014-02-27 14:00 | 34.2205 | 0.91325 | 0.41
2014-02-27 14:15 | 34.2244 | 0.91612 | 0.442
2014-02-27 14:30 | 34.2317 | 0.92163 | 0.466
2014-02-27 14:45 | 34.2294 | 0.9195 | 0.491
2014-02-27 15:00 | 34.234 | 0.92215 | 0.512
2014-02-27 15:15 | 34.2366 | 0.92179 | 0.532
2014-02-27 15:30 | 34.2379 | 0.92122 | 0.556
2014-02-27 15:45 | 34.2366 | 0.91317 | 0.572
2014-02-27 16:00 | 34.2412 | 0.9124 | 0.587
2014-02-27 16:15 | 34.2418 | 0.90367 | 0.601
2014-02-27 16:30 | 34.2435 | 0.89898 | 0.615
2014-02-27 16:45 | 34.2494 | 0.89486 | 0.62
2014-02-27 17:00 | 34.2523 | 0.89175 | 0.627
2014-02-27 17:15 | 34.2677 | 0.9007 | 0.622
2014-02-27 17:30 | 34.272 | 0.90135 | 0.603
2014-02-27 17:45 | 34.2782 | 0.90228 | 0.605
2014-02-27 18:00 | 34.2858 | 0.90309 | 0.583
2014-02-27 18:15 | 34.2937 | 0.90399 | 0.566
2014-02-27 18:30 | 34.2966 | 0.89766 | 0.549
2014-02-27 18:45 | 34.2996 | 0.89401 | 0.532
2014-02-27 19:00 | 34.3065 | 0.88605 | 0.522
2014-02-27 19:15 | 34.3143 | 0.88675 | 0.51
2014-02-27 19:30 | 34.3229 | 0.88395 | 0.499
2014-02-27 19:45 | 34.3281 | 0.87938 | 0.492
2014-02-27 20:00 | 34.3544 | 0.89812 | 0.46
2014-02-27 20:15 | 34.357 | 0.89428 | 0.459
2014-02-27 20:30 | 34.3632 | 0.89203 | 0.46
2014-02-27 20:45 | 34.3744 | 0.89068 | 0.447
2014-02-27 21:00 | 34.3816 | 0.89187 | 0.439
2014-02-27 21:15 | 34.3898 | 0.88911 | 0.434
2014-02-27 21:30 | 34.3944 | 0.88522 | 0.431
2014-02-27 21:45 | 34.4105 | 0.89453 | 0.429
2014-02-27 22:00 | 34.4147 | 0.8944 | 0.427
2014-02-27 22:15 | 34.4265 | 0.89783 | 0.423
2014-02-27 22:30 | 34.4334 | 0.90037 | 0.425
2014-02-27 22:45 | 34.4407 | 0.90557 | 0.424
2014-02-27 23:00 | 34.4469 | 0.9041 | 0.423
2014-02-27 23:15 | 34.4541 | 0.91031 | 0.424
2014-02-27 23:30 | 34.464 | 0.91512 | 0.417
2014-02-27 23:45 | 34.4623 | 0.90142 | 0.421
2014-02-28 | 34.4685 | 0.8976 | 0.421
2014-02-28 00:15 | 34.4725 | 0.89852 | 0.415
2014-02-28 00:30 | 34.4758 | 0.89375 | 0.411
2014-02-28 00:45 | 34.4853 | 0.89891 | 0.41
2014-02-28 01:00 | 34.4951 | 0.90439 | 0.413
2014-02-28 01:15 | 34.501 | 0.90929 | 0.413
2014-02-28 01:30 | 34.5099 | 0.91178 | 0.413
2014-02-28 01:45 | 34.5132 | 0.90669 | 0.415
2014-02-28 02:00 | 34.5178 | 0.90592 | 0.416
2014-02-28 02:15 | 34.5204 | 0.90586 | 0.416
2014-02-28 02:30 | 34.5243 | 0.90142 | 0.417
2014-02-28 02:45 | 34.5325 | 0.90358 | 0.415
2014-02-28 03:00 | 34.5401 | 0.90376 | 0.414
2014-02-28 03:15 | 34.5401 | 0.90275 | 0.417
2014-02-28 03:30 | 34.5476 | 0.90594 | 0.417
2014-02-28 03:45 | 34.5552 | 0.90812 | 0.417
2014-02-28 04:00 | 34.5617 | 0.91066 | 0.416
2014-02-28 04:15 | 34.5644 | 0.90927 | 0.414
2014-02-28 04:30 | 34.568 | 0.90885 | 0.416
2014-02-28 04:45 | 34.5719 | 0.90776 | 0.415
2014-02-28 05:00 | 34.5775 | 0.90965 | 0.417
2014-02-28 05:15 | 34.584 | 0.9142 | 0.418
2014-02-28 05:30 | 34.5876 | 0.91513 | 0.417
2014-02-28 05:45 | 34.5906 | 0.91674 | 0.42
2014-02-28 06:00 | 34.5942 | 0.92002 | 0.417
2014-02-28 06:15 | 34.5985 | 0.92126 | 0.423
2014-02-28 06:30 | 34.6011 | 0.92255 | 0.424
2014-02-28 06:45 | 34.6014 | 0.92321 | 0.425
2014-02-28 07:00 | 34.6014 | 0.91651 | 0.425
2014-02-28 07:15 | 34.6047 | 0.91577 | 0.425
2014-02-28 07:30 | 34.6073 | 0.91571 | 0.425
2014-02-28 07:45 | 34.606 | 0.90769 | 0.425
2014-02-28 08:00 | 34.6126 | 0.91291 | 0.423
2014-02-28 08:15 | 34.6165 | 0.9145 | 0.421
2014-02-28 08:30 | 34.6172 | 0.91114 | 0.417
2014-02-28 08:45 | 34.6231 | 0.91671 | 0.414
2014-02-28 09:00 | 34.6273 | 0.91729 | 0.416
2014-02-28 09:15 | 34.6283 | 0.91526 | 0.414
2014-02-28 09:30 | 34.63 | 0.91623 | 0.411
2014-02-28 09:45 | 34.6326 | 0.91952 | 0.406
2014-02-28 10:00 | 34.6382 | 0.92778 | 0.401
2014-02-28 10:15 | 34.6372 | 0.92579 | 0.396
2014-02-28 10:30 | 34.6408 | 0.9294 | 0.392
2014-02-28 10:45 | 34.6395 | 0.92775 | 0.389
2014-02-28 11:00 | 34.6401 | 0.92874 | 0.392
2014-02-28 11:15 | 34.6385 | 0.92844 | 0.394
2014-02-28 11:30 | 34.6388 | 0.92743 | 0.401
2014-02-28 11:45 | 34.6418 | 0.9334 | 0.408
2014-02-28 12:00 | 34.6421 | 0.93708 | 0.421
2014-02-28 12:15 | 34.6398 | 0.93847 | 0.432
2014-02-28 12:30 | 34.6431 | 0.94175 | 0.448
2014-02-28 12:45 | 34.6398 | 0.93948 | 0.477
2014-02-28 13:00 | 34.6395 | 0.93982 | 0.504
2014-02-28 13:15 | 34.6362 | 0.94022 | 0.528
2014-02-28 13:30 | 34.6326 | 0.94198 | 0.571
2014-02-28 13:45 | 34.63 | 0.93935 | 0.606
2014-02-28 14:00 | 34.6283 | 0.93805 | 0.639
2014-02-28 14:15 | 34.627 | 0.93908 | 0.657
2014-02-28 14:30 | 34.6228 | 0.93951 | 0.681
2014-02-28 14:45 | 34.6221 | 0.93852 | 0.704
2014-02-28 15:00 | 34.6214 | 0.93954 | 0.707
2014-02-28 15:15 | 34.6214 | 0.94121 | 0.729
2014-02-28 15:30 | 34.6178 | 0.94297 | 0.749
2014-02-28 15:45 | 34.6172 | 0.94231 | 0.776
2014-02-28 16:00 | 34.6139 | 0.94104 | 0.806
2014-02-28 16:15 | 34.6142 | 0.94271 | 0.813
2014-02-28 16:30 | 34.608 | 0.94218 | 0.817
2014-02-28 16:45 | 34.6067 | 0.94388 | 0.826
2014-02-28 17:00 | 34.607 | 0.94454 | 0.819
2014-02-28 17:15 | 34.6054 | 0.94558 | 0.807
2014-02-28 17:30 | 34.6014 | 0.94299 | 0.79
2014-02-28 17:45 | 34.5962 | 0.94109 | 0.768
2014-02-28 18:00 | 34.5932 | 0.93847 | 0.743
2014-02-28 18:15 | 34.5932 | 0.94115 | 0.717
2014-02-28 18:30 | 34.5913 | 0.94086 | 0.687
2014-02-28 18:45 | 34.588 | 0.93658 | 0.659
2014-02-28 19:00 | 34.587 | 0.93324 | 0.633
2014-02-28 19:15 | 34.5857 | 0.9326 | 0.609
2014-02-28 19:30 | 34.5821 | 0.93168 | 0.587
2014-02-28 19:45 | 34.5831 | 0.93232 | 0.563
2014-02-28 20:00 | 34.587 | 0.93425 | 0.54
2014-02-28 20:15 | 34.586 | 0.93662 | 0.511
2014-02-28 20:30 | 34.5814 | 0.93102 | 0.488
2014-02-28 20:45 | 34.584 | 0.93498 | 0.458
2014-02-28 21:00 | 34.5827 | 0.93769 | 0.435
2014-02-28 21:15 | 34.5821 | 0.94073 | 0.414
2014-02-28 21:30 | 34.5821 | 0.93737 | 0.395
2014-02-28 21:45 | 34.5811 | 0.94075 | 0.38
2014-02-28 22:00 | 34.5755 | 0.93249 | 0.367
2014-02-28 22:15 | 34.5716 | 0.92788 | 0.353
2014-02-28 22:30 | 34.5745 | 0.93251 | 0.342
2014-02-28 22:45 | 34.5712 | 0.92755 | 0.328
2014-02-28 23:00 | 34.5719 | 0.93558 | 0.315
2014-02-28 23:15 | 34.5722 | 0.93692 | 0.302
2014-02-28 23:30 | 34.5722 | 0.93658 | 0.288
2014-02-28 23:45 | 34.5709 | 0.93829 | 0.282
2014-03-01 | 34.5703 | 0.9383 | 0.272
2014-03-01 00:15 | 34.566 | 0.93336 | 0.266
2014-03-01 00:30 | 34.5657 | 0.93404 | 0.258
2014-03-01 00:45 | 34.563 | 0.93041 | 0.253
2014-03-01 01:00 | 34.5637 | 0.93241 | 0.246
2014-03-01 01:15 | 34.5621 | 0.92976 | 0.242
2014-03-01 01:30 | 34.5604 | 0.93315 | 0.235
2014-03-01 01:45 | 34.5617 | 0.93413 | 0.23
2014-03-01 02:00 | 34.5601 | 0.93483 | 0.227
2014-03-01 02:15 | 34.5607 | 0.93851 | 0.223
2014-03-01 02:30 | 34.5598 | 0.93585 | 0.217
2014-03-01 02:45 | 34.5561 | 0.93291 | 0.213
2014-03-01 03:00 | 34.5552 | 0.93628 | 0.207
2014-03-01 03:15 | 34.5539 | 0.93832 | 0.203
2014-03-01 03:30 | 34.5578 | 0.94527 | 0.198
2014-03-01 03:45 | 34.5519 | 0.94305 | 0.196
2014-03-01 04:00 | 34.5476 | 0.94147 | 0.191
2014-03-01 04:15 | 34.5456 | 0.9395 | 0.187
2014-03-01 04:30 | 34.5434 | 0.94123 | 0.184
2014-03-01 04:45 | 34.5414 | 0.93758 | 0.179
2014-03-01 05:00 | 34.5374 | 0.93499 | 0.176
2014-03-01 05:15 | 34.5358 | 0.93402 | 0.174
2014-03-01 05:30 | 34.5355 | 0.93503 | 0.167
2014-03-01 05:45 | 34.5319 | 0.92907 | 0.166
2014-03-01 06:00 | 34.5342 | 0.92835 | 0.16
2014-03-01 06:15 | 34.5312 | 0.92909 | 0.157
2014-03-01 06:30 | 34.5315 | 0.93377 | 0.154
2014-03-01 06:45 | 34.5309 | 0.93312 | 0.151
2014-03-01 07:00 | 34.5394 | 0.93729 | 0.147
2014-03-01 07:15 | 34.5342 | 0.93003 | 0.146
2014-03-01 07:30 | 34.5315 | 0.92741 | 0.145
2014-03-01 07:45 | 34.5296 | 0.91739 | 0.142
2014-03-01 08:00 | 34.5361 | 0.92261 | 0.14
2014-03-01 08:15 | 34.5348 | 0.91795 | 0.138
2014-03-01 08:30 | 34.5397 | 0.92119 | 0.136
2014-03-01 08:45 | 34.5443 | 0.92612 | 0.133
2014-03-01 09:00 | 34.5466 | 0.92607 | 0.13
2014-03-01 09:15 | 34.5506 | 0.92934 | 0.128
2014-03-01 09:30 | 34.5529 | 0.93834 | 0.126
2014-03-01 09:45 | 34.5509 | 0.94006 | 0.126
2014-03-01 10:00 | 34.5519 | 0.93903 | 0.125
2014-03-01 10:15 | 34.5542 | 0.94267 | 0.129
2014-03-01 10:30 | 34.5493 | 0.94009 | 0.129
2014-03-01 10:45 | 34.546 | 0.93681 | 0.134
2014-03-01 11:00 | 34.5473 | 0.94014 | 0.139
2014-03-01 11:15 | 34.5453 | 0.93616 | 0.146
2014-03-01 11:30 | 34.544 | 0.94054 | 0.154
2014-03-01 11:45 | 34.5378 | 0.94202 | 0.163
2014-03-01 12:00 | 34.5404 | 0.948 | 0.175
2014-03-01 12:15 | 34.543 | 0.95397 | 0.191
2014-03-01 12:30 | 34.5391 | 0.95238 | 0.21
2014-03-01 12:45 | 34.5355 | 0.95849 | 0.238
2014-03-01 13:00 | 34.5315 | 0.95925 | 0.271
2014-03-01 13:15 | 34.5276 | 0.95799 | 0.309
2014-03-01 13:30 | 34.5243 | 0.95505 | 0.358
2014-03-01 13:45 | 34.5194 | 0.95046 | 0.415
2014-03-01 14:00 | 34.5125 | 0.94525 | 0.478
2014-03-01 14:15 | 34.5099 | 0.94396 | 0.539
2014-03-01 14:30 | 34.5092 | 0.94565 | 0.598
2014-03-01 14:45 | 34.5056 | 0.94573 | 0.642
2014-03-01 15:00 | 34.5073 | 0.94905 | 0.687
2014-03-01 15:15 | 34.5053 | 0.94742 | 0.732
2014-03-01 15:30 | 34.505 | 0.94843 | 0.761
2014-03-01 15:45 | 34.4984 | 0.94287 | 0.787
2014-03-01 16:00 | 34.4961 | 0.94292 | 0.815
2014-03-01 16:15 | 34.4948 | 0.94429 | 0.835
2014-03-01 16:30 | 34.4948 | 0.94597 | 0.849
2014-03-01 16:45 | 34.4909 | 0.94303 | 0.853
2014-03-01 17:00 | 34.4918 | 0.94502 | 0.848
2014-03-01 17:15 | 34.4892 | 0.94106 | 0.837
2014-03-01 17:30 | 34.4856 | 0.93711 | 0.822
2014-03-01 17:45 | 34.4863 | 0.93576 | 0.801
2014-03-01 18:00 | 34.483 | 0.93281 | 0.773
2014-03-01 18:15 | 34.483 | 0.93147 | 0.741
2014-03-01 18:30 | 34.485 | 0.93311 | 0.714
2014-03-01 18:45 | 34.4853 | 0.92941 | 0.684
2014-03-01 19:00 | 34.4833 | 0.92711 | 0.655
2014-03-01 19:15 | 34.4856 | 0.92974 | 0.622
2014-03-01 19:30 | 34.4856 | 0.92941 | 0.592
2014-03-01 19:45 | 34.4879 | 0.93841 | 0.562
2014-03-01 20:00 | 34.4899 | 0.94071 | 0.525
2014-03-01 20:15 | 34.4879 | 0.93606 | 0.496
2014-03-01 20:30 | 34.4895 | 0.93602 | 0.464
2014-03-01 20:45 | 34.4856 | 0.93041 | 0.432
2014-03-01 21:00 | 34.4827 | 0.92578 | 0.405
2014-03-01 21:15 | 34.4846 | 0.93144 | 0.38
2014-03-01 21:30 | 34.4853 | 0.92874 | 0.356
2014-03-01 21:45 | 34.4872 | 0.93272 | 0.334
2014-03-01 22:00 | 34.4886 | 0.93672 | 0.315
2014-03-01 22:15 | 34.4892 | 0.93503 | 0.295
2014-03-01 22:30 | 34.4882 | 0.93505 | 0.28
2014-03-01 22:45 | 34.4892 | 0.94039 | 0.265
2014-03-01 23:00 | 34.4882 | 0.94041 | 0.251
2014-03-01 23:15 | 34.4879 | 0.94042 | 0.24
2014-03-01 23:30 | 34.4853 | 0.93679 | 0.227
2014-03-01 23:45 | 34.4843 | 0.93245 | 0.217
2014-03-02 | 34.4823 | 0.93015 | 0.209
2014-03-02 00:15 | 34.4827 | 0.92813 | 0.2
2014-03-02 00:30 | 34.4836 | 0.93045 | 0.191
2014-03-02 00:45 | 34.4853 | 0.93679 | 0.185
2014-03-02 01:00 | 34.4863 | 0.93878 | 0.179
2014-03-02 01:15 | 34.4895 | 0.9434 | 0.17
2014-03-02 01:30 | 34.4879 | 0.94343 | 0.165
2014-03-02 01:45 | 34.485 | 0.93914 | 0.16
2014-03-02 02:00 | 34.4846 | 0.94384 | 0.153
2014-03-02 02:15 | 34.4817 | 0.94323 | 0.149
2014-03-02 02:30 | 34.4807 | 0.9446 | 0.144
2014-03-02 02:45 | 34.4797 | 0.94964 | 0.141
2014-03-02 03:00 | 34.4767 | 0.9477 | 0.139
2014-03-02 03:15 | 34.4728 | 0.95248 | 0.134
2014-03-02 03:30 | 34.4745 | 0.95499 | 0.132
2014-03-02 03:45 | 34.4672 | 0.94924 | 0.127
2014-03-02 04:00 | 34.4662 | 0.95017 | 0.125
2014-03-02 04:15 | 34.4567 | 0.94401 | 0.122
2014-03-02 04:30 | 34.4525 | 0.94259 | 0.119
2014-03-02 04:45 | 34.4548 | 0.94633 | 0.117
2014-03-02 05:00 | 34.4512 | 0.94493 | 0.113
2014-03-02 05:15 | 34.4512 | 0.94758 | 0.111
2014-03-02 05:30 | 34.4456 | 0.94227 | 0.108
2014-03-02 05:45 | 34.4436 | 0.9453 | 0.106
2014-03-02 06:00 | 34.442 | 0.94721 | 0.104
2014-03-02 06:15 | 34.438 | 0.94703 | 0.101
2014-03-02 06:30 | 34.4367 | 0.9494 | 0.1
2014-03-02 06:45 | 34.4338 | 0.94776 | 0.1
2014-03-02 07:00 | 34.4302 | 0.94136 | 0.099
2014-03-02 07:15 | 34.4269 | 0.94244 | 0.099
2014-03-02 07:30 | 34.4246 | 0.94454 | 0.097
2014-03-02 07:45 | 34.4223 | 0.94469 | 0.096
2014-03-02 08:00 | 34.4239 | 0.95099 | 0.095
2014-03-02 08:15 | 34.421 | 0.95092 | 0.094
2014-03-02 08:30 | 34.4134 | 0.95004 | 0.093
2014-03-02 08:45 | 34.4144 | 0.9523 | 0.092
2014-03-02 09:00 | 34.4108 | 0.95191 | 0.092
2014-03-02 09:15 | 34.4078 | 0.9458 | 0.092
2014-03-02 09:30 | 34.4013 | 0.93824 | 0.093
2014-03-02 09:45 | 34.3993 | 0.94441 | 0.094
2014-03-02 10:00 | 34.3967 | 0.94467 | 0.095
2014-03-02 10:15 | 34.396 | 0.94716 | 0.098
2014-03-02 10:30 | 34.3987 | 0.94573 | 0.1
2014-03-02 10:45 | 34.3954 | 0.9395 | 0.106
2014-03-02 11:00 | 34.3908 | 0.93752 | 0.113
2014-03-02 11:15 | 34.3872 | 0.93921 | 0.119
2014-03-02 11:30 | 34.3872 | 0.94511 | 0.128
2014-03-02 11:45 | 34.3859 | 0.94759 | 0.14
2014-03-02 12:00 | 34.3865 | 0.95324 | 0.152
2014-03-02 12:15 | 34.3813 | 0.95379 | 0.165
2014-03-02 12:30 | 34.3777 | 0.95246 | 0.185
2014-03-02 12:45 | 34.378 | 0.9555 | 0.21
2014-03-02 13:00 | 34.3721 | 0.95301 | 0.237
2014-03-02 13:15 | 34.3659 | 0.94956 | 0.266
2014-03-02 13:30 | 34.3649 | 0.9524 | 0.3
2014-03-02 13:45 | 34.359 | 0.95025 | 0.34
2014-03-02 14:00 | 34.358 | 0.95214 | 0.384
2014-03-02 14:15 | 34.3554 | 0.9519 | 0.428
2014-03-02 14:30 | 34.3511 | 0.95142 | 0.469
2014-03-02 14:45 | 34.3478 | 0.9535 | 0.502
2014-03-02 15:00 | 34.3435 | 0.95165 | 0.539
2014-03-02 15:15 | 34.3393 | 0.94809 | 0.575
2014-03-02 15:30 | 34.3376 | 0.94953 | 0.607
2014-03-02 15:45 | 34.3304 | 0.94567 | 0.635
2014-03-02 16:00 | 34.3291 | 0.94737 | 0.665
2014-03-02 16:15 | 34.3265 | 0.9483 | 0.686
2014-03-02 16:30 | 34.3278 | 0.95431 | 0.701
2014-03-02 16:45 | 34.3245 | 0.94995 | 0.711
2014-03-02 17:00 | 34.3229 | 0.94861 | 0.715
2014-03-02 17:15 | 34.3176 | 0.94662 | 0.708
2014-03-02 17:30 | 34.314 | 0.94371 | 0.705
2014-03-02 17:45 | 34.3114 | 0.93971 | 0.696
2014-03-02 18:00 | 34.3117 | 0.94041 | 0.677
2014-03-02 18:15 | 34.3094 | 0.93754 | 0.654
2014-03-02 18:30 | 34.3081 | 0.93576 | 0.632
2014-03-02 18:45 | 34.3065 | 0.93234 | 0.605
2014-03-02 19:00 | 34.3048 | 0.92943 | 0.58
2014-03-02 19:15 | 34.3052 | 0.93049 | 0.558
2014-03-02 19:30 | 34.3058 | 0.92904 | 0.531
2014-03-02 19:45 | 34.3052 | 0.92748 | 0.503
2014-03-02 20:00 | 34.3097 | 0.93234 | 0.471
2014-03-02 20:15 | 34.3081 | 0.92859 | 0.444
2014-03-02 20:30 | 34.312 | 0.92884 | 0.412
2014-03-02 20:45 | 34.3084 | 0.92459 | 0.379
2014-03-02 21:00 | 34.3107 | 0.92454 | 0.357
2014-03-02 21:15 | 34.3117 | 0.9217 | 0.33
2014-03-02 21:30 | 34.316 | 0.92406 | 0.305
2014-03-02 21:45 | 34.3179 | 0.92221 | 0.283
2014-03-02 22:00 | 34.3196 | 0.92371 | 0.263
2014-03-02 22:15 | 34.3212 | 0.92411 | 0.246
2014-03-02 22:30 | 34.3271 | 0.92787 | 0.232
2014-03-02 22:45 | 34.3314 | 0.93211 | 0.218
2014-03-02 23:00 | 34.3301 | 0.92905 | 0.206
2014-03-02 23:15 | 34.333 | 0.93411 | 0.195
2014-03-02 23:30 | 34.3347 | 0.93901 | 0.186
2014-03-02 23:45 | 34.3357 | 0.94076 | 0.176
2014-03-03 | 34.3337 | 0.93983 | 0.168
2014-03-03 00:15 | 34.3317 | 0.93837 | 0.16
2014-03-03 00:30 | 34.333 | 0.93743 | 0.154
2014-03-03 00:45 | 34.3317 | 0.93562 | 0.147
2014-03-03 01:00 | 34.3301 | 0.9382 | 0.142
2014-03-03 01:15 | 34.3284 | 0.9376 | 0.136
2014-03-03 01:30 | 34.3317 | 0.94262 | 0.131
2014-03-03 01:45 | 34.3314 | 0.94176 | 0.127
2014-03-03 02:00 | 34.3307 | 0.9405 | 0.122
2014-03-03 02:15 | 34.3284 | 0.9379 | 0.118
2014-03-03 02:30 | 34.3245 | 0.93279 | 0.114
2014-03-03 02:45 | 34.3275 | 0.93561 | 0.111
2014-03-03 03:00 | 34.3275 | 0.9343 | 0.108
2014-03-03 03:15 | 34.3268 | 0.93281 | 0.105
2014-03-03 03:30 | 34.3255 | 0.93468 | 0.101
2014-03-03 03:45 | 34.3284 | 0.93995 | 0.099
2014-03-03 04:00 | 34.3298 | 0.94112 | 0.095
2014-03-03 04:15 | 34.3311 | 0.94284 | 0.093
2014-03-03 04:30 | 34.3281 | 0.93791 | 0.091
2014-03-03 04:45 | 34.3281 | 0.93915 | 0.087
2014-03-03 05:00 | 34.3248 | 0.93664 | 0.086
2014-03-03 05:15 | 34.3262 | 0.94053 | 0.084
2014-03-03 05:30 | 34.3271 | 0.94289 | 0.083
2014-03-03 05:45 | 34.3275 | 0.94275 | 0.08
2014-03-03 06:00 | 34.3268 | 0.94367 | 0.078
2014-03-03 06:15 | 34.3248 | 0.93966 | 0.076
2014-03-03 06:30 | 34.3242 | 0.93746 | 0.075
2014-03-03 06:45 | 34.3235 | 0.93898 | 0.075
2014-03-03 07:00 | 34.3209 | 0.93481 | 0.073
2014-03-03 07:15 | 34.3262 | 0.93681 | 0.071
2014-03-03 07:30 | 34.3255 | 0.93361 | 0.069
2014-03-03 07:45 | 34.3239 | 0.93163 | 0.069
2014-03-03 08:00 | 34.3262 | 0.93416 | 0.068
2014-03-03 08:15 | 34.3281 | 0.93348 | 0.067
2014-03-03 08:30 | 34.3324 | 0.93731 | 0.067
2014-03-03 08:45 | 34.333 | 0.93864 | 0.067
2014-03-03 09:00 | 34.3334 | 0.9391 | 0.066
2014-03-03 09:15 | 34.3353 | 0.94191 | 0.067
2014-03-03 09:30 | 34.336 | 0.94089 | 0.068
2014-03-03 09:45 | 34.3363 | 0.94246 | 0.069
2014-03-03 10:00 | 34.334 | 0.93929 | 0.07
2014-03-03 10:15 | 34.336 | 0.94303 | 0.073
2014-03-03 10:30 | 34.3363 | 0.94273 | 0.076
2014-03-03 10:45 | 34.3337 | 0.93956 | 0.081
2014-03-03 11:00 | 34.3347 | 0.9434 | 0.088
2014-03-03 11:15 | 34.3307 | 0.94144 | 0.093
2014-03-03 11:30 | 34.3317 | 0.9443 | 0.102
2014-03-03 11:45 | 34.3301 | 0.94289 | 0.113
2014-03-03 12:00 | 34.3275 | 0.94446 | 0.124
2014-03-03 12:15 | 34.3262 | 0.94425 | 0.138
2014-03-03 12:30 | 34.3245 | 0.94301 | 0.155
2014-03-03 12:45 | 34.3248 | 0.94515 | 0.176
2014-03-03 13:00 | 34.3206 | 0.94079 | 0.203
2014-03-03 13:15 | 34.317 | 0.93929 | 0.229
2014-03-03 13:30 | 34.3179 | 0.94279 | 0.26
2014-03-03 13:45 | 34.3157 | 0.94357 | 0.295
2014-03-03 14:00 | 34.316 | 0.94487 | 0.336
2014-03-03 14:15 | 34.312 | 0.94583 | 0.373
2014-03-03 14:30 | 34.3088 | 0.94265 | 0.408
2014-03-03 14:45 | 34.3081 | 0.94511 | 0.437
2014-03-03 15:00 | 34.3055 | 0.94329 | 0.465
2014-03-03 15:15 | 34.3002 | 0.93958 | 0.499
2014-03-03 15:30 | 34.2999 | 0.9415 | 0.529
2014-03-03 15:45 | 34.2979 | 0.94403 | 0.555
2014-03-03 16:00 | 34.2956 | 0.94434 | 0.578
2014-03-03 16:15 | 34.2956 | 0.94421 | 0.594
2014-03-03 16:30 | 34.2917 | 0.93906 | 0.605
2014-03-03 16:45 | 34.2897 | 0.93596 | 0.613
2014-03-03 17:00 | 34.2868 | 0.93468 | 0.613
2014-03-03 17:15 | 34.2868 | 0.9318 | 0.605
2014-03-03 17:30 | 34.2845 | 0.92511 | 0.595
2014-03-03 17:45 | 34.2878 | 0.92584 | 0.584
2014-03-03 18:00 | 34.2845 | 0.91901 | 0.564
2014-03-03 18:15 | 34.2874 | 0.9225 | 0.541
2014-03-03 18:30 | 34.2907 | 0.92162 | 0.515
2014-03-03 18:45 | 34.2933 | 0.91841 | 0.49
2014-03-03 19:00 | 34.2956 | 0.91937 | 0.465
2014-03-03 19:15 | 34.2973 | 0.91833 | 0.443
2014-03-03 19:30 | 34.2999 | 0.9178 | 0.421
2014-03-03 19:45 | 34.3061 | 0.91881 | 0.397
2014-03-03 20:00 | 34.3081 | 0.9192 | 0.373
2014-03-03 20:15 | 34.312 | 0.91811 | 0.347
2014-03-03 20:30 | 34.3137 | 0.91653 | 0.323
2014-03-03 20:45 | 34.3176 | 0.91236 | 0.299
2014-03-03 21:00 | 34.3232 | 0.91663 | 0.275
2014-03-03 21:15 | 34.3248 | 0.91327 | 0.255
2014-03-03 21:30 | 34.3288 | 0.9153 | 0.236
2014-03-03 21:45 | 34.3363 | 0.92201 | 0.219
2014-03-03 22:00 | 34.3406 | 0.92302 | 0.204
2014-03-03 22:15 | 34.3399 | 0.91707 | 0.191
2014-03-03 22:30 | 34.3462 | 0.91898 | 0.179
2014-03-03 22:45 | 34.3468 | 0.91153 | 0.17
2014-03-03 23:00 | 34.3494 | 0.91046 | 0.16
2014-03-03 23:15 | 34.356 | 0.91056 | 0.154
2014-03-03 23:30 | 34.3599 | 0.9097 | 0.147
2014-03-03 23:45 | 34.3678 | 0.92173 | 0.14
2014-03-04 | 34.3734 | 0.92553 | 0.135
2014-03-04 00:15 | 34.38 | 0.92851 | 0.133
2014-03-04 00:30 | 34.3829 | 0.93153 | 0.132
2014-03-04 00:45 | 34.3809 | 0.93211 | 0.136
2014-03-04 01:00 | 34.3793 | 0.9309 | 0.143
2014-03-04 01:15 | 34.3836 | 0.93429 | 0.152
2014-03-04 01:30 | 34.3846 | 0.93521 | 0.158
2014-03-04 01:45 | 34.3796 | 0.93113 | 0.164
2014-03-04 02:00 | 34.3809 | 0.93093 | 0.168
2014-03-04 02:15 | 34.3806 | 0.92762 | 0.173
2014-03-04 02:30 | 34.38 | 0.928 | 0.179
2014-03-04 02:45 | 34.38 | 0.92965 | 0.184
2014-03-04 03:00 | 34.3809 | 0.92721 | 0.19
2014-03-04 03:15 | 34.3816 | 0.93286 | 0.196
2014-03-04 03:30 | 34.3839 | 0.93563 | 0.203
2014-03-04 03:45 | 34.3832 | 0.93209 | 0.208
2014-03-04 04:00 | 34.3846 | 0.93816 | 0.215
2014-03-04 04:15 | 34.3763 | 0.92956 | 0.22
2014-03-04 04:30 | 34.3767 | 0.93347 | 0.224
2014-03-04 04:45 | 34.3832 | 0.93993 | 0.229
2014-03-04 05:00 | 34.3777 | 0.93402 | 0.233
2014-03-04 05:15 | 34.377 | 0.93578 | 0.236
2014-03-04 05:30 | 34.3741 | 0.93309 | 0.238
2014-03-04 05:45 | 34.3737 | 0.93307 | 0.239
2014-03-04 06:00 | 34.3757 | 0.93658 | 0.242
2014-03-04 06:15 | 34.3727 | 0.93574 | 0.242
2014-03-04 06:30 | 34.3711 | 0.93544 | 0.243
2014-03-04 06:45 | 34.3701 | 0.93814 | 0.241
2014-03-04 07:00 | 34.3685 | 0.93368 | 0.238
2014-03-04 07:15 | 34.3668 | 0.93328 | 0.236
2014-03-04 07:30 | 34.3659 | 0.93582 | 0.231
2014-03-04 07:45 | 34.3642 | 0.93394 | 0.23
2014-03-04 08:00 | 34.3632 | 0.93782 | 0.227
2014-03-04 08:15 | 34.3639 | 0.93616 | 0.217
2014-03-04 08:30 | 34.3645 | 0.93819 | 0.211
2014-03-04 08:45 | 34.3613 | 0.93538 | 0.205
2014-03-04 09:00 | 34.3576 | 0.93207 | 0.204
2014-03-04 09:15 | 34.3554 | 0.92904 | 0.2
2014-03-04 09:30 | 34.3576 | 0.93408 | 0.198
2014-03-04 09:45 | 34.3563 | 0.93291 | 0.191
2014-03-04 10:00 | 34.3544 | 0.92946 | 0.183
2014-03-04 10:15 | 34.356 | 0.93429 | 0.182
2014-03-04 10:30 | 34.3544 | 0.93473 | 0.174
2014-03-04 10:45 | 34.358 | 0.93964 | 0.171
2014-03-04 11:00 | 34.3576 | 0.93898 | 0.164
2014-03-04 11:15 | 34.3521 | 0.93377 | 0.16
2014-03-04 11:30 | 34.3501 | 0.93214 | 0.157
2014-03-04 11:45 | 34.3478 | 0.93514 | 0.155
2014-03-04 12:00 | 34.3524 | 0.94027 | 0.154
2014-03-04 12:15 | 34.3504 | 0.94202 | 0.163
2014-03-04 12:30 | 34.3478 | 0.94285 | 0.173
2014-03-04 12:45 | 34.3501 | 0.94367 | 0.182
2014-03-04 13:00 | 34.3527 | 0.95226 | 0.186
2014-03-04 13:15 | 34.3511 | 0.95323 | 0.191
2014-03-04 13:30 | 34.3488 | 0.9558 | 0.199
2014-03-04 13:45 | 34.3449 | 0.95427 | 0.206
2014-03-04 14:00 | 34.3386 | 0.95253 | 0.209
2014-03-04 14:15 | 34.3344 | 0.94994 | 0.216
2014-03-04 14:30 | 34.3324 | 0.95297 | 0.211
2014-03-04 14:45 | 34.3268 | 0.95138 | 0.214
2014-03-04 15:00 | 34.3255 | 0.95479 | 0.22
2014-03-04 15:15 | 34.3216 | 0.95357 | 0.215
2014-03-04 15:30 | 34.3166 | 0.95592 | 0.212
2014-03-04 15:45 | 34.3101 | 0.94718 | 0.216
2014-03-04 16:00 | 34.3091 | 0.9527 | 0.207
2014-03-04 16:15 | 34.3068 | 0.95603 | 0.2
2014-03-04 16:30 | 34.3032 | 0.95662 | 0.201
2014-03-04 16:45 | 34.2996 | 0.95572 | 0.186
2014-03-04 17:00 | 34.2996 | 0.95857 | 0.179
2014-03-04 17:15 | 34.2917 | 0.95549 | 0.177
2014-03-04 17:30 | 34.2842 | 0.95324 | 0.178
2014-03-04 17:45 | 34.2812 | 0.94754 | 0.182
2014-03-04 18:00 | 34.2776 | 0.95047 | 0.183
2014-03-04 18:15 | 34.273 | 0.95144 | 0.195
2014-03-04 18:30 | 34.27 | 0.94657 | 0.211
2014-03-04 18:45 | 34.2618 | 0.93907 | 0.219
2014-03-04 19:00 | 34.2638 | 0.94513 | 0.209
2014-03-04 19:15 | 34.2605 | 0.94339 | 0.2
2014-03-04 19:30 | 34.2563 | 0.94154 | 0.191
2014-03-04 19:45 | 34.2566 | 0.94549 | 0.182
2014-03-04 20:00 | 34.2553 | 0.94696 | 0.18
2014-03-04 20:15 | 34.2517 | 0.946 | 0.175
2014-03-04 20:30 | 34.252 | 0.94703 | 0.161
2014-03-04 20:45 | 34.2464 | 0.94316 | 0.143
2014-03-04 21:00 | 34.2435 | 0.94262 | 0.127
2014-03-04 21:15 | 34.2441 | 0.94566 | 0.108
2014-03-04 21:30 | 34.2385 | 0.93928 | 0.091
2014-03-04 21:45 | 34.2372 | 0.93951 | 0.086
2014-03-04 22:00 | 34.2326 | 0.9325 | 0.077
2014-03-04 22:15 | 34.233 | 0.93588 | 0.077
2014-03-04 22:30 | 34.2349 | 0.93493 | 0.08
2014-03-04 22:45 | 34.2284 | 0.93092 | 0.075
2014-03-04 23:00 | 34.2326 | 0.93454 | 0.078
2014-03-04 23:15 | 34.2336 | 0.93412 | 0.077
2014-03-04 23:30 | 34.2349 | 0.93748 | 0.072
2014-03-04 23:45 | 34.234 | 0.94075 | 0.072
2014-03-05 | 34.232 | 0.93791 | 0.07
2014-03-05 00:15 | 34.2343 | 0.94041 | 0.066
2014-03-05 00:30 | 34.2346 | 0.94308 | 0.069
2014-03-05 00:45 | 34.2313 | 0.93846 | 0.07
2014-03-05 01:00 | 34.2274 | 0.93509 | 0.066
2014-03-05 01:15 | 34.23 | 0.93691 | 0.064
2014-03-05 01:30 | 34.2267 | 0.93531 | 0.065
2014-03-05 01:45 | 34.2258 | 0.93503 | 0.067
2014-03-05 02:00 | 34.2271 | 0.93902 | 0.064
2014-03-05 02:15 | 34.228 | 0.94058 | 0.068
2014-03-05 02:30 | 34.2287 | 0.94234 | 0.084
2014-03-05 02:45 | 34.2274 | 0.93912 | 0.088
2014-03-05 03:00 | 34.2235 | 0.94326 | 0.089
2014-03-05 03:15 | 34.2221 | 0.93963 | 0.081
2014-03-05 03:30 | 34.2185 | 0.94239 | 0.074
2014-03-05 03:45 | 34.2202 | 0.94085 | 0.076
2014-03-05 04:00 | 34.2169 | 0.94373 | 0.087
2014-03-05 04:15 | 34.233 | 0.96357 | 0.103
2014-03-05 04:30 | 34.2294 | 0.96358 | 0.116
2014-03-05 04:45 | 34.2271 | 0.96185 | 0.115
2014-03-05 05:00 | 34.2317 | 0.96832 | 0.123
2014-03-05 05:15 | 34.2254 | 0.96343 | 0.126
2014-03-05 05:30 | 34.2198 | 0.95788 | 0.127
2014-03-05 05:45 | 34.2185 | 0.9559 | 0.134
2014-03-05 06:00 | 34.2153 | 0.95574 | 0.138
2014-03-05 06:15 | 34.2084 | 0.94499 | 0.14
2014-03-05 06:30 | 34.208 | 0.94926 | 0.146
2014-03-05 06:45 | 34.2054 | 0.94643 | 0.154
2014-03-05 07:00 | 34.2061 | 0.95262 | 0.154
2014-03-05 07:15 | 34.211 | 0.957 | 0.16
2014-03-05 07:30 | 34.2034 | 0.9514 | 0.166
2014-03-05 07:45 | 34.2038 | 0.9521 | 0.167
2014-03-05 08:00 | 34.191 | 0.94064 | 0.173
2014-03-05 08:15 | 34.1952 | 0.94065 | 0.177
2014-03-05 08:30 | 34.1903 | 0.93512 | 0.182
2014-03-05 08:45 | 34.1933 | 0.93519 | 0.193
2014-03-05 09:00 | 34.1946 | 0.93875 | 0.199
2014-03-05 09:15 | 34.1946 | 0.93805 | 0.203
2014-03-05 09:30 | 34.1949 | 0.94113 | 0.208
2014-03-05 09:45 | 34.1946 | 0.93999 | 0.212
2014-03-05 10:00 | 34.1943 | 0.9408 | 0.216
2014-03-05 10:15 | 34.1923 | 0.93944 | 0.22
2014-03-05 10:30 | 34.1936 | 0.93928 | 0.225
2014-03-05 10:45 | 34.1916 | 0.93724 | 0.234
2014-03-05 11:00 | 34.188 | 0.9343 | 0.244
2014-03-05 11:15 | 34.187 | 0.9352 | 0.253
2014-03-05 11:30 | 34.1946 | 0.94442 | 0.26
2014-03-05 11:45 | 34.2038 | 0.9528 | 0.265
2014-03-05 12:00 | 34.2038 | 0.95025 | 0.277
2014-03-05 12:15 | 34.2428 | 0.99523 | 0.257
2014-03-05 12:30 | 34.2323 | 0.98735 | 0.286
2014-03-05 12:45 | 34.2261 | 0.98185 | 0.288
2014-03-05 13:00 | 34.2225 | 0.98126 | 0.301 | Remove 2017434
2014-03-05 13:15 | 34.227 | 0.97942 | 0.5 | Install 2023485
2014-03-05 13:30 | 34.222 | 0.97703 | 0.5
2014-03-05 13:45 | 34.208 | 0.96377 | 0.5
2014-03-05 14:00 | 34.203 | 0.96179 | 0.5
2014-03-05 14:15 | 34.203 | 0.96112 | 0.5
2014-03-05 14:30 | 34.208 | 0.96819 | 0.6
2014-03-05 14:45 | 34.198 | 0.96047 | 0.6
2014-03-05 15:00 | 34.198 | 0.96074 | 0.6
2014-03-05 15:15 | 34.193 | 0.95862 | 0.6
2014-03-05 15:30 | 34.193 | 0.95919 | 0.6
2014-03-05 15:45 | 34.193 | 0.95946 | 0.6
2014-03-05 16:00 | 34.193 | 0.96385 | 0.6
2014-03-05 16:15 | 34.183 | 0.95868 | 0.6
2014-03-05 16:30 | 34.183 | 0.95942 | 0.6
2014-03-05 16:45 | 34.183 | 0.96143 | 0.6
2014-03-05 17:00 | 34.178 | 0.95814 | 0.6
2014-03-05 17:15 | 34.183 | 0.96059 | 0.6
2014-03-05 17:30 | 34.178 | 0.95764 | 0.5
2014-03-05 17:45 | 34.178 | 0.95807 | 0.5
2014-03-05 18:00 | 34.178 | 0.9567 | 0.5
2014-03-05 18:15 | 34.183 | 0.95912 | 0.5
2014-03-05 18:30 | 34.183 | 0.9563 | 0.5
2014-03-05 18:45 | 34.188 | 0.95986 | 0.5
2014-03-05 19:00 | 34.188 | 0.95751 | 0.5
2014-03-05 19:15 | 34.188 | 0.95657 | 0.4
2014-03-05 19:30 | 34.188 | 0.95426 | 0.4
2014-03-05 19:45 | 34.193 | 0.95832 | 0.4
2014-03-05 20:00 | 34.193 | 0.95785 | 0.4
2014-03-05 20:15 | 34.193 | 0.95722 | 0.4
2014-03-05 20:30 | 34.198 | 0.95967 | 0.4
2014-03-05 20:45 | 34.198 | 0.95964 | 0.4
2014-03-05 21:00 | 34.193 | 0.95336 | 0.3
2014-03-05 21:15 | 34.198 | 0.95581 | 0.3
2014-03-05 21:30 | 34.198 | 0.9526 | 0.3
2014-03-05 21:45 | 34.203 | 0.9525 | 0.3
2014-03-05 22:00 | 34.208 | 0.95774 | 0.3
2014-03-05 22:15 | 34.208 | 0.95656 | 0.3
2014-03-05 22:30 | 34.208 | 0.9567 | 0.3
2014-03-05 22:45 | 34.203 | 0.95263 | 0.2
2014-03-05 23:00 | 34.203 | 0.95444 | 0.2
2014-03-05 23:15 | 34.203 | 0.9527 | 0.2
2014-03-05 23:30 | 34.203 | 0.95126 | 0.2
2014-03-05 23:45 | 34.213 | 0.95472 | 0.2
2014-03-06 | 34.217 | 0.95587 | 0.2
2014-03-06 00:15 | 34.217 | 0.95688 | 0.2
2014-03-06 00:30 | 34.217 | 0.95554 | 0.2
2014-03-06 00:45 | 34.217 | 0.95574 | 0.2
2014-03-06 01:00 | 34.222 | 0.95752 | 0.2
2014-03-06 01:15 | 34.217 | 0.95182 | 0.1
2014-03-06 01:30 | 34.217 | 0.95148 | 0.1
2014-03-06 01:45 | 34.222 | 0.95769 | 0.2
2014-03-06 02:00 | 34.222 | 0.95638 | 0.2
2014-03-06 02:15 | 34.217 | 0.95433 | 0.2
2014-03-06 02:30 | 34.213 | 0.95013 | 0.1
2014-03-06 02:45 | 34.213 | 0.94802 | 0.1
2014-03-06 03:00 | 34.217 | 0.95303 | 0.1
2014-03-06 03:15 | 34.217 | 0.95514 | 0.1
2014-03-06 03:30 | 34.217 | 0.95594 | 0.2
2014-03-06 03:45 | 34.217 | 0.95571 | 0.2
2014-03-06 04:00 | 34.217 | 0.95564 | 0.2
2014-03-06 04:15 | 34.217 | 0.95765 | 0.2
2014-03-06 04:30 | 34.213 | 0.95298 | 0.2
2014-03-06 04:45 | 34.217 | 0.954 | 0.2
2014-03-06 05:00 | 34.217 | 0.9548 | 0.2
2014-03-06 05:15 | 34.217 | 0.95286 | 0.2
2014-03-06 05:30 | 34.217 | 0.95279 | 0.2
2014-03-06 05:45 | 34.222 | 0.95615 | 0.2
2014-03-06 06:00 | 34.217 | 0.95249 | 0.2
2014-03-06 06:15 | 34.217 | 0.95303 | 0.2
2014-03-06 06:30 | 34.217 | 0.95048 | 0.2
2014-03-06 06:45 | 34.222 | 0.95534 | 0.2
2014-03-06 07:00 | 34.222 | 0.95095 | 0.2
2014-03-06 07:15 | 34.227 | 0.95334 | 0.2
2014-03-06 07:30 | 34.227 | 0.9516 | 0.2
2014-03-06 07:45 | 34.232 | 0.95458 | 0.2
2014-03-06 08:00 | 34.232 | 0.95452 | 0.2
2014-03-06 08:15 | 34.232 | 0.95546 | 0.2
2014-03-06 08:30 | 34.232 | 0.95281 | 0.2
2014-03-06 08:45 | 34.237 | 0.95824 | 0.2
2014-03-06 09:00 | 34.237 | 0.956 | 0.2
2014-03-06 09:15 | 34.237 | 0.95258 | 0.2
2014-03-06 09:30 | 34.237 | 0.95724 | 0.2
2014-03-06 09:45 | 34.237 | 0.95442 | 0.2
2014-03-06 10:00 | 34.237 | 0.95265 | 0.2
2014-03-06 10:15 | 34.237 | 0.95211 | 0.2
2014-03-06 10:30 | 34.237 | 0.95368 | 0.2
2014-03-06 10:45 | 34.232 | 0.94909 | 0.2
2014-03-06 11:00 | 34.232 | 0.95281 | 0.2
2014-03-06 11:15 | 34.232 | 0.95375 | 0.2
2014-03-06 11:30 | 34.232 | 0.95405 | 0.2
2014-03-06 11:45 | 34.227 | 0.94727 | 0.2
2014-03-06 12:00 | 34.232 | 0.94956 | 0.2
2014-03-06 12:15 | 34.237 | 0.95623 | 0.3
2014-03-06 12:30 | 34.237 | 0.95643 | 0.3
2014-03-06 12:45 | 34.227 | 0.94982 | 0.3
2014-03-06 13:00 | 34.237 | 0.96203 | 0.4
2014-03-06 13:15 | 34.227 | 0.94918 | 0.4
2014-03-06 13:30 | 34.227 | 0.9527 | 0.4
2014-03-06 13:45 | 34.232 | 0.95824 | 0.5
2014-03-06 14:00 | 34.227 | 0.95488 | 0.5
2014-03-06 14:15 | 34.227 | 0.95582 | 0.5
2014-03-06 14:30 | 34.222 | 0.9537 | 0.5
2014-03-06 14:45 | 34.222 | 0.9542 | 0.6
2014-03-06 15:00 | 34.222 | 0.95638 | 0.6
2014-03-06 15:15 | 34.222 | 0.95454 | 0.6
2014-03-06 15:30 | 34.222 | 0.95484 | 0.6
2014-03-06 15:45 | 34.217 | 0.95484 | 0.6
2014-03-06 16:00 | 34.213 | 0.95415 | 0.6
2014-03-06 16:15 | 34.213 | 0.95731 | 0.6
2014-03-06 16:30 | 34.213 | 0.95751 | 0.6
2014-03-06 16:45 | 34.208 | 0.95629 | 0.6
2014-03-06 17:00 | 34.208 | 0.95787 | 0.6
2014-03-06 17:15 | 34.203 | 0.95501 | 0.5
2014-03-06 17:30 | 34.198 | 0.95313 | 0.5
2014-03-06 17:45 | 34.198 | 0.95172 | 0.5
2014-03-06 18:00 | 34.203 | 0.95458 | 0.5
2014-03-06 18:15 | 34.198 | 0.95038 | 0.4
2014-03-06 18:30 | 34.203 | 0.9516 | 0.4
2014-03-06 18:45 | 34.208 | 0.9511 | 0.4
2014-03-06 19:00 | 34.213 | 0.95412 | 0.4
2014-03-06 19:15 | 34.208 | 0.94805 | 0.3
2014-03-06 19:30 | 34.208 | 0.94567 | 0.3
2014-03-06 19:45 | 34.217 | 0.94994 | 0.3
2014-03-06 20:00 | 34.217 | 0.95018 | 0.3
2014-03-06 20:15 | 34.217 | 0.94545 | 0.2
2014-03-06 20:30 | 34.222 | 0.94884 | 0.2
2014-03-06 20:45 | 34.222 | 0.95095 | 0.2
2014-03-06 21:00 | 34.222 | 0.95095 | 0.2
2014-03-06 21:15 | 34.227 | 0.95243 | 0.2
2014-03-06 21:30 | 34.232 | 0.95261 | 0.2
2014-03-06 21:45 | 34.227 | 0.94838 | 0.1
2014-03-06 22:00 | 34.227 | 0.94198 | 0.1
2014-03-06 22:15 | 34.237 | 0.95328 | 0.1
2014-03-06 22:30 | 34.237 | 0.95218 | 0.1
2014-03-06 22:45 | 34.237 | 0.95194 | 0.1
2014-03-06 23:00 | 34.242 | 0.95798 | 0.1
2014-03-06 23:15 | 34.242 | 0.95691 | 0.1
2014-03-06 23:30 | 34.242 | 0.95584 | 0.1
2014-03-06 23:45 | 34.247 | 0.95782 | 0.1
2014-03-07 | 34.247 | 0.95852 | 0.1
2014-03-07 00:15 | 34.247 | 0.95517 | 0.1
2014-03-07 00:30 | 34.257 | 0.96349 | 0.1
2014-03-07 00:45 | 34.257 | 0.96175 | 0.1
2014-03-07 01:00 | 34.257 | 0.96386 | 0.1
2014-03-07 01:15 | 34.257 | 0.95934 | 0.1
2014-03-07 01:30 | 34.262 | 0.96266 | 0.1
2014-03-07 01:45 | 34.267 | 0.9688 | 0.1
2014-03-07 02:00 | 34.267 | 0.96766 | 0.1
2014-03-07 02:15 | 34.262 | 0.96742 | 0.1
2014-03-07 02:30 | 34.257 | 0.96346 | 0.1
2014-03-07 02:45 | 34.262 | 0.96799 | 0.1
2014-03-07 03:00 | 34.262 | 0.96843 | 0.1
2014-03-07 03:15 | 34.257 | 0.96611 | 0.1
2014-03-07 03:30 | 34.257 | 0.96946 | 0.1
2014-03-07 03:45 | 34.257 | 0.97187 | 0.1
2014-03-07 04:00 | 34.252 | 0.97083 | 0.1
2014-03-07 04:15 | 34.247 | 0.97032 | 0.1
2014-03-07 04:30 | 34.242 | 0.96955 | 0.1
2014-03-07 04:45 | 34.242 | 0.97152 | 0.1
2014-03-07 05:00 | 34.237 | 0.96977 | 0.1
2014-03-07 05:15 | 34.237 | 0.97091 | 0.1
2014-03-07 05:30 | 34.237 | 0.97487 | 0.1
2014-03-07 05:45 | 34.232 | 0.97325 | 0.1
2014-03-07 06:00 | 34.227 | 0.97419 | 0.1
2014-03-07 06:15 | 34.227 | 0.97529 | 0.1
2014-03-07 06:30 | 34.222 | 0.96852 | 0.1
2014-03-07 06:45 | 34.227 | 0.97878 | 0.1
2014-03-07 07:00 | 34.222 | 0.97479 | 0.1
2014-03-07 07:15 | 34.217 | 0.9717 | 0.1
2014-03-07 07:30 | 34.217 | 0.97481 | 0.1
2014-03-07 07:45 | 34.213 | 0.97276 | 0.1
2014-03-07 08:00 | 34.213 | 0.97524 | 0.1
2014-03-07 08:15 | 34.208 | 0.9762 | 0.1
2014-03-07 08:30 | 34.203 | 0.97586 | 0.1
2014-03-07 08:45 | 34.198 | 0.97402 | 0.1
2014-03-07 09:00 | 34.193 | 0.97404 | 0.1
2014-03-07 09:15 | 34.188 | 0.9733 | 0.1
2014-03-07 09:30 | 34.183 | 0.97259 | 0.1
2014-03-07 09:45 | 34.178 | 0.96893 | 0.1
2014-03-07 10:00 | 34.173 | 0.96551 | 0.1
2014-03-07 10:15 | 34.168 | 0.9654 | 0.1
2014-03-07 10:30 | 34.163 | 0.9596 | 0.1
2014-03-07 10:45 | 34.159 | 0.95888 | 0.1
2014-03-07 11:00 | 34.153 | 0.95633 | 0.1
2014-03-07 11:15 | 34.149 | 0.95659 | 0.1
2014-03-07 11:30 | 34.144 | 0.95692 | 0.1
2014-03-07 11:45 | 34.139 | 0.95775 | 0.2
2014-03-07 12:00 | 34.134 | 0.97055 | 0.2
2014-03-07 12:15 | 34.124 | 0.9574 | 0.2
2014-03-07 12:30 | 34.114 | 0.95347 | 0.2
2014-03-07 12:45 | 34.104 | 0.94907 | 0.2
2014-03-07 13:00 | 34.109 | 0.95836 | 0.3
2014-03-07 13:15 | 34.099 | 0.95781 | 0.3
2014-03-07 13:30 | 34.09 | 0.96168 | 0.3
2014-03-07 13:45 | 34.08 | 0.96006 | 0.3
2014-03-07 14:00 | 34.075 | 0.96924 | 0.4
2014-03-07 14:15 | 34.055 | 0.95936 | 0.4
2014-03-07 14:30 | 34.05 | 0.96459 | 0.4
2014-03-07 14:45 | 34.04 | 0.96129 | 0.4
2014-03-07 15:00 | 34.03 | 0.96282 | 0.4
2014-03-07 15:15 | 34.021 | 0.96549 | 0.4
2014-03-07 15:30 | 34.011 | 0.96393 | 0.4
2014-03-07 15:45 | 34.001 | 0.96845 | 0.4
2014-03-07 16:00 | 33.991 | 0.9674 | 0.4
2014-03-07 16:15 | 33.976 | 0.96631 | 0.4
2014-03-07 16:30 | 33.966 | 0.96073 | 0.4
2014-03-07 16:45 | 33.962 | 0.96605 | 0.4
2014-03-07 17:00 | 33.952 | 0.96467 | 0.4
2014-03-07 17:15 | 33.937 | 0.95526 | 0.3
2014-03-07 17:30 | 33.932 | 0.95982 | 0.3
2014-03-07 17:45 | 33.922 | 0.96011 | 0.3
2014-03-07 18:00 | 33.917 | 0.96201 | 0.3
2014-03-07 18:15 | 33.907 | 0.96106 | 0.3
2014-03-07 18:30 | 33.898 | 0.96286 | 0.3
2014-03-07 18:45 | 33.888 | 0.95695 | 0.3
2014-03-07 19:00 | 33.883 | 0.96452 | 0.2
2014-03-07 19:15 | 33.868 | 0.95267 | 0.2
2014-03-07 19:30 | 33.868 | 0.96088 | 0.2
2014-03-07 19:45 | 33.863 | 0.96453 | 0.2
2014-03-07 20:00 | 33.853 | 0.9618 | 0.2
2014-03-07 20:15 | 33.843 | 0.95985 | 0.2
2014-03-07 20:30 | 33.839 | 0.96734 | 0.2
2014-03-07 20:45 | 33.824 | 0.96518 | 0.1
2014-03-07 21:00 | 33.809 | 0.95172 | 0.1
2014-03-07 21:15 | 33.809 | 0.95709 | 0.1
2014-03-07 21:30 | 33.804 | 0.96754 | 0.1
2014-03-07 21:45 | 33.789 | 0.9574 | 0.1
2014-03-07 22:00 | 33.784 | 0.95565 | 0.1
2014-03-07 22:15 | 33.779 | 0.95729 | 0.1
2014-03-07 22:30 | 33.775 | 0.96324 | 0.1
2014-03-07 22:45 | 33.765 | 0.957 | 0.1
2014-03-07 23:00 | 33.76 | 0.95827 | 0.1
2014-03-07 23:15 | 33.755 | 0.95545 | 0.1
2014-03-07 23:30 | 33.75 | 0.95464 | 0.1
2014-03-07 23:45 | 33.745 | 0.95108 | 0.1
2014-03-08 | 33.745 | 0.9604 | 0.1
2014-03-08 00:15 | 33.735 | 0.9505 | 0.1
2014-03-08 00:30 | 33.735 | 0.95717 | 0.1
2014-03-08 00:45 | 33.73 | 0.95706 | 0.1
2014-03-08 01:00 | 33.725 | 0.94878 | 0.1
2014-03-08 01:15 | 33.73 | 0.96092 | 0.1
2014-03-08 01:30 | 33.721 | 0.95483 | 0.1
2014-03-08 01:45 | 33.721 | 0.96314 | 0.1
2014-03-08 02:00 | 33.716 | 0.9626 | 0.1
2014-03-08 02:15 | 33.711 | 0.95807 | 0.1
2014-03-08 02:30 | 33.711 | 0.96471 | 0.1
2014-03-08 02:45 | 33.706 | 0.96507 | 0.1
2014-03-08 03:00 | 33.701 | 0.96624 | 0.1
2014-03-08 03:15 | 33.696 | 0.96861 | 0.1
2014-03-08 03:30 | 33.691 | 0.96583 | 0.1
2014-03-08 03:45 | 33.691 | 0.96663 | 0.1
2014-03-08 04:00 | 33.686 | 0.96947 | 0.1
2014-03-08 04:15 | 33.681 | 0.97289 | 0.1
2014-03-08 04:30 | 33.676 | 0.96393 | 0.1
2014-03-08 04:45 | 33.676 | 0.97355 | 0.1
2014-03-08 05:00 | 33.666 | 0.96637 | 0.1
2014-03-08 05:15 | 33.666 | 0.96845 | 0.1
2014-03-08 05:30 | 33.661 | 0.96827 | 0.1
2014-03-08 05:45 | 33.661 | 0.97092 | 0.1
2014-03-08 06:00 | 33.656 | 0.96532 | 0.1
2014-03-08 06:15 | 33.656 | 0.96478 | 0.1
2014-03-08 06:30 | 33.652 | 0.9647 | 0.1
2014-03-08 06:45 | 33.652 | 0.96836 | 0.1
2014-03-08 07:00 | 33.647 | 0.96497 | 0.1
2014-03-08 07:15 | 33.647 | 0.96916 | 0.1
2014-03-08 07:30 | 33.647 | 0.96654 | 0.1
2014-03-08 07:45 | 33.647 | 0.9656 | 0.1
2014-03-08 08:00 | 33.642 | 0.96369 | 0.1
2014-03-08 08:15 | 33.642 | 0.96872 | 0.1
2014-03-08 08:30 | 33.637 | 0.96573 | 0.1
2014-03-08 08:45 | 33.637 | 0.97126 | 0.1
2014-03-08 09:00 | 33.632 | 0.96361 | 0.1
2014-03-08 09:15 | 33.637 | 0.96988 | 0.1
2014-03-08 09:30 | 33.632 | 0.97092 | 0.1
2014-03-08 09:45 | 33.627 | 0.9681 | 0.1
2014-03-08 10:00 | 33.622 | 0.96179 | 0.1
2014-03-08 10:15 | 33.622 | 0.96588 | 0.1
2014-03-08 10:30 | 33.612 | 0.95863 | 0.1
2014-03-08 10:45 | 33.607 | 0.9556 | 0.1
2014-03-08 11:00 | 33.602 | 0.95489 | 0.1
2014-03-08 11:15 | 33.602 | 0.96575 | 0.1
2014-03-08 11:30 | 33.592 | 0.96119 | 0.2
2014-03-08 11:45 | 33.592 | 0.96876 | 0.2
2014-03-08 12:00 | 33.583 | 0.96254 | 0.2
2014-03-08 12:15 | 33.583 | 0.96801 | 0.2
2014-03-08 12:30 | 33.578 | 0.9679 | 0.2
2014-03-08 12:45 | 33.568 | 0.96233 | 0.3
2014-03-08 13:00 | 33.563 | 0.95676 | 0.3
2014-03-08 13:15 | 33.563 | 0.96118 | 0.3
2014-03-08 13:30 | 33.563 | 0.96118 | 0.4
2014-03-08 13:45 | 33.563 | 0.96446 | 0.4
2014-03-08 14:00 | 33.558 | 0.96456 | 0.4
2014-03-08 14:15 | 33.548 | 0.96153 | 0.4
2014-03-08 14:30 | 33.543 | 0.95945 | 0.4
2014-03-08 14:45 | 33.543 | 0.95791 | 0.5
2014-03-08 15:00 | 33.543 | 0.97085 | 0.5
2014-03-08 15:15 | 33.534 | 0.96215 | 0.5
2014-03-08 15:30 | 33.528 | 0.96064 | 0.5
2014-03-08 15:45 | 33.524 | 0.95892 | 0.5
2014-03-08 16:00 | 33.524 | 0.96086 | 0.5
2014-03-08 16:15 | 33.519 | 0.96019 | 0.5
2014-03-08 16:30 | 33.519 | 0.96233 | 0.5
2014-03-08 16:45 | 33.519 | 0.97058 | 0.5
2014-03-08 17:00 | 33.504 | 0.95692 | 0.4
2014-03-08 17:15 | 33.504 | 0.95873 | 0.4
2014-03-08 17:30 | 33.499 | 0.95403 | 0.4
2014-03-08 17:45 | 33.499 | 0.95467 | 0.4
2014-03-08 18:00 | 33.494 | 0.95061 | 0.3
2014-03-08 18:15 | 33.499 | 0.95269 | 0.3
2014-03-08 18:30 | 33.499 | 0.9543 | 0.3
2014-03-08 18:45 | 33.499 | 0.95577 | 0.3
2014-03-08 19:00 | 33.499 | 0.95282 | 0.3
2014-03-08 19:15 | 33.499 | 0.9491 | 0.3
2014-03-08 19:30 | 33.499 | 0.9492 | 0.2
2014-03-08 19:45 | 33.504 | 0.95269 | 0.2
2014-03-08 20:00 | 33.504 | 0.95058 | 0.2
2014-03-08 20:15 | 33.504 | 0.9473 | 0.2
2014-03-08 20:30 | 33.509 | 0.94754 | 0.2
2014-03-08 20:45 | 33.514 | 0.95385 | 0.2
2014-03-08 21:00 | 33.514 | 0.9515 | 0.2
2014-03-08 21:15 | 33.519 | 0.9575 | 0.2
2014-03-08 21:30 | 33.519 | 0.95636 | 0.2
2014-03-08 21:45 | 33.514 | 0.94319 | 0.1
2014-03-08 22:00 | 33.524 | 0.95148 | 0.1
2014-03-08 22:15 | 33.524 | 0.94528 | 0.1
2014-03-08 22:30 | 33.528 | 0.94371 | 0.1
2014-03-08 22:45 | 33.538 | 0.95036 | 0.1
2014-03-08 23:00 | 33.538 | 0.94905 | 0.1
2014-03-08 23:15 | 33.543 | 0.95107 | 0.1
2014-03-08 23:30 | 33.543 | 0.94876 | 0.1
2014-03-08 23:45 | 33.548 | 0.95094 | 0.1
2014-03-09 | 33.548 | 0.94363 | 0.1
2014-03-09 00:15 | 33.558 | 0.95011 | 0.1
2014-03-09 00:30 | 33.563 | 0.95076 | 0.1
2014-03-09 00:45 | 33.573 | 0.96008 | 0.1
2014-03-09 01:00 | 33.573 | 0.95539 | 0.1
2014-03-09 01:15 | 33.578 | 0.95312 | 0.1
2014-03-09 01:30 | 33.588 | 0.96325 | 0.1
2014-03-09 01:45 | 33.588 | 0.96101 | 0.1
2014-03-09 02:00 | 33.592 | 0.96454 | 0.1
2014-03-09 02:15 | 33.592 | 0.96222 | 0.1
2014-03-09 02:30 | 33.597 | 0.96367 | 0.1
2014-03-09 02:45 | 33.602 | 0.9676 | 0.1
2014-03-09 03:00 | 33.607 | 0.97153 | 0.1
2014-03-09 03:15 | 33.607 | 0.97032 | 0.1
2014-03-09 03:30 | 33.612 | 0.97291 | 0.1
2014-03-09 03:45 | 33.612 | 0.97063 | 0.1
2014-03-09 04:00 | 33.617 | 0.96993 | 0.1
2014-03-09 04:15 | 33.622 | 0.97563 | 0.1
2014-03-09 04:30 | 33.627 | 0.97446 | 0.1
2014-03-09 04:45 | 33.632 | 0.97772 | 0.1
2014-03-09 05:00 | 33.637 | 0.98041 | 0.1
2014-03-09 05:15 | 33.637 | 0.98044 | 0.1
2014-03-09 05:30 | 33.642 | 0.97897 | 0.1
2014-03-09 05:45 | 33.647 | 0.97982 | 0.1
2014-03-09 06:00 | 33.652 | 0.98103 | 0.1
2014-03-09 06:15 | 33.656 | 0.98392 | 0.1
2014-03-09 06:30 | 33.656 | 0.97708 | 0.1
2014-03-09 06:45 | 33.666 | 0.98765 | 0.1
2014-03-09 07:00 | 33.666 | 0.9845 | 0.1
2014-03-09 07:15 | 33.671 | 0.97911 | 0.1
2014-03-09 07:30 | 33.681 | 0.98371 | 0.1
2014-03-09 07:45 | 33.686 | 0.98473 | 0.1
2014-03-09 08:00 | 33.691 | 0.97907 | 0.1
2014-03-09 08:15 | 33.696 | 0.9783 | 0.1
2014-03-09 08:30 | 33.706 | 0.98431 | 0.1
2014-03-09 08:45 | 33.706 | 0.9765 | 0.1
2014-03-09 09:00 | 33.716 | 0.98087 | 0.1
2014-03-09 09:15 | 33.716 | 0.97487 | 0.1
2014-03-09 09:30 | 33.721 | 0.9733 | 0.1
2014-03-09 09:45 | 33.721 | 0.96264 | 0.1
2014-03-09 10:00 | 33.725 | 0.95622 | 0.1
2014-03-09 10:15 | 33.735 | 0.95576 | 0.1
2014-03-09 10:30 | 33.74 | 0.95228 | 0.1
2014-03-09 10:45 | 33.745 | 0.95262 | 0.1
2014-03-09 11:00 | 33.75 | 0.95494 | 0.1
2014-03-09 11:15 | 33.755 | 0.95866 | 0.1
2014-03-09 11:30 | 33.755 | 0.95568 | 0.1
2014-03-09 11:45 | 33.76 | 0.95793 | 0.2
2014-03-09 12:00 | 33.765 | 0.95666 | 0.2
2014-03-09 12:15 | 33.77 | 0.95345 | 0.2
2014-03-09 12:30 | 33.775 | 0.95148 | 0.2
2014-03-09 12:45 | 33.784 | 0.95421 | 0.2
2014-03-09 13:00 | 33.794 | 0.96166 | 0.3
2014-03-09 13:15 | 33.794 | 0.95429 | 0.3
2014-03-09 13:30 | 33.799 | 0.95855 | 0.3
2014-03-09 13:45 | 33.804 | 0.95718 | 0.3
2014-03-09 14:00 | 33.809 | 0.96617 | 0.4
2014-03-09 14:15 | 33.804 | 0.95534 | 0.4
2014-03-09 14:30 | 33.809 | 0.96205 | 0.4
2014-03-09 14:45 | 33.809 | 0.95866 | 0.4
2014-03-09 15:00 | 33.809 | 0.95414 | 0.4
2014-03-09 15:15 | 33.814 | 0.95032 | 0.4
2014-03-09 15:30 | 33.819 | 0.95378 | 0.4
2014-03-09 15:45 | 33.824 | 0.95375 | 0.4
2014-03-09 16:00 | 33.829 | 0.95822 | 0.4
2014-03-09 16:15 | 33.829 | 0.95654 | 0.4
2014-03-09 16:30 | 33.829 | 0.94957 | 0.4
2014-03-09 16:45 | 33.839 | 0.95514 | 0.4
2014-03-09 17:00 | 33.843 | 0.95056 | 0.4
2014-03-09 17:15 | 33.853 | 0.95959 | 0.4
2014-03-09 17:30 | 33.853 | 0.95252 | 0.4
2014-03-09 17:45 | 33.853 | 0.95071 | 0.3
2014-03-09 18:00 | 33.858 | 0.94786 | 0.3
2014-03-09 18:15 | 33.868 | 0.95357 | 0.3
2014-03-09 18:30 | 33.873 | 0.95019 | 0.3
2014-03-09 18:45 | 33.878 | 0.94624 | 0.3
2014-03-09 19:00 | 33.883 | 0.94481 | 0.2
2014-03-09 19:15 | 33.893 | 0.94683 | 0.2
2014-03-09 19:30 | 33.898 | 0.94315 | 0.2
2014-03-09 19:45 | 33.907 | 0.9443 | 0.2
2014-03-09 20:00 | 33.917 | 0.94881 | 0.2
2014-03-09 20:15 | 33.922 | 0.95297 | 0.2
2014-03-09 20:30 | 33.922 | 0.95481 | 0.2
2014-03-09 20:45 | 33.922 | 0.94563 | 0.2
2014-03-09 21:00 | 33.932 | 0.94798 | 0.2
2014-03-09 21:15 | 33.937 | 0.9489 | 0.1
2014-03-09 21:30 | 33.942 | 0.95141 | 0.1
2014-03-09 21:45 | 33.947 | 0.94659 | 0.1
2014-03-09 22:00 | 33.952 | 0.94982 | 0.1
2014-03-09 22:15 | 33.957 | 0.95425 | 0.1
2014-03-09 22:30 | 33.957 | 0.94731 | 0.1
2014-03-09 22:45 | 33.962 | 0.94554 | 0.1
2014-03-09 23:00 | 33.966 | 0.94451 | 0.1
2014-03-09 23:15 | 33.972 | 0.95322 | 0.1
2014-03-09 23:30 | 33.972 | 0.94659 | 0.1
2014-03-09 23:45 | 33.976 | 0.94667 | 0.1
2014-03-10 | 33.981 | 0.94567 | 0.1
2014-03-10 00:15 | 33.986 | 0.94403 | 0.1
2014-03-10 00:30 | 33.991 | 0.94786 | 0.1
2014-03-10 00:45 | 33.991 | 0.9445 | 0.1
2014-03-10 01:00 | 33.996 | 0.95269 | 0.1
2014-03-10 01:15 | 33.996 | 0.95208 | 0.1
2014-03-10 01:30 | 33.991 | 0.94628 | 0.1
2014-03-10 01:45 | 33.996 | 0.95225 | 0.1
2014-03-10 02:00 | 33.996 | 0.94967 | 0.2
2014-03-10 02:15 | 34.001 | 0.94535 | 0.2
2014-03-10 02:30 | 34.011 | 0.95029 | 0.2
2014-03-10 02:45 | 34.016 | 0.95673 | 0.2
2014-03-10 03:00 | 34.016 | 0.95506 | 0.2
2014-03-10 03:15 | 34.016 | 0.95556 | 0.2
2014-03-10 03:30 | 34.016 | 0.95794 | 0.2
2014-03-10 03:45 | 34.011 | 0.94922 | 0.2
2014-03-10 04:00 | 34.016 | 0.94896 | 0.2
2014-03-10 04:15 | 34.021 | 0.96103 | 0.2
2014-03-10 04:30 | 34.016 | 0.96213 | 0.2
2014-03-10 04:45 | 34.011 | 0.95813 | 0.2
2014-03-10 05:00 | 34.006 | 0.95967 | 0.2
2014-03-10 05:15 | 34.001 | 0.95725 | 0.2
2014-03-10 05:30 | 33.996 | 0.95859 | 0.2
2014-03-10 05:45 | 33.991 | 0.95613 | 0.2
2014-03-10 06:00 | 33.991 | 0.95915 | 0.2
2014-03-10 06:15 | 33.986 | 0.95787 | 0.2
2014-03-10 06:30 | 33.981 | 0.94922 | 0.2
2014-03-10 06:45 | 33.981 | 0.95462 | 0.2
2014-03-10 07:00 | 33.976 | 0.95297 | 0.2
2014-03-10 07:15 | 33.976 | 0.95495 | 0.2
2014-03-10 07:30 | 33.972 | 0.95483 | 0.2
2014-03-10 07:45 | 33.966 | 0.95487 | 0.2
2014-03-10 08:00 | 33.962 | 0.95553 | 0.2
2014-03-10 08:15 | 33.962 | 0.96233 | 0.2
2014-03-10 08:30 | 33.952 | 0.96242 | 0.2
2014-03-10 08:45 | 33.942 | 0.96231 | 0.2
2014-03-10 09:00 | 33.932 | 0.95861 | 0.2
2014-03-10 09:15 | 33.922 | 0.95568 | 0.2
2014-03-10 09:30 | 33.917 | 0.95759 | 0.2
2014-03-10 09:45 | 33.912 | 0.95648 | 0.2
2014-03-10 10:00 | 33.907 | 0.95922 | 0.2
2014-03-10 10:15 | 33.898 | 0.95803 | 0.2
2014-03-10 10:30 | 33.888 | 0.95594 | 0.2
2014-03-10 10:45 | 33.883 | 0.96338 | 0.2
2014-03-10 11:00 | 33.868 | 0.95532 | 0.2
2014-03-10 11:15 | 33.863 | 0.95149 | 0.2
2014-03-10 11:30 | 33.858 | 0.95678 | 0.2
2014-03-10 11:45 | 33.853 | 0.96207 | 0.3
2014-03-10 12:00 | 33.843 | 0.96068 | 0.3
2014-03-10 12:15 | 33.834 | 0.95849 | 0.3
2014-03-10 12:30 | 33.829 | 0.97306 | 0.3
2014-03-10 12:45 | 33.809 | 0.9721 | 0.3
2014-03-10 13:00 | 33.789 | 0.96226 | 0.3
2014-03-10 13:15 | 33.779 | 0.9592 | 0.3
2014-03-10 13:30 | 33.775 | 0.96599 | 0.3
2014-03-10 13:45 | 33.76 | 0.96152 | 0.3
2014-03-10 14:00 | 33.75 | 0.96291 | 0.3
2014-03-10 14:15 | 33.74 | 0.9629 | 0.3
2014-03-10 14:30 | 33.725 | 0.959 | 0.3
2014-03-10 14:45 | 33.716 | 0.97061 | 0.3
2014-03-10 15:00 | 33.701 | 0.96986 | 0.3
2014-03-10 15:15 | 33.686 | 0.96857 | 0.3
2014-03-10 15:30 | 33.676 | 0.97178 | 0.4
2014-03-10 15:45 | 33.661 | 0.96801 | 0.4
2014-03-10 16:00 | 33.652 | 0.97486 | 0.4
2014-03-10 16:15 | 33.632 | 0.97226 | 0.4
2014-03-10 16:30 | 33.617 | 0.96339 | 0.4
2014-03-10 16:45 | 33.607 | 0.96087 | 0.4
2014-03-10 17:00 | 33.602 | 0.98674 | 0.4
2014-03-10 17:15 | 33.573 | 0.95801 | 0.4
2014-03-10 17:30 | 33.568 | 0.97218 | 0.4
2014-03-10 17:45 | 33.548 | 0.96458 | 0.4
2014-03-10 18:00 | 33.534 | 0.95997 | 0.3
2014-03-10 18:15 | 33.528 | 0.96791 | 0.3
2014-03-10 18:30 | 33.514 | 0.9643 | 0.3
2014-03-10 18:45 | 33.504 | 0.96882 | 0.3
2014-03-10 19:00 | 33.489 | 0.96257 | 0.3
2014-03-10 19:15 | 33.479 | 0.96346 | 0.3
2014-03-10 19:30 | 33.469 | 0.96288 | 0.3
2014-03-10 19:45 | 33.465 | 0.96997 | 0.3
2014-03-10 20:00 | 33.45 | 0.96996 | 0.3
2014-03-10 20:15 | 33.435 | 0.96847 | 0.3
2014-03-10 20:30 | 33.42 | 0.95022 | 0.3
2014-03-10 20:45 | 33.425 | 0.95703 | 0.3
2014-03-10 21:00 | 33.425 | 0.95046 | 0.3
2014-03-10 21:15 | 33.43 | 0.95586 | 0.3
2014-03-10 21:30 | 33.43 | 0.95965 | 0.3
2014-03-10 21:45 | 33.425 | 0.94948 | 0.3
2014-03-10 22:00 | 33.43 | 0.94748 | 0.3
2014-03-10 22:15 | 33.435 | 0.93364 | 0.3
2014-03-10 22:30 | 33.455 | 0.94536 | 0.3
2014-03-10 22:45 | 33.465 | 0.93947 | 0.3
2014-03-10 23:00 | 33.479 | 0.94824 | 0.3
2014-03-10 23:15 | 33.484 | 0.94577 | 0.3
2014-03-10 23:30 | 33.489 | 0.94618 | 0.3
2014-03-10 23:45 | 33.494 | 0.94906 | 0.3
2014-03-11 | 33.499 | 0.94267 | 0.3
2014-03-11 00:15 | 33.509 | 0.94898 | 0.3
2014-03-11 00:30 | 33.509 | 0.94543 | 0.3
2014-03-11 00:45 | 33.519 | 0.96062 | 0.3
2014-03-11 01:00 | 33.509 | 0.94931 | 0.3
2014-03-11 01:15 | 33.514 | 0.95606 | 0.3
2014-03-11 01:30 | 33.514 | 0.95267 | 0.3
2014-03-11 01:45 | 33.514 | 0.95619 | 0.3
2014-03-11 02:00 | 33.509 | 0.97523 | 0.3
2014-03-11 02:15 | 33.489 | 0.94591 | 0.3
2014-03-11 02:30 | 33.494 | 0.95292 | 0.3
2014-03-11 02:45 | 33.494 | 0.95386 | 0.3
2014-03-11 03:00 | 33.494 | 0.96307 | 0.3
2014-03-11 03:15 | 33.479 | 0.94821 | 0.3
2014-03-11 03:30 | 33.479 | 0.95304 | 0.3
2014-03-11 03:45 | 33.474 | 0.94998 | 0.3
2014-03-11 04:00 | 33.474 | 0.95088 | 0.3
2014-03-11 04:15 | 33.474 | 0.95953 | 0.3
2014-03-11 04:30 | 33.465 | 0.94872 | 0.3
2014-03-11 04:45 | 33.469 | 0.9493 | 0.3
2014-03-11 05:00 | 33.469 | 0.95943 | 0.3
2014-03-11 05:15 | 33.46 | 0.95532 | 0.3
2014-03-11 05:30 | 33.455 | 0.94385 | 0.3
2014-03-11 05:45 | 33.465 | 0.9567 | 0.3
2014-03-11 06:00 | 33.46 | 0.96575 | 0.3
2014-03-11 06:15 | 33.445 | 0.94981 | 0.3
2014-03-11 06:30 | 33.445 | 0.93968 | 0.3
2014-03-11 06:45 | 33.455 | 0.94077 | 0.3
2014-03-11 07:00 | 33.465 | 0.94564 | 0.3
2014-03-11 07:15 | 33.469 | 0.94666 | 0.3
2014-03-11 07:30 | 33.474 | 0.95018 | 0.3
2014-03-11 07:45 | 33.474 | 0.95129 | 0.3
2014-03-11 08:00 | 33.474 | 0.9596 | 0.3
2014-03-11 08:15 | 33.465 | 0.95016 | 0.3
2014-03-11 08:30 | 33.465 | 0.94872 | 0.3
2014-03-11 08:45 | 33.465 | 0.95905 | 0.3
2014-03-11 09:00 | 33.46 | 0.95458 | 0.3
2014-03-11 09:15 | 33.46 | 0.95331 | 0.3
2014-03-11 09:30 | 33.46 | 0.95609 | 0.3
2014-03-11 09:45 | 33.455 | 0.95961 | 0.3
2014-03-11 10:00 | 33.45 | 0.9471 | 0.3
2014-03-11 10:15 | 33.455 | 0.95374 | 0.3
2014-03-11 10:30 | 33.45 | 0.95528 | 0.3
2014-03-11 10:45 | 33.45 | 0.94837 | 0.4
2014-03-11 11:00 | 33.455 | 0.96483 | 0.4
2014-03-11 11:15 | 33.445 | 0.95212 | 0.4
2014-03-11 11:30 | 33.45 | 0.96094 | 0.4
2014-03-11 11:45 | 33.44 | 0.94548 | 0.4
2014-03-11 12:00 | 33.45 | 0.95085 | 0.4
2014-03-11 12:15 | 33.45 | 0.95568 | 0.4
2014-03-11 12:30 | 33.45 | 0.9536 | 0.5
2014-03-11 12:45 | 33.455 | 0.95987 | 0.5
2014-03-11 13:00 | 33.46 | 0.9692 | 0.5
2014-03-11 13:15 | 33.45 | 0.95702 | 0.5
2014-03-11 13:30 | 33.45 | 0.96258 | 0.5
2014-03-11 13:45 | 33.44 | 0.95423 | 0.5
2014-03-11 14:00 | 33.44 | 0.95282 | 0.5
2014-03-11 14:15 | 33.44 | 0.96033 | 0.5
2014-03-11 14:30 | 33.44 | 0.9615 | 0.6
2014-03-11 14:45 | 33.44 | 0.96056 | 0.6
2014-03-11 15:00 | 33.44 | 0.95734 | 0.6
2014-03-11 15:15 | 33.445 | 0.95383 | 0.6
2014-03-11 15:30 | 33.45 | 0.95501 | 0.6
2014-03-11 15:45 | 33.455 | 0.95397 | 0.6
2014-03-11 16:00 | 33.46 | 0.96638 | 0.6
2014-03-11 16:15 | 33.45 | 0.9527 | 0.6
2014-03-11 16:30 | 33.455 | 0.95813 | 0.6
2014-03-11 16:45 | 33.455 | 0.95163 | 0.6
2014-03-11 17:00 | 33.46 | 0.95435 | 0.6
2014-03-11 17:15 | 33.46 | 0.94882 | 0.5
2014-03-11 17:30 | 33.465 | 0.95466 | 0.5
2014-03-11 17:45 | 33.465 | 0.94524 | 0.5
2014-03-11 18:00 | 33.474 | 0.95662 | 0.5
2014-03-11 18:15 | 33.469 | 0.94679 | 0.5
2014-03-11 18:30 | 33.479 | 0.95723 | 0.5
2014-03-11 18:45 | 33.474 | 0.92916 | 0.5
2014-03-11 19:00 | 33.504 | 0.95092 | 0.5
2014-03-11 19:15 | 33.509 | 0.94462 | 0.5
2014-03-11 19:30 | 33.519 | 0.94745 | 0.5
2014-03-11 19:45 | 33.524 | 0.93763 | 0.4
2014-03-11 20:00 | 33.543 | 0.95026 | 0.4
2014-03-11 20:15 | 33.543 | 0.9444 | 0.4
2014-03-11 20:30 | 33.553 | 0.95242 | 0.4
2014-03-11 20:45 | 33.558 | 0.95581 | 0.4
2014-03-11 21:00 | 33.553 | 0.93797 | 0.4
2014-03-11 21:15 | 33.568 | 0.94164 | 0.4
2014-03-11 21:30 | 33.578 | 0.94561 | 0.4
2014-03-11 21:45 | 33.588 | 0.94917 | 0.4
2014-03-11 22:00 | 33.592 | 0.94456 | 0.4
2014-03-11 22:15 | 33.602 | 0.95181 | 0.4
2014-03-11 22:30 | 33.607 | 0.94964 | 0.4
2014-03-11 22:45 | 33.612 | 0.94954 | 0.4
2014-03-11 23:00 | 33.622 | 0.95441 | 0.4
2014-03-11 23:15 | 33.617 | 0.9467 | 0.3
2014-03-11 23:30 | 33.622 | 0.94687 | 0.3
2014-03-11 23:45 | 33.627 | 0.94782 | 0.3
2014-03-12 | 33.632 | 0.94802 | 0.3
2014-03-12 00:15 | 33.632 | 0.94464 | 0.3
2014-03-12 00:30 | 33.637 | 0.94887 | 0.3
2014-03-12 00:45 | 33.637 | 0.94618 | 0.3
2014-03-12 01:00 | 33.642 | 0.94636 | 0.3
2014-03-12 01:15 | 33.647 | 0.94871 | 0.3
2014-03-12 01:30 | 33.652 | 0.9519 | 0.3
2014-03-12 01:45 | 33.652 | 0.95096 | 0.3
2014-03-12 02:00 | 33.652 | 0.94855 | 0.3
2014-03-12 02:15 | 33.661 | 0.95195 | 0.3
2014-03-12 02:30 | 33.666 | 0.95558 | 0.3
2014-03-12 02:45 | 33.666 | 0.95484 | 0.3
2014-03-12 03:00 | 33.671 | 0.95652 | 0.3
2014-03-12 03:15 | 33.676 | 0.95954 | 0.3
2014-03-12 03:30 | 33.676 | 0.95746 | 0.3
2014-03-12 03:45 | 33.681 | 0.96136 | 0.3
2014-03-12 04:00 | 33.681 | 0.95982 | 0.3
2014-03-12 04:15 | 33.681 | 0.95784 | 0.2
2014-03-12 04:30 | 33.681 | 0.95646 | 0.2
2014-03-12 04:45 | 33.681 | 0.95418 | 0.2
2014-03-12 05:00 | 33.686 | 0.95292 | 0.2
2014-03-12 05:15 | 33.696 | 0.9414 | 0.3
2014-03-12 05:30 | 33.716 | 0.97806 | 0.3
2014-03-12 05:45 | 33.701 | 0.95431 | 0.3
2014-03-12 06:00 | 33.706 | 0.95264 | 0.3
2014-03-12 06:15 | 33.711 | 0.94641 | 0.2
2014-03-12 06:30 | 33.721 | 0.95094 | 0.2
2014-03-12 06:45 | 33.73 | 0.94315 | 0.2
2014-03-12 07:00 | 33.745 | 0.94742 | 0.2
2014-03-12 07:15 | 33.76 | 0.95579 | 0.2
2014-03-12 07:30 | 33.765 | 0.93739 | 0.2
2014-03-12 07:45 | 33.789 | 0.9457 | 0.2
2014-03-12 08:00 | 33.804 | 0.94237 | 0.2
2014-03-12 08:15 | 33.819 | 0.9337 | 0.1
2014-03-12 08:30 | 33.843 | 0.94014 | 0.1
2014-03-12 08:45 | 33.858 | 0.93848 | 0.1
2014-03-12 09:00 | 33.878 | 0.94135 | 0.1
2014-03-12 09:15 | 33.888 | 0.9434 | 0.1
2014-03-12 09:30 | 33.903 | 0.94419 | 0.2
2014-03-12 09:45 | 33.917 | 0.94331 | 0.2
2014-03-12 10:00 | 33.932 | 0.94188 | 0.2
2014-03-12 10:15 | 33.947 | 0.94562 | 0.2
2014-03-12 10:30 | 33.957 | 0.94329 | 0.2
2014-03-12 10:45 | 33.976 | 0.95055 | 0.3
2014-03-12 11:00 | 33.986 | 0.94688 | 0.3
2014-03-12 11:15 | 34.001 | 0.94803 | 0.3
2014-03-12 11:30 | 34.011 | 0.94432 | 0.3
2014-03-12 11:45 | 34.026 | 0.9491 | 0.3
2014-03-12 12:00 | 34.035 | 0.94419 | 0.3
2014-03-12 12:15 | 34.055 | 0.95621 | 0.4
2014-03-12 12:30 | 34.06 | 0.95722 | 0.4
2014-03-12 12:45 | 34.065 | 0.95663 | 0.4
2014-03-12 13:00 | 34.07 | 0.95858 | 0.4
2014-03-12 13:15 | 34.07 | 0.95288 | 0.4
2014-03-12 13:30 | 34.08 | 0.95818 | 0.5
2014-03-12 13:45 | 34.085 | 0.95712 | 0.5
2014-03-12 14:00 | 34.09 | 0.9592 | 0.5
2014-03-12 14:15 | 34.09 | 0.95679 | 0.5
2014-03-12 14:30 | 34.094 | 0.95851 | 0.6
2014-03-12 14:45 | 34.099 | 0.95828 | 0.6
2014-03-12 15:00 | 34.099 | 0.95389 | 0.6
2014-03-12 15:15 | 34.109 | 0.96476 | 0.7
2014-03-12 15:30 | 34.109 | 0.96235 | 0.7
2014-03-12 15:45 | 34.109 | 0.96164 | 0.7
2014-03-12 16:00 | 34.109 | 0.96124 | 0.7
2014-03-12 16:15 | 34.114 | 0.96815 | 0.7
2014-03-12 16:30 | 34.114 | 0.96416 | 0.7
2014-03-12 16:45 | 34.109 | 0.96037 | 0.6
2014-03-12 17:00 | 34.109 | 0.9609 | 0.6
2014-03-12 17:15 | 34.109 | 0.96771 | 0.6
2014-03-12 17:30 | 34.099 | 0.96153 | 0.6
2014-03-12 17:45 | 34.094 | 0.96146 | 0.6
2014-03-12 18:00 | 34.09 | 0.96091 | 0.6
2014-03-12 18:15 | 34.09 | 0.9646 | 0.6
2014-03-12 18:30 | 34.08 | 0.95198 | 0.5
2014-03-12 18:45 | 34.08 | 0.95021 | 0.5
2014-03-12 19:00 | 34.085 | 0.95544 | 0.5
2014-03-12 19:15 | 34.085 | 0.95353 | 0.5
2014-03-12 19:30 | 34.09 | 0.96192 | 0.5
2014-03-12 19:45 | 34.08 | 0.95383 | 0.4
2014-03-12 20:00 | 34.09 | 0.96735 | 0.4
2014-03-12 20:15 | 34.09 | 0.96922 | 0.4
2014-03-12 20:30 | 34.085 | 0.97052 | 0.4
2014-03-12 20:45 | 34.08 | 0.96948 | 0.4
2014-03-12 21:00 | 34.07 | 0.9622 | 0.4
2014-03-12 21:15 | 34.06 | 0.95669 | 0.3
2014-03-12 21:30 | 34.06 | 0.95877 | 0.3
2014-03-12 21:45 | 34.065 | 0.97365 | 0.3
2014-03-12 22:00 | 34.06 | 0.97375 | 0.3
2014-03-12 22:15 | 34.055 | 0.97488 | 0.3
2014-03-12 22:30 | 34.045 | 0.97323 | 0.3
2014-03-12 22:45 | 34.03 | 0.95954 | 0.3
2014-03-12 23:00 | 34.026 | 0.96355 | 0.3
2014-03-12 23:15 | 34.016 | 0.96055 | 0.3
2014-03-12 23:30 | 34.011 | 0.96367 | 0.3
2014-03-12 23:45 | 34.006 | 0.97006 | 0.3
2014-03-13 | 33.986 | 0.95288 | 0.2
2014-03-13 00:15 | 33.981 | 0.95572 | 0.2
2014-03-13 00:30 | 33.976 | 0.96463 | 0.2
2014-03-13 00:45 | 33.962 | 0.95871 | 0.2
2014-03-13 01:00 | 33.952 | 0.95525 | 0.2
2014-03-13 01:15 | 33.947 | 0.95782 | 0.2
2014-03-13 01:30 | 33.937 | 0.95382 | 0.2
2014-03-13 01:45 | 33.932 | 0.95861 | 0.2
2014-03-13 02:00 | 33.922 | 0.95481 | 0.2
2014-03-13 02:15 | 33.917 | 0.96272 | 0.2
2014-03-13 02:30 | 33.903 | 0.9584 | 0.2
2014-03-13 02:45 | 33.893 | 0.95869 | 0.2
2014-03-13 03:00 | 33.883 | 0.95942 | 0.2
2014-03-13 03:15 | 33.873 | 0.95703 | 0.2
2014-03-13 03:30 | 33.863 | 0.95689 | 0.2
2014-03-13 03:45 | 33.853 | 0.95392 | 0.2
2014-03-13 04:00 | 33.848 | 0.95985 | 0.2
2014-03-13 04:15 | 33.839 | 0.95876 | 0.2
2014-03-13 04:30 | 33.829 | 0.95265 | 0.2
2014-03-13 04:45 | 33.824 | 0.95402 | 0.2
2014-03-13 05:00 | 33.819 | 0.95448 | 0.2
2014-03-13 05:15 | 33.814 | 0.95374 | 0.2
2014-03-13 05:30 | 33.809 | 0.96235 | 0.2
2014-03-13 05:45 | 33.794 | 0.9496 | 0.2
2014-03-13 06:00 | 33.794 | 0.95851 | 0.2
2014-03-13 06:15 | 33.784 | 0.95364 | 0.2
2014-03-13 06:30 | 33.779 | 0.95555 | 0.2
2014-03-13 06:45 | 33.77 | 0.94303 | 0.2
2014-03-13 07:00 | 33.775 | 0.94963 | 0.2
2014-03-13 07:15 | 33.779 | 0.95782 | 0.3
2014-03-13 07:30 | 33.775 | 0.9559 | 0.3
2014-03-13 07:45 | 33.77 | 0.9571 | 0.3
2014-03-13 08:00 | 33.765 | 0.95422 | 0.3
2014-03-13 08:15 | 33.76 | 0.95186 | 0.3
2014-03-13 08:30 | 33.76 | 0.94633 | 0.3
2014-03-13 08:45 | 33.765 | 0.95874 | 0.3
2014-03-13 09:00 | 33.76 | 0.94141 | 0.3
2014-03-13 09:15 | 33.77 | 0.9558 | 0.3
2014-03-13 09:30 | 33.765 | 0.9519 | 0.3
2014-03-13 09:45 | 33.77 | 0.95848 | 0.4
2014-03-13 10:00 | 33.77 | 0.96461 | 0.4
2014-03-13 10:15 | 33.76 | 0.95076 | 0.4
2014-03-13 10:30 | 33.765 | 0.96193 | 0.4
2014-03-13 10:45 | 33.765 | 0.96575 | 0.5
2014-03-13 11:00 | 33.76 | 0.96356 | 0.5
2014-03-13 11:15 | 33.76 | 0.96346 | 0.5
2014-03-13 11:30 | 33.76 | 0.96554 | 0.6
2014-03-13 11:45 | 33.755 | 0.96383 | 0.6
2014-03-13 12:00 | 33.75 | 0.96439 | 0.6
2014-03-13 12:15 | 33.745 | 0.96274 | 0.6
2014-03-13 12:30 | 33.745 | 0.96438 | 0.7
2014-03-13 12:45 | 33.745 | 0.96854 | 0.7
2014-03-13 13:00 | 33.735 | 0.96615 | 0.7
2014-03-13 13:15 | 33.73 | 0.96118 | 0.7
2014-03-13 13:30 | 33.73 | 0.9708 | 0.8
2014-03-13 13:45 | 33.725 | 0.97254 | 0.8
2014-03-13 14:00 | 33.716 | 0.96559 | 0.8
2014-03-13 14:15 | 33.711 | 0.97513 | 0.8
2014-03-13 14:30 | 33.696 | 0.96007 | 0.8
2014-03-13 14:45 | 33.696 | 0.96915 | 0.8
2014-03-13 15:00 | 33.691 | 0.96643 | 0.8
2014-03-13 15:15 | 33.686 | 0.9681 | 0.8
2014-03-13 15:30 | 33.676 | 0.96484 | 0.8
2014-03-13 15:45 | 33.671 | 0.97482 | 0.8
2014-03-13 16:00 | 33.656 | 0.97202 | 0.8
2014-03-13 16:15 | 33.647 | 0.97023 | 0.8
2014-03-13 16:30 | 33.642 | 0.97163 | 0.8
2014-03-13 16:45 | 33.637 | 0.97846 | 0.8
2014-03-13 17:00 | 33.627 | 0.97369 | 0.8
2014-03-13 17:15 | 33.622 | 0.97456 | 0.8
2014-03-13 17:30 | 33.612 | 0.97167 | 0.8
2014-03-13 17:45 | 33.612 | 0.97234 | 0.8
2014-03-13 18:00 | 33.602 | 0.97078 | 0.7
2014-03-13 18:15 | 33.592 | 0.96769 | 0.7
2014-03-13 18:30 | 33.588 | 0.96731 | 0.7
2014-03-13 18:45 | 33.583 | 0.96492 | 0.7
2014-03-13 19:00 | 33.583 | 0.97632 | 0.7
2014-03-13 19:15 | 33.573 | 0.97172 | 0.7
2014-03-13 19:30 | 33.563 | 0.96282 | 0.6
2014-03-13 19:45 | 33.563 | 0.96537 | 0.6
2014-03-13 20:00 | 33.558 | 0.96573 | 0.6
2014-03-13 20:15 | 33.553 | 0.96097 | 0.6
2014-03-13 20:30 | 33.558 | 0.96671 | 0.6
2014-03-13 20:45 | 33.553 | 0.96874 | 0.6
2014-03-13 21:00 | 33.548 | 0.96633 | 0.6
2014-03-13 21:15 | 33.548 | 0.96391 | 0.6
2014-03-13 21:30 | 33.548 | 0.96941 | 0.5
2014-03-13 21:45 | 33.538 | 0.95733 | 0.5
2014-03-13 22:00 | 33.543 | 0.96441 | 0.5
2014-03-13 22:15 | 33.538 | 0.96038 | 0.5
2014-03-13 22:30 | 33.538 | 0.95934 | 0.5
2014-03-13 22:45 | 33.543 | 0.96686 | 0.5
2014-03-13 23:00 | 33.538 | 0.96521 | 0.5
2014-03-13 23:15 | 33.534 | 0.96885 | 0.5
2014-03-13 23:30 | 33.528 | 0.96248 | 0.5
2014-03-13 23:45 | 33.528 | 0.9655 | 0.5
2014-03-14 | 33.524 | 0.96465 | 0.5
2014-03-14 00:15 | 33.519 | 0.96089 | 0.5
2014-03-14 00:30 | 33.519 | 0.97269 | 0.5
2014-03-14 00:45 | 33.509 | 0.96731 | 0.5
2014-03-14 01:00 | 33.504 | 0.96198 | 0.5
2014-03-14 01:15 | 33.504 | 0.96188 | 0.5
2014-03-14 01:30 | 33.504 | 0.96231 | 0.5
2014-03-14 01:45 | 33.504 | 0.96369 | 0.5
2014-03-14 02:00 | 33.504 | 0.9657 | 0.5
2014-03-14 02:15 | 33.499 | 0.96214 | 0.5
2014-03-14 02:30 | 33.499 | 0.96281 | 0.5
2014-03-14 02:45 | 33.499 | 0.96864 | 0.5
2014-03-14 03:00 | 33.494 | 0.96659 | 0.5
2014-03-14 03:15 | 33.494 | 0.97129 | 0.5
2014-03-14 03:30 | 33.484 | 0.96038 | 0.5
2014-03-14 03:45 | 33.484 | 0.96501 | 0.5
2014-03-14 04:00 | 33.479 | 0.96034 | 0.5
2014-03-14 04:15 | 33.479 | 0.9651 | 0.5
2014-03-14 04:30 | 33.474 | 0.96835 | 0.5
2014-03-14 04:45 | 33.465 | 0.95667 | 0.4
2014-03-14 05:00 | 33.465 | 0.95516 | 0.4
2014-03-14 05:15 | 33.469 | 0.96419 | 0.4
2014-03-14 05:30 | 33.46 | 0.95797 | 0.4
2014-03-14 05:45 | 33.46 | 0.96464 | 0.4
2014-03-14 06:00 | 33.45 | 0.95199 | 0.4
2014-03-14 06:15 | 33.455 | 0.96624 | 0.4
2014-03-14 06:30 | 33.445 | 0.95651 | 0.4
2014-03-14 06:45 | 33.445 | 0.95899 | 0.4
2014-03-14 07:00 | 33.44 | 0.95798 | 0.4
2014-03-14 07:15 | 33.44 | 0.95413 | 0.4
2014-03-14 07:30 | 33.44 | 0.9551 | 0.4
2014-03-14 07:45 | 33.44 | 0.95597 | 0.4
2014-03-14 08:00 | 33.445 | 0.96583 | 0.4
2014-03-14 08:15 | 33.435 | 0.95637 | 0.4
2014-03-14 08:30 | 33.435 | 0.96327 | 0.4
2014-03-14 08:45 | 33.43 | 0.95897 | 0.4
2014-03-14 09:00 | 33.43 | 0.95455 | 0.4
2014-03-14 09:15 | 33.435 | 0.95761 | 0.4
2014-03-14 09:30 | 33.44 | 0.96693 | 0.4
2014-03-14 09:45 | 33.435 | 0.96005 | 0.4
2014-03-14 10:00 | 33.44 | 0.96659 | 0.5
2014-03-14 10:15 | 33.435 | 0.95794 | 0.5
2014-03-14 10:30 | 33.445 | 0.96834 | 0.6
2014-03-14 10:45 | 33.44 | 0.96904 | 0.6
2014-03-14 11:00 | 33.435 | 0.96294 | 0.6
2014-03-14 11:15 | 33.44 | 0.96914 | 0.7
2014-03-14 11:30 | 33.44 | 0.96368 | 0.7
2014-03-14 11:45 | 33.445 | 0.96633 | 0.8
2014-03-14 12:00 | 33.445 | 0.96663 | 0.9
2014-03-14 12:15 | 33.445 | 0.97304 | 0.9
2014-03-14 12:30 | 33.44 | 0.96398 | 1
2014-03-14 12:45 | 33.45 | 0.97401 | 1.1
2014-03-14 13:00 | 33.445 | 0.96358 | 1.1
2014-03-14 13:15 | 33.455 | 0.97248 | 1.2
2014-03-14 13:30 | 33.455 | 0.96618 | 1.2
2014-03-14 13:45 | 33.455 | 0.96145 | 1.2
2014-03-14 14:00 | 33.46 | 0.96236 | 1.2
2014-03-14 14:15 | 33.469 | 0.96647 | 1.3
2014-03-14 14:30 | 33.469 | 0.96502 | 1.2
2014-03-14 14:45 | 33.469 | 0.95705 | 1.2
2014-03-14 15:00 | 33.479 | 0.95759 | 1.2
2014-03-14 15:15 | 33.494 | 0.96566 | 1.2
2014-03-14 15:30 | 33.499 | 0.96442 | 1.2
2014-03-14 15:45 | 33.504 | 0.96128 | 1.2
2014-03-14 16:00 | 33.514 | 0.96363 | 1.2
2014-03-14 16:15 | 33.494 | 0.9435 | 1.2
2014-03-14 16:30 | 33.509 | 0.95253 | 1.1
2014-03-14 16:45 | 33.538 | 0.97342 | 1.1
2014-03-14 17:00 | 33.543 | 0.9739 | 1.1
2014-03-14 17:15 | 33.538 | 0.96504 | 1.1
2014-03-14 17:30 | 33.563 | 0.98176 | 1
2014-03-14 17:45 | 33.553 | 0.95457 | 1
2014-03-14 18:00 | 33.568 | 0.95854 | 1
2014-03-14 18:15 | 33.573 | 0.94634 | 0.9
2014-03-14 18:30 | 33.588 | 0.94341 | 0.9
2014-03-14 18:45 | 33.612 | 0.94763 | 0.9
2014-03-14 19:00 | 33.632 | 0.95409 | 0.9
2014-03-14 19:15 | 33.642 | 0.94461 | 0.8
2014-03-14 19:30 | 33.656 | 0.94125 | 0.8
2014-03-14 19:45 | 33.681 | 0.94272 | 0.8
2014-03-14 20:00 | 33.696 | 0.94207 | 0.7
2014-03-14 20:15 | 33.711 | 0.94694 | 0.7
2014-03-14 20:30 | 33.73 | 0.9454 | 0.7
2014-03-14 20:45 | 33.745 | 0.94803 | 0.6
2014-03-14 21:00 | 33.755 | 0.94103 | 0.6
2014-03-14 21:15 | 33.775 | 0.94866 | 0.6
2014-03-14 21:30 | 33.779 | 0.93268 | 0.5
2014-03-14 21:45 | 33.804 | 0.93908 | 0.5
2014-03-14 22:00 | 33.824 | 0.93659 | 0.5
2014-03-14 22:15 | 33.839 | 0.93064 | 0.4
2014-03-14 22:30 | 33.863 | 0.93674 | 0.4
2014-03-14 22:45 | 33.883 | 0.93519 | 0.4
2014-03-14 23:00 | 33.898 | 0.92971 | 0.3
2014-03-14 23:15 | 33.922 | 0.93058 | 0.3
2014-03-14 23:30 | 33.947 | 0.9306 | 0.3
2014-03-14 23:45 | 33.966 | 0.94015 | 0.3
2014-03-15 | 33.976 | 0.93487 | 0.2
2014-03-15 00:15 | 33.991 | 0.92986 | 0.2
2014-03-15 00:30 | 34.011 | 0.9331 | 0.2
2014-03-15 00:45 | 34.026 | 0.93227 | 0.2
2014-03-15 01:00 | 34.045 | 0.9372 | 0.2
2014-03-15 01:15 | 34.055 | 0.93134 | 0.2
2014-03-15 01:30 | 34.075 | 0.93512 | 0.2
2014-03-15 01:45 | 34.09 | 0.93751 | 0.2
2014-03-15 02:00 | 34.104 | 0.92647 | 0.2
2014-03-15 02:15 | 34.124 | 0.93179 | 0.2
2014-03-15 02:30 | 34.144 | 0.93781 | 0.2
2014-03-15 02:45 | 34.153 | 0.93153 | 0.2
2014-03-15 03:00 | 34.173 | 0.93996 | 0.2
2014-03-15 03:15 | 34.178 | 0.9326 | 0.2
2014-03-15 03:30 | 34.193 | 0.94015 | 0.2
2014-03-15 03:45 | 34.198 | 0.93791 | 0.1
2014-03-15 04:00 | 34.208 | 0.93146 | 0.1
2014-03-15 04:15 | 34.222 | 0.93925 | 0.1
2014-03-15 04:30 | 34.227 | 0.93735 | 0.1
2014-03-15 04:45 | 34.237 | 0.9391 | 0.1
2014-03-15 05:00 | 34.242 | 0.93535 | 0.1
2014-03-15 05:15 | 34.252 | 0.94287 | 0.1
2014-03-15 05:30 | 34.257 | 0.94254 | 0.1
2014-03-15 05:45 | 34.262 | 0.94681 | 0.1
2014-03-15 06:00 | 34.262 | 0.94201 | 0.1
2014-03-15 06:15 | 34.267 | 0.9388 | 0.1
2014-03-15 06:30 | 34.272 | 0.93851 | 0.1
2014-03-15 06:45 | 34.277 | 0.93958 | 0.1
2014-03-15 07:00 | 34.281 | 0.94258 | 0.1
2014-03-15 07:15 | 34.281 | 0.93909 | 0.1
2014-03-15 07:30 | 34.286 | 0.94221 | 0.1
2014-03-15 07:45 | 34.286 | 0.94289 | 0.1
2014-03-15 08:00 | 34.291 | 0.94604 | 0.1
2014-03-15 08:15 | 34.291 | 0.94634 | 0.1
2014-03-15 08:30 | 34.286 | 0.9396 | 0.1
2014-03-15 08:45 | 34.291 | 0.94383 | 0.1
2014-03-15 09:00 | 34.291 | 0.94085 | 0.2
2014-03-15 09:15 | 34.296 | 0.93887 | 0.2
2014-03-15 09:30 | 34.306 | 0.94938 | 0.2
2014-03-15 09:45 | 34.301 | 0.94079 | 0.2
2014-03-15 10:00 | 34.306 | 0.94877 | 0.2
2014-03-15 10:15 | 34.301 | 0.94049 | 0.2
2014-03-15 10:30 | 34.301 | 0.93603 | 0.2
2014-03-15 10:45 | 34.311 | 0.94807 | 0.3
2014-03-15 11:00 | 34.311 | 0.94868 | 0.3
2014-03-15 11:15 | 34.311 | 0.94556 | 0.3
2014-03-15 11:30 | 34.311 | 0.94318 | 0.3
2014-03-15 11:45 | 34.316 | 0.94979 | 0.4
2014-03-15 12:00 | 34.311 | 0.94807 | 0.4
2014-03-15 12:15 | 34.311 | 0.94938 | 0.4
2014-03-15 12:30 | 34.311 | 0.95146 | 0.5
2014-03-15 12:45 | 34.306 | 0.95199 | 0.5
2014-03-15 13:00 | 34.306 | 0.95578 | 0.6
2014-03-15 13:15 | 34.296 | 0.95154 | 0.6
2014-03-15 13:30 | 34.291 | 0.95264 | 0.7
2014-03-15 13:45 | 34.291 | 0.95751 | 0.8
2014-03-15 14:00 | 34.281 | 0.95431 | 0.8
2014-03-15 14:15 | 34.272 | 0.9563 | 0.8
2014-03-15 14:30 | 34.267 | 0.95858 | 0.9
2014-03-15 14:45 | 34.257 | 0.95478 | 0.9
2014-03-15 15:00 | 34.257 | 0.95642 | 1
2014-03-15 15:15 | 34.252 | 0.95668 | 1
2014-03-15 15:30 | 34.252 | 0.96302 | 1.1
2014-03-15 15:45 | 34.242 | 0.96049 | 1.1
2014-03-15 16:00 | 34.237 | 0.96263 | 1.1
2014-03-15 16:15 | 34.227 | 0.95525 | 1.1
2014-03-15 16:30 | 34.227 | 0.95652 | 1.1
2014-03-15 16:45 | 34.227 | 0.9592 | 1.1
2014-03-15 17:00 | 34.222 | 0.95826 | 1
2014-03-15 17:15 | 34.217 | 0.96161 | 1
2014-03-15 17:30 | 34.208 | 0.9576 | 0.9
2014-03-15 17:45 | 34.203 | 0.95089 | 0.8
2014-03-15 18:00 | 34.203 | 0.95217 | 0.8
2014-03-15 18:15 | 34.198 | 0.95112 | 0.7
2014-03-15 18:30 | 34.193 | 0.95018 | 0.6
2014-03-15 18:45 | 34.193 | 0.95353 | 0.6
2014-03-15 19:00 | 34.188 | 0.95319 | 0.5
2014-03-15 19:15 | 34.183 | 0.94826 | 0.5
2014-03-15 19:30 | 34.183 | 0.94826 | 0.4
2014-03-15 19:45 | 34.183 | 0.94665 | 0.4
2014-03-15 20:00 | 34.183 | 0.9502 | 0.3
2014-03-15 20:15 | 34.178 | 0.94734 | 0.3
2014-03-15 20:30 | 34.173 | 0.93976 | 0.2
2014-03-15 20:45 | 34.178 | 0.94848 | 0.2
2014-03-15 21:00 | 34.173 | 0.94489 | 0.1
2014-03-15 21:15 | 34.173 | 0.94687 | 0.1
2014-03-15 21:30 | 34.173 | 0.94164 | 0.1
2014-03-15 21:45 | 34.178 | 0.95442 | 0.1
2014-03-15 22:00 | 34.173 | 0.95109 | 0.1
2014-03-15 22:15 | 34.168 | 0.94519 | 0.1
2014-03-15 22:30 | 34.173 | 0.95257 | 0.1
2014-03-15 22:45 | 34.163 | 0.93834 | 0
2014-03-15 23:00 | 34.168 | 0.94945 | 0
2014-03-15 23:15 | 34.168 | 0.9468 | 0
2014-03-15 23:30 | 34.168 | 0.94676 | 0
2014-03-15 23:45 | 34.168 | 0.94509 | 0
2014-03-16 | 34.173 | 0.95357 | 0
2014-03-16 00:15 | 34.168 | 0.94371 | 0
2014-03-16 00:30 | 34.173 | 0.94623 | 0
2014-03-16 00:45 | 34.173 | 0.94912 | 0
2014-03-16 01:00 | 34.173 | 0.9517 | 0
2014-03-16 01:15 | 34.168 | 0.95615 | 0
2014-03-16 01:30 | 34.159 | 0.93988 | 0
2014-03-16 01:45 | 34.168 | 0.9469 | 0
2014-03-16 02:00 | 34.168 | 0.94757 | 0
2014-03-16 02:15 | 34.163 | 0.94612 | 0
2014-03-16 02:30 | 34.159 | 0.94031 | 0
2014-03-16 02:45 | 34.159 | 0.92791 | 0
2014-03-16 03:00 | 34.173 | 0.94308 | 0
2014-03-16 03:15 | 34.168 | 0.9351 | 0
2014-03-16 03:30 | 34.173 | 0.93691 | 0
2014-03-16 03:45 | 34.183 | 0.94641 | 0.1
2014-03-16 04:00 | 34.183 | 0.94373 | 0.1
2014-03-16 04:15 | 34.183 | 0.93699 | 0.1
2014-03-16 04:30 | 34.193 | 0.94941 | 0.1
2014-03-16 04:45 | 34.193 | 0.94894 | 0.1
2014-03-16 05:00 | 34.193 | 0.94863 | 0.1
2014-03-16 05:15 | 34.193 | 0.94337 | 0.1
2014-03-16 05:30 | 34.198 | 0.94938 | 0.1
2014-03-16 05:45 | 34.193 | 0.94682 | 0.1
2014-03-16 06:00 | 34.193 | 0.94626 | 0.1
2014-03-16 06:15 | 34.193 | 0.94475 | 0.1
2014-03-16 06:30 | 34.193 | 0.94431 | 0.1
2014-03-16 06:45 | 34.198 | 0.94888 | 0.1
2014-03-16 07:00 | 34.198 | 0.94603 | 0.1
2014-03-16 07:15 | 34.198 | 0.94046 | 0.1
2014-03-16 07:30 | 34.203 | 0.94774 | 0.1
2014-03-16 07:45 | 34.203 | 0.94576 | 0.1
2014-03-16 08:00 | 34.203 | 0.93913 | 0.1
2014-03-16 08:15 | 34.208 | 0.9451 | 0.1
2014-03-16 08:30 | 34.208 | 0.94476 | 0.1
2014-03-16 08:45 | 34.208 | 0.94134 | 0.1
2014-03-16 09:00 | 34.213 | 0.94306 | 0.1
2014-03-16 09:15 | 34.217 | 0.94005 | 0.1
2014-03-16 09:30 | 34.222 | 0.94532 | 0.2
2014-03-16 09:45 | 34.222 | 0.94365 | 0.2
2014-03-16 10:00 | 34.227 | 0.94546 | 0.2
2014-03-16 10:15 | 34.227 | 0.93906 | 0.2
2014-03-16 10:30 | 34.232 | 0.94171 | 0.2
2014-03-16 10:45 | 34.237 | 0.94527 | 0.3
2014-03-16 11:00 | 34.237 | 0.9453 | 0.3
2014-03-16 11:15 | 34.237 | 0.94866 | 0.3
2014-03-16 11:30 | 34.232 | 0.94131 | 0.3
2014-03-16 11:45 | 34.237 | 0.94762 | 0.4
2014-03-16 12:00 | 34.237 | 0.94996 | 0.4
2014-03-16 12:15 | 34.232 | 0.9519 | 0.4
2014-03-16 12:30 | 34.232 | 0.95489 | 0.5
2014-03-16 12:45 | 34.227 | 0.95183 | 0.5
2014-03-16 13:00 | 34.227 | 0.95059 | 0.5
2014-03-16 13:15 | 34.227 | 0.94911 | 0.5
2014-03-16 13:30 | 34.227 | 0.95019 | 0.6
2014-03-16 13:45 | 34.227 | 0.94861 | 0.6
2014-03-16 14:00 | 34.227 | 0.94439 | 0.6
2014-03-16 14:15 | 34.237 | 0.94949 | 0.7
2014-03-16 14:30 | 34.242 | 0.95734 | 0.7
2014-03-16 14:45 | 34.237 | 0.95643 | 0.7
2014-03-16 15:00 | 34.232 | 0.95385 | 0.7
2014-03-16 15:15 | 34.227 | 0.94804 | 0.7
2014-03-16 15:30 | 34.232 | 0.95277 | 0.7
2014-03-16 15:45 | 34.232 | 0.95572 | 0.7
2014-03-16 16:00 | 34.227 | 0.94992 | 0.7
2014-03-16 16:15 | 34.227 | 0.95133 | 0.7
2014-03-16 16:30 | 34.227 | 0.95364 | 0.7
2014-03-16 16:45 | 34.227 | 0.95622 | 0.7
2014-03-16 17:00 | 34.217 | 0.94703 | 0.6
2014-03-16 17:15 | 34.213 | 0.9439 | 0.6
2014-03-16 17:30 | 34.217 | 0.94984 | 0.6
2014-03-16 17:45 | 34.213 | 0.94537 | 0.6
2014-03-16 18:00 | 34.217 | 0.95031 | 0.6
2014-03-16 18:15 | 34.213 | 0.94581 | 0.5
2014-03-16 18:30 | 34.213 | 0.94309 | 0.5
2014-03-16 18:45 | 34.217 | 0.95061 | 0.5
2014-03-16 19:00 | 34.213 | 0.94329 | 0.5
2014-03-16 19:15 | 34.213 | 0.94447 | 0.4
2014-03-16 19:30 | 34.213 | 0.94474 | 0.4
2014-03-16 19:45 | 34.213 | 0.944 | 0.4
2014-03-16 20:00 | 34.217 | 0.95125 | 0.4
2014-03-16 20:15 | 34.208 | 0.94124 | 0.3
2014-03-16 20:30 | 34.208 | 0.93997 | 0.3
2014-03-16 20:45 | 34.213 | 0.94611 | 0.3
2014-03-16 21:00 | 34.213 | 0.94527 | 0.3
2014-03-16 21:15 | 34.213 | 0.94712 | 0.3
2014-03-16 21:30 | 34.213 | 0.94735 | 0.3
2014-03-16 21:45 | 34.208 | 0.94091 | 0.2
2014-03-16 22:00 | 34.208 | 0.9401 | 0.2
2014-03-16 22:15 | 34.208 | 0.93652 | 0.2
2014-03-16 22:30 | 34.213 | 0.94065 | 0.2
2014-03-16 22:45 | 34.213 | 0.93874 | 0.2
2014-03-16 23:00 | 34.213 | 0.93589 | 0.2
2014-03-16 23:15 | 34.217 | 0.94267 | 0.2
2014-03-16 23:30 | 34.213 | 0.94148 | 0.2
2014-03-16 23:45 | 34.213 | 0.94323 | 0.2
2014-03-17 | 34.213 | 0.94293 | 0.2
2014-03-17 00:15 | 34.213 | 0.94055 | 0.2
2014-03-17 00:30 | 34.213 | 0.94433 | 0.2
2014-03-17 00:45 | 34.213 | 0.94571 | 0.2
2014-03-17 01:00 | 34.208 | 0.93923 | 0.2
2014-03-17 01:15 | 34.208 | 0.94124 | 0.2
2014-03-17 01:30 | 34.208 | 0.94198 | 0.2
2014-03-17 01:45 | 34.208 | 0.94198 | 0.2
2014-03-17 02:00 | 34.208 | 0.94698 | 0.2
2014-03-17 02:15 | 34.203 | 0.94422 | 0.2
2014-03-17 02:30 | 34.198 | 0.94204 | 0.2
2014-03-17 02:45 | 34.198 | 0.94167 | 0.2
2014-03-17 03:00 | 34.198 | 0.94294 | 0.2
2014-03-17 03:15 | 34.198 | 0.94787 | 0.2
2014-03-17 03:30 | 34.193 | 0.94364 | 0.2
2014-03-17 03:45 | 34.188 | 0.94012 | 0.2
2014-03-17 04:00 | 34.188 | 0.94239 | 0.2
2014-03-17 04:15 | 34.188 | 0.93884 | 0.2
2014-03-17 04:30 | 34.193 | 0.94384 | 0.2
2014-03-17 04:45 | 34.188 | 0.93881 | 0.2
2014-03-17 05:00 | 34.188 | 0.93532 | 0.2
2014-03-17 05:15 | 34.193 | 0.9431 | 0.2
2014-03-17 05:30 | 34.188 | 0.93847 | 0.2
2014-03-17 05:45 | 34.188 | 0.93934 | 0.2
2014-03-17 06:00 | 34.188 | 0.93908 | 0.2
2014-03-17 06:15 | 34.188 | 0.93576 | 0.2
2014-03-17 06:30 | 34.193 | 0.94163 | 0.2
2014-03-17 06:45 | 34.193 | 0.93885 | 0.2
2014-03-17 07:00 | 34.193 | 0.93731 | 0.2
2014-03-17 07:15 | 34.198 | 0.9408 | 0.2
2014-03-17 07:30 | 34.198 | 0.94251 | 0.2
2014-03-17 07:45 | 34.193 | 0.93442 | 0.2
2014-03-17 08:00 | 34.198 | 0.94103 | 0.2
2014-03-17 08:15 | 34.198 | 0.94442 | 0.2
2014-03-17 08:30 | 34.193 | 0.93948 | 0.2
2014-03-17 08:45 | 34.193 | 0.93955 | 0.2
2014-03-17 09:00 | 34.193 | 0.94116 | 0.2
2014-03-17 09:15 | 34.193 | 0.94186 | 0.3
2014-03-17 09:30 | 34.193 | 0.94538 | 0.3
2014-03-17 09:45 | 34.188 | 0.9431 | 0.3
2014-03-17 10:00 | 34.183 | 0.93981 | 0.3
2014-03-17 10:15 | 34.183 | 0.94346 | 0.3
2014-03-17 10:30 | 34.178 | 0.9392 | 0.3
2014-03-17 10:45 | 34.183 | 0.94618 | 0.4
2014-03-17 11:00 | 34.178 | 0.94289 | 0.4
2014-03-17 11:15 | 34.178 | 0.94399 | 0.4
2014-03-17 11:30 | 34.178 | 0.94574 | 0.5
2014-03-17 11:45 | 34.178 | 0.94919 | 0.5
2014-03-17 12:00 | 34.173 | 0.94338 | 0.5
2014-03-17 12:15 | 34.178 | 0.95006 | 0.6
2014-03-17 12:30 | 34.173 | 0.95076 | 0.6
2014-03-17 12:45 | 34.168 | 0.94733 | 0.6
2014-03-17 13:00 | 34.168 | 0.94629 | 0.7
2014-03-17 13:15 | 34.168 | 0.94774 | 0.7
2014-03-17 13:30 | 34.163 | 0.94753 | 0.7
2014-03-17 13:45 | 34.168 | 0.95414 | 0.8
2014-03-17 14:00 | 34.163 | 0.95155 | 0.8
2014-03-17 14:15 | 34.159 | 0.9501 | 0.8
2014-03-17 14:30 | 34.159 | 0.95643 | 0.9
2014-03-17 14:45 | 34.153 | 0.95064 | 0.9
2014-03-17 15:00 | 34.153 | 0.9504 | 0.9
2014-03-17 15:15 | 34.153 | 0.94936 | 0.9
2014-03-17 15:30 | 34.153 | 0.94735 | 0.9
2014-03-17 15:45 | 34.153 | 0.94705 | 0.9
2014-03-17 16:00 | 34.153 | 0.94728 | 0.9
2014-03-17 16:15 | 34.153 | 0.9445 | 0.9
2014-03-17 16:30 | 34.159 | 0.95281 | 0.9
2014-03-17 16:45 | 34.153 | 0.94323 | 0.9
2014-03-17 17:00 | 34.159 | 0.94249 | 0.9
2014-03-17 17:15 | 34.163 | 0.94642 | 0.9
2014-03-17 17:30 | 34.168 | 0.94857 | 0.9
2014-03-17 17:45 | 34.173 | 0.95304 | 0.9
2014-03-17 18:00 | 34.168 | 0.94361 | 0.8
2014-03-17 18:15 | 34.173 | 0.94526 | 0.8
2014-03-17 18:30 | 34.173 | 0.94251 | 0.8
2014-03-17 18:45 | 34.178 | 0.94205 | 0.7
2014-03-17 19:00 | 34.183 | 0.94628 | 0.7
2014-03-17 19:15 | 34.183 | 0.94363 | 0.7
2014-03-17 19:30 | 34.183 | 0.9384 | 0.6
2014-03-17 19:45 | 34.188 | 0.94079 | 0.6
2014-03-17 20:00 | 34.193 | 0.94069 | 0.6
2014-03-17 20:15 | 34.193 | 0.93848 | 0.5
2014-03-17 20:30 | 34.198 | 0.93872 | 0.5
2014-03-17 20:45 | 34.203 | 0.9412 | 0.5
2014-03-17 21:00 | 34.208 | 0.94238 | 0.5
2014-03-17 21:15 | 34.213 | 0.94735 | 0.5
2014-03-17 21:30 | 34.208 | 0.93843 | 0.4
2014-03-17 21:45 | 34.213 | 0.93924 | 0.4
2014-03-17 22:00 | 34.217 | 0.94371 | 0.4
2014-03-17 22:15 | 34.217 | 0.9369 | 0.4
2014-03-17 22:30 | 34.222 | 0.93677 | 0.4
2014-03-17 22:45 | 34.232 | 0.94369 | 0.4
2014-03-17 23:00 | 34.232 | 0.94272 | 0.4
2014-03-17 23:15 | 34.237 | 0.94561 | 0.4
2014-03-17 23:30 | 34.232 | 0.93441 | 0.3
2014-03-17 23:45 | 34.237 | 0.93793 | 0.3
2014-03-18 | 34.237 | 0.93284 | 0.3
2014-03-18 00:15 | 34.247 | 0.94113 | 0.3
2014-03-18 00:30 | 34.247 | 0.93948 | 0.3
2014-03-18 00:45 | 34.247 | 0.93901 | 0.3
2014-03-18 01:00 | 34.252 | 0.94003 | 0.3
2014-03-18 01:15 | 34.252 | 0.93439 | 0.3
2014-03-18 01:30 | 34.262 | 0.94 | 0.3
2014-03-18 01:45 | 34.262 | 0.93715 | 0.2
2014-03-18 02:00 | 34.262 | 0.9327 | 0.2
2014-03-18 02:15 | 34.267 | 0.93347 | 0.2
2014-03-18 02:30 | 34.272 | 0.93415 | 0.2
2014-03-18 02:45 | 34.277 | 0.93673 | 0.2
2014-03-18 03:00 | 34.277 | 0.93596 | 0.2
2014-03-18 03:15 | 34.281 | 0.93745 | 0.2
2014-03-18 03:30 | 34.281 | 0.93641 | 0.2
2014-03-18 03:45 | 34.286 | 0.93675 | 0.2
2014-03-18 04:00 | 34.291 | 0.93793 | 0.2
2014-03-18 04:15 | 34.291 | 0.93488 | 0.2
2014-03-18 04:30 | 34.296 | 0.93442 | 0.2
2014-03-18 04:45 | 34.301 | 0.9373 | 0.2
2014-03-18 05:00 | 34.306 | 0.93952 | 0.2
2014-03-18 05:15 | 34.301 | 0.93278 | 0.1
2014-03-18 05:30 | 34.306 | 0.93516 | 0.1
2014-03-18 05:45 | 34.306 | 0.92967 | 0.1
2014-03-18 06:00 | 34.316 | 0.93883 | 0.1
2014-03-18 06:15 | 34.316 | 0.93414 | 0.1
2014-03-18 06:30 | 34.321 | 0.93689 | 0.1
2014-03-18 06:45 | 34.326 | 0.93659 | 0.1
2014-03-18 07:00 | 34.331 | 0.93724 | 0.1
2014-03-18 07:15 | 34.331 | 0.93603 | 0.1
2014-03-18 07:30 | 34.336 | 0.93543 | 0.1
2014-03-18 07:45 | 34.341 | 0.93788 | 0.1
2014-03-18 08:00 | 34.341 | 0.93286 | 0.1
2014-03-18 08:15 | 34.346 | 0.93514 | 0.1
2014-03-18 08:30 | 34.346 | 0.93142 | 0.1
2014-03-18 08:45 | 34.35 | 0.93073 | 0.1
2014-03-18 09:00 | 34.355 | 0.93412 | 0.1
2014-03-18 09:15 | 34.36 | 0.93426 | 0.2
2014-03-18 09:30 | 34.36 | 0.93114 | 0.2
2014-03-18 09:45 | 34.365 | 0.93336 | 0.2
2014-03-18 10:00 | 34.37 | 0.93675 | 0.2
2014-03-18 10:15 | 34.37 | 0.93635 | 0.2
2014-03-18 10:30 | 34.375 | 0.9392 | 0.3
2014-03-18 10:45 | 34.38 | 0.94102 | 0.3
2014-03-18 11:00 | 34.38 | 0.937 | 0.3
2014-03-18 11:15 | 34.38 | 0.93317 | 0.3
2014-03-18 11:30 | 34.39 | 0.9412 | 0.4
2014-03-18 11:45 | 34.39 | 0.94012 | 0.4
2014-03-18 12:00 | 34.395 | 0.94543 | 0.5
2014-03-18 12:15 | 34.395 | 0.94432 | 0.6
2014-03-18 12:30 | 34.395 | 0.94589 | 0.6
2014-03-18 12:45 | 34.395 | 0.94616 | 0.7
2014-03-18 13:00 | 34.4 | 0.94845 | 0.8
2014-03-18 13:15 | 34.395 | 0.9407 | 0.8
2014-03-18 13:30 | 34.4 | 0.94868 | 0.9
2014-03-18 13:45 | 34.4 | 0.94801 | 1
2014-03-18 14:00 | 34.4 | 0.9452 | 1
2014-03-18 14:15 | 34.404 | 0.9444 | 1.1
2014-03-18 14:30 | 34.41 | 0.94856 | 1.1
2014-03-18 14:45 | 34.414 | 0.95474 | 1.2
2014-03-18 15:00 | 34.41 | 0.94926 | 1.2
2014-03-18 15:15 | 34.41 | 0.95074 | 1.2
2014-03-18 15:30 | 34.414 | 0.95393 | 1.3
2014-03-18 15:45 | 34.414 | 0.94911 | 1.3
2014-03-18 16:00 | 34.419 | 0.95169 | 1.3
2014-03-18 16:15 | 34.419 | 0.94713 | 1.3
2014-03-18 16:30 | 34.424 | 0.94851 | 1.3
2014-03-18 16:45 | 34.424 | 0.94724 | 1.2
2014-03-18 17:00 | 34.424 | 0.94335 | 1.2
2014-03-18 17:15 | 34.429 | 0.94275 | 1.2
2014-03-18 17:30 | 34.434 | 0.94571 | 1.1
2014-03-18 17:45 | 34.439 | 0.94913 | 1.1
2014-03-18 18:00 | 34.439 | 0.94434 | 1
2014-03-18 18:15 | 34.444 | 0.94331 | 1
2014-03-18 18:30 | 34.449 | 0.94244 | 0.9
2014-03-18 18:45 | 34.449 | 0.93591 | 0.8
2014-03-18 19:00 | 34.459 | 0.94037 | 0.8
2014-03-18 19:15 | 34.459 | 0.93799 | 0.7
2014-03-18 19:30 | 34.468 | 0.93962 | 0.7
2014-03-18 19:45 | 34.473 | 0.93758 | 0.7
2014-03-18 20:00 | 34.478 | 0.93722 | 0.6
2014-03-18 20:15 | 34.483 | 0.93283 | 0.6
2014-03-18 20:30 | 34.488 | 0.93046 | 0.5
2014-03-18 20:45 | 34.498 | 0.93476 | 0.5
2014-03-18 21:00 | 34.498 | 0.93141 | 0.4
2014-03-18 21:15 | 34.503 | 0.93205 | 0.4
2014-03-18 21:30 | 34.513 | 0.93736 | 0.4
2014-03-18 21:45 | 34.513 | 0.93099 | 0.3
2014-03-18 22:00 | 34.518 | 0.93599 | 0.3
2014-03-18 22:15 | 34.523 | 0.9373 | 0.3
2014-03-18 22:30 | 34.528 | 0.93694 | 0.3
2014-03-18 22:45 | 34.528 | 0.9299 | 0.3
2014-03-18 23:00 | 34.532 | 0.92887 | 0.2
2014-03-18 23:15 | 34.537 | 0.92415 | 0.2
2014-03-18 23:30 | 34.547 | 0.93147 | 0.2
2014-03-18 23:45 | 34.552 | 0.93278 | 0.2
2014-03-19 | 34.557 | 0.93309 | 0.2
2014-03-19 00:15 | 34.562 | 0.93641 | 0.2
2014-03-19 00:30 | 34.562 | 0.93038 | 0.2
2014-03-19 00:45 | 34.572 | 0.93535 | 0.2
2014-03-19 01:00 | 34.572 | 0.93468 | 0.2
2014-03-19 01:15 | 34.577 | 0.93331 | 0.2
2014-03-19 01:30 | 34.582 | 0.93395 | 0.2
2014-03-19 01:45 | 34.582 | 0.92725 | 0.2
2014-03-19 02:00 | 34.591 | 0.92921 | 0.2
2014-03-19 02:15 | 34.597 | 0.93253 | 0.2
2014-03-19 02:30 | 34.601 | 0.93619 | 0.2
2014-03-19 02:45 | 34.601 | 0.93351 | 0.2
2014-03-19 03:00 | 34.606 | 0.93415 | 0.2
2014-03-19 03:15 | 34.606 | 0.93315 | 0.2
2014-03-19 03:30 | 34.611 | 0.93547 | 0.2
2014-03-19 03:45 | 34.611 | 0.93178 | 0.2
2014-03-19 04:00 | 34.616 | 0.93611 | 0.2
2014-03-19 04:15 | 34.616 | 0.93041 | 0.2
2014-03-19 04:30 | 34.621 | 0.9334 | 0.2
2014-03-19 04:45 | 34.621 | 0.92636 | 0.1
2014-03-19 05:00 | 34.631 | 0.93435 | 0.1
2014-03-19 05:15 | 34.631 | 0.93066 | 0.1
2014-03-19 05:30 | 34.636 | 0.93332 | 0.1
2014-03-19 05:45 | 34.636 | 0.9313 | 0.1
2014-03-19 06:00 | 34.641 | 0.93429 | 0.1
2014-03-19 06:15 | 34.641 | 0.93429 | 0.1
2014-03-19 06:30 | 34.646 | 0.93292 | 0.1
2014-03-19 06:45 | 34.651 | 0.93792 | 0.1
2014-03-19 07:00 | 34.651 | 0.93424 | 0.1
2014-03-19 07:15 | 34.655 | 0.93757 | 0.1
2014-03-19 07:30 | 34.655 | 0.93891 | 0.1
2014-03-19 07:45 | 34.655 | 0.93422 | 0.1
2014-03-19 08:00 | 34.66 | 0.93821 | 0.1
2014-03-19 08:15 | 34.66 | 0.94089 | 0.1
2014-03-19 08:30 | 34.655 | 0.93556 | 0.1
2014-03-19 08:45 | 34.655 | 0.93019 | 0.1
2014-03-19 09:00 | 34.66 | 0.93352 | 0.1
2014-03-19 09:15 | 34.66 | 0.93184 | 0.1
2014-03-19 09:30 | 34.66 | 0.92849 | 0.1
2014-03-19 09:45 | 34.665 | 0.9288 | 0.1
2014-03-19 10:00 | 34.675 | 0.93578 | 0.2
2014-03-19 10:15 | 34.675 | 0.93209 | 0.2
2014-03-19 10:30 | 34.68 | 0.93072 | 0.2
2014-03-19 10:45 | 34.685 | 0.93371 | 0.3
2014-03-19 11:00 | 34.69 | 0.93536 | 0.3
2014-03-19 11:15 | 34.695 | 0.93868 | 0.3
2014-03-19 11:30 | 34.695 | 0.93801 | 0.4
2014-03-19 11:45 | 34.695 | 0.93801 | 0.4
2014-03-19 12:00 | 34.705 | 0.94734 | 0.5
2014-03-19 12:15 | 34.7 | 0.94134 | 0.5
2014-03-19 12:30 | 34.705 | 0.94232 | 0.6
2014-03-19 12:45 | 34.705 | 0.94299 | 0.7
2014-03-19 13:00 | 34.705 | 0.93829 | 0.7
2014-03-19 13:15 | 34.715 | 0.94461 | 0.8
2014-03-19 13:30 | 34.715 | 0.94494 | 0.9
2014-03-19 13:45 | 34.715 | 0.94662 | 0.9
2014-03-19 14:00 | 34.715 | 0.94595 | 1
2014-03-19 14:15 | 34.715 | 0.94293 | 1
2014-03-19 14:30 | 34.719 | 0.94425 | 1.1
2014-03-19 14:45 | 34.724 | 0.94388 | 1.1
2014-03-19 15:00 | 34.729 | 0.95056 | 1.2
2014-03-19 15:15 | 34.724 | 0.94254 | 1.2
2014-03-19 15:30 | 34.729 | 0.94419 | 1.3
2014-03-19 15:45 | 34.729 | 0.9452 | 1.3
2014-03-19 16:00 | 34.729 | 0.94386 | 1.3
2014-03-19 16:15 | 34.734 | 0.94182 | 1.3
2014-03-19 16:30 | 34.739 | 0.94715 | 1.3
2014-03-19 16:45 | 34.739 | 0.94313 | 1.3
2014-03-19 17:00 | 34.739 | 0.94145 | 1.2
2014-03-19 17:15 | 34.744 | 0.94277 | 1.2
2014-03-19 17:30 | 34.749 | 0.94509 | 1.1
2014-03-19 17:45 | 34.754 | 0.95042 | 1.1
2014-03-19 18:00 | 34.749 | 0.94207 | 1
2014-03-19 18:15 | 34.749 | 0.93905 | 0.9
2014-03-19 18:30 | 34.759 | 0.94704 | 0.9
2014-03-19 18:45 | 34.754 | 0.93735 | 0.8
2014-03-19 19:00 | 34.754 | 0.93131 | 0.7
2014-03-19 19:15 | 34.764 | 0.93863 | 0.7
2014-03-19 19:30 | 34.764 | 0.93696 | 0.6
2014-03-19 19:45 | 34.769 | 0.93358 | 0.6
2014-03-19 20:00 | 34.769 | 0.92821 | 0.5
2014-03-19 20:15 | 34.778 | 0.93721 | 0.5
2014-03-19 20:30 | 34.774 | 0.93221 | 0.4
2014-03-19 20:45 | 34.778 | 0.93084 | 0.4
2014-03-19 21:00 | 34.784 | 0.93182 | 0.3
2014-03-19 21:15 | 34.788 | 0.92911 | 0.3
2014-03-19 21:30 | 34.798 | 0.93945 | 0.3
2014-03-19 21:45 | 34.793 | 0.93043 | 0.2
2014-03-19 22:00 | 34.798 | 0.93274 | 0.2
2014-03-19 22:15 | 34.798 | 0.93174 | 0.2
2014-03-19 22:30 | 34.803 | 0.9354 | 0.2
2014-03-19 22:45 | 34.803 | 0.93707 | 0.2
2014-03-19 23:00 | 34.798 | 0.92839 | 0.1
2014-03-19 23:15 | 34.808 | 0.93403 | 0.1
2014-03-19 23:30 | 34.808 | 0.93235 | 0.1
2014-03-19 23:45 | 34.808 | 0.93135 | 0.1
2014-03-20 | 34.813 | 0.93333 | 0.1
2014-03-20 00:15 | 34.813 | 0.93199 | 0.1
2014-03-20 00:30 | 34.813 | 0.92864 | 0.1
2014-03-20 00:45 | 34.818 | 0.93397 | 0.1
2014-03-20 01:00 | 34.818 | 0.93297 | 0.1
2014-03-20 01:15 | 34.818 | 0.93263 | 0.1
2014-03-20 01:30 | 34.818 | 0.93297 | 0.1
2014-03-20 01:45 | 34.823 | 0.93663 | 0.1
2014-03-20 02:00 | 34.823 | 0.93529 | 0.1
2014-03-20 02:15 | 34.823 | 0.93227 | 0.1
2014-03-20 02:30 | 34.828 | 0.93827 | 0.1
2014-03-20 02:45 | 34.823 | 0.93629 | 0.1
2014-03-20 03:00 | 34.823 | 0.93596 | 0.1
2014-03-20 03:15 | 34.823 | 0.9373 | 0.1
2014-03-20 03:30 | 34.823 | 0.93797 | 0.1
2014-03-20 03:45 | 34.823 | 0.93428 | 0.1
2014-03-20 04:00 | 34.823 | 0.93495 | 0.1
2014-03-20 04:15 | 34.823 | 0.93394 | 0.1
2014-03-20 04:30 | 34.823 | 0.9326 | 0.1
2014-03-20 04:45 | 34.823 | 0.93294 | 0.1
2014-03-20 05:00 | 34.828 | 0.93291 | 0.1
2014-03-20 05:15 | 34.833 | 0.93255 | 0.1
2014-03-20 05:30 | 34.833 | 0.93121 | 0.1
2014-03-20 05:45 | 34.838 | 0.9352 | 0.1
2014-03-20 06:00 | 34.838 | 0.93353 | 0.1
2014-03-20 06:15 | 34.838 | 0.9295 | 0.1
2014-03-20 06:30 | 34.842 | 0.93585 | 0.1
2014-03-20 06:45 | 34.838 | 0.93185 | 0.1
2014-03-20 07:00 | 34.838 | 0.92984 | 0.1
2014-03-20 07:15 | 34.842 | 0.9325 | 0.1
2014-03-20 07:30 | 34.842 | 0.93015 | 0.1
2014-03-20 07:45 | 34.847 | 0.93046 | 0.1
2014-03-20 08:00 | 34.847 | 0.9261 | 0.1
2014-03-20 08:15 | 34.852 | 0.9301 | 0.1
2014-03-20 08:30 | 34.857 | 0.93744 | 0.1
2014-03-20 08:45 | 34.852 | 0.9301 | 0.1
2014-03-20 09:00 | 34.852 | 0.92976 | 0.1
2014-03-20 09:15 | 34.852 | 0.9301 | 0.1
2014-03-20 09:30 | 34.847 | 0.92845 | 0.1
2014-03-20 09:45 | 34.847 | 0.92912 | 0.2
2014-03-20 10:00 | 34.847 | 0.92577 | 0.2
2014-03-20 10:15 | 34.852 | 0.92909 | 0.2
2014-03-20 10:30 | 34.852 | 0.92708 | 0.2
2014-03-20 10:45 | 34.857 | 0.93074 | 0.3
2014-03-20 11:00 | 34.857 | 0.93107 | 0.3
2014-03-20 11:15 | 34.857 | 0.9294 | 0.3
2014-03-20 11:30 | 34.862 | 0.93641 | 0.4
2014-03-20 11:45 | 34.857 | 0.93107 | 0.4
2014-03-20 12:00 | 34.862 | 0.93741 | 0.5
2014-03-20 12:15 | 34.862 | 0.93641 | 0.6
2014-03-20 12:30 | 34.862 | 0.93406 | 0.6
2014-03-20 12:45 | 34.867 | 0.93839 | 0.7
2014-03-20 13:00 | 34.867 | 0.9394 | 0.7
2014-03-20 13:15 | 34.872 | 0.94641 | 0.8
2014-03-20 13:30 | 34.872 | 0.94775 | 0.9
2014-03-20 13:45 | 34.872 | 0.94641 | 0.9
2014-03-20 14:00 | 34.872 | 0.94205 | 1
2014-03-20 14:15 | 34.872 | 0.9397 | 1
2014-03-20 14:30 | 34.877 | 0.94604 | 1.1
2014-03-20 14:45 | 34.877 | 0.94571 | 1.1
2014-03-20 15:00 | 34.872 | 0.94373 | 1.1
2014-03-20 15:15 | 34.872 | 0.94306 | 1.2
2014-03-20 15:30 | 34.872 | 0.94373 | 1.2
2014-03-20 15:45 | 34.867 | 0.93973 | 1.2
2014-03-20 16:00 | 34.867 | 0.93973 | 1.2
2014-03-20 16:15 | 34.867 | 0.94074 | 1.2
2014-03-20 16:30 | 34.867 | 0.9394 | 1.2
2014-03-20 16:45 | 34.867 | 0.93672 | 1.2
2014-03-20 17:00 | 34.872 | 0.94004 | 1.1
2014-03-20 17:15 | 34.872 | 0.93736 | 1.1
2014-03-20 17:30 | 34.877 | 0.94035 | 1
2014-03-20 17:45 | 34.877 | 0.93901 | 1
2014-03-20 18:00 | 34.872 | 0.93199 | 0.9
2014-03-20 18:15 | 34.877 | 0.93532 | 0.9
2014-03-20 18:30 | 34.877 | 0.93264 | 0.8
2014-03-20 18:45 | 34.877 | 0.93029 | 0.7
2014-03-20 19:00 | 34.882 | 0.93395 | 0.7
2014-03-20 19:15 | 34.882 | 0.92926 | 0.6
2014-03-20 19:30 | 34.887 | 0.93191 | 0.6
2014-03-20 19:45 | 34.887 | 0.92755 | 0.5
2014-03-20 20:00 | 34.892 | 0.93054 | 0.5
2014-03-20 20:15 | 34.897 | 0.93219 | 0.5
2014-03-20 20:30 | 34.897 | 0.9342 | 0.4
2014-03-20 20:45 | 34.897 | 0.93252 | 0.4
2014-03-20 21:00 | 34.897 | 0.92951 | 0.3
2014-03-20 21:15 | 34.897 | 0.92716 | 0.3
2014-03-20 21:30 | 34.902 | 0.9278 | 0.3
2014-03-20 21:45 | 34.906 | 0.93013 | 0.2
2014-03-20 22:00 | 34.906 | 0.92845 | 0.2
2014-03-20 22:15 | 34.906 | 0.92745 | 0.2
2014-03-20 22:30 | 34.911 | 0.93077 | 0.2
2014-03-20 22:45 | 34.911 | 0.92876 | 0.2
2014-03-20 23:00 | 34.916 | 0.92974 | 0.2
2014-03-20 23:15 | 34.916 | 0.9284 | 0.1
2014-03-20 23:30 | 34.916 | 0.92706 | 0.1
2014-03-20 23:45 | 34.921 | 0.93004 | 0.1
2014-03-21 | 34.921 | 0.92602 | 0.1
2014-03-21 00:15 | 34.926 | 0.93102 | 0.1
2014-03-21 00:30 | 34.926 | 0.92868 | 0.1
2014-03-21 00:45 | 34.926 | 0.92935 | 0.1
2014-03-21 01:00 | 34.926 | 0.927 | 0.1
2014-03-21 01:15 | 34.931 | 0.92932 | 0.1
2014-03-21 01:30 | 34.936 | 0.93599 | 0.1
2014-03-21 01:45 | 34.931 | 0.93099 | 0.1
2014-03-21 02:00 | 34.936 | 0.93599 | 0.1
2014-03-21 02:15 | 34.936 | 0.937 | 0.1
2014-03-21 02:30 | 34.936 | 0.93499 | 0.1
2014-03-21 02:45 | 34.936 | 0.93465 | 0.1
2014-03-21 03:00 | 34.936 | 0.93499 | 0.1
2014-03-21 03:15 | 34.936 | 0.93063 | 0.1
2014-03-21 03:30 | 34.941 | 0.93731 | 0.1
2014-03-21 03:45 | 34.936 | 0.93532 | 0.1
2014-03-21 04:00 | 34.931 | 0.93032 | 0
2014-03-21 04:15 | 34.936 | 0.937 | 0
2014-03-21 04:30 | 34.931 | 0.93267 | 0
2014-03-21 04:45 | 34.931 | 0.93468 | 0
2014-03-21 05:00 | 34.926 | 0.92834 | 0
2014-03-21 05:15 | 34.931 | 0.92965 | 0
2014-03-21 05:30 | 34.936 | 0.937 | 0
2014-03-21 05:45 | 34.931 | 0.92865 | 0
2014-03-21 06:00 | 34.936 | 0.93398 | 0
2014-03-21 06:15 | 34.931 | 0.92831 | 0
2014-03-21 06:30 | 34.931 | 0.92898 | 0
2014-03-21 06:45 | 34.936 | 0.93264 | 0.1
2014-03-21 07:00 | 34.936 | 0.93264 | 0.1
2014-03-21 07:15 | 34.936 | 0.92661 | 0.1
2014-03-21 07:30 | 34.941 | 0.9296 | 0.1
2014-03-21 07:45 | 34.941 | 0.93027 | 0.1
2014-03-21 08:00 | 34.941 | 0.92222 | 0.1
2014-03-21 08:15 | 34.946 | 0.92454 | 0.1
2014-03-21 08:30 | 34.946 | 0.91851 | 0.1
2014-03-21 08:45 | 34.951 | 0.92317 | 0.1
2014-03-21 09:00 | 34.951 | 0.92418 | 0.1
2014-03-21 09:15 | 34.951 | 0.92083 | 0.1
2014-03-21 09:30 | 34.946 | 0.91717 | 0.1
2014-03-21 09:45 | 34.946 | 0.9175 | 0.1
2014-03-21 10:00 | 34.951 | 0.92016 | 0.2
2014-03-21 10:15 | 34.956 | 0.92851 | 0.2
2014-03-21 10:30 | 34.956 | 0.9275 | 0.2
2014-03-21 10:45 | 34.951 | 0.92183 | 0.2
2014-03-21 11:00 | 34.961 | 0.93183 | 0.3
2014-03-21 11:15 | 34.961 | 0.93284 | 0.3
2014-03-21 11:30 | 34.956 | 0.92951 | 0.3
2014-03-21 11:45 | 34.966 | 0.93683 | 0.4
2014-03-21 12:00 | 34.961 | 0.93518 | 0.5
2014-03-21 12:15 | 34.961 | 0.93753 | 0.5
2014-03-21 12:30 | 34.966 | 0.94018 | 0.6
2014-03-21 12:45 | 34.966 | 0.94018 | 0.6
2014-03-21 13:00 | 34.971 | 0.94854 | 0.7
2014-03-21 13:15 | 34.971 | 0.9482 | 0.8
2014-03-21 13:30 | 34.971 | 0.94686 | 0.8
2014-03-21 13:45 | 34.971 | 0.94786 | 0.9
2014-03-21 14:00 | 34.971 | 0.94954 | 0.9
2014-03-21 14:15 | 34.971 | 0.95155 | 1
2014-03-21 14:30 | 34.975 | 0.95321 | 1
2014-03-21 14:45 | 34.971 | 0.95222 | 1
2014-03-21 15:00 | 34.975 | 0.95957 | 1.1
2014-03-21 15:15 | 34.971 | 0.95759 | 1.1
2014-03-21 15:30 | 34.966 | 0.95326 | 1.1
2014-03-21 15:45 | 34.966 | 0.95192 | 1.1
2014-03-21 16:00 | 34.961 | 0.94859 | 1.1
2014-03-21 16:15 | 34.961 | 0.95027 | 1.1
2014-03-21 16:30 | 34.951 | 0.9406 | 1.1
2014-03-21 16:45 | 34.956 | 0.94828 | 1.1
2014-03-21 17:00 | 34.951 | 0.94261 | 1.1
2014-03-21 17:15 | 34.951 | 0.94395 | 1
2014-03-21 17:30 | 34.951 | 0.94261 | 1
2014-03-21 17:45 | 34.951 | 0.94261 | 0.9
2014-03-21 18:00 | 34.951 | 0.94027 | 0.9
2014-03-21 18:15 | 34.951 | 0.93893 | 0.8
2014-03-21 18:30 | 34.951 | 0.93826 | 0.7
2014-03-21 18:45 | 34.951 | 0.93557 | 0.7
2014-03-21 19:00 | 34.951 | 0.93356 | 0.6
2014-03-21 19:15 | 34.951 | 0.93256 | 0.6
2014-03-21 19:30 | 34.956 | 0.93756 | 0.6
2014-03-21 19:45 | 34.951 | 0.93323 | 0.5
2014-03-21 20:00 | 34.951 | 0.93423 | 0.5
2014-03-21 20:15 | 34.946 | 0.93124 | 0.4
2014-03-21 20:30 | 34.946 | 0.93024 | 0.4
2014-03-21 20:45 | 34.951 | 0.93256 | 0.4
2014-03-21 21:00 | 34.946 | 0.92689 | 0.3
2014-03-21 21:15 | 34.951 | 0.93021 | 0.3
2014-03-21 21:30 | 34.951 | 0.92854 | 0.3
2014-03-21 21:45 | 34.956 | 0.93286 | 0.3
2014-03-21 22:00 | 34.951 | 0.92652 | 0.2
2014-03-21 22:15 | 34.956 | 0.92851 | 0.2
2014-03-21 22:30 | 34.956 | 0.92616 | 0.2
2014-03-21 22:45 | 34.961 | 0.92881 | 0.2
2014-03-21 23:00 | 34.961 | 0.92948 | 0.2
2014-03-21 23:15 | 34.966 | 0.93314 | 0.2
2014-03-21 23:30 | 34.961 | 0.92546 | 0.1
2014-03-21 23:45 | 34.961 | 0.92245 | 0.1
2014-03-22 | 34.966 | 0.92812 | 0.1
2014-03-22 00:15 | 34.966 | 0.93214 | 0.1
2014-03-22 00:30 | 34.966 | 0.93314 | 0.1
2014-03-22 00:45 | 34.961 | 0.92479 | 0.1
2014-03-22 01:00 | 34.961 | 0.9268 | 0.1
2014-03-22 01:15 | 34.961 | 0.92647 | 0.1
2014-03-22 01:30 | 34.961 | 0.92446 | 0.1
2014-03-22 01:45 | 34.966 | 0.9261 | 0.1
2014-03-22 02:00 | 34.971 | 0.93178 | 0.1
2014-03-22 02:15 | 34.971 | 0.92943 | 0.1
2014-03-22 02:30 | 34.971 | 0.9244 | 0.1
2014-03-22 02:45 | 34.971 | 0.9244 | 0.1
2014-03-22 03:00 | 34.975 | 0.92773 | 0.1
2014-03-22 03:15 | 34.975 | 0.92773 | 0.1
2014-03-22 03:30 | 34.975 | 0.92672 | 0.1
2014-03-22 03:45 | 34.98 | 0.93441 | 0.1
2014-03-22 04:00 | 34.98 | 0.93441 | 0.1
2014-03-22 04:15 | 34.975 | 0.93276 | 0.1
2014-03-22 04:30 | 34.975 | 0.93175 | 0.1
2014-03-22 04:45 | 34.975 | 0.93041 | 0.1
2014-03-22 05:00 | 34.98 | 0.93307 | 0.1
2014-03-22 05:15 | 34.98 | 0.9277 | 0
2014-03-22 05:30 | 34.985 | 0.9327 | 0
2014-03-22 05:45 | 34.99 | 0.93469 | 0.1
2014-03-22 06:00 | 34.985 | 0.93203 | 0
2014-03-22 06:15 | 34.985 | 0.93203 | 0
2014-03-22 06:30 | 34.985 | 0.93069 | 0
2014-03-22 06:45 | 34.985 | 0.92466 | 0
2014-03-22 07:00 | 34.99 | 0.92966 | 0
2014-03-22 07:15 | 34.99 | 0.92765 | 0
2014-03-22 07:30 | 34.99 | 0.92463 | 0.1
2014-03-22 07:45 | 34.995 | 0.92695 | 0.1
2014-03-22 08:00 | 34.995 | 0.91957 | 0.1
2014-03-22 08:15 | 35 | 0.9239 | 0.1
2014-03-22 08:30 | 34.995 | 0.91555 | 0.1
2014-03-22 08:45 | 34.995 | 0.91354 | 0.1
2014-03-22 09:00 | 34.995 | 0.91052 | 0.1
2014-03-22 09:15 | 35 | 0.9105 | 0.1
2014-03-22 09:30 | 35.005 | 0.91583 | 0.1
2014-03-22 09:45 | 35 | 0.91385 | 0.1
2014-03-22 10:00 | 35.005 | 0.92019 | 0.2
2014-03-22 10:15 | 35.005 | 0.9165 | 0.2
2014-03-22 10:30 | 35.01 | 0.9205 | 0.2
2014-03-22 10:45 | 35.01 | 0.92318 | 0.2
2014-03-22 11:00 | 35.01 | 0.9205 | 0.3
2014-03-22 11:15 | 35.015 | 0.92617 | 0.3
2014-03-22 11:30 | 35.015 | 0.92482 | 0.3
2014-03-22 11:45 | 35.02 | 0.93318 | 0.4
2014-03-22 12:00 | 35.02 | 0.93117 | 0.5
2014-03-22 12:15 | 35.02 | 0.93251 | 0.5
2014-03-22 12:30 | 35.029 | 0.94519 | 0.6
2014-03-22 12:45 | 35.029 | 0.94754 | 0.7
2014-03-22 13:00 | 35.029 | 0.9472 | 0.7
2014-03-22 13:15 | 35.029 | 0.9472 | 0.8
2014-03-22 13:30 | 35.029 | 0.94955 | 0.9
2014-03-22 13:45 | 35.029 | 0.94821 | 0.9
2014-03-22 14:00 | 35.035 | 0.95421 | 1
2014-03-22 14:15 | 35.035 | 0.95622 | 1
2014-03-22 14:30 | 35.029 | 0.95056 | 1
2014-03-22 14:45 | 35.035 | 0.95857 | 1.1
2014-03-22 15:00 | 35.029 | 0.95257 | 1.1
2014-03-22 15:15 | 35.029 | 0.95659 | 1.1
2014-03-22 15:30 | 35.029 | 0.95626 | 1.2
2014-03-22 15:45 | 35.025 | 0.94957 | 1.2
2014-03-22 16:00 | 35.029 | 0.9519 | 1.2
2014-03-22 16:15 | 35.029 | 0.95257 | 1.2
2014-03-22 16:30 | 35.02 | 0.9382 | 1.1
2014-03-22 16:45 | 35.025 | 0.94119 | 1.1
2014-03-22 17:00 | 35.025 | 0.9432 | 1.1
2014-03-22 17:15 | 35.029 | 0.94352 | 1.1
2014-03-22 17:30 | 35.025 | 0.93851 | 1
2014-03-22 17:45 | 35.029 | 0.94218 | 1
2014-03-22 18:00 | 35.029 | 0.93916 | 0.9
2014-03-22 18:15 | 35.025 | 0.92745 | 0.8
2014-03-22 18:30 | 35.035 | 0.93443 | 0.8
2014-03-22 18:45 | 35.035 | 0.92907 | 0.7
2014-03-22 19:00 | 35.039 | 0.93072 | 0.7
2014-03-22 19:15 | 35.044 | 0.92835 | 0.6
2014-03-22 19:30 | 35.049 | 0.92966 | 0.6
2014-03-22 19:45 | 35.049 | 0.9253 | 0.5
2014-03-22 20:00 | 35.054 | 0.9303 | 0.5
2014-03-22 20:15 | 35.054 | 0.92662 | 0.5
2014-03-22 20:30 | 35.054 | 0.92394 | 0.4
2014-03-22 20:45 | 35.059 | 0.92458 | 0.4
2014-03-22 21:00 | 35.069 | 0.93022 | 0.4
2014-03-22 21:15 | 35.064 | 0.92053 | 0.3
2014-03-22 21:30 | 35.074 | 0.92584 | 0.3
2014-03-22 21:45 | 35.079 | 0.92514 | 0.3
2014-03-22 22:00 | 35.079 | 0.92279 | 0.2
2014-03-22 22:15 | 35.079 | 0.91877 | 0.2
2014-03-22 22:30 | 35.084 | 0.92343 | 0.2
2014-03-22 22:45 | 35.089 | 0.92441 | 0.2
2014-03-22 23:00 | 35.093 | 0.92606 | 0.2
2014-03-22 23:15 | 35.093 | 0.92104 | 0.2
2014-03-22 23:30 | 35.098 | 0.92503 | 0.2
2014-03-22 23:45 | 35.098 | 0.92637 | 0.1
2014-03-23 | 35.098 | 0.92034 | 0.1
2014-03-23 00:15 | 35.103 | 0.924 | 0.1
2014-03-23 00:30 | 35.108 | 0.92866 | 0.1
2014-03-23 00:45 | 35.103 | 0.924 | 0.1
2014-03-23 01:00 | 35.103 | 0.92333 | 0.1
2014-03-23 01:15 | 35.108 | 0.92598 | 0.1
2014-03-23 01:30 | 35.108 | 0.92699 | 0.1
2014-03-23 01:45 | 35.108 | 0.92363 | 0.1
2014-03-23 02:00 | 35.113 | 0.92696 | 0.1
2014-03-23 02:15 | 35.113 | 0.92662 | 0.1
2014-03-23 02:30 | 35.113 | 0.92528 | 0.1
2014-03-23 02:45 | 35.118 | 0.93732 | 0.1
2014-03-23 03:00 | 35.108 | 0.92464 | 0.1
2014-03-23 03:15 | 35.113 | 0.93333 | 0.1
2014-03-23 03:30 | 35.108 | 0.92632 | 0.1
2014-03-23 03:45 | 35.113 | 0.93567 | 0.1
2014-03-23 04:00 | 35.108 | 0.93201 | 0.1
2014-03-23 04:15 | 35.108 | 0.93637 | 0.1
2014-03-23 04:30 | 35.103 | 0.93472 | 0.1
2014-03-23 04:45 | 35.098 | 0.93676 | 0.1
2014-03-23 05:00 | 35.093 | 0.92975 | 0.1
2014-03-23 05:15 | 35.098 | 0.9371 | 0.1
2014-03-23 05:30 | 35.093 | 0.9331 | 0.1
2014-03-23 05:45 | 35.089 | 0.93011 | 0.1
2014-03-23 06:00 | 35.089 | 0.92877 | 0.1
2014-03-23 06:15 | 35.089 | 0.9291 | 0.1
2014-03-23 06:30 | 35.079 | 0.92178 | 0
2014-03-23 06:45 | 35.074 | 0.91746 | 0
2014-03-23 07:00 | 35.079 | 0.92246 | 0.1
2014-03-23 07:15 | 35.079 | 0.92313 | 0.1
2014-03-23 07:30 | 35.079 | 0.9191 | 0.1
2014-03-23 07:45 | 35.079 | 0.92279 | 0.1
2014-03-23 08:00 | 35.079 | 0.92078 | 0.1
2014-03-23 08:15 | 35.079 | 0.9238 | 0.1
2014-03-23 08:30 | 35.074 | 0.91746 | 0.1
2014-03-23 08:45 | 35.074 | 0.91913 | 0.1
2014-03-23 09:00 | 35.069 | 0.91916 | 0.1
2014-03-23 09:15 | 35.059 | 0.90882 | 0.1
2014-03-23 09:30 | 35.059 | 0.91352 | 0.1
2014-03-23 09:45 | 35.059 | 0.92357 | 0.2
2014-03-23 10:00 | 35.049 | 0.91994 | 0.2
2014-03-23 10:15 | 35.044 | 0.9193 | 0.2
2014-03-23 10:30 | 35.039 | 0.91698 | 0.2
2014-03-23 10:45 | 35.039 | 0.921 | 0.3
2014-03-23 11:00 | 35.039 | 0.92402 | 0.3
2014-03-23 11:15 | 35.035 | 0.92404 | 0.3
2014-03-23 11:30 | 35.035 | 0.92907 | 0.4
2014-03-23 11:45 | 35.029 | 0.92843 | 0.4
2014-03-23 12:00 | 35.029 | 0.93145 | 0.5
2014-03-23 12:15 | 35.029 | 0.93748 | 0.6
2014-03-23 12:30 | 35.025 | 0.93684 | 0.6
2014-03-23 12:45 | 35.029 | 0.94855 | 0.7
2014-03-23 13:00 | 35.02 | 0.94357 | 0.7
2014-03-23 13:15 | 35.02 | 0.95027 | 0.8
2014-03-23 13:30 | 35.015 | 0.95332 | 0.9
2014-03-23 13:45 | 35.01 | 0.95469 | 0.9
2014-03-23 14:00 | 35.005 | 0.95471 | 1
2014-03-23 14:15 | 35 | 0.95541 | 1
2014-03-23 14:30 | 34.995 | 0.95913 | 1.1
2014-03-23 14:45 | 34.985 | 0.95315 | 1.1
2014-03-23 15:00 | 34.98 | 0.95083 | 1.1
2014-03-23 15:15 | 34.985 | 0.95918 | 1.2
2014-03-23 15:30 | 34.975 | 0.95421 | 1.2
2014-03-23 15:45 | 34.966 | 0.94957 | 1.2
2014-03-23 16:00 | 34.961 | 0.94993 | 1.2
2014-03-23 16:15 | 34.956 | 0.94426 | 1.2
2014-03-23 16:30 | 34.961 | 0.95161 | 1.2
2014-03-23 16:45 | 34.951 | 0.94798 | 1.2
2014-03-23 17:00 | 34.951 | 0.95233 | 1.2
2014-03-23 17:15 | 34.941 | 0.94502 | 1.1
2014-03-23 17:30 | 34.941 | 0.94837 | 1.1
2014-03-23 17:45 | 34.931 | 0.9387 | 1
2014-03-23 18:00 | 34.936 | 0.94538 | 1
2014-03-23 18:15 | 34.926 | 0.93605 | 0.9
2014-03-23 18:30 | 34.926 | 0.93706 | 0.9
2014-03-23 18:45 | 34.926 | 0.93504 | 0.8
2014-03-23 19:00 | 34.926 | 0.93236 | 0.8
2014-03-23 19:15 | 34.926 | 0.93437 | 0.7
2014-03-23 19:30 | 34.926 | 0.93706 | 0.7
2014-03-23 19:45 | 34.921 | 0.93004 | 0.6
2014-03-23 20:00 | 34.926 | 0.93739 | 0.6
2014-03-23 20:15 | 34.921 | 0.93004 | 0.6
2014-03-23 20:30 | 34.921 | 0.93273 | 0.5
2014-03-23 20:45 | 34.916 | 0.92739 | 0.5
2014-03-23 21:00 | 34.921 | 0.9334 | 0.5
2014-03-23 21:15 | 34.911 | 0.92574 | 0.4
2014-03-23 21:30 | 34.916 | 0.93141 | 0.4
2014-03-23 21:45 | 34.911 | 0.92842 | 0.4
2014-03-23 22:00 | 34.911 | 0.92407 | 0.3
2014-03-23 22:15 | 34.911 | 0.92641 | 0.3
2014-03-23 22:30 | 34.911 | 0.92373 | 0.3
2014-03-23 22:45 | 34.911 | 0.92474 | 0.3
2014-03-23 23:00 | 34.911 | 0.92909 | 0.3
2014-03-23 23:15 | 34.906 | 0.92678 | 0.2
2014-03-23 23:30 | 34.902 | 0.92278 | 0.2
2014-03-23 23:45 | 34.906 | 0.92879 | 0.2
2014-03-24 | 34.902 | 0.92445 | 0.2
2014-03-24 00:15 | 34.902 | 0.92847 | 0.2
2014-03-24 00:30 | 34.902 | 0.93049 | 0.2
2014-03-24 00:45 | 34.897 | 0.92414 | 0.2
2014-03-24 01:00 | 34.902 | 0.93082 | 0.2
2014-03-24 01:15 | 34.892 | 0.92116 | 0.1
2014-03-24 01:30 | 34.897 | 0.92549 | 0.1
2014-03-24 01:45 | 34.892 | 0.92618 | 0.1
2014-03-24 02:00 | 34.887 | 0.92454 | 0.1
2014-03-24 02:15 | 34.887 | 0.92789 | 0.1
2014-03-24 02:30 | 34.882 | 0.92624 | 0.1
2014-03-24 02:45 | 34.882 | 0.92859 | 0.1
2014-03-24 03:00 | 34.877 | 0.92928 | 0.1
2014-03-24 03:15 | 34.872 | 0.933 | 0.1
2014-03-24 03:30 | 34.862 | 0.92501 | 0.1
2014-03-24 03:45 | 34.862 | 0.93306 | 0.1
2014-03-24 04:00 | 34.857 | 0.92906 | 0.1
2014-03-24 04:15 | 34.852 | 0.92842 | 0.1
2014-03-24 04:30 | 34.847 | 0.92845 | 0.1
2014-03-24 04:45 | 34.847 | 0.93079 | 0.1
2014-03-24 05:00 | 34.842 | 0.92915 | 0.1
2014-03-24 05:15 | 34.842 | 0.92814 | 0.1
2014-03-24 05:30 | 34.842 | 0.93149 | 0.1
2014-03-24 05:45 | 34.838 | 0.93218 | 0.1
2014-03-24 06:00 | 34.833 | 0.92987 | 0.1
2014-03-24 06:15 | 34.833 | 0.93456 | 0.1
2014-03-24 06:30 | 34.828 | 0.93727 | 0.1
2014-03-24 06:45 | 34.818 | 0.93029 | 0.1
2014-03-24 07:00 | 34.818 | 0.93263 | 0.1
2014-03-24 07:15 | 34.813 | 0.93266 | 0.1
2014-03-24 07:30 | 34.808 | 0.92833 | 0.1
2014-03-24 07:45 | 34.808 | 0.93001 | 0.1
2014-03-24 08:00 | 34.808 | 0.93336 | 0.1
2014-03-24 08:15 | 34.798 | 0.93073 | 0.1
2014-03-24 08:30 | 34.793 | 0.93244 | 0.1
2014-03-24 08:45 | 34.784 | 0.93081 | 0.1
2014-03-24 09:00 | 34.774 | 0.93087 | 0.1
2014-03-24 09:15 | 34.759 | 0.9162 | 0.1
2014-03-24 09:30 | 34.759 | 0.9209 | 0.1
2014-03-24 09:45 | 34.759 | 0.92693 | 0.2
2014-03-24 10:00 | 34.759 | 0.92525 | 0.2
2014-03-24 10:15 | 34.759 | 0.92961 | 0.2
2014-03-24 10:30 | 34.749 | 0.92129 | 0.2
2014-03-24 10:45 | 34.754 | 0.9293 | 0.3
2014-03-24 11:00 | 34.749 | 0.93436 | 0.3
2014-03-24 11:15 | 34.744 | 0.93472 | 0.4
2014-03-24 11:30 | 34.734 | 0.93377 | 0.4
2014-03-24 11:45 | 34.734 | 0.94249 | 0.5
2014-03-24 12:00 | 34.719 | 0.9352 | 0.5
2014-03-24 12:15 | 34.719 | 0.93386 | 0.6
2014-03-24 12:30 | 34.724 | 0.94053 | 0.7
2014-03-24 12:45 | 34.719 | 0.94592 | 0.8
2014-03-24 13:00 | 34.719 | 0.95531 | 0.8
2014-03-24 13:15 | 34.715 | 0.95265 | 0.9
2014-03-24 13:30 | 34.71 | 0.95067 | 1
2014-03-24 13:45 | 34.705 | 0.96712 | 1
2014-03-24 14:00 | 34.69 | 0.96251 | 1.1
2014-03-24 14:15 | 34.68 | 0.94916 | 1.2
2014-03-24 14:30 | 34.675 | 0.94315 | 1.2
2014-03-24 14:45 | 34.675 | 0.9579 | 1.2
2014-03-24 15:00 | 34.66 | 0.9543 | 1.3
2014-03-24 15:15 | 34.646 | 0.9413 | 1.3
2014-03-24 15:30 | 34.651 | 0.95603 | 1.4
2014-03-24 15:45 | 34.646 | 0.96041 | 1.4
2014-03-24 16:00 | 34.636 | 0.95376 | 1.4
2014-03-24 16:15 | 34.626 | 0.94779 | 1.4
2014-03-24 16:30 | 34.621 | 0.94748 | 1.4
2014-03-24 16:45 | 34.616 | 0.95052 | 1.3
2014-03-24 17:00 | 34.616 | 0.95522 | 1.3
2014-03-24 17:15 | 34.611 | 0.95759 | 1.3
2014-03-24 17:30 | 34.606 | 0.95728 | 1.2
2014-03-24 17:45 | 34.591 | 0.94765 | 1.1
2014-03-24 18:00 | 34.582 | 0.94669 | 1.1
2014-03-24 18:15 | 34.567 | 0.9384 | 1
2014-03-24 18:30 | 34.567 | 0.94443 | 0.9
2014-03-24 18:45 | 34.552 | 0.93077 | 0.8
2014-03-24 19:00 | 34.557 | 0.94147 | 0.8
2014-03-24 19:15 | 34.552 | 0.95222 | 0.7
2014-03-24 19:30 | 34.537 | 0.94359 | 0.7
2014-03-24 19:45 | 34.528 | 0.94062 | 0.6
2014-03-24 20:00 | 34.518 | 0.92895 | 0.6
2014-03-24 20:15 | 34.523 | 0.93596 | 0.6
2014-03-24 20:30 | 34.518 | 0.94403 | 0.5
2014-03-24 20:45 | 34.508 | 0.94007 | 0.5
2014-03-24 21:00 | 34.498 | 0.93576 | 0.4
2014-03-24 21:15 | 34.498 | 0.95118 | 0.4
2014-03-24 21:30 | 34.488 | 0.95426 | 0.3
2014-03-24 21:45 | 34.473 | 0.94361 | 0.3
2014-03-24 22:00 | 34.464 | 0.91283 | 0.3
2014-03-24 22:15 | 34.488 | 0.94085 | 0.3
2014-03-24 22:30 | 34.478 | 0.94225 | 0.2
2014-03-24 22:45 | 34.464 | 0.9326 | 0.2
2014-03-24 23:00 | 34.464 | 0.94772 | 0.2
2014-03-24 23:15 | 34.449 | 0.92464 | 0.2
2014-03-24 23:30 | 34.459 | 0.93028 | 0.2
2014-03-24 23:45 | 34.459 | 0.93866 | 0.2
2014-03-25 | 34.454 | 0.93299 | 0.2
2014-03-25 00:15 | 34.454 | 0.93199 | 0.2
2014-03-25 00:30 | 34.454 | 0.93098 | 0.2
2014-03-25 00:45 | 34.449 | 0.93004 | 0.1
2014-03-25 01:00 | 34.449 | 0.92598 | 0.1
2014-03-25 01:15 | 34.454 | 0.93199 | 0.1
2014-03-25 01:30 | 34.454 | 0.9348 | 0.1
2014-03-25 01:45 | 34.444 | 0.93007 | 0.1
2014-03-25 02:00 | 34.444 | 0.93506 | 0.1
2014-03-25 02:15 | 34.434 | 0.91742 | 0.1
2014-03-25 02:30 | 34.444 | 0.93429 | 0.1
2014-03-25 02:45 | 34.434 | 0.92918 | 0.1
2014-03-25 03:00 | 34.434 | 0.93539 | 0.1
2014-03-25 03:15 | 34.429 | 0.9337 | 0.1
2014-03-25 03:30 | 34.429 | 0.93528 | 0.1
2014-03-25 03:45 | 34.424 | 0.93216 | 0.1
2014-03-25 04:00 | 34.419 | 0.92763 | 0.1
2014-03-25 04:15 | 34.419 | 0.93091 | 0.1
2014-03-25 04:30 | 34.419 | 0.93839 | 0.1
2014-03-25 04:45 | 34.41 | 0.93224 | 0.1
2014-03-25 05:00 | 34.404 | 0.92975 | 0.1
2014-03-25 05:15 | 34.4 | 0.92686 | 0.1
2014-03-25 05:30 | 34.4 | 0.92911 | 0.1
2014-03-25 05:45 | 34.4 | 0.93045 | 0.1
2014-03-25 06:00 | 34.395 | 0.93108 | 0.1
2014-03-25 06:15 | 34.395 | 0.93121 | 0.1
2014-03-25 06:30 | 34.39 | 0.92826 | 0.1
2014-03-25 06:45 | 34.39 | 0.92903 | 0.1
2014-03-25 07:00 | 34.39 | 0.93235 | 0.1
2014-03-25 07:15 | 34.385 | 0.92731 | 0.1
2014-03-25 07:30 | 34.385 | 0.93405 | 0.1
2014-03-25 07:45 | 34.38 | 0.93254 | 0.1
2014-03-25 08:00 | 34.375 | 0.92985 | 0.1
2014-03-25 08:15 | 34.37 | 0.93568 | 0.1
2014-03-25 08:30 | 34.36 | 0.93003 | 0.1
2014-03-25 08:45 | 34.355 | 0.92621 | 0.1
2014-03-25 09:00 | 34.36 | 0.93607 | 0.2
2014-03-25 09:15 | 34.355 | 0.93683 | 0.2
2014-03-25 09:30 | 34.346 | 0.93347 | 0.2
2014-03-25 09:45 | 34.341 | 0.93266 | 0.2
2014-03-25 10:00 | 34.341 | 0.9353 | 0.3
2014-03-25 10:15 | 34.336 | 0.93446 | 0.3
2014-03-25 10:30 | 34.331 | 0.93164 | 0.3
2014-03-25 10:45 | 34.336 | 0.93976 | 0.4
2014-03-25 11:00 | 34.331 | 0.93523 | 0.4
2014-03-25 11:15 | 34.326 | 0.93338 | 0.4
2014-03-25 11:30 | 34.326 | 0.94058 | 0.5
2014-03-25 11:45 | 34.321 | 0.93803 | 0.6
2014-03-25 12:00 | 34.321 | 0.94199 | 0.6
2014-03-25 12:15 | 34.316 | 0.93826 | 0.7
2014-03-25 12:30 | 34.316 | 0.9463 | 0.8
2014-03-25 12:45 | 34.311 | 0.94925 | 0.9
2014-03-25 13:00 | 34.306 | 0.94616 | 1
2014-03-25 13:15 | 34.296 | 0.94152 | 1
2014-03-25 13:30 | 34.291 | 0.94011 | 1.1
2014-03-25 13:45 | 34.291 | 0.94789 | 1.2
2014-03-25 14:00 | 34.286 | 0.94798 | 1.3
2014-03-25 14:15 | 34.277 | 0.93911 | 1.3
2014-03-25 14:30 | 34.277 | 0.94753 | 1.4
2014-03-25 14:45 | 34.272 | 0.94662 | 1.4
2014-03-25 15:00 | 34.272 | 0.95372 | 1.5
2014-03-25 15:15 | 34.262 | 0.94761 | 1.5
2014-03-25 15:30 | 34.262 | 0.95147 | 1.6
2014-03-25 15:45 | 34.257 | 0.9524 | 1.6
2014-03-25 16:00 | 34.252 | 0.94747 | 1.6
2014-03-25 16:15 | 34.252 | 0.95005 | 1.6
2014-03-25 16:30 | 34.247 | 0.94987 | 1.6
2014-03-25 16:45 | 34.242 | 0.9499 | 1.6
2014-03-25 17:00 | 34.237 | 0.94695 | 1.6
2014-03-25 17:15 | 34.232 | 0.94547 | 1.5
2014-03-25 17:30 | 34.227 | 0.94191 | 1.4
2014-03-25 17:45 | 34.227 | 0.94677 | 1.4
2014-03-25 18:00 | 34.222 | 0.94019 | 1.3
2014-03-25 18:15 | 34.227 | 0.9468 | 1.2
2014-03-25 18:30 | 34.222 | 0.94137 | 1.1
2014-03-25 18:45 | 34.222 | 0.941 | 1
2014-03-25 19:00 | 34.217 | 0.93529 | 1
2014-03-25 19:15 | 34.217 | 0.93261 | 0.9
2014-03-25 19:30 | 34.222 | 0.94039 | 0.9
2014-03-25 19:45 | 34.217 | 0.93546 | 0.8
2014-03-25 20:00 | 34.213 | 0.93002 | 0.7
2014-03-25 20:15 | 34.217 | 0.93117 | 0.7
2014-03-25 20:30 | 34.217 | 0.92886 | 0.6
2014-03-25 20:45 | 34.217 | 0.92765 | 0.6
2014-03-25 21:00 | 34.217 | 0.92621 | 0.5
2014-03-25 21:15 | 34.217 | 0.92718 | 0.5
2014-03-25 21:30 | 34.217 | 0.92541 | 0.4
2014-03-25 21:45 | 34.217 | 0.92608 | 0.4
2014-03-25 22:00 | 34.217 | 0.92574 | 0.4
2014-03-25 22:15 | 34.217 | 0.92628 | 0.3
2014-03-25 22:30 | 34.217 | 0.92765 | 0.3
2014-03-25 22:45 | 34.213 | 0.92486 | 0.3
2014-03-25 23:00 | 34.217 | 0.93013 | 0.3
2014-03-25 23:15 | 34.213 | 0.92576 | 0.2
2014-03-25 23:30 | 34.213 | 0.92606 | 0.2
2014-03-25 23:45 | 34.213 | 0.92385 | 0.2
2014-03-26 | 34.217 | 0.92943 | 0.2
2014-03-26 00:15 | 34.217 | 0.92799 | 0.2
2014-03-26 00:30 | 34.217 | 0.92554 | 0.2
2014-03-26 00:45 | 34.217 | 0.92433 | 0.2
2014-03-26 01:00 | 34.217 | 0.91998 | 0.1
2014-03-26 01:15 | 34.217 | 0.92215 | 0.1
2014-03-26 01:30 | 34.217 | 0.92266 | 0.1
2014-03-26 01:45 | 34.217 | 0.92145 | 0.1
2014-03-26 02:00 | 34.217 | 0.9192 | 0.1
2014-03-26 02:15 | 34.222 | 0.92229 | 0.1
2014-03-26 02:30 | 34.222 | 0.92216 | 0.1
2014-03-26 02:45 | 34.227 | 0.92454 | 0.1
2014-03-26 03:00 | 34.227 | 0.92334 | 0.1
2014-03-26 03:15 | 34.227 | 0.91868 | 0.1
2014-03-26 03:30 | 34.237 | 0.92955 | 0.1
2014-03-26 03:45 | 34.232 | 0.92435 | 0.1
2014-03-26 04:00 | 34.232 | 0.92401 | 0.1
2014-03-26 04:15 | 34.232 | 0.92482 | 0.1
2014-03-26 04:30 | 34.237 | 0.9264 | 0.1
2014-03-26 04:45 | 34.237 | 0.92295 | 0.1
2014-03-26 05:00 | 34.242 | 0.92704 | 0.1
2014-03-26 05:15 | 34.242 | 0.92221 | 0.1
2014-03-26 05:30 | 34.247 | 0.92782 | 0.1
2014-03-26 05:45 | 34.247 | 0.92832 | 0.1
2014-03-26 06:00 | 34.247 | 0.92708 | 0.1
2014-03-26 06:15 | 34.247 | 0.92614 | 0.1
2014-03-26 06:30 | 34.247 | 0.92778 | 0.1
2014-03-26 06:45 | 34.247 | 0.92876 | 0.1
2014-03-26 07:00 | 34.247 | 0.92648 | 0.1
2014-03-26 07:15 | 34.247 | 0.92665 | 0.1
2014-03-26 07:30 | 34.247 | 0.92581 | 0.1
2014-03-26 07:45 | 34.247 | 0.92735 | 0.1
2014-03-26 08:00 | 34.247 | 0.92755 | 0.1
2014-03-26 08:15 | 34.247 | 0.92755 | 0.1
2014-03-26 08:30 | 34.247 | 0.92916 | 0.1
2014-03-26 08:45 | 34.242 | 0.92413 | 0.1
2014-03-26 09:00 | 34.242 | 0.92691 | 0.1
2014-03-26 09:15 | 34.237 | 0.9214 | 0.1
2014-03-26 09:30 | 34.242 | 0.92939 | 0.2
2014-03-26 09:45 | 34.237 | 0.92838 | 0.2
2014-03-26 10:00 | 34.232 | 0.92542 | 0.2
2014-03-26 10:15 | 34.227 | 0.92066 | 0.2
2014-03-26 10:30 | 34.232 | 0.92613 | 0.3
2014-03-26 10:45 | 34.227 | 0.92126 | 0.3
2014-03-26 11:00 | 34.227 | 0.92015 | 0.3
2014-03-26 11:15 | 34.232 | 0.92351 | 0.4
2014-03-26 11:30 | 34.232 | 0.9271 | 0.4
2014-03-26 11:45 | 34.232 | 0.92663 | 0.5
2014-03-26 12:00 | 34.237 | 0.92848 | 0.6
2014-03-26 12:15 | 34.242 | 0.937 | 0.7
2014-03-26 12:30 | 34.237 | 0.93327 | 0.7
2014-03-26 12:45 | 34.242 | 0.93794 | 0.8
2014-03-26 13:00 | 34.242 | 0.93777 | 0.9
2014-03-26 13:15 | 34.247 | 0.94622 | 1
2014-03-26 13:30 | 34.242 | 0.94266 | 1.1
2014-03-26 13:45 | 34.242 | 0.94323 | 1.1
2014-03-26 14:00 | 34.242 | 0.94424 | 1.2
2014-03-26 14:15 | 34.237 | 0.94128 | 1.3
2014-03-26 14:30 | 34.237 | 0.94034 | 1.3
2014-03-26 14:45 | 34.237 | 0.94135 | 1.4
2014-03-26 15:00 | 34.237 | 0.94192 | 1.4
2014-03-26 15:15 | 34.237 | 0.945 | 1.5
2014-03-26 15:30 | 34.232 | 0.93849 | 1.5
2014-03-26 15:45 | 34.232 | 0.93893 | 1.5
2014-03-26 16:00 | 34.237 | 0.94574 | 1.6
2014-03-26 16:15 | 34.237 | 0.94775 | 1.6
2014-03-26 16:30 | 34.232 | 0.94201 | 1.6
2014-03-26 16:45 | 34.232 | 0.94309 | 1.6
2014-03-26 17:00 | 34.232 | 0.94205 | 1.6
2014-03-26 17:15 | 34.232 | 0.94165 | 1.5
2014-03-26 17:30 | 34.232 | 0.94463 | 1.5
2014-03-26 17:45 | 34.232 | 0.94121 | 1.4
2014-03-26 18:00 | 34.227 | 0.93296 | 1.3
2014-03-26 18:15 | 34.237 | 0.94132 | 1.3
2014-03-26 18:30 | 34.237 | 0.93756 | 1.2
2014-03-26 18:45 | 34.237 | 0.9324 | 1.1
2014-03-26 19:00 | 34.237 | 0.92828 | 1
2014-03-26 19:15 | 34.242 | 0.92996 | 1
2014-03-26 19:30 | 34.247 | 0.92953 | 0.9
2014-03-26 19:45 | 34.247 | 0.92453 | 0.8
2014-03-26 20:00 | 34.257 | 0.93085 | 0.8
2014-03-26 20:15 | 34.252 | 0.92477 | 0.7
2014-03-26 20:30 | 34.257 | 0.92699 | 0.7
2014-03-26 20:45 | 34.257 | 0.92307 | 0.6
2014-03-26 21:00 | 34.272 | 0.93311 | 0.5
2014-03-26 21:15 | 34.281 | 0.93892 | 0.5
2014-03-26 21:30 | 34.291 | 0.94416 | 0.4
2014-03-26 21:45 | 34.296 | 0.94544 | 0.4
2014-03-26 22:00 | 34.291 | 0.94007 | 0.3
2014-03-26 22:15 | 34.291 | 0.93887 | 0.3
2014-03-26 22:30 | 34.291 | 0.93863 | 0.3
2014-03-26 22:45 | 34.291 | 0.93428 | 0.2
2014-03-26 23:00 | 34.296 | 0.93566 | 0.2
2014-03-26 23:15 | 34.301 | 0.9358 | 0.2
2014-03-26 23:30 | 34.301 | 0.93586 | 0.2
2014-03-26 23:45 | 34.301 | 0.93104 | 0.2
2014-03-27 | 34.291 | 0.91742 | 0.1
2014-03-27 00:15 | 34.291 | 0.9147 | 0.1
2014-03-27 00:30 | 34.296 | 0.91621 | 0.1
2014-03-27 00:45 | 34.301 | 0.91961 | 0.1
2014-03-27 01:00 | 34.306 | 0.91944 | 0.1
2014-03-27 01:15 | 34.306 | 0.91968 | 0.1
2014-03-27 01:30 | 34.306 | 0.92005 | 0.1
2014-03-27 01:45 | 34.311 | 0.92253 | 0.1
2014-03-27 02:00 | 34.311 | 0.92082 | 0.1
2014-03-27 02:15 | 34.311 | 0.92086 | 0.1
2014-03-27 02:30 | 34.316 | 0.92234 | 0.1
2014-03-27 02:45 | 34.316 | 0.91821 | 0.1
2014-03-27 03:00 | 34.321 | 0.92539 | 0.1
2014-03-27 03:15 | 34.316 | 0.921 | 0.1
2014-03-27 03:30 | 34.321 | 0.92704 | 0.1
2014-03-27 03:45 | 34.321 | 0.92553 | 0.1
2014-03-27 04:00 | 34.321 | 0.92626 | 0.1
2014-03-27 04:15 | 34.321 | 0.92392 | 0.1
2014-03-27 04:30 | 34.321 | 0.92553 | 0.1
2014-03-27 04:45 | 34.321 | 0.92459 | 0.1
2014-03-27 05:00 | 34.321 | 0.92432 | 0.1
2014-03-27 05:15 | 34.321 | 0.92392 | 0.1
2014-03-27 05:30 | 34.326 | 0.92986 | 0.1
2014-03-27 05:45 | 34.321 | 0.92455 | 0.1
2014-03-27 06:00 | 34.326 | 0.92734 | 0.1
2014-03-27 06:15 | 34.326 | 0.92741 | 0.1
2014-03-27 06:30 | 34.326 | 0.92459 | 0.1
2014-03-27 06:45 | 34.331 | 0.92835 | 0.1
2014-03-27 07:00 | 34.331 | 0.92671 | 0.1
2014-03-27 07:15 | 34.331 | 0.92711 | 0.1
2014-03-27 07:30 | 34.326 | 0.91957 | 0.1
2014-03-27 07:45 | 34.326 | 0.91685 | 0.1
2014-03-27 08:00 | 34.326 | 0.91725 | 0.1
2014-03-27 08:15 | 34.326 | 0.91615 | 0.1
2014-03-27 08:30 | 34.326 | 0.91548 | 0.1
2014-03-27 08:45 | 34.326 | 0.91585 | 0.1
2014-03-27 09:00 | 34.321 | 0.9088 | 0.1
2014-03-27 09:15 | 34.326 | 0.91273 | 0.1
2014-03-27 09:30 | 34.326 | 0.91259 | 0.2
2014-03-27 09:45 | 34.326 | 0.91259 | 0.2
2014-03-27 10:00 | 34.331 | 0.92064 | 0.2
2014-03-27 10:15 | 34.326 | 0.91745 | 0.2
2014-03-27 10:30 | 34.326 | 0.92104 | 0.3
2014-03-27 10:45 | 34.326 | 0.92292 | 0.3
2014-03-27 11:00 | 34.321 | 0.91966 | 0.3
2014-03-27 11:15 | 34.321 | 0.91671 | 0.4
2014-03-27 11:30 | 34.326 | 0.92262 | 0.4
2014-03-27 11:45 | 34.326 | 0.92667 | 0.5
2014-03-27 12:00 | 34.326 | 0.92838 | 0.6
2014-03-27 12:15 | 34.331 | 0.93378 | 0.7
2014-03-27 12:30 | 34.331 | 0.93677 | 0.7
2014-03-27 12:45 | 34.336 | 0.94076 | 0.8
2014-03-27 13:00 | 34.336 | 0.94049 | 0.9
2014-03-27 13:15 | 34.336 | 0.94415 | 0.9
2014-03-27 13:30 | 34.336 | 0.94478 | 1
2014-03-27 13:45 | 34.336 | 0.947 | 1.1
2014-03-27 14:00 | 34.326 | 0.9375 | 1.1
2014-03-27 14:15 | 34.326 | 0.93938 | 1.2
2014-03-27 14:30 | 34.321 | 0.9383 | 1.2
2014-03-27 14:45 | 34.316 | 0.93558 | 1.3
2014-03-27 15:00 | 34.316 | 0.93725 | 1.3
2014-03-27 15:15 | 34.316 | 0.94087 | 1.4
2014-03-27 15:30 | 34.311 | 0.93705 | 1.4
2014-03-27 15:45 | 34.306 | 0.93255 | 1.4
2014-03-27 16:00 | 34.306 | 0.9358 | 1.4
2014-03-27 16:15 | 34.306 | 0.93842 | 1.5
2014-03-27 16:30 | 34.306 | 0.93966 | 1.5
2014-03-27 16:45 | 34.301 | 0.93647 | 1.5
2014-03-27 17:00 | 34.296 | 0.93452 | 1.4
2014-03-27 17:15 | 34.296 | 0.93579 | 1.4
2014-03-27 17:30 | 34.296 | 0.93371 | 1.4
2014-03-27 17:45 | 34.296 | 0.93133 | 1.3
2014-03-27 18:00 | 34.301 | 0.93382 | 1.3
2014-03-27 18:15 | 34.301 | 0.93285 | 1.2
2014-03-27 18:30 | 34.301 | 0.93003 | 1.1
2014-03-27 18:45 | 34.301 | 0.92457 | 1
2014-03-27 19:00 | 34.306 | 0.92675 | 1
2014-03-27 19:15 | 34.306 | 0.92457 | 0.9
2014-03-27 19:30 | 34.311 | 0.92676 | 0.9
2014-03-27 19:45 | 34.311 | 0.92444 | 0.8
2014-03-27 20:00 | 34.311 | 0.9225 | 0.7
2014-03-27 20:15 | 34.316 | 0.92445 | 0.7
2014-03-27 20:30 | 34.311 | 0.91633 | 0.6
2014-03-27 20:45 | 34.321 | 0.92288 | 0.6
2014-03-27 21:00 | 34.321 | 0.91963 | 0.5
2014-03-27 21:15 | 34.326 | 0.92188 | 0.5
2014-03-27 21:30 | 34.326 | 0.91993 | 0.4
2014-03-27 21:45 | 34.331 | 0.92051 | 0.4
2014-03-27 22:00 | 34.331 | 0.9186 | 0.3
2014-03-27 22:15 | 34.331 | 0.91947 | 0.3
2014-03-27 22:30 | 34.336 | 0.92504 | 0.3
2014-03-27 22:45 | 34.331 | 0.92081 | 0.2
2014-03-27 23:00 | 34.331 | 0.92001 | 0.2
2014-03-27 23:15 | 34.331 | 0.91776 | 0.2
2014-03-27 23:30 | 34.336 | 0.92192 | 0.2
2014-03-27 23:45 | 34.336 | 0.91874 | 0.2
2014-03-28 | 34.336 | 0.9177 | 0.1
2014-03-28 00:15 | 34.336 | 0.91502 | 0.1
2014-03-28 00:30 | 34.341 | 0.91824 | 0.1
2014-03-28 00:45 | 34.341 | 0.91673 | 0.1
2014-03-28 01:00 | 34.346 | 0.91791 | 0.1
2014-03-28 01:15 | 34.35 | 0.92037 | 0.1
2014-03-28 01:30 | 34.35 | 0.91682 | 0.1
2014-03-28 01:45 | 34.355 | 0.92215 | 0.1
2014-03-28 02:00 | 34.355 | 0.92084 | 0.1
2014-03-28 02:15 | 34.355 | 0.92034 | 0.1
2014-03-28 02:30 | 34.355 | 0.92095 | 0.1
2014-03-28 02:45 | 34.355 | 0.92121 | 0.1
2014-03-28 03:00 | 34.36 | 0.92517 | 0.1
2014-03-28 03:15 | 34.36 | 0.92367 | 0.1
2014-03-28 03:30 | 34.36 | 0.92434 | 0.1
2014-03-28 03:45 | 34.36 | 0.92239 | 0.1
2014-03-28 04:00 | 34.36 | 0.92025 | 0.1
2014-03-28 04:15 | 34.365 | 0.92354 | 0.1
2014-03-28 04:30 | 34.365 | 0.91841 | 0.1
2014-03-28 04:45 | 34.37 | 0.92281 | 0.1
2014-03-28 05:00 | 34.375 | 0.92871 | 0.1
2014-03-28 05:15 | 34.375 | 0.92978 | 0.1
2014-03-28 05:30 | 34.37 | 0.92405 | 0.1
2014-03-28 05:45 | 34.37 | 0.92834 | 0.1
2014-03-28 06:00 | 34.365 | 0.92565 | 0.1
2014-03-28 06:15 | 34.365 | 0.92857 | 0.1
2014-03-28 06:30 | 34.36 | 0.92558 | 0.1
2014-03-28 06:45 | 34.36 | 0.92571 | 0.1
2014-03-28 07:00 | 34.355 | 0.92024 | 0.1
2014-03-28 07:15 | 34.35 | 0.9138 | 0.1
2014-03-28 07:30 | 34.35 | 0.91447 | 0.1
2014-03-28 07:45 | 34.35 | 0.91202 | 0.1
2014-03-28 08:00 | 34.35 | 0.91289 | 0.1
2014-03-28 08:15 | 34.346 | 0.91292 | 0.1
2014-03-28 08:30 | 34.346 | 0.91071 | 0.1
2014-03-28 08:45 | 34.341 | 0.90845 | 0.1
2014-03-28 09:00 | 34.341 | 0.91177 | 0.1
2014-03-28 09:15 | 34.336 | 0.91006 | 0.1
2014-03-28 09:30 | 34.336 | 0.91247 | 0.2
2014-03-28 09:45 | 34.331 | 0.90992 | 0.2
2014-03-28 10:00 | 34.326 | 0.91105 | 0.2
2014-03-28 10:15 | 34.326 | 0.91149 | 0.3
2014-03-28 10:30 | 34.326 | 0.91219 | 0.3
2014-03-28 10:45 | 34.321 | 0.91004 | 0.3
2014-03-28 11:00 | 34.326 | 0.92107 | 0.4
2014-03-28 11:15 | 34.321 | 0.9152 | 0.4
2014-03-28 11:30 | 34.326 | 0.92288 | 0.5
2014-03-28 11:45 | 34.326 | 0.92929 | 0.5
2014-03-28 12:00 | 34.326 | 0.93177 | 0.6
2014-03-28 12:15 | 34.326 | 0.93351 | 0.7
2014-03-28 12:30 | 34.326 | 0.93733 | 0.7
2014-03-28 12:45 | 34.326 | 0.94169 | 0.8
2014-03-28 13:00 | 34.326 | 0.94444 | 0.9
2014-03-28 13:15 | 34.321 | 0.94423 | 0.9
2014-03-28 13:30 | 34.321 | 0.95003 | 1
2014-03-28 13:45 | 34.316 | 0.94922 | 1.1
2014-03-28 14:00 | 34.306 | 0.94448 | 1.1
2014-03-28 14:15 | 34.306 | 0.9473 | 1.2
2014-03-28 14:30 | 34.296 | 0.94052 | 1.2
2014-03-28 14:45 | 34.296 | 0.94447 | 1.3
2014-03-28 15:00 | 34.286 | 0.93766 | 1.3
2014-03-28 15:15 | 34.286 | 0.9403 | 1.4
2014-03-28 15:30 | 34.281 | 0.9397 | 1.4
2014-03-28 15:45 | 34.277 | 0.94042 | 1.4
2014-03-28 16:00 | 34.272 | 0.93954 | 1.4
2014-03-28 16:15 | 34.272 | 0.94172 | 1.5
2014-03-28 16:30 | 34.262 | 0.93729 | 1.4
2014-03-28 16:45 | 34.257 | 0.93789 | 1.4
2014-03-28 17:00 | 34.252 | 0.93496 | 1.4
2014-03-28 17:15 | 34.252 | 0.93838 | 1.4
2014-03-28 17:30 | 34.247 | 0.9373 | 1.3
2014-03-28 17:45 | 34.242 | 0.93499 | 1.3
2014-03-28 18:00 | 34.237 | 0.9322 | 1.2
2014-03-28 18:15 | 34.237 | 0.93227 | 1.2
2014-03-28 18:30 | 34.237 | 0.9323 | 1.1
2014-03-28 18:45 | 34.232 | 0.92807 | 1
2014-03-28 19:00 | 34.227 | 0.92686 | 0.9
2014-03-28 19:15 | 34.227 | 0.92525 | 0.9
2014-03-28 19:30 | 34.227 | 0.92327 | 0.8
2014-03-28 19:45 | 34.227 | 0.92344 | 0.8
2014-03-28 20:00 | 34.227 | 0.92354 | 0.7
2014-03-28 20:15 | 34.227 | 0.92454 | 0.7
2014-03-28 20:30 | 34.227 | 0.92022 | 0.6
2014-03-28 20:45 | 34.232 | 0.92297 | 0.6
2014-03-28 21:00 | 34.227 | 0.91925 | 0.5
2014-03-28 21:15 | 34.232 | 0.92314 | 0.5
2014-03-28 21:30 | 34.227 | 0.91764 | 0.4
2014-03-28 21:45 | 34.232 | 0.92029 | 0.4
2014-03-28 22:00 | 34.232 | 0.92039 | 0.3
2014-03-28 22:15 | 34.232 | 0.91624 | 0.3
2014-03-28 22:30 | 34.237 | 0.91946 | 0.3
2014-03-28 22:45 | 34.237 | 0.91822 | 0.2
2014-03-28 23:00 | 34.237 | 0.91748 | 0.2
2014-03-28 23:15 | 34.237 | 0.91799 | 0.2
2014-03-28 23:30 | 34.237 | 0.91594 | 0.2
2014-03-28 23:45 | 34.242 | 0.91819 | 0.2
2014-03-29 | 34.242 | 0.91427 | 0.1
2014-03-29 00:15 | 34.242 | 0.91316 | 0.1
2014-03-29 00:30 | 34.247 | 0.92051 | 0.1
2014-03-29 00:45 | 34.247 | 0.92011 | 0.1
2014-03-29 01:00 | 34.247 | 0.91917 | 0.1
2014-03-29 01:15 | 34.247 | 0.91746 | 0.1
2014-03-29 01:30 | 34.247 | 0.91646 | 0.1
2014-03-29 01:45 | 34.252 | 0.9179 | 0.1
2014-03-29 02:00 | 34.252 | 0.92028 | 0.1
2014-03-29 02:15 | 34.252 | 0.92119 | 0.1
2014-03-29 02:30 | 34.252 | 0.91951 | 0.1
2014-03-29 02:45 | 34.252 | 0.91995 | 0.1
2014-03-29 03:00 | 34.252 | 0.92192 | 0.1
2014-03-29 03:15 | 34.252 | 0.91981 | 0.1
2014-03-29 03:30 | 34.252 | 0.9169 | 0.1
2014-03-29 03:45 | 34.257 | 0.92334 | 0.1
2014-03-29 04:00 | 34.257 | 0.92361 | 0.1
2014-03-29 04:15 | 34.257 | 0.9225 | 0.1
2014-03-29 04:30 | 34.257 | 0.92391 | 0.1
2014-03-29 04:45 | 34.257 | 0.92364 | 0.1
2014-03-29 05:00 | 34.257 | 0.92505 | 0.1
2014-03-29 05:15 | 34.252 | 0.92273 | 0.1
2014-03-29 05:30 | 34.247 | 0.91672 | 0.1
2014-03-29 05:45 | 34.252 | 0.92112 | 0.1
2014-03-29 06:00 | 34.252 | 0.92404 | 0.1
2014-03-29 06:15 | 34.247 | 0.92152 | 0.1
2014-03-29 06:30 | 34.247 | 0.92081 | 0.1
2014-03-29 06:45 | 34.242 | 0.91571 | 0.1
2014-03-29 07:00 | 34.242 | 0.91397 | 0.1
2014-03-29 07:15 | 34.242 | 0.913 | 0.1
2014-03-29 07:30 | 34.237 | 0.90575 | 0.1
2014-03-29 07:45 | 34.237 | 0.9025 | 0.1
2014-03-29 08:00 | 34.242 | 0.9075 | 0.1
2014-03-29 08:15 | 34.237 | 0.90136 | 0.1
2014-03-29 08:30 | 34.242 | 0.90757 | 0.1
2014-03-29 08:45 | 34.237 | 0.9017 | 0.1
2014-03-29 09:00 | 34.237 | 0.90471 | 0.1
2014-03-29 09:15 | 34.237 | 0.90156 | 0.2
2014-03-29 09:30 | 34.237 | 0.90414 | 0.2
2014-03-29 09:45 | 34.237 | 0.89844 | 0.2
2014-03-29 10:00 | 34.237 | 0.89801 | 0.2
2014-03-29 10:15 | 34.247 | 0.90657 | 0.3
2014-03-29 10:30 | 34.247 | 0.90854 | 0.3
2014-03-29 10:45 | 34.247 | 0.90948 | 0.4
2014-03-29 11:00 | 34.247 | 0.90489 | 0.4
2014-03-29 11:15 | 34.252 | 0.91137 | 0.4
2014-03-29 11:30 | 34.257 | 0.91751 | 0.5
2014-03-29 11:45 | 34.257 | 0.91955 | 0.5
2014-03-29 12:00 | 34.257 | 0.91875 | 0.6
2014-03-29 12:15 | 34.267 | 0.92677 | 0.7
2014-03-29 12:30 | 34.272 | 0.93294 | 0.8
2014-03-29 12:45 | 34.277 | 0.93945 | 0.8
2014-03-29 13:00 | 34.277 | 0.94133 | 0.9
2014-03-29 13:15 | 34.277 | 0.9421 | 1
2014-03-29 13:30 | 34.277 | 0.94183 | 1.1
2014-03-29 13:45 | 34.277 | 0.94464 | 1.2
2014-03-29 14:00 | 34.272 | 0.94099 | 1.2
2014-03-29 14:15 | 34.272 | 0.94139 | 1.3
2014-03-29 14:30 | 34.267 | 0.93833 | 1.3
2014-03-29 14:45 | 34.267 | 0.93615 | 1.4
2014-03-29 15:00 | 34.267 | 0.93411 | 1.4
2014-03-29 15:15 | 34.272 | 0.93817 | 1.5
2014-03-29 15:30 | 34.267 | 0.93324 | 1.5
2014-03-29 15:45 | 34.267 | 0.93471 | 1.5
2014-03-29 16:00 | 34.262 | 0.93233 | 1.5
2014-03-29 16:15 | 34.262 | 0.93353 | 1.5
2014-03-29 16:30 | 34.262 | 0.93243 | 1.5
2014-03-29 16:45 | 34.262 | 0.93146 | 1.5
2014-03-29 17:00 | 34.262 | 0.9267 | 1.5
2014-03-29 17:15 | 34.267 | 0.92848 | 1.5
2014-03-29 17:30 | 34.272 | 0.93281 | 1.5
2014-03-29 17:45 | 34.267 | 0.92536 | 1.4
2014-03-29 18:00 | 34.277 | 0.92926 | 1.4
2014-03-29 18:15 | 34.277 | 0.92544 | 1.3
2014-03-29 18:30 | 34.281 | 0.92273 | 1.2
2014-03-29 18:45 | 34.286 | 0.92321 | 1.1
2014-03-29 19:00 | 34.286 | 0.91657 | 1
2014-03-29 19:15 | 34.296 | 0.92128 | 1
2014-03-29 19:30 | 34.296 | 0.91638 | 0.9
2014-03-29 19:45 | 34.306 | 0.92015 | 0.9
2014-03-29 20:00 | 34.306 | 0.9168 | 0.8
2014-03-29 20:15 | 34.311 | 0.91402 | 0.7
2014-03-29 20:30 | 34.321 | 0.91916 | 0.7
2014-03-29 20:45 | 34.321 | 0.91443 | 0.6
2014-03-29 21:00 | 34.326 | 0.91367 | 0.6
2014-03-29 21:15 | 34.331 | 0.91474 | 0.5
2014-03-29 21:30 | 34.336 | 0.91384 | 0.5
2014-03-29 21:45 | 34.341 | 0.91234 | 0.4
2014-03-29 22:00 | 34.346 | 0.91372 | 0.4
2014-03-29 22:15 | 34.35 | 0.91085 | 0.3
2014-03-29 22:30 | 34.355 | 0.91005 | 0.3
2014-03-29 22:45 | 34.365 | 0.91251 | 0.3
2014-03-29 23:00 | 34.365 | 0.90966 | 0.2
2014-03-29 23:15 | 34.37 | 0.91104 | 0.2
2014-03-29 23:30 | 34.375 | 0.91299 | 0.2
2014-03-29 23:45 | 34.38 | 0.90954 | 0.2
2014-03-30 | 34.39 | 0.91542 | 0.2
2014-03-30 00:15 | 34.395 | 0.91402 | 0.2
2014-03-30 00:30 | 34.395 | 0.90648 | 0.1
2014-03-30 00:45 | 34.404 | 0.90891 | 0.1
2014-03-30 01:00 | 34.41 | 0.91169 | 0.1
2014-03-30 01:15 | 34.414 | 0.90949 | 0.1
2014-03-30 01:30 | 34.419 | 0.91127 | 0.1
2014-03-30 01:45 | 34.424 | 0.91151 | 0.1
2014-03-30 02:00 | 34.429 | 0.91591 | 0.1
2014-03-30 02:15 | 34.434 | 0.91588 | 0.1
2014-03-30 02:30 | 34.434 | 0.91299 | 0.1
2014-03-30 02:45 | 34.439 | 0.9133 | 0.1
2014-03-30 03:00 | 34.444 | 0.91495 | 0.1
2014-03-30 03:15 | 34.449 | 0.91224 | 0.1
2014-03-30 03:30 | 34.454 | 0.91221 | 0.1
2014-03-30 03:45 | 34.459 | 0.91587 | 0.1
2014-03-30 04:00 | 34.459 | 0.91386 | 0.1
2014-03-30 04:15 | 34.464 | 0.9135 | 0.1
2014-03-30 04:30 | 34.468 | 0.91649 | 0.1
2014-03-30 04:45 | 34.468 | 0.91046 | 0.1
2014-03-30 05:00 | 34.473 | 0.91278 | 0.1
2014-03-30 05:15 | 34.478 | 0.91342 | 0.1
2014-03-30 05:30 | 34.483 | 0.91607 | 0.1
2014-03-30 05:45 | 34.488 | 0.92007 | 0.1
2014-03-30 06:00 | 34.488 | 0.91604 | 0.1
2014-03-30 06:15 | 34.488 | 0.91571 | 0.1
2014-03-30 06:30 | 34.493 | 0.91702 | 0.1
2014-03-30 06:45 | 34.498 | 0.91666 | 0.1
2014-03-30 07:00 | 34.498 | 0.91465 | 0.1
2014-03-30 07:15 | 34.503 | 0.91663 | 0.1
2014-03-30 07:30 | 34.503 | 0.90993 | 0.1
2014-03-30 07:45 | 34.508 | 0.91224 | 0.1
2014-03-30 08:00 | 34.503 | 0.90657 | 0.1
2014-03-30 08:15 | 34.503 | 0.90322 | 0.1
2014-03-30 08:30 | 34.503 | 0.90088 | 0.1
2014-03-30 08:45 | 34.503 | 0.89652 | 0.1
2014-03-30 09:00 | 34.508 | 0.8985 | 0.1
2014-03-30 09:15 | 34.513 | 0.89814 | 0.2
2014-03-30 09:30 | 34.518 | 0.89912 | 0.2
2014-03-30 09:45 | 34.523 | 0.90479 | 0.2
2014-03-30 10:00 | 34.523 | 0.90345 | 0.2
2014-03-30 10:15 | 34.528 | 0.90643 | 0.3
2014-03-30 10:30 | 34.528 | 0.90576 | 0.3
2014-03-30 10:45 | 34.532 | 0.91211 | 0.4
2014-03-30 11:00 | 34.532 | 0.90976 | 0.4
2014-03-30 11:15 | 34.532 | 0.91312 | 0.4
2014-03-30 11:30 | 34.532 | 0.91479 | 0.5
2014-03-30 11:45 | 34.532 | 0.91647 | 0.5
2014-03-30 12:00 | 34.537 | 0.92381 | 0.6
2014-03-30 12:15 | 34.542 | 0.92848 | 0.7
2014-03-30 12:30 | 34.542 | 0.92781 | 0.8
2014-03-30 12:45 | 34.552 | 0.93915 | 0.9
2014-03-30 13:00 | 34.547 | 0.93583 | 0.9
2014-03-30 13:15 | 34.547 | 0.93616 | 1
2014-03-30 13:30 | 34.547 | 0.93851 | 1.1
2014-03-30 13:45 | 34.547 | 0.93884 | 1.2
2014-03-30 14:00 | 34.542 | 0.93585 | 1.2
2014-03-30 14:15 | 34.542 | 0.9382 | 1.3
2014-03-30 14:30 | 34.537 | 0.93354 | 1.4
2014-03-30 14:45 | 34.537 | 0.93722 | 1.4
2014-03-30 15:00 | 34.532 | 0.9339 | 1.5
2014-03-30 15:15 | 34.528 | 0.93526 | 1.5
2014-03-30 15:30 | 34.528 | 0.93493 | 1.6
2014-03-30 15:45 | 34.523 | 0.93026 | 1.6
2014-03-30 16:00 | 34.523 | 0.92859 | 1.6
2014-03-30 16:15 | 34.523 | 0.92657 | 1.6
2014-03-30 16:30 | 34.528 | 0.93359 | 1.6
2014-03-30 16:45 | 34.523 | 0.92657 | 1.6
2014-03-30 17:00 | 34.528 | 0.92923 | 1.6
2014-03-30 17:15 | 34.532 | 0.93222 | 1.6
2014-03-30 17:30 | 34.532 | 0.92887 | 1.6
2014-03-30 17:45 | 34.532 | 0.92518 | 1.5
2014-03-30 18:00 | 34.537 | 0.9275 | 1.4
2014-03-30 18:15 | 34.542 | 0.92982 | 1.4
2014-03-30 18:30 | 34.537 | 0.92482 | 1.3
2014-03-30 18:45 | 34.537 | 0.92214 | 1.2
2014-03-30 19:00 | 34.537 | 0.91778 | 1.1
2014-03-30 19:15 | 34.547 | 0.92208 | 1.1
2014-03-30 19:30 | 34.547 | 0.91873 | 1
2014-03-30 19:45 | 34.547 | 0.91605 | 0.9
2014-03-30 20:00 | 34.552 | 0.91602 | 0.9
2014-03-30 20:15 | 34.557 | 0.91432 | 0.8
2014-03-30 20:30 | 34.567 | 0.92164 | 0.8
2014-03-30 20:45 | 34.562 | 0.91496 | 0.7
2014-03-30 21:00 | 34.562 | 0.91094 | 0.6
2014-03-30 21:15 | 34.572 | 0.91658 | 0.6
2014-03-30 21:30 | 34.572 | 0.91591 | 0.5
2014-03-30 21:45 | 34.572 | 0.9092 | 0.5
2014-03-30 22:00 | 34.577 | 0.90951 | 0.4
2014-03-30 22:15 | 34.582 | 0.91116 | 0.4
2014-03-30 22:30 | 34.582 | 0.90613 | 0.3
2014-03-30 22:45 | 34.591 | 0.91446 | 0.3
2014-03-30 23:00 | 34.591 | 0.91212 | 0.3
2014-03-30 23:15 | 34.597 | 0.9151 | 0.3
2014-03-30 23:30 | 34.597 | 0.90873 | 0.2
2014-03-30 23:45 | 34.601 | 0.91005 | 0.2
2014-03-31 | 34.606 | 0.91337 | 0.2
2014-03-31 00:15 | 34.606 | 0.90901 | 0.2
2014-03-31 00:30 | 34.611 | 0.91133 | 0.2
2014-03-31 00:45 | 34.611 | 0.90899 | 0.1
2014-03-31 01:00 | 34.611 | 0.90932 | 0.1
2014-03-31 01:15 | 34.616 | 0.91097 | 0.1
2014-03-31 01:30 | 34.616 | 0.9103 | 0.1
2014-03-31 01:45 | 34.621 | 0.91295 | 0.1
2014-03-31 02:00 | 34.621 | 0.90893 | 0.1
2014-03-31 02:15 | 34.626 | 0.91192 | 0.1
2014-03-31 02:30 | 34.626 | 0.91225 | 0.1
2014-03-31 02:45 | 34.626 | 0.90924 | 0.1
2014-03-31 03:00 | 34.631 | 0.91122 | 0.1
2014-03-31 03:15 | 34.636 | 0.91622 | 0.1
2014-03-31 03:30 | 34.631 | 0.90921 | 0.1
2014-03-31 03:45 | 34.636 | 0.91253 | 0.1
2014-03-31 04:00 | 34.636 | 0.91354 | 0.1
2014-03-31 04:15 | 34.636 | 0.91689 | 0.1
2014-03-31 04:30 | 34.636 | 0.91555 | 0.1
2014-03-31 04:45 | 34.636 | 0.91354 | 0.1
2014-03-31 05:00 | 34.641 | 0.91753 | 0.1
2014-03-31 05:15 | 34.641 | 0.91787 | 0.1
2014-03-31 05:30 | 34.641 | 0.9182 | 0.1
2014-03-31 05:45 | 34.641 | 0.9172 | 0.1
2014-03-31 06:00 | 34.641 | 0.9182 | 0.1
2014-03-31 06:15 | 34.641 | 0.91887 | 0.1
2014-03-31 06:30 | 34.641 | 0.91686 | 0.1
2014-03-31 06:45 | 34.641 | 0.91016 | 0.1
2014-03-31 07:00 | 34.646 | 0.91516 | 0.1
2014-03-31 07:15 | 34.646 | 0.91616 | 0.1
2014-03-31 07:30 | 34.646 | 0.91516 | 0.1
2014-03-31 07:45 | 34.646 | 0.91549 | 0.1
2014-03-31 08:00 | 34.641 | 0.91184 | 0.1
2014-03-31 08:15 | 34.636 | 0.90885 | 0.1
2014-03-31 08:30 | 34.631 | 0.90452 | 0.1
2014-03-31 08:45 | 34.626 | 0.89818 | 0.1
2014-03-31 09:00 | 34.631 | 0.90251 | 0.2
2014-03-31 09:15 | 34.631 | 0.9015 | 0.2
2014-03-31 09:30 | 34.631 | 0.90552 | 0.2
2014-03-31 09:45 | 34.626 | 0.90454 | 0.2
2014-03-31 10:00 | 34.626 | 0.90857 | 0.3
2014-03-31 10:15 | 34.621 | 0.90558 | 0.3
2014-03-31 10:30 | 34.621 | 0.9086 | 0.3
2014-03-31 10:45 | 34.621 | 0.90994 | 0.4
2014-03-31 11:00 | 34.621 | 0.91094 | 0.4
2014-03-31 11:15 | 34.621 | 0.91664 | 0.4
2014-03-31 11:30 | 34.621 | 0.91966 | 0.5
2014-03-31 11:45 | 34.621 | 0.92267 | 0.6
2014-03-31 12:00 | 34.626 | 0.93203 | 0.7
2014-03-31 12:15 | 34.621 | 0.93105 | 0.7
2014-03-31 12:30 | 34.621 | 0.93374 | 0.8
2014-03-31 12:45 | 34.621 | 0.93809 | 0.9
2014-03-31 13:00 | 34.616 | 0.9351 | 1
2014-03-31 13:15 | 34.616 | 0.94147 | 1.1
2014-03-31 13:30 | 34.611 | 0.94016 | 1.2
2014-03-31 13:45 | 34.601 | 0.93452 | 1.2
2014-03-31 14:00 | 34.597 | 0.9342 | 1.3
2014-03-31 14:15 | 34.597 | 0.93722 | 1.4
2014-03-31 14:30 | 34.587 | 0.93225 | 1.4
2014-03-31 14:45 | 34.587 | 0.93594 | 1.5
2014-03-31 15:00 | 34.577 | 0.93063 | 1.5
2014-03-31 15:15 | 34.577 | 0.93264 | 1.6
2014-03-31 15:30 | 34.577 | 0.94069 | 1.7
2014-03-31 15:45 | 34.572 | 0.93602 | 1.7
2014-03-31 16:00 | 34.562 | 0.93004 | 1.7
2014-03-31 16:15 | 34.567 | 0.93638 | 1.7
2014-03-31 16:30 | 34.557 | 0.93007 | 1.7
2014-03-31 16:45 | 34.557 | 0.93376 | 1.7
2014-03-31 17:00 | 34.552 | 0.92742 | 1.7
2014-03-31 17:15 | 34.552 | 0.93043 | 1.7
2014-03-31 17:30 | 34.557 | 0.93979 | 1.7
2014-03-31 17:45 | 34.547 | 0.93247 | 1.6
2014-03-31 18:00 | 34.542 | 0.93083 | 1.5
2014-03-31 18:15 | 34.542 | 0.93183 | 1.5
2014-03-31 18:30 | 34.537 | 0.92985 | 1.4
2014-03-31 18:45 | 34.532 | 0.92552 | 1.3
2014-03-31 19:00 | 34.532 | 0.92418 | 1.2
2014-03-31 19:15 | 34.532 | 0.92384 | 1.1
2014-03-31 19:30 | 34.532 | 0.9215 | 1.1
2014-03-31 19:45 | 34.532 | 0.92284 | 1
2014-03-31 20:00 | 34.528 | 0.91951 | 0.9
2014-03-31 20:15 | 34.528 | 0.91716 | 0.9
2014-03-31 20:30 | 34.528 | 0.91481 | 0.8
2014-03-31 20:45 | 34.528 | 0.91448 | 0.7
2014-03-31 21:00 | 34.532 | 0.92049 | 0.7
2014-03-31 21:15 | 34.528 | 0.91515 | 0.6
2014-03-31 21:30 | 34.528 | 0.91548 | 0.5
2014-03-31 21:45 | 34.528 | 0.91817 | 0.5
2014-03-31 22:00 | 34.523 | 0.91384 | 0.4
2014-03-31 22:15 | 34.523 | 0.91384 | 0.4
2014-03-31 22:30 | 34.518 | 0.91386 | 0.3
2014-03-31 22:45 | 34.518 | 0.91454 | 0.3
2014-03-31 23:00 | 34.518 | 0.91286 | 0.3
2014-03-31 23:15 | 34.518 | 0.91621 | 0.3
2014-03-31 23:30 | 34.513 | 0.91255 | 0.2
2014-03-31 23:45 | 34.513 | 0.9159 | 0.2
2014-04-01 | 34.508 | 0.91023 | 0.2
2014-04-01 00:15 | 34.508 | 0.91258 | 0.2
2014-04-01 00:30 | 34.508 | 0.91124 | 0.2
2014-04-01 00:45 | 34.503 | 0.90959 | 0.1
2014-04-01 01:00 | 34.503 | 0.91093 | 0.1
2014-04-01 01:15 | 34.503 | 0.91294 | 0.1
2014-04-01 01:30 | 34.498 | 0.91062 | 0.1
2014-04-01 01:45 | 34.498 | 0.91264 | 0.1
2014-04-01 02:00 | 34.498 | 0.91364 | 0.1
2014-04-01 02:15 | 34.493 | 0.90998 | 0.1
2014-04-01 02:30 | 34.493 | 0.91434 | 0.1
2014-04-01 02:45 | 34.488 | 0.91303 | 0.1
2014-04-01 03:00 | 34.488 | 0.91303 | 0.1
2014-04-01 03:15 | 34.483 | 0.91104 | 0.1
2014-04-01 03:30 | 34.483 | 0.91607 | 0.1
2014-04-01 03:45 | 34.478 | 0.91778 | 0.1
2014-04-01 04:00 | 34.473 | 0.91244 | 0.1
2014-04-01 04:15 | 34.473 | 0.91479 | 0.1
2014-04-01 04:30 | 34.473 | 0.91445 | 0.1
2014-04-01 04:45 | 34.473 | 0.91445 | 0.1
2014-04-01 05:00 | 34.473 | 0.91579 | 0.1
2014-04-01 05:15 | 34.468 | 0.91347 | 0.1
2014-04-01 05:30 | 34.468 | 0.91213 | 0.1
2014-04-01 05:45 | 34.468 | 0.91549 | 0.1
2014-04-01 06:00 | 34.468 | 0.91616 | 0.1
2014-04-01 06:15 | 34.464 | 0.91517 | 0.1
2014-04-01 06:30 | 34.464 | 0.91685 | 0.1
2014-04-01 06:45 | 34.464 | 0.91517 | 0.1
2014-04-01 07:00 | 34.464 | 0.91685 | 0.1
2014-04-01 07:15 | 34.464 | 0.91785 | 0.1
2014-04-01 07:30 | 34.459 | 0.9152 | 0.1
2014-04-01 07:45 | 34.459 | 0.91621 | 0.1
2014-04-01 08:00 | 34.454 | 0.91255 | 0.1
2014-04-01 08:15 | 34.449 | 0.90688 | 0.1
2014-04-01 08:30 | 34.449 | 0.90956 | 0.1
2014-04-01 08:45 | 34.444 | 0.90456 | 0.1
2014-04-01 09:00 | 34.444 | 0.90389 | 0.2
2014-04-01 09:15 | 34.444 | 0.90456 | 0.2
2014-04-01 09:30 | 34.444 | 0.90758 | 0.2
2014-04-01 09:45 | 34.439 | 0.90593 | 0.2
2014-04-01 10:00 | 34.439 | 0.90727 | 0.3
2014-04-01 10:15 | 34.439 | 0.91062 | 0.3
2014-04-01 10:30 | 34.439 | 0.91263 | 0.4
2014-04-01 10:45 | 34.439 | 0.91297 | 0.4
2014-04-01 11:00 | 34.444 | 0.92065 | 0.5
2014-04-01 11:15 | 34.439 | 0.91632 | 0.5
2014-04-01 11:30 | 34.444 | 0.92584 | 0.6
2014-04-01 11:45 | 34.439 | 0.92443 | 0.6
2014-04-01 12:00 | 34.439 | 0.92624 | 0.7
2014-04-01 12:15 | 34.439 | 0.92852 | 0.8
2014-04-01 12:30 | 34.449 | 0.94278 | 0.9
2014-04-01 12:45 | 34.493 | 0.99274 | 0.9
2014-04-01 13:00 | 34.523 | 1.0274 | 1
2014-04-01 13:15 | 34.513 | 1.0174 | 1.1
2014-04-01 13:30 | 34.493 | 1.0011 | 1.2
2014-04-01 13:45 | 34.473 | 0.98615 | 1.3
2014-04-01 14:00 | 34.459 | 0.97584 | 1.3
2014-04-01 14:15 | 34.439 | 0.95932 | 1.4
2014-04-01 14:30 | 34.424 | 0.94908 | 1.5
2014-04-01 14:45 | 34.41 | 0.93877 | 1.6
2014-04-01 15:00 | 34.395 | 0.92913 | 1.6
2014-04-01 15:15 | 34.39 | 0.92796 | 1.7
2014-04-01 15:30 | 34.39 | 0.93439 | 1.8
2014-04-01 15:45 | 34.38 | 0.92563 | 1.8
2014-04-01 16:00 | 34.375 | 0.92506 | 1.8
2014-04-01 16:15 | 34.375 | 0.92965 | 1.9
2014-04-01 16:30 | 34.375 | 0.93039 | 1.9
2014-04-01 16:45 | 34.37 | 0.92676 | 1.9
2014-04-01 17:00 | 34.37 | 0.92743 | 1.9
2014-04-01 17:15 | 34.37 | 0.92934 | 1.9
2014-04-01 17:30 | 34.365 | 0.9287 | 1.8
2014-04-01 17:45 | 34.365 | 0.92977 | 1.8
2014-04-01 18:00 | 34.36 | 0.92353 | 1.7
2014-04-01 18:15 | 34.36 | 0.92538 | 1.6
2014-04-01 18:30 | 34.36 | 0.92286 | 1.5
2014-04-01 18:45 | 34.36 | 0.92229 | 1.4
2014-04-01 19:00 | 34.36 | 0.92172 | 1.3
2014-04-01 19:15 | 34.36 | 0.92035 | 1.3
2014-04-01 19:30 | 34.36 | 0.91465 | 1.2
2014-04-01 19:45 | 34.365 | 0.91496 | 1.1
2014-04-01 20:00 | 34.365 | 0.91231 | 1
2014-04-01 20:15 | 34.37 | 0.91372 | 1
2014-04-01 20:30 | 34.375 | 0.91497 | 0.9
2014-04-01 20:45 | 34.375 | 0.91262 | 0.8
2014-04-01 21:00 | 34.38 | 0.91591 | 0.8
2014-04-01 21:15 | 34.375 | 0.90944 | 0.7
2014-04-01 21:30 | 34.375 | 0.90675 | 0.6
2014-04-01 21:45 | 34.38 | 0.90978 | 0.6
2014-04-01 22:00 | 34.38 | 0.90478 | 0.5
2014-04-01 22:15 | 34.385 | 0.90921 | 0.5
2014-04-01 22:30 | 34.385 | 0.90824 | 0.4
2014-04-01 22:45 | 34.385 | 0.90546 | 0.4
2014-04-01 23:00 | 34.385 | 0.90375 | 0.3
2014-04-01 23:15 | 34.39 | 0.91136 | 0.3
2014-04-01 23:30 | 34.39 | 0.90862 | 0.3
2014-04-01 23:45 | 34.385 | 0.90067 | 0.2
2014-04-02 | 34.39 | 0.90553 | 0.2
2014-04-02 00:15 | 34.39 | 0.90422 | 0.2
2014-04-02 00:30 | 34.395 | 0.90815 | 0.2
2014-04-02 00:45 | 34.395 | 0.90567 | 0.2
2014-04-02 01:00 | 34.395 | 0.90366 | 0.1
2014-04-02 01:15 | 34.395 | 0.90205 | 0.1
2014-04-02 01:30 | 34.4 | 0.90584 | 0.1
2014-04-02 01:45 | 34.4 | 0.90752 | 0.1
2014-04-02 02:00 | 34.4 | 0.90511 | 0.1
2014-04-02 02:15 | 34.404 | 0.9082 | 0.1
2014-04-02 02:30 | 34.4 | 0.90437 | 0.1
2014-04-02 02:45 | 34.404 | 0.90756 | 0.1
2014-04-02 03:00 | 34.404 | 0.9079 | 0.1
2014-04-02 03:15 | 34.404 | 0.90874 | 0.1
2014-04-02 03:30 | 34.4 | 0.90296 | 0.1
2014-04-02 03:45 | 34.404 | 0.90703 | 0.1
2014-04-02 04:00 | 34.404 | 0.90539 | 0.1
2014-04-02 04:15 | 34.404 | 0.90726 | 0.1
2014-04-02 04:30 | 34.404 | 0.90525 | 0.1
2014-04-02 04:45 | 34.404 | 0.90609 | 0.1
2014-04-02 05:00 | 34.404 | 0.90602 | 0.1
2014-04-02 05:15 | 34.404 | 0.90468 | 0.1
2014-04-02 05:30 | 34.404 | 0.90106 | 0.1
2014-04-02 05:45 | 34.41 | 0.90673 | 0.1
2014-04-02 06:00 | 34.41 | 0.90545 | 0.1
2014-04-02 06:15 | 34.41 | 0.90676 | 0.1
2014-04-02 06:30 | 34.41 | 0.908 | 0.1
2014-04-02 06:45 | 34.41 | 0.91025 | 0.1
2014-04-02 07:00 | 34.404 | 0.90398 | 0.1
2014-04-02 07:15 | 34.41 | 0.91098 | 0.1
2014-04-02 07:30 | 34.404 | 0.9018 | 0.1
2014-04-02 07:45 | 34.41 | 0.90994 | 0.1
2014-04-02 08:00 | 34.404 | 0.90502 | 0.1
2014-04-02 08:15 | 34.404 | 0.90703 | 0.1
2014-04-02 08:30 | 34.4 | 0.90417 | 0.1
2014-04-02 08:45 | 34.4 | 0.90179 | 0.2
2014-04-02 09:00 | 34.4 | 0.90162 | 0.2
2014-04-02 09:15 | 34.395 | 0.89585 | 0.2
2014-04-02 09:30 | 34.39 | 0.89397 | 0.2
2014-04-02 09:45 | 34.39 | 0.89749 | 0.2
2014-04-02 10:00 | 34.39 | 0.9008 | 0.3
2014-04-02 10:15 | 34.39 | 0.90275 | 0.3
2014-04-02 10:30 | 34.39 | 0.90493 | 0.4
2014-04-02 10:45 | 34.385 | 0.89973 | 0.4
2014-04-02 11:00 | 34.39 | 0.90443 | 0.5
2014-04-02 11:15 | 34.395 | 0.91103 | 0.5
2014-04-02 11:30 | 34.4 | 0.91815 | 0.6
2014-04-02 11:45 | 34.395 | 0.91526 | 0.6
2014-04-02 12:00 | 34.4 | 0.92247 | 0.7
2014-04-02 12:15 | 34.4 | 0.92619 | 0.8
2014-04-02 12:30 | 34.395 | 0.92387 | 0.9
2014-04-02 12:45 | 34.395 | 0.92629 | 1
2014-04-02 13:00 | 34.39 | 0.92611 | 1.1
2014-04-02 13:15 | 34.385 | 0.92406 | 1.2
2014-04-02 13:30 | 34.385 | 0.9302 | 1.3
2014-04-02 13:45 | 34.38 | 0.92781 | 1.4
2014-04-02 14:00 | 34.37 | 0.9225 | 1.4
2014-04-02 14:15 | 34.37 | 0.92659 | 1.5
2014-04-02 14:30 | 34.365 | 0.92481 | 1.6
2014-04-02 14:45 | 34.36 | 0.92236 | 1.6
2014-04-02 15:00 | 34.36 | 0.93081 | 1.7
2014-04-02 15:15 | 34.355 | 0.9301 | 1.8
2014-04-02 15:30 | 34.346 | 0.927 | 1.8
2014-04-02 15:45 | 34.346 | 0.93078 | 1.9
2014-04-02 16:00 | 34.341 | 0.9296 | 1.9
2014-04-02 16:15 | 34.341 | 0.93353 | 2
2014-04-02 16:30 | 34.336 | 0.93322 | 2
2014-04-02 16:45 | 34.331 | 0.93214 | 2
2014-04-02 17:00 | 34.326 | 0.92949 | 2
2014-04-02 17:15 | 34.326 | 0.93442 | 2
2014-04-02 17:30 | 34.316 | 0.92535 | 1.9
2014-04-02 17:45 | 34.316 | 0.92676 | 1.9
2014-04-02 18:00 | 34.311 | 0.92126 | 1.8
2014-04-02 18:15 | 34.311 | 0.92391 | 1.7
2014-04-02 18:30 | 34.306 | 0.92219 | 1.6
2014-04-02 18:45 | 34.306 | 0.92025 | 1.5
2014-04-02 19:00 | 34.306 | 0.91938 | 1.4
2014-04-02 19:15 | 34.301 | 0.91599 | 1.3
2014-04-02 19:30 | 34.306 | 0.92072 | 1.3
2014-04-02 19:45 | 34.306 | 0.91669 | 1.2
2014-04-02 20:00 | 34.301 | 0.912 | 1.1
2014-04-02 20:15 | 34.301 | 0.91076 | 1
2014-04-02 20:30 | 34.306 | 0.91783 | 1
2014-04-02 20:45 | 34.301 | 0.90948 | 0.9
2014-04-02 21:00 | 34.301 | 0.91042 | 0.8
2014-04-02 21:15 | 34.296 | 0.90807 | 0.7
2014-04-02 21:30 | 34.301 | 0.91166 | 0.7
2014-04-02 21:45 | 34.296 | 0.90495 | 0.6
2014-04-02 22:00 | 34.296 | 0.90415 | 0.5
2014-04-02 22:15 | 34.301 | 0.90807 | 0.5
2014-04-02 22:30 | 34.301 | 0.90911 | 0.4
2014-04-02 22:45 | 34.301 | 0.90781 | 0.4
2014-04-02 23:00 | 34.296 | 0.90505 | 0.3
2014-04-02 23:15 | 34.296 | 0.90378 | 0.3
2014-04-02 23:30 | 34.301 | 0.91019 | 0.3
2014-04-02 23:45 | 34.291 | 0.90076 | 0.2
2014-04-03 | 34.291 | 0.90421 | 0.2
2014-04-03 00:15 | 34.291 | 0.90609 | 0.2
2014-04-03 00:30 | 34.291 | 0.90501 | 0.2
2014-04-03 00:45 | 34.291 | 0.90448 | 0.2
2014-04-03 01:00 | 34.291 | 0.90716 | 0.2
2014-04-03 01:15 | 34.286 | 0.90424 | 0.1
2014-04-03 01:30 | 34.281 | 0.90279 | 0.1
2014-04-03 01:45 | 34.281 | 0.90497 | 0.1
2014-04-03 02:00 | 34.277 | 0.90355 | 0.1
2014-04-03 02:15 | 34.277 | 0.9061 | 0.1
2014-04-03 02:30 | 34.277 | 0.9067 | 0.1
2014-04-03 02:45 | 34.272 | 0.90488 | 0.1
2014-04-03 03:00 | 34.272 | 0.90351 | 0.1
2014-04-03 03:15 | 34.272 | 0.90277 | 0.1
2014-04-03 03:30 | 34.272 | 0.90743 | 0.1
2014-04-03 03:45 | 34.267 | 0.90743 | 0.1
2014-04-03 04:00 | 34.262 | 0.90387 | 0.1
2014-04-03 04:15 | 34.262 | 0.90481 | 0.1
2014-04-03 04:30 | 34.262 | 0.90715 | 0.1
2014-04-03 04:45 | 34.257 | 0.9042 | 0.1
2014-04-03 05:00 | 34.257 | 0.90698 | 0.1
2014-04-03 05:15 | 34.252 | 0.90402 | 0.1
2014-04-03 05:30 | 34.252 | 0.90845 | 0.1
2014-04-03 05:45 | 34.247 | 0.90653 | 0.1
2014-04-03 06:00 | 34.247 | 0.91052 | 0.1
2014-04-03 06:15 | 34.242 | 0.90623 | 0.1
2014-04-03 06:30 | 34.237 | 0.90307 | 0.1
2014-04-03 06:45 | 34.237 | 0.90176 | 0.1
2014-04-03 07:00 | 34.237 | 0.90123 | 0.1
2014-04-03 07:15 | 34.237 | 0.90441 | 0.1
2014-04-03 07:30 | 34.237 | 0.90753 | 0.1
2014-04-03 07:45 | 34.232 | 0.90544 | 0.1
2014-04-03 08:00 | 34.227 | 0.90232 | 0.1
2014-04-03 08:15 | 34.222 | 0.90309 | 0.1
2014-04-03 08:30 | 34.217 | 0.90583 | 0.1
2014-04-03 08:45 | 34.213 | 0.90441 | 0.2
2014-04-03 09:00 | 34.213 | 0.90833 | 0.2
2014-04-03 09:15 | 34.203 | 0.90051 | 0.2
2014-04-03 09:30 | 34.198 | 0.89705 | 0.2
2014-04-03 09:45 | 34.198 | 0.90081 | 0.3
2014-04-03 10:00 | 34.193 | 0.90187 | 0.3
2014-04-03 10:15 | 34.193 | 0.90513 | 0.4
2014-04-03 10:30 | 34.188 | 0.90318 | 0.4
2014-04-03 10:45 | 34.188 | 0.9078 | 0.5
2014-04-03 11:00 | 34.183 | 0.90622 | 0.5
2014-04-03 11:15 | 34.183 | 0.91078 | 0.5
2014-04-03 11:30 | 34.183 | 0.91497 | 0.6
2014-04-03 11:45 | 34.183 | 0.91933 | 0.7
2014-04-03 12:00 | 34.183 | 0.92653 | 0.8
2014-04-03 12:15 | 34.178 | 0.92683 | 0.9
2014-04-03 12:30 | 34.173 | 0.92444 | 1
2014-04-03 12:45 | 34.163 | 0.92148 | 1
2014-04-03 13:00 | 34.159 | 0.92198 | 1.1
2014-04-03 13:15 | 34.153 | 0.91953 | 1.2
2014-04-03 13:30 | 34.149 | 0.92354 | 1.3
2014-04-03 13:45 | 34.144 | 0.92551 | 1.4
2014-04-03 14:00 | 34.139 | 0.92427 | 1.5
2014-04-03 14:15 | 34.134 | 0.92523 | 1.6
2014-04-03 14:30 | 34.124 | 0.91979 | 1.6
2014-04-03 14:45 | 34.124 | 0.927 | 1.7
2014-04-03 15:00 | 34.124 | 0.92924 | 1.8
2014-04-03 15:15 | 34.119 | 0.93048 | 1.9
2014-04-03 15:30 | 34.114 | 0.93218 | 2
2014-04-03 15:45 | 34.104 | 0.9252 | 2
2014-04-03 16:00 | 34.104 | 0.92912 | 2
2014-04-03 16:15 | 34.099 | 0.92744 | 2.1
2014-04-03 16:30 | 34.094 | 0.92804 | 2.1
2014-04-03 16:45 | 34.094 | 0.92941 | 2.1
2014-04-03 17:00 | 34.09 | 0.92933 | 2.1
2014-04-03 17:15 | 34.085 | 0.92809 | 2
2014-04-03 17:30 | 34.085 | 0.93124 | 2
2014-04-03 17:45 | 34.08 | 0.92802 | 2
2014-04-03 18:00 | 34.075 | 0.92409 | 1.9
2014-04-03 18:15 | 34.075 | 0.92587 | 1.8
2014-04-03 18:30 | 34.075 | 0.92677 | 1.8
2014-04-03 18:45 | 34.07 | 0.92412 | 1.7
2014-04-03 19:00 | 34.065 | 0.91985 | 1.6
2014-04-03 19:15 | 34.07 | 0.92693 | 1.6
2014-04-03 19:30 | 34.065 | 0.92418 | 1.5
2014-04-03 19:45 | 34.055 | 0.91518 | 1.4
2014-04-03 20:00 | 34.055 | 0.91743 | 1.3
2014-04-03 20:15 | 34.055 | 0.92095 | 1.3
2014-04-03 20:30 | 34.05 | 0.91679 | 1.2
2014-04-03 20:45 | 34.045 | 0.91155 | 1.1
2014-04-03 21:00 | 34.05 | 0.91417 | 1.1
2014-04-03 21:15 | 34.05 | 0.9135 | 1
2014-04-03 21:30 | 34.05 | 0.91317 | 0.9
2014-04-03 21:45 | 34.05 | 0.91166 | 0.9
2014-04-03 22:00 | 34.05 | 0.91183 | 0.8
2014-04-03 22:15 | 34.05 | 0.91431 | 0.8
2014-04-03 22:30 | 34.045 | 0.90877 | 0.7
2014-04-03 22:45 | 34.05 | 0.91471 | 0.7
2014-04-03 23:00 | 34.045 | 0.90783 | 0.6
2014-04-03 23:15 | 34.045 | 0.90867 | 0.6
2014-04-03 23:30 | 34.045 | 0.91246 | 0.6
2014-04-03 23:45 | 34.04 | 0.90672 | 0.5
2014-04-04 | 34.04 | 0.90538 | 0.5
2014-04-04 00:15 | 34.04 | 0.90541 | 0.5
2014-04-04 00:30 | 34.04 | 0.91131 | 0.5
2014-04-04 00:45 | 34.035 | 0.90618 | 0.5
2014-04-04 01:00 | 34.035 | 0.90893 | 0.4
2014-04-04 01:15 | 34.03 | 0.90678 | 0.4
2014-04-04 01:30 | 34.03 | 0.90658 | 0.4
2014-04-04 01:45 | 34.03 | 0.90963 | 0.4
2014-04-04 02:00 | 34.026 | 0.9076 | 0.4
2014-04-04 02:15 | 34.026 | 0.90844 | 0.4
2014-04-04 02:30 | 34.021 | 0.90411 | 0.3
2014-04-04 02:45 | 34.021 | 0.9028 | 0.3
2014-04-04 03:00 | 34.021 | 0.90207 | 0.3
2014-04-04 03:15 | 34.026 | 0.90931 | 0.3
2014-04-04 03:30 | 34.026 | 0.90774 | 0.3
2014-04-04 03:45 | 34.021 | 0.90736 | 0.3
2014-04-04 04:00 | 34.021 | 0.90864 | 0.3
2014-04-04 04:15 | 34.016 | 0.90468 | 0.2
2014-04-04 04:30 | 34.016 | 0.90997 | 0.2
2014-04-04 04:45 | 34.011 | 0.90668 | 0.2
2014-04-04 05:00 | 34.006 | 0.90185 | 0.2
2014-04-04 05:15 | 34.006 | 0.9045 | 0.2
2014-04-04 05:30 | 34.006 | 0.905 | 0.2
2014-04-04 05:45 | 34.006 | 0.90654 | 0.2
2014-04-04 06:00 | 34.006 | 0.90503 | 0.2
2014-04-04 06:15 | 34.006 | 0.90647 | 0.2
2014-04-04 06:30 | 34.001 | 0.90158 | 0.2
2014-04-04 06:45 | 34.001 | 0.90412 | 0.2
2014-04-04 07:00 | 34.001 | 0.90318 | 0.2
2014-04-04 07:15 | 34.001 | 0.90188 | 0.2
2014-04-04 07:30 | 34.001 | 0.90409 | 0.2
2014-04-04 07:45 | 34.001 | 0.90419 | 0.2
2014-04-04 08:00 | 34.001 | 0.90476 | 0.2
2014-04-04 08:15 | 33.996 | 0.89798 | 0.2
2014-04-04 08:30 | 33.996 | 0.89973 | 0.2
2014-04-04 08:45 | 34.001 | 0.9062 | 0.3
2014-04-04 09:00 | 33.996 | 0.90231 | 0.3
2014-04-04 09:15 | 33.996 | 0.90288 | 0.3
2014-04-04 09:30 | 34.001 | 0.91066 | 0.4
2014-04-04 09:45 | 33.996 | 0.90837 | 0.4
2014-04-04 10:00 | 33.991 | 0.90914 | 0.5
2014-04-04 10:15 | 33.986 | 0.90468 | 0.5
2014-04-04 10:30 | 33.986 | 0.90635 | 0.6
2014-04-04 10:45 | 33.991 | 0.9132 | 0.7
2014-04-04 11:00 | 33.986 | 0.91222 | 0.7
2014-04-04 11:15 | 33.981 | 0.90936 | 0.8
2014-04-04 11:30 | 33.981 | 0.91251 | 0.9
2014-04-04 11:45 | 33.986 | 0.91896 | 1
2014-04-04 12:00 | 33.981 | 0.91513 | 1.1
2014-04-04 12:15 | 33.981 | 0.91902 | 1.2
2014-04-04 12:30 | 33.976 | 0.91888 | 1.3
2014-04-04 12:45 | 33.976 | 0.92039 | 1.4
2014-04-04 13:00 | 33.972 | 0.91749 | 1.5
2014-04-04 13:15 | 33.972 | 0.92255 | 1.6
2014-04-04 13:30 | 33.966 | 0.91843 | 1.7
2014-04-04 13:45 | 33.966 | 0.92014 | 1.8
2014-04-04 14:00 | 33.962 | 0.92073 | 1.9
2014-04-04 14:15 | 33.962 | 0.92077 | 2
2014-04-04 14:30 | 33.966 | 0.92785 | 2.1
2014-04-04 14:45 | 33.962 | 0.92499 | 2.2
2014-04-04 15:00 | 33.962 | 0.9273 | 2.3
2014-04-04 15:15 | 33.957 | 0.92542 | 2.3
2014-04-04 15:30 | 33.957 | 0.92565 | 2.3
2014-04-04 15:45 | 33.957 | 0.92884 | 2.3
2014-04-04 16:00 | 33.957 | 0.92934 | 2.3
2014-04-04 16:15 | 33.957 | 0.93139 | 2.3
2014-04-04 16:30 | 33.957 | 0.93467 | 2.4
2014-04-04 16:45 | 33.952 | 0.92954 | 2.3
2014-04-04 17:00 | 33.952 | 0.93078 | 2.3
2014-04-04 17:15 | 33.952 | 0.93162 | 2.3
2014-04-04 17:30 | 33.947 | 0.92652 | 2.2
2014-04-04 17:45 | 33.947 | 0.92893 | 2.2
2014-04-04 18:00 | 33.942 | 0.92641 | 2.1
2014-04-04 18:15 | 33.937 | 0.92278 | 2
2014-04-04 18:30 | 33.937 | 0.9203 | 2
2014-04-04 18:45 | 33.937 | 0.9204 | 1.9
2014-04-04 19:00 | 33.937 | 0.91967 | 1.8
2014-04-04 19:15 | 33.937 | 0.91953 | 1.8
2014-04-04 19:30 | 33.937 | 0.92308 | 1.7
2014-04-04 19:45 | 33.932 | 0.91674 | 1.6
2014-04-04 20:00 | 33.937 | 0.91916 | 1.6
2014-04-04 20:15 | 33.937 | 0.91946 | 1.5
2014-04-04 20:30 | 33.932 | 0.91648 | 1.4
2014-04-04 20:45 | 33.927 | 0.91252 | 1.3
2014-04-04 21:00 | 33.932 | 0.91933 | 1.3
2014-04-04 21:15 | 33.927 | 0.91476 | 1.2
2014-04-04 21:30 | 33.927 | 0.91372 | 1.1
2014-04-04 21:45 | 33.932 | 0.92016 | 1.1
2014-04-04 22:00 | 33.927 | 0.91376 | 1
2014-04-04 22:15 | 33.932 | 0.91758 | 1
2014-04-04 22:30 | 33.927 | 0.91235 | 0.9
2014-04-04 22:45 | 33.927 | 0.91372 | 0.9
2014-04-04 23:00 | 33.927 | 0.91526 | 0.8
2014-04-04 23:15 | 33.922 | 0.91103 | 0.8
2014-04-04 23:30 | 33.922 | 0.91281 | 0.8
2014-04-04 23:45 | 33.922 | 0.91221 | 0.7
2014-04-05 | 33.922 | 0.91107 | 0.7
2014-04-05 00:15 | 33.922 | 0.91187 | 0.7
2014-04-05 00:30 | 33.922 | 0.91184 | 0.7
2014-04-05 00:45 | 33.917 | 0.90818 | 0.6
2014-04-05 01:00 | 33.917 | 0.90788 | 0.6
2014-04-05 01:15 | 33.917 | 0.90976 | 0.6
2014-04-05 01:30 | 33.917 | 0.90885 | 0.6
2014-04-05 01:45 | 33.917 | 0.9114 | 0.6
2014-04-05 02:00 | 33.912 | 0.9062 | 0.5
2014-04-05 02:15 | 33.912 | 0.90915 | 0.5
2014-04-05 02:30 | 33.907 | 0.90488 | 0.5
2014-04-05 02:45 | 33.912 | 0.90874 | 0.5
2014-04-05 03:00 | 33.912 | 0.90938 | 0.5
2014-04-05 03:15 | 33.912 | 0.91022 | 0.5
2014-04-05 03:30 | 33.912 | 0.91364 | 0.5
2014-04-05 03:45 | 33.907 | 0.90904 | 0.5
2014-04-05 04:00 | 33.903 | 0.91077 | 0.4
2014-04-05 04:15 | 33.898 | 0.90966 | 0.4
2014-04-05 04:30 | 33.893 | 0.9066 | 0.4
2014-04-05 04:45 | 33.893 | 0.90969 | 0.4
2014-04-05 05:00 | 33.888 | 0.90707 | 0.4
2014-04-05 05:15 | 33.888 | 0.90774 | 0.4
2014-04-05 05:30 | 33.888 | 0.90955 | 0.4
2014-04-05 05:45 | 33.883 | 0.90586 | 0.3
2014-04-05 06:00 | 33.883 | 0.90579 | 0.3
2014-04-05 06:15 | 33.883 | 0.90693 | 0.3
2014-04-05 06:30 | 33.878 | 0.90273 | 0.3
2014-04-05 06:45 | 33.878 | 0.90297 | 0.3
2014-04-05 07:00 | 33.878 | 0.90317 | 0.3
2014-04-05 07:15 | 33.878 | 0.90508 | 0.3
2014-04-05 07:30 | 33.878 | 0.90511 | 0.3
2014-04-05 07:45 | 33.878 | 0.90806 | 0.3
2014-04-05 08:00 | 33.878 | 0.9138 | 0.3
2014-04-05 08:15 | 33.873 | 0.9093 | 0.3
2014-04-05 08:30 | 33.868 | 0.90768 | 0.3
2014-04-05 08:45 | 33.868 | 0.9101 | 0.3
2014-04-05 09:00 | 33.868 | 0.90996 | 0.4
2014-04-05 09:15 | 33.868 | 0.91 | 0.4
2014-04-05 09:30 | 33.868 | 0.91083 | 0.4
2014-04-05 09:45 | 33.868 | 0.91432 | 0.5
2014-04-05 10:00 | 33.863 | 0.91153 | 0.5
2014-04-05 10:15 | 33.863 | 0.9118 | 0.6
2014-04-05 10:30 | 33.858 | 0.9058 | 0.6
2014-04-05 10:45 | 33.863 | 0.91425 | 0.7
2014-04-05 11:00 | 33.863 | 0.91713 | 0.8
2014-04-05 11:15 | 33.863 | 0.92035 | 0.9
2014-04-05 11:30 | 33.858 | 0.91515 | 1
2014-04-05 11:45 | 33.858 | 0.91521 | 1.1
2014-04-05 12:00 | 33.863 | 0.92162 | 1.3
2014-04-05 12:15 | 33.863 | 0.923 | 1.4
2014-04-05 12:30 | 33.863 | 0.92665 | 1.5
2014-04-05 12:45 | 33.863 | 0.92916 | 1.7
2014-04-05 13:00 | 33.858 | 0.93087 | 1.8
2014-04-05 13:15 | 33.853 | 0.92711 | 1.9
2014-04-05 13:30 | 33.853 | 0.92872 | 2.1
2014-04-05 13:45 | 33.853 | 0.92909 | 2.2
2014-04-05 14:00 | 33.853 | 0.92919 | 2.3
2014-04-05 14:15 | 33.853 | 0.93385 | 2.4
2014-04-05 14:30 | 33.848 | 0.93153 | 2.5
2014-04-05 14:45 | 33.848 | 0.93139 | 2.6
2014-04-05 15:00 | 33.848 | 0.93052 | 2.7
2014-04-05 15:15 | 33.848 | 0.92992 | 2.8
2014-04-05 15:30 | 33.853 | 0.93499 | 2.9
2014-04-05 15:45 | 33.853 | 0.9372 | 2.9
2014-04-05 16:00 | 33.858 | 0.93999 | 2.9
2014-04-05 16:15 | 33.853 | 0.93683 | 2.9
2014-04-05 16:30 | 33.853 | 0.93629 | 2.9
2014-04-05 16:45 | 33.848 | 0.93025 | 2.8
2014-04-05 17:00 | 33.853 | 0.93308 | 2.8
2014-04-05 17:15 | 33.858 | 0.94062 | 2.7
2014-04-05 17:30 | 33.858 | 0.93801 | 2.7
2014-04-05 17:45 | 33.858 | 0.93824 | 2.6
2014-04-05 18:00 | 33.853 | 0.93093 | 2.5
2014-04-05 18:15 | 33.853 | 0.92684 | 2.4
2014-04-05 18:30 | 33.858 | 0.93231 | 2.4
2014-04-05 18:45 | 33.858 | 0.92892 | 2.3
2014-04-05 19:00 | 33.863 | 0.93248 | 2.2
2014-04-05 19:15 | 33.863 | 0.92866 | 2.1
2014-04-05 19:30 | 33.863 | 0.92695 | 2
2014-04-05 19:45 | 33.863 | 0.92558 | 1.9
2014-04-05 20:00 | 33.868 | 0.92582 | 1.9
2014-04-05 20:15 | 33.873 | 0.92649 | 1.8
2014-04-05 20:30 | 33.873 | 0.92401 | 1.7
2014-04-05 20:45 | 33.873 | 0.91805 | 1.6
2014-04-05 21:00 | 33.878 | 0.92053 | 1.5
2014-04-05 21:15 | 33.878 | 0.91866 | 1.4
2014-04-05 21:30 | 33.883 | 0.91863 | 1.3
2014-04-05 21:45 | 33.888 | 0.9193 | 1.3
2014-04-05 22:00 | 33.888 | 0.91709 | 1.2
2014-04-05 22:15 | 33.893 | 0.91773 | 1.2
2014-04-05 22:30 | 33.893 | 0.91351 | 1.1
2014-04-05 22:45 | 33.898 | 0.91482 | 1.1
2014-04-05 23:00 | 33.898 | 0.91258 | 1
2014-04-05 23:15 | 33.903 | 0.91228 | 1
2014-04-05 23:30 | 33.907 | 0.91243 | 0.9
2014-04-05 23:45 | 33.912 | 0.91025 | 0.9
2014-04-06 | 33.917 | 0.90945 | 0.9
2014-04-06 00:15 | 33.922 | 0.90721 | 0.8
2014-04-06 00:30 | 33.927 | 0.90652 | 0.8
2014-04-06 00:45 | 33.937 | 0.9138 | 0.8
2014-04-06 01:00 | 33.937 | 0.90907 | 0.8
2014-04-06 01:15 | 33.937 | 0.90545 | 0.7
2014-04-06 01:30 | 33.942 | 0.90767 | 0.7
2014-04-06 01:45 | 33.947 | 0.91009 | 0.7
2014-04-06 02:00 | 33.947 | 0.90707 | 0.7
2014-04-06 02:15 | 33.952 | 0.91057 | 0.7
2014-04-06 02:30 | 33.957 | 0.91386 | 0.7
2014-04-06 02:45 | 33.952 | 0.90765 | 0.6
2014-04-06 03:00 | 33.957 | 0.90883 | 0.6
2014-04-06 03:15 | 33.957 | 0.90427 | 0.6
2014-04-06 03:30 | 33.962 | 0.90833 | 0.6
2014-04-06 03:45 | 33.966 | 0.90827 | 0.6
2014-04-06 04:00 | 33.966 | 0.90583 | 0.5
2014-04-06 04:15 | 33.972 | 0.91096 | 0.5
2014-04-06 04:30 | 33.972 | 0.90962 | 0.5
2014-04-06 04:45 | 33.972 | 0.90918 | 0.5
2014-04-06 05:00 | 33.976 | 0.90929 | 0.5
2014-04-06 05:15 | 33.976 | 0.90909 | 0.5
2014-04-06 05:30 | 33.976 | 0.90808 | 0.5
2014-04-06 05:45 | 33.966 | 0.89591 | 0.4
2014-04-06 06:00 | 33.976 | 0.90594 | 0.4
2014-04-06 06:15 | 33.976 | 0.90265 | 0.4
2014-04-06 06:30 | 33.981 | 0.90574 | 0.4
2014-04-06 06:45 | 33.986 | 0.91004 | 0.4
2014-04-06 07:00 | 33.986 | 0.9081 | 0.4
2014-04-06 07:15 | 33.991 | 0.91139 | 0.4
2014-04-06 07:30 | 33.991 | 0.90964 | 0.4
2014-04-06 07:45 | 33.996 | 0.91347 | 0.4
2014-04-06 08:00 | 34.001 | 0.91394 | 0.4
2014-04-06 08:15 | 34.001 | 0.91327 | 0.4
2014-04-06 08:30 | 34.001 | 0.90818 | 0.3
2014-04-06 08:45 | 34.006 | 0.90976 | 0.4
2014-04-06 09:00 | 34.006 | 0.90704 | 0.3
2014-04-06 09:15 | 34.011 | 0.91037 | 0.3
2014-04-06 09:30 | 34.011 | 0.90836 | 0.3
2014-04-06 09:45 | 34.016 | 0.90816 | 0.4
2014-04-06 10:00 | 34.026 | 0.91615 | 0.4
2014-04-06 10:15 | 34.03 | 0.91485 | 0.4
2014-04-06 10:30 | 34.035 | 0.91825 | 0.4
2014-04-06 10:45 | 34.04 | 0.9211 | 0.5
2014-04-06 11:00 | 34.04 | 0.91902 | 0.5
2014-04-06 11:15 | 34.04 | 0.91761 | 0.6
2014-04-06 11:30 | 34.05 | 0.92765 | 0.7
2014-04-06 11:45 | 34.045 | 0.92422 | 0.7
2014-04-06 12:00 | 34.045 | 0.92449 | 0.9
2014-04-06 12:15 | 34.045 | 0.92352 | 1
2014-04-06 12:30 | 34.045 | 0.92385 | 1.2
2014-04-06 12:45 | 34.045 | 0.92768 | 1.3
2014-04-06 13:00 | 34.05 | 0.93509 | 1.5
2014-04-06 13:15 | 34.06 | 0.9416 | 1.6
2014-04-06 13:30 | 34.065 | 0.95086 | 1.7
2014-04-06 13:45 | 34.075 | 0.9622 | 1.9
2014-04-06 14:00 | 34.08 | 0.97146 | 2
2014-04-06 14:15 | 34.07 | 0.96488 | 2.1
2014-04-06 14:30 | 34.05 | 0.94783 | 2.2
2014-04-06 14:45 | 34.045 | 0.94434 | 2.3
2014-04-06 15:00 | 34.04 | 0.94363 | 2.4
2014-04-06 15:15 | 34.035 | 0.94292 | 2.5
2014-04-06 15:30 | 34.045 | 0.95734 | 2.6
2014-04-06 15:45 | 34.04 | 0.9573 | 2.7
2014-04-06 16:00 | 34.03 | 0.95183 | 2.7
2014-04-06 16:15 | 34.03 | 0.95206 | 2.7
2014-04-06 16:30 | 34.026 | 0.94283 | 2.7
2014-04-06 16:45 | 34.03 | 0.94529 | 2.7
2014-04-06 17:00 | 34.035 | 0.95287 | 2.7
2014-04-06 17:15 | 34.026 | 0.94558 | 2.6
2014-04-06 17:30 | 34.03 | 0.94884 | 2.6
2014-04-06 17:45 | 34.03 | 0.95344 | 2.5
2014-04-06 18:00 | 34.026 | 0.95222 | 2.5
2014-04-06 18:15 | 34.016 | 0.94175 | 2.4
2014-04-06 18:30 | 34.016 | 0.93991 | 2.3
2014-04-06 18:45 | 34.021 | 0.94698 | 2.2
2014-04-06 19:00 | 34.016 | 0.94423 | 2.1
2014-04-06 19:15 | 34.016 | 0.94741 | 2
2014-04-06 19:30 | 34.016 | 0.94336 | 2
2014-04-06 19:45 | 34.011 | 0.93889 | 1.9
2014-04-06 20:00 | 34.011 | 0.94074 | 1.8
2014-04-06 20:15 | 34.006 | 0.93892 | 1.7
2014-04-06 20:30 | 34.001 | 0.9291 | 1.6
2014-04-06 20:45 | 34.006 | 0.93611 | 1.5
2014-04-06 21:00 | 34.001 | 0.93248 | 1.4
2014-04-06 21:15 | 33.996 | 0.93006 | 1.3
2014-04-06 21:30 | 33.996 | 0.92973 | 1.2
2014-04-06 21:45 | 33.991 | 0.92466 | 1.1
2014-04-06 22:00 | 33.991 | 0.9252 | 1
2014-04-06 22:15 | 33.991 | 0.93063 | 1
2014-04-06 22:30 | 33.986 | 0.92707 | 0.9
2014-04-06 22:45 | 33.981 | 0.92616 | 0.8
2014-04-06 23:00 | 33.981 | 0.92545 | 0.8
2014-04-06 23:15 | 33.981 | 0.93119 | 0.7
2014-04-06 23:30 | 33.972 | 0.9249 | 0.7
2014-04-06 23:45 | 33.972 | 0.92443 | 0.7
2014-04-07 | 33.966 | 0.92125 | 0.6
2014-04-07 00:15 | 33.966 | 0.92641 | 0.6
2014-04-07 00:30 | 33.957 | 0.91751 | 0.6
2014-04-07 00:45 | 33.962 | 0.92596 | 0.6
2014-04-07 01:00 | 33.957 | 0.92187 | 0.6
2014-04-07 01:15 | 33.952 | 0.91998 | 0.6
2014-04-07 01:30 | 33.952 | 0.92659 | 0.6
2014-04-07 01:45 | 33.942 | 0.92369 | 0.6
2014-04-07 02:00 | 33.937 | 0.9203 | 0.6
2014-04-07 02:15 | 33.937 | 0.92473 | 0.6
2014-04-07 02:30 | 33.932 | 0.92579 | 0.6
2014-04-07 02:45 | 33.922 | 0.9223 | 0.6
2014-04-07 03:00 | 33.917 | 0.92249 | 0.6
2014-04-07 03:15 | 33.912 | 0.92356 | 0.5
2014-04-07 03:30 | 33.907 | 0.92057 | 0.5
2014-04-07 03:45 | 33.903 | 0.92405 | 0.5
2014-04-07 04:00 | 33.893 | 0.92001 | 0.5
2014-04-07 04:15 | 33.888 | 0.92091 | 0.5
2014-04-07 04:30 | 33.883 | 0.92178 | 0.5
2014-04-07 04:45 | 33.878 | 0.92254 | 0.5
2014-04-07 05:00 | 33.873 | 0.92616 | 0.5
2014-04-07 05:15 | 33.863 | 0.92313 | 0.5
2014-04-07 05:30 | 33.853 | 0.92074 | 0.4
2014-04-07 05:45 | 33.848 | 0.9209 | 0.4
2014-04-07 06:00 | 33.843 | 0.92096 | 0.4
2014-04-07 06:15 | 33.843 | 0.9274 | 0.4
2014-04-07 06:30 | 33.834 | 0.92356 | 0.4
2014-04-07 06:45 | 33.829 | 0.9252 | 0.4
2014-04-07 07:00 | 33.819 | 0.92039 | 0.3
2014-04-07 07:15 | 33.814 | 0.91999 | 0.3
2014-04-07 07:30 | 33.814 | 0.92729 | 0.3
2014-04-07 07:45 | 33.804 | 0.92189 | 0.3
2014-04-07 08:00 | 33.799 | 0.92426 | 0.3
2014-04-07 08:15 | 33.794 | 0.92798 | 0.3
2014-04-07 08:30 | 33.784 | 0.92398 | 0.3
2014-04-07 08:45 | 33.775 | 0.92077 | 0.3
2014-04-07 09:00 | 33.77 | 0.92338 | 0.3
2014-04-07 09:15 | 33.765 | 0.92492 | 0.4
2014-04-07 09:30 | 33.76 | 0.92602 | 0.4
2014-04-07 09:45 | 33.755 | 0.92957 | 0.4
2014-04-07 10:00 | 33.745 | 0.92677 | 0.4
2014-04-07 10:15 | 33.74 | 0.92747 | 0.5
2014-04-07 10:30 | 33.74 | 0.93659 | 0.6
2014-04-07 10:45 | 33.73 | 0.9351 | 0.7
2014-04-07 11:00 | 33.725 | 0.93751 | 0.8
2014-04-07 11:15 | 33.721 | 0.94022 | 0.9
2014-04-07 11:30 | 33.711 | 0.94034 | 1
2014-04-07 11:45 | 33.706 | 0.9398 | 1.1
2014-04-07 12:00 | 33.696 | 0.93727 | 1.2
2014-04-07 12:15 | 33.691 | 0.93821 | 1.3
2014-04-07 12:30 | 33.691 | 0.9432 | 1.4
2014-04-07 12:45 | 33.676 | 0.93635 | 1.4
2014-04-07 13:00 | 33.671 | 0.94164 | 1.5
2014-04-07 13:15 | 33.671 | 0.94519 | 1.7
2014-04-07 13:30 | 33.661 | 0.94008 | 1.7
2014-04-07 13:45 | 33.661 | 0.94387 | 1.8
2014-04-07 14:00 | 33.661 | 0.94836 | 1.8
2014-04-07 14:15 | 33.666 | 0.95661 | 1.9
2014-04-07 14:30 | 33.676 | 0.97526 | 1.9
2014-04-07 14:45 | 33.652 | 0.95301 | 1.9
2014-04-07 15:00 | 33.647 | 0.95072 | 2
2014-04-07 15:15 | 33.642 | 0.94143 | 2.1
2014-04-07 15:30 | 33.642 | 0.94036 | 2
2014-04-07 15:45 | 33.642 | 0.94022 | 2
2014-04-07 16:00 | 33.642 | 0.93925 | 2
2014-04-07 16:15 | 33.642 | 0.94485 | 2
2014-04-07 16:30 | 33.637 | 0.93858 | 2
2014-04-07 16:45 | 33.637 | 0.93841 | 2
2014-04-07 17:00 | 33.642 | 0.94069 | 2
2014-04-07 17:15 | 33.647 | 0.94529 | 2
2014-04-07 17:30 | 33.642 | 0.94079 | 1.9
2014-04-07 17:45 | 33.647 | 0.94361 | 1.8
2014-04-07 18:00 | 33.652 | 0.94463 | 1.7
2014-04-07 18:15 | 33.647 | 0.94224 | 1.6
2014-04-07 18:30 | 33.647 | 0.94449 | 1.6
2014-04-07 18:45 | 33.642 | 0.93942 | 1.5
2014-04-07 19:00 | 33.637 | 0.93144 | 1.4
2014-04-07 19:15 | 33.647 | 0.94117 | 1.4
2014-04-07 19:30 | 33.642 | 0.93466 | 1.3
2014-04-07 19:45 | 33.647 | 0.93641 | 1.2
2014-04-07 20:00 | 33.647 | 0.93188 | 1.1
2014-04-07 20:15 | 33.647 | 0.92776 | 1
2014-04-07 20:30 | 33.656 | 0.93421 | 1
2014-04-07 20:45 | 33.656 | 0.93106 | 0.9
2014-04-07 21:00 | 33.656 | 0.92509 | 0.9
2014-04-07 21:15 | 33.661 | 0.92587 | 0.9
2014-04-07 21:30 | 33.666 | 0.92407 | 0.8
2014-04-07 21:45 | 33.676 | 0.92988 | 0.8
2014-04-07 22:00 | 33.681 | 0.92311 | 0.7
2014-04-07 22:15 | 33.681 | 0.91946 | 0.7
2014-04-07 22:30 | 33.691 | 0.92312 | 0.6
2014-04-07 22:45 | 33.691 | 0.91783 | 0.6
2014-04-07 23:00 | 33.696 | 0.91894 | 0.5
2014-04-07 23:15 | 33.701 | 0.91697 | 0.5
2014-04-07 23:30 | 33.711 | 0.91594 | 0.5
2014-04-07 23:45 | 33.711 | 0.91067 | 0.4
2014-04-08 | 33.721 | 0.91665 | 0.4
2014-04-08 00:15 | 33.725 | 0.91609 | 0.4
2014-04-08 00:30 | 33.725 | 0.91529 | 0.4
2014-04-08 00:45 | 33.73 | 0.9172 | 0.4
2014-04-08 01:00 | 33.735 | 0.91912 | 0.3
2014-04-08 01:15 | 33.73 | 0.90802 | 0.3
2014-04-08 01:30 | 33.735 | 0.91004 | 0.3
2014-04-08 01:45 | 33.745 | 0.91893 | 0.3
2014-04-08 02:00 | 33.745 | 0.9185 | 0.3
2014-04-08 02:15 | 33.74 | 0.90548 | 0.2
2014-04-08 02:30 | 33.745 | 0.91052 | 0.2
2014-04-08 02:45 | 33.745 | 0.90646 | 0.2
2014-04-08 03:00 | 33.75 | 0.9131 | 0.2
2014-04-08 03:15 | 33.75 | 0.91082 | 0.2
2014-04-08 03:30 | 33.755 | 0.91596 | 0.2
2014-04-08 03:45 | 33.75 | 0.90955 | 0.2
2014-04-08 04:00 | 33.75 | 0.90546 | 0.1
2014-04-08 04:15 | 33.755 | 0.90604 | 0.1
2014-04-08 04:30 | 33.76 | 0.90862 | 0.1
2014-04-08 04:45 | 33.765 | 0.90853 | 0.1
2014-04-08 05:00 | 33.77 | 0.91111 | 0.1
2014-04-08 05:15 | 33.77 | 0.90803 | 0.1
2014-04-08 05:30 | 33.775 | 0.90998 | 0.1
2014-04-08 05:45 | 33.775 | 0.90696 | 0.1
2014-04-08 06:00 | 33.779 | 0.91006 | 0.1
2014-04-08 06:15 | 33.784 | 0.9108 | 0.1
2014-04-08 06:30 | 33.789 | 0.91094 | 0.1
2014-04-08 06:45 | 33.789 | 0.9097 | 0.1
2014-04-08 07:00 | 33.794 | 0.90934 | 0.1
2014-04-08 07:15 | 33.804 | 0.91746 | 0.1
2014-04-08 07:30 | 33.804 | 0.90844 | 0.1
2014-04-08 07:45 | 33.809 | 0.91204 | 0.1
2014-04-08 08:00 | 33.814 | 0.91124 | 0.1
2014-04-08 08:15 | 33.819 | 0.91476 | 0.2
2014-04-08 08:30 | 33.819 | 0.91054 | 0.2
2014-04-08 08:45 | 33.819 | 0.90735 | 0.2
2014-04-08 09:00 | 33.824 | 0.90287 | 0.2
2014-04-08 09:15 | 33.834 | 0.90989 | 0.3
2014-04-08 09:30 | 33.834 | 0.90254 | 0.3
2014-04-08 09:45 | 33.843 | 0.90937 | 0.4
2014-04-08 10:00 | 33.848 | 0.90991 | 0.4
2014-04-08 10:15 | 33.848 | 0.90173 | 0.4
2014-04-08 10:30 | 33.863 | 0.91163 | 0.5
2014-04-08 10:45 | 33.868 | 0.90822 | 0.6
2014-04-08 11:00 | 33.873 | 0.90886 | 0.6
2014-04-08 11:15 | 33.883 | 0.91373 | 0.7
2014-04-08 11:30 | 33.888 | 0.91793 | 0.7
2014-04-08 11:45 | 33.888 | 0.91766 | 0.8
2014-04-08 12:00 | 33.888 | 0.91448 | 0.9
2014-04-08 12:15 | 33.898 | 0.9234 | 1
2014-04-08 12:30 | 33.893 | 0.91509 | 1
2014-04-08 12:45 | 33.898 | 0.92005 | 1.1
2014-04-08 13:00 | 33.898 | 0.91754 | 1.2
2014-04-08 13:15 | 33.903 | 0.92069 | 1.3
2014-04-08 13:30 | 33.907 | 0.92084 | 1.4
2014-04-08 13:45 | 33.907 | 0.9194 | 1.5
2014-04-08 14:00 | 33.912 | 0.92098 | 1.6
2014-04-08 14:15 | 33.917 | 0.92601 | 1.7
2014-04-08 14:30 | 33.917 | 0.9243 | 1.8
2014-04-08 14:45 | 33.922 | 0.93031 | 1.9
2014-04-08 15:00 | 33.922 | 0.92538 | 2
2014-04-08 15:15 | 33.927 | 0.92452 | 2
2014-04-08 15:30 | 33.932 | 0.93129 | 2.1
2014-04-08 15:45 | 33.932 | 0.92586 | 2.1
2014-04-08 16:00 | 33.937 | 0.92764 | 2.1
2014-04-08 16:15 | 33.942 | 0.92762 | 2.1
2014-04-08 16:30 | 33.947 | 0.92759 | 2.1
2014-04-08 16:45 | 33.952 | 0.9281 | 2.1
2014-04-08 17:00 | 33.957 | 0.92592 | 2.1
2014-04-08 17:15 | 33.962 | 0.92586 | 2
2014-04-08 17:30 | 33.966 | 0.92594 | 2
2014-04-08 17:45 | 33.966 | 0.92212 | 1.9
2014-04-08 18:00 | 33.976 | 0.92709 | 1.9
2014-04-08 18:15 | 33.976 | 0.92367 | 1.8
2014-04-08 18:30 | 33.976 | 0.91968 | 1.7
2014-04-08 18:45 | 33.981 | 0.92482 | 1.7
2014-04-08 19:00 | 33.981 | 0.92016 | 1.6
2014-04-08 19:15 | 33.981 | 0.91838 | 1.5
2014-04-08 19:30 | 33.991 | 0.92201 | 1.4
2014-04-08 19:45 | 33.991 | 0.91712 | 1.3
2014-04-08 20:00 | 33.991 | 0.9137 | 1.2
2014-04-08 20:15 | 34.001 | 0.91368 | 1.1
2014-04-08 20:30 | 34.006 | 0.90936 | 1
2014-04-08 20:45 | 34.011 | 0.91023 | 0.9
2014-04-08 21:00 | 34.016 | 0.91088 | 0.8
2014-04-08 21:15 | 34.021 | 0.90988 | 0.7
2014-04-08 21:30 | 34.026 | 0.90945 | 0.6
2014-04-08 21:45 | 34.03 | 0.90694 | 0.5
2014-04-08 22:00 | 34.03 | 0.90557 | 0.4
2014-04-08 22:15 | 34.035 | 0.90574 | 0.4
2014-04-08 22:30 | 34.04 | 0.90786 | 0.3
2014-04-08 22:45 | 34.045 | 0.90901 | 0.3
2014-04-08 23:00 | 34.045 | 0.90458 | 0.2
2014-04-08 23:15 | 34.05 | 0.90415 | 0.2
2014-04-08 23:30 | 34.055 | 0.90174 | 0.1
2014-04-08 23:45 | 34.06 | 0.90235 | 0.1
2014-04-09 | 34.065 | 0.90075 | 0.1
2014-04-09 00:15 | 34.075 | 0.903 | 0.1
2014-04-09 00:30 | 34.08 | 0.90438 | 0.1
2014-04-09 00:45 | 34.08 | 0.89778 | 0
2014-04-09 01:00 | 34.09 | 0.90456 | 0
2014-04-09 01:15 | 34.09 | 0.89984 | 0
2014-04-09 01:30 | 34.094 | 0.89894 | 0
2014-04-09 01:45 | 34.099 | 0.89995 | 0
2014-04-09 02:00 | 34.104 | 0.9009 | 0
2014-04-09 02:15 | 34.109 | 0.90181 | 0
2014-04-09 02:30 | 34.114 | 0.90282 | 0
2014-04-09 02:45 | 34.114 | 0.89883 | 0
2014-04-09 03:00 | 34.114 | 0.89504 | 0
2014-04-09 03:15 | 34.119 | 0.89434 | 0.1
2014-04-09 03:30 | 34.124 | 0.89452 | 0.1
2014-04-09 03:45 | 34.129 | 0.89214 | 0.1
2014-04-09 04:00 | 34.129 | 0.88665 | 0.1
2014-04-09 04:15 | 34.134 | 0.88705 | 0.1
2014-04-09 04:30 | 34.144 | 0.89186 | 0.1
2014-04-09 04:45 | 34.149 | 0.8932 | 0.1
2014-04-09 05:00 | 34.149 | 0.88935 | 0.1
2014-04-09 05:15 | 34.153 | 0.89124 | 0.1
2014-04-09 05:30 | 34.159 | 0.89409 | 0.1
2014-04-09 05:45 | 34.159 | 0.8897 | 0.1
2014-04-09 06:00 | 34.163 | 0.88917 | 0.1
2014-04-09 06:15 | 34.163 | 0.88243 | 0.1
2014-04-09 06:30 | 34.173 | 0.88405 | 0.1
2014-04-09 06:45 | 34.178 | 0.88262 | 0.1
2014-04-09 07:00 | 34.183 | 0.88363 | 0.1
2014-04-09 07:15 | 34.183 | 0.87676 | 0.1
2014-04-09 07:30 | 34.183 | 0.86844 | 0.1
2014-04-09 07:45 | 34.188 | 0.86982 | 0.1
2014-04-09 08:00 | 34.193 | 0.86678 | 0.1
2014-04-09 08:15 | 34.203 | 0.87256 | 0.2
2014-04-09 08:30 | 34.213 | 0.87981 | 0.2
2014-04-09 08:45 | 34.208 | 0.8735 | 0.2
2014-04-09 09:00 | 34.213 | 0.87666 | 0.2
2014-04-09 09:15 | 34.217 | 0.87694 | 0.3
2014-04-09 09:30 | 34.222 | 0.87617 | 0.3
2014-04-09 09:45 | 34.227 | 0.88033 | 0.3
2014-04-09 10:00 | 34.237 | 0.88433 | 0.4
2014-04-09 10:15 | 34.247 | 0.89296 | 0.4
2014-04-09 10:30 | 34.257 | 0.89263 | 0.5
2014-04-09 10:45 | 34.272 | 0.90281 | 0.5
2014-04-09 11:00 | 34.286 | 0.91567 | 0.6
2014-04-09 11:15 | 34.296 | 0.91722 | 0.6
2014-04-09 11:30 | 34.316 | 0.9388 | 0.7
2014-04-09 11:45 | 34.331 | 0.95152 | 0.8
2014-04-09 12:00 | 34.336 | 0.95323 | 0.8
2014-04-09 12:15 | 34.341 | 0.96527 | 0.9
2014-04-09 12:30 | 34.341 | 0.9588 | 1
2014-04-09 12:45 | 34.35 | 0.96455 | 1.1
2014-04-09 13:00 | 34.346 | 0.95981 | 1.1
2014-04-09 13:15 | 34.341 | 0.94988 | 1.2
2014-04-09 13:30 | 34.341 | 0.95092 | 1.3
2014-04-09 13:45 | 34.341 | 0.95384 | 1.3
2014-04-09 14:00 | 34.331 | 0.93918 | 1.4
2014-04-09 14:15 | 34.326 | 0.9368 | 1.4
2014-04-09 14:30 | 34.326 | 0.93264 | 1.5
2014-04-09 14:45 | 34.321 | 0.92439 | 1.5
2014-04-09 15:00 | 34.326 | 0.92614 | 1.6
2014-04-09 15:15 | 34.321 | 0.92385 | 1.6
2014-04-09 15:30 | 34.326 | 0.92825 | 1.7
2014-04-09 15:45 | 34.326 | 0.92795 | 1.7
2014-04-09 16:00 | 34.321 | 0.92144 | 1.7
2014-04-09 16:15 | 34.326 | 0.92379 | 1.7
2014-04-09 16:30 | 34.326 | 0.92285 | 1.7
2014-04-09 16:45 | 34.326 | 0.92252 | 1.7
2014-04-09 17:00 | 34.331 | 0.92654 | 1.7
2014-04-09 17:15 | 34.331 | 0.92175 | 1.6
2014-04-09 17:30 | 34.331 | 0.92356 | 1.6
2014-04-09 17:45 | 34.331 | 0.91659 | 1.5
2014-04-09 18:00 | 34.336 | 0.92209 | 1.5
2014-04-09 18:15 | 34.336 | 0.91616 | 1.4
2014-04-09 18:30 | 34.341 | 0.91801 | 1.3
2014-04-09 18:45 | 34.341 | 0.91117 | 1.2
2014-04-09 19:00 | 34.35 | 0.91336 | 1.1
2014-04-09 19:15 | 34.35 | 0.90924 | 1
2014-04-09 19:30 | 34.355 | 0.9072 | 0.9
2014-04-09 19:45 | 34.36 | 0.90593 | 0.8
2014-04-09 20:00 | 34.37 | 0.91308 | 0.8
2014-04-09 20:15 | 34.37 | 0.9042 | 0.7
2014-04-09 20:30 | 34.375 | 0.90075 | 0.6
2014-04-09 20:45 | 34.39 | 0.91498 | 0.6
2014-04-09 21:00 | 34.385 | 0.90683 | 0.5
2014-04-09 21:15 | 34.385 | 0.89956 | 0.4
2014-04-09 21:30 | 34.395 | 0.90953 | 0.4
2014-04-09 21:45 | 34.395 | 0.90131 | 0.3
2014-04-09 22:00 | 34.404 | 0.90307 | 0.3
2014-04-09 22:15 | 34.41 | 0.9072 | 0.2
2014-04-09 22:30 | 34.41 | 0.89945 | 0.2
2014-04-09 22:45 | 34.424 | 0.91265 | 0.2
2014-04-09 23:00 | 34.419 | 0.90306 | 0.1
2014-04-09 23:15 | 34.419 | 0.90225 | 0.1
2014-04-09 23:30 | 34.424 | 0.90165 | 0.1
2014-04-09 23:45 | 34.429 | 0.9033 | 0.1
2014-04-10 | 34.434 | 0.91031 | 0.1
2014-04-10 00:15 | 34.424 | 0.89797 | 0
2014-04-10 00:30 | 34.429 | 0.8976 | 0
2014-04-10 00:45 | 34.434 | 0.90026 | 0
2014-04-10 01:00 | 34.434 | 0.89623 | 0
2014-04-10 01:15 | 34.434 | 0.90126 | 0
2014-04-10 01:30 | 34.429 | 0.89593 | 0
2014-04-10 01:45 | 34.424 | 0.89294 | 0
2014-04-10 02:00 | 34.424 | 0.89495 | 0
2014-04-10 02:15 | 34.419 | 0.89364 | 0
2014-04-10 02:30 | 34.41 | 0.88564 | 0
2014-04-10 02:45 | 34.41 | 0.8843 | 0
2014-04-10 03:00 | 34.404 | 0.88098 | 0
2014-04-10 03:15 | 34.4 | 0.87966 | 0
2014-04-10 03:30 | 34.395 | 0.87031 | 0
2014-04-10 03:45 | 34.4 | 0.87933 | 0.1
2014-04-10 04:00 | 34.39 | 0.87104 | 0.1
2014-04-10 04:15 | 34.385 | 0.86433 | 0.1
2014-04-10 04:30 | 34.385 | 0.86131 | 0.1
2014-04-10 04:45 | 34.38 | 0.85866 | 0.1
2014-04-10 05:00 | 34.375 | 0.84897 | 0.1
2014-04-10 05:15 | 34.38 | 0.84994 | 0.1
2014-04-10 05:30 | 34.385 | 0.8593 | 0.1
2014-04-10 05:45 | 34.375 | 0.8483 | 0.1
2014-04-10 06:00 | 34.38 | 0.84626 | 0.1
2014-04-10 06:15 | 34.385 | 0.84858 | 0.1
2014-04-10 06:30 | 34.39 | 0.85123 | 0.1
2014-04-10 06:45 | 34.39 | 0.85022 | 0.1
2014-04-10 07:00 | 34.4 | 0.85553 | 0.1
2014-04-10 07:15 | 34.41 | 0.8662 | 0.1
2014-04-10 07:30 | 34.41 | 0.86084 | 0.1
2014-04-10 07:45 | 34.414 | 0.86484 | 0.1
2014-04-10 08:00 | 34.424 | 0.87048 | 0.2
2014-04-10 08:15 | 34.429 | 0.87481 | 0.2
2014-04-10 08:30 | 34.429 | 0.87649 | 0.2
2014-04-10 08:45 | 34.429 | 0.87447 | 0.2
2014-04-10 09:00 | 34.439 | 0.8838 | 0.3
2014-04-10 09:15 | 34.439 | 0.88313 | 0.3
2014-04-10 09:30 | 34.444 | 0.88579 | 0.3
2014-04-10 09:45 | 34.449 | 0.88744 | 0.3
2014-04-10 10:00 | 34.464 | 0.89942 | 0.4
2014-04-10 10:15 | 34.468 | 0.8994 | 0.4
2014-04-10 10:30 | 34.483 | 0.91104 | 0.5
2014-04-10 10:45 | 34.493 | 0.91702 | 0.5
2014-04-10 11:00 | 34.513 | 0.93903 | 0.6
2014-04-10 11:15 | 34.518 | 0.94202 | 0.6
2014-04-10 11:30 | 34.532 | 0.95401 | 0.7
2014-04-10 11:45 | 34.542 | 0.963 | 0.7
2014-04-10 12:00 | 34.557 | 0.97599 | 0.8
2014-04-10 12:15 | 34.562 | 0.98066 | 0.9
2014-04-10 12:30 | 34.567 | 0.98566 | 0.9
2014-04-10 12:45 | 34.567 | 0.98566 | 1
2014-04-10 13:00 | 34.552 | 0.96731 | 1
2014-04-10 13:15 | 34.552 | 0.96194 | 1.1
2014-04-10 13:30 | 34.552 | 0.96161 | 1.2
2014-04-10 13:45 | 34.547 | 0.95359 | 1.2
2014-04-10 14:00 | 34.547 | 0.95393 | 1.3
2014-04-10 14:15 | 34.537 | 0.94627 | 1.3
2014-04-10 14:30 | 34.532 | 0.93725 | 1.4
2014-04-10 14:45 | 34.528 | 0.93526 | 1.4
2014-04-10 15:00 | 34.528 | 0.93895 | 1.5
2014-04-10 15:15 | 34.518 | 0.92962 | 1.5
2014-04-10 15:30 | 34.518 | 0.9266 | 1.6
2014-04-10 15:45 | 34.518 | 0.92627 | 1.6
2014-04-10 16:00 | 34.518 | 0.92359 | 1.6
2014-04-10 16:15 | 34.518 | 0.92292 | 1.6
2014-04-10 16:30 | 34.518 | 0.92057 | 1.6
2014-04-10 16:45 | 34.523 | 0.92289 | 1.7
2014-04-10 17:00 | 34.523 | 0.92054 | 1.6
2014-04-10 17:15 | 34.528 | 0.92319 | 1.6
2014-04-10 17:30 | 34.528 | 0.92051 | 1.6
2014-04-10 17:45 | 34.528 | 0.91616 | 1.5
2014-04-10 18:00 | 34.532 | 0.91345 | 1.5
2014-04-10 18:15 | 34.537 | 0.91845 | 1.4
2014-04-10 18:30 | 34.537 | 0.91443 | 1.3
2014-04-10 18:45 | 34.542 | 0.9144 | 1.3
2014-04-10 19:00 | 34.542 | 0.91138 | 1.2
2014-04-10 19:15 | 34.542 | 0.90736 | 1.1
2014-04-10 19:30 | 34.552 | 0.91334 | 1.1
2014-04-10 19:45 | 34.552 | 0.90764 | 1
2014-04-10 20:00 | 34.552 | 0.90563 | 0.9
2014-04-10 20:15 | 34.557 | 0.90258 | 0.9
2014-04-10 20:30 | 34.567 | 0.90622 | 0.8
2014-04-10 20:45 | 34.572 | 0.90217 | 0.8
2014-04-10 21:00 | 34.582 | 0.90513 | 0.7
2014-04-10 21:15 | 34.582 | 0.90177 | 0.6
2014-04-10 21:30 | 34.587 | 0.8994 | 0.6
2014-04-10 21:45 | 34.591 | 0.90105 | 0.5
2014-04-10 22:00 | 34.597 | 0.90337 | 0.5
2014-04-10 22:15 | 34.597 | 0.90001 | 0.4
2014-04-10 22:30 | 34.601 | 0.89932 | 0.4
2014-04-10 22:45 | 34.606 | 0.89929 | 0.3
2014-04-10 23:00 | 34.611 | 0.90027 | 0.3
2014-04-10 23:15 | 34.616 | 0.89857 | 0.3
2014-04-10 23:30 | 34.621 | 0.89653 | 0.2
2014-04-10 23:45 | 34.626 | 0.89449 | 0.2
2014-04-11 | 34.636 | 0.90013 | 0.2
2014-04-11 00:15 | 34.641 | 0.89608 | 0.2
2014-04-11 00:30 | 34.651 | 0.90005 | 0.2
2014-04-11 00:45 | 34.655 | 0.89835 | 0.2
2014-04-11 01:00 | 34.655 | 0.89131 | 0.1
2014-04-11 01:15 | 34.665 | 0.89628 | 0.1
2014-04-11 01:30 | 34.67 | 0.89692 | 0.1
2014-04-11 01:45 | 34.675 | 0.89623 | 0.1
2014-04-11 02:00 | 34.68 | 0.90022 | 0.1
2014-04-11 02:15 | 34.68 | 0.89687 | 0.1
2014-04-11 02:30 | 34.685 | 0.89852 | 0.1
2014-04-11 02:45 | 34.69 | 0.9005 | 0.1
2014-04-11 03:00 | 34.69 | 0.89715 | 0.1
2014-04-11 03:15 | 34.695 | 0.89812 | 0.1
2014-04-11 03:30 | 34.7 | 0.89676 | 0.1
2014-04-11 03:45 | 34.705 | 0.89773 | 0.1
2014-04-11 04:00 | 34.71 | 0.89704 | 0.1
2014-04-11 04:15 | 34.715 | 0.89969 | 0.1
2014-04-11 04:30 | 34.715 | 0.895 | 0.1
2014-04-11 04:45 | 34.719 | 0.89631 | 0.1
2014-04-11 05:00 | 34.719 | 0.89464 | 0.1
2014-04-11 05:15 | 34.719 | 0.88928 | 0.1
2014-04-11 05:30 | 34.719 | 0.88592 | 0.1
2014-04-11 05:45 | 34.719 | 0.88458 | 0.1
2014-04-11 06:00 | 34.719 | 0.8809 | 0.1
2014-04-11 06:15 | 34.719 | 0.87922 | 0.1
2014-04-11 06:30 | 34.719 | 0.8705 | 0.1
2014-04-11 06:45 | 34.724 | 0.87651 | 0.1
2014-04-11 07:00 | 34.719 | 0.86883 | 0.1
2014-04-11 07:15 | 34.719 | 0.86313 | 0.1
2014-04-11 07:30 | 34.719 | 0.86179 | 0.1
2014-04-11 07:45 | 34.719 | 0.86078 | 0.1
2014-04-11 08:00 | 34.715 | 0.85176 | 0.1
2014-04-11 08:15 | 34.724 | 0.85472 | 0.2
2014-04-11 08:30 | 34.729 | 0.85838 | 0.2
2014-04-11 08:45 | 34.729 | 0.85402 | 0.2
2014-04-11 09:00 | 34.734 | 0.85332 | 0.2
2014-04-11 09:15 | 34.744 | 0.85897 | 0.3
2014-04-11 09:30 | 34.749 | 0.86363 | 0.3
2014-04-11 09:45 | 34.754 | 0.86461 | 0.3
2014-04-11 10:00 | 34.769 | 0.87827 | 0.4
2014-04-11 10:15 | 34.784 | 0.88925 | 0.5
2014-04-11 10:30 | 34.798 | 0.89721 | 0.5
2014-04-11 10:45 | 34.813 | 0.91691 | 0.6
2014-04-11 11:00 | 34.818 | 0.91889 | 0.6
2014-04-11 11:15 | 34.828 | 0.92922 | 0.7
2014-04-11 11:30 | 34.838 | 0.93688 | 0.8
2014-04-11 11:45 | 34.847 | 0.94722 | 0.8
2014-04-11 12:00 | 34.852 | 0.9549 | 0.9
2014-04-11 12:15 | 34.852 | 0.95725 | 1
2014-04-11 12:30 | 34.852 | 0.95658 | 1.1
2014-04-11 12:45 | 34.847 | 0.95325 | 1.2
2014-04-11 13:00 | 34.842 | 0.94524 | 1.3
2014-04-11 13:15 | 34.833 | 0.93724 | 1.4
2014-04-11 13:30 | 34.828 | 0.92989 | 1.5
2014-04-11 13:45 | 34.828 | 0.93124 | 1.6
2014-04-11 14:00 | 34.818 | 0.91889 | 1.6
2014-04-11 14:15 | 34.818 | 0.92291 | 1.7
2014-04-11 14:30 | 34.818 | 0.92492 | 1.8
2014-04-11 14:45 | 34.808 | 0.91827 | 1.8
2014-04-11 15:00 | 34.808 | 0.9233 | 1.9
2014-04-11 15:15 | 34.808 | 0.92263 | 2
2014-04-11 15:30 | 34.808 | 0.92464 | 2.1
2014-04-11 15:45 | 34.803 | 0.923 | 2.1
2014-04-11 16:00 | 34.803 | 0.91964 | 2.2
2014-04-11 16:15 | 34.803 | 0.92467 | 2.2
2014-04-11 16:30 | 34.798 | 0.91967 | 2.2
2014-04-11 16:45 | 34.798 | 0.91833 | 2.2
2014-04-11 17:00 | 34.803 | 0.92333 | 2.2
2014-04-11 17:15 | 34.803 | 0.92668 | 2.2
2014-04-11 17:30 | 34.798 | 0.919 | 2.1
2014-04-11 17:45 | 34.803 | 0.92467 | 2.1
2014-04-11 18:00 | 34.798 | 0.91699 | 2
2014-04-11 18:15 | 34.798 | 0.92001 | 1.9
2014-04-11 18:30 | 34.793 | 0.91367 | 1.8
2014-04-11 18:45 | 34.793 | 0.91065 | 1.7
2014-04-11 19:00 | 34.793 | 0.90763 | 1.6
2014-04-11 19:15 | 34.803 | 0.91562 | 1.5
2014-04-11 19:30 | 34.803 | 0.91629 | 1.4
2014-04-11 19:45 | 34.798 | 0.90861 | 1.3
2014-04-11 20:00 | 34.798 | 0.90124 | 1.2
2014-04-11 20:15 | 34.808 | 0.90956 | 1.2
2014-04-11 20:30 | 34.808 | 0.90487 | 1.1
2014-04-11 20:45 | 34.808 | 0.90151 | 1
2014-04-11 21:00 | 34.813 | 0.9035 | 0.9
2014-04-11 21:15 | 34.818 | 0.90816 | 0.9
2014-04-11 21:30 | 34.813 | 0.90216 | 0.8
2014-04-11 21:45 | 34.813 | 0.90249 | 0.7
2014-04-11 22:00 | 34.818 | 0.90615 | 0.7
2014-04-11 22:15 | 34.813 | 0.89981 | 0.6
2014-04-11 22:30 | 34.818 | 0.90548 | 0.6
2014-04-11 22:45 | 34.813 | 0.89579 | 0.5
2014-04-11 23:00 | 34.818 | 0.90012 | 0.5
2014-04-11 23:15 | 34.818 | 0.89744 | 0.4
2014-04-11 23:30 | 34.818 | 0.8971 | 0.4
2014-04-11 23:45 | 34.823 | 0.89741 | 0.4
2014-04-12 | 34.828 | 0.90375 | 0.4
2014-04-12 00:15 | 34.823 | 0.8954 | 0.3
2014-04-12 00:30 | 34.828 | 0.90375 | 0.3
2014-04-12 00:45 | 34.823 | 0.89942 | 0.3
2014-04-12 01:00 | 34.823 | 0.89674 | 0.3
2014-04-12 01:15 | 34.828 | 0.90107 | 0.3
2014-04-12 01:30 | 34.823 | 0.89104 | 0.2
2014-04-12 01:45 | 34.828 | 0.90006 | 0.2
2014-04-12 02:00 | 34.823 | 0.89774 | 0.2
2014-04-12 02:15 | 34.823 | 0.9011 | 0.2
2014-04-12 02:30 | 34.818 | 0.89911 | 0.2
2014-04-12 02:45 | 34.813 | 0.89746 | 0.2
2014-04-12 03:00 | 34.813 | 0.89847 | 0.2
2014-04-12 03:15 | 34.813 | 0.90383 | 0.2
2014-04-12 03:30 | 34.808 | 0.90151 | 0.2
2014-04-12 03:45 | 34.808 | 0.90017 | 0.2
2014-04-12 04:00 | 34.808 | 0.89816 | 0.2
2014-04-12 04:15 | 34.808 | 0.90319 | 0.2
2014-04-12 04:30 | 34.803 | 0.90054 | 0.2
2014-04-12 04:45 | 34.798 | 0.89688 | 0.2
2014-04-12 05:00 | 34.798 | 0.89956 | 0.2
2014-04-12 05:15 | 34.793 | 0.89825 | 0.2
2014-04-12 05:30 | 34.788 | 0.90029 | 0.2
2014-04-12 05:45 | 34.784 | 0.90567 | 0.2
2014-04-12 06:00 | 34.774 | 0.88763 | 0.2
2014-04-12 06:15 | 34.784 | 0.89327 | 0.2
2014-04-12 06:30 | 34.784 | 0.89997 | 0.2
2014-04-12 06:45 | 34.778 | 0.89263 | 0.2
2014-04-12 07:00 | 34.778 | 0.89464 | 0.2
2014-04-12 07:15 | 34.778 | 0.8923 | 0.2
2014-04-12 07:30 | 34.778 | 0.89431 | 0.2
2014-04-12 07:45 | 34.778 | 0.8933 | 0.2
2014-04-12 08:00 | 34.784 | 0.9107 | 0.3
2014-04-12 08:15 | 34.769 | 0.89235 | 0.3
2014-04-12 08:30 | 34.774 | 0.89534 | 0.3
2014-04-12 08:45 | 34.774 | 0.89232 | 0.3
2014-04-12 09:00 | 34.778 | 0.89598 | 0.3
2014-04-12 09:15 | 34.778 | 0.89632 | 0.4
2014-04-12 09:30 | 34.778 | 0.89565 | 0.4
2014-04-12 09:45 | 34.778 | 0.89598 | 0.4
2014-04-12 10:00 | 34.778 | 0.8923 | 0.4
2014-04-12 10:15 | 34.784 | 0.8993 | 0.5
2014-04-12 10:30 | 34.784 | 0.8983 | 0.5
2014-04-12 10:45 | 34.784 | 0.8936 | 0.5
2014-04-12 11:00 | 34.788 | 0.90029 | 0.6
2014-04-12 11:15 | 34.788 | 0.90163 | 0.6
2014-04-12 11:30 | 34.784 | 0.89964 | 0.6
2014-04-12 11:45 | 34.788 | 0.90498 | 0.7
2014-04-12 12:00 | 34.784 | 0.90265 | 0.7
2014-04-12 12:15 | 34.778 | 0.89699 | 0.7
2014-04-12 12:30 | 34.784 | 0.90634 | 0.8
2014-04-12 12:45 | 34.778 | 0.89833 | 0.8
2014-04-12 13:00 | 34.784 | 0.90567 | 0.9
2014-04-12 13:15 | 34.778 | 0.90235 | 0.9
2014-04-12 13:30 | 34.778 | 0.90537 | 0.9
2014-04-12 13:45 | 34.778 | 0.90906 | 1
2014-04-12 14:00 | 34.774 | 0.90941 | 1
2014-04-12 14:15 | 34.769 | 0.91548 | 1.1
2014-04-12 14:30 | 34.759 | 0.90749 | 1.1
2014-04-12 14:45 | 34.759 | 0.90983 | 1.2
2014-04-12 15:00 | 34.754 | 0.90483 | 1.2
2014-04-12 15:15 | 34.759 | 0.9152 | 1.3
2014-04-12 15:30 | 34.749 | 0.91257 | 1.3
2014-04-12 15:45 | 34.744 | 0.91159 | 1.4
2014-04-12 16:00 | 34.744 | 0.91025 | 1.4
2014-04-12 16:15 | 34.739 | 0.90894 | 1.4
2014-04-12 16:30 | 34.734 | 0.91165 | 1.4
2014-04-12 16:45 | 34.729 | 0.91268 | 1.4
2014-04-12 17:00 | 34.724 | 0.91707 | 1.4
2014-04-12 17:15 | 34.715 | 0.9131 | 1.4
2014-04-12 17:30 | 34.715 | 0.92114 | 1.4
2014-04-12 17:45 | 34.705 | 0.91047 | 1.4
2014-04-12 18:00 | 34.71 | 0.92184 | 1.4
2014-04-12 18:15 | 34.705 | 0.92354 | 1.4
2014-04-12 18:30 | 34.69 | 0.90921 | 1.3
2014-04-12 18:45 | 34.69 | 0.91759 | 1.3
2014-04-12 19:00 | 34.685 | 0.91192 | 1.3
2014-04-12 19:15 | 34.685 | 0.90991 | 1.3
2014-04-12 19:30 | 34.685 | 0.91293 | 1.2
2014-04-12 19:45 | 34.68 | 0.90357 | 1.2
2014-04-12 20:00 | 34.685 | 0.91159 | 1.2
2014-04-12 20:15 | 34.68 | 0.90659 | 1.1
2014-04-12 20:30 | 34.685 | 0.91461 | 1.1
2014-04-12 20:45 | 34.68 | 0.91195 | 1.1
2014-04-12 21:00 | 34.675 | 0.90662 | 1
2014-04-12 21:15 | 34.675 | 0.90595 | 1
2014-04-12 21:30 | 34.68 | 0.91396 | 1
2014-04-12 21:45 | 34.67 | 0.90732 | 0.9
2014-04-12 22:00 | 34.67 | 0.91201 | 0.9
2014-04-12 22:15 | 34.665 | 0.90935 | 0.9
2014-04-12 22:30 | 34.66 | 0.90637 | 0.8
2014-04-12 22:45 | 34.66 | 0.90603 | 0.8
2014-04-12 23:00 | 34.66 | 0.90804 | 0.8
2014-04-12 23:15 | 34.66 | 0.91441 | 0.8
2014-04-12 23:30 | 34.651 | 0.91144 | 0.8
2014-04-12 23:45 | 34.646 | 0.91751 | 0.7
2014-04-13 | 34.631 | 0.90921 | 0.7
2014-04-13 00:15 | 34.626 | 0.91058 | 0.7
2014-04-13 00:30 | 34.621 | 0.91161 | 0.7
2014-04-13 00:45 | 34.611 | 0.90496 | 0.7
2014-04-13 01:00 | 34.606 | 0.89393 | 0.6
2014-04-13 01:15 | 34.616 | 0.90494 | 0.6
2014-04-13 01:30 | 34.611 | 0.90161 | 0.6
2014-04-13 01:45 | 34.611 | 0.90128 | 0.6
2014-04-13 02:00 | 34.611 | 0.90966 | 0.6
2014-04-13 02:15 | 34.606 | 0.907 | 0.6
2014-04-13 02:30 | 34.601 | 0.91172 | 0.6
2014-04-13 02:45 | 34.591 | 0.90374 | 0.6
2014-04-13 03:00 | 34.587 | 0.89437 | 0.5
2014-04-13 03:15 | 34.591 | 0.90474 | 0.5
2014-04-13 03:30 | 34.591 | 0.90206 | 0.6
2014-04-13 03:45 | 34.591 | 0.90139 | 0.6
2014-04-13 04:00 | 34.591 | 0.89938 | 0.6
2014-04-13 04:15 | 34.597 | 0.90705 | 0.6
2014-04-13 04:30 | 34.591 | 0.90273 | 0.6
2014-04-13 04:45 | 34.591 | 0.90809 | 0.6
2014-04-13 05:00 | 34.582 | 0.9058 | 0.5
2014-04-13 05:15 | 34.577 | 0.90415 | 0.5
2014-04-13 05:30 | 34.572 | 0.90351 | 0.5
2014-04-13 05:45 | 34.567 | 0.9032 | 0.5
2014-04-13 06:00 | 34.567 | 0.90689 | 0.5
2014-04-13 06:15 | 34.562 | 0.90222 | 0.5
2014-04-13 06:30 | 34.562 | 0.90222 | 0.5
2014-04-13 06:45 | 34.562 | 0.90088 | 0.5
2014-04-13 07:00 | 34.562 | 0.90155 | 0.5
2014-04-13 07:15 | 34.557 | 0.89756 | 0.4
2014-04-13 07:30 | 34.557 | 0.8989 | 0.4
2014-04-13 07:45 | 34.562 | 0.90189 | 0.4
2014-04-13 08:00 | 34.562 | 0.89988 | 0.4
2014-04-13 08:15 | 34.562 | 0.89988 | 0.4
2014-04-13 08:30 | 34.562 | 0.90591 | 0.4
2014-04-13 08:45 | 34.557 | 0.90124 | 0.4
2014-04-13 09:00 | 34.557 | 0.90091 | 0.4
2014-04-13 09:15 | 34.557 | 0.89655 | 0.4
2014-04-13 09:30 | 34.562 | 0.90122 | 0.4
2014-04-13 09:45 | 34.562 | 0.90993 | 0.4
2014-04-13 10:00 | 34.552 | 0.90161 | 0.4
2014-04-13 10:15 | 34.552 | 0.91099 | 0.4
2014-04-13 10:30 | 34.542 | 0.90133 | 0.4
2014-04-13 10:45 | 34.547 | 0.90532 | 0.4
2014-04-13 11:00 | 34.547 | 0.91471 | 0.5
2014-04-13 11:15 | 34.542 | 0.92245 | 0.5
2014-04-13 11:30 | 34.528 | 0.9061 | 0.5
2014-04-13 11:45 | 34.528 | 0.90576 | 0.5
2014-04-13 12:00 | 34.528 | 0.9128 | 0.6
2014-04-13 12:15 | 34.518 | 0.8961 | 0.6
2014-04-13 12:30 | 34.532 | 0.92049 | 0.7
2014-04-13 12:45 | 34.523 | 0.90914 | 0.8
2014-04-13 13:00 | 34.528 | 0.91247 | 1
2014-04-13 13:15 | 34.532 | 0.91546 | 1.2
2014-04-13 13:30 | 34.532 | 0.91211 | 1.3
2014-04-13 13:45 | 34.542 | 0.91909 | 1.5
2014-04-13 14:00 | 34.542 | 0.91641 | 1.6
2014-04-13 14:15 | 34.542 | 0.91541 | 1.7
2014-04-13 14:30 | 34.552 | 0.92809 | 1.9
2014-04-13 14:45 | 34.547 | 0.92074 | 2
2014-04-13 15:00 | 34.557 | 0.93074 | 2.2
2014-04-13 15:15 | 34.552 | 0.92373 | 2.3
2014-04-13 15:30 | 34.557 | 0.9237 | 2.4
2014-04-13 15:45 | 34.557 | 0.92303 | 2.4
2014-04-13 16:00 | 34.562 | 0.92367 | 2.4
2014-04-13 16:15 | 34.562 | 0.92066 | 2.4
2014-04-13 16:30 | 34.572 | 0.93099 | 2.4
2014-04-13 16:45 | 34.577 | 0.93331 | 2.4
2014-04-13 17:00 | 34.577 | 0.9313 | 2.4
2014-04-13 17:15 | 34.572 | 0.92563 | 2.3
2014-04-13 17:30 | 34.577 | 0.92895 | 2.3
2014-04-13 17:45 | 34.577 | 0.92728 | 2.3
2014-04-13 18:00 | 34.577 | 0.92828 | 2.2
2014-04-13 18:15 | 34.577 | 0.92895 | 2.2
2014-04-13 18:30 | 34.577 | 0.92761 | 2.2
2014-04-13 18:45 | 34.577 | 0.92828 | 2.1
2014-04-13 19:00 | 34.577 | 0.92929 | 2.1
2014-04-13 19:15 | 34.572 | 0.92261 | 2
2014-04-13 19:30 | 34.572 | 0.92295 | 1.9
2014-04-13 19:45 | 34.572 | 0.92261 | 1.9
2014-04-13 20:00 | 34.567 | 0.91594 | 1.8
2014-04-13 20:15 | 34.567 | 0.91627 | 1.7
2014-04-13 20:30 | 34.572 | 0.92127 | 1.7
2014-04-13 20:45 | 34.572 | 0.9206 | 1.6
2014-04-13 21:00 | 34.572 | 0.91826 | 1.5
2014-04-13 21:15 | 34.572 | 0.92094 | 1.4
2014-04-13 21:30 | 34.572 | 0.92328 | 1.4
2014-04-13 21:45 | 34.567 | 0.92298 | 1.3
2014-04-13 22:00 | 34.562 | 0.91865 | 1.3
2014-04-13 22:15 | 34.557 | 0.91968 | 1.2
2014-04-13 22:30 | 34.552 | 0.91468 | 1.2
2014-04-13 22:45 | 34.552 | 0.91502 | 1.1
2014-04-13 23:00 | 34.552 | 0.91602 | 1.1
2014-04-13 23:15 | 34.552 | 0.91602 | 1.1
2014-04-13 23:30 | 34.547 | 0.9137 | 1
2014-04-13 23:45 | 34.547 | 0.91102 | 1
2014-04-14 | 34.547 | 0.91102 | 1
2014-04-14 00:15 | 34.552 | 0.91669 | 1
2014-04-14 00:30 | 34.547 | 0.91102 | 0.9
2014-04-14 00:45 | 34.547 | 0.91605 | 0.9
2014-04-14 01:00 | 34.537 | 0.90538 | 0.9
2014-04-14 01:15 | 34.542 | 0.91205 | 0.9
2014-04-14 01:30 | 34.542 | 0.91373 | 0.9
2014-04-14 01:45 | 34.532 | 0.90507 | 0.8
2014-04-14 02:00 | 34.532 | 0.90742 | 0.8
2014-04-14 02:15 | 34.532 | 0.90943 | 0.8
2014-04-14 02:30 | 34.528 | 0.90509 | 0.8
2014-04-14 02:45 | 34.528 | 0.90811 | 0.8
2014-04-14 03:00 | 34.523 | 0.9011 | 0.7
2014-04-14 03:15 | 34.528 | 0.90945 | 0.7
2014-04-14 03:30 | 34.523 | 0.90646 | 0.7
2014-04-14 03:45 | 34.523 | 0.90747 | 0.7
2014-04-14 04:00 | 34.523 | 0.90881 | 0.7
2014-04-14 04:15 | 34.518 | 0.90448 | 0.6
2014-04-14 04:30 | 34.518 | 0.91085 | 0.6
2014-04-14 04:45 | 34.513 | 0.90484 | 0.6
2014-04-14 05:00 | 34.513 | 0.90417 | 0.6
2014-04-14 05:15 | 34.518 | 0.91286 | 0.6
2014-04-14 05:30 | 34.508 | 0.90353 | 0.5
2014-04-14 05:45 | 34.508 | 0.89951 | 0.5
2014-04-14 06:00 | 34.513 | 0.90451 | 0.5
2014-04-14 06:15 | 34.513 | 0.90752 | 0.5
2014-04-14 06:30 | 34.508 | 0.90554 | 0.5
2014-04-14 06:45 | 34.508 | 0.90722 | 0.5
2014-04-14 07:00 | 34.508 | 0.90755 | 0.5
2014-04-14 07:15 | 34.498 | 0.90124 | 0.4
2014-04-14 07:30 | 34.498 | 0.90459 | 0.4
2014-04-14 07:45 | 34.493 | 0.90495 | 0.4
2014-04-14 08:00 | 34.493 | 0.90898 | 0.5
2014-04-14 08:15 | 34.493 | 0.91501 | 0.5
2014-04-14 08:30 | 34.488 | 0.91269 | 0.5
2014-04-14 08:45 | 34.483 | 0.90903 | 0.5
2014-04-14 09:00 | 34.483 | 0.91507 | 0.6
2014-04-14 09:15 | 34.478 | 0.91476 | 0.6
2014-04-14 09:30 | 34.473 | 0.90875 | 0.6
2014-04-14 09:45 | 34.473 | 0.91412 | 0.7
2014-04-14 10:00 | 34.473 | 0.91847 | 0.8
2014-04-14 10:15 | 34.468 | 0.91783 | 0.9
2014-04-14 10:30 | 34.464 | 0.91651 | 1
2014-04-14 10:45 | 34.464 | 0.91819 | 1.1
2014-04-14 11:00 | 34.464 | 0.92724 | 1.2
2014-04-14 11:15 | 34.454 | 0.91925 | 1.3
2014-04-14 11:30 | 34.454 | 0.92227 | 1.5
2014-04-14 11:45 | 34.459 | 0.93397 | 1.7
2014-04-14 12:00 | 34.449 | 0.92833 | 1.8
2014-04-14 12:15 | 34.444 | 0.9293 | 2
2014-04-14 12:30 | 34.439 | 0.93308 | 2.2
2014-04-14 12:45 | 34.434 | 0.93331 | 2.4
2014-04-14 13:00 | 34.434 | 0.93401 | 2.6
2014-04-14 13:15 | 34.439 | 0.94615 | 2.8
2014-04-14 13:30 | 34.439 | 0.95011 | 3
2014-04-14 13:45 | 34.424 | 0.93953 | 3.1
2014-04-14 14:00 | 34.424 | 0.94198 | 3.3
2014-04-14 14:15 | 34.419 | 0.9417 | 3.4
2014-04-14 14:30 | 34.429 | 0.95516 | 3.6
2014-04-14 14:45 | 34.434 | 0.96636 | 3.7
2014-04-14 15:00 | 34.419 | 0.95692 | 3.8
2014-04-14 15:15 | 34.41 | 0.95131 | 3.9
2014-04-14 15:30 | 34.41 | 0.9563 | 4
2014-04-14 15:45 | 34.404 | 0.95352 | 4
2014-04-14 16:00 | 34.4 | 0.95388 | 4
2014-04-14 16:15 | 34.395 | 0.95193 | 4
2014-04-14 16:30 | 34.4 | 0.95998 | 4
2014-04-14 16:45 | 34.395 | 0.95712 | 4
2014-04-14 17:00 | 34.39 | 0.9542 | 3.9
2014-04-14 17:15 | 34.395 | 0.96403 | 3.9
2014-04-14 17:30 | 34.395 | 0.96597 | 3.8
2014-04-14 17:45 | 34.39 | 0.96174 | 3.7
2014-04-14 18:00 | 34.385 | 0.96077 | 3.5
2014-04-14 18:15 | 34.38 | 0.95701 | 3.4
2014-04-14 18:30 | 34.38 | 0.95811 | 3.2
2014-04-14 18:45 | 34.38 | 0.95878 | 3.1
2014-04-14 19:00 | 34.375 | 0.95811 | 2.9
2014-04-14 19:15 | 34.37 | 0.95237 | 2.7
2014-04-14 19:30 | 34.37 | 0.95498 | 2.6
2014-04-14 19:45 | 34.36 | 0.94388 | 2.4
2014-04-14 20:00 | 34.36 | 0.94542 | 2.3
2014-04-14 20:15 | 34.36 | 0.94428 | 2.2
2014-04-14 20:30 | 34.36 | 0.94824 | 2.1
2014-04-14 20:45 | 34.355 | 0.94387 | 2
2014-04-14 21:00 | 34.35 | 0.93985 | 1.8
2014-04-14 21:15 | 34.346 | 0.93712 | 1.7
2014-04-14 21:30 | 34.346 | 0.93742 | 1.6
2014-04-14 21:45 | 34.341 | 0.93239 | 1.5
2014-04-14 22:00 | 34.341 | 0.93118 | 1.4
2014-04-14 22:15 | 34.341 | 0.93209 | 1.3
2014-04-14 22:30 | 34.336 | 0.92789 | 1.2
2014-04-14 22:45 | 34.341 | 0.93322 | 1.2
2014-04-14 23:00 | 34.331 | 0.92011 | 1.1
2014-04-14 23:15 | 34.331 | 0.92356 | 1
2014-04-14 23:30 | 34.331 | 0.92762 | 0.9
2014-04-14 23:45 | 34.331 | 0.92795 | 0.9
2014-04-15 | 34.326 | 0.92624 | 0.8
2014-04-15 00:15 | 34.321 | 0.92093 | 0.8
2014-04-15 00:30 | 34.316 | 0.91895 | 0.7
2014-04-15 00:45 | 34.316 | 0.91872 | 0.7
2014-04-15 01:00 | 34.316 | 0.91751 | 0.7
2014-04-15 01:15 | 34.316 | 0.91657 | 0.6
2014-04-15 01:30 | 34.316 | 0.9219 | 0.6
2014-04-15 01:45 | 34.311 | 0.91764 | 0.6
2014-04-15 02:00 | 34.311 | 0.91895 | 0.6
2014-04-15 02:15 | 34.311 | 0.91529 | 0.6
2014-04-15 02:30 | 34.311 | 0.92243 | 0.6
2014-04-15 02:45 | 34.301 | 0.91468 | 0.5
2014-04-15 03:00 | 34.296 | 0.90706 | 0.5
2014-04-15 03:15 | 34.301 | 0.9118 | 0.5
2014-04-15 03:30 | 34.301 | 0.91528 | 0.5
2014-04-15 03:45 | 34.296 | 0.91015 | 0.5
2014-04-15 04:00 | 34.296 | 0.9128 | 0.5
2014-04-15 04:15 | 34.296 | 0.9133 | 0.5
2014-04-15 04:30 | 34.291 | 0.90917 | 0.4
2014-04-15 04:45 | 34.291 | 0.91088 | 0.4
2014-04-15 05:00 | 34.291 | 0.90961 | 0.4
2014-04-15 05:15 | 34.291 | 0.91115 | 0.4
2014-04-15 05:30 | 34.291 | 0.91152 | 0.4
2014-04-15 05:45 | 34.286 | 0.90581 | 0.3
2014-04-15 06:00 | 34.281 | 0.90148 | 0.3
2014-04-15 06:15 | 34.286 | 0.90618 | 0.3
2014-04-15 06:30 | 34.286 | 0.90223 | 0.3
2014-04-15 06:45 | 34.291 | 0.90562 | 0.3
2014-04-15 07:00 | 34.291 | 0.90743 | 0.3
2014-04-15 07:15 | 34.296 | 0.90991 | 0.4
2014-04-15 07:30 | 34.296 | 0.91229 | 0.4
2014-04-15 07:45 | 34.291 | 0.91098 | 0.4
2014-04-15 08:00 | 34.286 | 0.90601 | 0.4
2014-04-15 08:15 | 34.291 | 0.90897 | 0.5
2014-04-15 08:30 | 34.291 | 0.90957 | 0.5
2014-04-15 08:45 | 34.291 | 0.91028 | 0.5
2014-04-15 09:00 | 34.291 | 0.90773 | 0.6
2014-04-15 09:15 | 34.296 | 0.91611 | 0.6
2014-04-15 09:30 | 34.296 | 0.91343 | 0.7
2014-04-15 09:45 | 34.296 | 0.91263 | 0.8
2014-04-15 10:00 | 34.301 | 0.9185 | 0.9
2014-04-15 10:15 | 34.296 | 0.91253 | 0.9
2014-04-15 10:30 | 34.301 | 0.9182 | 1
2014-04-15 10:45 | 34.301 | 0.91743 | 1.1
2014-04-15 11:00 | 34.306 | 0.92182 | 1.2
2014-04-15 11:15 | 34.306 | 0.91981 | 1.3
2014-04-15 11:30 | 34.311 | 0.92565 | 1.4
2014-04-15 11:45 | 34.311 | 0.92712 | 1.5
2014-04-15 12:00 | 34.311 | 0.92961 | 1.6
2014-04-15 12:15 | 34.306 | 0.92316 | 1.7
2014-04-15 12:30 | 34.316 | 0.93347 | 1.9
2014-04-15 12:45 | 34.311 | 0.9283 | 2
2014-04-15 13:00 | 34.311 | 0.92679 | 2.1
2014-04-15 13:15 | 34.316 | 0.9329 | 2.3
2014-04-15 13:30 | 34.311 | 0.92954 | 2.4
2014-04-15 13:45 | 34.316 | 0.93588 | 2.5
2014-04-15 14:00 | 34.316 | 0.93457 | 2.6
2014-04-15 14:15 | 34.321 | 0.94007 | 2.8
2014-04-15 14:30 | 34.316 | 0.93461 | 2.9
2014-04-15 14:45 | 34.321 | 0.94118 | 3
2014-04-15 15:00 | 34.316 | 0.9341 | 3
2014-04-15 15:15 | 34.316 | 0.93504 | 3
2014-04-15 15:30 | 34.316 | 0.93745 | 3
2014-04-15 15:45 | 34.316 | 0.93595 | 3
2014-04-15 16:00 | 34.321 | 0.9383 | 3.1
2014-04-15 16:15 | 34.326 | 0.94219 | 3.1
2014-04-15 16:30 | 34.321 | 0.93639 | 3
2014-04-15 16:45 | 34.326 | 0.94139 | 3
2014-04-15 17:00 | 34.326 | 0.94055 | 3
2014-04-15 17:15 | 34.331 | 0.94374 | 3
2014-04-15 17:30 | 34.331 | 0.94438 | 3
2014-04-15 17:45 | 34.326 | 0.93857 | 2.9
2014-04-15 18:00 | 34.326 | 0.93669 | 2.9
2014-04-15 18:15 | 34.331 | 0.94444 | 2.9
2014-04-15 18:30 | 34.326 | 0.93954 | 2.8
2014-04-15 18:45 | 34.326 | 0.9385 | 2.7
2014-04-15 19:00 | 34.331 | 0.94156 | 2.7
2014-04-15 19:15 | 34.331 | 0.94039 | 2.6
2014-04-15 19:30 | 34.326 | 0.93515 | 2.5
2014-04-15 19:45 | 34.331 | 0.93623 | 2.4
2014-04-15 20:00 | 34.331 | 0.93643 | 2.3
2014-04-15 20:15 | 34.326 | 0.92677 | 2.2
2014-04-15 20:30 | 34.336 | 0.93376 | 2.2
2014-04-15 20:45 | 34.336 | 0.93195 | 2.1
2014-04-15 21:00 | 34.336 | 0.93054 | 2
2014-04-15 21:15 | 34.331 | 0.9247 | 1.9
2014-04-15 21:30 | 34.341 | 0.93292 | 1.9
2014-04-15 21:45 | 34.341 | 0.93312 | 1.8
2014-04-15 22:00 | 34.336 | 0.9289 | 1.7
2014-04-15 22:15 | 34.336 | 0.92705 | 1.7
2014-04-15 22:30 | 34.336 | 0.92739 | 1.6
2014-04-15 22:45 | 34.336 | 0.92715 | 1.6
2014-04-15 23:00 | 34.336 | 0.92776 | 1.5
2014-04-15 23:15 | 34.336 | 0.92591 | 1.5
2014-04-15 23:30 | 34.336 | 0.92528 | 1.4
2014-04-15 23:45 | 34.336 | 0.92484 | 1.4
2014-04-16 | 34.331 | 0.91736 | 1.3
2014-04-16 00:15 | 34.336 | 0.92457 | 1.3
2014-04-16 00:30 | 34.336 | 0.92551 | 1.3
2014-04-16 00:45 | 34.331 | 0.92024 | 1.2
2014-04-16 01:00 | 34.331 | 0.92312 | 1.2
2014-04-16 01:15 | 34.331 | 0.92483 | 1.2
2014-04-16 01:30 | 34.331 | 0.92517 | 1.2
2014-04-16 01:45 | 34.326 | 0.92262 | 1.1
2014-04-16 02:00 | 34.321 | 0.91788 | 1.1
2014-04-16 02:15 | 34.326 | 0.92255 | 1.1
2014-04-16 02:30 | 34.326 | 0.92342 | 1.1
2014-04-16 02:45 | 34.321 | 0.921 | 1.1
2014-04-16 03:00 | 34.316 | 0.91614 | 1
2014-04-16 03:15 | 34.321 | 0.92606 | 1
2014-04-16 03:30 | 34.316 | 0.92043 | 1
2014-04-16 03:45 | 34.316 | 0.92093 | 1
2014-04-16 04:00 | 34.316 | 0.9222 | 1
2014-04-16 04:15 | 34.311 | 0.916 | 1
2014-04-16 04:30 | 34.311 | 0.91814 | 1
2014-04-16 04:45 | 34.311 | 0.91952 | 1
2014-04-16 05:00 | 34.311 | 0.92052 | 1
2014-04-16 05:15 | 34.311 | 0.92287 | 1
2014-04-16 05:30 | 34.306 | 0.92236 | 1
2014-04-16 05:45 | 34.301 | 0.9192 | 1
2014-04-16 06:00 | 34.301 | 0.92346 | 1
2014-04-16 06:15 | 34.296 | 0.92235 | 1
2014-04-16 06:30 | 34.291 | 0.9201 | 1
2014-04-16 06:45 | 34.286 | 0.9164 | 1
2014-04-16 07:00 | 34.286 | 0.91654 | 1
2014-04-16 07:15 | 34.286 | 0.92069 | 1
2014-04-16 07:30 | 34.281 | 0.91734 | 1
2014-04-16 07:45 | 34.281 | 0.91972 | 1.1
2014-04-16 08:00 | 34.281 | 0.92488 | 1.1
2014-04-16 08:15 | 34.281 | 0.9293 | 1.2
2014-04-16 08:30 | 34.277 | 0.92953 | 1.3
2014-04-16 08:45 | 34.272 | 0.9324 | 1.3
2014-04-16 09:00 | 34.267 | 0.93605 | 1.4
2014-04-16 09:15 | 34.262 | 0.93497 | 1.5
2014-04-16 09:30 | 34.252 | 0.92722 | 1.5
2014-04-16 09:45 | 34.252 | 0.93148 | 1.6
2014-04-16 10:00 | 34.252 | 0.93637 | 1.7
2014-04-16 10:15 | 34.252 | 0.9422 | 1.8
2014-04-16 10:30 | 34.262 | 0.95592 | 1.9
2014-04-16 10:45 | 34.252 | 0.95038 | 2
2014-04-16 11:00 | 34.242 | 0.94658 | 2.1
2014-04-16 11:15 | 34.237 | 0.94537 | 2.2
2014-04-16 11:30 | 34.232 | 0.94423 | 2.4
2014-04-16 11:45 | 34.227 | 0.94784 | 2.5
2014-04-16 12:00 | 34.222 | 0.94656 | 2.7
2014-04-16 12:15 | 34.222 | 0.95079 | 2.9
2014-04-16 12:30 | 34.217 | 0.95303 | 3
2014-04-16 12:45 | 34.217 | 0.95718 | 3.2
2014-04-16 13:00 | 34.213 | 0.95922 | 3.4
2014-04-16 13:15 | 34.208 | 0.95723 | 3.5
2014-04-16 13:30 | 34.203 | 0.96034 | 3.6
2014-04-16 13:45 | 34.198 | 0.95766 | 3.7
2014-04-16 14:00 | 34.203 | 0.96802 | 3.9
2014-04-16 14:15 | 34.203 | 0.97117 | 4
2014-04-16 14:30 | 34.203 | 0.97426 | 4.1
2014-04-16 14:45 | 34.198 | 0.97556 | 4.2
2014-04-16 15:00 | 34.193 | 0.97441 | 4.2
2014-04-16 15:15 | 34.193 | 0.97937 | 4.3
2014-04-16 15:30 | 34.193 | 0.98464 | 4.3
2014-04-16 15:45 | 34.188 | 0.98577 | 4.4
2014-04-16 16:00 | 34.178 | 0.98063 | 4.4
2014-04-16 16:15 | 34.178 | 0.9874 | 4.4
2014-04-16 16:30 | 34.173 | 0.98686 | 4.4
2014-04-16 16:45 | 34.178 | 0.99756 | 4.4
2014-04-16 17:00 | 34.173 | 0.99296 | 4.3
2014-04-16 17:15 | 34.173 | 0.99725 | 4.2
2014-04-16 17:30 | 34.168 | 0.99875 | 4.1
2014-04-16 17:45 | 34.168 | 0.99835 | 4
2014-04-16 18:00 | 34.159 | 0.99123 | 3.8
2014-04-16 18:15 | 34.163 | 0.99858 | 3.7
2014-04-16 18:30 | 34.153 | 0.9927 | 3.5
2014-04-16 18:45 | 34.153 | 0.99455 | 3.4
2014-04-16 19:00 | 34.149 | 0.99427 | 3.2
2014-04-16 19:15 | 34.144 | 0.99399 | 3.1
2014-04-16 19:30 | 34.134 | 0.98544 | 2.9
2014-04-16 19:45 | 34.134 | 0.98815 | 2.8
2014-04-16 20:00 | 34.124 | 0.98311 | 2.6
2014-04-16 20:15 | 34.124 | 0.98516 | 2.5
2014-04-16 20:30 | 34.124 | 0.98609 | 2.4
2014-04-16 20:45 | 34.119 | 0.98411 | 2.2
2014-04-16 21:00 | 34.114 | 0.97717 | 2.1
2014-04-16 21:15 | 34.109 | 0.97535 | 1.9
2014-04-16 21:30 | 34.104 | 0.97246 | 1.8
2014-04-16 21:45 | 34.099 | 0.96914 | 1.7
2014-04-16 22:00 | 34.099 | 0.97098 | 1.6
2014-04-16 22:15 | 34.094 | 0.96836 | 1.5
2014-04-16 22:30 | 34.09 | 0.96973 | 1.4
2014-04-16 22:45 | 34.08 | 0.96066 | 1.3
2014-04-16 23:00 | 34.075 | 0.95506 | 1.2
2014-04-16 23:15 | 34.07 | 0.95251 | 1.1
2014-04-16 23:30 | 34.07 | 0.95606 | 1.1
2014-04-16 23:45 | 34.065 | 0.95699 | 1
2014-04-17 | 34.06 | 0.95528 | 1
2014-04-17 00:15 | 34.06 | 0.95786 | 1
2014-04-17 00:30 | 34.05 | 0.95044 | 0.9
2014-04-17 00:45 | 34.05 | 0.95363 | 0.9
2014-04-17 01:00 | 34.045 | 0.95101 | 0.9
2014-04-17 01:15 | 34.04 | 0.95097 | 0.8
2014-04-17 01:30 | 34.035 | 0.95069 | 0.8
2014-04-17 01:45 | 34.03 | 0.94764 | 0.8
2014-04-17 02:00 | 34.026 | 0.94746 | 0.8
2014-04-17 02:15 | 34.021 | 0.94631 | 0.8
2014-04-17 02:30 | 34.016 | 0.94326 | 0.8
2014-04-17 02:45 | 34.011 | 0.94104 | 0.7
2014-04-17 03:00 | 34.006 | 0.93996 | 0.7
2014-04-17 03:15 | 34.006 | 0.94425 | 0.7
2014-04-17 03:30 | 34.001 | 0.94267 | 0.7
2014-04-17 03:45 | 33.996 | 0.94099 | 0.7
2014-04-17 04:00 | 33.991 | 0.94102 | 0.7
2014-04-17 04:15 | 33.986 | 0.94088 | 0.6
2014-04-17 04:30 | 33.981 | 0.94091 | 0.6
2014-04-17 04:45 | 33.972 | 0.93975 | 0.6
2014-04-17 05:00 | 33.966 | 0.93636 | 0.6
2014-04-17 05:15 | 33.966 | 0.94082 | 0.6
2014-04-17 05:30 | 33.962 | 0.94051 | 0.6
2014-04-17 05:45 | 33.957 | 0.94365 | 0.6
2014-04-17 06:00 | 33.942 | 0.93435 | 0.5
2014-04-17 06:15 | 33.937 | 0.92882 | 0.5
2014-04-17 06:30 | 33.937 | 0.93515 | 0.5
2014-04-17 06:45 | 33.932 | 0.93538 | 0.5
2014-04-17 07:00 | 33.927 | 0.93605 | 0.5
2014-04-17 07:15 | 33.922 | 0.93534 | 0.6
2014-04-17 07:30 | 33.922 | 0.94217 | 0.6
2014-04-17 07:45 | 33.917 | 0.94552 | 0.6
2014-04-17 08:00 | 33.907 | 0.94524 | 0.6
2014-04-17 08:15 | 33.903 | 0.94835 | 0.7
2014-04-17 08:30 | 33.893 | 0.94425 | 0.7
2014-04-17 08:45 | 33.888 | 0.94706 | 0.8
2014-04-17 09:00 | 33.883 | 0.94685 | 0.8
2014-04-17 09:15 | 33.878 | 0.94825 | 0.9
2014-04-17 09:30 | 33.873 | 0.94681 | 1
2014-04-17 09:45 | 33.868 | 0.95029 | 1.1
2014-04-17 10:00 | 33.858 | 0.9481 | 1.2
2014-04-17 10:15 | 33.853 | 0.94611 | 1.3
2014-04-17 10:30 | 33.853 | 0.95171 | 1.5
2014-04-17 10:45 | 33.848 | 0.951 | 1.6
2014-04-17 11:00 | 33.843 | 0.95214 | 1.7
2014-04-17 11:15 | 33.843 | 0.95458 | 1.9
2014-04-17 11:30 | 33.834 | 0.95075 | 2
2014-04-17 11:45 | 33.839 | 0.96265 | 2.2
2014-04-17 12:00 | 33.829 | 0.95463 | 2.4
2014-04-17 12:15 | 33.829 | 0.96029 | 2.6
2014-04-17 12:30 | 33.829 | 0.96277 | 2.8
2014-04-17 12:45 | 33.829 | 0.96643 | 3
2014-04-17 13:00 | 33.829 | 0.96955 | 3.2
2014-04-17 13:15 | 33.829 | 0.96931 | 3.4
2014-04-17 13:30 | 33.829 | 0.97249 | 3.6
2014-04-17 13:45 | 33.829 | 0.9741 | 3.7
2014-04-17 14:00 | 33.829 | 0.97782 | 3.8
2014-04-17 14:15 | 33.829 | 0.97933 | 3.9
2014-04-17 14:30 | 33.829 | 0.98258 | 4
2014-04-17 14:45 | 33.829 | 0.98563 | 4.1
2014-04-17 15:00 | 33.829 | 0.98805 | 4.2
2014-04-17 15:15 | 33.824 | 0.98325 | 4.2
2014-04-17 15:30 | 33.829 | 0.99194 | 4.2
2014-04-17 15:45 | 33.824 | 0.99284 | 4.2
2014-04-17 16:00 | 33.819 | 0.98938 | 4.1
2014-04-17 16:15 | 33.819 | 0.98824 | 4.1
2014-04-17 16:30 | 33.824 | 0.99639 | 4
2014-04-17 16:45 | 33.824 | 1.0027 | 4
2014-04-17 17:00 | 33.819 | 1.0019 | 3.9
2014-04-17 17:15 | 33.814 | 0.99779 | 3.9
2014-04-17 17:30 | 33.809 | 0.99302 | 3.8
2014-04-17 17:45 | 33.814 | 0.99487 | 3.7
2014-04-17 18:00 | 33.814 | 0.99494 | 3.6
2014-04-17 18:15 | 33.814 | 0.9935 | 3.4
2014-04-17 18:30 | 33.819 | 0.99712 | 3.3
2014-04-17 18:45 | 33.819 | 1.0003 | 3.2
2014-04-17 19:00 | 33.814 | 0.99282 | 3
2014-04-17 19:15 | 33.819 | 0.9934 | 2.9
2014-04-17 19:30 | 33.819 | 0.99209 | 2.7
2014-04-17 19:45 | 33.824 | 0.9923 | 2.6
2014-04-17 20:00 | 33.824 | 0.99042 | 2.5
2014-04-17 20:15 | 33.824 | 0.98452 | 2.3
2014-04-17 20:30 | 33.829 | 0.98151 | 2.2
2014-04-17 20:45 | 33.834 | 0.98527 | 2.1
2014-04-17 21:00 | 33.834 | 0.98279 | 2
2014-04-17 21:15 | 33.834 | 0.98018 | 1.9
2014-04-17 21:30 | 33.843 | 0.98452 | 1.9
2014-04-17 21:45 | 33.848 | 0.98529 | 1.8
2014-04-17 22:00 | 33.848 | 0.98436 | 1.7
2014-04-17 22:15 | 33.848 | 0.98402 | 1.7
2014-04-17 22:30 | 33.848 | 0.97879 | 1.6
2014-04-17 22:45 | 33.853 | 0.98225 | 1.6
2014-04-17 23:00 | 33.848 | 0.97239 | 1.5
2014-04-17 23:15 | 33.853 | 0.97132 | 1.5
2014-04-17 23:30 | 33.863 | 0.97753 | 1.5
2014-04-17 23:45 | 33.868 | 0.9825 | 1.5
2014-04-18 | 33.863 | 0.9713 | 1.4
2014-04-18 00:15 | 33.868 | 0.96839 | 1.4
2014-04-18 00:30 | 33.878 | 0.97571 | 1.4
2014-04-18 00:45 | 33.878 | 0.97292 | 1.4
2014-04-18 01:00 | 33.878 | 0.97232 | 1.4
2014-04-18 01:15 | 33.878 | 0.96994 | 1.4
2014-04-18 01:30 | 33.883 | 0.97313 | 1.4
2014-04-18 01:45 | 33.883 | 0.97142 | 1.4
2014-04-18 02:00 | 33.883 | 0.96807 | 1.4
2014-04-18 02:15 | 33.878 | 0.96076 | 1.3
2014-04-18 02:30 | 33.883 | 0.96582 | 1.3
2014-04-18 02:45 | 33.883 | 0.9623 | 1.3
2014-04-18 03:00 | 33.888 | 0.96385 | 1.3
2014-04-18 03:15 | 33.893 | 0.96825 | 1.3
2014-04-18 03:30 | 33.893 | 0.96959 | 1.3
2014-04-18 03:45 | 33.893 | 0.96634 | 1.3
2014-04-18 04:00 | 33.893 | 0.96356 | 1.3
2014-04-18 04:15 | 33.893 | 0.96288 | 1.2
2014-04-18 04:30 | 33.893 | 0.96014 | 1.2
2014-04-18 04:45 | 33.898 | 0.96443 | 1.2
2014-04-18 05:00 | 33.898 | 0.96101 | 1.2
2014-04-18 05:15 | 33.898 | 0.95656 | 1.2
2014-04-18 05:30 | 33.903 | 0.95696 | 1.2
2014-04-18 05:45 | 33.907 | 0.95775 | 1.2
2014-04-18 06:00 | 33.912 | 0.95802 | 1.2
2014-04-18 06:15 | 33.917 | 0.95682 | 1.2
2014-04-18 06:30 | 33.922 | 0.95803 | 1.2
2014-04-18 06:45 | 33.922 | 0.95444 | 1.2
2014-04-18 07:00 | 33.927 | 0.95623 | 1.2
2014-04-18 07:15 | 33.932 | 0.95714 | 1.2
2014-04-18 07:30 | 33.937 | 0.95744 | 1.3
2014-04-18 07:45 | 33.942 | 0.95879 | 1.3
2014-04-18 08:00 | 33.947 | 0.96533 | 1.4
2014-04-18 08:15 | 33.947 | 0.96567 | 1.4
2014-04-18 08:30 | 33.952 | 0.96664 | 1.5
2014-04-18 08:45 | 33.952 | 0.96537 | 1.5
2014-04-18 09:00 | 33.957 | 0.96893 | 1.6
2014-04-18 09:15 | 33.962 | 0.96816 | 1.7
2014-04-18 09:30 | 33.962 | 0.96709 | 1.7
2014-04-18 09:45 | 33.962 | 0.96629 | 1.8
2014-04-18 10:00 | 33.966 | 0.96663 | 1.9
2014-04-18 10:15 | 33.972 | 0.9723 | 2
2014-04-18 10:30 | 33.972 | 0.96613 | 2.1
2014-04-18 10:45 | 33.976 | 0.9656 | 2.2
2014-04-18 11:00 | 33.981 | 0.97258 | 2.3
2014-04-18 11:15 | 33.981 | 0.9705 | 2.4
2014-04-18 11:30 | 33.986 | 0.97252 | 2.6
2014-04-18 11:45 | 33.996 | 0.98098 | 2.8
2014-04-18 12:00 | 33.996 | 0.97977 | 2.9
2014-04-18 12:15 | 34.001 | 0.98323 | 3.2
2014-04-18 12:30 | 34.006 | 0.98679 | 3.3
2014-04-18 12:45 | 34.011 | 0.98901 | 3.5
2014-04-18 13:00 | 34.011 | 0.98649 | 3.7
2014-04-18 13:15 | 34.016 | 0.98951 | 3.9
2014-04-18 13:30 | 34.021 | 0.99193 | 4
2014-04-18 13:45 | 34.03 | 0.99785 | 4.2
2014-04-18 14:00 | 34.035 | 1.002 | 4.3
2014-04-18 14:15 | 34.035 | 1.0045 | 4.4
2014-04-18 14:30 | 34.04 | 1.0075 | 4.5
2014-04-18 14:45 | 34.045 | 1.0096 | 4.6
2014-04-18 15:00 | 34.055 | 1.0065 | 4.7
2014-04-18 15:15 | 34.07 | 0.98489 | 4.6
2014-04-18 15:30 | 34.114 | 1.0226 | 4.6
2014-04-18 15:45 | 34.119 | 1.0314 | 4.4
2014-04-18 16:00 | 34.129 | 1.0363 | 4.4
2014-04-18 16:15 | 34.139 | 1.0498 | 4.3
2014-04-18 16:30 | 34.124 | 1.0297 | 4.1
2014-04-18 16:45 | 34.129 | 1.0318 | 4
2014-04-18 17:00 | 34.139 | 1.037 | 3.9
2014-04-18 17:15 | 34.144 | 1.0386 | 3.8
2014-04-18 17:30 | 34.149 | 1.041 | 3.7
2014-04-18 17:45 | 34.149 | 1.0352 | 3.6
2014-04-18 18:00 | 34.153 | 1.0375 | 3.5
2014-04-18 18:15 | 34.153 | 1.034 | 3.3
2014-04-18 18:30 | 34.153 | 1.031 | 3.2
2014-04-18 18:45 | 34.153 | 1.0252 | 3
2014-04-18 19:00 | 34.163 | 1.0294 | 2.9
2014-04-18 19:15 | 34.173 | 1.0289 | 2.8
2014-04-18 19:30 | 34.183 | 1.0236 | 2.7
2014-04-18 19:45 | 34.198 | 1.0299 | 2.6
2014-04-18 20:00 | 34.203 | 1.0321 | 2.5
2014-04-18 20:15 | 34.208 | 1.0322 | 2.5
2014-04-18 20:30 | 34.208 | 1.0244 | 2.4
2014-04-18 20:45 | 34.213 | 1.0209 | 2.3
2014-04-18 21:00 | 34.222 | 1.021 | 2.3
2014-04-18 21:15 | 34.227 | 1.0235 | 2.2
2014-04-18 21:30 | 34.222 | 1.0134 | 2.1
2014-04-18 21:45 | 34.227 | 1.0148 | 2.1
2014-04-18 22:00 | 34.227 | 1.0131 | 2
2014-04-18 22:15 | 34.227 | 1.0103 | 2
2014-04-18 22:30 | 34.227 | 1.0064 | 1.9
2014-04-18 22:45 | 34.232 | 1.0074 | 1.8
2014-04-18 23:00 | 34.232 | 1.0067 | 1.7
2014-04-18 23:15 | 34.232 | 1.0058 | 1.7
2014-04-18 23:30 | 34.237 | 1.0102 | 1.7
2014-04-18 23:45 | 34.232 | 1.0033 | 1.6
2014-04-19 | 34.232 | 1.0003 | 1.6
2014-04-19 00:15 | 34.237 | 1.0024 | 1.6
2014-04-19 00:30 | 34.237 | 1.005 | 1.6
2014-04-19 00:45 | 34.232 | 0.99752 | 1.6
2014-04-19 01:00 | 34.237 | 1.0016 | 1.6
2014-04-19 01:15 | 34.232 | 0.99638 | 1.6
2014-04-19 01:30 | 34.232 | 0.9997 | 1.6
2014-04-19 01:45 | 34.227 | 0.99856 | 1.6
2014-04-19 02:00 | 34.227 | 1.001 | 1.6
2014-04-19 02:15 | 34.222 | 0.99758 | 1.6
2014-04-19 02:30 | 34.217 | 1.0001 | 1.6
2014-04-19 02:45 | 34.213 | 0.99914 | 1.6
2014-04-19 03:00 | 34.208 | 0.99514 | 1.6
2014-04-19 03:15 | 34.203 | 0.99202 | 1.5
2014-04-19 03:30 | 34.198 | 0.99057 | 1.5
2014-04-19 03:45 | 34.193 | 0.98735 | 1.5
2014-04-19 04:00 | 34.193 | 0.99023 | 1.5
2014-04-19 04:15 | 34.188 | 0.98805 | 1.5
2014-04-19 04:30 | 34.188 | 0.99113 | 1.5
2014-04-19 04:45 | 34.183 | 0.99046 | 1.5
2014-04-19 05:00 | 34.178 | 0.98965 | 1.4
2014-04-19 05:15 | 34.168 | 0.98162 | 1.4
2014-04-19 05:30 | 34.168 | 0.98333 | 1.4
2014-04-19 05:45 | 34.168 | 0.98504 | 1.4
2014-04-19 06:00 | 34.168 | 0.99081 | 1.4
2014-04-19 06:15 | 34.163 | 0.98856 | 1.4
2014-04-19 06:30 | 34.153 | 0.97624 | 1.3
2014-04-19 06:45 | 34.159 | 0.98751 | 1.3
2014-04-19 07:00 | 34.149 | 0.9817 | 1.3
2014-04-19 07:15 | 34.149 | 0.988 | 1.3
2014-04-19 07:30 | 34.144 | 0.99141 | 1.3
2014-04-19 07:45 | 34.134 | 0.98765 | 1.3
2014-04-19 08:00 | 34.134 | 0.99304 | 1.3
2014-04-19 08:15 | 34.124 | 0.99397 | 1.3
2014-04-19 08:30 | 34.114 | 0.98843 | 1.3
2014-04-19 08:45 | 34.114 | 0.99808 | 1.4
2014-04-19 09:00 | 34.104 | 0.9969 | 1.4
2014-04-19 09:15 | 34.094 | 0.99494 | 1.5
2014-04-19 09:30 | 34.085 | 0.99124 | 1.5
2014-04-19 09:45 | 34.08 | 0.98909 | 1.6
2014-04-19 10:00 | 34.08 | 0.99412 | 1.7
2014-04-19 10:15 | 34.08 | 0.99589 | 1.8
2014-04-19 10:30 | 34.075 | 0.99431 | 1.9
2014-04-19 10:45 | 34.075 | 1.0018 | 2
2014-04-19 11:00 | 34.07 | 0.99672 | 2.2
2014-04-19 11:15 | 34.07 | 0.999 | 2.3
2014-04-19 11:30 | 34.07 | 1.0026 | 2.4
2014-04-19 11:45 | 34.065 | 1.0008 | 2.6
2014-04-19 12:00 | 34.065 | 1.0034 | 2.8
2014-04-19 12:15 | 34.065 | 1.0068 | 3
2014-04-19 12:30 | 34.06 | 1.0058 | 3.1
2014-04-19 12:45 | 34.06 | 1.0097 | 3.3
2014-04-19 13:00 | 34.06 | 1.012 | 3.5
2014-04-19 13:15 | 34.06 | 1.0176 | 3.6
2014-04-19 13:30 | 34.06 | 1.0176 | 3.8
2014-04-19 13:45 | 34.06 | 1.019 | 3.9
2014-04-19 14:00 | 34.065 | 1.0291 | 4
2014-04-19 14:15 | 34.06 | 1.0285 | 4.1
2014-04-19 14:30 | 34.065 | 1.0347 | 4.2
2014-04-19 14:45 | 34.07 | 1.0425 | 4.3
2014-04-19 15:00 | 34.07 | 1.0458 | 4.4
2014-04-19 15:15 | 34.07 | 1.0492 | 4.4
2014-04-19 15:30 | 34.075 | 1.0606 | 4.4
2014-04-19 15:45 | 34.08 | 1.0685 | 4.5
2014-04-19 16:00 | 34.08 | 1.0719 | 4.4
2014-04-19 16:15 | 34.08 | 1.0778 | 4.4
2014-04-19 16:30 | 34.085 | 1.0834 | 4.4
2014-04-19 16:45 | 34.08 | 1.0799 | 4.3
2014-04-19 17:00 | 34.085 | 1.0934 | 4.2
2014-04-19 17:15 | 34.085 | 1.0926 | 4.1
2014-04-19 17:30 | 34.085 | 1.0944 | 4
2014-04-19 17:45 | 34.085 | 1.098 | 3.8
2014-04-19 18:00 | 34.09 | 1.1031 | 3.7
2014-04-19 18:15 | 34.085 | 1.0945 | 3.5
2014-04-19 18:30 | 34.08 | 1.0896 | 3.3
2014-04-19 18:45 | 34.085 | 1.097 | 3.2
2014-04-19 19:00 | 34.085 | 1.0957 | 3
2014-04-19 19:15 | 34.085 | 1.0972 | 2.9
2014-04-19 19:30 | 34.085 | 1.0951 | 2.7
2014-04-19 19:45 | 34.08 | 1.0898 | 2.5
2014-04-19 20:00 | 34.085 | 1.0934 | 2.4
2014-04-19 20:15 | 34.085 | 1.0914 | 2.2
2014-04-19 20:30 | 34.09 | 1.0939 | 2.1
2014-04-19 20:45 | 34.085 | 1.0887 | 2
2014-04-19 21:00 | 34.09 | 1.0917 | 1.9
2014-04-19 21:15 | 34.085 | 1.0826 | 1.8
2014-04-19 21:30 | 34.085 | 1.079 | 1.7
2014-04-19 21:45 | 34.085 | 1.0785 | 1.6
2014-04-19 22:00 | 34.08 | 1.0714 | 1.5
2014-04-19 22:15 | 34.08 | 1.0727 | 1.5
2014-04-19 22:30 | 34.075 | 1.0656 | 1.5
2014-04-19 22:45 | 34.075 | 1.0632 | 1.4
2014-04-19 23:00 | 34.075 | 1.0608 | 1.4
2014-04-19 23:15 | 34.075 | 1.0574 | 1.4
2014-04-19 23:30 | 34.08 | 1.0615 | 1.4
2014-04-19 23:45 | 34.075 | 1.0544 | 1.3
2014-04-20 | 34.075 | 1.0521 | 1.3
2014-04-20 00:15 | 34.075 | 1.0519 | 1.3
2014-04-20 00:30 | 34.075 | 1.0508 | 1.3
2014-04-20 00:45 | 34.075 | 1.0495 | 1.3
2014-04-20 01:00 | 34.075 | 1.0485 | 1.3
2014-04-20 01:15 | 34.08 | 1.0542 | 1.3
2014-04-20 01:30 | 34.075 | 1.0472 | 1.3
2014-04-20 01:45 | 34.075 | 1.045 | 1.3
2014-04-20 02:00 | 34.075 | 1.0451 | 1.3
2014-04-20 02:15 | 34.07 | 1.0422 | 1.3
2014-04-20 02:30 | 34.075 | 1.045 | 1.3
2014-04-20 02:45 | 34.075 | 1.0417 | 1.3
2014-04-20 03:00 | 34.08 | 1.0485 | 1.3
2014-04-20 03:15 | 34.075 | 1.0404 | 1.2
2014-04-20 03:30 | 34.075 | 1.0372 | 1.2
2014-04-20 03:45 | 34.075 | 1.0361 | 1.2
2014-04-20 04:00 | 34.075 | 1.036 | 1.2
2014-04-20 04:15 | 34.08 | 1.0395 | 1.2
2014-04-20 04:30 | 34.08 | 1.0351 | 1.1
2014-04-20 04:45 | 34.08 | 1.0323 | 1.1
2014-04-20 05:00 | 34.085 | 1.0345 | 1.1
2014-04-20 05:15 | 34.09 | 1.0384 | 1
2014-04-20 05:30 | 34.09 | 1.0343 | 1
2014-04-20 05:45 | 34.094 | 1.031 | 1
2014-04-20 06:00 | 34.104 | 1.0341 | 1
2014-04-20 06:15 | 34.109 | 1.031 | 0.9
2014-04-20 06:30 | 34.114 | 1.0319 | 0.9
2014-04-20 06:45 | 34.124 | 1.041 | 0.9
2014-04-20 07:00 | 34.124 | 1.031 | 0.9
2014-04-20 07:15 | 34.134 | 1.0386 | 0.9
2014-04-20 07:30 | 34.139 | 1.0414 | 0.9
2014-04-20 07:45 | 34.139 | 1.0361 | 0.9
2014-04-20 08:00 | 34.149 | 1.043 | 0.9
2014-04-20 08:15 | 34.149 | 1.0374 | 0.9
2014-04-20 08:30 | 34.153 | 1.0384 | 0.9
2014-04-20 08:45 | 34.163 | 1.0413 | 1
2014-04-20 09:00 | 34.168 | 1.0406 | 1
2014-04-20 09:15 | 34.178 | 1.0417 | 1.1
2014-04-20 09:30 | 34.188 | 1.0429 | 1.2
2014-04-20 09:45 | 34.198 | 1.0464 | 1.3
2014-04-20 10:00 | 34.203 | 1.0413 | 1.4
2014-04-20 10:15 | 34.217 | 1.0442 | 1.5
2014-04-20 10:30 | 34.227 | 1.0426 | 1.6
2014-04-20 10:45 | 34.237 | 1.0449 | 1.7
2014-04-20 11:00 | 34.252 | 1.0501 | 1.9
2014-04-20 11:15 | 34.262 | 1.0492 | 2
2014-04-20 11:30 | 34.277 | 1.0576 | 2.2
2014-04-20 11:45 | 34.281 | 1.0538 | 2.3
2014-04-20 12:00 | 34.296 | 1.0606 | 2.5
2014-04-20 12:15 | 34.306 | 1.0624 | 2.7
2014-04-20 12:30 | 34.321 | 1.0693 | 2.9
2014-04-20 12:45 | 34.331 | 1.0726 | 3
2014-04-20 13:00 | 34.341 | 1.0763 | 3.2
2014-04-20 13:15 | 34.35 | 1.0775 | 3.3
2014-04-20 13:30 | 34.36 | 1.0792 | 3.5
2014-04-20 13:45 | 34.375 | 1.0887 | 3.6
2014-04-20 14:00 | 34.38 | 1.0878 | 3.7
2014-04-20 14:15 | 34.395 | 1.0976 | 3.8
2014-04-20 14:30 | 34.4 | 1.0957 | 3.9
2014-04-20 14:45 | 34.41 | 1.104 | 3.9
2014-04-20 15:00 | 34.419 | 1.1081 | 4
2014-04-20 15:15 | 34.429 | 1.1161 | 4
2014-04-20 15:30 | 34.444 | 1.1279 | 4.1
2014-04-20 15:45 | 34.449 | 1.1272 | 4.1
2014-04-20 16:00 | 34.454 | 1.1294 | 4.1
2014-04-20 16:15 | 34.464 | 1.1377 | 4.1
2014-04-20 16:30 | 34.473 | 1.1453 | 4.1
2014-04-20 16:45 | 34.473 | 1.1408 | 4
2014-04-20 17:00 | 34.483 | 1.146 | 4
2014-04-20 17:15 | 34.493 | 1.1535 | 3.9
2014-04-20 17:30 | 34.498 | 1.1564 | 3.8
2014-04-20 17:45 | 34.498 | 1.1548 | 3.6
2014-04-20 18:00 | 34.498 | 1.1523 | 3.5
2014-04-20 18:15 | 34.503 | 1.154 | 3.3
2014-04-20 18:30 | 34.503 | 1.1506 | 3.1
2014-04-20 18:45 | 34.498 | 1.1377 | 2.9
2014-04-20 19:00 | 34.518 | 1.1557 | 2.7
2014-04-20 19:15 | 34.523 | 1.1547 | 2.5
2014-04-20 19:30 | 34.528 | 1.1523 | 2.4
2014-04-20 19:45 | 34.532 | 1.1514 | 2.3
2014-04-20 20:00 | 34.537 | 1.1469 | 2.2
2014-04-20 20:15 | 34.542 | 1.1458 | 2.1
2014-04-20 20:30 | 34.547 | 1.1457 | 2
2014-04-20 20:45 | 34.557 | 1.1505 | 2
2014-04-20 21:00 | 34.557 | 1.1439 | 1.9
2014-04-20 21:15 | 34.562 | 1.1423 | 1.8
2014-04-20 21:30 | 34.567 | 1.1391 | 1.7
2014-04-20 21:45 | 34.582 | 1.1427 | 1.7
2014-04-20 22:00 | 34.587 | 1.1389 | 1.6
2014-04-20 22:15 | 34.597 | 1.1437 | 1.6
2014-04-20 22:30 | 34.606 | 1.143 | 1.6
2014-04-20 22:45 | 34.611 | 1.1378 | 1.6
2014-04-20 23:00 | 34.621 | 1.14 | 1.6
2014-04-20 23:15 | 34.631 | 1.1451 | 1.6
2014-04-20 23:30 | 34.641 | 1.1446 | 1.6
2014-04-20 23:45 | 34.651 | 1.1469 | 1.6
2014-04-21 | 34.646 | 1.1325 | 1.5
2014-04-21 00:15 | 34.66 | 1.14 | 1.5
2014-04-21 00:30 | 34.67 | 1.1443 | 1.5
2014-04-21 00:45 | 34.675 | 1.1433 | 1.5
2014-04-21 01:00 | 34.68 | 1.1442 | 1.4
2014-04-21 01:15 | 34.685 | 1.1476 | 1.4
2014-04-21 01:30 | 34.68 | 1.1402 | 1.3
2014-04-21 01:45 | 34.685 | 1.1412 | 1.3
2014-04-21 02:00 | 34.69 | 1.1445 | 1.2
2014-04-21 02:15 | 34.685 | 1.1375 | 1.1
2014-04-21 02:30 | 34.695 | 1.1475 | 1.1
2014-04-21 02:45 | 34.695 | 1.1452 | 1.1
2014-04-21 03:00 | 34.69 | 1.1365 | 1
2014-04-21 03:15 | 34.695 | 1.1385 | 1
2014-04-21 03:30 | 34.7 | 1.1388 | 0.9
2014-04-21 03:45 | 34.71 | 1.1434 | 0.9
2014-04-21 04:00 | 34.71 | 1.1417 | 0.8
2014-04-21 04:15 | 34.715 | 1.1494 | 0.8
2014-04-21 04:30 | 34.71 | 1.1434 | 0.7
2014-04-21 04:45 | 34.715 | 1.1467 | 0.7
2014-04-21 05:00 | 34.715 | 1.1454 | 0.7
2014-04-21 05:15 | 34.715 | 1.1457 | 0.6
2014-04-21 05:30 | 34.715 | 1.1497 | 0.6
2014-04-21 05:45 | 34.705 | 1.1397 | 0.5
2014-04-21 06:00 | 34.71 | 1.1437 | 0.5
2014-04-21 06:15 | 34.715 | 1.1457 | 0.5
2014-04-21 06:30 | 34.715 | 1.1501 | 0.5
2014-04-21 06:45 | 34.71 | 1.1488 | 0.4
2014-04-21 07:00 | 34.71 | 1.1451 | 0.4
2014-04-21 07:15 | 34.71 | 1.1474 | 0.4
2014-04-21 07:30 | 34.71 | 1.1454 | 0.4
2014-04-21 07:45 | 34.71 | 1.1498 | 0.4
2014-04-21 08:00 | 34.705 | 1.1505 | 0.4
2014-04-21 08:15 | 34.7 | 1.1478 | 0.5
2014-04-21 08:30 | 34.7 | 1.1492 | 0.5
2014-04-21 08:45 | 34.7 | 1.1505 | 0.6
2014-04-21 09:00 | 34.705 | 1.1578 | 0.6
2014-04-21 09:15 | 34.7 | 1.1562 | 0.7
2014-04-21 09:30 | 34.71 | 1.1662 | 0.8
2014-04-21 09:45 | 34.719 | 1.1765 | 0.9
2014-04-21 10:00 | 34.715 | 1.1769 | 1
2014-04-21 10:15 | 34.715 | 1.1759 | 1.1
2014-04-21 10:30 | 34.705 | 1.1676 | 1.2
2014-04-21 10:45 | 34.705 | 1.1699 | 1.3
2014-04-21 11:00 | 34.71 | 1.1749 | 1.5
2014-04-21 11:15 | 34.71 | 1.1783 | 1.6
2014-04-21 11:30 | 34.705 | 1.1753 | 1.7
2014-04-21 11:45 | 34.705 | 1.1786 | 1.8
2014-04-21 12:00 | 34.71 | 1.185 | 2
2014-04-21 12:15 | 34.71 | 1.1873 | 2.1
2014-04-21 12:30 | 34.71 | 1.1877 | 2.2
2014-04-21 12:45 | 34.715 | 1.1916 | 2.4
2014-04-21 13:00 | 34.71 | 1.186 | 2.5
2014-04-21 13:15 | 34.715 | 1.1923 | 2.6
2014-04-21 13:30 | 34.715 | 1.1933 | 2.7
2014-04-21 13:45 | 34.719 | 1.1983 | 2.8
2014-04-21 14:00 | 34.734 | 1.2137 | 2.9
2014-04-21 14:15 | 34.739 | 1.2214 | 3
2014-04-21 14:30 | 34.744 | 1.2264 | 3.1
2014-04-21 14:45 | 34.749 | 1.2364 | 3.1
2014-04-21 15:00 | 34.754 | 1.2424 | 3.2
2014-04-21 15:15 | 34.769 | 1.2614 | 3.3
2014-04-21 15:30 | 34.778 | 1.2718 | 3.3
2014-04-21 15:45 | 34.784 | 1.2789 | 3.2
2014-04-21 16:00 | 34.788 | 1.2831 | 3.1
2014-04-21 16:15 | 34.813 | 1.3091 | 3.1
2014-04-21 16:30 | 34.833 | 1.3314 | 3
2014-04-21 16:45 | 34.838 | 1.336 | 2.8
2014-04-21 17:00 | 34.847 | 1.346 | 2.6
2014-04-21 17:15 | 34.862 | 1.362 | 2.4
2014-04-21 17:30 | 34.877 | 1.3786 | 2.2
2014-04-21 17:45 | 34.887 | 1.39 | 1.9
2014-04-21 18:00 | 34.882 | 1.3849 | 1.6
2014-04-21 18:15 | 34.877 | 1.3802 | 1.4
2014-04-21 18:30 | 34.887 | 1.39 | 1.2
2014-04-21 18:45 | 34.902 | 1.4055 | 1.1
2014-04-21 19:00 | 34.892 | 1.3927 | 0.9
2014-04-21 19:15 | 34.882 | 1.3827 | 0.8
2014-04-21 19:30 | 34.887 | 1.3844 | 0.8
2014-04-21 19:45 | 34.887 | 1.3798 | 0.7
2014-04-21 20:00 | 34.892 | 1.3842 | 0.6
2014-04-21 20:15 | 34.892 | 1.3824 | 0.6
2014-04-21 20:30 | 34.897 | 1.3827 | 0.6
2014-04-21 20:45 | 34.897 | 1.3829 | 0.6
2014-04-21 21:00 | 34.877 | 1.3631 | 0.6
2014-04-21 21:15 | 34.882 | 1.3666 | 0.6
2014-04-21 21:30 | 34.892 | 1.3736 | 0.6
2014-04-21 21:45 | 34.897 | 1.377 | 0.6
2014-04-21 22:00 | 34.902 | 1.379 | 0.5
2014-04-21 22:15 | 34.897 | 1.3713 | 0.5
2014-04-21 22:30 | 34.902 | 1.3746 | 0.5
2014-04-21 22:45 | 34.902 | 1.3693 | 0.4
2014-04-21 23:00 | 34.902 | 1.3666 | 0.4
2014-04-21 23:15 | 34.902 | 1.3646 | 0.4
2014-04-21 23:30 | 34.911 | 1.3722 | 0.4
2014-04-21 23:45 | 34.911 | 1.3719 | 0.4
2014-04-22 | 34.911 | 1.3699 | 0.4
2014-04-22 00:15 | 34.911 | 1.3682 | 0.3
2014-04-22 00:30 | 34.911 | 1.3685 | 0.3
2014-04-22 00:45 | 34.911 | 1.3672 | 0.3
2014-04-22 01:00 | 34.916 | 1.3705 | 0.3
2014-04-22 01:15 | 34.916 | 1.3692 | 0.3
2014-04-22 01:30 | 34.916 | 1.3699 | 0.3
2014-04-22 01:45 | 34.911 | 1.3669 | 0.2
2014-04-22 02:00 | 34.911 | 1.3689 | 0.2
2014-04-22 02:15 | 34.906 | 1.3609 | 0.2
2014-04-22 02:30 | 34.911 | 1.3682 | 0.2
2014-04-22 02:45 | 34.906 | 1.3669 | 0.2
2014-04-22 03:00 | 34.906 | 1.3666 | 0.2
2014-04-22 03:15 | 34.897 | 1.3589 | 0.1
2014-04-22 03:30 | 34.892 | 1.3549 | 0.1
2014-04-22 03:45 | 34.887 | 1.3509 | 0.1
2014-04-22 04:00 | 34.887 | 1.3539 | 0.1
2014-04-22 04:15 | 34.887 | 1.3556 | 0.1
2014-04-22 04:30 | 34.877 | 1.349 | 0.1
2014-04-22 04:45 | 34.872 | 1.3466 | 0.1
2014-04-22 05:00 | 34.867 | 1.344 | 0.1
2014-04-22 05:15 | 34.862 | 1.3393 | 0.1
2014-04-22 05:30 | 34.852 | 1.33 | 0.1
2014-04-22 05:45 | 34.842 | 1.3236 | 0.1
2014-04-22 06:00 | 34.838 | 1.3232 | 0
2014-04-22 06:15 | 34.833 | 1.3205 | 0
2014-04-22 06:30 | 34.823 | 1.3107 | 0
2014-04-22 06:45 | 34.823 | 1.3166 | 0.1
2014-04-22 07:00 | 34.813 | 1.3083 | 0.1
2014-04-22 07:15 | 34.808 | 1.3076 | 0.1
2014-04-22 07:30 | 34.803 | 1.3082 | 0.1
2014-04-22 07:45 | 34.798 | 1.3066 | 0.1
2014-04-22 08:00 | 34.793 | 1.3085 | 0.1
2014-04-22 08:15 | 34.788 | 1.3076 | 0.2
2014-04-22 08:30 | 34.784 | 1.3071 | 0.2
2014-04-22 08:45 | 34.784 | 1.3102 | 0.3
2014-04-22 09:00 | 34.784 | 1.3137 | 0.4
2014-04-22 09:15 | 34.778 | 1.313 | 0.4
2014-04-22 09:30 | 34.778 | 1.3181 | 0.5
2014-04-22 09:45 | 34.788 | 1.3309 | 0.6
2014-04-22 10:00 | 34.798 | 1.3491 | 0.7
2014-04-22 10:15 | 34.803 | 1.3587 | 0.8
2014-04-22 10:30 | 34.784 | 1.3415 | 0.9
2014-04-22 10:45 | 34.769 | 1.3296 | 1
2014-04-22 11:00 | 34.759 | 1.3248 | 1.1
2014-04-22 11:15 | 34.754 | 1.3265 | 1.3
2014-04-22 11:30 | 34.744 | 1.3196 | 1.4
2014-04-22 11:45 | 34.764 | 1.3448 | 1.5
2014-04-22 12:00 | 34.774 | 1.3578 | 1.7
2014-04-22 12:15 | 34.769 | 1.359 | 1.8
2014-04-22 12:30 | 34.764 | 1.3591 | 1.9
2014-04-22 12:45 | 34.769 | 1.3681 | 2
2014-04-22 13:00 | 34.774 | 1.3748 | 2.1
2014-04-22 13:15 | 34.784 | 1.3901 | 2.2
2014-04-22 13:30 | 34.778 | 1.3913 | 2.3
2014-04-22 13:45 | 34.784 | 1.4022 | 2.4
2014-04-22 14:00 | 34.788 | 1.4101 | 2.5
2014-04-22 14:15 | 34.784 | 1.4126 | 2.6
2014-04-22 14:30 | 34.784 | 1.4181 | 2.6
2014-04-22 14:45 | 34.798 | 1.439 | 2.6
2014-04-22 15:00 | 34.793 | 1.4364 | 2.6
2014-04-22 15:15 | 34.793 | 1.4421 | 2.6
2014-04-22 15:30 | 34.798 | 1.4531 | 2.6
2014-04-22 15:45 | 34.788 | 1.448 | 2.4
2014-04-22 16:00 | 34.798 | 1.4615 | 2.3
2014-04-22 16:15 | 34.798 | 1.4661 | 2.2
2014-04-22 16:30 | 34.813 | 1.4878 | 2.2
2014-04-22 16:45 | 34.852 | 1.5321 | 2.1
2014-04-22 17:00 | 34.852 | 1.5361 | 2
2014-04-22 17:15 | 34.847 | 1.5354 | 1.8
2014-04-22 17:30 | 34.838 | 1.5323 | 1.4
2014-04-22 17:45 | 34.847 | 1.5443 | 1.2
2014-04-22 18:00 | 34.842 | 1.5417 | 1
2014-04-22 18:15 | 34.833 | 1.5358 | 0.9
2014-04-22 18:30 | 34.842 | 1.5469 | 0.8
2014-04-22 18:45 | 34.833 | 1.5406 | 0.7
2014-04-22 19:00 | 34.833 | 1.5449 | 0.6
2014-04-22 19:15 | 34.828 | 1.5431 | 0.6
2014-04-22 19:30 | 34.803 | 1.517 | 0.5
2014-04-22 19:45 | 34.798 | 1.512 | 0.5
2014-04-22 20:00 | 34.798 | 1.5145 | 0.5
2014-04-22 20:15 | 34.788 | 1.5076 | 0.5
2014-04-22 20:30 | 34.788 | 1.5095 | 0.5
2014-04-22 20:45 | 34.774 | 1.496 | 0.5
2014-04-22 21:00 | 34.774 | 1.495 | 0.5
2014-04-22 21:15 | 34.759 | 1.48 | 0.5
2014-04-22 21:30 | 34.764 | 1.4864 | 0.5
2014-04-22 21:45 | 34.759 | 1.4825 | 0.5
2014-04-22 22:00 | 34.759 | 1.4842 | 0.5
2014-04-22 22:15 | 34.749 | 1.4742 | 0.5
2014-04-22 22:30 | 34.744 | 1.4715 | 0.4
2014-04-22 22:45 | 34.744 | 1.4726 | 0.4
2014-04-22 23:00 | 34.744 | 1.473 | 0.4
2014-04-22 23:15 | 34.744 | 1.4718 | 0.4
2014-04-22 23:30 | 34.749 | 1.4771 | 0.4
2014-04-22 23:45 | 34.744 | 1.4737 | 0.4
2014-04-23 | 34.744 | 1.4776 | 0.3
2014-04-23 00:15 | 34.744 | 1.4802 | 0.3
2014-04-23 00:30 | 34.729 | 1.4605 | 0.3
2014-04-23 00:45 | 34.749 | 1.4853 | 0.3
2014-04-23 01:00 | 34.739 | 1.4773 | 0.3
2014-04-23 01:15 | 34.734 | 1.4742 | 0.3
2014-04-23 01:30 | 34.724 | 1.4634 | 0.2
2014-04-23 01:45 | 34.729 | 1.4664 | 0.2
2014-04-23 02:00 | 34.729 | 1.4719 | 0.2
2014-04-23 02:15 | 34.734 | 1.4779 | 0.2
2014-04-23 02:30 | 34.729 | 1.4756 | 0.2
2014-04-23 02:45 | 34.719 | 1.4638 | 0.2
2014-04-23 03:00 | 34.71 | 1.451 | 0.1
2014-04-23 03:15 | 34.715 | 1.4578 | 0.1
2014-04-23 03:30 | 34.705 | 1.4489 | 0.1
2014-04-23 03:45 | 34.71 | 1.4531 | 0.1
2014-04-23 04:00 | 34.7 | 1.4413 | 0.1
2014-04-23 04:15 | 34.7 | 1.4384 | 0.1
2014-04-23 04:30 | 34.7 | 1.4377 | 0.1
2014-04-23 04:45 | 34.7 | 1.4355 | 0.1
2014-04-23 05:00 | 34.695 | 1.4274 | 0.1
2014-04-23 05:15 | 34.69 | 1.4212 | 0.1
2014-04-23 05:30 | 34.69 | 1.4191 | 0.1
2014-04-23 05:45 | 34.68 | 1.4106 | 0.1
2014-04-23 06:00 | 34.68 | 1.4097 | 0.1
2014-04-23 06:15 | 34.68 | 1.4055 | 0.1
2014-04-23 06:30 | 34.68 | 1.4053 | 0.1
2014-04-23 06:45 | 34.675 | 1.3977 | 0.1
2014-04-23 07:00 | 34.675 | 1.3959 | 0.1
2014-04-23 07:15 | 34.68 | 1.401 | 0.1
2014-04-23 07:30 | 34.68 | 1.4031 | 0.1
2014-04-23 07:45 | 34.675 | 1.3962 | 0.1
2014-04-23 08:00 | 34.675 | 1.3969 | 0.1
2014-04-23 08:15 | 34.675 | 1.3977 | 0.2
2014-04-23 08:30 | 34.68 | 1.4051 | 0.2
2014-04-23 08:45 | 34.67 | 1.3939 | 0.2
2014-04-23 09:00 | 34.68 | 1.4036 | 0.3
2014-04-23 09:15 | 34.675 | 1.4036 | 0.3
2014-04-23 09:30 | 34.68 | 1.4112 | 0.4
2014-04-23 09:45 | 34.68 | 1.4138 | 0.5
2014-04-23 10:00 | 34.69 | 1.425 | 0.6
2014-04-23 10:15 | 34.705 | 1.4387 | 0.7
2014-04-23 10:30 | 34.705 | 1.4408 | 0.8
2014-04-23 10:45 | 34.695 | 1.4317 | 0.9
2014-04-23 11:00 | 34.69 | 1.4229 | 1
2014-04-23 11:15 | 34.7 | 1.4352 | 1
2014-04-23 11:30 | 34.705 | 1.4413 | 1.1
2014-04-23 11:45 | 34.719 | 1.4543 | 1.2
2014-04-23 12:00 | 34.719 | 1.4569 | 1.3
2014-04-23 12:15 | 34.734 | 1.4732 | 1.4
2014-04-23 12:30 | 34.739 | 1.4781 | 1.5
2014-04-23 12:45 | 34.744 | 1.4873 | 1.6
2014-04-23 13:00 | 34.749 | 1.4929 | 1.7
2014-04-23 13:15 | 34.739 | 1.4861 | 1.7
2014-04-23 13:30 | 34.734 | 1.4822 | 1.7
2014-04-23 13:45 | 34.734 | 1.4902 | 1.8
2014-04-23 14:00 | 34.739 | 1.4985 | 1.9
2014-04-23 14:15 | 34.734 | 1.493 | 2
2014-04-23 14:30 | 34.734 | 1.4947 | 2.1
2014-04-23 14:45 | 34.739 | 1.4985 | 2.2
2014-04-23 15:00 | 34.744 | 1.5051 | 2.3
2014-04-23 15:15 | 34.759 | 1.5216 | 2.3
2014-04-23 15:30 | 34.764 | 1.5282 | 2.3
2014-04-23 15:45 | 34.774 | 1.5402 | 2.3
2014-04-23 16:00 | 34.769 | 1.536 | 2.3
2014-04-23 16:15 | 34.769 | 1.5386 | 2.2
2014-04-23 16:30 | 34.778 | 1.5495 | 2.2
2014-04-23 16:45 | 34.793 | 1.567 | 2.1
2014-04-23 17:00 | 34.793 | 1.5684 | 2
2014-04-23 17:15 | 34.793 | 1.5691 | 1.9
2014-04-23 17:30 | 34.778 | 1.5549 | 1.7
2014-04-23 17:45 | 34.784 | 1.558 | 1.5
2014-04-23 18:00 | 34.778 | 1.5481 | 1.3
2014-04-23 18:15 | 34.784 | 1.5569 | 1.3
2014-04-23 18:30 | 34.788 | 1.561 | 1.2
2014-04-23 18:45 | 34.784 | 1.5572 | 1.2
2014-04-23 19:00 | 34.769 | 1.5411 | 1.1
2014-04-23 19:15 | 34.778 | 1.5506 | 1.1
2014-04-23 19:30 | 34.774 | 1.5452 | 1
2014-04-23 19:45 | 34.784 | 1.5515 | 1
2014-04-23 20:00 | 34.778 | 1.5422 | 0.9
2014-04-23 20:15 | 34.774 | 1.5391 | 0.9
2014-04-23 20:30 | 34.778 | 1.5392 | 0.8
2014-04-23 20:45 | 34.784 | 1.5413 | 0.8
2014-04-23 21:00 | 34.788 | 1.5424 | 0.7
2014-04-23 21:15 | 34.778 | 1.5325 | 0.7
2014-04-23 21:30 | 34.788 | 1.5411 | 0.7
2014-04-23 21:45 | 34.778 | 1.5307 | 0.6
2014-04-23 22:00 | 34.784 | 1.5369 | 0.6
2014-04-23 22:15 | 34.784 | 1.5387 | 0.6
2014-04-23 22:30 | 34.778 | 1.5318 | 0.6
2014-04-23 22:45 | 34.778 | 1.5322 | 0.6
2014-04-23 23:00 | 34.769 | 1.5251 | 0.5
2014-04-23 23:15 | 34.774 | 1.5289 | 0.5
2014-04-23 23:30 | 34.774 | 1.53 | 0.5
2014-04-23 23:45 | 34.774 | 1.5274 | 0.5
2014-04-24 | 34.774 | 1.5279 | 0.5
2014-04-24 00:15 | 34.769 | 1.5224 | 0.4
2014-04-24 00:30 | 34.764 | 1.5167 | 0.4
2014-04-24 00:45 | 34.769 | 1.5212 | 0.4
2014-04-24 01:00 | 34.769 | 1.522 | 0.4
2014-04-24 01:15 | 34.778 | 1.5311 | 0.4
2014-04-24 01:30 | 34.774 | 1.529 | 0.4
2014-04-24 01:45 | 34.774 | 1.532 | 0.4
2014-04-24 02:00 | 34.774 | 1.5337 | 0.4
2014-04-24 02:15 | 34.774 | 1.5348 | 0.4
2014-04-24 02:30 | 34.769 | 1.5283 | 0.3
2014-04-24 02:45 | 34.769 | 1.5305 | 0.3
2014-04-24 03:00 | 34.764 | 1.5287 | 0.3
2014-04-24 03:15 | 34.759 | 1.5228 | 0.3
2014-04-24 03:30 | 34.754 | 1.516 | 0.2
2014-04-24 03:45 | 34.764 | 1.5261 | 0.2
2014-04-24 04:00 | 34.754 | 1.5192 | 0.2
2014-04-24 04:15 | 34.749 | 1.5151 | 0.2
2014-04-24 04:30 | 34.749 | 1.5124 | 0.2
2014-04-24 04:45 | 34.744 | 1.5074 | 0.1
2014-04-24 05:00 | 34.739 | 1.5038 | 0.1
2014-04-24 05:15 | 34.739 | 1.5032 | 0.1
2014-04-24 05:30 | 34.729 | 1.4974 | 0.1
2014-04-24 05:45 | 34.719 | 1.4907 | 0.1
2014-04-24 06:00 | 34.71 | 1.4807 | 0.1
2014-04-24 06:15 | 34.71 | 1.481 | 0.1
2014-04-24 06:30 | 34.695 | 1.4667 | 0.1
2014-04-24 06:45 | 34.69 | 1.4674 | 0.1
2014-04-24 07:00 | 34.685 | 1.463 | 0.1
2014-04-24 07:15 | 34.68 | 1.4605 | 0.1
2014-04-24 07:30 | 34.665 | 1.4485 | 0.1
2014-04-24 07:45 | 34.66 | 1.4434 | 0.1
2014-04-24 08:00 | 34.665 | 1.456 | 0.1
2014-04-24 08:15 | 34.66 | 1.4549 | 0.2
2014-04-24 08:30 | 34.655 | 1.452 | 0.2
2014-04-24 08:45 | 34.651 | 1.4548 | 0.2
2014-04-24 09:00 | 34.651 | 1.4546 | 0.3
2014-04-24 09:15 | 34.651 | 1.4577 | 0.4
2014-04-24 09:30 | 34.66 | 1.4679 | 0.5
2014-04-24 09:45 | 34.655 | 1.467 | 0.6
2014-04-24 10:00 | 34.641 | 1.4579 | 0.7
2014-04-24 10:15 | 34.651 | 1.4701 | 0.8
2014-04-24 10:30 | 34.651 | 1.4703 | 0.9
2014-04-24 10:45 | 34.66 | 1.4833 | 1
2014-04-24 11:00 | 34.68 | 1.5074 | 1.2
2014-04-24 11:15 | 34.675 | 1.5048 | 1.3
2014-04-24 11:30 | 34.68 | 1.5106 | 1.4
2014-04-24 11:45 | 34.685 | 1.5216 | 1.5
2014-04-24 12:00 | 34.69 | 1.5291 | 1.7
2014-04-24 12:15 | 34.665 | 1.507 | 1.8
2014-04-24 12:30 | 34.675 | 1.5187 | 1.9
2014-04-24 12:45 | 34.67 | 1.5141 | 2
2014-04-24 13:00 | 34.685 | 1.5314 | 2.2
2014-04-24 13:15 | 34.675 | 1.5209 | 2.3
2014-04-24 13:30 | 34.685 | 1.5302 | 2.4
2014-04-24 13:45 | 34.685 | 1.5328 | 2.5
2014-04-24 14:00 | 34.695 | 1.5449 | 2.6
2014-04-24 14:15 | 34.69 | 1.5432 | 2.7
2014-04-24 14:30 | 34.695 | 1.5495 | 2.9
2014-04-24 14:45 | 34.7 | 1.5571 | 2.9
2014-04-24 15:00 | 34.71 | 1.5671 | 3
2014-04-24 15:15 | 34.715 | 1.5735 | 3
2014-04-24 15:30 | 34.705 | 1.5676 | 3.1
2014-04-24 15:45 | 34.7 | 1.5653 | 3.1
2014-04-24 16:00 | 34.71 | 1.5732 | 2.9
2014-04-24 16:15 | 34.705 | 1.5705 | 2.8
2014-04-24 16:30 | 34.7 | 1.5707 | 2.9
2014-04-24 16:45 | 34.69 | 1.5627 | 2.9
2014-04-24 17:00 | 34.7 | 1.574 | 2.9
2014-04-24 17:15 | 34.705 | 1.5807 | 2.8
2014-04-24 17:30 | 34.7 | 1.5728 | 2.7
2014-04-24 17:45 | 34.71 | 1.5844 | 2.6
2014-04-24 18:00 | 34.695 | 1.5686 | 2.4
2014-04-24 18:15 | 34.705 | 1.5806 | 2.3
2014-04-24 18:30 | 34.705 | 1.58 | 2.2
2014-04-24 18:45 | 34.7 | 1.5767 | 2
2014-04-24 19:00 | 34.705 | 1.5816 | 1.9
2014-04-24 19:15 | 34.715 | 1.5924 | 1.8
2014-04-24 19:30 | 34.715 | 1.59 | 1.6
2014-04-24 19:45 | 34.715 | 1.5855 | 1.5
2014-04-24 20:00 | 34.715 | 1.5823 | 1.4
2014-04-24 20:15 | 34.715 | 1.5804 | 1.3
2014-04-24 20:30 | 34.719 | 1.5847 | 1.2
2014-04-24 20:45 | 34.719 | 1.5811 | 1.1
2014-04-24 21:00 | 34.715 | 1.5751 | 1
2014-04-24 21:15 | 34.715 | 1.5732 | 0.9
2014-04-24 21:30 | 34.719 | 1.5753 | 0.9
2014-04-24 21:45 | 34.715 | 1.5705 | 0.8
2014-04-24 22:00 | 34.715 | 1.5692 | 0.8
2014-04-24 22:15 | 34.715 | 1.5646 | 0.7
2014-04-24 22:30 | 34.715 | 1.5612 | 0.7
2014-04-24 22:45 | 34.724 | 1.5646 | 0.6
2014-04-24 23:00 | 34.724 | 1.561 | 0.6
2014-04-24 23:15 | 34.734 | 1.5664 | 0.6
2014-04-24 23:30 | 34.734 | 1.561 | 0.5
2014-04-24 23:45 | 34.749 | 1.5706 | 0.5
2014-04-25 | 34.749 | 1.5702 | 0.5
2014-04-25 00:15 | 34.754 | 1.5728 | 0.5
2014-04-25 00:30 | 34.744 | 1.5625 | 0.4
2014-04-25 00:45 | 34.744 | 1.56 | 0.4
2014-04-25 01:00 | 34.744 | 1.5628 | 0.4
2014-04-25 01:15 | 34.729 | 1.546 | 0.4
2014-04-25 01:30 | 34.734 | 1.5495 | 0.3
2014-04-25 01:45 | 34.739 | 1.5564 | 0.3
2014-04-25 02:00 | 34.739 | 1.558 | 0.3
2014-04-25 02:15 | 34.744 | 1.5641 | 0.3
2014-04-25 02:30 | 34.724 | 1.5405 | 0.3
2014-04-25 02:45 | 34.734 | 1.5504 | 0.3
2014-04-25 03:00 | 34.729 | 1.5479 | 0.3
2014-04-25 03:15 | 34.734 | 1.5516 | 0.3
2014-04-25 03:30 | 34.724 | 1.5428 | 0.2
2014-04-25 03:45 | 34.729 | 1.5494 | 0.2
2014-04-25 04:00 | 34.724 | 1.5461 | 0.2
2014-04-25 04:15 | 34.724 | 1.548 | 0.2
2014-04-25 04:30 | 34.715 | 1.5388 | 0.2
2014-04-25 04:45 | 34.71 | 1.5333 | 0.2
2014-04-25 05:00 | 34.7 | 1.5259 | 0.1
2014-04-25 05:15 | 34.69 | 1.5201 | 0.1
2014-04-25 05:30 | 34.67 | 1.5058 | 0.1
2014-04-25 05:45 | 34.665 | 1.5025 | 0.1
2014-04-25 06:00 | 34.655 | 1.4933 | 0.1
2014-04-25 06:15 | 34.646 | 1.4902 | 0.1
2014-04-25 06:30 | 34.641 | 1.4919 | 0.1
2014-04-25 06:45 | 34.626 | 1.4746 | 0.1
2014-04-25 07:00 | 34.636 | 1.49 | 0.2
2014-04-25 07:15 | 34.631 | 1.4893 | 0.2
2014-04-25 07:30 | 34.621 | 1.4789 | 0.2
2014-04-25 07:45 | 34.631 | 1.4924 | 0.2
2014-04-25 08:00 | 34.626 | 1.4893 | 0.2
2014-04-25 08:15 | 34.631 | 1.4976 | 0.3
2014-04-25 08:30 | 34.636 | 1.5097 | 0.3
2014-04-25 08:45 | 34.631 | 1.5106 | 0.4
2014-04-25 09:00 | 34.631 | 1.516 | 0.5
2014-04-25 09:15 | 34.626 | 1.5121 | 0.5
2014-04-25 09:30 | 34.631 | 1.5192 | 0.6
2014-04-25 09:45 | 34.636 | 1.5247 | 0.7
2014-04-25 10:00 | 34.636 | 1.5254 | 0.7
2014-04-25 10:15 | 34.646 | 1.5431 | 0.8
2014-04-25 10:30 | 34.641 | 1.5406 | 0.9
2014-04-25 10:45 | 34.641 | 1.5419 | 1
2014-04-25 11:00 | 34.631 | 1.5355 | 1.1
2014-04-25 11:15 | 34.641 | 1.5465 | 1.3
2014-04-25 11:30 | 34.646 | 1.5528 | 1.4
2014-04-25 11:45 | 34.641 | 1.5506 | 1.6
2014-04-25 12:00 | 34.646 | 1.5595 | 1.7
2014-04-25 12:15 | 34.651 | 1.5656 | 1.9
2014-04-25 12:30 | 34.646 | 1.5677 | 2
2014-04-25 12:45 | 34.631 | 1.5534 | 2.1
2014-04-25 13:00 | 34.66 | 1.5876 | 2.3
2014-04-25 13:15 | 34.651 | 1.5798 | 2.4
2014-04-25 13:30 | 34.651 | 1.5834 | 2.5
2014-04-25 13:45 | 34.655 | 1.5903 | 2.6
2014-04-25 14:00 | 34.636 | 1.5723 | 2.6
2014-04-25 14:15 | 34.636 | 1.5685 | 2.7
2014-04-25 14:30 | 34.651 | 1.5931 | 2.8
2014-04-25 14:45 | 34.646 | 1.5911 | 2.8
2014-04-25 15:00 | 34.655 | 1.6063 | 2.9
2014-04-25 15:15 | 34.651 | 1.6014 | 2.9
2014-04-25 15:30 | 34.655 | 1.6102 | 3
2014-04-25 15:45 | 34.655 | 1.614 | 3.1
2014-04-25 16:00 | 34.66 | 1.6201 | 3.1
2014-04-25 16:15 | 34.655 | 1.6153 | 3
2014-04-25 16:30 | 34.651 | 1.6161 | 2.9
2014-04-25 16:45 | 34.641 | 1.6084 | 2.5
2014-04-25 17:00 | 34.631 | 1.5988 | 2.3
2014-04-25 17:15 | 34.631 | 1.6022 | 2.3
2014-04-25 17:30 | 34.636 | 1.5983 | 2.3
2014-04-25 17:45 | 34.651 | 1.611 | 2.3
2014-04-25 18:00 | 34.655 | 1.6285 | 2.2
2014-04-25 18:15 | 34.646 | 1.6162 | 2.1
2014-04-25 18:30 | 34.651 | 1.6203 | 2
2014-04-25 18:45 | 34.651 | 1.6217 | 1.9
2014-04-25 19:00 | 34.641 | 1.6142 | 1.8
2014-04-25 19:15 | 34.636 | 1.6167 | 1.7
2014-04-25 19:30 | 34.636 | 1.6181 | 1.7
2014-04-25 19:45 | 34.636 | 1.6206 | 1.6
2014-04-25 20:00 | 34.621 | 1.6038 | 1.5
2014-04-25 20:15 | 34.626 | 1.6067 | 1.4
2014-04-25 20:30 | 34.626 | 1.6029 | 1.3
2014-04-25 20:45 | 34.631 | 1.6083 | 1.2
2014-04-25 21:00 | 34.626 | 1.6043 | 1.1
2014-04-25 21:15 | 34.631 | 1.6079 | 1.1
2014-04-25 21:30 | 34.626 | 1.6043 | 1
2014-04-25 21:45 | 34.631 | 1.6116 | 1
2014-04-25 22:00 | 34.616 | 1.5984 | 0.9
2014-04-25 22:15 | 34.626 | 1.6084 | 0.9
2014-04-25 22:30 | 34.621 | 1.6052 | 0.8
2014-04-25 22:45 | 34.616 | 1.6082 | 0.8
2014-04-25 23:00 | 34.616 | 1.6099 | 0.7
2014-04-25 23:15 | 34.601 | 1.5941 | 0.6
2014-04-25 23:30 | 34.606 | 1.5985 | 0.6
2014-04-25 23:45 | 34.591 | 1.5867 | 0.5
2014-04-26 | 34.591 | 1.5892 | 0.5
2014-04-26 00:15 | 34.601 | 1.5946 | 0.5
2014-04-26 00:30 | 34.601 | 1.5927 | 0.4
2014-04-26 00:45 | 34.606 | 1.5957 | 0.4
2014-04-26 01:00 | 34.606 | 1.6005 | 0.4
2014-04-26 01:15 | 34.601 | 1.5979 | 0.4
2014-04-26 01:30 | 34.591 | 1.5864 | 0.3
2014-04-26 01:45 | 34.591 | 1.5866 | 0.3
2014-04-26 02:00 | 34.587 | 1.5852 | 0.3
2014-04-26 02:15 | 34.577 | 1.5742 | 0.3
2014-04-26 02:30 | 34.572 | 1.5698 | 0.3
2014-04-26 02:45 | 34.572 | 1.5682 | 0.3
2014-04-26 03:00 | 34.567 | 1.5626 | 0.3
2014-04-26 03:15 | 34.562 | 1.5578 | 0.2
2014-04-26 03:30 | 34.557 | 1.5545 | 0.2
2014-04-26 03:45 | 34.562 | 1.5607 | 0.2
2014-04-26 04:00 | 34.567 | 1.5796 | 0.2
2014-04-26 04:15 | 34.547 | 1.5678 | 0.2
2014-04-26 04:30 | 34.547 | 1.561 | 0.2
2014-04-26 04:45 | 34.542 | 1.545 | 0.2
2014-04-26 05:00 | 34.552 | 1.5651 | 0.2
2014-04-26 05:15 | 34.537 | 1.5543 | 0.2
2014-04-26 05:30 | 34.532 | 1.5525 | 0.2
2014-04-26 05:45 | 34.532 | 1.551 | 0.2
2014-04-26 06:00 | 34.528 | 1.5466 | 0.2
2014-04-26 06:15 | 34.523 | 1.5437 | 0.2
2014-04-26 06:30 | 34.523 | 1.5517 | 0.2
2014-04-26 06:45 | 34.508 | 1.5368 | 0.2
2014-04-26 07:00 | 34.513 | 1.5436 | 0.3
2014-04-26 07:15 | 34.513 | 1.5454 | 0.3
2014-04-26 07:30 | 34.498 | 1.5312 | 0.3
2014-04-26 07:45 | 34.503 | 1.5393 | 0.3
2014-04-26 08:00 | 34.513 | 1.5555 | 0.4
2014-04-26 08:15 | 34.498 | 1.5432 | 0.4
2014-04-26 08:30 | 34.498 | 1.5477 | 0.5
2014-04-26 08:45 | 34.493 | 1.5454 | 0.5
2014-04-26 09:00 | 34.493 | 1.5491 | 0.6
2014-04-26 09:15 | 34.483 | 1.5435 | 0.7
2014-04-26 09:30 | 34.478 | 1.5407 | 0.7
2014-04-26 09:45 | 34.488 | 1.556 | 0.8
2014-04-26 10:00 | 34.473 | 1.5394 | 0.9
2014-04-26 10:15 | 34.478 | 1.545 | 1
2014-04-26 10:30 | 34.473 | 1.5441 | 1
2014-04-26 10:45 | 34.473 | 1.5471 | 1.1
2014-04-26 11:00 | 34.478 | 1.5513 | 1.2
2014-04-26 11:15 | 34.493 | 1.5695 | 1.4
2014-04-26 11:30 | 34.483 | 1.5609 | 1.5
2014-04-26 11:45 | 34.493 | 1.5744 | 1.6
2014-04-26 12:00 | 34.488 | 1.5736 | 1.7
2014-04-26 12:15 | 34.483 | 1.5711 | 1.8
2014-04-26 12:30 | 34.478 | 1.5684 | 1.9
2014-04-26 12:45 | 34.478 | 1.5698 | 2
2014-04-26 13:00 | 34.478 | 1.5701 | 2.1
2014-04-26 13:15 | 34.473 | 1.5687 | 2.2
2014-04-26 13:30 | 34.464 | 1.5638 | 2.3
2014-04-26 13:45 | 34.468 | 1.5662 | 2.5
2014-04-26 14:00 | 34.473 | 1.5742 | 2.6
2014-04-26 14:15 | 34.473 | 1.577 | 2.7
2014-04-26 14:30 | 34.459 | 1.5627 | 2.7
2014-04-26 14:45 | 34.459 | 1.5651 | 2.8
2014-04-26 15:00 | 34.473 | 1.5757 | 2.9
2014-04-26 15:15 | 34.473 | 1.5786 | 2.9
2014-04-26 15:30 | 34.483 | 1.5921 | 2.9
2014-04-26 15:45 | 34.483 | 1.5926 | 2.9
2014-04-26 16:00 | 34.493 | 1.6056 | 2.9
2014-04-26 16:15 | 34.493 | 1.6097 | 2.9
2014-04-26 16:30 | 34.503 | 1.6203 | 2.9
2014-04-26 16:45 | 34.483 | 1.6015 | 2.8
2014-04-26 17:00 | 34.483 | 1.6029 | 2.8
2014-04-26 17:15 | 34.478 | 1.5948 | 2.7
2014-04-26 17:30 | 34.478 | 1.5934 | 2.6
2014-04-26 17:45 | 34.478 | 1.5916 | 2.5
2014-04-26 18:00 | 34.488 | 1.6045 | 2.3
2014-04-26 18:15 | 34.503 | 1.62 | 2.2
2014-04-26 18:30 | 34.508 | 1.6258 | 2.1
2014-04-26 18:45 | 34.518 | 1.6347 | 2
2014-04-26 19:00 | 34.532 | 1.6473 | 1.9
2014-04-26 19:15 | 34.528 | 1.6452 | 1.7
2014-04-26 19:30 | 34.528 | 1.643 | 1.6
2014-04-26 19:45 | 34.528 | 1.6435 | 1.4
2014-04-26 20:00 | 34.518 | 1.6286 | 1.3
2014-04-26 20:15 | 34.528 | 1.6375 | 1.3
2014-04-26 20:30 | 34.537 | 1.6423 | 1.2
2014-04-26 20:45 | 34.552 | 1.6568 | 1.1
2014-04-26 21:00 | 34.552 | 1.6537 | 1
2014-04-26 21:15 | 34.557 | 1.6585 | 0.8
2014-04-26 21:30 | 34.557 | 1.6553 | 0.7
2014-04-26 21:45 | 34.577 | 1.6727 | 0.7
2014-04-26 22:00 | 34.591 | 1.683 | 0.6
2014-04-26 22:15 | 34.587 | 1.6794 | 0.5
2014-04-26 22:30 | 34.597 | 1.6857 | 0.4
2014-04-26 22:45 | 34.611 | 1.6963 | 0.4
2014-04-26 23:00 | 34.616 | 1.6977 | 0.3
2014-04-26 23:15 | 34.626 | 1.7054 | 0.3
2014-04-26 23:30 | 34.631 | 1.708 | 0.3
2014-04-26 23:45 | 34.626 | 1.7015 | 0.2
2014-04-27 | 34.631 | 1.7032 | 0.2
2014-04-27 00:15 | 34.621 | 1.6909 | 0.2
2014-04-27 00:30 | 34.646 | 1.7107 | 0.2
2014-04-27 00:45 | 34.641 | 1.7051 | 0.2
2014-04-27 01:00 | 34.646 | 1.7099 | 0.2
2014-04-27 01:15 | 34.646 | 1.7083 | 0.2
2014-04-27 01:30 | 34.646 | 1.7077 | 0.1
2014-04-27 01:45 | 34.641 | 1.7025 | 0.1
2014-04-27 02:00 | 34.641 | 1.7 | 0.1
2014-04-27 02:15 | 34.646 | 1.7035 | 0.1
2014-04-27 02:30 | 34.646 | 1.7026 | 0.1
2014-04-27 02:45 | 34.641 | 1.6959 | 0.1
2014-04-27 03:00 | 34.631 | 1.6859 | 0.1
2014-04-27 03:15 | 34.631 | 1.6837 | 0.1
2014-04-27 03:30 | 34.621 | 1.6737 | 0.1
2014-04-27 03:45 | 34.621 | 1.6703 | 0
2014-04-27 04:00 | 34.616 | 1.664 | 0
2014-04-27 04:15 | 34.597 | 1.6452 | 0
2014-04-27 04:30 | 34.597 | 1.6429 | 0
2014-04-27 04:45 | 34.597 | 1.642 | 0
2014-04-27 05:00 | 34.587 | 1.6337 | 0
2014-04-27 05:15 | 34.582 | 1.6322 | 0
2014-04-27 05:30 | 34.567 | 1.6154 | 0
2014-04-27 05:45 | 34.567 | 1.614 | 0
2014-04-27 06:00 | 34.562 | 1.6069 | 0
2014-04-27 06:15 | 34.567 | 1.6119 | 0
2014-04-27 06:30 | 34.562 | 1.6081 | 0
2014-04-27 06:45 | 34.557 | 1.6049 | 0
2014-04-27 07:00 | 34.557 | 1.6087 | 0
2014-04-27 07:15 | 34.547 | 1.6002 | 0
2014-04-27 07:30 | 34.557 | 1.607 | 0
2014-04-27 07:45 | 34.547 | 1.5968 | 0.1
2014-04-27 08:00 | 34.547 | 1.5996 | 0.1
2014-04-27 08:15 | 34.562 | 1.6163 | 0.2
2014-04-27 08:30 | 34.557 | 1.6129 | 0.2
2014-04-27 08:45 | 34.562 | 1.621 | 0.3
2014-04-27 09:00 | 34.562 | 1.6207 | 0.3
2014-04-27 09:15 | 34.567 | 1.6307 | 0.4
2014-04-27 09:30 | 34.562 | 1.6262 | 0.5
2014-04-27 09:45 | 34.577 | 1.6389 | 0.6
2014-04-27 10:00 | 34.606 | 1.6677 | 0.7
2014-04-27 10:15 | 34.606 | 1.6663 | 0.7
2014-04-27 10:30 | 34.611 | 1.6694 | 0.9
2014-04-27 10:45 | 34.616 | 1.675 | 1
2014-04-27 11:00 | 34.606 | 1.6639 | 1.1
2014-04-27 11:15 | 34.606 | 1.6624 | 1.2
2014-04-27 11:30 | 34.621 | 1.6786 | 1.4
2014-04-27 11:45 | 34.631 | 1.6899 | 1.5
2014-04-27 12:00 | 34.631 | 1.6915 | 1.6
2014-04-27 12:15 | 34.641 | 1.7025 | 1.8
2014-04-27 12:30 | 34.631 | 1.6904 | 1.9
2014-04-27 12:45 | 34.621 | 1.6798 | 2
2014-04-27 13:00 | 34.621 | 1.6791 | 2.1
2014-04-27 13:15 | 34.606 | 1.6624 | 2.2
2014-04-27 13:30 | 34.606 | 1.6626 | 2.3
2014-04-27 13:45 | 34.597 | 1.6544 | 2.4
2014-04-27 14:00 | 34.621 | 1.6788 | 2.5
2014-04-27 14:15 | 34.636 | 1.6951 | 2.6
2014-04-27 14:30 | 34.646 | 1.7072 | 2.8
2014-04-27 14:45 | 34.651 | 1.7132 | 2.9
2014-04-27 15:00 | 34.66 | 1.723 | 2.9
2014-04-27 15:15 | 34.665 | 1.7276 | 3
2014-04-27 15:30 | 34.68 | 1.7463 | 3
2014-04-27 15:45 | 34.68 | 1.7459 | 2.9
2014-04-27 16:00 | 34.68 | 1.7467 | 2.8
2014-04-27 16:15 | 34.685 | 1.7511 | 2.7
2014-04-27 16:30 | 34.69 | 1.7544 | 2.6
2014-04-27 16:45 | 34.7 | 1.7625 | 2.5
2014-04-27 17:00 | 34.715 | 1.7767 | 2.4
2014-04-27 17:15 | 34.715 | 1.7763 | 2.3
2014-04-27 17:30 | 34.715 | 1.7749 | 2.2
2014-04-27 17:45 | 34.719 | 1.7771 | 2
2014-04-27 18:00 | 34.729 | 1.7835 | 1.9
2014-04-27 18:15 | 34.744 | 1.7974 | 1.8
2014-04-27 18:30 | 34.754 | 1.8024 | 1.6
2014-04-27 18:45 | 34.754 | 1.7991 | 1.4
2014-04-27 19:00 | 34.754 | 1.797 | 1.3
2014-04-27 19:15 | 34.759 | 1.7989 | 1.3
2014-04-27 19:30 | 34.769 | 1.8021 | 1.2
2014-04-27 19:45 | 34.774 | 1.8043 | 1.1
2014-04-27 20:00 | 34.793 | 1.8189 | 1.1
2014-04-27 20:15 | 34.798 | 1.8165 | 1
2014-04-27 20:30 | 34.793 | 1.8073 | 0.9
2014-04-27 20:45 | 34.798 | 1.8074 | 0.8
2014-04-27 21:00 | 34.823 | 1.8265 | 0.8
2014-04-27 21:15 | 34.833 | 1.8305 | 0.7
2014-04-27 21:30 | 34.818 | 1.8091 | 0.6
2014-04-27 21:45 | 34.838 | 1.818 | 0.6
2014-04-27 22:00 | 34.862 | 1.8355 | 0.5
2014-04-27 22:15 | 34.852 | 1.8204 | 0.5
2014-04-27 22:30 | 34.857 | 1.819 | 0.5
2014-04-27 22:45 | 34.872 | 1.8199 | 0.4
2014-04-27 23:00 | 34.882 | 1.8265 | 0.4
2014-04-27 23:15 | 34.882 | 1.8163 | 0.3
2014-04-27 23:30 | 34.897 | 1.8218 | 0.3
2014-04-27 23:45 | 34.902 | 1.8185 | 0.3
2014-04-28 | 34.906 | 1.8148 | 0.3
2014-04-28 00:15 | 34.911 | 1.8112 | 0.2
2014-04-28 00:30 | 34.921 | 1.8142 | 0.2
2014-04-28 00:45 | 34.911 | 1.7955 | 0.2
2014-04-28 01:00 | 34.916 | 1.7893 | 0.2
2014-04-28 01:15 | 34.926 | 1.7924 | 0.2
2014-04-28 01:30 | 34.936 | 1.795 | 0.2
2014-04-28 01:45 | 34.926 | 1.7772 | 0.1
2014-04-28 02:00 | 34.941 | 1.7828 | 0.1
2014-04-28 02:15 | 34.936 | 1.7707 | 0.1
2014-04-28 02:30 | 34.946 | 1.7721 | 0.1
2014-04-28 02:45 | 34.941 | 1.7628 | 0.1
2014-04-28 03:00 | 34.956 | 1.7707 | 0.1
2014-04-28 03:15 | 34.951 | 1.7587 | 0.1
2014-04-28 03:30 | 34.961 | 1.7647 | 0.1
2014-04-28 03:45 | 34.961 | 1.7556 | 0.1
2014-04-28 04:00 | 34.961 | 1.7487 | 0
2014-04-28 04:15 | 34.961 | 1.741 | 0
2014-04-28 04:30 | 34.961 | 1.7312 | 0
2014-04-28 04:45 | 34.961 | 1.7268 | 0
2014-04-28 05:00 | 34.971 | 1.7289 | 0
2014-04-28 05:15 | 34.961 | 1.7101 | 0
2014-04-28 05:30 | 34.966 | 1.7086 | 0
2014-04-28 05:45 | 34.966 | 1.6989 | 0
2014-04-28 06:00 | 34.98 | 1.7068 | 0
2014-04-28 06:15 | 34.98 | 1.6981 | 0
2014-04-28 06:30 | 34.99 | 1.6985 | 0
2014-04-28 06:45 | 34.99 | 1.6939 | 0
2014-04-28 07:00 | 35 | 1.6953 | 0
2014-04-28 07:15 | 35.01 | 1.6999 | 0.1
2014-04-28 07:30 | 35.01 | 1.6914 | 0.1
2014-04-28 07:45 | 35.025 | 1.7007 | 0.1
2014-04-28 08:00 | 35.02 | 1.6904 | 0.1
2014-04-28 08:15 | 35.029 | 1.6933 | 0.2
2014-04-28 08:30 | 35.044 | 1.703 | 0.3
2014-04-28 08:45 | 35.049 | 1.6993 | 0.3
2014-04-28 09:00 | 35.054 | 1.6943 | 0.4
2014-04-28 09:15 | 35.064 | 1.699 | 0.4
2014-04-28 09:30 | 35.079 | 1.7083 | 0.5
2014-04-28 09:45 | 35.103 | 1.7265 | 0.6
2014-04-28 10:00 | 35.118 | 1.7355 | 0.8
2014-04-28 10:15 | 35.123 | 1.7337 | 0.9
2014-04-28 10:30 | 35.128 | 1.7412 | 1
2014-04-28 10:45 | 35.128 | 1.7381 | 1.1
2014-04-28 11:00 | 35.138 | 1.7417 | 1.2
2014-04-28 11:15 | 35.128 | 1.7264 | 1.3
2014-04-28 11:30 | 35.138 | 1.7339 | 1.4
2014-04-28 11:45 | 35.133 | 1.7237 | 1.5
2014-04-28 12:00 | 35.138 | 1.7267 | 1.6
2014-04-28 12:15 | 35.138 | 1.7247 | 1.8
2014-04-28 12:30 | 35.138 | 1.7215 | 2
2014-04-28 12:45 | 35.123 | 1.7052 | 2.1
2014-04-28 13:00 | 35.138 | 1.7129 | 2.2
2014-04-28 13:15 | 35.148 | 1.719 | 2.3
2014-04-28 13:30 | 35.153 | 1.7227 | 2.3
2014-04-28 13:45 | 35.153 | 1.72 | 2.3
2014-04-28 14:00 | 35.167 | 1.733 | 2.3
2014-04-28 14:15 | 35.177 | 1.7413 | 2.3
2014-04-28 14:30 | 35.172 | 1.7354 | 2.4
2014-04-28 14:45 | 35.177 | 1.7365 | 2.5
2014-04-28 15:00 | 35.197 | 1.7541 | 2.6
2014-04-28 15:15 | 35.207 | 1.7618 | 2.7
2014-04-28 15:30 | 35.207 | 1.7588 | 2.7
2014-04-28 15:45 | 35.207 | 1.7583 | 2.8
2014-04-28 16:00 | 35.222 | 1.7659 | 2.8
2014-04-28 16:15 | 35.226 | 1.7675 | 2.7
2014-04-28 16:30 | 35.236 | 1.7695 | 2.8
2014-04-28 16:45 | 35.241 | 1.7705 | 2.7
2014-04-28 17:00 | 35.251 | 1.781 | 2.6
2014-04-28 17:15 | 35.246 | 1.7734 | 2.5
2014-04-28 17:30 | 35.276 | 1.7973 | 2.4
2014-04-28 17:45 | 35.29 | 1.8046 | 2.3
2014-04-28 18:00 | 35.285 | 1.7954 | 2.1
2014-04-28 18:15 | 35.31 | 1.8078 | 2
2014-04-28 18:30 | 35.32 | 1.8118 | 1.9
2014-04-28 18:45 | 35.34 | 1.8262 | 1.9
2014-04-28 19:00 | 35.335 | 1.8162 | 1.8
2014-04-28 19:15 | 35.354 | 1.828 | 1.8
2014-04-28 19:30 | 35.374 | 1.8466 | 1.7
2014-04-28 19:45 | 35.369 | 1.8379 | 1.5
2014-04-28 20:00 | 35.369 | 1.8322 | 1.4
2014-04-28 20:15 | 35.403 | 1.8639 | 1.2
2014-04-28 20:30 | 35.389 | 1.8395 | 1.1
2014-04-28 20:45 | 35.413 | 1.8612 | 1
2014-04-28 21:00 | 35.403 | 1.8421 | 0.9
2014-04-28 21:15 | 35.423 | 1.8547 | 0.8
2014-04-28 21:30 | 35.443 | 1.8677 | 0.8
2014-04-28 21:45 | 35.438 | 1.858 | 0.7
2014-04-28 22:00 | 35.443 | 1.8617 | 0.6
2014-04-28 22:15 | 35.458 | 1.8723 | 0.5
2014-04-28 22:30 | 35.458 | 1.8679 | 0.5
2014-04-28 22:45 | 35.453 | 1.8562 | 0.4
2014-04-28 23:00 | 35.467 | 1.8655 | 0.4
2014-04-28 23:15 | 35.467 | 1.8632 | 0.4
2014-04-28 23:30 | 35.463 | 1.8542 | 0.3
2014-04-28 23:45 | 35.467 | 1.8505 | 0.3
2014-04-29 | 35.477 | 1.8571 | 0.3
2014-04-29 00:15 | 35.472 | 1.8471 | 0.3
2014-04-29 00:30 | 35.492 | 1.8621 | 0.3
2014-04-29 00:45 | 35.472 | 1.8364 | 0.2
2014-04-29 01:00 | 35.492 | 1.8533 | 0.2
2014-04-29 01:15 | 35.482 | 1.841 | 0.2
2014-04-29 01:30 | 35.482 | 1.8343 | 0.2
2014-04-29 01:45 | 35.492 | 1.8362 | 0.3
2014-04-29 02:00 | 35.502 | 1.8439 | 0.3
2014-04-29 02:15 | 35.497 | 1.8352 | 0.3
2014-04-29 02:30 | 35.502 | 1.8405 | 0.3
2014-04-29 02:45 | 35.497 | 1.8302 | 0.3
2014-04-29 03:00 | 35.512 | 1.8408 | 0.4
2014-04-29 03:15 | 35.502 | 1.8265 | 0.4
2014-04-29 03:30 | 35.507 | 1.8271 | 0.4
2014-04-29 03:45 | 35.512 | 1.8247 | 0.4
2014-04-29 04:00 | 35.512 | 1.8221 | 0.4
2014-04-29 04:15 | 35.502 | 1.8094 | 0.5
2014-04-29 04:30 | 35.502 | 1.8023 | 0.5
2014-04-29 04:45 | 35.507 | 1.8047 | 0.5
2014-04-29 05:00 | 35.507 | 1.8003 | 0.5
2014-04-29 05:15 | 35.507 | 1.7966 | 0.5
2014-04-29 05:30 | 35.502 | 1.7886 | 0.5
2014-04-29 05:45 | 35.502 | 1.7852 | 0.5
2014-04-29 06:00 | 35.507 | 1.7906 | 0.5
2014-04-29 06:15 | 35.492 | 1.7779 | 0.5
2014-04-29 06:30 | 35.482 | 1.7716 | 0.5
2014-04-29 06:45 | 35.482 | 1.7612 | 0.5
2014-04-29 07:00 | 35.487 | 1.7639 | 0.5
2014-04-29 07:15 | 35.472 | 1.7499 | 0.5
2014-04-29 07:30 | 35.472 | 1.7418 | 0.5
2014-04-29 07:45 | 35.497 | 1.7682 | 0.6
2014-04-29 08:00 | 35.492 | 1.7659 | 0.6
2014-04-29 08:15 | 35.467 | 1.7378 | 0.6
2014-04-29 08:30 | 35.467 | 1.7395 | 0.7
2014-04-29 08:45 | 35.467 | 1.7378 | 0.7
2014-04-29 09:00 | 35.463 | 1.7315 | 0.8
2014-04-29 09:15 | 35.467 | 1.7355 | 0.9
2014-04-29 09:30 | 35.453 | 1.7218 | 0.9
2014-04-29 09:45 | 35.467 | 1.7331 | 1
2014-04-29 10:00 | 35.463 | 1.7291 | 1.1
2014-04-29 10:15 | 35.463 | 1.7298 | 1.2
2014-04-29 10:30 | 35.453 | 1.7205 | 1.3
2014-04-29 10:45 | 35.477 | 1.7415 | 1.5
2014-04-29 11:00 | 35.472 | 1.7321 | 1.6
2014-04-29 11:15 | 35.487 | 1.7448 | 1.7
2014-04-29 11:30 | 35.492 | 1.7531 | 1.9
2014-04-29 11:45 | 35.502 | 1.7588 | 2
2014-04-29 12:00 | 35.487 | 1.7444 | 2.1
2014-04-29 12:15 | 35.492 | 1.7508 | 2.2
2014-04-29 12:30 | 35.502 | 1.7604 | 2.4
2014-04-29 12:45 | 35.497 | 1.7554 | 2.5
2014-04-29 13:00 | 35.497 | 1.7538 | 2.7
2014-04-29 13:15 | 35.487 | 1.7441 | 2.9
2014-04-29 13:30 | 35.512 | 1.7671 | 3
2014-04-29 13:45 | 35.497 | 1.7521 | 3.2
2014-04-29 14:00 | 35.512 | 1.7671 | 3.3
2014-04-29 14:15 | 35.502 | 1.7547 | 3.4
2014-04-29 14:30 | 35.512 | 1.7657 | 3.5
2014-04-29 14:45 | 35.517 | 1.7694 | 3.5
2014-04-29 15:00 | 35.522 | 1.7734 | 3.6
2014-04-29 15:15 | 35.522 | 1.7721 | 3.7
2014-04-29 15:30 | 35.527 | 1.7747 | 3.8
2014-04-29 15:45 | 35.541 | 1.7897 | 3.8
2014-04-29 16:00 | 35.536 | 1.783 | 3.8
2014-04-29 16:15 | 35.546 | 1.7937 | 3.8
2014-04-29 16:30 | 35.536 | 1.782 | 3.8
2014-04-29 16:45 | 35.541 | 1.7837 | 3.8
2014-04-29 17:00 | 35.546 | 1.7867 | 3.7
2014-04-29 17:15 | 35.551 | 1.7883 | 3.7
2014-04-29 17:30 | 35.556 | 1.7906 | 3.7
2014-04-29 17:45 | 35.561 | 1.7933 | 3.7
2014-04-29 18:00 | 35.571 | 1.8003 | 3.7
2014-04-29 18:15 | 35.571 | 1.7976 | 3.7
2014-04-29 18:30 | 35.576 | 1.7962 | 3.7
2014-04-29 18:45 | 35.591 | 1.8045 | 3.6
2014-04-29 19:00 | 35.6 | 1.8095 | 3.6
2014-04-29 19:15 | 35.61 | 1.8121 | 3.5
2014-04-29 19:30 | 35.62 | 1.8127 | 3.5
2014-04-29 19:45 | 35.63 | 1.8167 | 3.4
2014-04-29 20:00 | 35.635 | 1.81 | 3.3
2014-04-29 20:15 | 35.645 | 1.8139 | 3.3
2014-04-29 20:30 | 35.64 | 1.8012 | 3.2
2014-04-29 20:45 | 35.66 | 1.8122 | 3.1
2014-04-29 21:00 | 35.669 | 1.8141 | 3
2014-04-29 21:15 | 35.679 | 1.8174 | 3
2014-04-29 21:30 | 35.689 | 1.8177 | 2.9
2014-04-29 21:45 | 35.694 | 1.8143 | 2.9
2014-04-29 22:00 | 35.709 | 1.8213 | 2.8
2014-04-29 22:15 | 35.714 | 1.8206 | 2.7
2014-04-29 22:30 | 35.718 | 1.8155 | 2.7
2014-04-29 22:45 | 35.728 | 1.8175 | 2.6
2014-04-29 23:00 | 35.728 | 1.8118 | 2.6
2014-04-29 23:15 | 35.738 | 1.8158 | 2.6
2014-04-29 23:30 | 35.748 | 1.8204 | 2.5
2014-04-29 23:45 | 35.763 | 1.8277 | 2.5
2014-04-30 | 35.768 | 1.8236 | 2.4
2014-04-30 00:15 | 35.778 | 1.8276 | 2.4
2014-04-30 00:30 | 35.782 | 1.8215 | 2.3
2014-04-30 00:45 | 35.792 | 1.8285 | 2.3
2014-04-30 01:00 | 35.802 | 1.8318 | 2.3
2014-04-30 01:15 | 35.802 | 1.8265 | 2.2
2014-04-30 01:30 | 35.827 | 1.8474 | 2.2
2014-04-30 01:45 | 35.822 | 1.8398 | 2.2
2014-04-30 02:00 | 35.822 | 1.8307 | 2.1
2014-04-30 02:15 | 35.822 | 1.8257 | 2.1
2014-04-30 02:30 | 35.837 | 1.8357 | 2.1
2014-04-30 02:45 | 35.832 | 1.826 | 2
2014-04-30 03:00 | 35.841 | 1.8333 | 2
2014-04-30 03:15 | 35.837 | 1.8253 | 2
2014-04-30 03:30 | 35.847 | 1.8255 | 1.9
2014-04-30 03:45 | 35.847 | 1.8239 | 1.9
2014-04-30 04:00 | 35.847 | 1.8178 | 1.8
2014-04-30 04:15 | 35.861 | 1.8258 | 1.8
2014-04-30 04:30 | 35.861 | 1.8211 | 1.7
2014-04-30 04:45 | 35.856 | 1.8134 | 1.7
2014-04-30 05:00 | 35.866 | 1.8204 | 1.7
2014-04-30 05:15 | 35.851 | 1.7997 | 1.6
2014-04-30 05:30 | 35.871 | 1.8164 | 1.6
2014-04-30 05:45 | 35.861 | 1.8027 | 1.6
2014-04-30 06:00 | 35.856 | 1.7913 | 1.5
2014-04-30 06:15 | 35.861 | 1.7933 | 1.5
2014-04-30 06:30 | 35.866 | 1.7922 | 1.5
2014-04-30 06:45 | 35.856 | 1.7799 | 1.5
2014-04-30 07:00 | 35.861 | 1.7829 | 1.5
2014-04-30 07:15 | 35.866 | 1.7845 | 1.5
2014-04-30 07:30 | 35.847 | 1.7662 | 1.5
2014-04-30 07:45 | 35.847 | 1.7578 | 1.5
2014-04-30 08:00 | 35.861 | 1.7661 | 1.5
2014-04-30 08:15 | 35.861 | 1.7624 | 1.5
2014-04-30 08:30 | 35.861 | 1.7638 | 1.5
2014-04-30 08:45 | 35.856 | 1.7548 | 1.6
2014-04-30 09:00 | 35.861 | 1.7554 | 1.6
2014-04-30 09:15 | 35.856 | 1.7501 | 1.7
2014-04-30 09:30 | 35.866 | 1.7574 | 1.8
2014-04-30 09:45 | 35.866 | 1.7564 | 1.8
2014-04-30 10:00 | 35.851 | 1.7374 | 1.9
2014-04-30 10:15 | 35.866 | 1.7514 | 2
2014-04-30 10:30 | 35.866 | 1.748 | 2.1
2014-04-30 10:45 | 35.871 | 1.7486 | 2.2
2014-04-30 11:00 | 35.866 | 1.7433 | 2.3
2014-04-30 11:15 | 35.876 | 1.751 | 2.4
2014-04-30 11:30 | 35.881 | 1.757 | 2.6
2014-04-30 11:45 | 35.876 | 1.7513 | 2.7
2014-04-30 12:00 | 35.876 | 1.7516 | 2.9
2014-04-30 12:15 | 35.876 | 1.7533 | 3
2014-04-30 12:30 | 35.876 | 1.7496 | 3.2
2014-04-30 12:45 | 35.886 | 1.7633 | 3.3
2014-04-30 13:00 | 35.876 | 1.7533 | 3.5
2014-04-30 13:15 | 35.876 | 1.7533 | 3.6
2014-04-30 13:30 | 35.871 | 1.7513 | 3.8
2014-04-30 13:45 | 35.891 | 1.7707 | 3.9
2014-04-30 14:00 | 35.891 | 1.7717 | 4.1
2014-04-30 14:15 | 35.901 | 1.782 | 4.3
2014-04-30 14:30 | 35.905 | 1.787 | 4.4
2014-04-30 14:45 | 35.905 | 1.787 | 4.5
2014-04-30 15:00 | 35.91 | 1.7954 | 4.6
2014-04-30 15:15 | 35.905 | 1.7914 | 4.6
2014-04-30 15:30 | 35.905 | 1.7924 | 4.6
2014-04-30 15:45 | 35.91 | 1.8004 | 4.6
2014-04-30 16:00 | 35.905 | 1.7964 | 4.4
2014-04-30 16:15 | 35.91 | 1.7994 | 4.3
2014-04-30 16:30 | 35.915 | 1.804 | 4.3
2014-04-30 16:45 | 35.925 | 1.8117 | 4.3
2014-04-30 17:00 | 35.93 | 1.8147 | 4.3
2014-04-30 17:15 | 35.94 | 1.8223 | 4.3
2014-04-30 17:30 | 35.945 | 1.8223 | 4.3
2014-04-30 17:45 | 35.965 | 1.8423 | 4.3
2014-04-30 18:00 | 35.979 | 1.8573 | 4.4
2014-04-30 18:15 | 35.979 | 1.8553 | 4.4
2014-04-30 18:30 | 35.989 | 1.8623 | 4.3
2014-04-30 18:45 | 36.004 | 1.8756 | 4.3
2014-04-30 19:00 | 36.004 | 1.8749 | 4.2
2014-04-30 19:15 | 36.009 | 1.8803 | 4.1
2014-04-30 19:30 | 36.014 | 1.8813 | 4
2014-04-30 19:45 | 36.009 | 1.8732 | 3.9
2014-04-30 20:00 | 36.024 | 1.8846 | 3.8
2014-04-30 20:15 | 36.024 | 1.8802 | 3.8
2014-04-30 20:30 | 36.028 | 1.8829 | 3.7
2014-04-30 20:45 | 36.028 | 1.8788 | 3.7
2014-04-30 21:00 | 36.024 | 1.8701 | 3.7
2014-04-30 21:15 | 36.028 | 1.8708 | 3.7
2014-04-30 21:30 | 36.034 | 1.8734 | 3.7
2014-04-30 21:45 | 36.043 | 1.8791 | 3.6
2014-04-30 22:00 | 36.048 | 1.8804 | 3.6
2014-04-30 22:15 | 36.038 | 1.862 | 3.5
2014-04-30 22:30 | 36.058 | 1.877 | 3.5
2014-04-30 22:45 | 36.068 | 1.8826 | 3.4
2014-04-30 23:00 | 36.058 | 1.8676 | 3.4
2014-04-30 23:15 | 36.073 | 1.8779 | 3.3
2014-04-30 23:30 | 36.083 | 1.8846 | 3.3
2014-04-30 23:45 | 36.083 | 1.8802 | 3.2
2014-05-01 | 36.073 | 1.8652 | 3.1
2014-05-01 00:15 | 36.102 | 1.8888 | 3.1
2014-05-01 00:30 | 36.097 | 1.8808 | 3
2014-05-01 00:45 | 36.107 | 1.8878 | 3
2014-05-01 01:00 | 36.102 | 1.8808 | 2.9
2014-05-01 01:15 | 36.122 | 1.8981 | 2.8
2014-05-01 01:30 | 36.107 | 1.8791 | 2.8
2014-05-01 01:45 | 36.127 | 1.8981 | 2.7
2014-05-01 02:00 | 36.112 | 1.8847 | 2.6
2014-05-01 02:15 | 36.122 | 1.8887 | 2.6
2014-05-01 02:30 | 36.122 | 1.8907 | 2.5
2014-05-01 02:45 | 36.112 | 1.8777 | 2.5
2014-05-01 03:00 | 36.112 | 1.878 | 2.4
2014-05-01 03:15 | 36.102 | 1.8677 | 2.4
2014-05-01 03:30 | 36.117 | 1.8834 | 2.3
2014-05-01 03:45 | 36.112 | 1.876 | 2.3
2014-05-01 04:00 | 36.107 | 1.8747 | 2.2
2014-05-01 04:15 | 36.097 | 1.8687 | 2.2
2014-05-01 04:30 | 36.117 | 1.8881 | 2.1
2014-05-01 04:45 | 36.097 | 1.8674 | 2.1
2014-05-01 05:00 | 36.092 | 1.862 | 2
2014-05-01 05:15 | 36.102 | 1.8687 | 2
2014-05-01 05:30 | 36.092 | 1.8614 | 1.9
2014-05-01 05:45 | 36.088 | 1.8597 | 1.9
2014-05-01 06:00 | 36.092 | 1.862 | 1.9
2014-05-01 06:15 | 36.083 | 1.8547 | 1.8
2014-05-01 06:30 | 36.078 | 1.8507 | 1.8
2014-05-01 06:45 | 36.078 | 1.8464 | 1.8
2014-05-01 07:00 | 36.068 | 1.8364 | 1.7
2014-05-01 07:15 | 36.068 | 1.8387 | 1.7
2014-05-01 07:30 | 36.053 | 1.8241 | 1.7
2014-05-01 07:45 | 36.063 | 1.8324 | 1.7
2014-05-01 08:00 | 36.048 | 1.8217 | 1.7
2014-05-01 08:15 | 36.043 | 1.8194 | 1.7
2014-05-01 08:30 | 36.038 | 1.8141 | 1.7
2014-05-01 08:45 | 36.043 | 1.8204 | 1.8
2014-05-01 09:00 | 36.038 | 1.8168 | 1.8
2014-05-01 09:15 | 36.034 | 1.8134 | 1.9
2014-05-01 09:30 | 36.034 | 1.8144 | 1.9
2014-05-01 09:45 | 36.028 | 1.8098 | 2
2014-05-01 10:00 | 36.009 | 1.7971 | 2
2014-05-01 10:15 | 36.009 | 1.7988 | 2.1
2014-05-01 10:30 | 36.004 | 1.7975 | 2.2
2014-05-01 10:45 | 36.004 | 1.8009 | 2.3
2014-05-01 11:00 | 36.009 | 1.8082 | 2.5
2014-05-01 11:15 | 36.009 | 1.8085 | 2.6
2014-05-01 11:30 | 35.999 | 1.8073 | 2.7
2014-05-01 11:45 | 35.999 | 1.815 | 2.8
2014-05-01 12:00 | 35.994 | 1.818 | 3
2014-05-01 12:15 | 35.989 | 1.8214 | 3.1
2014-05-01 12:30 | 35.979 | 1.8188 | 3.3
2014-05-01 12:45 | 35.96 | 1.8055 | 3.4
2014-05-01 13:00 | 35.979 | 1.8332 | 3.6
2014-05-01 13:15 | 35.965 | 1.8235 | 3.7
2014-05-01 13:30 | 35.965 | 1.8252 | 3.9
2014-05-01 13:45 | 35.969 | 1.8326 | 4
2014-05-01 14:00 | 35.969 | 1.8383 | 4.2
2014-05-01 14:15 | 35.969 | 1.8463 | 4.3
2014-05-01 14:30 | 35.969 | 1.8527 | 4.5
2014-05-01 14:45 | 35.969 | 1.858 | 4.6
2014-05-01 15:00 | 35.955 | 1.8484 | 4.7
2014-05-01 15:15 | 35.955 | 1.8561 | 4.8
2014-05-01 15:30 | 35.955 | 1.8601 | 4.9
2014-05-01 15:45 | 35.979 | 1.8861 | 5
2014-05-01 16:00 | 35.969 | 1.8805 | 5.1
2014-05-01 16:15 | 35.974 | 1.8892 | 5.1
2014-05-01 16:30 | 35.969 | 1.8879 | 5.2
2014-05-01 16:45 | 35.969 | 1.8919 | 5.2
2014-05-01 17:00 | 35.974 | 1.9009 | 5.2
2014-05-01 17:15 | 35.984 | 1.9136 | 5.2
2014-05-01 17:30 | 35.989 | 1.9223 | 5.2
2014-05-01 17:45 | 35.984 | 1.921 | 5.1
2014-05-01 18:00 | 35.994 | 1.934 | 5.1
2014-05-01 18:15 | 35.994 | 1.938 | 5
2014-05-01 18:30 | 35.984 | 1.9294 | 4.9
2014-05-01 18:45 | 35.994 | 1.9434 | 4.8
2014-05-01 19:00 | 35.984 | 1.9361 | 4.8
2014-05-01 19:15 | 35.979 | 1.9324 | 4.7
2014-05-01 19:30 | 35.984 | 1.9381 | 4.7
2014-05-01 19:45 | 36.004 | 1.9591 | 4.6
2014-05-01 20:00 | 35.979 | 1.9361 | 4.6
2014-05-01 20:15 | 35.969 | 1.9284 | 4.5
2014-05-01 20:30 | 35.989 | 1.9461 | 4.5
2014-05-01 20:45 | 35.979 | 1.9411 | 4.4
2014-05-01 21:00 | 35.979 | 1.9435 | 4.3
2014-05-01 21:15 | 35.979 | 1.9465 | 4.3
2014-05-01 21:30 | 35.969 | 1.9348 | 4.3
2014-05-01 21:45 | 35.974 | 1.9428 | 4.2
2014-05-01 22:00 | 35.974 | 1.9489 | 4.2
2014-05-01 22:15 | 35.969 | 1.9439 | 4.1
2014-05-01 22:30 | 35.974 | 1.9519 | 4.1
2014-05-01 22:45 | 35.955 | 1.9352 | 4
2014-05-01 23:00 | 35.955 | 1.9392 | 4
2014-05-01 23:15 | 35.96 | 1.9476 | 3.9
2014-05-01 23:30 | 35.95 | 1.9443 | 3.9
2014-05-01 23:45 | 35.945 | 1.946 | 3.8
2014-05-02 | 35.94 | 1.9447 | 3.8
2014-05-02 00:15 | 35.935 | 1.9424 | 3.7
2014-05-02 00:30 | 35.945 | 1.9571 | 3.7
2014-05-02 00:45 | 35.935 | 1.9507 | 3.7
2014-05-02 01:00 | 35.93 | 1.9454 | 3.6
2014-05-02 01:15 | 35.925 | 1.9461 | 3.6
2014-05-02 01:30 | 35.915 | 1.9421 | 3.5
2014-05-02 01:45 | 35.92 | 1.9445 | 3.5
2014-05-02 02:00 | 35.915 | 1.9482 | 3.4
2014-05-02 02:15 | 35.905 | 1.9405 | 3.4
2014-05-02 02:30 | 35.91 | 1.9512 | 3.4
2014-05-02 02:45 | 35.901 | 1.9459 | 3.3
2014-05-02 03:00 | 35.891 | 1.9429 | 3.3
2014-05-02 03:15 | 35.896 | 1.9547 | 3.2
2014-05-02 03:30 | 35.891 | 1.9543 | 3.2
2014-05-02 03:45 | 35.886 | 1.955 | 3.1
2014-05-02 04:00 | 35.876 | 1.9538 | 3.1
2014-05-02 04:15 | 35.881 | 1.9645 | 3
2014-05-02 04:30 | 35.871 | 1.9558 | 2.9
2014-05-02 04:45 | 35.881 | 1.9728 | 2.9
2014-05-02 05:00 | 35.861 | 1.9572 | 2.8
2014-05-02 05:15 | 35.866 | 1.9649 | 2.8
2014-05-02 05:30 | 35.851 | 1.9586 | 2.7
2014-05-02 05:45 | 35.837 | 1.9523 | 2.7
2014-05-02 06:00 | 35.847 | 1.966 | 2.7
2014-05-02 06:15 | 35.841 | 1.9613 | 2.6
2014-05-02 06:30 | 35.837 | 1.9583 | 2.6
2014-05-02 06:45 | 35.847 | 1.9754 | 2.6
2014-05-02 07:00 | 35.822 | 1.9554 | 2.6
2014-05-02 07:15 | 35.837 | 1.9754 | 2.6
2014-05-02 07:30 | 35.827 | 1.9711 | 2.6
2014-05-02 07:45 | 35.822 | 1.9718 | 2.6
2014-05-02 08:00 | 35.817 | 1.9719 | 2.6
2014-05-02 08:15 | 35.812 | 1.9742 | 2.6
2014-05-02 08:30 | 35.797 | 1.9653 | 2.6
2014-05-02 08:45 | 35.807 | 1.9786 | 2.7
2014-05-02 09:00 | 35.797 | 1.9696 | 2.7
2014-05-02 09:15 | 35.792 | 1.974 | 2.8
2014-05-02 09:30 | 35.787 | 1.967 | 2.8
2014-05-02 09:45 | 35.792 | 1.9837 | 2.9
2014-05-02 10:00 | 35.753 | 1.9508 | 3
2014-05-02 10:15 | 35.782 | 1.9831 | 3.1
2014-05-02 10:30 | 35.782 | 1.9881 | 3.1
2014-05-02 10:45 | 35.773 | 1.9882 | 3.2
2014-05-02 11:00 | 35.768 | 1.9842 | 3.3
2014-05-02 11:15 | 35.773 | 1.9966 | 3.5
2014-05-02 11:30 | 35.763 | 1.9882 | 3.6
2014-05-02 11:45 | 35.758 | 1.9879 | 3.7
2014-05-02 12:00 | 35.758 | 1.9943 | 3.8
2014-05-02 12:15 | 35.753 | 1.9977 | 3.9
2014-05-02 12:30 | 35.748 | 1.9944 | 4
2014-05-02 12:45 | 35.758 | 2.0164 | 4.1
2014-05-02 13:00 | 35.743 | 2.0004 | 4.3
2014-05-02 13:15 | 35.748 | 2.0172 | 4.4
2014-05-02 13:30 | 35.743 | 2.0162 | 4.6
2014-05-02 13:45 | 35.743 | 2.0215 | 4.7
2014-05-02 14:00 | 35.738 | 2.0186 | 4.8
2014-05-02 14:15 | 35.743 | 2.0272 | 4.9
2014-05-02 14:30 | 35.743 | 2.035 | 5.1
2014-05-02 14:45 | 35.728 | 2.023 | 5.2
2014-05-02 15:00 | 35.738 | 2.0363 | 5.3
2014-05-02 15:15 | 35.733 | 2.0327 | 5.4
2014-05-02 15:30 | 35.743 | 2.047 | 5.5
2014-05-02 15:45 | 35.738 | 2.046 | 5.6
2014-05-02 16:00 | 35.733 | 2.0424 | 5.6
2014-05-02 16:15 | 35.738 | 2.0524 | 5.7
2014-05-02 16:30 | 35.743 | 2.0601 | 5.7
2014-05-02 16:45 | 35.738 | 2.0558 | 5.8
2014-05-02 17:00 | 35.743 | 2.0631 | 5.8
2014-05-02 17:15 | 35.733 | 2.0531 | 5.7
2014-05-02 17:30 | 35.738 | 2.0635 | 5.7
2014-05-02 17:45 | 35.743 | 2.0681 | 5.7
2014-05-02 18:00 | 35.733 | 2.0571 | 5.6
2014-05-02 18:15 | 35.748 | 2.0705 | 5.6
2014-05-02 18:30 | 35.748 | 2.0741 | 5.5
2014-05-02 18:45 | 35.758 | 2.0868 | 5.5
2014-05-02 19:00 | 35.763 | 2.0875 | 5.4
2014-05-02 19:15 | 35.773 | 2.0978 | 5.4
2014-05-02 19:30 | 35.768 | 2.0901 | 5.3
2014-05-02 19:45 | 35.778 | 2.0954 | 5.3
2014-05-02 20:00 | 35.787 | 2.1021 | 5.2
2014-05-02 20:15 | 35.792 | 2.1091 | 5.1
2014-05-02 20:30 | 35.787 | 2.1021 | 5.1
2014-05-02 20:45 | 35.797 | 2.1091 | 5
2014-05-02 21:00 | 35.802 | 2.1134 | 5
2014-05-02 21:15 | 35.822 | 2.13 | 4.9
2014-05-02 21:30 | 35.861 | 2.1684 | 4.8
2014-05-02 21:45 | 35.871 | 2.174 | 4.8
2014-05-02 22:00 | 35.876 | 2.1733 | 4.7
2014-05-02 22:15 | 35.891 | 2.185 | 4.6
2014-05-02 22:30 | 35.905 | 2.1996 | 4.6
2014-05-02 22:45 | 35.901 | 2.1933 | 4.5
2014-05-02 23:00 | 35.896 | 2.1866 | 4.4
2014-05-02 23:15 | 35.891 | 2.1786 | 4.4
2014-05-02 23:30 | 35.891 | 2.1796 | 4.3
2014-05-02 23:45 | 35.896 | 2.1833 | 4.2
2014-05-03 | 35.891 | 2.1786 | 4.2
2014-05-03 00:15 | 35.891 | 2.1776 | 4.1
2014-05-03 00:30 | 35.891 | 2.1739 | 4.1
2014-05-03 00:45 | 35.891 | 2.1749 | 4
2014-05-03 01:00 | 35.891 | 2.1722 | 3.9
2014-05-03 01:15 | 35.891 | 2.1732 | 3.9
2014-05-03 01:30 | 35.901 | 2.1809 | 3.8
2014-05-03 01:45 | 35.92 | 2.1989 | 3.8
2014-05-03 02:00 | 35.881 | 2.1585 | 3.7
2014-05-03 02:15 | 35.92 | 2.1982 | 3.7
2014-05-03 02:30 | 35.915 | 2.1892 | 3.6
2014-05-03 02:45 | 35.901 | 2.1752 | 3.5
2014-05-03 03:00 | 35.891 | 2.1642 | 3.5
2014-05-03 03:15 | 35.915 | 2.1855 | 3.4
2014-05-03 03:30 | 35.915 | 2.1855 | 3.4
2014-05-03 03:45 | 35.901 | 2.1749 | 3.3
2014-05-03 04:00 | 35.891 | 2.1679 | 3.2
2014-05-03 04:15 | 35.896 | 2.1749 | 3.2
2014-05-03 04:30 | 35.891 | 2.1706 | 3.1
2014-05-03 04:45 | 35.891 | 2.1719 | 3.1
2014-05-03 05:00 | 35.881 | 2.1619 | 3
2014-05-03 05:15 | 35.881 | 2.1609 | 3
2014-05-03 05:30 | 35.881 | 2.1652 | 2.9
2014-05-03 05:45 | 35.881 | 2.1642 | 2.9
2014-05-03 06:00 | 35.891 | 2.1769 | 2.8
2014-05-03 06:15 | 35.876 | 2.1656 | 2.8
2014-05-03 06:30 | 35.861 | 2.1513 | 2.7
2014-05-03 06:45 | 35.871 | 2.1623 | 2.7
2014-05-03 07:00 | 35.866 | 2.161 | 2.6
2014-05-03 07:15 | 35.861 | 2.1576 | 2.6
2014-05-03 07:30 | 35.856 | 2.1583 | 2.6
2014-05-03 07:45 | 35.847 | 2.1517 | 2.5
2014-05-03 08:00 | 35.841 | 2.1497 | 2.5
2014-05-03 08:15 | 35.827 | 2.1404 | 2.5
2014-05-03 08:30 | 35.827 | 2.1407 | 2.5
2014-05-03 08:45 | 35.827 | 2.1468 | 2.5
2014-05-03 09:00 | 35.822 | 2.1455 | 2.6
2014-05-03 09:15 | 35.817 | 2.1448 | 2.6
2014-05-03 09:30 | 35.96 | 2.2912 | 2.6
2014-05-03 09:45 | 36.826 | 3.1599 | 2.7
2014-05-03 10:00 | 38.14 | 4.4782 | 2.7
2014-05-03 10:15 | 38.13 | 4.4742 | 2.8
2014-05-03 10:30 | 38.125 | 4.4729 | 2.8
2014-05-03 10:45 | 38.376 | 4.7263 | 2.9
2014-05-03 11:00 | 38.538 | 4.8906 | 3
2014-05-03 11:15 | 38.632 | 4.989 | 3.1
2014-05-03 11:30 | 38.676 | 5.0367 | 3.2
2014-05-03 11:45 | 38.656 | 5.0214 | 3.3
2014-05-03 12:00 | 38.952 | 5.3221 | 3.4
2014-05-03 12:15 | 38.952 | 5.3291 | 3.5
2014-05-03 12:30 | 38.843 | 5.2248 | 3.7
2014-05-03 12:45 | 38.696 | 5.0831 | 3.8
2014-05-03 13:00 | 38.563 | 4.9555 | 4
2014-05-03 13:15 | 38.43 | 4.8255 | 4.1
2014-05-03 13:30 | 38.317 | 4.7219 | 4.3
2014-05-03 13:45 | 38.194 | 4.6019 | 4.4
2014-05-03 14:00 | 38.11 | 4.5199 | 4.6
2014-05-03 14:15 | 38.046 | 4.461 | 4.7
2014-05-03 14:30 | 37.982 | 4.4043 | 4.9
2014-05-03 14:45 | 37.923 | 4.3497 | 5
2014-05-03 15:00 | 37.879 | 4.3111 | 5.2
2014-05-03 15:15 | 37.84 | 4.2768 | 5.3
2014-05-03 15:30 | 37.81 | 4.2518 | 5.5
2014-05-03 15:45 | 37.771 | 4.2192 | 5.6
2014-05-03 16:00 | 37.746 | 4.1982 | 5.7
2014-05-03 16:15 | 37.736 | 4.1892 | 5.8
2014-05-03 16:30 | 37.653 | 4.1126 | 5.8
2014-05-03 16:45 | 37.653 | 4.1142 | 5.8
2014-05-03 17:00 | 37.677 | 4.1433 | 5.9
2014-05-03 17:15 | 37.682 | 4.155 | 5.9
2014-05-03 17:30 | 37.667 | 4.1423 | 5.9
2014-05-03 17:45 | 37.653 | 4.127 | 6
2014-05-03 18:00 | 37.648 | 4.125 | 6
2014-05-03 18:15 | 37.682 | 4.158 | 6
2014-05-03 18:30 | 37.712 | 4.1897 | 6
2014-05-03 18:45 | 37.736 | 4.2157 | 6
2014-05-03 19:00 | 37.751 | 4.231 | 6
2014-05-03 19:15 | 37.736 | 4.2176 | 6
2014-05-03 19:30 | 37.756 | 4.2376 | 6
2014-05-03 19:45 | 37.78 | 4.261 | 6
2014-05-03 20:00 | 37.844 | 4.326 | 6
2014-05-03 20:15 | 37.928 | 4.4096 | 5.9
2014-05-03 20:30 | 38.15 | 4.632 | 5.9
2014-05-03 20:45 | 37.82 | 4.3013 | 5.9
2014-05-03 21:00 | 36.54 | 3.02 | 5.8
2014-05-03 21:15 | 36.772 | 3.2486 | 5.7
2014-05-03 21:30 | 37.126 | 3.6023 | 5.7
2014-05-03 21:45 | 37.5 | 3.9716 | 5.7
2014-05-03 22:00 | 37.648 | 4.1146 | 5.6
2014-05-03 22:15 | 37.756 | 4.2249 | 5.6
2014-05-03 22:30 | 37.771 | 4.2389 | 5.5
2014-05-03 22:45 | 37.771 | 4.2409 | 5.5
2014-05-03 23:00 | 37.731 | 4.1983 | 5.4
2014-05-03 23:15 | 37.657 | 4.1212 | 5.4
2014-05-03 23:30 | 37.608 | 4.0655 | 5.3
2014-05-03 23:45 | 37.603 | 4.0558 | 5.3
2014-05-04 | 37.603 | 4.0565 | 5.2
2014-05-04 00:15 | 37.579 | 4.0318 | 5.2
2014-05-04 00:30 | 37.549 | 3.9985 | 5.1
2014-05-04 00:45 | 37.505 | 3.9515 | 5.1
2014-05-04 01:00 | 37.475 | 3.9228 | 5
2014-05-04 01:15 | 37.436 | 3.8805 | 5
2014-05-04 01:30 | 37.416 | 3.8585 | 4.9
2014-05-04 01:45 | 37.402 | 3.8465 | 4.9
2014-05-04 02:00 | 37.397 | 3.8425 | 4.8
2014-05-04 02:15 | 37.392 | 3.8371 | 4.8
2014-05-04 02:30 | 37.387 | 3.8305 | 4.7
2014-05-04 02:45 | 37.372 | 3.8101 | 4.7
2014-05-04 03:00 | 37.377 | 3.8174 | 4.6
2014-05-04 03:15 | 37.377 | 3.8134 | 4.6
2014-05-04 03:30 | 37.362 | 3.7991 | 4.5
2014-05-04 03:45 | 37.362 | 3.7998 | 4.5
2014-05-04 04:00 | 37.352 | 3.7904 | 4.4
2014-05-04 04:15 | 37.342 | 3.7798 | 4.4
2014-05-04 04:30 | 37.328 | 3.7644 | 4.3
2014-05-04 04:45 | 37.342 | 3.7731 | 4.3
2014-05-04 05:00 | 37.352 | 3.7824 | 4.2
2014-05-04 05:15 | 37.362 | 3.7951 | 4.2
2014-05-04 05:30 | 37.367 | 3.7994 | 4.1
2014-05-04 05:45 | 37.387 | 3.8224 | 4
2014-05-04 06:00 | 37.402 | 3.8374 | 4
2014-05-04 06:15 | 37.411 | 3.8471 | 4
2014-05-04 06:30 | 37.421 | 3.8611 | 3.9
2014-05-04 06:45 | 37.436 | 3.8788 | 3.9
2014-05-04 07:00 | 37.436 | 3.8842 | 3.8
2014-05-04 07:15 | 37.436 | 3.8852 | 3.8
2014-05-04 07:30 | 37.436 | 3.8945 | 3.8
2014-05-04 07:45 | 37.431 | 3.8909 | 3.8
2014-05-04 08:00 | 37.421 | 3.8852 | 3.8
2014-05-04 08:15 | 37.416 | 3.8849 | 3.8
2014-05-04 08:30 | 37.402 | 3.8763 | 3.8
2014-05-04 08:45 | 37.377 | 3.856 | 3.8
2014-05-04 09:00 | 37.357 | 3.8395 | 3.8
2014-05-04 09:15 | 37.342 | 3.8271 | 3.8
2014-05-04 09:30 | 37.333 | 3.821 | 3.9
2014-05-04 09:45 | 37.318 | 3.8098 | 3.9
2014-05-04 10:00 | 37.298 | 3.7968 | 4
2014-05-04 10:15 | 37.284 | 3.7856 | 4.1
2014-05-04 10:30 | 37.269 | 3.7763 | 4.2
2014-05-04 10:45 | 37.185 | 3.6965 | 4.3
2014-05-04 11:00 | 37.18 | 3.6941 | 4.4
2014-05-04 11:15 | 37.185 | 3.7021 | 4.5
2014-05-04 11:30 | 37.19 | 3.7138 | 4.6
2014-05-04 11:45 | 37.229 | 3.763 | 4.8
2014-05-04 12:00 | 37.367 | 3.9077 | 4.9
2014-05-04 12:15 | 37.539 | 4.0846 | 5
2014-05-04 12:30 | 37.648 | 4.2006 | 5.1
2014-05-04 12:45 | 37.751 | 4.3093 | 5.3
2014-05-04 13:00 | 37.849 | 4.4123 | 5.4
2014-05-04 13:15 | 37.903 | 4.4712 | 5.5
2014-05-04 13:30 | 38.007 | 4.5769 | 5.7
2014-05-04 13:45 | 38.115 | 4.6908 | 5.8
2014-05-04 14:00 | 38.253 | 4.8307 | 5.9
2014-05-04 14:15 | 38.351 | 4.9338 | 6
2014-05-04 14:30 | 38.528 | 5.1178 | 6.2
2014-05-04 14:45 | 39.38 | 5.9754 | 5.6
2014-05-04 15:00 | 40.005 | 6.606 | 3.3
2014-05-04 15:15 | 40.315 | 6.9176 | 3.4
2014-05-04 15:30 | 40.369 | 6.976 | 3.3
2014-05-04 15:45 | 40.354 | 6.9621 | 3.3
2014-05-04 16:00 | 40.34 | 6.9505 | 3.3
2014-05-04 16:15 | 41.156 | 7.7705 | 1.9
2014-05-04 16:30 | 43.002 | 9.6204 | 1.9
2014-05-04 16:45 | 43.465 | 10.0913 | 0.4
2014-05-04 17:00 | 43.617 | 10.2503 | 0.2
2014-05-04 17:15 | 43.745 | 10.3795 | 0.1
2014-05-04 17:30 | 43.799 | 10.4379 | 0.1
2014-05-04 17:45 | 43.799 | 10.4395 | 0.1
2014-05-04 18:00 | 43.824 | 10.4668 | 0.1
2014-05-04 18:15 | 43.839 | 10.4846 | 0.1
2014-05-04 18:30 | 43.868 | 10.5114 | 0.1
2014-05-04 18:45 | 43.937 | 10.5817 | 0.1
2014-05-04 19:00 | 44.035 | 10.6747 | 0.1
2014-05-04 19:15 | 44.099 | 10.7378 | 0.1
2014-05-04 19:30 | 44.163 | 10.7972 | 0.1
2014-05-04 19:45 | 44.222 | 10.8532 | 0.1
2014-05-04 20:00 | 44.242 | 10.8676 | 0.1
2014-05-04 20:15 | 44.301 | 10.9253 | 0.1
2014-05-04 20:30 | 44.301 | 10.9232 | 0.1
2014-05-04 20:45 | 44.252 | 10.8691 | 0.1
2014-05-04 21:00 | 44.213 | 10.8274 | 0.1
2014-05-04 21:15 | 44.454 | 11.0645 | 0
2014-05-04 21:30 | 44.611 | 11.217 | 0.1
2014-05-04 21:45 | 44.793 | 11.3974 | 0
2014-05-04 22:00 | 44.842 | 11.4424 | 0
2014-05-04 22:15 | 44.793 | 11.3876 | 0
2014-05-04 22:30 | 44.719 | 11.31 | 0
2014-05-04 22:45 | 44.655 | 11.2433 | 0
2014-05-04 23:00 | 44.606 | 11.1936 | 0
2014-05-04 23:15 | 44.552 | 11.1359 | 0
2014-05-04 23:30 | 44.508 | 11.0846 | 0
2014-05-04 23:45 | 44.459 | 11.0319 | 0
2014-05-05 | 44.4 | 10.9703 | 0
2014-05-05 00:15 | 44.341 | 10.9067 | 0
2014-05-05 00:30 | 44.291 | 10.8519 | 0
2014-05-05 00:45 | 44.257 | 10.8186 | 0
2014-05-05 01:00 | 44.237 | 10.7981 | 0
2014-05-05 01:15 | 44.242 | 10.8027 | 0
2014-05-05 01:30 | 44.262 | 10.82 | 0
2014-05-05 01:45 | 44.286 | 10.8427 | 0
2014-05-05 02:00 | 44.311 | 10.8689 | 0
2014-05-05 02:15 | 44.326 | 10.8847 | 0
2014-05-05 02:30 | 44.336 | 10.8923 | 0
2014-05-05 02:45 | 44.341 | 10.8987 | 0
2014-05-05 03:00 | 44.341 | 10.8934 | 0
2014-05-05 03:15 | 44.341 | 10.8921 | 0
2014-05-05 03:30 | 44.345 | 10.8948 | 0
2014-05-05 03:45 | 44.345 | 10.894 | 0
2014-05-05 04:00 | 44.35 | 10.8977 | 0
2014-05-05 04:15 | 44.36 | 10.907 | 0
2014-05-05 04:30 | 44.375 | 10.9219 | 0
2014-05-05 04:45 | 44.39 | 10.9376 | 0
2014-05-05 05:00 | 44.404 | 10.9512 | 0
2014-05-05 05:15 | 44.419 | 10.9678 | 0
2014-05-05 05:30 | 44.424 | 10.9721 | 0
2014-05-05 05:45 | 44.429 | 10.9763 | 0
2014-05-05 06:00 | 44.429 | 10.9765 | 0
2014-05-05 06:15 | 44.419 | 10.965 | 0
2014-05-05 06:30 | 44.404 | 10.9537 | 0
2014-05-05 06:45 | 44.38 | 10.9286 | 0
2014-05-05 07:00 | 44.355 | 10.9017 | 0
2014-05-05 07:15 | 44.326 | 10.8732 | 0
2014-05-05 07:30 | 44.296 | 10.8454 | 0
2014-05-05 07:45 | 44.267 | 10.8135 | 0
2014-05-05 08:00 | 44.252 | 10.7999 | 0
2014-05-05 08:15 | 44.227 | 10.7767 | 0
2014-05-05 08:30 | 44.208 | 10.7588 | 0
2014-05-05 08:45 | 44.188 | 10.7364 | 0
2014-05-05 09:00 | 44.178 | 10.7302 | 0
2014-05-05 09:15 | 44.163 | 10.7131 | 0
2014-05-05 09:30 | 44.168 | 10.7123 | 0
2014-05-05 09:45 | 44.163 | 10.7079 | 0
2014-05-05 10:00 | 44.159 | 10.704 | 0
2014-05-05 10:15 | 44.149 | 10.694 | 0
2014-05-05 10:30 | 44.139 | 10.6864 | 0
2014-05-05 10:45 | 44.129 | 10.6795 | 0.1
2014-05-05 11:00 | 44.114 | 10.6656 | 0.1
2014-05-05 11:15 | 44.099 | 10.6526 | 0.1
2014-05-05 11:30 | 44.119 | 10.6764 | 0.1
2014-05-05 11:45 | 44.07 | 10.6294 | 0.1
2014-05-05 12:00 | 44.06 | 10.6177 | 0.1
2014-05-05 12:15 | 44.065 | 10.6229 | 0.1
2014-05-05 12:30 | 44.065 | 10.6245 | 0.1
2014-05-05 12:45 | 44.06 | 10.6247 | 0.1
2014-05-05 13:00 | 44.05 | 10.6163 | 0.1
2014-05-05 13:15 | 44.03 | 10.5977 | 0.1
2014-05-05 13:30 | 44.011 | 10.5861 | 0.1
2014-05-05 13:45 | 43.966 | 10.5428 | 0.1
2014-05-05 14:00 | 43.957 | 10.5362 | 0.1
2014-05-05 14:15 | 43.952 | 10.5349 | 0.2
2014-05-05 14:30 | 43.952 | 10.5395 | 0.2
2014-05-05 14:45 | 43.952 | 10.5452 | 0.2
2014-05-05 15:00 | 43.922 | 10.5224 | 0.2
2014-05-05 15:15 | 43.912 | 10.5139 | 0.2
2014-05-05 15:30 | 43.898 | 10.4989 | 0.2
2014-05-05 15:45 | 43.883 | 10.4853 | 0.2
2014-05-05 16:00 | 43.839 | 10.4436 | 0.2
2014-05-05 16:15 | 43.799 | 10.4076 | 0.2
2014-05-05 16:30 | 44.094 | 10.7061 | 0.3
2014-05-05 16:45 | 44.267 | 10.8799 | 0.4
2014-05-05 17:00 | 44.281 | 10.8941 | 0.3
2014-05-05 17:15 | 44.227 | 10.8426 | 0.3
2014-05-05 17:30 | 44.178 | 10.7927 | 0.3
2014-05-05 17:45 | 44.153 | 10.7678 | 0.3
2014-05-05 18:00 | 44.124 | 10.7378 | 0.3
2014-05-05 18:15 | 44.109 | 10.7246 | 0.3
2014-05-05 18:30 | 44.055 | 10.6679 | 0.3
2014-05-05 18:45 | 44.016 | 10.6296 | 0.3
2014-05-05 19:00 | 43.981 | 10.5928 | 0.3
2014-05-05 19:15 | 43.937 | 10.5455 | 0.3
2014-05-05 19:30 | 43.878 | 10.4828 | 0.3
2014-05-05 19:45 | 43.829 | 10.4313 | 0.3
2014-05-05 20:00 | 43.73 | 10.3246 | 0.3
2014-05-05 20:15 | 43.652 | 10.2414 | 0.2
2014-05-05 20:30 | 43.602 | 10.1874 | 0.2
2014-05-05 20:45 | 43.927 | 10.5053 | 0.2
2014-05-05 21:00 | 44.035 | 10.6078 | 0.3
2014-05-05 21:15 | 44.065 | 10.6338 | 0.3
2014-05-05 21:30 | 44.06 | 10.6281 | 0.3
2014-05-05 21:45 | 44.03 | 10.597 | 0.3
2014-05-05 22:00 | 44.001 | 10.5637 | 0.3
2014-05-05 22:15 | 43.952 | 10.5091 | 0.2
2014-05-05 22:30 | 43.942 | 10.4932 | 0.2
2014-05-05 22:45 | 43.922 | 10.4695 | 0.2
2014-05-05 23:00 | 43.927 | 10.4687 | 0.2
2014-05-05 23:15 | 43.927 | 10.4674 | 0.2
2014-05-05 23:30 | 43.912 | 10.4506 | 0.2
2014-05-05 23:45 | 43.898 | 10.4352 | 0.2
2014-05-06 | 43.888 | 10.4222 | 0.1
2014-05-06 00:15 | 43.868 | 10.3993 | 0.1
2014-05-06 00:30 | 43.848 | 10.3747 | 0.1
2014-05-06 00:45 | 43.829 | 10.3571 | 0.1
2014-05-06 01:00 | 43.809 | 10.3371 | 0.1
2014-05-06 01:15 | 43.804 | 10.3311 | 0.1
2014-05-06 01:30 | 43.804 | 10.334 | 0.1
2014-05-06 01:45 | 43.799 | 10.3336 | 0.1
2014-05-06 02:00 | 43.789 | 10.3252 | 0.1
2014-05-06 02:15 | 43.799 | 10.3378 | 0.1
2014-05-06 02:30 | 43.794 | 10.3358 | 0.1
2014-05-06 02:45 | 43.779 | 10.3207 | 0.1
2014-05-06 03:00 | 43.75 | 10.298 | 0.1
2014-05-06 03:15 | 43.72 | 10.2683 | 0.1
2014-05-06 03:30 | 43.696 | 10.2493 | 0.1
2014-05-06 03:45 | 43.661 | 10.2117 | 0.1
2014-05-06 04:00 | 43.647 | 10.1999 | 0.1
2014-05-06 04:15 | 43.632 | 10.1896 | 0.1
2014-05-06 04:30 | 43.622 | 10.1782 | 0.1
2014-05-06 04:45 | 43.607 | 10.1667 | 0.1
2014-05-06 05:00 | 43.597 | 10.1567 | 0.1
2014-05-06 05:15 | 43.592 | 10.156 | 0.1
2014-05-06 05:30 | 43.583 | 10.148 | 0.1
2014-05-06 05:45 | 43.578 | 10.1418 | 0.1
2014-05-06 06:00 | 43.563 | 10.1295 | 0.1
2014-05-06 06:15 | 43.548 | 10.1225 | 0.1
2014-05-06 06:30 | 43.528 | 10.1068 | 0.1
2014-05-06 06:45 | 43.514 | 10.0946 | 0.1
2014-05-06 07:00 | 43.494 | 10.0763 | 0.1
2014-05-06 07:15 | 43.504 | 10.0862 | 0.1
2014-05-06 07:30 | 43.504 | 10.0836 | 0.1
2014-05-06 07:45 | 43.499 | 10.0762 | 0.1
2014-05-06 08:00 | 43.494 | 10.0734 | 0.1
2014-05-06 08:15 | 43.474 | 10.0487 | 0.1
2014-05-06 08:30 | 43.46 | 10.0335 | 0.1
2014-05-06 08:45 | 43.445 | 10.0221 | 0.1
2014-05-06 09:00 | 43.42 | 9.9995 | 0.1
2014-05-06 09:15 | 43.396 | 9.9764 | 0.1
2014-05-06 09:30 | 43.381 | 9.9624 | 0.1
2014-05-06 09:45 | 43.376 | 9.9574 | 0.1
2014-05-06 10:00 | 43.371 | 9.9547 | 0.2
2014-05-06 10:15 | 43.371 | 9.9579 | 0.2
2014-05-06 10:30 | 43.381 | 9.9716 | 0.2
2014-05-06 10:45 | 43.376 | 9.9718 | 0.2
2014-05-06 11:00 | 43.494 | 10.0905 | 0.2
2014-05-06 11:15 | 43.543 | 10.141 | 0.2
2014-05-06 11:30 | 43.563 | 10.1637 | 0.2
2014-05-06 11:45 | 43.524 | 10.1261 | 0.2
2014-05-06 12:00 | 43.218 | 9.821 | 0.2
2014-05-06 12:15 | 42.81 | 9.417 | 0.2
2014-05-06 12:30 | 42.613 | 9.2235 | 0.3
2014-05-06 12:45 | 42.505 | 9.121 | 0.4
2014-05-06 13:00 | 42.416 | 9.0386 | 0.5
2014-05-06 13:15 | 42.347 | 8.9722 | 0.5
2014-05-06 13:30 | 42.293 | 8.9219 | 0.6
2014-05-06 13:45 | 42.244 | 8.8744 | 0.6
2014-05-06 14:00 | 42.185 | 8.8185 | 0.5
2014-05-06 14:15 | 42.141 | 8.7734 | 0.5
2014-05-06 14:30 | 42.097 | 8.731 | 0.5
2014-05-06 14:45 | 42.062 | 8.695 | 0.5
2014-05-06 15:00 | 42.018 | 8.6518 | 0.5
2014-05-06 15:15 | 41.983 | 8.6146 | 0.4
2014-05-06 15:30 | 41.973 | 8.6067 | 0.4
2014-05-06 15:45 | 41.944 | 8.5796 | 0.4
2014-05-06 16:00 | 41.919 | 8.5568 | 0.4
2014-05-06 16:15 | 41.624 | 8.264 | 0.4
2014-05-06 16:30 | 41.393 | 8.0335 | 0.4
2014-05-06 16:45 | 41.324 | 7.9632 | 0.4
2014-05-06 17:00 | 41.26 | 7.9016 | 0.4
2014-05-06 17:15 | 41.211 | 7.8565 | 0.4
2014-05-06 17:30 | 41.191 | 7.8348 | 0.5
2014-05-06 17:45 | 41.161 | 7.8064 | 0.5
2014-05-06 18:00 | 41.117 | 7.7624 | 0.5
2014-05-06 18:15 | 41.068 | 7.713 | 0.5
2014-05-06 18:30 | 41.024 | 7.6676 | 0.5
2014-05-06 18:45 | 40.984 | 7.6291 | 0.5
2014-05-06 19:00 | 40.896 | 7.5406 | 0.5
2014-05-06 19:15 | 40.837 | 7.4805 | 0.5
2014-05-06 19:30 | 40.802 | 7.4453 | 0.5
2014-05-06 19:45 | 40.758 | 7.4028 | 0.5
2014-05-06 20:00 | 40.714 | 7.3589 | 0.5
2014-05-06 20:15 | 40.679 | 7.3228 | 0.5
2014-05-06 20:30 | 40.654 | 7.2966 | 0.5
2014-05-06 20:45 | 40.63 | 7.2723 | 0.5
2014-05-06 21:00 | 40.6 | 7.2428 | 0.5
2014-05-06 21:15 | 40.576 | 7.2139 | 0.5
2014-05-06 21:30 | 40.556 | 7.1924 | 0.5
2014-05-06 21:45 | 40.527 | 7.1602 | 0.5
2014-05-06 22:00 | 40.487 | 7.1194 | 0.9
2014-05-06 22:15 | 40.467 | 7.0981 | 1.4
2014-05-06 22:30 | 40.438 | 7.0697 | 1.6
2014-05-06 22:45 | 40.438 | 7.0699 | 1.8
2014-05-06 23:00 | 40.428 | 7.0617 | 1.9
2014-05-06 23:15 | 40.423 | 7.0561 | 2
2014-05-06 23:30 | 40.423 | 7.0527 | 2
2014-05-06 23:45 | 40.433 | 7.0647 | 2.1
2014-05-07 | 40.433 | 7.0658 | 2.1
2014-05-07 00:15 | 40.428 | 7.0638 | 2.1
2014-05-07 00:30 | 40.413 | 7.0441 | 2.1
2014-05-07 00:45 | 40.443 | 7.0747 | 2.2
2014-05-07 01:00 | 40.669 | 7.2998 | 2.1
2014-05-07 01:15 | 41.216 | 7.8433 | 0.7
2014-05-07 01:30 | 41.781 | 8.4056 | 0.3
2014-05-07 01:45 | 41.998 | 8.6231 | 0.1
2014-05-07 02:00 | 42.111 | 8.7341 | 0.1
2014-05-07 02:15 | 42.776 | 9.3963 | 0.1
2014-05-07 02:30 | 43.514 | 10.1343 | 0
2014-05-07 02:45 | 43.701 | 10.326 | 0
2014-05-07 03:00 | 43.76 | 10.3812 | 0
2014-05-07 03:15 | 43.755 | 10.3828 | 0
2014-05-07 03:30 | 43.696 | 10.3188 | 0
2014-05-07 03:45 | 43.627 | 10.2497 | 0
2014-05-07 04:00 | 43.573 | 10.1945 | 0
2014-05-07 04:15 | 43.524 | 10.145 | 0.1
2014-05-07 04:30 | 43.474 | 10.0929 | 0.1
2014-05-07 04:45 | 43.524 | 10.1422 | 0.1
2014-05-07 05:00 | 43.494 | 10.1104 | 0.1
2014-05-07 05:15 | 43.46 | 10.0733 | 0.1
2014-05-07 05:30 | 43.43 | 10.0438 | 0.2
2014-05-07 05:45 | 43.366 | 9.9814 | 0.2
2014-05-07 06:00 | 43.322 | 9.9375 | 0.2
2014-05-07 06:15 | 43.278 | 9.8964 | 0.2
2014-05-07 06:30 | 43.223 | 9.8356 | 0.2
2014-05-07 06:45 | 43.204 | 9.8148 | 0.3
2014-05-07 07:00 | 43.159 | 9.7695 | 0.3
2014-05-07 07:15 | 43.115 | 9.7274 | 0.3
2014-05-07 07:30 | 43.071 | 9.6831 | 0.3
2014-05-07 07:45 | 43.027 | 9.6392 | 0.3
2014-05-07 08:00 | 43.14 | 9.7523 | 0.3
2014-05-07 08:15 | 43.11 | 9.7193 | 0.3
2014-05-07 08:30 | 43.076 | 9.6854 | 0.3
2014-05-07 08:45 | 43.036 | 9.6444 | 0.3
2014-05-07 09:00 | 42.938 | 9.5494 | 0.3
2014-05-07 09:15 | 42.859 | 9.4703 | 0.3
2014-05-07 09:30 | 42.8 | 9.4096 | 0.3
2014-05-07 09:45 | 42.751 | 9.3602 | 0.4
2014-05-07 10:00 | 42.692 | 9.3034 | 0.4
2014-05-07 10:15 | 42.653 | 9.2636 | 0.4
2014-05-07 10:30 | 42.662 | 9.2715 | 0.4
2014-05-07 10:45 | 42.613 | 9.2228 | 0.4
2014-05-07 11:00 | 42.574 | 9.1853 | 0.5
2014-05-07 11:15 | 42.51 | 9.1221 | 0.5
2014-05-07 11:30 | 42.574 | 9.1896 | 0.5
2014-05-07 11:45 | 42.52 | 9.1343 | 0.6
2014-05-07 12:00 | 42.485 | 9.1015 | 0.6
2014-05-07 12:15 | 42.593 | 9.2117 | 0.6
2014-05-07 12:30 | 42.593 | 9.2164 | 0.6
2014-05-07 12:45 | 42.608 | 9.2345 | 0.7
2014-05-07 13:00 | 42.613 | 9.2451 | 0.7
2014-05-07 13:15 | 42.515 | 9.1509 | 0.7
2014-05-07 13:30 | 42.515 | 9.1555 | 0.7
2014-05-07 13:45 | 42.505 | 9.1488 | 0.7
2014-05-07 14:00 | 42.485 | 9.1325 | 0.9
2014-05-07 14:15 | 42.308 | 8.9581 | 0.8
2014-05-07 14:30 | 42.323 | 8.9763 | 0.8
2014-05-07 14:45 | 42.151 | 8.8093 | 0.8
2014-05-07 15:00 | 42.082 | 8.7459 | 0.8
2014-05-07 15:15 | 42.091 | 8.7557 | 1
2014-05-07 15:30 | 42.032 | 8.6993 | 1
2014-05-07 15:45 | 41.939 | 8.6087 | 1.1
2014-05-07 16:00 | 41.806 | 8.4788 | 1.1
2014-05-07 16:15 | 41.722 | 8.3979 | 1
2014-05-07 16:30 | 41.634 | 8.3108 | 1
2014-05-07 16:45 | 41.476 | 8.1537 | 1.1
2014-05-07 17:00 | 41.304 | 7.9853 | 1.1
2014-05-07 17:15 | 41.152 | 7.8366 | 1.2
2014-05-07 17:30 | 41.034 | 7.7194 | 1.4
2014-05-07 17:45 | 40.94 | 7.6267 | 2
2014-05-07 18:00 | 40.827 | 7.5173 | 2.6
2014-05-07 18:15 | 40.669 | 7.3576 | 3.3
2014-05-07 18:30 | 40.551 | 7.2368 | 4.4
2014-05-07 18:45 | 40.448 | 7.1367 | 4.7
2014-05-07 19:00 | 40.335 | 7.0279 | 5.1
2014-05-07 19:15 | 40.182 | 6.8753 | 5.3
2014-05-07 19:30 | 38.16 | 4.8545 | 5.9
2014-05-07 19:45 | 36.865 | 3.5583 | 6.1
2014-05-07 20:00 | 36.127 | 2.8184 | 6.2
2014-05-07 20:15 | 35.753 | 2.448 | 6.2
2014-05-07 20:30 | 35.586 | 2.2782 | 6.1
2014-05-07 20:45 | 35.522 | 2.2151 | 6.1
2014-05-07 21:00 | 35.482 | 2.1723 | 6.1
2014-05-07 21:15 | 35.477 | 2.1639 | 6.1
2014-05-07 21:30 | 35.463 | 2.1475 | 6
2014-05-07 21:45 | 35.453 | 2.1345 | 6
2014-05-07 22:00 | 35.458 | 2.1381 | 6
2014-05-07 22:15 | 35.443 | 2.1231 | 5.9
2014-05-07 22:30 | 35.433 | 2.1124 | 5.9
2014-05-07 22:45 | 35.418 | 2.097 | 5.8
2014-05-07 23:00 | 35.433 | 2.1131 | 5.8
2014-05-07 23:15 | 35.418 | 2.0988 | 5.7
2014-05-07 23:30 | 35.409 | 2.0875 | 5.7
2014-05-07 23:45 | 35.399 | 2.0768 | 5.6
2014-05-08 | 35.403 | 2.0779 | 5.6
2014-05-08 00:15 | 35.394 | 2.0666 | 5.5
2014-05-08 00:30 | 35.394 | 2.0654 | 5.5
2014-05-08 00:45 | 35.384 | 2.0554 | 5.4
2014-05-08 01:00 | 35.379 | 2.05 | 5.3
2014-05-08 01:15 | 35.379 | 2.0496 | 5.3
2014-05-08 01:30 | 35.369 | 2.04 | 5.2
2014-05-08 01:45 | 35.374 | 2.045 | 5.2
2014-05-08 02:00 | 35.374 | 2.0415 | 5.1
2014-05-08 02:15 | 35.374 | 2.0438 | 5.1
2014-05-08 02:30 | 35.369 | 2.0399 | 5
2014-05-08 02:45 | 35.354 | 2.0252 | 4.9
2014-05-08 03:00 | 35.364 | 2.0343 | 4.9
2014-05-08 03:15 | 35.349 | 2.0203 | 4.8
2014-05-08 03:30 | 35.349 | 2.0178 | 4.8
2014-05-08 03:45 | 35.349 | 2.0172 | 4.7
2014-05-08 04:00 | 35.34 | 2.0101 | 4.7
2014-05-08 04:15 | 35.34 | 2.0049 | 4.6
2014-05-08 04:30 | 35.335 | 1.9993 | 4.6
2014-05-08 04:45 | 35.33 | 1.9937 | 4.5
2014-05-08 05:00 | 35.325 | 1.9873 | 4.4
2014-05-08 05:15 | 35.33 | 1.9912 | 4.4
2014-05-08 05:30 | 35.33 | 1.9907 | 4.4
2014-05-08 05:45 | 35.325 | 1.9859 | 4.3
2014-05-08 06:00 | 35.349 | 2.0071 | 4.3
2014-05-08 06:15 | 35.369 | 2.0248 | 4.2
2014-05-08 06:30 | 35.409 | 2.0644 | 4.2
2014-05-08 06:45 | 35.463 | 2.1167 | 4.2
2014-05-08 07:00 | 35.517 | 2.1714 | 4.1
2014-05-08 07:15 | 35.527 | 2.1812 | 4.1
2014-05-08 07:30 | 35.522 | 2.1769 | 4.1
2014-05-08 07:45 | 35.517 | 2.1732 | 4.1
2014-05-08 08:00 | 35.492 | 2.1494 | 4.1
2014-05-08 08:15 | 35.458 | 2.1138 | 4.1
2014-05-08 08:30 | 35.423 | 2.0804 | 4.1
2014-05-08 08:45 | 35.409 | 2.0623 | 4.2
2014-05-08 09:00 | 35.384 | 2.0398 | 4.2
2014-05-08 09:15 | 35.369 | 2.0238 | 4.3
2014-05-08 09:30 | 35.344 | 2.0002 | 4.3
2014-05-08 09:45 | 35.325 | 1.9819 | 4.4
2014-05-08 10:00 | 35.33 | 1.9913 | 4.5
2014-05-08 10:15 | 35.315 | 1.9765 | 4.6
2014-05-08 10:30 | 35.3 | 1.9586 | 4.7
2014-05-08 10:45 | 35.3 | 1.9594 | 4.9
2014-05-08 11:00 | 35.29 | 1.9526 | 5
2014-05-08 11:15 | 35.285 | 1.9452 | 5.2
2014-05-08 11:30 | 35.276 | 1.9364 | 5.3
2014-05-08 11:45 | 35.276 | 1.939 | 5.5
2014-05-08 12:00 | 35.271 | 1.9353 | 5.7
2014-05-08 12:15 | 35.256 | 1.9175 | 5.8
2014-05-08 12:30 | 35.261 | 1.9196 | 6
2014-05-08 12:45 | 35.271 | 1.9273 | 6.2
2014-05-08 13:00 | 35.261 | 1.9178 | 6.4
2014-05-08 13:15 | 35.256 | 1.9148 | 6.6
2014-05-08 13:30 | 35.266 | 1.9251 | 6.7
2014-05-08 13:45 | 35.266 | 1.9237 | 6.8
2014-05-08 14:00 | 35.256 | 1.9131 | 6.9
2014-05-08 14:15 | 35.256 | 1.9158 | 7.1
2014-05-08 14:30 | 35.251 | 1.91 | 7.3
2014-05-08 14:45 | 35.236 | 1.8945 | 7.3
2014-05-08 15:00 | 35.241 | 1.8991 | 7.4
2014-05-08 15:15 | 35.236 | 1.8937 | 7.6
2014-05-08 15:30 | 35.241 | 1.8982 | 7.6
2014-05-08 15:45 | 35.246 | 1.9035 | 7.7
2014-05-08 16:00 | 35.241 | 1.9017 | 7.8
2014-05-08 16:15 | 35.222 | 1.8789 | 8
2014-05-08 16:30 | 35.231 | 1.8863 | 8.1
2014-05-08 16:45 | 35.236 | 1.8926 | 8.2
2014-05-08 17:00 | 35.231 | 1.8835 | 8.3
2014-05-08 17:15 | 35.231 | 1.8829 | 8.3
2014-05-08 17:30 | 35.226 | 1.8749 | 8.4
2014-05-08 17:45 | 35.216 | 1.8641 | 8.4
2014-05-08 18:00 | 35.222 | 1.8659 | 8.3
2014-05-08 18:15 | 35.231 | 1.8724 | 8.3
2014-05-08 18:30 | 35.226 | 1.8655 | 8.2
2014-05-08 18:45 | 35.231 | 1.8692 | 8.1
2014-05-08 19:00 | 35.226 | 1.8607 | 8.1
2014-05-08 19:15 | 35.236 | 1.8627 | 8.1
2014-05-08 19:30 | 35.241 | 1.8606 | 8
2014-05-08 19:45 | 35.236 | 1.8459 | 8
2014-05-08 20:00 | 35.246 | 1.8527 | 7.9
2014-05-08 20:15 | 35.246 | 1.8508 | 7.9
2014-05-08 20:30 | 35.251 | 1.8488 | 7.8
2014-05-08 20:45 | 35.251 | 1.8468 | 7.7
2014-05-08 21:00 | 35.246 | 1.8366 | 7.6
2014-05-08 21:15 | 35.236 | 1.8183 | 7.6
2014-05-08 21:30 | 35.251 | 1.8278 | 7.5
2014-05-08 21:45 | 35.261 | 1.8304 | 7.5
2014-05-08 22:00 | 35.266 | 1.828 | 7.4
2014-05-08 22:15 | 35.261 | 1.8197 | 7.3
2014-05-08 22:30 | 35.271 | 1.8226 | 7.3
2014-05-08 22:45 | 35.271 | 1.8152 | 7.2
2014-05-08 23:00 | 35.276 | 1.8138 | 7.1
2014-05-08 23:15 | 35.276 | 1.813 | 7.1
2014-05-08 23:30 | 35.28 | 1.8136 | 7
2014-05-08 23:45 | 35.276 | 1.8026 | 6.9
2014-05-09 | 35.285 | 1.803 | 6.9
2014-05-09 00:15 | 35.29 | 1.8025 | 6.8
2014-05-09 00:30 | 35.29 | 1.7977 | 6.8
2014-05-09 00:45 | 35.295 | 1.7957 | 6.7
2014-05-09 01:00 | 35.295 | 1.7912 | 6.7
2014-05-09 01:15 | 35.295 | 1.7892 | 6.6
2014-05-09 01:30 | 35.3 | 1.7871 | 6.5
2014-05-09 01:45 | 35.3 | 1.781 | 6.5
2014-05-09 02:00 | 35.305 | 1.7816 | 6.4
2014-05-09 02:15 | 35.305 | 1.778 | 6.4
2014-05-09 02:30 | 35.31 | 1.7786 | 6.3
2014-05-09 02:45 | 35.315 | 1.7786 | 6.2
2014-05-09 03:00 | 35.31 | 1.7712 | 6.2
2014-05-09 03:15 | 35.295 | 1.7512 | 6.1
2014-05-09 03:30 | 35.305 | 1.7582 | 6
2014-05-09 03:45 | 35.315 | 1.7662 | 6
2014-05-09 04:00 | 35.315 | 1.7601 | 5.9
2014-05-09 04:15 | 35.305 | 1.7511 | 5.8
2014-05-09 04:30 | 35.31 | 1.7538 | 5.8
2014-05-09 04:45 | 35.315 | 1.7524 | 5.7
2014-05-09 05:00 | 35.32 | 1.7564 | 5.7
2014-05-09 05:15 | 35.31 | 1.7441 | 5.6
2014-05-09 05:30 | 35.315 | 1.7454 | 5.5
2014-05-09 05:45 | 35.33 | 1.7614 | 5.5
2014-05-09 06:00 | 35.315 | 1.7444 | 5.4
2014-05-09 06:15 | 35.325 | 1.7514 | 5.4
2014-05-09 06:30 | 35.31 | 1.7323 | 5.3
2014-05-09 06:45 | 35.325 | 1.7433 | 5.3
2014-05-09 07:00 | 35.325 | 1.7427 | 5.3
2014-05-09 07:15 | 35.325 | 1.743 | 5.2
2014-05-09 07:30 | 35.315 | 1.732 | 5.2
2014-05-09 07:45 | 35.33 | 1.745 | 5.2
2014-05-09 08:00 | 35.32 | 1.738 | 5.2
2014-05-09 08:15 | 35.315 | 1.7273 | 5.2
2014-05-09 08:30 | 35.325 | 1.737 | 5.3
2014-05-09 08:45 | 35.325 | 1.7386 | 5.3
2014-05-09 09:00 | 35.33 | 1.7409 | 5.4
2014-05-09 09:15 | 35.325 | 1.7366 | 5.4
2014-05-09 09:30 | 35.325 | 1.7303 | 5.5
2014-05-09 09:45 | 35.32 | 1.7239 | 5.6
2014-05-09 10:00 | 35.33 | 1.7282 | 5.7
2014-05-09 10:15 | 35.33 | 1.7235 | 5.8
2014-05-09 10:30 | 35.344 | 1.7332 | 6
2014-05-09 10:45 | 35.344 | 1.7348 | 6.1
2014-05-09 11:00 | 35.349 | 1.7361 | 6.3
2014-05-09 11:15 | 35.349 | 1.7378 | 6.4
2014-05-09 11:30 | 35.349 | 1.7378 | 6.6
2014-05-09 11:45 | 35.349 | 1.7318 | 6.7
2014-05-09 12:00 | 35.349 | 1.7355 | 6.9
2014-05-09 12:15 | 35.349 | 1.7328 | 7.1
2014-05-09 12:30 | 35.354 | 1.7401 | 7.3
2014-05-09 12:45 | 35.349 | 1.7338 | 7.4
2014-05-09 13:00 | 35.34 | 1.7275 | 7.6
2014-05-09 13:15 | 35.34 | 1.7265 | 7.8
2014-05-09 13:30 | 35.344 | 1.7345 | 8
2014-05-09 13:45 | 35.33 | 1.7185 | 8.2
2014-05-09 14:00 | 35.349 | 1.7412 | 8.4
2014-05-09 14:15 | 35.335 | 1.7275 | 8.6
2014-05-09 14:30 | 35.335 | 1.7235 | 8.7
2014-05-09 14:45 | 35.33 | 1.7265 | 8.9
2014-05-09 15:00 | 35.32 | 1.7115 | 9
2014-05-09 15:15 | 35.33 | 1.7131 | 9.1
2014-05-09 15:30 | 35.335 | 1.7181 | 9.3
2014-05-09 15:45 | 35.34 | 1.7215 | 9.4
2014-05-09 16:00 | 35.34 | 1.7211 | 9.5
2014-05-09 16:15 | 35.335 | 1.7128 | 9.5
2014-05-09 16:30 | 35.34 | 1.7137 | 9.6
2014-05-09 16:45 | 35.335 | 1.7094 | 9.6
2014-05-09 17:00 | 35.335 | 1.7047 | 9.7
2014-05-09 17:15 | 35.349 | 1.7154 | 9.7
2014-05-09 17:30 | 35.349 | 1.7117 | 9.7
2014-05-09 17:45 | 35.344 | 1.7027 | 9.6
2014-05-09 18:00 | 35.344 | 1.701 | 9.6
2014-05-09 18:15 | 35.354 | 1.7053 | 9.5
2014-05-09 18:30 | 35.354 | 1.7029 | 9.5
2014-05-09 18:45 | 35.359 | 1.7056 | 9.4
2014-05-09 19:00 | 35.364 | 1.7092 | 9.3
2014-05-09 19:15 | 35.364 | 1.7066 | 9.3
2014-05-09 19:30 | 35.364 | 1.7036 | 9.2
2014-05-09 19:45 | 35.359 | 1.6922 | 9.1
2014-05-09 20:00 | 35.359 | 1.6908 | 9
2014-05-09 20:15 | 35.364 | 1.6895 | 9
2014-05-09 20:30 | 35.369 | 1.6938 | 8.9
2014-05-09 20:45 | 35.364 | 1.6814 | 8.8
2014-05-09 21:00 | 35.374 | 1.6841 | 8.7
2014-05-09 21:15 | 35.389 | 1.6944 | 8.7
2014-05-09 21:30 | 35.389 | 1.689 | 8.6
2014-05-09 21:45 | 35.384 | 1.6803 | 8.5
2014-05-09 22:00 | 35.394 | 1.6833 | 8.4
2014-05-09 22:15 | 35.389 | 1.6746 | 8.3
2014-05-09 22:30 | 35.403 | 1.6872 | 8.2
2014-05-09 22:45 | 35.399 | 1.6775 | 8.1
2014-05-09 23:00 | 35.403 | 1.6769 | 8
2014-05-09 23:15 | 35.409 | 1.6808 | 7.9
2014-05-09 23:30 | 35.403 | 1.6718 | 7.8
2014-05-09 23:45 | 35.403 | 1.6705 | 7.7
2014-05-10 | 35.413 | 1.6748 | 7.7
2014-05-10 00:15 | 35.413 | 1.6721 | 7.6
2014-05-10 00:30 | 35.423 | 1.6784 | 7.5
2014-05-10 00:45 | 35.413 | 1.6664 | 7.4
2014-05-10 01:00 | 35.413 | 1.6647 | 7.3
2014-05-10 01:15 | 35.423 | 1.6737 | 7.3
2014-05-10 01:30 | 35.418 | 1.664 | 7.2
2014-05-10 01:45 | 35.409 | 1.6534 | 7.1
2014-05-10 02:00 | 35.423 | 1.6613 | 7.1
2014-05-10 02:15 | 35.428 | 1.6636 | 7
2014-05-10 02:30 | 35.423 | 1.6539 | 6.9
2014-05-10 02:45 | 35.418 | 1.6476 | 6.9
2014-05-10 03:00 | 35.428 | 1.6553 | 6.8
2014-05-10 03:15 | 35.428 | 1.6489 | 6.7
2014-05-10 03:30 | 35.433 | 1.6492 | 6.7
2014-05-10 03:45 | 35.438 | 1.6502 | 6.6
2014-05-10 04:00 | 35.433 | 1.6432 | 6.5
2014-05-10 04:15 | 35.443 | 1.6471 | 6.5
2014-05-10 04:30 | 35.443 | 1.6444 | 6.4
2014-05-10 04:45 | 35.453 | 1.6508 | 6.4
2014-05-10 05:00 | 35.448 | 1.6451 | 6.3
2014-05-10 05:15 | 35.433 | 1.6314 | 6.2
2014-05-10 05:30 | 35.438 | 1.6334 | 6.2
2014-05-10 05:45 | 35.438 | 1.6324 | 6.1
2014-05-10 06:00 | 35.448 | 1.6394 | 6.1
2014-05-10 06:15 | 35.453 | 1.642 | 6.1
2014-05-10 06:30 | 35.448 | 1.6344 | 6
2014-05-10 06:45 | 35.438 | 1.625 | 6
2014-05-10 07:00 | 35.458 | 1.6444 | 6
2014-05-10 07:15 | 35.443 | 1.6233 | 5.9
2014-05-10 07:30 | 35.453 | 1.633 | 5.9
2014-05-10 07:45 | 35.448 | 1.6277 | 5.9
2014-05-10 08:00 | 35.443 | 1.6217 | 5.9
2014-05-10 08:15 | 35.453 | 1.628 | 5.9
2014-05-10 08:30 | 35.453 | 1.6296 | 6
2014-05-10 08:45 | 35.443 | 1.6227 | 6
2014-05-10 09:00 | 35.433 | 1.6127 | 6.1
2014-05-10 09:15 | 35.448 | 1.6256 | 6.1
2014-05-10 09:30 | 35.443 | 1.6203 | 6.2
2014-05-10 09:45 | 35.448 | 1.6256 | 6.3
2014-05-10 10:00 | 35.453 | 1.6273 | 6.4
2014-05-10 10:15 | 35.453 | 1.631 | 6.5
2014-05-10 10:30 | 35.448 | 1.6246 | 6.6
2014-05-10 10:45 | 35.458 | 1.6333 | 6.8
2014-05-10 11:00 | 35.453 | 1.6243 | 6.9
2014-05-10 11:15 | 35.448 | 1.6223 | 7.1
2014-05-10 11:30 | 35.453 | 1.6273 | 7.2
2014-05-10 11:45 | 35.448 | 1.623 | 7.4
2014-05-10 12:00 | 35.458 | 1.6306 | 7.6
2014-05-10 12:15 | 35.458 | 1.6336 | 7.8
2014-05-10 12:30 | 35.463 | 1.6386 | 8
2014-05-10 12:45 | 35.453 | 1.6263 | 8.2
2014-05-10 13:00 | 35.453 | 1.6327 | 8.4
2014-05-10 13:15 | 35.443 | 1.621 | 8.5
2014-05-10 13:30 | 35.443 | 1.6206 | 8.7
2014-05-10 13:45 | 35.438 | 1.6183 | 8.9
2014-05-10 14:00 | 35.438 | 1.6173 | 9.1
2014-05-10 14:15 | 35.443 | 1.6263 | 9.3
2014-05-10 14:30 | 35.448 | 1.6313 | 9.5
2014-05-10 14:45 | 35.438 | 1.6224 | 9.6
2014-05-10 15:00 | 35.423 | 1.6067 | 9.8
2014-05-10 15:15 | 35.433 | 1.6194 | 9.9
2014-05-10 15:30 | 35.413 | 1.6057 | 10.1
2014-05-10 15:45 | 35.423 | 1.6161 | 10.2
2014-05-10 16:00 | 35.423 | 1.6151 | 10.3
2014-05-10 16:15 | 35.428 | 1.6251 | 10.4
2014-05-10 16:30 | 35.423 | 1.6228 | 10.5
2014-05-10 16:45 | 35.409 | 1.6111 | 10.5
2014-05-10 17:00 | 35.409 | 1.6104 | 10.5
2014-05-10 17:15 | 35.394 | 1.5948 | 10.5
2014-05-10 17:30 | 35.403 | 1.6058 | 10.5
2014-05-10 17:45 | 35.409 | 1.6128 | 10.5
2014-05-10 18:00 | 35.409 | 1.6115 | 10.5
2014-05-10 18:15 | 35.399 | 1.6038 | 10.4
2014-05-10 18:30 | 35.403 | 1.6051 | 10.3
2014-05-10 18:45 | 35.409 | 1.6131 | 10.3
2014-05-10 19:00 | 35.413 | 1.6161 | 10.2
2014-05-10 19:15 | 35.403 | 1.6038 | 10.1
2014-05-10 19:30 | 35.413 | 1.6114 | 10.1
2014-05-10 19:45 | 35.403 | 1.5994 | 10
2014-05-10 20:00 | 35.403 | 1.5937 | 9.9
2014-05-10 20:15 | 35.409 | 1.6017 | 9.8
2014-05-10 20:30 | 35.409 | 1.598 | 9.7
2014-05-10 20:45 | 35.413 | 1.6007 | 9.6
2014-05-10 21:00 | 35.413 | 1.5963 | 9.5
2014-05-10 21:15 | 35.409 | 1.5923 | 9.4
2014-05-10 21:30 | 35.418 | 1.6024 | 9.4
2014-05-10 21:45 | 35.418 | 1.5973 | 9.3
2014-05-10 22:00 | 35.413 | 1.5886 | 9.2
2014-05-10 22:15 | 35.423 | 1.5983 | 9
2014-05-10 22:30 | 35.418 | 1.5889 | 8.9
2014-05-10 22:45 | 35.423 | 1.5946 | 8.8
2014-05-10 23:00 | 35.418 | 1.5853 | 8.7
2014-05-10 23:15 | 35.423 | 1.5879 | 8.6
2014-05-10 23:30 | 35.428 | 1.5906 | 8.5
2014-05-10 23:45 | 35.433 | 1.5966 | 8.4
2014-05-11 | 35.428 | 1.5892 | 8.3
2014-05-11 00:15 | 35.433 | 1.5946 | 8.2
2014-05-11 00:30 | 35.438 | 1.5965 | 8.1
2014-05-11 00:45 | 35.428 | 1.5832 | 8
2014-05-11 01:00 | 35.438 | 1.5929 | 8
2014-05-11 01:15 | 35.438 | 1.5929 | 7.9
2014-05-11 01:30 | 35.433 | 1.5875 | 7.8
2014-05-11 01:45 | 35.433 | 1.5858 | 7.7
2014-05-11 02:00 | 35.443 | 1.5908 | 7.7
2014-05-11 02:15 | 35.438 | 1.5845 | 7.6
2014-05-11 02:30 | 35.438 | 1.5835 | 7.5
2014-05-11 02:45 | 35.433 | 1.5765 | 7.4
2014-05-11 03:00 | 35.438 | 1.5794 | 7.4
2014-05-11 03:15 | 35.448 | 1.5831 | 7.3
2014-05-11 03:30 | 35.443 | 1.5757 | 7.2
2014-05-11 03:45 | 35.448 | 1.577 | 7.2
2014-05-11 04:00 | 35.443 | 1.567 | 7.1
2014-05-11 04:15 | 35.453 | 1.575 | 7
2014-05-11 04:30 | 35.448 | 1.567 | 6.9
2014-05-11 04:45 | 35.458 | 1.5746 | 6.9
2014-05-11 05:00 | 35.448 | 1.5646 | 6.8
2014-05-11 05:15 | 35.448 | 1.56 | 6.7
2014-05-11 05:30 | 35.443 | 1.555 | 6.7
2014-05-11 05:45 | 35.448 | 1.5596 | 6.6
2014-05-11 06:00 | 35.453 | 1.5683 | 6.6
2014-05-11 06:15 | 35.458 | 1.571 | 6.5
2014-05-11 06:30 | 35.448 | 1.563 | 6.5
2014-05-11 06:45 | 35.448 | 1.564 | 6.4
2014-05-11 07:00 | 35.448 | 1.5643 | 6.4
2014-05-11 07:15 | 35.453 | 1.5686 | 6.4
2014-05-11 07:30 | 35.453 | 1.571 | 6.4
2014-05-11 07:45 | 35.448 | 1.57 | 6.3
2014-05-11 08:00 | 35.443 | 1.5663 | 6.4
2014-05-11 08:15 | 35.433 | 1.5563 | 6.4
2014-05-11 08:30 | 35.438 | 1.5644 | 6.4
2014-05-11 08:45 | 35.438 | 1.5667 | 6.5
2014-05-11 09:00 | 35.428 | 1.5604 | 6.5
2014-05-11 09:15 | 35.428 | 1.5651 | 6.6
2014-05-11 09:30 | 35.428 | 1.5661 | 6.7
2014-05-11 09:45 | 35.423 | 1.5604 | 6.8
2014-05-11 10:00 | 35.423 | 1.5621 | 6.9
2014-05-11 10:15 | 35.423 | 1.5624 | 7
2014-05-11 10:30 | 35.423 | 1.5638 | 7.1
2014-05-11 10:45 | 35.423 | 1.5641 | 7.2
2014-05-11 11:00 | 35.423 | 1.5671 | 7.4
2014-05-11 11:15 | 35.428 | 1.5735 | 7.6
2014-05-11 11:30 | 35.418 | 1.5698 | 7.7
2014-05-11 11:45 | 35.409 | 1.5615 | 7.9
2014-05-11 12:00 | 35.413 | 1.5685 | 8.1
2014-05-11 12:15 | 35.399 | 1.5599 | 8.3
2014-05-11 12:30 | 35.403 | 1.5669 | 8.5
2014-05-11 12:45 | 35.394 | 1.5613 | 8.7
2014-05-11 13:00 | 35.384 | 1.5516 | 8.9
2014-05-11 13:15 | 35.389 | 1.5593 | 9.1
2014-05-11 13:30 | 35.389 | 1.5656 | 9.3
2014-05-11 13:45 | 35.389 | 1.5677 | 9.5
2014-05-11 14:00 | 35.379 | 1.559 | 9.7
2014-05-11 14:15 | 35.384 | 1.568 | 10
2014-05-11 14:30 | 35.374 | 1.5594 | 10.1
2014-05-11 14:45 | 35.374 | 1.5587 | 10.3
2014-05-11 15:00 | 35.374 | 1.5674 | 10.5
2014-05-11 15:15 | 35.359 | 1.5554 | 10.7
2014-05-11 15:30 | 35.364 | 1.5587 | 10.8
2014-05-11 15:45 | 35.354 | 1.5528 | 11
2014-05-11 16:00 | 35.354 | 1.5531 | 11.1
2014-05-11 16:15 | 35.354 | 1.5571 | 11.2
2014-05-11 16:30 | 35.354 | 1.5578 | 11.3
2014-05-11 16:45 | 35.354 | 1.5585 | 11.3
2014-05-11 17:00 | 35.349 | 1.5551 | 11.4
2014-05-11 17:15 | 35.354 | 1.5605 | 11.4
2014-05-11 17:30 | 35.344 | 1.5515 | 11.4
2014-05-11 17:45 | 35.335 | 1.5408 | 11.4
2014-05-11 18:00 | 35.354 | 1.5605 | 11.4
2014-05-11 18:15 | 35.344 | 1.5485 | 11.3
2014-05-11 18:30 | 35.344 | 1.5495 | 11.2
2014-05-11 18:45 | 35.335 | 1.5411 | 11.2
2014-05-11 19:00 | 35.344 | 1.5471 | 11.1
2014-05-11 19:15 | 35.349 | 1.5501 | 11
2014-05-11 19:30 | 35.34 | 1.5431 | 10.9
2014-05-11 19:45 | 35.349 | 1.5501 | 10.9
2014-05-11 20:00 | 35.344 | 1.5424 | 10.8
2014-05-11 20:15 | 35.344 | 1.5401 | 10.7
2014-05-11 20:30 | 35.349 | 1.5424 | 10.6
2014-05-11 20:45 | 35.349 | 1.538 | 10.5
2014-05-11 21:00 | 35.344 | 1.5284 | 10.4
2014-05-11 21:15 | 35.354 | 1.536 | 10.3
2014-05-11 21:30 | 35.359 | 1.536 | 10.2
2014-05-11 21:45 | 35.359 | 1.5346 | 10.1
2014-05-11 22:00 | 35.364 | 1.538 | 10
2014-05-11 22:15 | 35.364 | 1.5323 | 9.9
2014-05-11 22:30 | 35.374 | 1.5392 | 9.8
2014-05-11 22:45 | 35.379 | 1.5396 | 9.7
2014-05-11 23:00 | 35.379 | 1.5355 | 9.6
2014-05-11 23:15 | 35.384 | 1.5382 | 9.4
2014-05-11 23:30 | 35.384 | 1.5342 | 9.3
2014-05-11 23:45 | 35.394 | 1.5371 | 9.2
2014-05-12 | 35.394 | 1.5361 | 9.1
2014-05-12 00:15 | 35.399 | 1.5311 | 9
2014-05-12 00:30 | 35.403 | 1.5367 | 8.9
2014-05-12 00:45 | 35.409 | 1.536 | 8.8
2014-05-12 01:00 | 35.413 | 1.5377 | 8.7
2014-05-12 01:15 | 35.413 | 1.5317 | 8.6
2014-05-12 01:30 | 35.418 | 1.532 | 8.5
2014-05-12 01:45 | 35.418 | 1.5236 | 8.5
2014-05-12 02:00 | 35.428 | 1.5302 | 8.4
2014-05-12 02:15 | 35.428 | 1.5255 | 8.3
2014-05-12 02:30 | 35.433 | 1.5252 | 8.2
2014-05-12 02:45 | 35.438 | 1.5275 | 8.1
2014-05-12 03:00 | 35.438 | 1.5265 | 8
2014-05-12 03:15 | 35.448 | 1.5331 | 8
2014-05-12 03:30 | 35.448 | 1.5298 | 7.9
2014-05-12 03:45 | 35.428 | 1.5051 | 7.8
2014-05-12 04:00 | 35.453 | 1.5251 | 7.7
2014-05-12 04:15 | 35.438 | 1.5047 | 7.6
2014-05-12 04:30 | 35.448 | 1.512 | 7.5
2014-05-12 04:45 | 35.453 | 1.513 | 7.4
2014-05-12 05:00 | 35.458 | 1.5143 | 7.4
2014-05-12 05:15 | 35.458 | 1.5113 | 7.3
2014-05-12 05:30 | 35.467 | 1.5206 | 7.2
2014-05-12 05:45 | 35.458 | 1.5113 | 7.1
2014-05-12 06:00 | 35.472 | 1.525 | 7.1
2014-05-12 06:15 | 35.463 | 1.5143 | 7
2014-05-12 06:30 | 35.463 | 1.5186 | 6.9
2014-05-12 06:45 | 35.453 | 1.5083 | 6.9
2014-05-12 07:00 | 35.458 | 1.514 | 6.8
2014-05-12 07:15 | 35.463 | 1.516 | 6.8
2014-05-12 07:30 | 35.448 | 1.5013 | 6.8
2014-05-12 07:45 | 35.463 | 1.5213 | 6.8
2014-05-12 08:00 | 35.463 | 1.524 | 6.8
2014-05-12 08:15 | 35.458 | 1.5203 | 6.8
2014-05-12 08:30 | 35.453 | 1.5187 | 6.8
2014-05-12 08:45 | 35.453 | 1.519 | 6.8
2014-05-12 09:00 | 35.453 | 1.5187 | 6.9
2014-05-12 09:15 | 35.443 | 1.5127 | 6.9
2014-05-12 09:30 | 35.443 | 1.5094 | 7
2014-05-12 09:45 | 35.443 | 1.5107 | 7.1
2014-05-12 10:00 | 35.433 | 1.499 | 7.2
2014-05-12 10:15 | 35.458 | 1.5264 | 7.3
2014-05-12 10:30 | 35.443 | 1.5154 | 7.4
2014-05-12 10:45 | 35.438 | 1.5094 | 7.6
2014-05-12 11:00 | 35.433 | 1.5051 | 7.7
2014-05-12 11:15 | 35.443 | 1.5174 | 7.9
2014-05-12 11:30 | 35.448 | 1.5237 | 8.1
2014-05-12 11:45 | 35.433 | 1.5111 | 8.2
2014-05-12 12:00 | 35.428 | 1.5084 | 8.4
2014-05-12 12:15 | 35.428 | 1.5111 | 8.6
2014-05-12 12:30 | 35.433 | 1.5212 | 8.8
2014-05-12 12:45 | 35.423 | 1.5155 | 9
2014-05-12 13:00 | 35.413 | 1.5065 | 9.2
2014-05-12 13:15 | 35.418 | 1.5152 | 9.5
2014-05-12 13:30 | 35.418 | 1.5186 | 9.7
2014-05-12 13:45 | 35.409 | 1.5142 | 9.9
2014-05-12 14:00 | 35.403 | 1.5176 | 10.1
2014-05-12 14:15 | 35.394 | 1.512 | 10.3
2014-05-12 14:30 | 35.384 | 1.503 | 10.5
2014-05-12 14:45 | 35.394 | 1.522 | 10.7
2014-05-12 15:00 | 35.379 | 1.5121 | 10.8
2014-05-12 15:15 | 35.374 | 1.5081 | 11
2014-05-12 15:30 | 35.374 | 1.5064 | 11.2
2014-05-12 15:45 | 35.374 | 1.5077 | 11.3
2014-05-12 16:00 | 35.369 | 1.5044 | 11.4
2014-05-12 16:15 | 35.369 | 1.5101 | 11.6
2014-05-12 16:30 | 35.364 | 1.5101 | 11.7
2014-05-12 16:45 | 35.354 | 1.5048 | 11.7
2014-05-12 17:00 | 35.349 | 1.5029 | 11.8
2014-05-12 17:15 | 35.344 | 1.5019 | 11.8
2014-05-12 17:30 | 35.354 | 1.5132 | 11.9
2014-05-12 17:45 | 35.34 | 1.5002 | 11.8
2014-05-12 18:00 | 35.32 | 1.4789 | 11.8
2014-05-12 18:15 | 35.349 | 1.5075 | 11.8
2014-05-12 18:30 | 35.344 | 1.5056 | 11.7
2014-05-12 18:45 | 35.335 | 1.4966 | 11.6
2014-05-12 19:00 | 35.34 | 1.5012 | 11.6
2014-05-12 19:15 | 35.34 | 1.4979 | 11.5
2014-05-12 19:30 | 35.344 | 1.5015 | 11.5
2014-05-12 19:45 | 35.344 | 1.4999 | 11.4
2014-05-12 20:00 | 35.344 | 1.5022 | 11.4
2014-05-12 20:15 | 35.34 | 1.4925 | 11.3
2014-05-12 20:30 | 35.33 | 1.4792 | 11.2
2014-05-12 20:45 | 35.349 | 1.4928 | 11.1
2014-05-12 21:00 | 35.354 | 1.4938 | 11
2014-05-12 21:15 | 35.359 | 1.4947 | 10.9
2014-05-12 21:30 | 35.349 | 1.4807 | 10.9
2014-05-12 21:45 | 35.369 | 1.4947 | 10.8
2014-05-12 22:00 | 35.384 | 1.502 | 10.7
2014-05-12 22:15 | 35.379 | 1.494 | 10.5
2014-05-12 22:30 | 35.389 | 1.501 | 10.4
2014-05-12 22:45 | 35.389 | 1.4996 | 10.3
2014-05-12 23:00 | 35.389 | 1.4969 | 10.2
2014-05-12 23:15 | 35.394 | 1.4982 | 10.1
2014-05-12 23:30 | 35.389 | 1.4902 | 9.9
2014-05-12 23:45 | 35.394 | 1.4935 | 9.8
2014-05-13 | 35.399 | 1.4928 | 9.7
2014-05-13 00:15 | 35.403 | 1.4982 | 9.6
2014-05-13 00:30 | 35.399 | 1.4888 | 9.5
2014-05-13 00:45 | 35.403 | 1.4898 | 9.4
2014-05-13 01:00 | 35.409 | 1.4941 | 9.3
2014-05-13 01:15 | 35.409 | 1.4965 | 9.2
2014-05-13 01:30 | 35.409 | 1.4965 | 9.1
2014-05-13 01:45 | 35.409 | 1.4968 | 9
2014-05-13 02:00 | 35.403 | 1.4865 | 8.9
2014-05-13 02:15 | 35.399 | 1.4768 | 8.8
2014-05-13 02:30 | 35.413 | 1.4861 | 8.7
2014-05-13 02:45 | 35.413 | 1.4797 | 8.6
2014-05-13 03:00 | 35.423 | 1.4874 | 8.6
2014-05-13 03:15 | 35.428 | 1.4927 | 8.5
2014-05-13 03:30 | 35.428 | 1.4964 | 8.4
2014-05-13 03:45 | 35.418 | 1.4847 | 8.3
2014-05-13 04:00 | 35.418 | 1.4813 | 8.3
2014-05-13 04:15 | 35.428 | 1.4873 | 8.2
2014-05-13 04:30 | 35.428 | 1.4897 | 8.1
2014-05-13 04:45 | 35.413 | 1.471 | 8.1
2014-05-13 05:00 | 35.433 | 1.4896 | 8
2014-05-13 05:15 | 35.423 | 1.4837 | 7.9
2014-05-13 05:30 | 35.428 | 1.5027 | 7.9
2014-05-13 05:45 | 35.418 | 1.4891 | 7.8
2014-05-13 06:00 | 35.418 | 1.4854 | 7.8
2014-05-13 06:15 | 35.413 | 1.4851 | 7.8
2014-05-13 06:30 | 35.413 | 1.4874 | 7.7
2014-05-13 06:45 | 35.413 | 1.4817 | 7.7
2014-05-13 07:00 | 35.418 | 1.4914 | 7.6
2014-05-13 07:15 | 35.413 | 1.4918 | 7.6
2014-05-13 07:30 | 35.409 | 1.4861 | 7.6
2014-05-13 07:45 | 35.409 | 1.4891 | 7.6
2014-05-13 08:00 | 35.409 | 1.4898 | 7.6
2014-05-13 08:15 | 35.403 | 1.4878 | 7.6
2014-05-13 08:30 | 35.394 | 1.4805 | 7.6
2014-05-13 08:45 | 35.403 | 1.4942 | 7.7
2014-05-13 09:00 | 35.399 | 1.4949 | 7.7
2014-05-13 09:15 | 35.384 | 1.4842 | 7.8
2014-05-13 09:30 | 35.394 | 1.4952 | 7.9
2014-05-13 09:45 | 35.384 | 1.4892 | 7.9
2014-05-13 10:00 | 35.384 | 1.4916 | 8
2014-05-13 10:15 | 35.379 | 1.4946 | 8
2014-05-13 10:30 | 35.369 | 1.4897 | 8.1
2014-05-13 10:45 | 35.364 | 1.4917 | 8.2
2014-05-13 11:00 | 35.349 | 1.4821 | 8.4
2014-05-13 11:15 | 35.349 | 1.4821 | 8.6
2014-05-13 11:30 | 35.349 | 1.4858 | 8.7
2014-05-13 11:45 | 35.349 | 1.4915 | 8.9
2014-05-13 12:00 | 35.34 | 1.4855 | 9
2014-05-13 12:15 | 35.335 | 1.4868 | 9.2
2014-05-13 12:30 | 35.33 | 1.4906 | 9.3
2014-05-13 12:45 | 35.32 | 1.4826 | 9.5
2014-05-13 13:00 | 35.32 | 1.4936 | 9.8
2014-05-13 13:15 | 35.295 | 1.472 | 9.9
2014-05-13 13:30 | 35.305 | 1.4883 | 10.1
2014-05-13 13:45 | 35.29 | 1.4817 | 10.3
2014-05-13 14:00 | 35.29 | 1.4931 | 10.5
2014-05-13 14:15 | 35.276 | 1.4878 | 10.7
2014-05-13 14:30 | 35.261 | 1.4795 | 10.9
2014-05-13 14:45 | 35.261 | 1.4822 | 11
2014-05-13 15:00 | 35.256 | 1.4729 | 11.2
2014-05-13 15:15 | 35.246 | 1.4743 | 11.3
2014-05-13 15:30 | 35.256 | 1.4769 | 11.5
2014-05-13 15:45 | 35.246 | 1.4655 | 11.6
2014-05-13 16:00 | 35.251 | 1.4729 | 11.7
2014-05-13 16:15 | 35.251 | 1.4746 | 11.8
2014-05-13 16:30 | 35.251 | 1.4789 | 11.9
2014-05-13 16:45 | 35.246 | 1.4773 | 12
2014-05-13 17:00 | 35.246 | 1.4813 | 12.1
2014-05-13 17:15 | 35.236 | 1.472 | 12.1
2014-05-13 17:30 | 35.231 | 1.4743 | 12.1
2014-05-13 17:45 | 35.231 | 1.471 | 12
2014-05-13 18:00 | 35.231 | 1.4646 | 12
2014-05-13 18:15 | 35.246 | 1.4756 | 12
2014-05-13 18:30 | 35.231 | 1.4529 | 11.9
2014-05-13 18:45 | 35.246 | 1.4592 | 11.8
2014-05-13 19:00 | 35.266 | 1.4701 | 11.7
2014-05-13 19:15 | 35.261 | 1.4571 | 11.6
2014-05-13 19:30 | 35.28 | 1.4701 | 11.6
2014-05-13 19:45 | 35.276 | 1.46 | 11.5
2014-05-13 20:00 | 35.285 | 1.464 | 11.4
2014-05-13 20:15 | 35.295 | 1.4639 | 11.3
2014-05-13 20:30 | 35.305 | 1.4639 | 11.2
2014-05-13 20:45 | 35.32 | 1.4708 | 11.2
2014-05-13 21:00 | 35.325 | 1.4715 | 11.1
2014-05-13 21:15 | 35.33 | 1.4681 | 11
2014-05-13 21:30 | 35.335 | 1.4644 | 10.8
2014-05-13 21:45 | 35.32 | 1.4383 | 10.7
2014-05-13 22:00 | 35.354 | 1.4663 | 10.6
2014-05-13 22:15 | 35.359 | 1.4619 | 10.5
2014-05-13 22:30 | 35.369 | 1.4635 | 10.4
2014-05-13 22:45 | 35.379 | 1.4665 | 10.3
2014-05-13 23:00 | 35.379 | 1.4604 | 10.1
2014-05-13 23:15 | 35.389 | 1.4614 | 10
2014-05-13 23:30 | 35.399 | 1.4647 | 9.9
2014-05-13 23:45 | 35.409 | 1.467 | 9.8
2014-05-14 | 35.409 | 1.4596 | 9.6
2014-05-14 00:15 | 35.418 | 1.4626 | 9.5
2014-05-14 00:30 | 35.413 | 1.4532 | 9.4
2014-05-14 00:45 | 35.413 | 1.4479 | 9.3
2014-05-14 01:00 | 35.423 | 1.4528 | 9.1
2014-05-14 01:15 | 35.433 | 1.4601 | 9
2014-05-14 01:30 | 35.438 | 1.4598 | 8.9
2014-05-14 01:45 | 35.438 | 1.4531 | 8.8
2014-05-14 02:00 | 35.448 | 1.4607 | 8.7
2014-05-14 02:15 | 35.448 | 1.4564 | 8.6
2014-05-14 02:30 | 35.458 | 1.459 | 8.5
2014-05-14 02:45 | 35.463 | 1.4563 | 8.4
2014-05-14 03:00 | 35.467 | 1.4583 | 8.3
2014-05-14 03:15 | 35.472 | 1.4552 | 8.3
2014-05-14 03:30 | 35.482 | 1.4669 | 8.2
2014-05-14 03:45 | 35.482 | 1.4592 | 8.1
2014-05-14 04:00 | 35.482 | 1.4535 | 8
2014-05-14 04:15 | 35.487 | 1.4562 | 8
2014-05-14 04:30 | 35.487 | 1.4585 | 7.9
2014-05-14 04:45 | 35.492 | 1.4665 | 7.8
2014-05-14 05:00 | 35.482 | 1.4558 | 7.7
2014-05-14 05:15 | 35.482 | 1.4548 | 7.6
2014-05-14 05:30 | 35.487 | 1.4615 | 7.6
2014-05-14 05:45 | 35.482 | 1.4582 | 7.5
2014-05-14 06:00 | 35.472 | 1.4445 | 7.4
2014-05-14 06:15 | 35.472 | 1.4365 | 7.4
2014-05-14 06:30 | 35.487 | 1.4495 | 7.3
2014-05-14 06:45 | 35.497 | 1.4534 | 7.3
2014-05-14 07:00 | 35.492 | 1.4511 | 7.2
2014-05-14 07:15 | 35.487 | 1.4478 | 7.2
2014-05-14 07:30 | 35.487 | 1.4528 | 7.2
2014-05-14 07:45 | 35.472 | 1.4375 | 7.2
2014-05-14 08:00 | 35.487 | 1.4515 | 7.2
2014-05-14 08:15 | 35.487 | 1.4538 | 7.2
2014-05-14 08:30 | 35.482 | 1.4488 | 7.2
2014-05-14 08:45 | 35.482 | 1.4475 | 7.3
2014-05-14 09:00 | 35.477 | 1.4431 | 7.3
2014-05-14 09:15 | 35.487 | 1.4521 | 7.4
2014-05-14 09:30 | 35.487 | 1.4565 | 7.5
2014-05-14 09:45 | 35.463 | 1.4372 | 7.5
2014-05-14 10:00 | 35.467 | 1.4439 | 7.6
2014-05-14 10:15 | 35.477 | 1.4535 | 7.7
2014-05-14 10:30 | 35.467 | 1.4479 | 7.8
2014-05-14 10:45 | 35.467 | 1.4479 | 7.9
2014-05-14 11:00 | 35.472 | 1.4505 | 8.1
2014-05-14 11:15 | 35.467 | 1.4469 | 8.2
2014-05-14 11:30 | 35.482 | 1.4652 | 8.4
2014-05-14 11:45 | 35.458 | 1.4449 | 8.5
2014-05-14 12:00 | 35.458 | 1.4449 | 8.7
2014-05-14 12:15 | 35.458 | 1.4469 | 8.9
2014-05-14 12:30 | 35.458 | 1.455 | 9.1
2014-05-14 12:45 | 35.448 | 1.4389 | 9.3
2014-05-14 13:00 | 35.453 | 1.4517 | 9.5
2014-05-14 13:15 | 35.448 | 1.4487 | 9.7
2014-05-14 13:30 | 35.438 | 1.4444 | 9.9
2014-05-14 13:45 | 35.428 | 1.4387 | 10.1
2014-05-14 14:00 | 35.423 | 1.4351 | 10.3
2014-05-14 14:15 | 35.423 | 1.4401 | 10.5
2014-05-14 14:30 | 35.428 | 1.4464 | 10.7
2014-05-14 14:45 | 35.418 | 1.4394 | 10.9
2014-05-14 15:00 | 35.403 | 1.4325 | 11
2014-05-14 15:15 | 35.418 | 1.4488 | 11.2
2014-05-14 15:30 | 35.409 | 1.4408 | 11.3
2014-05-14 15:45 | 35.409 | 1.4469 | 11.5
2014-05-14 16:00 | 35.399 | 1.4328 | 11.6
2014-05-14 16:15 | 35.399 | 1.4272 | 11.7
2014-05-14 16:30 | 35.409 | 1.4408 | 11.8
2014-05-14 16:45 | 35.399 | 1.4339 | 11.9
2014-05-14 17:00 | 35.399 | 1.4382 | 11.9
2014-05-14 17:15 | 35.389 | 1.4316 | 11.9
2014-05-14 17:30 | 35.389 | 1.4346 | 11.9
2014-05-14 17:45 | 35.384 | 1.4309 | 11.9
2014-05-14 18:00 | 35.389 | 1.4373 | 11.9
2014-05-14 18:15 | 35.384 | 1.4343 | 11.8
2014-05-14 18:30 | 35.384 | 1.4326 | 11.8
2014-05-14 18:45 | 35.379 | 1.4309 | 11.7
2014-05-14 19:00 | 35.364 | 1.4173 | 11.6
2014-05-14 19:15 | 35.379 | 1.4316 | 11.5
2014-05-14 19:30 | 35.374 | 1.4219 | 11.4
2014-05-14 19:45 | 35.384 | 1.4269 | 11.4
2014-05-14 20:00 | 35.384 | 1.4259 | 11.3
2014-05-14 20:15 | 35.394 | 1.4329 | 11.2
2014-05-14 20:30 | 35.389 | 1.4249 | 11.1
2014-05-14 20:45 | 35.389 | 1.4245 | 11
2014-05-14 21:00 | 35.399 | 1.4308 | 11
2014-05-14 21:15 | 35.389 | 1.4165 | 10.9
2014-05-14 21:30 | 35.409 | 1.4291 | 10.8
2014-05-14 21:45 | 35.409 | 1.4251 | 10.7
2014-05-14 22:00 | 35.403 | 1.4151 | 10.5
2014-05-14 22:15 | 35.418 | 1.4207 | 10.4
2014-05-14 22:30 | 35.423 | 1.4193 | 10.3
2014-05-14 22:45 | 35.428 | 1.4203 | 10.2
2014-05-14 23:00 | 35.433 | 1.4239 | 10.1
2014-05-14 23:15 | 35.438 | 1.4249 | 9.9
2014-05-14 23:30 | 35.438 | 1.4229 | 9.8
2014-05-14 23:45 | 35.443 | 1.4256 | 9.7
2014-05-15 | 35.443 | 1.4252 | 9.5
2014-05-15 00:15 | 35.433 | 1.4119 | 9.4
2014-05-15 00:30 | 35.448 | 1.4222 | 9.3
2014-05-15 00:45 | 35.443 | 1.4148 | 9.1
2014-05-15 01:00 | 35.443 | 1.4118 | 9
2014-05-15 01:15 | 35.458 | 1.4198 | 8.9
2014-05-15 01:30 | 35.463 | 1.4211 | 8.8
2014-05-15 01:45 | 35.443 | 1.3994 | 8.7
2014-05-15 02:00 | 35.467 | 1.4197 | 8.6
2014-05-15 02:15 | 35.467 | 1.4174 | 8.5
2014-05-15 02:30 | 35.467 | 1.4147 | 8.4
2014-05-15 02:45 | 35.477 | 1.4207 | 8.3
2014-05-15 03:00 | 35.477 | 1.4177 | 8.2
2014-05-15 03:15 | 35.477 | 1.4143 | 8.1
2014-05-15 03:30 | 35.482 | 1.4173 | 8
2014-05-15 03:45 | 35.482 | 1.4133 | 7.9
2014-05-15 04:00 | 35.482 | 1.4086 | 7.8
2014-05-15 04:15 | 35.487 | 1.4112 | 7.8
2014-05-15 04:30 | 35.492 | 1.4176 | 7.7
2014-05-15 04:45 | 35.487 | 1.4065 | 7.6
2014-05-15 05:00 | 35.487 | 1.4082 | 7.5
2014-05-15 05:15 | 35.492 | 1.4136 | 7.4
2014-05-15 05:30 | 35.482 | 1.4062 | 7.4
2014-05-15 05:45 | 35.487 | 1.4079 | 7.3
2014-05-15 06:00 | 35.487 | 1.4079 | 7.2
2014-05-15 06:15 | 35.497 | 1.4149 | 7.2
2014-05-15 06:30 | 35.492 | 1.4075 | 7.1
2014-05-15 06:45 | 35.497 | 1.4119 | 7.1
2014-05-15 07:00 | 35.497 | 1.4095 | 7
2014-05-15 07:15 | 35.497 | 1.4115 | 7
2014-05-15 07:30 | 35.492 | 1.4069 | 7
2014-05-15 07:45 | 35.497 | 1.4165 | 7
2014-05-15 08:00 | 35.497 | 1.4149 | 7
2014-05-15 08:15 | 35.487 | 1.4136 | 7
2014-05-15 08:30 | 35.482 | 1.4039 | 7
2014-05-15 08:45 | 35.492 | 1.4182 | 7.1
2014-05-15 09:00 | 35.487 | 1.421 | 7.1
2014-05-15 09:15 | 35.477 | 1.423 | 7.2
2014-05-15 09:30 | 35.467 | 1.4114 | 7.3
2014-05-15 09:45 | 35.472 | 1.4174 | 7.4
2014-05-15 10:00 | 35.467 | 1.4134 | 7.5
2014-05-15 10:15 | 35.467 | 1.4147 | 7.6
2014-05-15 10:30 | 35.467 | 1.4177 | 7.7
2014-05-15 10:45 | 35.467 | 1.4238 | 7.9
2014-05-15 11:00 | 35.448 | 1.4081 | 8
2014-05-15 11:15 | 35.443 | 1.4075 | 8.1
2014-05-15 11:30 | 35.453 | 1.4205 | 8.3
2014-05-15 11:45 | 35.433 | 1.4048 | 8.4
2014-05-15 12:00 | 35.443 | 1.4168 | 8.6
2014-05-15 12:15 | 35.428 | 1.4072 | 8.8
2014-05-15 12:30 | 35.433 | 1.4193 | 9
2014-05-15 12:45 | 35.423 | 1.416 | 9.1
2014-05-15 13:00 | 35.418 | 1.4156 | 9.3
2014-05-15 13:15 | 35.409 | 1.4113 | 9.5
2014-05-15 13:30 | 35.409 | 1.4134 | 9.7
2014-05-15 13:45 | 35.409 | 1.4221 | 9.9
2014-05-15 14:00 | 35.394 | 1.4138 | 10.1
2014-05-15 14:15 | 35.389 | 1.4145 | 10.3
2014-05-15 14:30 | 35.374 | 1.4065 | 10.5
2014-05-15 14:45 | 35.374 | 1.4092 | 10.7
2014-05-15 15:00 | 35.354 | 1.3969 | 10.9
2014-05-15 15:15 | 35.364 | 1.4126 | 11
2014-05-15 15:30 | 35.359 | 1.4143 | 11.2
2014-05-15 15:45 | 35.354 | 1.4167 | 11.3
2014-05-15 16:00 | 35.33 | 1.399 | 11.4
2014-05-15 16:15 | 35.335 | 1.4071 | 11.5
2014-05-15 16:30 | 35.335 | 1.4128 | 11.6
2014-05-15 16:45 | 35.33 | 1.4131 | 11.6
2014-05-15 17:00 | 35.32 | 1.4055 | 11.7
2014-05-15 17:15 | 35.315 | 1.4052 | 11.8
2014-05-15 17:30 | 35.315 | 1.4092 | 11.8
2014-05-15 17:45 | 35.31 | 1.4095 | 11.8
2014-05-15 18:00 | 35.3 | 1.4039 | 11.8
2014-05-15 18:15 | 35.3 | 1.4049 | 11.8
2014-05-15 18:30 | 35.295 | 1.4036 | 11.8
2014-05-15 18:45 | 35.28 | 1.399 | 11.7
2014-05-15 19:00 | 35.276 | 1.397 | 11.7
2014-05-15 19:15 | 35.28 | 1.3993 | 11.6
2014-05-15 19:30 | 35.276 | 1.3933 | 11.6
2014-05-15 19:45 | 35.28 | 1.399 | 11.5
2014-05-15 20:00 | 35.28 | 1.4007 | 11.5
2014-05-15 20:15 | 35.266 | 1.3907 | 11.4
2014-05-15 20:30 | 35.276 | 1.4004 | 11.4
2014-05-15 20:45 | 35.271 | 1.397 | 11.3
2014-05-15 21:00 | 35.271 | 1.3957 | 11.2
2014-05-15 21:15 | 35.28 | 1.4023 | 11.2
2014-05-15 21:30 | 35.28 | 1.4023 | 11.1
2014-05-15 21:45 | 35.28 | 1.4017 | 11
2014-05-15 22:00 | 35.28 | 1.3993 | 10.9
2014-05-15 22:15 | 35.28 | 1.398 | 10.8
2014-05-15 22:30 | 35.28 | 1.3946 | 10.7
2014-05-15 22:45 | 35.285 | 1.4016 | 10.6
2014-05-15 23:00 | 35.285 | 1.4003 | 10.5
2014-05-15 23:15 | 35.28 | 1.395 | 10.4
2014-05-15 23:30 | 35.285 | 1.3986 | 10.3
2014-05-15 23:45 | 35.29 | 1.406 | 10.2
2014-05-16 | 35.285 | 1.4047 | 10.1
2014-05-16 00:15 | 35.285 | 1.3996 | 10
2014-05-16 00:30 | 35.29 | 1.406 | 9.9
2014-05-16 00:45 | 35.285 | 1.4026 | 9.8
2014-05-16 01:00 | 35.285 | 1.4003 | 9.6
2014-05-16 01:15 | 35.28 | 1.3936 | 9.5
2014-05-16 01:30 | 35.285 | 1.4016 | 9.4
2014-05-16 01:45 | 35.285 | 1.401 | 9.3
2014-05-16 02:00 | 35.271 | 1.39 | 9.2
2014-05-16 02:15 | 35.276 | 1.395 | 9.1
2014-05-16 02:30 | 35.285 | 1.4067 | 9
2014-05-16 02:45 | 35.276 | 1.394 | 8.9
2014-05-16 03:00 | 35.276 | 1.394 | 8.8
2014-05-16 03:15 | 35.28 | 1.395 | 8.7
2014-05-16 03:30 | 35.285 | 1.3986 | 8.6
2014-05-16 03:45 | 35.285 | 1.3986 | 8.5
2014-05-16 04:00 | 35.28 | 1.394 | 8.4
2014-05-16 04:15 | 35.285 | 1.399 | 8.3
2014-05-16 04:30 | 35.28 | 1.395 | 8.2
2014-05-16 04:45 | 35.28 | 1.398 | 8.1
2014-05-16 05:00 | 35.271 | 1.3917 | 8
2014-05-16 05:15 | 35.276 | 1.3973 | 8
2014-05-16 05:30 | 35.276 | 1.4007 | 7.9
2014-05-16 05:45 | 35.266 | 1.3914 | 7.8
2014-05-16 06:00 | 35.266 | 1.3984 | 7.7
2014-05-16 06:15 | 35.271 | 1.4071 | 7.7
2014-05-16 06:30 | 35.256 | 1.3971 | 7.6
2014-05-16 06:45 | 35.251 | 1.3914 | 7.6
2014-05-16 07:00 | 35.241 | 1.3868 | 7.5
2014-05-16 07:15 | 35.231 | 1.3792 | 7.5
2014-05-16 07:30 | 35.251 | 1.4022 | 7.5
2014-05-16 07:45 | 35.246 | 1.4039 | 7.5
2014-05-16 08:00 | 35.241 | 1.4032 | 7.5
2014-05-16 08:15 | 35.222 | 1.3879 | 7.5
2014-05-16 08:30 | 35.226 | 1.3956 | 7.5
2014-05-16 08:45 | 35.222 | 1.3976 | 7.5
2014-05-16 09:00 | 35.216 | 1.393 | 7.6
2014-05-16 09:15 | 35.212 | 1.395 | 7.7
2014-05-16 09:30 | 35.216 | 1.4014 | 7.8
2014-05-16 09:45 | 35.212 | 1.401 | 7.9
2014-05-16 10:00 | 35.202 | 1.3971 | 8
2014-05-16 10:15 | 35.197 | 1.3974 | 8.1
2014-05-16 10:30 | 35.187 | 1.3915 | 8.2
2014-05-16 10:45 | 35.172 | 1.3815 | 8.4
2014-05-16 11:00 | 35.177 | 1.3922 | 8.5
2014-05-16 11:15 | 35.177 | 1.4016 | 8.7
2014-05-16 11:30 | 35.167 | 1.4 | 8.9
2014-05-16 11:45 | 35.157 | 1.3993 | 9.1
2014-05-16 12:00 | 35.148 | 1.3984 | 9.3
2014-05-16 12:15 | 35.138 | 1.3917 | 9.5
2014-05-16 12:30 | 35.123 | 1.3774 | 9.7
2014-05-16 12:45 | 35.133 | 1.3914 | 9.9
2014-05-16 13:00 | 35.128 | 1.3921 | 10.1
2014-05-16 13:15 | 35.123 | 1.3908 | 10.3
2014-05-16 13:30 | 35.113 | 1.3872 | 10.5
2014-05-16 13:45 | 35.113 | 1.3915 | 10.8
2014-05-16 14:00 | 35.098 | 1.3809 | 11
2014-05-16 14:15 | 35.093 | 1.385 | 11.2
2014-05-16 14:30 | 35.093 | 1.392 | 11.5
2014-05-16 14:45 | 35.084 | 1.3853 | 11.7
2014-05-16 15:00 | 35.069 | 1.3784 | 11.9
2014-05-16 15:15 | 35.069 | 1.3834 | 12.1
2014-05-16 15:30 | 35.064 | 1.3824 | 12.2
2014-05-16 15:45 | 35.054 | 1.3768 | 12.4
2014-05-16 16:00 | 35.054 | 1.3795 | 12.5
2014-05-16 16:15 | 35.054 | 1.3855 | 12.7
2014-05-16 16:30 | 35.049 | 1.3825 | 12.8
2014-05-16 16:45 | 35.039 | 1.3745 | 12.9
2014-05-16 17:00 | 35.044 | 1.3795 | 12.9
2014-05-16 17:15 | 35.044 | 1.3832 | 13
2014-05-16 17:30 | 35.035 | 1.3792 | 13
2014-05-16 17:45 | 35.039 | 1.3842 | 13
2014-05-16 18:00 | 35.039 | 1.3846 | 13
2014-05-16 18:15 | 35.029 | 1.3756 | 13
2014-05-16 18:30 | 35.035 | 1.3839 | 12.9
2014-05-16 18:45 | 35.029 | 1.3753 | 12.8
2014-05-16 19:00 | 35.035 | 1.3853 | 12.8
2014-05-16 19:15 | 35.029 | 1.3742 | 12.7
2014-05-16 19:30 | 35.029 | 1.3742 | 12.6
2014-05-16 19:45 | 35.025 | 1.3652 | 12.6
2014-05-16 20:00 | 35.035 | 1.3776 | 12.5
2014-05-16 20:15 | 35.029 | 1.3686 | 12.5
2014-05-16 20:30 | 35.039 | 1.3789 | 12.4
2014-05-16 20:45 | 35.035 | 1.3756 | 12.3
2014-05-16 21:00 | 35.039 | 1.3759 | 12.3
2014-05-16 21:15 | 35.044 | 1.3768 | 12.2
2014-05-16 21:30 | 35.049 | 1.3805 | 12.1
2014-05-16 21:45 | 35.044 | 1.3768 | 12
2014-05-16 22:00 | 35.039 | 1.3705 | 11.9
2014-05-16 22:15 | 35.044 | 1.3758 | 11.8
2014-05-16 22:30 | 35.049 | 1.3829 | 11.7
2014-05-16 22:45 | 35.044 | 1.3768 | 11.5
2014-05-16 23:00 | 35.039 | 1.3705 | 11.4
2014-05-16 23:15 | 35.049 | 1.3822 | 11.3
2014-05-16 23:30 | 35.044 | 1.3805 | 11.2
2014-05-16 23:45 | 35.044 | 1.3775 | 11.1
2014-05-17 | 35.039 | 1.3729 | 10.9
2014-05-17 00:15 | 35.044 | 1.3758 | 10.8
2014-05-17 00:30 | 35.049 | 1.3839 | 10.7
2014-05-17 00:45 | 35.049 | 1.3818 | 10.6
2014-05-17 01:00 | 35.044 | 1.3772 | 10.5
2014-05-17 01:15 | 35.039 | 1.3718 | 10.3
2014-05-17 01:30 | 35.044 | 1.3802 | 10.2
2014-05-17 01:45 | 35.044 | 1.3805 | 10.1
2014-05-17 02:00 | 35.044 | 1.3809 | 10
2014-05-17 02:15 | 35.044 | 1.3789 | 9.9
2014-05-17 02:30 | 35.044 | 1.3795 | 9.8
2014-05-17 02:45 | 35.044 | 1.3805 | 9.7
2014-05-17 03:00 | 35.039 | 1.3782 | 9.6
2014-05-17 03:15 | 35.044 | 1.3849 | 9.5
2014-05-17 03:30 | 35.02 | 1.3652 | 9.4
2014-05-17 03:45 | 35.029 | 1.3716 | 9.3
2014-05-17 04:00 | 35.029 | 1.3722 | 9.2
2014-05-17 04:15 | 35.035 | 1.3749 | 9.2
2014-05-17 04:30 | 35.039 | 1.3762 | 9.1
2014-05-17 04:45 | 35.035 | 1.3722 | 9
2014-05-17 05:00 | 35.039 | 1.3836 | 9
2014-05-17 05:15 | 35.029 | 1.3796 | 8.9
2014-05-17 05:30 | 35.015 | 1.3676 | 8.8
2014-05-17 05:45 | 35.005 | 1.3606 | 8.8
2014-05-17 06:00 | 35.02 | 1.3813 | 8.7
2014-05-17 06:15 | 35.015 | 1.3753 | 8.7
2014-05-17 06:30 | 35.01 | 1.376 | 8.7
2014-05-17 06:45 | 35.01 | 1.3784 | 8.6
2014-05-17 07:00 | 35.01 | 1.3811 | 8.6
2014-05-17 07:15 | 35.005 | 1.3831 | 8.6
2014-05-17 07:30 | 35 | 1.3811 | 8.6
2014-05-17 07:45 | 34.985 | 1.3705 | 8.6
2014-05-17 08:00 | 34.99 | 1.3825 | 8.6
2014-05-17 08:15 | 34.98 | 1.3785 | 8.6
2014-05-17 08:30 | 34.971 | 1.3729 | 8.6
2014-05-17 08:45 | 34.971 | 1.3773 | 8.7
2014-05-17 09:00 | 34.961 | 1.3756 | 8.7
2014-05-17 09:15 | 34.951 | 1.368 | 8.8
2014-05-17 09:30 | 34.956 | 1.3777 | 8.9
2014-05-17 09:45 | 34.951 | 1.3797 | 9
2014-05-17 10:00 | 34.931 | 1.3668 | 9.1
2014-05-17 10:15 | 34.926 | 1.3691 | 9.2
2014-05-17 10:30 | 34.921 | 1.3688 | 9.4
2014-05-17 10:45 | 34.921 | 1.3735 | 9.5
2014-05-17 11:00 | 34.911 | 1.3662 | 9.7
2014-05-17 11:15 | 34.902 | 1.3649 | 9.8
2014-05-17 11:30 | 34.902 | 1.3733 | 10
2014-05-17 11:45 | 34.887 | 1.3682 | 10.1
2014-05-17 12:00 | 34.882 | 1.3662 | 10.3
2014-05-17 12:15 | 34.877 | 1.3693 | 10.5
2014-05-17 12:30 | 34.872 | 1.372 | 10.7
2014-05-17 12:45 | 34.862 | 1.3673 | 10.9
2014-05-17 13:00 | 34.857 | 1.3685 | 11.1
2014-05-17 13:15 | 34.847 | 1.3635 | 11.3
2014-05-17 13:30 | 34.842 | 1.3657 | 11.5
2014-05-17 13:45 | 34.838 | 1.3723 | 11.7
2014-05-17 14:00 | 34.828 | 1.3733 | 11.9
2014-05-17 14:15 | 34.808 | 1.3598 | 12
2014-05-17 14:30 | 34.798 | 1.361 | 12.2
2014-05-17 14:45 | 34.798 | 1.3678 | 12.5
2014-05-17 15:00 | 34.793 | 1.3712 | 12.7
2014-05-17 15:15 | 34.778 | 1.3585 | 12.8
2014-05-17 15:30 | 34.774 | 1.358 | 12.8
2014-05-17 15:45 | 34.774 | 1.3568 | 12.8
2014-05-17 16:00 | 34.774 | 1.362 | 12.9
2014-05-17 16:15 | 34.759 | 1.3552 | 13
2014-05-17 16:30 | 34.764 | 1.3573 | 13.1
2014-05-17 16:45 | 34.759 | 1.3604 | 13.3
2014-05-17 17:00 | 34.754 | 1.3693 | 13.3
2014-05-17 17:15 | 34.734 | 1.3533 | 13.3
2014-05-17 17:30 | 34.739 | 1.3599 | 13.3
2014-05-17 17:45 | 34.734 | 1.3531 | 13.3
2014-05-17 18:00 | 34.729 | 1.3478 | 13.3
2014-05-17 18:15 | 34.739 | 1.3589 | 13.3
2014-05-17 18:30 | 34.739 | 1.3579 | 13.3
2014-05-17 18:45 | 34.739 | 1.3653 | 13.2
2014-05-17 19:00 | 34.734 | 1.3584 | 13.2
2014-05-17 19:15 | 34.734 | 1.3631 | 13.1
2014-05-17 19:30 | 34.724 | 1.3636 | 13
2014-05-17 19:45 | 34.715 | 1.3582 | 13
2014-05-17 20:00 | 34.715 | 1.359 | 12.9
2014-05-17 20:15 | 34.71 | 1.3573 | 12.8
2014-05-17 20:30 | 34.71 | 1.3558 | 12.8
2014-05-17 20:45 | 34.71 | 1.3581 | 12.7
2014-05-17 21:00 | 34.71 | 1.3608 | 12.6
2014-05-17 21:15 | 34.7 | 1.3481 | 12.5
2014-05-17 21:30 | 34.71 | 1.3607 | 12.4
2014-05-17 21:45 | 34.71 | 1.3613 | 12.3
2014-05-17 22:00 | 34.705 | 1.3538 | 12.2
2014-05-17 22:15 | 34.7 | 1.349 | 12.1
2014-05-17 22:30 | 34.705 | 1.3487 | 12
2014-05-17 22:45 | 34.719 | 1.3567 | 11.8
2014-05-17 23:00 | 34.719 | 1.3545 | 11.7
2014-05-17 23:15 | 34.729 | 1.3645 | 11.6
2014-05-17 23:30 | 34.724 | 1.3591 | 11.5
2014-05-17 23:45 | 34.724 | 1.3579 | 11.3
2014-05-18 | 34.724 | 1.3558 | 11.2
2014-05-18 00:15 | 34.729 | 1.3504 | 11.1
2014-05-18 00:30 | 34.734 | 1.3614 | 10.9
2014-05-18 00:45 | 34.734 | 1.3632 | 10.8
2014-05-18 01:00 | 34.734 | 1.3552 | 10.7
2014-05-18 01:15 | 34.734 | 1.3565 | 10.5
2014-05-18 01:30 | 34.729 | 1.3513 | 10.4
2014-05-18 01:45 | 34.739 | 1.356 | 10.3
2014-05-18 02:00 | 34.739 | 1.3569 | 10.2
2014-05-18 02:15 | 34.734 | 1.3522 | 10.1
2014-05-18 02:30 | 34.724 | 1.3432 | 10
2014-05-18 02:45 | 34.729 | 1.3523 | 9.9
2014-05-18 03:00 | 34.729 | 1.3499 | 9.8
2014-05-18 03:15 | 34.729 | 1.3497 | 9.7
2014-05-18 03:30 | 34.729 | 1.3538 | 9.6
2014-05-18 03:45 | 34.719 | 1.3426 | 9.5
2014-05-18 04:00 | 34.729 | 1.3509 | 9.5
2014-05-18 04:15 | 34.729 | 1.3525 | 9.4
2014-05-18 04:30 | 34.729 | 1.3505 | 9.3
2014-05-18 04:45 | 34.729 | 1.3487 | 9.2
2014-05-18 05:00 | 34.734 | 1.3583 | 9.2
2014-05-18 05:15 | 34.729 | 1.3529 | 9.1
2014-05-18 05:30 | 34.729 | 1.3513 | 9
2014-05-18 05:45 | 34.734 | 1.3598 | 9
2014-05-18 06:00 | 34.715 | 1.3435 | 8.9
2014-05-18 06:15 | 34.724 | 1.3531 | 8.9
2014-05-18 06:30 | 34.719 | 1.3488 | 8.8
2014-05-18 06:45 | 34.719 | 1.3491 | 8.8
2014-05-18 07:00 | 34.724 | 1.3561 | 8.8
2014-05-18 07:15 | 34.719 | 1.3513 | 8.8
2014-05-18 07:30 | 34.719 | 1.3505 | 8.8
2014-05-18 07:45 | 34.719 | 1.3444 | 8.7
2014-05-18 08:00 | 34.724 | 1.3498 | 8.7
2014-05-18 08:15 | 34.719 | 1.3452 | 8.7
2014-05-18 08:30 | 34.719 | 1.3482 | 8.7
2014-05-18 08:45 | 34.715 | 1.3449 | 8.7
2014-05-18 09:00 | 34.71 | 1.337 | 8.8
2014-05-18 09:15 | 34.724 | 1.353 | 8.9
2014-05-18 09:30 | 34.729 | 1.3573 | 9
2014-05-18 09:45 | 34.724 | 1.3484 | 9.1
2014-05-18 10:00 | 34.724 | 1.3511 | 9.1
2014-05-18 10:15 | 34.719 | 1.3443 | 9.1
2014-05-18 10:30 | 34.719 | 1.3392 | 9.2
2014-05-18 10:45 | 34.729 | 1.3482 | 9.3
2014-05-18 11:00 | 34.734 | 1.3501 | 9.4
2014-05-18 11:15 | 34.724 | 1.3389 | 9.4
2014-05-18 11:30 | 34.729 | 1.3475 | 9.5
2014-05-18 11:45 | 34.724 | 1.3485 | 9.5
2014-05-18 12:00 | 34.719 | 1.3474 | 9.5
2014-05-18 12:15 | 34.724 | 1.3542 | 9.6
2014-05-18 12:30 | 34.7 | 1.3378 | 9.6
2014-05-18 12:45 | 34.705 | 1.3449 | 9.7
2014-05-18 13:00 | 34.695 | 1.3381 | 9.8
2014-05-18 13:15 | 34.695 | 1.3394 | 9.9
2014-05-18 13:30 | 34.695 | 1.3407 | 9.9
2014-05-18 13:45 | 34.69 | 1.3353 | 10
2014-05-18 14:00 | 34.7 | 1.3478 | 10.1
2014-05-18 14:15 | 34.7 | 1.3483 | 10.1
2014-05-18 14:30 | 34.685 | 1.3391 | 10.1
2014-05-18 14:45 | 34.69 | 1.3439 | 10.2
2014-05-18 15:00 | 34.69 | 1.3488 | 10.2
2014-05-18 15:15 | 34.685 | 1.3445 | 10.3
2014-05-18 15:30 | 34.685 | 1.3431 | 10.3
2014-05-18 15:45 | 34.69 | 1.3494 | 10.4
2014-05-18 16:00 | 34.68 | 1.3438 | 10.4
2014-05-18 16:15 | 34.685 | 1.3492 | 10.4
2014-05-18 16:30 | 34.68 | 1.3446 | 10.4
2014-05-18 16:45 | 34.68 | 1.3433 | 10.4
2014-05-18 17:00 | 34.675 | 1.3385 | 10.4
2014-05-18 17:15 | 34.68 | 1.341 | 10.5
2014-05-18 17:30 | 34.68 | 1.336 | 10.4
2014-05-18 17:45 | 34.685 | 1.3398 | 10.4
2014-05-18 18:00 | 34.69 | 1.3439 | 10.4
2014-05-18 18:15 | 34.685 | 1.3367 | 10.4
2014-05-18 18:30 | 34.685 | 1.3399 | 10.3
2014-05-18 18:45 | 34.695 | 1.3441 | 10.3
2014-05-18 19:00 | 34.695 | 1.3428 | 10.3
2014-05-18 19:15 | 34.695 | 1.3436 | 10.2
2014-05-18 19:30 | 34.69 | 1.3317 | 10.1
2014-05-18 19:45 | 34.695 | 1.3402 | 10.1
2014-05-18 20:00 | 34.7 | 1.3407 | 10
2014-05-18 20:15 | 34.7 | 1.3431 | 9.9
2014-05-18 20:30 | 34.695 | 1.3353 | 9.8
2014-05-18 20:45 | 34.705 | 1.3411 | 9.7
2014-05-18 21:00 | 34.705 | 1.3412 | 9.7
2014-05-18 21:15 | 34.71 | 1.3401 | 9.6
2014-05-18 21:30 | 34.71 | 1.3368 | 9.5
2014-05-18 21:45 | 34.715 | 1.3382 | 9.4
2014-05-18 22:00 | 34.724 | 1.3484 | 9.3
2014-05-18 22:15 | 34.719 | 1.3393 | 9.2
2014-05-18 22:30 | 34.719 | 1.3364 | 9.1
2014-05-18 22:45 | 34.719 | 1.3319 | 9
2014-05-18 23:00 | 34.729 | 1.3384 | 8.9
2014-05-18 23:15 | 34.729 | 1.3385 | 8.7
2014-05-18 23:30 | 34.729 | 1.3354 | 8.6
2014-05-18 23:45 | 34.729 | 1.3375 | 8.5
2014-05-19 | 34.734 | 1.3393 | 8.4
2014-05-19 00:15 | 34.734 | 1.3386 | 8.3
2014-05-19 00:30 | 34.729 | 1.333 | 8.2
2014-05-19 00:45 | 34.734 | 1.3381 | 8.1
2014-05-19 01:00 | 34.729 | 1.3298 | 8
2014-05-19 01:15 | 34.739 | 1.343 | 7.9
2014-05-19 01:30 | 34.734 | 1.3373 | 7.8
2014-05-19 01:45 | 34.724 | 1.3252 | 7.7
2014-05-19 02:00 | 34.724 | 1.3263 | 7.6
2014-05-19 02:15 | 34.724 | 1.3272 | 7.5
2014-05-19 02:30 | 34.724 | 1.3262 | 7.5
2014-05-19 02:45 | 34.729 | 1.333 | 7.4
2014-05-19 03:00 | 34.719 | 1.3239 | 7.3
2014-05-19 03:15 | 34.719 | 1.3232 | 7.2
2014-05-19 03:30 | 34.719 | 1.3236 | 7.1
2014-05-19 03:45 | 34.719 | 1.3176 | 7
2014-05-19 04:00 | 34.719 | 1.3178 | 6.9
2014-05-19 04:15 | 34.715 | 1.3182 | 6.9
2014-05-19 04:30 | 34.719 | 1.3196 | 6.8
2014-05-19 04:45 | 34.719 | 1.3174 | 6.7
2014-05-19 05:00 | 34.719 | 1.3194 | 6.7
2014-05-19 05:15 | 34.719 | 1.3136 | 6.6
2014-05-19 05:30 | 34.724 | 1.3165 | 6.6
2014-05-19 05:45 | 34.724 | 1.324 | 6.5
2014-05-19 06:00 | 34.724 | 1.3172 | 6.5
2014-05-19 06:15 | 34.724 | 1.3148 | 6.4
2014-05-19 06:30 | 34.729 | 1.3149 | 6.4
2014-05-19 06:45 | 34.734 | 1.3201 | 6.4
2014-05-19 07:00 | 34.729 | 1.3158 | 6.3
2014-05-19 07:15 | 34.734 | 1.317 | 6.3
2014-05-19 07:30 | 34.744 | 1.3327 | 6.3
2014-05-19 07:45 | 34.734 | 1.3214 | 6.3
2014-05-19 08:00 | 34.719 | 1.3068 | 6.3
2014-05-19 08:15 | 34.715 | 1.3028 | 6.3
2014-05-19 08:30 | 34.729 | 1.308 | 6.3
2014-05-19 08:45 | 34.724 | 1.3092 | 6.4
2014-05-19 09:00 | 34.724 | 1.3103 | 6.4
2014-05-19 09:15 | 34.729 | 1.316 | 6.5
2014-05-19 09:30 | 34.734 | 1.3193 | 6.6
2014-05-19 09:45 | 34.724 | 1.3139 | 6.7
2014-05-19 10:00 | 34.734 | 1.3218 | 6.8
2014-05-19 10:15 | 34.729 | 1.3146 | 6.9
2014-05-19 10:30 | 34.734 | 1.3221 | 7
2014-05-19 10:45 | 34.739 | 1.3287 | 7.1
2014-05-19 11:00 | 34.734 | 1.3203 | 7.2
2014-05-19 11:15 | 34.729 | 1.3147 | 7.3
2014-05-19 11:30 | 34.734 | 1.316 | 7.5
2014-05-19 11:45 | 34.749 | 1.3371 | 7.7
2014-05-19 12:00 | 34.749 | 1.3372 | 7.8
2014-05-19 12:15 | 34.739 | 1.3272 | 8
2014-05-19 12:30 | 34.739 | 1.3223 | 8.2
2014-05-19 12:45 | 34.734 | 1.3177 | 8.3
2014-05-19 13:00 | 34.739 | 1.3205 | 8.5
2014-05-19 13:15 | 34.744 | 1.3178 | 8.7
2014-05-19 13:30 | 34.744 | 1.3226 | 8.9
2014-05-19 13:45 | 34.749 | 1.3366 | 9.1
2014-05-19 14:00 | 34.744 | 1.3237 | 9.3
2014-05-19 14:15 | 34.739 | 1.3203 | 9.5
2014-05-19 14:30 | 34.749 | 1.3306 | 9.7
2014-05-19 14:45 | 34.739 | 1.3193 | 9.9
2014-05-19 15:00 | 34.739 | 1.3165 | 10.1
2014-05-19 15:15 | 34.744 | 1.3289 | 10.3
2014-05-19 15:30 | 34.734 | 1.3127 | 10.5
2014-05-19 15:45 | 34.739 | 1.3267 | 10.6
2014-05-19 16:00 | 34.734 | 1.3177 | 10.7
2014-05-19 16:15 | 34.734 | 1.3162 | 10.8
2014-05-19 16:30 | 34.739 | 1.3202 | 11
2014-05-19 16:45 | 34.739 | 1.3167 | 11.1
2014-05-19 17:00 | 34.739 | 1.3134 | 11.1
2014-05-19 17:15 | 34.734 | 1.3104 | 11.1
2014-05-19 17:30 | 34.739 | 1.3134 | 11.1
2014-05-19 17:45 | 34.754 | 1.3278 | 11
2014-05-19 18:00 | 34.734 | 1.3082 | 11
2014-05-19 18:15 | 34.749 | 1.3217 | 10.9
2014-05-19 18:30 | 34.734 | 1.3032 | 10.8
2014-05-19 18:45 | 34.739 | 1.3093 | 10.7
2014-05-19 19:00 | 34.744 | 1.3107 | 10.6
2014-05-19 19:15 | 34.749 | 1.3124 | 10.4
2014-05-19 19:30 | 34.749 | 1.3047 | 10.3
2014-05-19 19:45 | 34.759 | 1.3125 | 10.1
2014-05-19 20:00 | 34.759 | 1.3118 | 10
2014-05-19 20:15 | 34.759 | 1.3128 | 9.9
2014-05-19 20:30 | 34.759 | 1.3056 | 9.8
2014-05-19 20:45 | 34.769 | 1.312 | 9.8
2014-05-19 21:00 | 34.769 | 1.3148 | 9.7
2014-05-19 21:15 | 34.769 | 1.3109 | 9.6
2014-05-19 21:30 | 34.764 | 1.305 | 9.5
2014-05-19 21:45 | 34.774 | 1.3164 | 9.4
2014-05-19 22:00 | 34.769 | 1.3072 | 9.3
2014-05-19 22:15 | 34.774 | 1.3095 | 9.1
2014-05-19 22:30 | 34.778 | 1.3126 | 9
2014-05-19 22:45 | 34.774 | 1.3091 | 8.9
2014-05-19 23:00 | 34.774 | 1.3039 | 8.8
2014-05-19 23:15 | 34.784 | 1.3113 | 8.7
2014-05-19 23:30 | 34.784 | 1.3097 | 8.5
2014-05-19 23:45 | 34.778 | 1.305 | 8.4
2014-05-20 | 34.778 | 1.305 | 8.3
2014-05-20 00:15 | 34.774 | 1.2989 | 8.2
2014-05-20 00:30 | 34.778 | 1.3035 | 8
2014-05-20 00:45 | 34.778 | 1.3019 | 7.9
2014-05-20 01:00 | 34.784 | 1.3082 | 7.8
2014-05-20 01:15 | 34.778 | 1.3008 | 7.6
2014-05-20 01:30 | 34.784 | 1.3057 | 7.5
2014-05-20 01:45 | 34.784 | 1.3029 | 7.4
2014-05-20 02:00 | 34.784 | 1.3005 | 7.2
2014-05-20 02:15 | 34.788 | 1.303 | 7.1
2014-05-20 02:30 | 34.784 | 1.3014 | 7
2014-05-20 02:45 | 34.774 | 1.2873 | 6.9
2014-05-20 03:00 | 34.784 | 1.2947 | 6.8
2014-05-20 03:15 | 34.784 | 1.2942 | 6.7
2014-05-20 03:30 | 34.784 | 1.2961 | 6.6
2014-05-20 03:45 | 34.784 | 1.2933 | 6.5
2014-05-20 04:00 | 34.788 | 1.2948 | 6.4
2014-05-20 04:15 | 34.784 | 1.2911 | 6.3
2014-05-20 04:30 | 34.778 | 1.2855 | 6.3
2014-05-20 04:45 | 34.778 | 1.2846 | 6.2
2014-05-20 05:00 | 34.778 | 1.2823 | 6.1
2014-05-20 05:15 | 34.784 | 1.2857 | 6.1
2014-05-20 05:30 | 34.788 | 1.2897 | 6
2014-05-20 05:45 | 34.784 | 1.2905 | 6
2014-05-20 06:00 | 34.778 | 1.282 | 5.9
2014-05-20 06:15 | 34.788 | 1.2833 | 5.9
2014-05-20 06:30 | 34.793 | 1.2879 | 5.9
2014-05-20 06:45 | 34.793 | 1.2856 | 5.9
2014-05-20 07:00 | 34.803 | 1.2941 | 5.8
2014-05-20 07:15 | 34.793 | 1.2876 | 5.8
2014-05-20 07:30 | 34.793 | 1.2876 | 5.8
2014-05-20 07:45 | 34.793 | 1.2888 | 5.8
2014-05-20 08:00 | 34.793 | 1.2853 | 5.9
2014-05-20 08:15 | 34.793 | 1.2862 | 5.9
2014-05-20 08:30 | 34.793 | 1.2873 | 6
2014-05-20 08:45 | 34.793 | 1.2852 | 6
2014-05-20 09:00 | 34.793 | 1.2887 | 6.1
2014-05-20 09:15 | 34.784 | 1.2816 | 6.2
2014-05-20 09:30 | 34.793 | 1.2872 | 6.3
2014-05-20 09:45 | 34.793 | 1.2889 | 6.4
2014-05-20 10:00 | 34.784 | 1.2817 | 6.5
2014-05-20 10:15 | 34.793 | 1.2872 | 6.6
2014-05-20 10:30 | 34.793 | 1.2856 | 6.8
2014-05-20 10:45 | 34.798 | 1.2948 | 6.9
2014-05-20 11:00 | 34.793 | 1.2935 | 7.1
2014-05-20 11:15 | 34.788 | 1.2859 | 7.2
2014-05-20 11:30 | 34.798 | 1.3014 | 7.4
2014-05-20 11:45 | 34.788 | 1.2941 | 7.6
2014-05-20 12:00 | 34.793 | 1.301 | 7.8
2014-05-20 12:15 | 34.793 | 1.3011 | 7.9
2014-05-20 12:30 | 34.784 | 1.2928 | 8.1
2014-05-20 12:45 | 34.784 | 1.2975 | 8.4
2014-05-20 13:00 | 34.788 | 1.2985 | 8.6
2014-05-20 13:15 | 34.784 | 1.2976 | 8.8
2014-05-20 13:30 | 34.769 | 1.2896 | 9
2014-05-20 13:45 | 34.774 | 1.2948 | 9.2
2014-05-20 14:00 | 34.764 | 1.288 | 9.4
2014-05-20 14:15 | 34.764 | 1.2941 | 9.7
2014-05-20 14:30 | 34.754 | 1.2861 | 9.9
2014-05-20 14:45 | 34.764 | 1.3005 | 10.1
2014-05-20 15:00 | 34.754 | 1.2915 | 10.3
2014-05-20 15:15 | 34.759 | 1.2931 | 10.5
2014-05-20 15:30 | 34.759 | 1.2975 | 10.7
2014-05-20 15:45 | 34.754 | 1.2926 | 10.8
2014-05-20 16:00 | 34.749 | 1.2924 | 11
2014-05-20 16:15 | 34.744 | 1.2836 | 11.1
2014-05-20 16:30 | 34.749 | 1.2931 | 11.3
2014-05-20 16:45 | 34.749 | 1.2936 | 11.4
2014-05-20 17:00 | 34.744 | 1.2889 | 11.4
2014-05-20 17:15 | 34.734 | 1.2809 | 11.5
2014-05-20 17:30 | 34.739 | 1.2913 | 11.5
2014-05-20 17:45 | 34.734 | 1.2862 | 11.5
2014-05-20 18:00 | 34.744 | 1.2942 | 11.5
2014-05-20 18:15 | 34.729 | 1.2801 | 11.5
2014-05-20 18:30 | 34.734 | 1.2857 | 11.4
2014-05-20 18:45 | 34.729 | 1.2817 | 11.3
2014-05-20 19:00 | 34.729 | 1.2797 | 11.2
2014-05-20 19:15 | 34.734 | 1.2893 | 11.1
2014-05-20 19:30 | 34.734 | 1.2846 | 11
2014-05-20 19:45 | 34.734 | 1.2844 | 10.9
2014-05-20 20:00 | 34.739 | 1.2871 | 10.8
2014-05-20 20:15 | 34.739 | 1.2895 | 10.7
2014-05-20 20:30 | 34.729 | 1.2771 | 10.6
2014-05-20 20:45 | 34.734 | 1.2786 | 10.5
2014-05-20 21:00 | 34.739 | 1.2844 | 10.5
2014-05-20 21:15 | 34.734 | 1.28 | 10.4
2014-05-20 21:30 | 34.734 | 1.2784 | 10.3
2014-05-20 21:45 | 34.744 | 1.2865 | 10.3
2014-05-20 22:00 | 34.739 | 1.2766 | 10.2
2014-05-20 22:15 | 34.749 | 1.2861 | 10.1
2014-05-20 22:30 | 34.744 | 1.2837 | 10
2014-05-20 22:45 | 34.749 | 1.2872 | 9.9
2014-05-20 23:00 | 34.749 | 1.2887 | 9.8
2014-05-20 23:15 | 34.744 | 1.2848 | 9.7
2014-05-20 23:30 | 34.744 | 1.2806 | 9.6
2014-05-20 23:45 | 34.739 | 1.2754 | 9.4
2014-05-21 | 34.744 | 1.2832 | 9.3
2014-05-21 00:15 | 34.739 | 1.276 | 9.1
2014-05-21 00:30 | 34.739 | 1.2745 | 9
2014-05-21 00:45 | 34.744 | 1.2797 | 8.9
2014-05-21 01:00 | 34.734 | 1.2744 | 8.7
2014-05-21 01:15 | 34.734 | 1.277 | 8.6
2014-05-21 01:30 | 34.729 | 1.2758 | 8.4
2014-05-21 01:45 | 34.729 | 1.2765 | 8.3
2014-05-21 02:00 | 34.729 | 1.2795 | 8.1
2014-05-21 02:15 | 34.729 | 1.2809 | 8
2014-05-21 02:30 | 34.719 | 1.272 | 7.9
2014-05-21 02:45 | 34.724 | 1.277 | 7.7
2014-05-21 03:00 | 34.724 | 1.2777 | 7.6
2014-05-21 03:15 | 34.724 | 1.2759 | 7.5
2014-05-21 03:30 | 34.724 | 1.271 | 7.4
2014-05-21 03:45 | 34.729 | 1.2739 | 7.3
2014-05-21 04:00 | 34.724 | 1.2697 | 7.2
2014-05-21 04:15 | 34.719 | 1.2643 | 7.1
2014-05-21 04:30 | 34.724 | 1.2677 | 7
2014-05-21 04:45 | 34.724 | 1.2681 | 6.9
2014-05-21 05:00 | 34.724 | 1.2687 | 6.8
2014-05-21 05:15 | 34.719 | 1.2686 | 6.7
2014-05-21 05:30 | 34.71 | 1.2587 | 6.6
2014-05-21 05:45 | 34.724 | 1.2758 | 6.6
2014-05-21 06:00 | 34.715 | 1.2714 | 6.5
2014-05-21 06:15 | 34.719 | 1.2711 | 6.5
2014-05-21 06:30 | 34.719 | 1.2714 | 6.4
2014-05-21 06:45 | 34.715 | 1.2655 | 6.4
2014-05-21 07:00 | 34.715 | 1.2679 | 6.4
2014-05-21 07:15 | 34.719 | 1.2718 | 6.4
2014-05-21 07:30 | 34.715 | 1.2714 | 6.4
2014-05-21 07:45 | 34.719 | 1.2772 | 6.4
2014-05-21 08:00 | 34.715 | 1.273 | 6.4
2014-05-21 08:15 | 34.71 | 1.2731 | 6.4
2014-05-21 08:30 | 34.7 | 1.2653 | 6.5
2014-05-21 08:45 | 34.71 | 1.2792 | 6.6
2014-05-21 09:00 | 34.7 | 1.2729 | 6.6
2014-05-21 09:15 | 34.7 | 1.2755 | 6.7
2014-05-21 09:30 | 34.695 | 1.2685 | 6.8
2014-05-21 09:45 | 34.695 | 1.2683 | 6.9
2014-05-21 10:00 | 34.7 | 1.2747 | 7.1
2014-05-21 10:15 | 34.7 | 1.2761 | 7.2
2014-05-21 10:30 | 34.7 | 1.2826 | 7.3
2014-05-21 10:45 | 34.695 | 1.2775 | 7.5
2014-05-21 11:00 | 34.695 | 1.2799 | 7.6
2014-05-21 11:15 | 34.695 | 1.2837 | 7.8
2014-05-21 11:30 | 34.685 | 1.2752 | 8
2014-05-21 11:45 | 34.685 | 1.2779 | 8.2
2014-05-21 12:00 | 34.675 | 1.2708 | 8.4
2014-05-21 12:15 | 34.675 | 1.275 | 8.6
2014-05-21 12:30 | 34.67 | 1.2711 | 8.8
2014-05-21 12:45 | 34.67 | 1.2747 | 9.1
2014-05-21 13:00 | 34.665 | 1.2739 | 9.3
2014-05-21 13:15 | 34.66 | 1.2665 | 9.6
2014-05-21 13:30 | 34.665 | 1.2709 | 9.8
2014-05-21 13:45 | 34.66 | 1.2646 | 9.9
2014-05-21 14:00 | 34.665 | 1.2735 | 10
2014-05-21 14:15 | 34.655 | 1.2648 | 10
2014-05-21 14:30 | 34.655 | 1.2653 | 10.1
2014-05-21 14:45 | 34.66 | 1.2716 | 10.3
2014-05-21 15:00 | 34.655 | 1.2727 | 10.5
2014-05-21 15:15 | 34.646 | 1.2622 | 10.6
2014-05-21 15:30 | 34.646 | 1.2595 | 10.6
2014-05-21 15:45 | 34.655 | 1.2718 | 10.7
2014-05-21 16:00 | 34.651 | 1.2697 | 10.7
2014-05-21 16:15 | 34.646 | 1.2686 | 10.8
2014-05-21 16:30 | 34.641 | 1.2667 | 10.9
2014-05-21 16:45 | 34.641 | 1.267 | 11.1
2014-05-21 17:00 | 34.636 | 1.2633 | 11.2
2014-05-21 17:15 | 34.636 | 1.2691 | 11.4
2014-05-21 17:30 | 34.631 | 1.2625 | 11.5
2014-05-21 17:45 | 34.631 | 1.2622 | 11.5
2014-05-21 18:00 | 34.636 | 1.2673 | 11.5
2014-05-21 18:15 | 34.626 | 1.2561 | 11.5
2014-05-21 18:30 | 34.636 | 1.269 | 11.5
2014-05-21 18:45 | 34.631 | 1.2643 | 11.5
2014-05-21 19:00 | 34.631 | 1.2638 | 11.5
2014-05-21 19:15 | 34.631 | 1.2627 | 11.4
2014-05-21 19:30 | 34.636 | 1.2627 | 11.3
2014-05-21 19:45 | 34.636 | 1.2629 | 11.2
2014-05-21 20:00 | 34.636 | 1.2635 | 11.1
2014-05-21 20:15 | 34.631 | 1.2573 | 11
2014-05-21 20:30 | 34.636 | 1.2596 | 10.9
2014-05-21 20:45 | 34.636 | 1.2569 | 10.8
2014-05-21 21:00 | 34.641 | 1.2622 | 10.7
2014-05-21 21:15 | 34.636 | 1.2568 | 10.6
2014-05-21 21:30 | 34.641 | 1.2619 | 10.5
2014-05-21 21:45 | 34.641 | 1.2611 | 10.5
2014-05-21 22:00 | 34.636 | 1.2545 | 10.4
2014-05-21 22:15 | 34.646 | 1.2621 | 10.3
2014-05-21 22:30 | 34.646 | 1.2651 | 10.2
2014-05-21 22:45 | 34.646 | 1.2643 | 10.1
2014-05-21 23:00 | 34.641 | 1.2588 | 10
2014-05-21 23:15 | 34.646 | 1.2664 | 9.9
2014-05-21 23:30 | 34.646 | 1.2648 | 9.8
2014-05-21 23:45 | 34.641 | 1.2632 | 9.7
2014-05-22 | 34.641 | 1.2647 | 9.6
2014-05-22 00:15 | 34.641 | 1.2651 | 9.5
2014-05-22 00:30 | 34.636 | 1.2633 | 9.3
2014-05-22 00:45 | 34.631 | 1.2591 | 9.2
2014-05-22 01:00 | 34.631 | 1.2619 | 9.1
2014-05-22 01:15 | 34.626 | 1.2555 | 9
2014-05-22 01:30 | 34.631 | 1.2622 | 8.9
2014-05-22 01:45 | 34.626 | 1.259 | 8.8
2014-05-22 02:00 | 34.626 | 1.2603 | 8.7
2014-05-22 02:15 | 34.621 | 1.2595 | 8.6
2014-05-22 02:30 | 34.621 | 1.2585 | 8.5
2014-05-22 02:45 | 34.621 | 1.2616 | 8.4
2014-05-22 03:00 | 34.621 | 1.2653 | 8.3
2014-05-22 03:15 | 34.616 | 1.2558 | 8.2
2014-05-22 03:30 | 34.611 | 1.2533 | 8.1
2014-05-22 03:45 | 34.616 | 1.2589 | 8
2014-05-22 04:00 | 34.616 | 1.2567 | 8
2014-05-22 04:15 | 34.621 | 1.2628 | 7.9
2014-05-22 04:30 | 34.621 | 1.261 | 7.8
2014-05-22 04:45 | 34.621 | 1.2616 | 7.7
2014-05-22 05:00 | 34.621 | 1.2648 | 7.7
2014-05-22 05:15 | 34.616 | 1.2616 | 7.6
2014-05-22 05:30 | 34.616 | 1.2615 | 7.6
2014-05-22 05:45 | 34.616 | 1.261 | 7.5
2014-05-22 06:00 | 34.611 | 1.2583 | 7.5
2014-05-22 06:15 | 34.606 | 1.2574 | 7.4
2014-05-22 06:30 | 34.597 | 1.2554 | 7.4
2014-05-22 06:45 | 34.597 | 1.2559 | 7.4
2014-05-22 07:00 | 34.597 | 1.2565 | 7.4
2014-05-22 07:15 | 34.597 | 1.2575 | 7.4
2014-05-22 07:30 | 34.597 | 1.2594 | 7.5
2014-05-22 07:45 | 34.597 | 1.2615 | 7.5
2014-05-22 08:00 | 34.591 | 1.2577 | 7.5
2014-05-22 08:15 | 34.591 | 1.2598 | 7.5
2014-05-22 08:30 | 34.597 | 1.2656 | 7.6
2014-05-22 08:45 | 34.597 | 1.2633 | 7.7
2014-05-22 09:00 | 34.597 | 1.2612 | 7.7
2014-05-22 09:15 | 34.597 | 1.2624 | 7.8
2014-05-22 09:30 | 34.601 | 1.2668 | 7.9
2014-05-22 09:45 | 34.591 | 1.2572 | 8
2014-05-22 10:00 | 34.582 | 1.25 | 8.1
2014-05-22 10:15 | 34.587 | 1.2508 | 8.2
2014-05-22 10:30 | 34.587 | 1.2512 | 8.3
2014-05-22 10:45 | 34.597 | 1.2649 | 8.5
2014-05-22 11:00 | 34.591 | 1.2591 | 8.6
2014-05-22 11:15 | 34.591 | 1.2573 | 8.7
2014-05-22 11:30 | 34.591 | 1.2549 | 8.9
2014-05-22 11:45 | 34.597 | 1.2641 | 9.1
2014-05-22 12:00 | 34.597 | 1.2646 | 9.2
2014-05-22 12:15 | 34.591 | 1.2538 | 9.4
2014-05-22 12:30 | 34.591 | 1.26 | 9.6
2014-05-22 12:45 | 34.587 | 1.2619 | 9.7
2014-05-22 13:00 | 34.577 | 1.243 | 9.9
2014-05-22 13:15 | 34.597 | 1.2677 | 10.1
2014-05-22 13:30 | 34.601 | 1.2678 | 10.3
2014-05-22 13:45 | 34.591 | 1.2605 | 10.4
2014-05-22 14:00 | 34.591 | 1.2622 | 10.6
2014-05-22 14:15 | 34.582 | 1.2542 | 10.8
2014-05-22 14:30 | 34.587 | 1.2683 | 10.9
2014-05-22 14:45 | 34.582 | 1.2581 | 11.1
2014-05-22 15:00 | 34.567 | 1.2492 | 11.2
2014-05-22 15:15 | 34.572 | 1.2527 | 11.3
2014-05-22 15:30 | 34.572 | 1.2533 | 11.4
2014-05-22 15:45 | 34.567 | 1.2451 | 11.5
2014-05-22 16:00 | 34.572 | 1.2535 | 11.6
2014-05-22 16:15 | 34.562 | 1.2446 | 11.6
2014-05-22 16:30 | 34.572 | 1.2589 | 11.7
2014-05-22 16:45 | 34.567 | 1.2489 | 11.8
2014-05-22 17:00 | 34.562 | 1.2461 | 11.9
2014-05-22 17:15 | 34.562 | 1.247 | 12
2014-05-22 17:30 | 34.562 | 1.2471 | 12
2014-05-22 17:45 | 34.562 | 1.2457 | 12
2014-05-22 18:00 | 34.567 | 1.2513 | 11.9
2014-05-22 18:15 | 34.562 | 1.2463 | 11.9
2014-05-22 18:30 | 34.557 | 1.2437 | 11.8
2014-05-22 18:45 | 34.572 | 1.2586 | 11.8
2014-05-22 19:00 | 34.557 | 1.2439 | 11.7
2014-05-22 19:15 | 34.557 | 1.2389 | 11.6
2014-05-22 19:30 | 34.572 | 1.2523 | 11.5
2014-05-22 19:45 | 34.567 | 1.242 | 11.3
2014-05-22 20:00 | 34.567 | 1.2427 | 11.2
2014-05-22 20:15 | 34.577 | 1.2477 | 11.1
2014-05-22 20:30 | 34.577 | 1.243 | 11
2014-05-22 20:45 | 34.587 | 1.2442 | 11
2014-05-22 21:00 | 34.587 | 1.2444 | 10.9
2014-05-22 21:15 | 34.587 | 1.2452 | 10.8
2014-05-22 21:30 | 34.591 | 1.2446 | 10.7
2014-05-22 21:45 | 34.591 | 1.2451 | 10.6
2014-05-22 22:00 | 34.591 | 1.2422 | 10.5
2014-05-22 22:15 | 34.601 | 1.247 | 10.5
2014-05-22 22:30 | 34.606 | 1.2483 | 10.4
2014-05-22 22:45 | 34.606 | 1.2464 | 10.3
2014-05-22 23:00 | 34.606 | 1.2436 | 10.2
2014-05-22 23:15 | 34.606 | 1.2405 | 10.1
2014-05-22 23:30 | 34.611 | 1.2423 | 10
2014-05-22 23:45 | 34.611 | 1.2388 | 9.9
2014-05-23 | 34.611 | 1.2348 | 9.8
2014-05-23 00:15 | 34.621 | 1.2444 | 9.7
2014-05-23 00:30 | 34.621 | 1.2447 | 9.6
2014-05-23 00:45 | 34.621 | 1.2432 | 9.5
2014-05-23 01:00 | 34.621 | 1.242 | 9.4
2014-05-23 01:15 | 34.611 | 1.2294 | 9.2
2014-05-23 01:30 | 34.621 | 1.2422 | 9.1
2014-05-23 01:45 | 34.621 | 1.2407 | 9
2014-05-23 02:00 | 34.616 | 1.2346 | 8.9
2014-05-23 02:15 | 34.611 | 1.2274 | 8.7
2014-05-23 02:30 | 34.621 | 1.2364 | 8.6
2014-05-23 02:45 | 34.616 | 1.2315 | 8.5
2014-05-23 03:00 | 34.621 | 1.2357 | 8.4
2014-05-23 03:15 | 34.621 | 1.2345 | 8.2
2014-05-23 03:30 | 34.621 | 1.2315 | 8.1
2014-05-23 03:45 | 34.631 | 1.2371 | 8
2014-05-23 04:00 | 34.626 | 1.2293 | 7.8
2014-05-23 04:15 | 34.631 | 1.236 | 7.7
2014-05-23 04:30 | 34.631 | 1.2355 | 7.6
2014-05-23 04:45 | 34.631 | 1.2353 | 7.5
2014-05-23 05:00 | 34.631 | 1.2362 | 7.4
2014-05-23 05:15 | 34.631 | 1.2363 | 7.3
2014-05-23 05:30 | 34.631 | 1.2422 | 7.2
2014-05-23 05:45 | 34.621 | 1.2371 | 7.1
2014-05-23 06:00 | 34.616 | 1.2383 | 7
2014-05-23 06:15 | 34.616 | 1.2338 | 6.9
2014-05-23 06:30 | 34.621 | 1.2421 | 6.9
2014-05-23 06:45 | 34.611 | 1.2325 | 6.8
2014-05-23 07:00 | 34.616 | 1.2396 | 6.8
2014-05-23 07:15 | 34.606 | 1.2298 | 6.7
2014-05-23 07:30 | 34.611 | 1.2368 | 6.7
2014-05-23 07:45 | 34.611 | 1.2369 | 6.7
2014-05-23 08:00 | 34.606 | 1.2341 | 6.7
2014-05-23 08:15 | 34.606 | 1.2352 | 6.7
2014-05-23 08:30 | 34.606 | 1.2334 | 6.8
2014-05-23 08:45 | 34.611 | 1.2386 | 6.8
2014-05-23 09:00 | 34.606 | 1.2383 | 6.9
2014-05-23 09:15 | 34.606 | 1.2396 | 7
2014-05-23 09:30 | 34.606 | 1.2386 | 7.1
2014-05-23 09:45 | 34.601 | 1.2361 | 7.2
2014-05-23 10:00 | 34.606 | 1.2443 | 7.3
2014-05-23 10:15 | 34.601 | 1.2404 | 7.5
2014-05-23 10:30 | 34.597 | 1.2373 | 7.6
2014-05-23 10:45 | 34.601 | 1.2384 | 7.8
2014-05-23 11:00 | 34.601 | 1.2364 | 7.9
2014-05-23 11:15 | 34.606 | 1.2451 | 8.1
2014-05-23 11:30 | 34.601 | 1.2435 | 8.2
2014-05-23 11:45 | 34.597 | 1.2388 | 8.4
2014-05-23 12:00 | 34.597 | 1.2388 | 8.6
2014-05-23 12:15 | 34.597 | 1.2374 | 8.8
2014-05-23 12:30 | 34.597 | 1.2369 | 9
2014-05-23 12:45 | 34.601 | 1.2428 | 9.2
2014-05-23 13:00 | 34.597 | 1.243 | 9.5
2014-05-23 13:15 | 34.591 | 1.2373 | 9.7
2014-05-23 13:30 | 34.587 | 1.234 | 9.9
2014-05-23 13:45 | 34.587 | 1.2372 | 10.1
2014-05-23 14:00 | 34.582 | 1.2334 | 10.3
2014-05-23 14:15 | 34.582 | 1.2376 | 10.5
2014-05-23 14:30 | 34.577 | 1.2359 | 10.7
2014-05-23 14:45 | 34.567 | 1.2308 | 10.9
2014-05-23 15:00 | 34.567 | 1.2332 | 11.2
2014-05-23 15:15 | 34.562 | 1.2281 | 11.4
2014-05-23 15:30 | 34.562 | 1.2292 | 11.5
2014-05-23 15:45 | 34.567 | 1.2366 | 11.7
2014-05-23 16:00 | 34.557 | 1.2257 | 11.9
2014-05-23 16:15 | 34.557 | 1.2271 | 12
2014-05-23 16:30 | 34.557 | 1.23 | 12.2
2014-05-23 16:45 | 34.557 | 1.2305 | 12.3
2014-05-23 17:00 | 34.552 | 1.2255 | 12.4
2014-05-23 17:15 | 34.552 | 1.2211 | 12.5
2014-05-23 17:30 | 34.557 | 1.227 | 12.6
2014-05-23 17:45 | 34.547 | 1.2158 | 12.6
2014-05-23 18:00 | 34.552 | 1.2206 | 12.6
2014-05-23 18:15 | 34.562 | 1.2289 | 12.7
2014-05-23 18:30 | 34.557 | 1.2221 | 12.7
2014-05-23 18:45 | 34.557 | 1.2226 | 12.6
2014-05-23 19:00 | 34.557 | 1.2177 | 12.6
2014-05-23 19:15 | 34.562 | 1.2226 | 12.6
2014-05-23 19:30 | 34.562 | 1.2173 | 12.5
2014-05-23 19:45 | 34.567 | 1.2154 | 12.4
2014-05-23 20:00 | 34.572 | 1.2174 | 12.4
2014-05-23 20:15 | 34.577 | 1.2186 | 12.3
2014-05-23 20:30 | 34.577 | 1.2144 | 12.2
2014-05-23 20:45 | 34.591 | 1.225 | 12.2
2014-05-23 21:00 | 34.591 | 1.2183 | 12.1
2014-05-23 21:15 | 34.597 | 1.22 | 12
2014-05-23 21:30 | 34.601 | 1.2189 | 12
2014-05-23 21:45 | 34.611 | 1.223 | 11.9
2014-05-23 22:00 | 34.616 | 1.2224 | 11.9
2014-05-23 22:15 | 34.626 | 1.2261 | 11.8
2014-05-23 22:30 | 34.631 | 1.224 | 11.7
2014-05-23 22:45 | 34.641 | 1.2295 | 11.6
2014-05-23 23:00 | 34.641 | 1.2219 | 11.5
2014-05-23 23:15 | 34.646 | 1.2205 | 11.4
2014-05-23 23:30 | 34.655 | 1.2242 | 11.3
2014-05-23 23:45 | 34.66 | 1.225 | 11.2
2014-05-24 | 34.66 | 1.2194 | 11.1
2014-05-24 00:15 | 34.67 | 1.2237 | 11
2014-05-24 00:30 | 34.675 | 1.2268 | 10.9
2014-05-24 00:45 | 34.675 | 1.2195 | 10.7
2014-05-24 01:00 | 34.68 | 1.222 | 10.6
2014-05-24 01:15 | 34.68 | 1.2199 | 10.4
2014-05-24 01:30 | 34.685 | 1.2215 | 10.3
2014-05-24 01:45 | 34.69 | 1.2229 | 10.2
2014-05-24 02:00 | 34.69 | 1.2178 | 10
2014-05-24 02:15 | 34.7 | 1.2186 | 9.9
2014-05-24 02:30 | 34.7 | 1.2145 | 9.7
2014-05-24 02:45 | 34.71 | 1.2225 | 9.6
2014-05-24 03:00 | 34.715 | 1.2241 | 9.5
2014-05-24 03:15 | 34.71 | 1.2124 | 9.3
2014-05-24 03:30 | 34.719 | 1.2177 | 9.2
2014-05-24 03:45 | 34.724 | 1.219 | 9.1
2014-05-24 04:00 | 34.729 | 1.2221 | 9
2014-05-24 04:15 | 34.724 | 1.2126 | 8.8
2014-05-24 04:30 | 34.734 | 1.2176 | 8.7
2014-05-24 04:45 | 34.739 | 1.2167 | 8.6
2014-05-24 05:00 | 34.744 | 1.2193 | 8.5
2014-05-24 05:15 | 34.749 | 1.2216 | 8.4
2014-05-24 05:30 | 34.754 | 1.2276 | 8.3
2014-05-24 05:45 | 34.754 | 1.2266 | 8.2
2014-05-24 06:00 | 34.749 | 1.2193 | 8.1
2014-05-24 06:15 | 34.764 | 1.2309 | 8
2014-05-24 06:30 | 34.759 | 1.2216 | 7.9
2014-05-24 06:45 | 34.764 | 1.2252 | 7.8
2014-05-24 07:00 | 34.774 | 1.2332 | 7.8
2014-05-24 07:15 | 34.778 | 1.2349 | 7.8
2014-05-24 07:30 | 34.774 | 1.2329 | 7.7
2014-05-24 07:45 | 34.774 | 1.2325 | 7.7
2014-05-24 08:00 | 34.774 | 1.2315 | 7.7
2014-05-24 08:15 | 34.774 | 1.2268 | 7.7
2014-05-24 08:30 | 34.774 | 1.2238 | 7.7
2014-05-24 08:45 | 34.778 | 1.2275 | 7.7
2014-05-24 09:00 | 34.784 | 1.2358 | 7.8
2014-05-24 09:15 | 34.778 | 1.2288 | 7.8
2014-05-24 09:30 | 34.784 | 1.2385 | 7.9
2014-05-24 09:45 | 34.774 | 1.2275 | 8
2014-05-24 10:00 | 34.778 | 1.2349 | 8.1
2014-05-24 10:15 | 34.774 | 1.2322 | 8.2
2014-05-24 10:30 | 34.769 | 1.2329 | 8.3
2014-05-24 10:45 | 34.769 | 1.2349 | 8.5
2014-05-24 11:00 | 34.764 | 1.2313 | 8.6
2014-05-24 11:15 | 34.759 | 1.2286 | 8.8
2014-05-24 11:30 | 34.749 | 1.2189 | 8.9
2014-05-24 11:45 | 34.759 | 1.2333 | 9.1
2014-05-24 12:00 | 34.754 | 1.23 | 9.3
2014-05-24 12:15 | 34.749 | 1.2283 | 9.5
2014-05-24 12:30 | 34.744 | 1.2217 | 9.6
2014-05-24 12:45 | 34.754 | 1.2345 | 9.8
2014-05-24 13:00 | 34.754 | 1.2337 | 10
2014-05-24 13:15 | 34.744 | 1.22 | 10.2
2014-05-24 13:30 | 34.744 | 1.2223 | 10.3
2014-05-24 13:45 | 34.744 | 1.224 | 10.5
2014-05-24 14:00 | 34.739 | 1.2197 | 10.7
2014-05-24 14:15 | 34.744 | 1.2292 | 10.9
2014-05-24 14:30 | 34.739 | 1.2234 | 11.1
2014-05-24 14:45 | 34.734 | 1.2207 | 11.3
2014-05-24 15:00 | 34.734 | 1.2219 | 11.4
2014-05-24 15:15 | 34.734 | 1.2238 | 11.6
2014-05-24 15:30 | 34.729 | 1.2192 | 11.7
2014-05-24 15:45 | 34.729 | 1.2212 | 11.9
2014-05-24 16:00 | 34.729 | 1.2272 | 12
2014-05-24 16:15 | 34.715 | 1.2167 | 12.1
2014-05-24 16:30 | 34.715 | 1.2179 | 12.2
2014-05-24 16:45 | 34.719 | 1.2201 | 12.4
2014-05-24 17:00 | 34.719 | 1.2174 | 12.5
2014-05-24 17:15 | 34.719 | 1.2153 | 12.5
2014-05-24 17:30 | 34.719 | 1.2133 | 12.6
2014-05-24 17:45 | 34.719 | 1.2138 | 12.6
2014-05-24 18:00 | 34.719 | 1.211 | 12.6
2014-05-24 18:15 | 34.715 | 1.2109 | 12.5
2014-05-24 18:30 | 34.719 | 1.2098 | 12.5
2014-05-24 18:45 | 34.724 | 1.2137 | 12.5
2014-05-24 19:00 | 34.729 | 1.2159 | 12.4
2014-05-24 19:15 | 34.734 | 1.2208 | 12.4
2014-05-24 19:30 | 34.729 | 1.2134 | 12.3
2014-05-24 19:45 | 34.729 | 1.213 | 12.2
2014-05-24 20:00 | 34.734 | 1.2155 | 12.2
2014-05-24 20:15 | 34.739 | 1.212 | 12.1
2014-05-24 20:30 | 34.739 | 1.2049 | 12
2014-05-24 20:45 | 34.749 | 1.2116 | 12
2014-05-24 21:00 | 34.754 | 1.2149 | 11.9
2014-05-24 21:15 | 34.754 | 1.2102 | 11.9
2014-05-24 21:30 | 34.754 | 1.2048 | 11.8
2014-05-24 21:45 | 34.759 | 1.2045 | 11.7
2014-05-24 22:00 | 34.774 | 1.2165 | 11.7
2014-05-24 22:15 | 34.769 | 1.2105 | 11.6
2014-05-24 22:30 | 34.774 | 1.2098 | 11.5
2014-05-24 22:45 | 34.778 | 1.2091 | 11.4
2014-05-24 23:00 | 34.784 | 1.2144 | 11.4
2014-05-24 23:15 | 34.784 | 1.2117 | 11.3
2014-05-24 23:30 | 34.788 | 1.2137 | 11.2
2014-05-24 23:45 | 34.788 | 1.208 | 11.1
2014-05-25 | 34.798 | 1.215 | 11
2014-05-25 00:15 | 34.798 | 1.218 | 10.9
2014-05-25 00:30 | 34.803 | 1.2193 | 10.8
2014-05-25 00:45 | 34.803 | 1.2163 | 10.7
2014-05-25 01:00 | 34.803 | 1.2166 | 10.5
2014-05-25 01:15 | 34.798 | 1.2096 | 10.4
2014-05-25 01:30 | 34.808 | 1.2183 | 10.3
2014-05-25 01:45 | 34.808 | 1.2159 | 10.2
2014-05-25 02:00 | 34.808 | 1.2183 | 10.1
2014-05-25 02:15 | 34.798 | 1.2076 | 9.9
2014-05-25 02:30 | 34.798 | 1.2006 | 9.8
2014-05-25 02:45 | 34.808 | 1.2129 | 9.7
2014-05-25 03:00 | 34.808 | 1.2166 | 9.6
2014-05-25 03:15 | 34.803 | 1.2119 | 9.5
2014-05-25 03:30 | 34.798 | 1.2063 | 9.4
2014-05-25 03:45 | 34.803 | 1.215 | 9.3
2014-05-25 04:00 | 34.803 | 1.2083 | 9.2
2014-05-25 04:15 | 34.808 | 1.2146 | 9.1
2014-05-25 04:30 | 34.803 | 1.2129 | 9
2014-05-25 04:45 | 34.798 | 1.2063 | 8.9
2014-05-25 05:00 | 34.808 | 1.2159 | 8.8
2014-05-25 05:15 | 34.803 | 1.2072 | 8.7
2014-05-25 05:30 | 34.808 | 1.2143 | 8.7
2014-05-25 05:45 | 34.808 | 1.2186 | 8.6
2014-05-25 06:00 | 34.798 | 1.218 | 8.5
2014-05-25 06:15 | 34.793 | 1.2107 | 8.5
2014-05-25 06:30 | 34.793 | 1.2103 | 8.4
2014-05-25 06:45 | 34.798 | 1.2146 | 8.4
2014-05-25 07:00 | 34.798 | 1.215 | 8.3
2014-05-25 07:15 | 34.798 | 1.217 | 8.3
2014-05-25 07:30 | 34.798 | 1.2187 | 8.3
2014-05-25 07:45 | 34.793 | 1.2143 | 8.3
2014-05-25 08:00 | 34.793 | 1.2153 | 8.2
2014-05-25 08:15 | 34.793 | 1.2214 | 8.2
2014-05-25 08:30 | 34.788 | 1.2177 | 8.2
2014-05-25 08:45 | 34.784 | 1.213 | 8.2
2014-05-25 09:00 | 34.793 | 1.2241 | 8.3
2014-05-25 09:15 | 34.788 | 1.2147 | 8.3
2014-05-25 09:30 | 34.788 | 1.2124 | 8.3
2014-05-25 09:45 | 34.788 | 1.212 | 8.3
2014-05-25 10:00 | 34.793 | 1.2177 | 8.3
2014-05-25 10:15 | 34.788 | 1.2167 | 8.3
2014-05-25 10:30 | 34.784 | 1.2134 | 8.3
2014-05-25 10:45 | 34.788 | 1.2221 | 8.4
2014-05-25 11:00 | 34.778 | 1.2144 | 8.5
2014-05-25 11:15 | 34.774 | 1.2091 | 8.5
2014-05-25 11:30 | 34.784 | 1.2167 | 8.6
2014-05-25 11:45 | 34.778 | 1.2117 | 8.7
2014-05-25 12:00 | 34.778 | 1.2114 | 8.7
2014-05-25 12:15 | 34.784 | 1.2198 | 8.8
2014-05-25 12:30 | 34.774 | 1.2114 | 8.8
2014-05-25 12:45 | 34.774 | 1.2178 | 8.9
2014-05-25 13:00 | 34.769 | 1.2111 | 9.1
2014-05-25 13:15 | 34.774 | 1.2161 | 9.2
2014-05-25 13:30 | 34.769 | 1.2131 | 9.4
2014-05-25 13:45 | 34.764 | 1.2125 | 9.5
2014-05-25 14:00 | 34.759 | 1.2088 | 9.6
2014-05-25 14:15 | 34.769 | 1.2218 | 9.8
2014-05-25 14:30 | 34.759 | 1.2169 | 9.9
2014-05-25 14:45 | 34.759 | 1.2236 | 10
2014-05-25 15:00 | 34.749 | 1.2179 | 10.2
2014-05-25 15:15 | 34.744 | 1.2129 | 10.4
2014-05-25 15:30 | 34.744 | 1.217 | 10.6
2014-05-25 15:45 | 34.739 | 1.214 | 10.8
2014-05-25 16:00 | 34.739 | 1.218 | 10.9
2014-05-25 16:15 | 34.734 | 1.2157 | 11
2014-05-25 16:30 | 34.729 | 1.2169 | 11
2014-05-25 16:45 | 34.724 | 1.2123 | 11.1
2014-05-25 17:00 | 34.724 | 1.2141 | 11.2
2014-05-25 17:15 | 34.719 | 1.2101 | 11.2
2014-05-25 17:30 | 34.719 | 1.2145 | 11.3
2014-05-25 17:45 | 34.71 | 1.2056 | 11.4
2014-05-25 18:00 | 34.71 | 1.2077 | 11.4
2014-05-25 18:15 | 34.71 | 1.2114 | 11.4
2014-05-25 18:30 | 34.705 | 1.2051 | 11.4
2014-05-25 18:45 | 34.705 | 1.204 | 11.4
2014-05-25 19:00 | 34.71 | 1.209 | 11.4
2014-05-25 19:15 | 34.705 | 1.2054 | 11.3
2014-05-25 19:30 | 34.71 | 1.2086 | 11.2
2014-05-25 19:45 | 34.705 | 1.2011 | 11.2
2014-05-25 20:00 | 34.715 | 1.2081 | 11.2
2014-05-25 20:15 | 34.715 | 1.2014 | 11.1
2014-05-25 20:30 | 34.724 | 1.2054 | 11
2014-05-25 20:45 | 34.729 | 1.2083 | 11
2014-05-25 21:00 | 34.724 | 1.2 | 10.9
2014-05-25 21:15 | 34.734 | 1.2053 | 10.9
2014-05-25 21:30 | 34.734 | 1.1969 | 10.8
2014-05-25 21:45 | 34.749 | 1.2075 | 10.8
2014-05-25 22:00 | 34.749 | 1.2029 | 10.7
2014-05-25 22:15 | 34.754 | 1.2028 | 10.7
2014-05-25 22:30 | 34.759 | 1.2011 | 10.6
2014-05-25 22:45 | 34.769 | 1.2078 | 10.6
2014-05-25 23:00 | 34.764 | 1.1994 | 10.5
2014-05-25 23:15 | 34.769 | 1.198 | 10.4
2014-05-25 23:30 | 34.784 | 1.2067 | 10.4
2014-05-25 23:45 | 34.784 | 1.2023 | 10.3
2014-05-26 | 34.788 | 1.2033 | 10.2
2014-05-26 00:15 | 34.788 | 1.2023 | 10.1
2014-05-26 00:30 | 34.793 | 1.2053 | 10.1
2014-05-26 00:45 | 34.788 | 1.1986 | 10
2014-05-26 01:00 | 34.793 | 1.1996 | 9.9
2014-05-26 01:15 | 34.798 | 1.2033 | 9.8
2014-05-26 01:30 | 34.803 | 1.2056 | 9.8
2014-05-26 01:45 | 34.803 | 1.2026 | 9.7
2014-05-26 02:00 | 34.808 | 1.2042 | 9.6
2014-05-26 02:15 | 34.808 | 1.2022 | 9.5
2014-05-26 02:30 | 34.813 | 1.2045 | 9.4
2014-05-26 02:45 | 34.813 | 1.2022 | 9.3
2014-05-26 03:00 | 34.818 | 1.2035 | 9.2
2014-05-26 03:15 | 34.818 | 1.2018 | 9.1
2014-05-26 03:30 | 34.823 | 1.2048 | 9
2014-05-26 03:45 | 34.823 | 1.2024 | 8.9
2014-05-26 04:00 | 34.828 | 1.2051 | 8.8
2014-05-26 04:15 | 34.823 | 1.1974 | 8.6
2014-05-26 04:30 | 34.828 | 1.1977 | 8.5
2014-05-26 04:45 | 34.828 | 1.1947 | 8.4
2014-05-26 05:00 | 34.833 | 1.199 | 8.3
2014-05-26 05:15 | 34.833 | 1.1997 | 8.2
2014-05-26 05:30 | 34.838 | 1.2027 | 8.1
2014-05-26 05:45 | 34.842 | 1.206 | 8.1
2014-05-26 06:00 | 34.842 | 1.206 | 8
2014-05-26 06:15 | 34.842 | 1.2043 | 7.9
2014-05-26 06:30 | 34.847 | 1.2087 | 7.9
2014-05-26 06:45 | 34.847 | 1.2104 | 7.8
2014-05-26 07:00 | 34.842 | 1.206 | 7.8
2014-05-26 07:15 | 34.838 | 1.205 | 7.7
2014-05-26 07:30 | 34.842 | 1.207 | 7.7
2014-05-26 07:45 | 34.838 | 1.2034 | 7.7
2014-05-26 08:00 | 34.838 | 1.203 | 7.7
2014-05-26 08:15 | 34.838 | 1.204 | 7.7
2014-05-26 08:30 | 34.838 | 1.2047 | 7.7
2014-05-26 08:45 | 34.842 | 1.2087 | 7.8
2014-05-26 09:00 | 34.838 | 1.206 | 7.8
2014-05-26 09:15 | 34.838 | 1.2074 | 7.9
2014-05-26 09:30 | 34.833 | 1.2047 | 7.9
2014-05-26 09:45 | 34.833 | 1.2054 | 8
2014-05-26 10:00 | 34.833 | 1.2074 | 8.1
2014-05-26 10:15 | 34.828 | 1.2054 | 8.2
2014-05-26 10:30 | 34.828 | 1.2034 | 8.3
2014-05-26 10:45 | 34.828 | 1.2044 | 8.4
2014-05-26 11:00 | 34.833 | 1.2111 | 8.6
2014-05-26 11:15 | 34.823 | 1.2045 | 8.7
2014-05-26 11:30 | 34.823 | 1.2068 | 8.9
2014-05-26 11:45 | 34.818 | 1.2078 | 9
2014-05-26 12:00 | 34.813 | 1.2065 | 9.2
2014-05-26 12:15 | 34.813 | 1.2129 | 9.4
2014-05-26 12:30 | 34.808 | 1.2102 | 9.6
2014-05-26 12:45 | 34.803 | 1.2059 | 9.8
2014-05-26 13:00 | 34.803 | 1.2113 | 10
2014-05-26 13:15 | 34.798 | 1.2089 | 10.1
2014-05-26 13:30 | 34.788 | 1.2057 | 10.3
2014-05-26 13:45 | 34.784 | 1.2033 | 10.5
2014-05-26 14:00 | 34.778 | 1.2 | 10.7
2014-05-26 14:15 | 34.778 | 1.201 | 10.9
2014-05-26 14:30 | 34.769 | 1.198 | 11.1
2014-05-26 14:45 | 34.774 | 1.2067 | 11.3
2014-05-26 15:00 | 34.764 | 1.2004 | 11.4
2014-05-26 15:15 | 34.764 | 1.2044 | 11.6
2014-05-26 15:30 | 34.759 | 1.2011 | 11.8
2014-05-26 15:45 | 34.759 | 1.2055 | 11.9
2014-05-26 16:00 | 34.749 | 1.1951 | 12
2014-05-26 16:15 | 34.749 | 1.1988 | 12.2
2014-05-26 16:30 | 34.754 | 1.2048 | 12.3
2014-05-26 16:45 | 34.744 | 1.1962 | 12.4
2014-05-26 17:00 | 34.739 | 1.1888 | 12.5
2014-05-26 17:15 | 34.744 | 1.1948 | 12.6
2014-05-26 17:30 | 34.744 | 1.1965 | 12.6
2014-05-26 17:45 | 34.744 | 1.1952 | 12.7
2014-05-26 18:00 | 34.744 | 1.1938 | 12.7
2014-05-26 18:15 | 34.744 | 1.1925 | 12.7
2014-05-26 18:30 | 34.749 | 1.1962 | 12.7
2014-05-26 18:45 | 34.754 | 1.1961 | 12.7
2014-05-26 19:00 | 34.754 | 1.1877 | 12.6
2014-05-26 19:15 | 34.764 | 1.1944 | 12.6
2014-05-26 19:30 | 34.769 | 1.1947 | 12.5
2014-05-26 19:45 | 34.769 | 1.1913 | 12.4
2014-05-26 20:00 | 34.774 | 1.1896 | 12.3
2014-05-26 20:15 | 34.774 | 1.1829 | 12.2
2014-05-26 20:30 | 34.788 | 1.1949 | 12.2
2014-05-26 20:45 | 34.793 | 1.1936 | 12.1
2014-05-26 21:00 | 34.793 | 1.1889 | 12
2014-05-26 21:15 | 34.803 | 1.1901 | 12
2014-05-26 21:30 | 34.808 | 1.1908 | 11.9
2014-05-26 21:45 | 34.813 | 1.1894 | 11.8
2014-05-26 22:00 | 34.823 | 1.189 | 11.8
2014-05-26 22:15 | 34.828 | 1.188 | 11.7
2014-05-26 22:30 | 34.833 | 1.1853 | 11.6
2014-05-26 22:45 | 34.847 | 1.1916 | 11.6
2014-05-26 23:00 | 34.852 | 1.1916 | 11.5
2014-05-26 23:15 | 34.852 | 1.1892 | 11.4
2014-05-26 23:30 | 34.862 | 1.1938 | 11.4
2014-05-26 23:45 | 34.862 | 1.1895 | 11.3
2014-05-27 | 34.867 | 1.1931 | 11.2
2014-05-27 00:15 | 34.867 | 1.1898 | 11.1
2014-05-27 00:30 | 34.872 | 1.1924 | 11.1
2014-05-27 00:45 | 34.872 | 1.1928 | 11
2014-05-27 01:00 | 34.872 | 1.1945 | 10.9
2014-05-27 01:15 | 34.872 | 1.1908 | 10.8
2014-05-27 01:30 | 34.872 | 1.1898 | 10.7
2014-05-27 01:45 | 34.877 | 1.1924 | 10.6
2014-05-27 02:00 | 34.877 | 1.1911 | 10.5
2014-05-27 02:15 | 34.877 | 1.1934 | 10.4
2014-05-27 02:30 | 34.877 | 1.1907 | 10.3
2014-05-27 02:45 | 34.877 | 1.1891 | 10.2
2014-05-27 03:00 | 34.877 | 1.1887 | 10.1
2014-05-27 03:15 | 34.877 | 1.1867 | 10
2014-05-27 03:30 | 34.882 | 1.1894 | 9.9
2014-05-27 03:45 | 34.882 | 1.1907 | 9.8
2014-05-27 04:00 | 34.877 | 1.1881 | 9.7
2014-05-27 04:15 | 34.877 | 1.1871 | 9.6
2014-05-27 04:30 | 34.877 | 1.1867 | 9.5
2014-05-27 04:45 | 34.877 | 1.184 | 9.4
2014-05-27 05:00 | 34.877 | 1.1817 | 9.3
2014-05-27 05:15 | 34.882 | 1.1827 | 9.2
2014-05-27 05:30 | 34.892 | 1.191 | 9.2
2014-05-27 05:45 | 34.892 | 1.1883 | 9.1
2014-05-27 06:00 | 34.897 | 1.1913 | 9
2014-05-27 06:15 | 34.906 | 1.1929 | 9
2014-05-27 06:30 | 34.911 | 1.1983 | 8.9
2014-05-27 06:45 | 34.911 | 1.1929 | 8.9
2014-05-27 07:00 | 34.916 | 1.1942 | 8.8
2014-05-27 07:15 | 34.926 | 1.2015 | 8.8
2014-05-27 07:30 | 34.926 | 1.2022 | 8.7
2014-05-27 07:45 | 34.931 | 1.2055 | 8.7
2014-05-27 08:00 | 34.931 | 1.2065 | 8.7
2014-05-27 08:15 | 34.931 | 1.2055 | 8.6
2014-05-27 08:30 | 34.931 | 1.2038 | 8.6
2014-05-27 08:45 | 34.931 | 1.2032 | 8.6
2014-05-27 09:00 | 34.941 | 1.2128 | 8.6
2014-05-27 09:15 | 34.936 | 1.2038 | 8.5
2014-05-27 09:30 | 34.946 | 1.2131 | 8.5
2014-05-27 09:45 | 34.951 | 1.2212 | 8.5
2014-05-27 10:00 | 34.951 | 1.2181 | 8.5
2014-05-27 10:15 | 34.951 | 1.2145 | 8.5
2014-05-27 10:30 | 34.961 | 1.2224 | 8.6
2014-05-27 10:45 | 34.966 | 1.2261 | 8.6
2014-05-27 11:00 | 34.961 | 1.2204 | 8.6
2014-05-27 11:15 | 34.966 | 1.2221 | 8.6
2014-05-27 11:30 | 34.975 | 1.2318 | 8.7
2014-05-27 11:45 | 34.966 | 1.2231 | 8.7
2014-05-27 12:00 | 34.971 | 1.2264 | 8.8
2014-05-27 12:15 | 34.975 | 1.2318 | 8.8
2014-05-27 12:30 | 34.975 | 1.2314 | 8.8
2014-05-27 12:45 | 34.975 | 1.2314 | 8.9
2014-05-27 13:00 | 34.98 | 1.2374 | 8.9
2014-05-27 13:15 | 34.975 | 1.2331 | 9
2014-05-27 13:30 | 34.98 | 1.2394 | 9
2014-05-27 13:45 | 34.975 | 1.2371 | 9
2014-05-27 14:00 | 34.971 | 1.2335 | 9
2014-05-27 14:15 | 34.98 | 1.2435 | 9.1
2014-05-27 14:30 | 34.971 | 1.2361 | 9.1
2014-05-27 14:45 | 34.971 | 1.2395 | 9.1
2014-05-27 15:00 | 34.971 | 1.2412 | 9.2
2014-05-27 15:15 | 34.971 | 1.2418 | 9.2
2014-05-27 15:30 | 34.975 | 1.2475 | 9.2
2014-05-27 15:45 | 34.971 | 1.2459 | 9.2
2014-05-27 16:00 | 34.971 | 1.2459 | 9.3
2014-05-27 16:15 | 34.975 | 1.2519 | 9.3
2014-05-27 16:30 | 34.966 | 1.2442 | 9.3
2014-05-27 16:45 | 34.971 | 1.2512 | 9.3
2014-05-27 17:00 | 34.961 | 1.2402 | 9.3
2014-05-27 17:15 | 34.961 | 1.2419 | 9.3
2014-05-27 17:30 | 34.966 | 1.2469 | 9.3
2014-05-27 17:45 | 34.961 | 1.2439 | 9.3
2014-05-27 18:00 | 34.966 | 1.2502 | 9.3
2014-05-27 18:15 | 34.966 | 1.2512 | 9.3
2014-05-27 18:30 | 34.961 | 1.2456 | 9.3
2014-05-27 18:45 | 34.961 | 1.2439 | 9.3
2014-05-27 19:00 | 34.971 | 1.2552 | 9.3
2014-05-27 19:15 | 34.961 | 1.2449 | 9.3
2014-05-27 19:30 | 34.966 | 1.2496 | 9.3
2014-05-27 19:45 | 34.971 | 1.2573 | 9.3
2014-05-27 20:00 | 34.971 | 1.2573 | 9.3
2014-05-27 20:15 | 34.971 | 1.2569 | 9.3
2014-05-27 20:30 | 34.971 | 1.2542 | 9.3
2014-05-27 20:45 | 34.971 | 1.2536 | 9.2
2014-05-27 21:00 | 34.975 | 1.2552 | 9.2
2014-05-27 21:15 | 34.98 | 1.2542 | 9.2
2014-05-27 21:30 | 34.985 | 1.2578 | 9.2
2014-05-27 21:45 | 34.985 | 1.2568 | 9.1
2014-05-27 22:00 | 34.99 | 1.2602 | 9.1
2014-05-27 22:15 | 34.99 | 1.2558 | 9.1
2014-05-27 22:30 | 34.995 | 1.2615 | 9
2014-05-27 22:45 | 34.99 | 1.2525 | 9
2014-05-27 23:00 | 35 | 1.2608 | 9
2014-05-27 23:15 | 35 | 1.2601 | 8.9
2014-05-27 23:30 | 35.005 | 1.2658 | 8.9
2014-05-27 23:45 | 35.005 | 1.2675 | 8.8
2014-05-28 | 35 | 1.2621 | 8.8
2014-05-28 00:15 | 35.01 | 1.2704 | 8.8
2014-05-28 00:30 | 35.005 | 1.2651 | 8.7
2014-05-28 00:45 | 35.01 | 1.2688 | 8.7
2014-05-28 01:00 | 35.01 | 1.2678 | 8.6
2014-05-28 01:15 | 35.01 | 1.2691 | 8.6
2014-05-28 01:30 | 35.015 | 1.2771 | 8.6
2014-05-28 01:45 | 35.005 | 1.2685 | 8.5
2014-05-28 02:00 | 35.01 | 1.2748 | 8.5
2014-05-28 02:15 | 35.005 | 1.2695 | 8.4
2014-05-28 02:30 | 35.005 | 1.2701 | 8.4
2014-05-28 02:45 | 35.005 | 1.2721 | 8.4
2014-05-28 03:00 | 35.005 | 1.2738 | 8.3
2014-05-28 03:15 | 35.005 | 1.2748 | 8.3
2014-05-28 03:30 | 35 | 1.2722 | 8.2
2014-05-28 03:45 | 35.005 | 1.2782 | 8.2
2014-05-28 04:00 | 35.005 | 1.2799 | 8.2
2014-05-28 04:15 | 34.995 | 1.2695 | 8.1
2014-05-28 04:30 | 35 | 1.2779 | 8.1
2014-05-28 04:45 | 35 | 1.2826 | 8.1
2014-05-28 05:00 | 34.995 | 1.2786 | 8
2014-05-28 05:15 | 34.995 | 1.2816 | 8
2014-05-28 05:30 | 34.99 | 1.2773 | 8
2014-05-28 05:45 | 34.995 | 1.2839 | 8
2014-05-28 06:00 | 34.99 | 1.2776 | 8
2014-05-28 06:15 | 34.99 | 1.2783 | 8
2014-05-28 06:30 | 34.995 | 1.2846 | 8
2014-05-28 06:45 | 34.98 | 1.2709 | 7.9
2014-05-28 07:00 | 34.985 | 1.2749 | 7.9
2014-05-28 07:15 | 34.99 | 1.2813 | 8
2014-05-28 07:30 | 34.99 | 1.2816 | 8
2014-05-28 07:45 | 34.995 | 1.2843 | 8
2014-05-28 08:00 | 34.995 | 1.2836 | 8
2014-05-28 08:15 | 34.995 | 1.2802 | 8
2014-05-28 08:30 | 34.995 | 1.2826 | 8
2014-05-28 08:45 | 34.995 | 1.288 | 8.1
2014-05-28 09:00 | 34.995 | 1.2886 | 8.1
2014-05-28 09:15 | 35 | 1.2923 | 8.2
2014-05-28 09:30 | 34.995 | 1.287 | 8.2
2014-05-28 09:45 | 35 | 1.2906 | 8.3
2014-05-28 10:00 | 35 | 1.2879 | 8.3
2014-05-28 10:15 | 35.005 | 1.2933 | 8.4
2014-05-28 10:30 | 35 | 1.2886 | 8.4
2014-05-28 10:45 | 35.005 | 1.2936 | 8.5
2014-05-28 11:00 | 35.005 | 1.2896 | 8.6
2014-05-28 11:15 | 34.995 | 1.2799 | 8.7
2014-05-28 11:30 | 35.005 | 1.2906 | 8.8
2014-05-28 11:45 | 35.005 | 1.2923 | 8.8
2014-05-28 12:00 | 35.01 | 1.2979 | 8.9
2014-05-28 12:15 | 35.01 | 1.2989 | 9
2014-05-28 12:30 | 35 | 1.2886 | 9.1
2014-05-28 12:45 | 35 | 1.292 | 9.1
2014-05-28 13:00 | 35 | 1.2916 | 9.2
2014-05-28 13:15 | 34.995 | 1.289 | 9.3
2014-05-28 13:30 | 34.995 | 1.2913 | 9.4
2014-05-28 13:45 | 34.995 | 1.2906 | 9.4
2014-05-28 14:00 | 34.995 | 1.2913 | 9.5
2014-05-28 14:15 | 34.995 | 1.291 | 9.6
2014-05-28 14:30 | 34.995 | 1.291 | 9.6
2014-05-28 14:45 | 35 | 1.298 | 9.7
2014-05-28 15:00 | 34.995 | 1.296 | 9.8
2014-05-28 15:15 | 34.98 | 1.2803 | 9.8
2014-05-28 15:30 | 34.985 | 1.287 | 9.9
2014-05-28 15:45 | 34.985 | 1.289 | 9.9
2014-05-28 16:00 | 34.99 | 1.2937 | 10
2014-05-28 16:15 | 34.99 | 1.2933 | 10
2014-05-28 16:30 | 34.985 | 1.293 | 10
2014-05-28 16:45 | 34.98 | 1.2894 | 10
2014-05-28 17:00 | 34.975 | 1.2854 | 10
2014-05-28 17:15 | 34.985 | 1.2971 | 10.1
2014-05-28 17:30 | 34.975 | 1.2894 | 10.1
2014-05-28 17:45 | 34.975 | 1.2911 | 10.1
2014-05-28 18:00 | 34.971 | 1.2901 | 10.1
2014-05-28 18:15 | 34.971 | 1.2891 | 10.1
2014-05-28 18:30 | 34.975 | 1.2961 | 10.1
2014-05-28 18:45 | 34.971 | 1.2948 | 10.1
2014-05-28 19:00 | 34.966 | 1.2918 | 10.1
2014-05-28 19:15 | 34.961 | 1.2858 | 10.1
2014-05-28 19:30 | 34.971 | 1.2948 | 10.1
2014-05-28 19:45 | 34.966 | 1.2861 | 10
2014-05-28 20:00 | 34.971 | 1.2898 | 10
2014-05-28 20:15 | 34.971 | 1.2878 | 10
2014-05-28 20:30 | 34.971 | 1.2878 | 9.9
2014-05-28 20:45 | 34.971 | 1.2864 | 9.9
2014-05-28 21:00 | 34.971 | 1.2861 | 9.9
2014-05-28 21:15 | 34.971 | 1.2861 | 9.8
2014-05-28 21:30 | 34.971 | 1.2851 | 9.8
2014-05-28 21:45 | 34.971 | 1.2851 | 9.8
2014-05-28 22:00 | 34.975 | 1.2904 | 9.7
2014-05-28 22:15 | 34.971 | 1.2844 | 9.7
2014-05-28 22:30 | 34.971 | 1.2854 | 9.6
2014-05-28 22:45 | 34.975 | 1.2921 | 9.6
2014-05-28 23:00 | 34.966 | 1.2824 | 9.5
2014-05-28 23:15 | 34.966 | 1.2794 | 9.5
2014-05-28 23:30 | 34.971 | 1.2847 | 9.4
2014-05-28 23:45 | 34.975 | 1.2877 | 9.4
2014-05-29 | 34.971 | 1.2837 | 9.3
2014-05-29 00:15 | 34.975 | 1.2854 | 9.3
2014-05-29 00:30 | 34.975 | 1.2874 | 9.3
2014-05-29 00:45 | 34.971 | 1.2841 | 9.2
2014-05-29 01:00 | 34.971 | 1.2834 | 9.2
2014-05-29 01:15 | 34.971 | 1.2881 | 9.1
2014-05-29 01:30 | 34.961 | 1.2818 | 9.1
2014-05-29 01:45 | 34.956 | 1.2771 | 9
2014-05-29 02:00 | 34.961 | 1.2808 | 9
2014-05-29 02:15 | 34.961 | 1.2851 | 8.9
2014-05-29 02:30 | 34.961 | 1.2878 | 8.9
2014-05-29 02:45 | 34.951 | 1.2818 | 8.8
2014-05-29 03:00 | 34.951 | 1.2892 | 8.8
2014-05-29 03:15 | 34.946 | 1.2889 | 8.8
2014-05-29 03:30 | 34.941 | 1.2873 | 8.7
2014-05-29 03:45 | 34.931 | 1.2813 | 8.7
2014-05-29 04:00 | 34.931 | 1.286 | 8.6
2014-05-29 04:15 | 34.926 | 1.2823 | 8.6
2014-05-29 04:30 | 34.921 | 1.2763 | 8.5
2014-05-29 04:45 | 34.926 | 1.2843 | 8.5
2014-05-29 05:00 | 34.926 | 1.2904 | 8.5
2014-05-29 05:15 | 34.921 | 1.286 | 8.4
2014-05-29 05:30 | 34.916 | 1.2834 | 8.4
2014-05-29 05:45 | 34.916 | 1.2844 | 8.4
2014-05-29 06:00 | 34.916 | 1.2881 | 8.4
2014-05-29 06:15 | 34.906 | 1.2787 | 8.3
2014-05-29 06:30 | 34.906 | 1.2838 | 8.3
2014-05-29 06:45 | 34.906 | 1.2851 | 8.3
2014-05-29 07:00 | 34.906 | 1.2881 | 8.3
2014-05-29 07:15 | 34.897 | 1.2831 | 8.3
2014-05-29 07:30 | 34.897 | 1.2841 | 8.3
2014-05-29 07:45 | 34.892 | 1.2791 | 8.3
2014-05-29 08:00 | 34.892 | 1.2815 | 8.3
2014-05-29 08:15 | 34.887 | 1.2798 | 8.3
2014-05-29 08:30 | 34.877 | 1.2722 | 8.3
2014-05-29 08:45 | 34.882 | 1.2802 | 8.3
2014-05-29 09:00 | 34.877 | 1.2786 | 8.3
2014-05-29 09:15 | 34.877 | 1.2843 | 8.4
2014-05-29 09:30 | 34.867 | 1.2803 | 8.5
2014-05-29 09:45 | 34.862 | 1.2793 | 8.5
2014-05-29 10:00 | 34.862 | 1.281 | 8.6
2014-05-29 10:15 | 34.862 | 1.2843 | 8.6
2014-05-29 10:30 | 34.857 | 1.281 | 8.7
2014-05-29 10:45 | 34.852 | 1.2847 | 8.7
2014-05-29 11:00 | 34.838 | 1.2748 | 8.8
2014-05-29 11:15 | 34.842 | 1.2804 | 8.9
2014-05-29 11:30 | 34.838 | 1.2831 | 8.9
2014-05-29 11:45 | 34.828 | 1.2748 | 9
2014-05-29 12:00 | 34.828 | 1.2822 | 9
2014-05-29 12:15 | 34.823 | 1.2779 | 9.1
2014-05-29 12:30 | 34.813 | 1.2739 | 9.1
2014-05-29 12:45 | 34.813 | 1.2766 | 9.2
2014-05-29 13:00 | 34.808 | 1.2743 | 9.2
2014-05-29 13:15 | 34.813 | 1.286 | 9.3
2014-05-29 13:30 | 34.798 | 1.2653 | 9.3
2014-05-29 13:45 | 34.803 | 1.2743 | 9.4
2014-05-29 14:00 | 34.798 | 1.2703 | 9.5
2014-05-29 14:15 | 34.793 | 1.2703 | 9.6
2014-05-29 14:30 | 34.798 | 1.28 | 9.7
2014-05-29 14:45 | 34.784 | 1.2656 | 9.7
2014-05-29 15:00 | 34.788 | 1.2748 | 9.8
2014-05-29 15:15 | 34.778 | 1.2674 | 9.8
2014-05-29 15:30 | 34.784 | 1.2815 | 9.9
2014-05-29 15:45 | 34.774 | 1.2736 | 10
2014-05-29 16:00 | 34.759 | 1.2601 | 10
2014-05-29 16:15 | 34.764 | 1.2707 | 10.1
2014-05-29 16:30 | 34.764 | 1.277 | 10.1
2014-05-29 16:45 | 34.749 | 1.2667 | 10.1
2014-05-29 17:00 | 34.749 | 1.2688 | 10.2
2014-05-29 17:15 | 34.749 | 1.2703 | 10.2
2014-05-29 17:30 | 34.744 | 1.2687 | 10.2
2014-05-29 17:45 | 34.739 | 1.2647 | 10.3
2014-05-29 18:00 | 34.739 | 1.266 | 10.3
2014-05-29 18:15 | 34.744 | 1.2768 | 10.3
2014-05-29 18:30 | 34.729 | 1.2596 | 10.3
2014-05-29 18:45 | 34.739 | 1.2673 | 10.3
2014-05-29 19:00 | 34.744 | 1.2751 | 10.3
2014-05-29 19:15 | 34.739 | 1.2691 | 10.3
2014-05-29 19:30 | 34.739 | 1.2689 | 10.3
2014-05-29 19:45 | 34.739 | 1.2705 | 10.3
2014-05-29 20:00 | 34.734 | 1.2652 | 10.2
2014-05-29 20:15 | 34.729 | 1.2616 | 10.2
2014-05-29 20:30 | 34.729 | 1.2632 | 10.2
2014-05-29 20:45 | 34.739 | 1.2686 | 10.2
2014-05-29 21:00 | 34.734 | 1.2629 | 10.1
2014-05-29 21:15 | 34.734 | 1.2633 | 10.1
2014-05-29 21:30 | 34.744 | 1.2735 | 10.1
2014-05-29 21:45 | 34.729 | 1.2598 | 10
2014-05-29 22:00 | 34.744 | 1.2736 | 10
2014-05-29 22:15 | 34.739 | 1.2726 | 9.9
2014-05-29 22:30 | 34.734 | 1.2715 | 9.9
2014-05-29 22:45 | 34.729 | 1.2611 | 9.8
2014-05-29 23:00 | 34.734 | 1.2657 | 9.8
2014-05-29 23:15 | 34.734 | 1.2672 | 9.7
2014-05-29 23:30 | 34.729 | 1.2613 | 9.7
2014-05-29 23:45 | 34.734 | 1.2723 | 9.6
2014-05-30 | 34.729 | 1.2646 | 9.6
2014-05-30 00:15 | 34.729 | 1.2636 | 9.5
2014-05-30 00:30 | 34.734 | 1.2688 | 9.5
2014-05-30 00:45 | 34.734 | 1.2712 | 9.4
2014-05-30 01:00 | 34.719 | 1.2625 | 9.3
2014-05-30 01:15 | 34.719 | 1.2604 | 9.3
2014-05-30 01:30 | 34.719 | 1.258 | 9.2
2014-05-30 01:45 | 34.724 | 1.2599 | 9.2
2014-05-30 02:00 | 34.724 | 1.2624 | 9.1
2014-05-30 02:15 | 34.729 | 1.2699 | 9.1
2014-05-30 02:30 | 34.715 | 1.2583 | 9
2014-05-30 02:45 | 34.715 | 1.261 | 9
2014-05-30 03:00 | 34.715 | 1.261 | 8.9
2014-05-30 03:15 | 34.715 | 1.2664 | 8.9
2014-05-30 03:30 | 34.705 | 1.2629 | 8.8
2014-05-30 03:45 | 34.705 | 1.2708 | 8.8
2014-05-30 04:00 | 34.695 | 1.2606 | 8.7
2014-05-30 04:15 | 34.695 | 1.2593 | 8.7
2014-05-30 04:30 | 34.7 | 1.2631 | 8.6
2014-05-30 04:45 | 34.7 | 1.2645 | 8.6
2014-05-30 05:00 | 34.69 | 1.2553 | 8.6
2014-05-30 05:15 | 34.695 | 1.2647 | 8.5
2014-05-30 05:30 | 34.685 | 1.2613 | 8.5
2014-05-30 05:45 | 34.685 | 1.2646 | 8.5
2014-05-30 06:00 | 34.68 | 1.266 | 8.4
2014-05-30 06:15 | 34.675 | 1.2684 | 8.4
2014-05-30 06:30 | 34.675 | 1.2736 | 8.4
2014-05-30 06:45 | 34.67 | 1.2689 | 8.4
2014-05-30 07:00 | 34.66 | 1.2643 | 8.3
2014-05-30 07:15 | 34.66 | 1.2701 | 8.3
2014-05-30 07:30 | 34.655 | 1.2716 | 8.3
2014-05-30 07:45 | 34.646 | 1.2688 | 8.3
2014-05-30 08:00 | 34.646 | 1.2729 | 8.3
2014-05-30 08:15 | 34.636 | 1.2668 | 8.3
2014-05-30 08:30 | 34.636 | 1.2735 | 8.3
2014-05-30 08:45 | 34.631 | 1.2722 | 8.4
2014-05-30 09:00 | 34.621 | 1.2682 | 8.4
2014-05-30 09:15 | 34.621 | 1.2703 | 8.5
2014-05-30 09:30 | 34.621 | 1.276 | 8.5
2014-05-30 09:45 | 34.606 | 1.2719 | 8.6
2014-05-30 10:00 | 34.597 | 1.2717 | 8.6
2014-05-30 10:15 | 34.591 | 1.2769 | 8.6
2014-05-30 10:30 | 34.582 | 1.2747 | 8.7
2014-05-30 10:45 | 34.577 | 1.2748 | 8.8
2014-05-30 11:00 | 34.572 | 1.2754 | 8.9
2014-05-30 11:15 | 34.562 | 1.2723 | 8.9
2014-05-30 11:30 | 34.562 | 1.2761 | 9.1
2014-05-30 11:45 | 34.552 | 1.2738 | 9.1
2014-05-30 12:00 | 34.542 | 1.2649 | 9.2
2014-05-30 12:15 | 34.547 | 1.2738 | 9.3
2014-05-30 12:30 | 34.542 | 1.2734 | 9.4
2014-05-30 12:45 | 34.532 | 1.2674 | 9.4
2014-05-30 13:00 | 34.532 | 1.2722 | 9.5
2014-05-30 13:15 | 34.523 | 1.27 | 9.5
2014-05-30 13:30 | 34.518 | 1.2732 | 9.5
2014-05-30 13:45 | 34.508 | 1.2711 | 9.6
2014-05-30 14:00 | 34.503 | 1.2707 | 9.6
2014-05-30 14:15 | 34.508 | 1.284 | 9.7
2014-05-30 14:30 | 34.493 | 1.2716 | 9.7
2014-05-30 14:45 | 34.483 | 1.269 | 9.7
2014-05-30 15:00 | 34.483 | 1.2821 | 9.8
2014-05-30 15:15 | 34.468 | 1.2727 | 9.8
2014-05-30 15:30 | 34.459 | 1.2779 | 9.8
2014-05-30 15:45 | 34.444 | 1.2764 | 9.9
2014-05-30 16:00 | 34.434 | 1.2753 | 9.9
2014-05-30 16:15 | 34.429 | 1.2799 | 9.9
2014-05-30 16:30 | 34.41 | 1.2664 | 9.9
2014-05-30 16:45 | 34.424 | 1.2835 | 10
2014-05-30 17:00 | 34.41 | 1.278 | 10
2014-05-30 17:15 | 34.4 | 1.2715 | 10.1
2014-05-30 17:30 | 34.395 | 1.2723 | 10.1
2014-05-30 17:45 | 34.39 | 1.2654 | 10.1
2014-05-30 18:00 | 34.395 | 1.2785 | 10.2
2014-05-30 18:15 | 34.385 | 1.2736 | 10.2
2014-05-30 18:30 | 34.385 | 1.2748 | 10.2
2014-05-30 18:45 | 34.38 | 1.2721 | 10.2
2014-05-30 19:00 | 34.375 | 1.2751 | 10.2
2014-05-30 19:15 | 34.37 | 1.2812 | 10.2
2014-05-30 19:30 | 34.35 | 1.2659 | 10.2
2014-05-30 19:45 | 34.35 | 1.2648 | 10.1
2014-05-30 20:00 | 34.346 | 1.2665 | 10.1
2014-05-30 20:15 | 34.341 | 1.2636 | 10.1
2014-05-30 20:30 | 34.346 | 1.2706 | 10.1
2014-05-30 20:45 | 34.341 | 1.271 | 10.1
2014-05-30 21:00 | 34.331 | 1.257 | 10
2014-05-30 21:15 | 34.341 | 1.2692 | 10
2014-05-30 21:30 | 34.341 | 1.2694 | 10
2014-05-30 21:45 | 34.336 | 1.2611 | 9.9
2014-05-30 22:00 | 34.341 | 1.267 | 9.9
2014-05-30 22:15 | 34.341 | 1.2714 | 9.9
2014-05-30 22:30 | 34.326 | 1.2544 | 9.8
2014-05-30 22:45 | 34.336 | 1.265 | 9.8
2014-05-30 23:00 | 34.331 | 1.2641 | 9.7
2014-05-30 23:15 | 34.336 | 1.2674 | 9.7
2014-05-30 23:30 | 34.331 | 1.2647 | 9.6
2014-05-30 23:45 | 34.331 | 1.2664 | 9.6
2014-05-31 | 34.331 | 1.2713 | 9.5
2014-05-31 00:15 | 34.316 | 1.2532 | 9.4
2014-05-31 00:30 | 34.326 | 1.2648 | 9.4
2014-05-31 00:45 | 34.326 | 1.2614 | 9.3
2014-05-31 01:00 | 34.336 | 1.2759 | 9.3
2014-05-31 01:15 | 34.326 | 1.2691 | 9.2
2014-05-31 01:30 | 34.321 | 1.2746 | 9.2
2014-05-31 01:45 | 34.311 | 1.2609 | 9.1
2014-05-31 02:00 | 34.311 | 1.2654 | 9
2014-05-31 02:15 | 34.311 | 1.2674 | 9
2014-05-31 02:30 | 34.311 | 1.2632 | 8.9
2014-05-31 02:45 | 34.311 | 1.2692 | 8.9
2014-05-31 03:00 | 34.306 | 1.2651 | 8.8
2014-05-31 03:15 | 34.306 | 1.2707 | 8.8
2014-05-31 03:30 | 34.301 | 1.2634 | 8.7
2014-05-31 03:45 | 34.311 | 1.2788 | 8.7
2014-05-31 04:00 | 34.296 | 1.2695 | 8.6
2014-05-31 04:15 | 34.291 | 1.2613 | 8.6
2014-05-31 04:30 | 34.291 | 1.2549 | 8.5
2014-05-31 04:45 | 34.301 | 1.2539 | 8.5
2014-05-31 05:00 | 34.301 | 1.2456 | 8.4
2014-05-31 05:15 | 34.321 | 1.2507 | 8.4
2014-05-31 05:30 | 34.331 | 1.2547 | 8.4
2014-05-31 05:45 | 34.341 | 1.245 | 8.3
2014-05-31 06:00 | 34.36 | 1.2535 | 8.3
2014-05-31 06:15 | 34.38 | 1.2566 | 8.3
2014-05-31 06:30 | 34.395 | 1.2561 | 8.3
2014-05-31 06:45 | 34.414 | 1.2477 | 8.2
2014-05-31 07:00 | 34.439 | 1.2492 | 8.2
2014-05-31 07:15 | 34.468 | 1.2633 | 8.2
2014-05-31 07:30 | 34.478 | 1.2584 | 8.1
2014-05-31 07:45 | 34.493 | 1.2559 | 8.1
2014-05-31 08:00 | 34.503 | 1.2474 | 8
2014-05-31 08:15 | 34.528 | 1.2565 | 8
2014-05-31 08:30 | 34.552 | 1.2649 | 8
2014-05-31 08:45 | 34.567 | 1.2647 | 8
2014-05-31 09:00 | 34.582 | 1.2615 | 8
2014-05-31 09:15 | 34.591 | 1.2484 | 7.9
2014-05-31 09:30 | 34.616 | 1.2617 | 7.9
2014-05-31 09:45 | 34.636 | 1.2709 | 7.8
2014-05-31 10:00 | 34.641 | 1.2653 | 7.8
2014-05-31 10:15 | 34.655 | 1.2643 | 7.8
2014-05-31 10:30 | 34.665 | 1.2611 | 7.8
2014-05-31 10:45 | 34.685 | 1.2704 | 7.8
2014-05-31 11:00 | 34.695 | 1.2686 | 7.7
2014-05-31 11:15 | 34.705 | 1.2669 | 7.7
2014-05-31 11:30 | 34.715 | 1.2665 | 7.7
2014-05-31 11:45 | 34.729 | 1.2704 | 7.7
2014-05-31 12:00 | 34.734 | 1.2677 | 7.7
2014-05-31 12:15 | 34.749 | 1.2754 | 7.7
2014-05-31 12:30 | 34.749 | 1.2652 | 7.7
2014-05-31 12:45 | 34.769 | 1.2765 | 7.7
2014-05-31 13:00 | 34.774 | 1.2681 | 7.7
2014-05-31 13:15 | 34.788 | 1.2761 | 7.8
2014-05-31 13:30 | 34.798 | 1.2736 | 7.8
2014-05-31 13:45 | 34.813 | 1.2823 | 7.8
2014-05-31 14:00 | 34.828 | 1.2902 | 7.8
2014-05-31 14:15 | 34.833 | 1.2932 | 7.8
2014-05-31 14:30 | 34.828 | 1.2859 | 7.8
2014-05-31 14:45 | 34.852 | 1.3042 | 7.8
2014-05-31 15:00 | 34.852 | 1.3022 | 7.8
2014-05-31 15:15 | 34.857 | 1.3035 | 7.8
2014-05-31 15:30 | 34.857 | 1.3028 | 7.8
2014-05-31 15:45 | 34.867 | 1.3068 | 7.8
2014-05-31 16:00 | 34.867 | 1.3061 | 7.8
2014-05-31 16:15 | 34.872 | 1.3101 | 7.8
2014-05-31 16:30 | 34.877 | 1.3124 | 7.9
2014-05-31 16:45 | 34.882 | 1.3137 | 7.9
2014-05-31 17:00 | 34.892 | 1.3187 | 7.9
2014-05-31 17:15 | 34.887 | 1.3137 | 7.9
2014-05-31 17:30 | 34.897 | 1.3193 | 8
2014-05-31 17:45 | 34.902 | 1.3183 | 8
2014-05-31 18:00 | 34.911 | 1.3243 | 8
2014-05-31 18:15 | 34.906 | 1.3163 | 8
2014-05-31 18:30 | 34.911 | 1.3146 | 8
2014-05-31 18:45 | 34.916 | 1.3132 | 7.9
2014-05-31 19:00 | 34.926 | 1.3178 | 7.9
2014-05-31 19:15 | 34.926 | 1.3131 | 7.9
2014-05-31 19:30 | 34.926 | 1.3088 | 7.9
2014-05-31 19:45 | 34.941 | 1.3211 | 7.9
2014-05-31 20:00 | 34.951 | 1.3234 | 7.9
2014-05-31 20:15 | 34.956 | 1.3214 | 7.8
2014-05-31 20:30 | 34.966 | 1.3247 | 7.8
2014-05-31 20:45 | 34.975 | 1.3259 | 7.8
2014-05-31 21:00 | 34.98 | 1.3256 | 7.7
2014-05-31 21:15 | 34.99 | 1.3269 | 7.7
2014-05-31 21:30 | 35.005 | 1.3338 | 7.7
2014-05-31 21:45 | 35.01 | 1.3294 | 7.6
2014-05-31 22:00 | 35.025 | 1.334 | 7.6
2014-05-31 22:15 | 35.035 | 1.3343 | 7.5
2014-05-31 22:30 | 35.044 | 1.3346 | 7.5
2014-05-31 22:45 | 35.049 | 1.3292 | 7.4
2014-05-31 23:00 | 35.059 | 1.3332 | 7.3
2014-05-31 23:15 | 35.069 | 1.3325 | 7.3
2014-05-31 23:30 | 35.079 | 1.3371 | 7.2
2014-05-31 23:45 | 35.084 | 1.3374 | 7.2
2014-06-01 | 35.084 | 1.332 | 7.1
2014-06-01 00:15 | 35.093 | 1.3333 | 7.1
2014-06-01 00:30 | 35.103 | 1.3423 | 7
2014-06-01 00:45 | 35.113 | 1.3466 | 7
2014-06-01 01:00 | 35.113 | 1.3396 | 6.9
2014-06-01 01:15 | 35.128 | 1.3519 | 6.9
2014-06-01 01:30 | 35.128 | 1.3472 | 6.8
2014-06-01 01:45 | 35.128 | 1.3462 | 6.8
2014-06-01 02:00 | 35.133 | 1.3495 | 6.7
2014-06-01 02:15 | 35.143 | 1.3579 | 6.7
2014-06-01 02:30 | 35.138 | 1.3498 | 6.6
2014-06-01 02:45 | 35.148 | 1.3575 | 6.6
2014-06-01 03:00 | 35.157 | 1.3662 | 6.6
2014-06-01 03:15 | 35.157 | 1.3692 | 6.5
2014-06-01 03:30 | 35.157 | 1.3685 | 6.5
2014-06-01 03:45 | 35.148 | 1.3598 | 6.4
2014-06-01 04:00 | 35.148 | 1.3582 | 6.4
2014-06-01 04:15 | 35.153 | 1.3632 | 6.4
2014-06-01 04:30 | 35.167 | 1.3785 | 6.4
2014-06-01 04:45 | 35.162 | 1.3742 | 6.3
2014-06-01 05:00 | 35.157 | 1.3732 | 6.3
2014-06-01 05:15 | 35.157 | 1.3755 | 6.3
2014-06-01 05:30 | 35.162 | 1.3775 | 6.3
2014-06-01 05:45 | 35.157 | 1.3722 | 6.3
2014-06-01 06:00 | 35.167 | 1.3798 | 6.3
2014-06-01 06:15 | 35.172 | 1.3869 | 6.3
2014-06-01 06:30 | 35.167 | 1.3872 | 6.3
2014-06-01 06:45 | 35.172 | 1.3969 | 6.3
2014-06-01 07:00 | 35.167 | 1.3919 | 6.4
2014-06-01 07:15 | 35.162 | 1.3859 | 6.4
2014-06-01 07:30 | 35.157 | 1.3792 | 6.4
2014-06-01 07:45 | 35.172 | 1.3946 | 6.5
2014-06-01 08:00 | 35.167 | 1.3859 | 6.5
2014-06-01 08:15 | 35.167 | 1.3819 | 6.6
2014-06-01 08:30 | 35.177 | 1.3925 | 6.7
2014-06-01 08:45 | 35.167 | 1.3855 | 6.7
2014-06-01 09:00 | 35.177 | 1.3999 | 6.8
2014-06-01 09:15 | 35.172 | 1.4006 | 6.8
2014-06-01 09:30 | 35.157 | 1.3883 | 7
2014-06-01 09:45 | 35.153 | 1.3806 | 7.1
2014-06-01 10:00 | 35.162 | 1.3919 | 7.2
2014-06-01 10:15 | 35.172 | 1.4023 | 7.4
2014-06-01 10:30 | 35.167 | 1.4003 | 7.4
2014-06-01 10:45 | 35.167 | 1.3973 | 7.5
2014-06-01 11:00 | 35.167 | 1.399 | 7.6
2014-06-01 11:15 | 35.167 | 1.3976 | 7.7
2014-06-01 11:30 | 35.153 | 1.3819 | 7.8
2014-06-01 11:45 | 35.167 | 1.3953 | 7.9
2014-06-01 12:00 | 35.157 | 1.3829 | 7.9
2014-06-01 12:15 | 35.172 | 1.3959 | 8
2014-06-01 12:30 | 35.167 | 1.3886 | 8
2014-06-01 12:45 | 35.162 | 1.3832 | 8
2014-06-01 13:00 | 35.167 | 1.3892 | 8.1
2014-06-01 13:15 | 35.153 | 1.3746 | 8.2
2014-06-01 13:30 | 35.157 | 1.3782 | 8.2
2014-06-01 13:45 | 35.167 | 1.3869 | 8.3
2014-06-01 14:00 | 35.153 | 1.3729 | 8.3
2014-06-01 14:15 | 35.167 | 1.3859 | 8.4
2014-06-01 14:30 | 35.162 | 1.3809 | 8.4
2014-06-01 14:45 | 35.162 | 1.3829 | 8.5
2014-06-01 15:00 | 35.157 | 1.3806 | 8.6
2014-06-01 15:15 | 35.153 | 1.3749 | 8.6
2014-06-01 15:30 | 35.148 | 1.3675 | 8.7
2014-06-01 15:45 | 35.157 | 1.3715 | 8.7
2014-06-01 16:00 | 35.157 | 1.3709 | 8.7
2014-06-01 16:15 | 35.167 | 1.3792 | 8.7
2014-06-01 16:30 | 35.157 | 1.3668 | 8.7
2014-06-01 16:45 | 35.167 | 1.3782 | 8.7
2014-06-01 17:00 | 35.162 | 1.3732 | 8.7
2014-06-01 17:15 | 35.162 | 1.3725 | 8.7
2014-06-01 17:30 | 35.162 | 1.3722 | 8.7
2014-06-01 17:45 | 35.157 | 1.3662 | 8.7
2014-06-01 18:00 | 35.162 | 1.3678 | 8.7
2014-06-01 18:15 | 35.157 | 1.3655 | 8.6
2014-06-01 18:30 | 35.157 | 1.3665 | 8.6
2014-06-01 18:45 | 35.153 | 1.3595 | 8.6
2014-06-01 19:00 | 35.157 | 1.3638 | 8.6
2014-06-01 19:15 | 35.157 | 1.3621 | 8.6
2014-06-01 19:30 | 35.162 | 1.3665 | 8.6
2014-06-01 19:45 | 35.148 | 1.3488 | 8.5
2014-06-01 20:00 | 35.153 | 1.3498 | 8.5
2014-06-01 20:15 | 35.157 | 1.3521 | 8.5
2014-06-01 20:30 | 35.162 | 1.3567 | 8.5
2014-06-01 20:45 | 35.162 | 1.3554 | 8.4
2014-06-01 21:00 | 35.162 | 1.3531 | 8.4
2014-06-01 21:15 | 35.167 | 1.3527 | 8.4
2014-06-01 21:30 | 35.162 | 1.3423 | 8.3
2014-06-01 21:45 | 35.172 | 1.3496 | 8.3
2014-06-01 22:00 | 35.177 | 1.3523 | 8.3
2014-06-01 22:15 | 35.172 | 1.3483 | 8.2
2014-06-01 22:30 | 35.172 | 1.344 | 8.2
2014-06-01 22:45 | 35.177 | 1.3463 | 8.2
2014-06-01 23:00 | 35.172 | 1.3379 | 8.1
2014-06-01 23:15 | 35.182 | 1.3496 | 8.1
2014-06-01 23:30 | 35.182 | 1.3466 | 8
2014-06-01 23:45 | 35.177 | 1.3359 | 8
2014-06-02 | 35.192 | 1.3499 | 8
2014-06-02 00:15 | 35.187 | 1.3412 | 7.9
2014-06-02 00:30 | 35.187 | 1.3378 | 7.9
2014-06-02 00:45 | 35.187 | 1.3358 | 7.8
2014-06-02 01:00 | 35.197 | 1.3441 | 7.8
2014-06-02 01:15 | 35.197 | 1.3438 | 7.8
2014-06-02 01:30 | 35.182 | 1.3275 | 7.7
2014-06-02 01:45 | 35.197 | 1.3428 | 7.7
2014-06-02 02:00 | 35.197 | 1.3384 | 7.7
2014-06-02 02:15 | 35.192 | 1.3321 | 7.6
2014-06-02 02:30 | 35.202 | 1.3411 | 7.6
2014-06-02 02:45 | 35.197 | 1.3338 | 7.6
2014-06-02 03:00 | 35.202 | 1.3361 | 7.5
2014-06-02 03:15 | 35.192 | 1.3244 | 7.5
2014-06-02 03:30 | 35.202 | 1.3337 | 7.5
2014-06-02 03:45 | 35.197 | 1.3287 | 7.4
2014-06-02 04:00 | 35.197 | 1.3311 | 7.4
2014-06-02 04:15 | 35.202 | 1.3354 | 7.4
2014-06-02 04:30 | 35.197 | 1.3257 | 7.3
2014-06-02 04:45 | 35.202 | 1.3307 | 7.3
2014-06-02 05:00 | 35.192 | 1.3194 | 7.3
2014-06-02 05:15 | 35.202 | 1.3277 | 7.2
2014-06-02 05:30 | 35.207 | 1.331 | 7.2
2014-06-02 05:45 | 35.202 | 1.3253 | 7.2
2014-06-02 06:00 | 35.212 | 1.3333 | 7.2
2014-06-02 06:15 | 35.207 | 1.3253 | 7.2
2014-06-02 06:30 | 35.212 | 1.329 | 7.2
2014-06-02 06:45 | 35.212 | 1.3296 | 7.2
2014-06-02 07:00 | 35.212 | 1.3313 | 7.2
2014-06-02 07:15 | 35.207 | 1.3283 | 7.2
2014-06-02 07:30 | 35.202 | 1.3243 | 7.2
2014-06-02 07:45 | 35.202 | 1.3233 | 7.2
2014-06-02 08:00 | 35.212 | 1.334 | 7.3
2014-06-02 08:15 | 35.207 | 1.3297 | 7.3
2014-06-02 08:30 | 35.197 | 1.3214 | 7.4
2014-06-02 08:45 | 35.202 | 1.3264 | 7.4
2014-06-02 09:00 | 35.207 | 1.3347 | 7.5
2014-06-02 09:15 | 35.207 | 1.3347 | 7.7
2014-06-02 09:30 | 35.202 | 1.3304 | 7.8
2014-06-02 09:45 | 35.202 | 1.3351 | 7.9
2014-06-02 10:00 | 35.187 | 1.3251 | 8
2014-06-02 10:15 | 35.192 | 1.3318 | 8.1
2014-06-02 10:30 | 35.187 | 1.3274 | 8.2
2014-06-02 10:45 | 35.187 | 1.3248 | 8.4
2014-06-02 11:00 | 35.177 | 1.3195 | 8.6
2014-06-02 11:15 | 35.177 | 1.3235 | 8.7
2014-06-02 11:30 | 35.172 | 1.3205 | 8.9
2014-06-02 11:45 | 35.167 | 1.3178 | 9
2014-06-02 12:00 | 35.167 | 1.3178 | 9.1
2014-06-02 12:15 | 35.172 | 1.3248 | 9.3
2014-06-02 12:30 | 35.162 | 1.3185 | 9.4
2014-06-02 12:45 | 35.167 | 1.3282 | 9.5
2014-06-02 13:00 | 35.157 | 1.3196 | 9.6
2014-06-02 13:15 | 35.148 | 1.3139 | 9.8
2014-06-02 13:30 | 35.143 | 1.3116 | 10
2014-06-02 13:45 | 35.148 | 1.3213 | 10.1
2014-06-02 14:00 | 35.138 | 1.3143 | 10.3
2014-06-02 14:15 | 35.133 | 1.3113 | 10.4
2014-06-02 14:30 | 35.138 | 1.32 | 10.6
2014-06-02 14:45 | 35.133 | 1.3167 | 10.7
2014-06-02 15:00 | 35.128 | 1.3107 | 10.9
2014-06-02 15:15 | 35.123 | 1.3063 | 11
2014-06-02 15:30 | 35.133 | 1.3163 | 11.1
2014-06-02 15:45 | 35.128 | 1.3144 | 11.2
2014-06-02 16:00 | 35.118 | 1.3074 | 11.3
2014-06-02 16:15 | 35.118 | 1.3094 | 11.3
2014-06-02 16:30 | 35.118 | 1.3094 | 11.4
2014-06-02 16:45 | 35.108 | 1.3014 | 11.4
2014-06-02 17:00 | 35.118 | 1.3104 | 11.4
2014-06-02 17:15 | 35.113 | 1.3057 | 11.4
2014-06-02 17:30 | 35.113 | 1.3064 | 11.4
2014-06-02 17:45 | 35.108 | 1.3014 | 11.4
2014-06-02 18:00 | 35.113 | 1.3074 | 11.4
2014-06-02 18:15 | 35.108 | 1.3001 | 11.4
2014-06-02 18:30 | 35.108 | 1.2967 | 11.4
2014-06-02 18:45 | 35.108 | 1.2954 | 11.4
2014-06-02 19:00 | 35.113 | 1.2967 | 11.4
2014-06-02 19:15 | 35.118 | 1.2993 | 11.4
2014-06-02 19:30 | 35.123 | 1.3023 | 11.4
2014-06-02 19:45 | 35.118 | 1.295 | 11.4
2014-06-02 20:00 | 35.113 | 1.2866 | 11.3
2014-06-02 20:15 | 35.123 | 1.2953 | 11.3
2014-06-02 20:30 | 35.118 | 1.2883 | 11.2
2014-06-02 20:45 | 35.123 | 1.2933 | 11.2
2014-06-02 21:00 | 35.128 | 1.2946 | 11.1
2014-06-02 21:15 | 35.133 | 1.2976 | 11.1
2014-06-02 21:30 | 35.128 | 1.2902 | 11
2014-06-02 21:45 | 35.128 | 1.2892 | 10.9
2014-06-02 22:00 | 35.123 | 1.2825 | 10.8
2014-06-02 22:15 | 35.133 | 1.2885 | 10.8
2014-06-02 22:30 | 35.133 | 1.2899 | 10.7
2014-06-02 22:45 | 35.128 | 1.2822 | 10.6
2014-06-02 23:00 | 35.128 | 1.2842 | 10.5
2014-06-02 23:15 | 35.133 | 1.2889 | 10.5
2014-06-02 23:30 | 35.138 | 1.2932 | 10.4
2014-06-02 23:45 | 35.123 | 1.2755 | 10.3
2014-06-03 | 35.133 | 1.2838 | 10.2
2014-06-03 00:15 | 35.133 | 1.2818 | 10.1
2014-06-03 00:30 | 35.138 | 1.2851 | 10
2014-06-03 00:45 | 35.133 | 1.2785 | 9.9
2014-06-03 01:00 | 35.133 | 1.2748 | 9.8
2014-06-03 01:15 | 35.143 | 1.2848 | 9.8
2014-06-03 01:30 | 35.143 | 1.2838 | 9.7
2014-06-03 01:45 | 35.133 | 1.2738 | 9.6
2014-06-03 02:00 | 35.133 | 1.2711 | 9.5
2014-06-03 02:15 | 35.143 | 1.2794 | 9.4
2014-06-03 02:30 | 35.143 | 1.2811 | 9.3
2014-06-03 02:45 | 35.143 | 1.2794 | 9.2
2014-06-03 03:00 | 35.143 | 1.2794 | 9.1
2014-06-03 03:15 | 35.138 | 1.2754 | 9
2014-06-03 03:30 | 35.138 | 1.2754 | 8.9
2014-06-03 03:45 | 35.133 | 1.2681 | 8.8
2014-06-03 04:00 | 35.138 | 1.2704 | 8.7
2014-06-03 04:15 | 35.138 | 1.2691 | 8.6
2014-06-03 04:30 | 35.133 | 1.2644 | 8.5
2014-06-03 04:45 | 35.138 | 1.267 | 8.4
2014-06-03 05:00 | 35.128 | 1.2574 | 8.3
2014-06-03 05:15 | 35.138 | 1.2664 | 8.3
2014-06-03 05:30 | 35.143 | 1.2714 | 8.2
2014-06-03 05:45 | 35.138 | 1.2714 | 8.1
2014-06-03 06:00 | 35.138 | 1.2798 | 8
2014-06-03 06:15 | 35.138 | 1.2808 | 8
2014-06-03 06:30 | 35.138 | 1.2778 | 8
2014-06-03 06:45 | 35.133 | 1.2775 | 7.9
2014-06-03 07:00 | 35.133 | 1.2781 | 7.9
2014-06-03 07:15 | 35.123 | 1.2708 | 7.9
2014-06-03 07:30 | 35.123 | 1.2732 | 7.8
2014-06-03 07:45 | 35.123 | 1.2792 | 7.9
2014-06-03 08:00 | 35.113 | 1.2712 | 7.9
2014-06-03 08:15 | 35.108 | 1.2716 | 7.9
2014-06-03 08:30 | 35.098 | 1.2679 | 7.9
2014-06-03 08:45 | 35.093 | 1.266 | 8
2014-06-03 09:00 | 35.093 | 1.2727 | 8.1
2014-06-03 09:15 | 35.093 | 1.2784 | 8.2
2014-06-03 09:30 | 35.089 | 1.2754 | 8.3
2014-06-03 09:45 | 35.079 | 1.2667 | 8.4
2014-06-03 10:00 | 35.079 | 1.2704 | 8.5
2014-06-03 10:15 | 35.064 | 1.2608 | 8.6
2014-06-03 10:30 | 35.069 | 1.2674 | 8.8
2014-06-03 10:45 | 35.064 | 1.2641 | 8.9
2014-06-03 11:00 | 35.064 | 1.2651 | 9.1
2014-06-03 11:15 | 35.054 | 1.2581 | 9.2
2014-06-03 11:30 | 35.054 | 1.2601 | 9.4
2014-06-03 11:45 | 35.049 | 1.2612 | 9.6
2014-06-03 12:00 | 35.049 | 1.2655 | 9.8
2014-06-03 12:15 | 35.044 | 1.2639 | 10
2014-06-03 12:30 | 35.039 | 1.2616 | 10.2
2014-06-03 12:45 | 35.029 | 1.2532 | 10.4
2014-06-03 13:00 | 35.029 | 1.2556 | 10.6
2014-06-03 13:15 | 35.025 | 1.2559 | 10.8
2014-06-03 13:30 | 35.02 | 1.2577 | 11
2014-06-03 13:45 | 35.015 | 1.2553 | 11.2
2014-06-03 14:00 | 35.015 | 1.2567 | 11.4
2014-06-03 14:15 | 35.01 | 1.2607 | 11.6
2014-06-03 14:30 | 34.995 | 1.2444 | 11.7
2014-06-03 14:45 | 35 | 1.2537 | 11.8
2014-06-03 15:00 | 34.995 | 1.2558 | 11.9
2014-06-03 15:15 | 34.99 | 1.2494 | 12.1
2014-06-03 15:30 | 34.99 | 1.2525 | 12.1
2014-06-03 15:45 | 34.98 | 1.2475 | 12.2
2014-06-03 16:00 | 34.98 | 1.2505 | 12.4
2014-06-03 16:15 | 34.98 | 1.2515 | 12.6
2014-06-03 16:30 | 34.971 | 1.2495 | 12.7
2014-06-03 16:45 | 34.961 | 1.2422 | 12.9
2014-06-03 17:00 | 34.961 | 1.2432 | 13
2014-06-03 17:15 | 34.961 | 1.2436 | 13.1
2014-06-03 17:30 | 34.961 | 1.2486 | 13.1
2014-06-03 17:45 | 34.951 | 1.2373 | 13.1
2014-06-03 18:00 | 34.956 | 1.2423 | 13.1
2014-06-03 18:15 | 34.951 | 1.2389 | 13.1
2014-06-03 18:30 | 34.956 | 1.2426 | 13.1
2014-06-03 18:45 | 34.951 | 1.2396 | 13.1
2014-06-03 19:00 | 34.946 | 1.2329 | 13
2014-06-03 19:15 | 34.956 | 1.2436 | 13
2014-06-03 19:30 | 34.946 | 1.2349 | 12.9
2014-06-03 19:45 | 34.941 | 1.2286 | 12.8
2014-06-03 20:00 | 34.951 | 1.2373 | 12.7
2014-06-03 20:15 | 34.951 | 1.2373 | 12.7
2014-06-03 20:30 | 34.951 | 1.2389 | 12.6
2014-06-03 20:45 | 34.951 | 1.2376 | 12.6
2014-06-03 21:00 | 34.951 | 1.2346 | 12.5
2014-06-03 21:15 | 34.946 | 1.2296 | 12.4
2014-06-03 21:30 | 34.951 | 1.2332 | 12.4
2014-06-03 21:45 | 34.951 | 1.2302 | 12.3
2014-06-03 22:00 | 34.956 | 1.2335 | 12.3
2014-06-03 22:15 | 34.956 | 1.2339 | 12.2
2014-06-03 22:30 | 34.956 | 1.2305 | 12.1
2014-06-03 22:45 | 34.956 | 1.2312 | 12
2014-06-03 23:00 | 34.961 | 1.2302 | 12
2014-06-03 23:15 | 34.961 | 1.2268 | 11.8
2014-06-03 23:30 | 34.961 | 1.2261 | 11.7
2014-06-03 23:45 | 34.966 | 1.2281 | 11.6
2014-06-04 | 34.966 | 1.2278 | 11.5
2014-06-04 00:15 | 34.971 | 1.2281 | 11.4
2014-06-04 00:30 | 34.971 | 1.2207 | 11.3
2014-06-04 00:45 | 34.98 | 1.227 | 11.1
2014-06-04 01:00 | 34.975 | 1.2254 | 11
2014-06-04 01:15 | 34.975 | 1.2234 | 10.9
2014-06-04 01:30 | 34.98 | 1.2267 | 10.8
2014-06-04 01:45 | 34.975 | 1.2167 | 10.6
2014-06-04 02:00 | 34.98 | 1.2177 | 10.5
2014-06-04 02:15 | 34.985 | 1.22 | 10.4
2014-06-04 02:30 | 34.99 | 1.2209 | 10.3
2014-06-04 02:45 | 34.995 | 1.2276 | 10.2
2014-06-04 03:00 | 34.985 | 1.2166 | 10
2014-06-04 03:15 | 34.99 | 1.2196 | 9.9
2014-06-04 03:30 | 34.995 | 1.2233 | 9.8
2014-06-04 03:45 | 34.99 | 1.2139 | 9.7
2014-06-04 04:00 | 35 | 1.2199 | 9.5
2014-06-04 04:15 | 35 | 1.2182 | 9.4
2014-06-04 04:30 | 35 | 1.2189 | 9.3
2014-06-04 04:45 | 35 | 1.2192 | 9.2
2014-06-04 05:00 | 35 | 1.2172 | 9.1
2014-06-04 05:15 | 35.01 | 1.2275 | 9
2014-06-04 05:30 | 35.005 | 1.2242 | 8.9
2014-06-04 05:45 | 35.005 | 1.2272 | 8.8
2014-06-04 06:00 | 35.005 | 1.2333 | 8.7
2014-06-04 06:15 | 35.005 | 1.2316 | 8.7
2014-06-04 06:30 | 35.005 | 1.2269 | 8.6
2014-06-04 06:45 | 35 | 1.2252 | 8.5
2014-06-04 07:00 | 35 | 1.2259 | 8.5
2014-06-04 07:15 | 35 | 1.2286 | 8.5
2014-06-04 07:30 | 34.99 | 1.2199 | 8.4
2014-06-04 07:45 | 34.99 | 1.224 | 8.4
2014-06-04 08:00 | 34.985 | 1.2183 | 8.4
2014-06-04 08:15 | 34.99 | 1.2233 | 8.5
2014-06-04 08:30 | 34.99 | 1.225 | 8.5
2014-06-04 08:45 | 34.985 | 1.2243 | 8.6
2014-06-04 09:00 | 34.98 | 1.2233 | 8.7
2014-06-04 09:15 | 34.98 | 1.2264 | 8.8
2014-06-04 09:30 | 34.975 | 1.2217 | 8.9
2014-06-04 09:45 | 34.971 | 1.218 | 9
2014-06-04 10:00 | 34.975 | 1.2257 | 9.1
2014-06-04 10:15 | 34.966 | 1.2234 | 9.2
2014-06-04 10:30 | 34.956 | 1.2191 | 9.4
2014-06-04 10:45 | 34.956 | 1.2225 | 9.5
2014-06-04 11:00 | 34.946 | 1.2155 | 9.7
2014-06-04 11:15 | 34.951 | 1.2265 | 9.9
2014-06-04 11:30 | 34.941 | 1.2206 | 10.1
2014-06-04 11:45 | 34.941 | 1.2256 | 10.3
2014-06-04 12:00 | 34.931 | 1.2196 | 10.5
2014-06-04 12:15 | 34.931 | 1.223 | 10.7
2014-06-04 12:30 | 34.926 | 1.2223 | 10.9
2014-06-04 12:45 | 34.916 | 1.2163 | 11.1
2014-06-04 13:00 | 34.911 | 1.2117 | 11.3
2014-06-04 13:15 | 34.916 | 1.2197 | 11.5
2014-06-04 13:30 | 34.906 | 1.2124 | 11.7
2014-06-04 13:45 | 34.906 | 1.2157 | 12
2014-06-04 14:00 | 34.897 | 1.2114 | 12.2
2014-06-04 14:15 | 34.897 | 1.2181 | 12.4
2014-06-04 14:30 | 34.887 | 1.2071 | 12.7
2014-06-04 14:45 | 34.892 | 1.2118 | 12.9
2014-06-04 15:00 | 34.882 | 1.2095 | 13
2014-06-04 15:15 | 34.882 | 1.2135 | 13.2
2014-06-04 15:30 | 34.882 | 1.2138 | 13.4
2014-06-04 15:45 | 34.877 | 1.2145 | 13.4
2014-06-04 16:00 | 34.872 | 1.2139 | 13.5
2014-06-04 16:15 | 34.872 | 1.2146 | 13.8
2014-06-04 16:30 | 34.862 | 1.2049 | 13.9
2014-06-04 16:45 | 34.857 | 1.2029 | 14
2014-06-04 17:00 | 34.862 | 1.2146 | 14.2
2014-06-04 17:15 | 34.847 | 1.2016 | 14.2
2014-06-04 17:30 | 34.847 | 1.2036 | 14.3
2014-06-04 17:45 | 34.852 | 1.207 | 14.4
2014-06-04 18:00 | 34.857 | 1.2086 | 14.4
2014-06-04 18:15 | 34.852 | 1.2053 | 14.4
2014-06-04 18:30 | 34.847 | 1.2047 | 14.4
2014-06-04 18:45 | 34.847 | 1.2077 | 14.4
2014-06-04 19:00 | 34.838 | 1.1997 | 14.3
2014-06-04 19:15 | 34.842 | 1.204 | 14.3
2014-06-04 19:30 | 34.847 | 1.2093 | 14.3
2014-06-04 19:45 | 34.838 | 1.196 | 14.2
2014-06-04 20:00 | 34.847 | 1.2023 | 14.2
2014-06-04 20:15 | 34.842 | 1.1963 | 14.1
2014-06-04 20:30 | 34.847 | 1.1993 | 14.1
2014-06-04 20:45 | 34.852 | 1.206 | 14.1
2014-06-04 21:00 | 34.847 | 1.199 | 14
2014-06-04 21:15 | 34.852 | 1.2023 | 13.9
2014-06-04 21:30 | 34.852 | 1.1999 | 13.9
2014-06-04 21:45 | 34.852 | 1.1983 | 13.8
2014-06-04 22:00 | 34.857 | 1.1992 | 13.8
2014-06-04 22:15 | 34.857 | 1.1915 | 13.7
2014-06-04 22:30 | 34.867 | 1.1962 | 13.6
2014-06-04 22:45 | 34.877 | 1.2008 | 13.6
2014-06-04 23:00 | 34.877 | 1.1961 | 13.5
2014-06-04 23:15 | 34.877 | 1.1985 | 13.4
2014-06-04 23:30 | 34.877 | 1.1948 | 13.4
2014-06-04 23:45 | 34.887 | 1.1994 | 13.3
2014-06-05 | 34.892 | 1.1994 | 13.2
2014-06-05 00:15 | 34.897 | 1.2003 | 13.1
2014-06-05 00:30 | 34.897 | 1.1997 | 13
2014-06-05 00:45 | 34.902 | 1.2047 | 12.9
2014-06-05 01:00 | 34.897 | 1.1983 | 12.8
2014-06-05 01:15 | 34.897 | 1.194 | 12.6
2014-06-05 01:30 | 34.902 | 1.196 | 12.5
2014-06-05 01:45 | 34.906 | 1.198 | 12.4
2014-06-05 02:00 | 34.906 | 1.1963 | 12.3
2014-06-05 02:15 | 34.906 | 1.1943 | 12.2
2014-06-05 02:30 | 34.916 | 1.1972 | 12.1
2014-06-05 02:45 | 34.916 | 1.1956 | 12
2014-06-05 03:00 | 34.916 | 1.1939 | 11.9
2014-06-05 03:15 | 34.916 | 1.1919 | 11.8
2014-06-05 03:30 | 34.926 | 1.1995 | 11.7
2014-06-05 03:45 | 34.926 | 1.1975 | 11.6
2014-06-05 04:00 | 34.931 | 1.1995 | 11.5
2014-06-05 04:15 | 34.926 | 1.1918 | 11.4
2014-06-05 04:30 | 34.931 | 1.1918 | 11.3
2014-06-05 04:45 | 34.936 | 1.1964 | 11.2
2014-06-05 05:00 | 34.936 | 1.1948 | 11.2
2014-06-05 05:15 | 34.941 | 1.1971 | 11.1
2014-06-05 05:30 | 34.941 | 1.1971 | 11
2014-06-05 05:45 | 34.946 | 1.2004 | 11
2014-06-05 06:00 | 34.951 | 1.2011 | 10.9
2014-06-05 06:15 | 34.946 | 1.195 | 10.8
2014-06-05 06:30 | 34.951 | 1.2007 | 10.8
2014-06-05 06:45 | 34.956 | 1.2057 | 10.8
2014-06-05 07:00 | 34.946 | 1.194 | 10.7
2014-06-05 07:15 | 34.951 | 1.2011 | 10.7
2014-06-05 07:30 | 34.946 | 1.1944 | 10.7
2014-06-05 07:45 | 34.951 | 1.2011 | 10.7
2014-06-05 08:00 | 34.951 | 1.2027 | 10.7
2014-06-05 08:15 | 34.951 | 1.2057 | 10.6
2014-06-05 08:30 | 34.946 | 1.2018 | 10.7
2014-06-05 08:45 | 34.941 | 1.2004 | 10.7
2014-06-05 09:00 | 34.941 | 1.2035 | 10.8
2014-06-05 09:15 | 34.941 | 1.2048 | 10.9
2014-06-05 09:30 | 34.936 | 1.2038 | 11
2014-06-05 09:45 | 34.926 | 1.1945 | 11
2014-06-05 10:00 | 34.921 | 1.1928 | 11.1
2014-06-05 10:15 | 34.921 | 1.1942 | 11.2
2014-06-05 10:30 | 34.921 | 1.1999 | 11.3
2014-06-05 10:45 | 34.916 | 1.1949 | 11.4
2014-06-05 11:00 | 34.916 | 1.208 | 11.5
2014-06-05 11:15 | 34.906 | 1.1939 | 11.6