1975-11-09 12:00 | -9.4444 | -10.2572 | -11.0597 | -7.5954 | -8.4132 | -12.5336 | -13.4985 | -14.5373 | -14.4964
1975-11-09 13:00 | -10 | -10.8194 | -11.6297 | -8.0766 | -8.9129 | -13.0953 | -14.0858 | -15.1655 | -15.1059
1975-11-09 14:00 | -10 | -10.8194 | -11.6297 | -8.0766 | -8.9129 | -13.0953 | -14.0858 | -15.1655 | -15.1059
1975-11-09 15:00 | -10.5556 | -11.3816 | -12.1996 | -8.5578 | -9.4126 | -13.6569 | -14.6731 | -15.7936 | -15.7155
1975-11-09 16:00 | -10.5556 | -11.3816 | -12.1996 | -8.5578 | -9.4126 | -13.6569 | -14.6731 | -15.7936 | -15.7155
1975-11-09 17:00 | -12.7778 | -13.6302 | -14.4795 | -10.4827 | -11.4115 | -15.9036 | -17.0223 | -18.3062 | -18.1537
1975-11-09 18:00 | -15 | -15.8788 | -16.7595 | -12.4075 | -13.4104 | -18.1503 | -19.3715 | -20.8188 | -20.592
1975-11-09 19:00 | -15.5556 | -16.4409 | -17.3294 | -12.8887 | -13.9101 | -18.7119 | -19.9588 | -21.4469 | -21.2016
1975-11-09 20:00 | -16.1111 | -17.0031 | -17.8994 | -13.3699 | -14.4098 | -19.2736 | -20.5461 | -22.0751 | -21.8111
1975-11-09 21:00 | -16.6667 | -17.5652 | -18.4694 | -13.8511 | -14.9096 | -19.8353 | -21.1335 | -22.7032 | -22.4207
1975-11-09 22:00 | -17.7778 | -18.6895 | -19.6093 | -14.8135 | -15.909 | -20.9586 | -22.3081 | -23.9595 | -23.6398
1975-11-09 23:00 | -19.4444 | -20.376 | -21.3193 | -16.2572 | -17.4082 | -22.6436 | -24.07 | -25.844 | -25.4685
1975-11-10 | -20.5556 | -21.5003 | -22.4592 | -17.2196 | -18.4076 | -23.7669 | -25.2446 | -27.1003 | -26.6876
1975-11-10 01:00 | -20.5556 | -21.5003 | -22.4592 | -17.2196 | -18.4076 | -23.7669 | -25.2446 | -27.1003 | -26.6876
1975-11-10 02:00 | -20.5556 | -21.5003 | -22.4592 | -17.2196 | -18.4076 | -23.7669 | -25.2446 | -27.1003 | -26.6876
1975-11-10 03:00 | -20.5556 | -21.5003 | -22.4592 | -17.2196 | -18.4076 | -23.7669 | -25.2446 | -27.1003 | -26.6876
1975-11-10 04:00 | -20.5556 | -21.5003 | -22.4592 | -17.2196 | -18.4076 | -23.7669 | -25.2446 | -27.1003 | -26.6876
1975-11-10 05:00 | -20.5556 | -21.5003 | -22.4592 | -17.2196 | -18.4076 | -23.7669 | -25.2446 | -27.1003 | -26.6876
1975-11-10 06:00 | -20.5556 | -21.5003 | -22.4592 | -17.2196 | -18.4076 | -23.7669 | -25.2446 | -27.1003 | -26.6876
1975-11-10 07:00 | -24.4444 | -25.4354 | -26.449 | -20.588 | -21.9057 | -27.6986 | -29.3557 | -31.4973 | -30.9546
1975-11-10 08:00 | -24.4444 | -25.4354 | -26.449 | -20.588 | -21.9057 | -27.6986 | -29.3557 | -31.4973 | -30.9546
1975-11-10 09:00 | -24.4444 | -25.4354 | -26.449 | -20.588 | -21.9057 | -27.6986 | -29.3557 | -31.4973 | -30.9546
1975-11-10 10:00 | -25 | -25.9975 | -27.019 | -21.0692 | -22.4054 | -28.2603 | -29.943 | -32.1255 | -31.5641
1975-11-10 11:00 | -19.4444 | -20.376 | -21.3193 | -16.2572 | -17.4082 | -22.6436 | -24.07 | -25.844 | -25.4685
1975-11-10 12:00 | -15.5556 | -16.4409 | -17.3294 | -12.8887 | -13.9101 | -18.7119 | -19.9588 | -21.4469 | -21.2016
1975-11-10 13:00 | -14.4444 | -15.3166 | -16.1895 | -11.9263 | -12.9107 | -17.5886 | -18.7842 | -20.1907 | -19.9824
1975-11-10 14:00 | -11.1111 | -11.9437 | -12.7696 | -9.0391 | -9.9123 | -14.2186 | -15.2604 | -16.4218 | -16.325
1975-11-10 15:00 | -10 | -10.8194 | -11.6297 | -8.0766 | -8.9129 | -13.0953 | -14.0858 | -15.1655 | -15.1059
1975-11-10 16:00 | -10 | -10.8194 | -11.6297 | -8.0766 | -8.9129 | -13.0953 | -14.0858 | -15.1655 | -15.1059
1975-11-10 17:00 | -8.3333 | -9.1329 | -9.9197 | -6.633 | -7.4137 | -11.4103 | -12.3239 | -13.281 | -13.2772
1975-11-10 18:00 | -10 | -10.8194 | -11.6297 | -8.0766 | -8.9129 | -13.0953 | -14.0858 | -15.1655 | -15.1059
1975-11-10 19:00 | -10 | -10.8194 | -11.6297 | -8.0766 | -8.9129 | -13.0953 | -14.0858 | -15.1655 | -15.1059
1975-11-10 20:00 | -10.5556 | -11.3816 | -12.1996 | -8.5578 | -9.4126 | -13.6569 | -14.6731 | -15.7936 | -15.7155
1975-11-10 21:00 | -12.2222 | -13.068 | -13.9096 | -10.0015 | -10.9118 | -15.3419 | -16.435 | -17.6781 | -17.5442
1975-11-10 22:00 | -13.3333 | -14.1923 | -15.0495 | -10.9639 | -11.9112 | -16.4653 | -17.6096 | -18.9344 | -18.7633
1975-11-10 23:00 | -10 | -10.8194 | -11.6297 | -8.0766 | -8.9129 | -13.0953 | -14.0858 | -15.1655 | -15.1059
1975-11-11 | -10.5556 | -11.3816 | -12.1996 | -8.5578 | -9.4126 | -13.6569 | -14.6731 | -15.7936 | -15.7155
1975-11-11 01:00 | -9.4444 | -10.2572 | -11.0597 | -7.5954 | -8.4132 | -12.5336 | -13.4985 | -14.5373 | -14.4964
1975-11-11 02:00 | -9.4444 | -10.2572 | -11.0597 | -7.5954 | -8.4132 | -12.5336 | -13.4985 | -14.5373 | -14.4964
1975-11-11 03:00 | -9.4444 | -10.2572 | -11.0597 | -7.5954 | -8.4132 | -12.5336 | -13.4985 | -14.5373 | -14.4964
1975-11-11 04:00 | -9.4444 | -10.2572 | -11.0597 | -7.5954 | -8.4132 | -12.5336 | -13.4985 | -14.5373 | -14.4964
1975-11-11 05:00 | -9.4444 | -10.2572 | -11.0597 | -7.5954 | -8.4132 | -12.5336 | -13.4985 | -14.5373 | -14.4964
1975-11-11 06:00 | -9.4444 | -10.2572 | -11.0597 | -7.5954 | -8.4132 | -12.5336 | -13.4985 | -14.5373 | -14.4964
1975-11-11 07:00 | -5 | -5.76 | -6.4999 | -3.7458 | -4.4154 | -8.0403 | -8.8001 | -9.5121 | -9.6198
1975-11-11 08:00 | -5 | -5.76 | -6.4999 | -3.7458 | -4.4154 | -8.0403 | -8.8001 | -9.5121 | -9.6198
1975-11-11 09:00 | -7.7778 | -8.5708 | -9.3498 | -6.1518 | -6.914 | -10.8486 | -11.7366 | -12.6529 | -12.6677
1975-11-11 10:00 | -9.4444 | -10.2572 | -11.0597 | -7.5954 | -8.4132 | -12.5336 | -13.4985 | -14.5373 | -14.4964
1975-11-11 11:00 | -9.4444 | -10.2572 | -11.0597 | -7.5954 | -8.4132 | -12.5336 | -13.4985 | -14.5373 | -14.4964
1975-11-11 12:00 | -7.7778 | -8.5708 | -9.3498 | -6.1518 | -6.914 | -10.8486 | -11.7366 | -12.6529 | -12.6677
1975-11-11 13:00 | -7.7778 | -8.5708 | -9.3498 | -6.1518 | -6.914 | -10.8486 | -11.7366 | -12.6529 | -12.6677
1975-11-11 14:00 | -7.7778 | -8.5708 | -9.3498 | -6.1518 | -6.914 | -10.8486 | -11.7366 | -12.6529 | -12.6677
1975-11-11 15:00 | -7.7778 | -8.5708 | -9.3498 | -6.1518 | -6.914 | -10.8486 | -11.7366 | -12.6529 | -12.6677
1975-11-11 16:00 | -7.7778 | -8.5708 | -9.3498 | -6.1518 | -6.914 | -10.8486 | -11.7366 | -12.6529 | -12.6677
1975-11-11 17:00 | -10 | -10.8194 | -11.6297 | -8.0766 | -8.9129 | -13.0953 | -14.0858 | -15.1655 | -15.1059
1975-11-11 18:00 | -10.5556 | -11.3816 | -12.1996 | -8.5578 | -9.4126 | -13.6569 | -14.6731 | -15.7936 | -15.7155
1975-11-11 19:00 | -11.6667 | -12.5059 | -13.3396 | -9.5203 | -10.4121 | -14.7803 | -15.8477 | -17.0499 | -16.9346
1975-11-11 20:00 | -13.8889 | -14.7545 | -15.6195 | -11.4451 | -12.4109 | -17.0269 | -18.1969 | -19.5625 | -19.3729
1975-11-11 21:00 | -15.5556 | -16.4409 | -17.3294 | -12.8887 | -13.9101 | -18.7119 | -19.9588 | -21.4469 | -21.2016
1975-11-11 22:00 | -16.6667 | -17.5652 | -18.4694 | -13.8511 | -14.9096 | -19.8353 | -21.1335 | -22.7032 | -22.4207
1975-11-11 23:00 | -17.2222 | -18.1274 | -19.0394 | -14.3323 | -15.4093 | -20.3969 | -21.7208 | -23.3314 | -23.0303
1975-11-12 | -16.1111 | -17.0031 | -17.8994 | -13.3699 | -14.4098 | -19.2736 | -20.5461 | -22.0751 | -21.8111
1975-11-12 01:00 | -12.7778 | -13.6302 | -14.4795 | -10.4827 | -11.4115 | -15.9036 | -17.0223 | -18.3062 | -18.1537
1975-11-12 02:00 | -12.7778 | -13.6302 | -14.4795 | -10.4827 | -11.4115 | -15.9036 | -17.0223 | -18.3062 | -18.1537
1975-11-12 03:00 | -12.7778 | -13.6302 | -14.4795 | -10.4827 | -11.4115 | -15.9036 | -17.0223 | -18.3062 | -18.1537
1975-11-12 04:00 | -12.7778 | -13.6302 | -14.4795 | -10.4827 | -11.4115 | -15.9036 | -17.0223 | -18.3062 | -18.1537
1975-11-12 05:00 | -12.7778 | -13.6302 | -14.4795 | -10.4827 | -11.4115 | -15.9036 | -17.0223 | -18.3062 | -18.1537
1975-11-12 06:00 | -12.7778 | -13.6302 | -14.4795 | -10.4827 | -11.4115 | -15.9036 | -17.0223 | -18.3062 | -18.1537
1975-11-12 07:00 | -11.1111 | -11.9437 | -12.7696 | -9.0391 | -9.9123 | -14.2186 | -15.2604 | -16.4218 | -16.325
1975-11-12 08:00 | -11.1111 | -11.9437 | -12.7696 | -9.0391 | -9.9123 | -14.2186 | -15.2604 | -16.4218 | -16.325
1975-11-12 09:00 | -11.6667 | -12.5059 | -13.3396 | -9.5203 | -10.4121 | -14.7803 | -15.8477 | -17.0499 | -16.9346
1975-11-12 10:00 | -11.1111 | -11.9437 | -12.7696 | -9.0391 | -9.9123 | -14.2186 | -15.2604 | -16.4218 | -16.325
1975-11-12 11:00 | -10 | -10.8194 | -11.6297 | -8.0766 | -8.9129 | -13.0953 | -14.0858 | -15.1655 | -15.1059
1975-11-12 12:00 | -9.4444 | -10.2572 | -11.0597 | -7.5954 | -8.4132 | -12.5336 | -13.4985 | -14.5373 | -14.4964
1975-11-12 13:00 | -8.8889 | -9.6951 | -10.4897 | -7.1142 | -7.9134 | -11.972 | -12.9112 | -13.9092 | -13.8868
1975-11-12 14:00 | -8.8889 | -9.6951 | -10.4897 | -7.1142 | -7.9134 | -11.972 | -12.9112 | -13.9092 | -13.8868
1975-11-12 15:00 | -8.8889 | -9.6951 | -10.4897 | -7.1142 | -7.9134 | -11.972 | -12.9112 | -13.9092 | -13.8868
1975-11-12 16:00 | -8.8889 | -9.6951 | -10.4897 | -7.1142 | -7.9134 | -11.972 | -12.9112 | -13.9092 | -13.8868
1975-11-12 17:00 | -11.6667 | -12.5059 | -13.3396 | -9.5203 | -10.4121 | -14.7803 | -15.8477 | -17.0499 | -16.9346
1975-11-12 18:00 | -13.8889 | -14.7545 | -15.6195 | -11.4451 | -12.4109 | -17.0269 | -18.1969 | -19.5625 | -19.3729
1975-11-12 19:00 | -15 | -15.8788 | -16.7595 | -12.4075 | -13.4104 | -18.1503 | -19.3715 | -20.8188 | -20.592
1975-11-12 20:00 | -16.6667 | -17.5652 | -18.4694 | -13.8511 | -14.9096 | -19.8353 | -21.1335 | -22.7032 | -22.4207
1975-11-12 21:00 | -17.7778 | -18.6895 | -19.6093 | -14.8135 | -15.909 | -20.9586 | -22.3081 | -23.9595 | -23.6398
1975-11-12 22:00 | -18.3333 | -19.2517 | -20.1793 | -15.2948 | -16.4087 | -21.5203 | -22.8954 | -24.5877 | -24.2494
1975-11-12 23:00 | -20.5556 | -21.5003 | -22.4592 | -17.2196 | -18.4076 | -23.7669 | -25.2446 | -27.1003 | -26.6876
1975-11-13 | -21.1111 | -22.0624 | -23.0292 | -17.7008 | -18.9073 | -24.3286 | -25.8319 | -27.7284 | -27.2972
1975-11-13 01:00 | -21.6667 | -22.6246 | -23.5992 | -18.182 | -19.4071 | -24.8903 | -26.4192 | -28.3566 | -27.9068
1975-11-13 02:00 | -21.6667 | -22.6246 | -23.5992 | -18.182 | -19.4071 | -24.8903 | -26.4192 | -28.3566 | -27.9068
1975-11-13 03:00 | -21.6667 | -22.6246 | -23.5992 | -18.182 | -19.4071 | -24.8903 | -26.4192 | -28.3566 | -27.9068
1975-11-13 04:00 | -21.6667 | -22.6246 | -23.5992 | -18.182 | -19.4071 | -24.8903 | -26.4192 | -28.3566 | -27.9068
1975-11-13 05:00 | -21.6667 | -22.6246 | -23.5992 | -18.182 | -19.4071 | -24.8903 | -26.4192 | -28.3566 | -27.9068
1975-11-13 06:00 | -21.6667 | -22.6246 | -23.5992 | -18.182 | -19.4071 | -24.8903 | -26.4192 | -28.3566 | -27.9068
1975-11-13 07:00 | -24.4444 | -25.4354 | -26.449 | -20.588 | -21.9057 | -27.6986 | -29.3557 | -31.4973 | -30.9546
1975-11-13 08:00 | -25 | -25.9975 | -27.019 | -21.0692 | -22.4054 | -28.2603 | -29.943 | -32.1255 | -31.5641
1975-11-13 09:00 | -25 | -25.9975 | -27.019 | -21.0692 | -22.4054 | -28.2603 | -29.943 | -32.1255 | -31.5641
1975-11-13 10:00 | -25 | -25.9975 | -27.019 | -21.0692 | -22.4054 | -28.2603 | -29.943 | -32.1255 | -31.5641
1975-11-13 11:00 | -20 | -20.9381 | -21.8892 | -16.7384 | -17.9079 | -23.2053 | -24.6573 | -26.4721 | -26.0781
1975-11-13 12:00 | -15 | -15.8788 | -16.7595 | -12.4075 | -13.4104 | -18.1503 | -19.3715 | -20.8188 | -20.592
1975-11-13 13:00 | -14.4444 | -15.3166 | -16.1895 | -11.9263 | -12.9107 | -17.5886 | -18.7842 | -20.1907 | -19.9824
1975-11-13 14:00 | -12.2222 | -13.068 | -13.9096 | -10.0015 | -10.9118 | -15.3419 | -16.435 | -17.6781 | -17.5442
1975-11-13 15:00 | -12.7778 | -13.6302 | -14.4795 | -10.4827 | -11.4115 | -15.9036 | -17.0223 | -18.3062 | -18.1537
1975-11-13 16:00 | -12.7778 | -13.6302 | -14.4795 | -10.4827 | -11.4115 | -15.9036 | -17.0223 | -18.3062 | -18.1537
1975-11-13 17:00 | -14.4444 | -15.3166 | -16.1895 | -11.9263 | -12.9107 | -17.5886 | -18.7842 | -20.1907 | -19.9824
1975-11-13 18:00 | -14.4444 | -15.3166 | -16.1895 | -11.9263 | -12.9107 | -17.5886 | -18.7842 | -20.1907 | -19.9824
1975-11-13 19:00 | -13.3333 | -14.1923 | -15.0495 | -10.9639 | -11.9112 | -16.4653 | -17.6096 | -18.9344 | -18.7633
1975-11-13 20:00 | -13.3333 | -14.1923 | -15.0495 | -10.9639 | -11.9112 | -16.4653 | -17.6096 | -18.9344 | -18.7633
1975-11-13 21:00 | -13.3333 | -14.1923 | -15.0495 | -10.9639 | -11.9112 | -16.4653 | -17.6096 | -18.9344 | -18.7633
1975-11-13 22:00 | -13.8889 | -14.7545 | -15.6195 | -11.4451 | -12.4109 | -17.0269 | -18.1969 | -19.5625 | -19.3729
1975-11-13 23:00 | -13.3333 | -14.1923 | -15.0495 | -10.9639 | -11.9112 | -16.4653 | -17.6096 | -18.9344 | -18.7633
1975-11-14 | -14.4444 | -15.3166 | -16.1895 | -11.9263 | -12.9107 | -17.5886 | -18.7842 | -20.1907 | -19.9824
1975-11-14 01:00 | -13.8889 | -14.7545 | -15.6195 | -11.4451 | -12.4109 | -17.0269 | -18.1969 | -19.5625 | -19.3729
1975-11-14 02:00 | -13.8889 | -14.7545 | -15.6195 | -11.4451 | -12.4109 | -17.0269 | -18.1969 | -19.5625 | -19.3729
1975-11-14 03:00 | -13.8889 | -14.7545 | -15.6195 | -11.4451 | -12.4109 | -17.0269 | -18.1969 | -19.5625 | -19.3729
1975-11-14 04:00 | -13.8889 | -14.7545 | -15.6195 | -11.4451 | -12.4109 | -17.0269 | -18.1969 | -19.5625 | -19.3729
1975-11-14 05:00 | -13.8889 | -14.7545 | -15.6195 | -11.4451 | -12.4109 | -17.0269 | -18.1969 | -19.5625 | -19.3729
1975-11-14 06:00 | -13.8889 | -14.7545 | -15.6195 | -11.4451 | -12.4109 | -17.0269 | -18.1969 | -19.5625 | -19.3729
1975-11-14 07:00 | -16.1111 | -17.0031 | -17.8994 | -13.3699 | -14.4098 | -19.2736 | -20.5461 | -22.0751 | -21.8111
1975-11-14 08:00 | -16.1111 | -17.0031 | -17.8994 | -13.3699 | -14.4098 | -19.2736 | -20.5461 | -22.0751 | -21.8111
1975-11-14 09:00 | -17.7778 | -18.6895 | -19.6093 | -14.8135 | -15.909 | -20.9586 | -22.3081 | -23.9595 | -23.6398
1975-11-14 10:00 | -18.8889 | -19.8138 | -20.7493 | -15.776 | -16.9085 | -22.0819 | -23.4827 | -25.2158 | -24.8589
1975-11-14 11:00 | -18.3333 | -19.2517 | -20.1793 | -15.2948 | -16.4087 | -21.5203 | -22.8954 | -24.5877 | -24.2494
1975-11-14 12:00 | -15.5556 | -16.4409 | -17.3294 | -12.8887 | -13.9101 | -18.7119 | -19.9588 | -21.4469 | -21.2016
1975-11-14 13:00 | -12.2222 | -13.068 | -13.9096 | -10.0015 | -10.9118 | -15.3419 | -16.435 | -17.6781 | -17.5442
1975-11-14 14:00 | -10.5556 | -11.3816 | -12.1996 | -8.5578 | -9.4126 | -13.6569 | -14.6731 | -15.7936 | -15.7155
1975-11-14 15:00 | -10.5556 | -11.3816 | -12.1996 | -8.5578 | -9.4126 | -13.6569 | -14.6731 | -15.7936 | -15.7155
1975-11-14 16:00 | -10.5556 | -11.3816 | -12.1996 | -8.5578 | -9.4126 | -13.6569 | -14.6731 | -15.7936 | -15.7155
1975-11-14 17:00 | -15 | -15.8788 | -16.7595 | -12.4075 | -13.4104 | -18.1503 | -19.3715 | -20.8188 | -20.592
1975-11-14 18:00 | -17.2222 | -18.1274 | -19.0394 | -14.3323 | -15.4093 | -20.3969 | -21.7208 | -23.3314 | -23.0303
1975-11-14 19:00 | -17.7778 | -18.6895 | -19.6093 | -14.8135 | -15.909 | -20.9586 | -22.3081 | -23.9595 | -23.6398
1975-11-14 20:00 | -19.4444 | -20.376 | -21.3193 | -16.2572 | -17.4082 | -22.6436 | -24.07 | -25.844 | -25.4685
1975-11-14 21:00 | -20.5556 | -21.5003 | -22.4592 | -17.2196 | -18.4076 | -23.7669 | -25.2446 | -27.1003 | -26.6876
1975-11-14 22:00 | -21.6667 | -22.6246 | -23.5992 | -18.182 | -19.4071 | -24.8903 | -26.4192 | -28.3566 | -27.9068
1975-11-14 23:00 | -22.2222 | -23.1867 | -24.1691 | -18.6632 | -19.9068 | -25.4519 | -27.0065 | -28.9847 | -28.5163
1975-11-15 | -23.3333 | -24.311 | -25.3091 | -19.6256 | -20.9062 | -26.5753 | -28.1811 | -30.241 | -29.7355
1975-11-15 01:00 | -23.8889 | -24.8732 | -25.8791 | -20.1068 | -21.406 | -27.1369 | -28.7684 | -30.8692 | -30.345
1975-11-15 02:00 | -23.8889 | -24.8732 | -25.8791 | -20.1068 | -21.406 | -27.1369 | -28.7684 | -30.8692 | -30.345
1975-11-15 03:00 | -23.8889 | -24.8732 | -25.8791 | -20.1068 | -21.406 | -27.1369 | -28.7684 | -30.8692 | -30.345
1975-11-15 04:00 | -23.8889 | -24.8732 | -25.8791 | -20.1068 | -21.406 | -27.1369 | -28.7684 | -30.8692 | -30.345
1975-11-15 05:00 | -23.8889 | -24.8732 | -25.8791 | -20.1068 | -21.406 | -27.1369 | -28.7684 | -30.8692 | -30.345
1975-11-15 06:00 | -23.8889 | -24.8732 | -25.8791 | -20.1068 | -21.406 | -27.1369 | -28.7684 | -30.8692 | -30.345
1975-11-15 07:00 | -23.8889 | -24.8732 | -25.8791 | -20.1068 | -21.406 | -27.1369 | -28.7684 | -30.8692 | -30.345
1975-11-15 08:00 | -24.4444 | -25.4354 | -26.449 | -20.588 | -21.9057 | -27.6986 | -29.3557 | -31.4973 | -30.9546
1975-11-15 09:00 | -24.4444 | -25.4354 | -26.449 | -20.588 | -21.9057 | -27.6986 | -29.3557 | -31.4973 | -30.9546
1975-11-15 10:00 | -24.4444 | -25.4354 | -26.449 | -20.588 | -21.9057 | -27.6986 | -29.3557 | -31.4973 | -30.9546
1975-11-15 11:00 | -22.2222 | -23.1867 | -24.1691 | -18.6632 | -19.9068 | -25.4519 | -27.0065 | -28.9847 | -28.5163
1975-11-15 12:00 | -18.3333 | -19.2517 | -20.1793 | -15.2948 | -16.4087 | -21.5203 | -22.8954 | -24.5877 | -24.2494
1975-11-15 13:00 | -18.3333 | -19.2517 | -20.1793 | -15.2948 | -16.4087 | -21.5203 | -22.8954 | -24.5877 | -24.2494
1975-11-15 14:00 | -17.7778 | -18.6895 | -19.6093 | -14.8135 | -15.909 | -20.9586 | -22.3081 | -23.9595 | -23.6398
1975-11-15 15:00 | -16.6667 | -17.5652 | -18.4694 | -13.8511 | -14.9096 | -19.8353 | -21.1335 | -22.7032 | -22.4207
1975-11-15 16:00 | -16.6667 | -17.5652 | -18.4694 | -13.8511 | -14.9096 | -19.8353 | -21.1335 | -22.7032 | -22.4207
1975-11-15 17:00 | -16.6667 | -17.5652 | -18.4694 | -13.8511 | -14.9096 | -19.8353 | -21.1335 | -22.7032 | -22.4207
1975-11-15 18:00 | -17.7778 | -18.6895 | -19.6093 | -14.8135 | -15.909 | -20.9586 | -22.3081 | -23.9595 | -23.6398
1975-11-15 19:00 | -18.8889 | -19.8138 | -20.7493 | -15.776 | -16.9085 | -22.0819 | -23.4827 | -25.2158 | -24.8589
1975-11-15 20:00 | -20 | -20.9381 | -21.8892 | -16.7384 | -17.9079 | -23.2053 | -24.6573 | -26.4721 | -26.0781
1975-11-15 21:00 | -20 | -20.9381 | -21.8892 | -16.7384 | -17.9079 | -23.2053 | -24.6573 | -26.4721 | -26.0781
1975-11-15 22:00 | -20 | -20.9381 | -21.8892 | -16.7384 | -17.9079 | -23.2053 | -24.6573 | -26.4721 | -26.0781
1975-11-15 23:00 | -23.3333 | -24.311 | -25.3091 | -19.6256 | -20.9062 | -26.5753 | -28.1811 | -30.241 | -29.7355
1975-11-16 | -23.3333 | -24.311 | -25.3091 | -19.6256 | -20.9062 | -26.5753 | -28.1811 | -30.241 | -29.7355
1975-11-16 01:00 | -24.4444 | -25.4354 | -26.449 | -20.588 | -21.9057 | -27.6986 | -29.3557 | -31.4973 | -30.9546
1975-11-16 02:00 | -24.4444 | -25.4354 | -26.449 | -20.588 | -21.9057 | -27.6986 | -29.3557 | -31.4973 | -30.9546
1975-11-16 03:00 | -24.4444 | -25.4354 | -26.449 | -20.588 | -21.9057 | -27.6986 | -29.3557 | -31.4973 | -30.9546
1975-11-16 04:00 | -24.4444 | -25.4354 | -26.449 | -20.588 | -21.9057 | -27.6986 | -29.3557 | -31.4973 | -30.9546
1975-11-16 05:00 | -24.4444 | -25.4354 | -26.449 | -20.588 | -21.9057 | -27.6986 | -29.3557 | -31.4973 | -30.9546
1975-11-16 06:00 | -24.4444 | -25.4354 | -26.449 | -20.588 | -21.9057 | -27.6986 | -29.3557 | -31.4973 | -30.9546
1975-11-16 07:00 | -24.4444 | -25.4354 | -26.449 | -20.588 | -21.9057 | -27.6986 | -29.3557 | -31.4973 | -30.9546
1975-11-16 08:00 | -27.2222 | -28.2461 | -29.2989 | -22.9941 | -24.4043 | -30.5069 | -32.2922 | -34.6381 | -34.0024
1975-11-16 09:00 | -28.8889 | -29.9326 | -31.0088 | -24.4377 | -25.9035 | -32.1919 | -34.0541 | -36.5225 | -35.8311
1975-11-16 10:00 | -28.8889 | -29.9326 | -31.0088 | -24.4377 | -25.9035 | -32.1919 | -34.0541 | -36.5225 | -35.8311
1975-11-16 11:00 | -23.8889 | -24.8732 | -25.8791 | -20.1068 | -21.406 | -27.1369 | -28.7684 | -30.8692 | -30.345
1975-11-16 12:00 | -21.1111 | -22.0624 | -23.0292 | -17.7008 | -18.9073 | -24.3286 | -25.8319 | -27.7284 | -27.2972
1975-11-16 13:00 | -17.7778 | -18.6895 | -19.6093 | -14.8135 | -15.909 | -20.9586 | -22.3081 | -23.9595 | -23.6398
1975-11-16 14:00 | -17.7778 | -18.6895 | -19.6093 | -14.8135 | -15.909 | -20.9586 | -22.3081 | -23.9595 | -23.6398
1975-11-16 15:00 | -15.5556 | -16.4409 | -17.3294 | -12.8887 | -13.9101 | -18.7119 | -19.9588 | -21.4469 | -21.2016
1975-11-16 16:00 | -17.7778 | -18.6895 | -19.6093 | -14.8135 | -15.909 | -20.9586 | -22.3081 | -23.9595 | -23.6398
1975-11-16 17:00 | -17.7778 | -18.6895 | -19.6093 | -14.8135 | -15.909 | -20.9586 | -22.3081 | -23.9595 | -23.6398
1975-11-16 18:00 | -18.3333 | -19.2517 | -20.1793 | -15.2948 | -16.4087 | -21.5203 | -22.8954 | -24.5877 | -24.2494
1975-11-16 19:00 | -17.7778 | -18.6895 | -19.6093 | -14.8135 | -15.909 | -20.9586 | -22.3081 | -23.9595 | -23.6398
1975-11-16 20:00 | -19.4444 | -20.376 | -21.3193 | -16.2572 | -17.4082 | -22.6436 | -24.07 | -25.844 | -25.4685
1975-11-16 21:00 | -17.7778 | -18.6895 | -19.6093 | -14.8135 | -15.909 | -20.9586 | -22.3081 | -23.9595 | -23.6398
1975-11-16 22:00 | -16.6667 | -17.5652 | -18.4694 | -13.8511 | -14.9096 | -19.8353 | -21.1335 | -22.7032 | -22.4207
1975-11-16 23:00 | -16.1111 | -17.0031 | -17.8994 | -13.3699 | -14.4098 | -19.2736 | -20.5461 | -22.0751 | -21.8111
1975-11-17 | -15.5556 | -16.4409 | -17.3294 | -12.8887 | -13.9101 | -18.7119 | -19.9588 | -21.4469 | -21.2016
1975-11-17 01:00 | -15 | -15.8788 | -16.7595 | -12.4075 | -13.4104 | -18.1503 | -19.3715 | -20.8188 | -20.592
1975-11-17 02:00 | -15 | -15.8788 | -16.7595 | -12.4075 | -13.4104 | -18.1503 | -19.3715 | -20.8188 | -20.592
1975-11-17 03:00 | -15 | -15.8788 | -16.7595 | -12.4075 | -13.4104 | -18.1503 | -19.3715 | -20.8188 | -20.592
1975-11-17 04:00 | -15 | -15.8788 | -16.7595 | -12.4075 | -13.4104 | -18.1503 | -19.3715 | -20.8188 | -20.592
1975-11-17 05:00 | -15 | -15.8788 | -16.7595 | -12.4075 | -13.4104 | -18.1503 | -19.3715 | -20.8188 | -20.592
1975-11-17 06:00 | -15 | -15.8788 | -16.7595 | -12.4075 | -13.4104 | -18.1503 | -19.3715 | -20.8188 | -20.592
1975-11-17 07:00 | -23.3333 | -24.311 | -25.3091 | -19.6256 | -20.9062 | -26.5753 | -28.1811 | -30.241 | -29.7355
1975-11-17 08:00 | -22.2222 | -23.1867 | -24.1691 | -18.6632 | -19.9068 | -25.4519 | -27.0065 | -28.9847 | -28.5163
1975-11-17 09:00 | -22.7778 | -23.7489 | -24.7391 | -19.1444 | -20.4065 | -26.0136 | -27.5938 | -29.6129 | -29.1259
1975-11-17 10:00 | -17.7778 | -18.6895 | -19.6093 | -14.8135 | -15.909 | -20.9586 | -22.3081 | -23.9595 | -23.6398
1975-11-17 11:00 | -15.5556 | -16.4409 | -17.3294 | -12.8887 | -13.9101 | -18.7119 | -19.9588 | -21.4469 | -21.2016
1975-11-17 12:00 | -13.8889 | -14.7545 | -15.6195 | -11.4451 | -12.4109 | -17.0269 | -18.1969 | -19.5625 | -19.3729
1975-11-17 13:00 | -13.3333 | -14.1923 | -15.0495 | -10.9639 | -11.9112 | -16.4653 | -17.6096 | -18.9344 | -18.7633
1975-11-17 14:00 | -13.8889 | -14.7545 | -15.6195 | -11.4451 | -12.4109 | -17.0269 | -18.1969 | -19.5625 | -19.3729
1975-11-17 15:00 | -11.1111 | -11.9437 | -12.7696 | -9.0391 | -9.9123 | -14.2186 | -15.2604 | -16.4218 | -16.325
1975-11-17 16:00 | -11.1111 | -11.9437 | -12.7696 | -9.0391 | -9.9123 | -14.2186 | -15.2604 | -16.4218 | -16.325
1975-11-17 17:00 | -8.8889 | -9.6951 | -10.4897 | -7.1142 | -7.9134 | -11.972 | -12.9112 | -13.9092 | -13.8868
1975-11-17 18:00 | -8.8889 | -9.6951 | -10.4897 | -7.1142 | -7.9134 | -11.972 | -12.9112 | -13.9092 | -13.8868
1975-11-17 19:00 | -9.4444 | -10.2572 | -11.0597 | -7.5954 | -8.4132 | -12.5336 | -13.4985 | -14.5373 | -14.4964
1975-11-17 20:00 | -9.4444 | -10.2572 | -11.0597 | -7.5954 | -8.4132 | -12.5336 | -13.4985 | -14.5373 | -14.4964
1975-11-17 21:00 | -9.4444 | -10.2572 | -11.0597 | -7.5954 | -8.4132 | -12.5336 | -13.4985 | -14.5373 | -14.4964
1975-11-17 22:00 | -8.3333 | -9.1329 | -9.9197 | -6.633 | -7.4137 | -11.4103 | -12.3239 | -13.281 | -13.2772
1975-11-17 23:00 | -7.7778 | -8.5708 | -9.3498 | -6.1518 | -6.914 | -10.8486 | -11.7366 | -12.6529 | -12.6677
1975-11-18 | -6.6667 | -7.4465 | -8.2098 | -5.1894 | -5.9145 | -9.7253 | -10.562 | -11.3966 | -11.4485
1975-11-18 01:00 | -6.6667 | -7.4465 | -8.2098 | -5.1894 | -5.9145 | -9.7253 | -10.562 | -11.3966 | -11.4485
1975-11-18 02:00 | -6.6667 | -7.4465 | -8.2098 | -5.1894 | -5.9145 | -9.7253 | -10.562 | -11.3966 | -11.4485
1975-11-18 03:00 | -6.6667 | -7.4465 | -8.2098 | -5.1894 | -5.9145 | -9.7253 | -10.562 | -11.3966 | -11.4485
1975-11-18 04:00 | -6.6667 | -7.4465 | -8.2098 | -5.1894 | -5.9145 | -9.7253 | -10.562 | -11.3966 | -11.4485
1975-11-18 05:00 | -6.6667 | -7.4465 | -8.2098 | -5.1894 | -5.9145 | -9.7253 | -10.562 | -11.3966 | -11.4485
1975-11-18 06:00 | -6.6667 | -7.4465 | -8.2098 | -5.1894 | -5.9145 | -9.7253 | -10.562 | -11.3966 | -11.4485
1975-11-18 07:00 | -6.1111 | -6.8843 | -7.6398 | -4.7082 | -5.4148 | -9.1636 | -9.9747 | -10.7684 | -10.839
1975-11-18 08:00 | -5.5556 | -6.3222 | -7.0699 | -4.227 | -4.9151 | -8.602 | -9.3874 | -10.1403 | -10.2294
1975-11-18 09:00 | -5.5556 | -6.3222 | -7.0699 | -4.227 | -4.9151 | -8.602 | -9.3874 | -10.1403 | -10.2294
1975-11-18 10:00 | -3.8889 | -4.6357 | -5.3599 | -2.7833 | -3.4159 | -6.917 | -7.6255 | -8.2558 | -8.4007
1975-11-18 11:00 | -3.3333 | -4.0736 | -4.79 | -2.3021 | -2.9162 | -6.3553 | -7.0382 | -7.6277 | -7.7912
1975-11-18 12:00 | -2.2222 | -2.9493 | -3.65 | -1.3397 | -1.9168 | -5.232 | -5.8636 | -6.3714 | -6.572
1975-11-18 13:00 | -1.1111 | -1.825 | -2.5101 | -0.37731 | -0.91731 | -4.1086 | -4.6889 | -5.1151 | -5.3529
1975-11-18 14:00 | -1.1111 | -1.825 | -2.5101 | -0.37731 | -0.91731 | -4.1086 | -4.6889 | -5.1151 | -5.3529
1975-11-18 15:00 | -1.1111 | -1.825 | -2.5101 | -0.37731 | -0.91731 | -4.1086 | -4.6889 | -5.1151 | -5.3529
1975-11-18 16:00 | -1.1111 | -1.825 | -2.5101 | -0.37731 | -0.91731 | -4.1086 | -4.6889 | -5.1151 | -5.3529
1975-11-18 17:00 | -1.1111 | -1.825 | -2.5101 | -0.37731 | -0.91731 | -4.1086 | -4.6889 | -5.1151 | -5.3529
1975-11-18 18:00 | 0 | -0.70066 | -1.3701 | 0.58511 | 0.082132 | -2.9853 | -3.5143 | -3.8588 | -4.1338
1975-11-18 19:00 | 0 | -0.70066 | -1.3701 | 0.58511 | 0.082132 | -2.9853 | -3.5143 | -3.8588 | -4.1338
1975-11-18 20:00 | 0.55556 | -0.13851 | -0.80014 | 1.0663 | 0.58185 | -2.4236 | -2.927 | -3.2306 | -3.5242
1975-11-18 21:00 | 0.55556 | -0.13851 | -0.80014 | 1.0663 | 0.58185 | -2.4236 | -2.927 | -3.2306 | -3.5242
1975-11-18 22:00 | 1.1111 | 0.42364 | -0.23017 | 1.5475 | 1.0816 | -1.862 | -2.3397 | -2.6025 | -2.9146
1975-11-18 23:00 | 1.1111 | 0.42364 | -0.23017 | 1.5475 | 1.0816 | -1.862 | -2.3397 | -2.6025 | -2.9146
1975-11-19 | 0.55556 | -0.13851 | -0.80014 | 1.0663 | 0.58185 | -2.4236 | -2.927 | -3.2306 | -3.5242
1975-11-19 01:00 | 1.1111 | 0.42364 | -0.23017 | 1.5475 | 1.0816 | -1.862 | -2.3397 | -2.6025 | -2.9146
1975-11-19 02:00 | 1.1111 | 0.42364 | -0.23017 | 1.5475 | 1.0816 | -1.862 | -2.3397 | -2.6025 | -2.9146
1975-11-19 03:00 | 1.1111 | 0.42364 | -0.23017 | 1.5475 | 1.0816 | -1.862 | -2.3397 | -2.6025 | -2.9146
1975-11-19 04:00 | 1.1111 | 0.42364 | -0.23017 | 1.5475 | 1.0816 | -1.862 | -2.3397 | -2.6025 | -2.9146
1975-11-19 05:00 | 1.1111 | 0.42364 | -0.23017 | 1.5475 | 1.0816 | -1.862 | -2.3397 | -2.6025 | -2.9146
1975-11-19 06:00 | 1.1111 | 0.42364 | -0.23017 | 1.5475 | 1.0816 | -1.862 | -2.3397 | -2.6025 | -2.9146
1975-11-19 07:00 | 0.55556 | -0.13851 | -0.80014 | 1.0663 | 0.58185 | -2.4236 | -2.927 | -3.2306 | -3.5242
1975-11-19 08:00 | 0.55556 | -0.13851 | -0.80014 | 1.0663 | 0.58185 | -2.4236 | -2.927 | -3.2306 | -3.5242
1975-11-19 09:00 | 0.55556 | -0.13851 | -0.80014 | 1.0663 | 0.58185 | -2.4236 | -2.927 | -3.2306 | -3.5242
1975-11-19 10:00 | 0.55556 | -0.13851 | -0.80014 | 1.0663 | 0.58185 | -2.4236 | -2.927 | -3.2306 | -3.5242
1975-11-19 11:00 | 0.55556 | -0.13851 | -0.80014 | 1.0663 | 0.58185 | -2.4236 | -2.927 | -3.2306 | -3.5242
1975-11-19 12:00 | 0.55556 | -0.13851 | -0.80014 | 1.0663 | 0.58185 | -2.4236 | -2.927 | -3.2306 | -3.5242
1975-11-19 13:00 | 0.55556 | -0.13851 | -0.80014 | 1.0663 | 0.58185 | -2.4236 | -2.927 | -3.2306 | -3.5242
1975-11-19 14:00 | 2.2222 | 1.5479 | 0.90978 | 2.5099 | 2.081 | -0.73864 | -1.1651 | -1.3462 | -1.6955
1975-11-19 15:00 | 2.2222 | 1.5479 | 0.90978 | 2.5099 | 2.081 | -0.73864 | -1.1651 | -1.3462 | -1.6955
1975-11-19 16:00 | 2.2222 | 1.5479 | 0.90978 | 2.5099 | 2.081 | -0.73864 | -1.1651 | -1.3462 | -1.6955
1975-11-19 17:00 | 2.2222 | 1.5479 | 0.90978 | 2.5099 | 2.081 | -0.73864 | -1.1651 | -1.3462 | -1.6955
1975-11-19 18:00 | 1.6667 | 0.9858 | 0.33981 | 2.0287 | 1.5813 | -1.3003 | -1.7524 | -1.9743 | -2.3051
1975-11-19 19:00 | 1.6667 | 0.9858 | 0.33981 | 2.0287 | 1.5813 | -1.3003 | -1.7524 | -1.9743 | -2.3051
1975-11-19 20:00 | 1.1111 | 0.42364 | -0.23017 | 1.5475 | 1.0816 | -1.862 | -2.3397 | -2.6025 | -2.9146
1975-11-19 21:00 | 0.55556 | -0.13851 | -0.80014 | 1.0663 | 0.58185 | -2.4236 | -2.927 | -3.2306 | -3.5242
1975-11-19 22:00 | 1.1111 | 0.42364 | -0.23017 | 1.5475 | 1.0816 | -1.862 | -2.3397 | -2.6025 | -2.9146
1975-11-19 23:00 | 1.1111 | 0.42364 | -0.23017 | 1.5475 | 1.0816 | -1.862 | -2.3397 | -2.6025 | -2.9146
1975-11-20 | 1.1111 | 0.42364 | -0.23017 | 1.5475 | 1.0816 | -1.862 | -2.3397 | -2.6025 | -2.9146
1975-11-20 01:00 | -1.1111 | -1.825 | -2.5101 | -0.37731 | -0.91731 | -4.1086 | -4.6889 | -5.1151 | -5.3529
1975-11-20 02:00 | -1.1111 | -1.825 | -2.5101 | -0.37731 | -0.91731 | -4.1086 | -4.6889 | -5.1151 | -5.3529
1975-11-20 03:00 | -1.1111 | -1.825 | -2.5101 | -0.37731 | -0.91731 | -4.1086 | -4.6889 | -5.1151 | -5.3529
1975-11-20 04:00 | -1.1111 | -1.825 | -2.5101 | -0.37731 | -0.91731 | -4.1086 | -4.6889 | -5.1151 | -5.3529
1975-11-20 05:00 | -1.1111 | -1.825 | -2.5101 | -0.37731 | -0.91731 | -4.1086 | -4.6889 | -5.1151 | -5.3529
1975-11-20 06:00 | -1.1111 | -1.825 | -2.5101 | -0.37731 | -0.91731 | -4.1086 | -4.6889 | -5.1151 | -5.3529
1975-11-20 07:00 | -1.6667 | -2.3871 | -3.08 | -0.85852 | -1.417 | -4.6703 | -5.2763 | -5.7432 | -5.9625
1975-11-20 08:00 | -1.6667 | -2.3871 | -3.08 | -0.85852 | -1.417 | -4.6703 | -5.2763 | -5.7432 | -5.9625
1975-11-20 09:00 | -1.6667 | -2.3871 | -3.08 | -0.85852 | -1.417 | -4.6703 | -5.2763 | -5.7432 | -5.9625
1975-11-20 10:00 | -1.1111 | -1.825 | -2.5101 | -0.37731 | -0.91731 | -4.1086 | -4.6889 | -5.1151 | -5.3529
1975-11-20 11:00 | -7.2222 | -8.0086 | -8.7798 | -5.6706 | -6.4143 | -10.287 | -11.1493 | -12.0247 | -12.0581
1975-11-20 12:00 | -6.6667 | -7.4465 | -8.2098 | -5.1894 | -5.9145 | -9.7253 | -10.562 | -11.3966 | -11.4485
1975-11-20 13:00 | -1.6667 | -2.3871 | -3.08 | -0.85852 | -1.417 | -4.6703 | -5.2763 | -5.7432 | -5.9625
1975-11-20 14:00 | -1.1111 | -1.825 | -2.5101 | -0.37731 | -0.91731 | -4.1086 | -4.6889 | -5.1151 | -5.3529
1975-11-20 15:00 | -0.55556 | -1.2628 | -1.9401 | 0.1039 | -0.41759 | -3.547 | -4.1016 | -4.4869 | -4.7433
1975-11-20 16:00 | -0.55556 | -1.2628 | -1.9401 | 0.1039 | -0.41759 | -3.547 | -4.1016 | -4.4869 | -4.7433
1975-11-20 17:00 | -2.2222 | -2.9493 | -3.65 | -1.3397 | -1.9168 | -5.232 | -5.8636 | -6.3714 | -6.572
1975-11-20 18:00 | -4.4444 | -5.1979 | -5.9299 | -3.2646 | -3.9157 | -7.4786 | -8.2128 | -8.884 | -9.0103
1975-11-20 19:00 | -8.8889 | -9.6951 | -10.4897 | -7.1142 | -7.9134 | -11.972 | -12.9112 | -13.9092 | -13.8868
1975-11-20 20:00 | -10.5556 | -11.3816 | -12.1996 | -8.5578 | -9.4126 | -13.6569 | -14.6731 | -15.7936 | -15.7155
1975-11-20 21:00 | -9.4444 | -10.2572 | -11.0597 | -7.5954 | -8.4132 | -12.5336 | -13.4985 | -14.5373 | -14.4964
1975-11-20 22:00 | -12.2222 | -13.068 | -13.9096 | -10.0015 | -10.9118 | -15.3419 | -16.435 | -17.6781 | -17.5442
1975-11-20 23:00 | -11.1111 | -11.9437 | -12.7696 | -9.0391 | -9.9123 | -14.2186 | -15.2604 | -16.4218 | -16.325
1975-11-21 | -8.3333 | -9.1329 | -9.9197 | -6.633 | -7.4137 | -11.4103 | -12.3239 | -13.281 | -13.2772
1975-11-21 01:00 | -7.2222 | -8.0086 | -8.7798 | -5.6706 | -6.4143 | -10.287 | -11.1493 | -12.0247 | -12.0581
1975-11-21 02:00 | -7.2222 | -8.0086 | -8.7798 | -5.6706 | -6.4143 | -10.287 | -11.1493 | -12.0247 | -12.0581
1975-11-21 03:00 | -7.2222 | -8.0086 | -8.7798 | -5.6706 | -6.4143 | -10.287 | -11.1493 | -12.0247 | -12.0581
1975-11-21 04:00 | -7.2222 | -8.0086 | -8.7798 | -5.6706 | -6.4143 | -10.287 | -11.1493 | -12.0247 | -12.0581
1975-11-21 05:00 | -7.2222 | -8.0086 | -8.7798 | -5.6706 | -6.4143 | -10.287 | -11.1493 | -12.0247 | -12.0581
1975-11-21 06:00 | -7.2222 | -8.0086 | -8.7798 | -5.6706 | -6.4143 | -10.287 | -11.1493 | -12.0247 | -12.0581
1975-11-21 07:00 | -6.6667 | -7.4465 | -8.2098 | -5.1894 | -5.9145 | -9.7253 | -10.562 | -11.3966 | -11.4485
1975-11-21 08:00 | -6.6667 | -7.4465 | -8.2098 | -5.1894 | -5.9145 | -9.7253 | -10.562 | -11.3966 | -11.4485
1975-11-21 09:00 | -8.8889 | -9.6951 | -10.4897 | -7.1142 | -7.9134 | -11.972 | -12.9112 | -13.9092 | -13.8868
1975-11-21 10:00 | -9.4444 | -10.2572 | -11.0597 | -7.5954 | -8.4132 | -12.5336 | -13.4985 | -14.5373 | -14.4964
1975-11-21 11:00 | -8.3333 | -9.1329 | -9.9197 | -6.633 | -7.4137 | -11.4103 | -12.3239 | -13.281 | -13.2772
1975-11-21 12:00 | -6.1111 | -6.8843 | -7.6398 | -4.7082 | -5.4148 | -9.1636 | -9.9747 | -10.7684 | -10.839
1975-11-21 13:00 | -6.1111 | -6.8843 | -7.6398 | -4.7082 | -5.4148 | -9.1636 | -9.9747 | -10.7684 | -10.839
1975-11-21 14:00 | -2.7778 | -3.5114 | -4.22 | -1.8209 | -2.4165 | -5.7936 | -6.4509 | -6.9995 | -7.1816
1975-11-21 15:00 | -3.3333 | -4.0736 | -4.79 | -2.3021 | -2.9162 | -6.3553 | -7.0382 | -7.6277 | -7.7912
1975-11-21 16:00 | -3.3333 | -4.0736 | -4.79 | -2.3021 | -2.9162 | -6.3553 | -7.0382 | -7.6277 | -7.7912
1975-11-21 17:00 | -2.2222 | -2.9493 | -3.65 | -1.3397 | -1.9168 | -5.232 | -5.8636 | -6.3714 | -6.572
1975-11-21 18:00 | -2.2222 | -2.9493 | -3.65 | -1.3397 | -1.9168 | -5.232 | -5.8636 | -6.3714 | -6.572
1975-11-21 19:00 | -7.7778 | -8.5708 | -9.3498 | -6.1518 | -6.914 | -10.8486 | -11.7366 | -12.6529 | -12.6677
1975-11-21 20:00 | -2.2222 | -2.9493 | -3.65 | -1.3397 | -1.9168 | -5.232 | -5.8636 | -6.3714 | -6.572
1975-11-21 21:00 | -2.2222 | -2.9493 | -3.65 | -1.3397 | -1.9168 | -5.232 | -5.8636 | -6.3714 | -6.572
1975-11-21 22:00 | -2.2222 | -2.9493 | -3.65 | -1.3397 | -1.9168 | -5.232 | -5.8636 | -6.3714 | -6.572
1975-11-21 23:00 | -2.2222 | -2.9493 | -3.65 | -1.3397 | -1.9168 | -5.232 | -5.8636 | -6.3714 | -6.572
1975-11-22 | -2.2222 | -2.9493 | -3.65 | -1.3397 | -1.9168 | -5.232 | -5.8636 | -6.3714 | -6.572
1975-11-22 01:00 | -2.2222 | -2.9493 | -3.65 | -1.3397 | -1.9168 | -5.232 | -5.8636 | -6.3714 | -6.572
1975-11-22 02:00 | -2.2222 | -2.9493 | -3.65 | -1.3397 | -1.9168 | -5.232 | -5.8636 | -6.3714 | -6.572
1975-11-22 03:00 | -2.2222 | -2.9493 | -3.65 | -1.3397 | -1.9168 | -5.232 | -5.8636 | -6.3714 | -6.572
1975-11-22 04:00 | -2.2222 | -2.9493 | -3.65 | -1.3397 | -1.9168 | -5.232 | -5.8636 | -6.3714 | -6.572
1975-11-22 05:00 | -2.2222 | -2.9493 | -3.65 | -1.3397 | -1.9168 | -5.232 | -5.8636 | -6.3714 | -6.572
1975-11-22 06:00 | -2.2222 | -2.9493 | -3.65 | -1.3397 | -1.9168 | -5.232 | -5.8636 | -6.3714 | -6.572
1975-11-22 07:00 | -3.8889 | -4.6357 | -5.3599 | -2.7833 | -3.4159 | -6.917 | -7.6255 | -8.2558 | -8.4007
1975-11-22 08:00 | -3.8889 | -4.6357 | -5.3599 | -2.7833 | -3.4159 | -6.917 | -7.6255 | -8.2558 | -8.4007
1975-11-22 09:00 | -5.5556 | -6.3222 | -7.0699 | -4.227 | -4.9151 | -8.602 | -9.3874 | -10.1403 | -10.2294
1975-11-22 10:00 | -5.5556 | -6.3222 | -7.0699 | -4.227 | -4.9151 | -8.602 | -9.3874 | -10.1403 | -10.2294
1975-11-22 11:00 | -2.7778 | -3.5114 | -4.22 | -1.8209 | -2.4165 | -5.7936 | -6.4509 | -6.9995 | -7.1816
1975-11-22 12:00 | -1.6667 | -2.3871 | -3.08 | -0.85852 | -1.417 | -4.6703 | -5.2763 | -5.7432 | -5.9625
1975-11-22 13:00 | -1.6667 | -2.3871 | -3.08 | -0.85852 | -1.417 | -4.6703 | -5.2763 | -5.7432 | -5.9625
1975-11-22 14:00 | -1.6667 | -2.3871 | -3.08 | -0.85852 | -1.417 | -4.6703 | -5.2763 | -5.7432 | -5.9625
1975-11-22 15:00 | -2.7778 | -3.5114 | -4.22 | -1.8209 | -2.4165 | -5.7936 | -6.4509 | -6.9995 | -7.1816
1975-11-22 16:00 | -2.7778 | -3.5114 | -4.22 | -1.8209 | -2.4165 | -5.7936 | -6.4509 | -6.9995 | -7.1816
1975-11-22 17:00 | -2.7778 | -3.5114 | -4.22 | -1.8209 | -2.4165 | -5.7936 | -6.4509 | -6.9995 | -7.1816
1975-11-22 18:00 | -3.3333 | -4.0736 | -4.79 | -2.3021 | -2.9162 | -6.3553 | -7.0382 | -7.6277 | -7.7912
1975-11-22 19:00 | -3.8889 | -4.6357 | -5.3599 | -2.7833 | -3.4159 | -6.917 | -7.6255 | -8.2558 | -8.4007
1975-11-22 20:00 | -4.4444 | -5.1979 | -5.9299 | -3.2646 | -3.9157 | -7.4786 | -8.2128 | -8.884 | -9.0103
1975-11-22 21:00 | -5 | -5.76 | -6.4999 | -3.7458 | -4.4154 | -8.0403 | -8.8001 | -9.5121 | -9.6198
1975-11-22 22:00 | -6.1111 | -6.8843 | -7.6398 | -4.7082 | -5.4148 | -9.1636 | -9.9747 | -10.7684 | -10.839
1975-11-22 23:00 | -5 | -5.76 | -6.4999 | -3.7458 | -4.4154 | -8.0403 | -8.8001 | -9.5121 | -9.6198
1975-11-23 | -5 | -5.76 | -6.4999 | -3.7458 | -4.4154 | -8.0403 | -8.8001 | -9.5121 | -9.6198
1975-11-23 01:00 | -5 | -5.76 | -6.4999 | -3.7458 | -4.4154 | -8.0403 | -8.8001 | -9.5121 | -9.6198
1975-11-23 02:00 | -5 | -5.76 | -6.4999 | -3.7458 | -4.4154 | -8.0403 | -8.8001 | -9.5121 | -9.6198
1975-11-23 03:00 | -5 | -5.76 | -6.4999 | -3.7458 | -4.4154 | -8.0403 | -8.8001 | -9.5121 | -9.6198
1975-11-23 04:00 | -5 | -5.76 | -6.4999 | -3.7458 | -4.4154 | -8.0403 | -8.8001 | -9.5121 | -9.6198
1975-11-23 05:00 | -5 | -5.76 | -6.4999 | -3.7458 | -4.4154 | -8.0403 | -8.8001 | -9.5121 | -9.6198
1975-11-23 06:00 | -5 | -5.76 | -6.4999 | -3.7458 | -4.4154 | -8.0403 | -8.8001 | -9.5121 | -9.6198
1975-11-23 07:00 | -13.3333 | -14.1923 | -15.0495 | -10.9639 | -11.9112 | -16.4653 | -17.6096 | -18.9344 | -18.7633
1975-11-23 08:00 | -13.8889 | -14.7545 | -15.6195 | -11.4451 | -12.4109 | -17.0269 | -18.1969 | -19.5625 | -19.3729
1975-11-23 09:00 | -13.3333 | -14.1923 | -15.0495 | -10.9639 | -11.9112 | -16.4653 | -17.6096 | -18.9344 | -18.7633
1975-11-23 10:00 | -15.5556 | -16.4409 | -17.3294 | -12.8887 | -13.9101 | -18.7119 | -19.9588 | -21.4469 | -21.2016
1975-11-23 11:00 | -15 | -15.8788 | -16.7595 | -12.4075 | -13.4104 | -18.1503 | -19.3715 | -20.8188 | -20.592
1975-11-23 12:00 | -12.7778 | -13.6302 | -14.4795 | -10.4827 | -11.4115 | -15.9036 | -17.0223 | -18.3062 | -18.1537
1975-11-23 13:00 | -6.6667 | -7.4465 | -8.2098 | -5.1894 | -5.9145 | -9.7253 | -10.562 | -11.3966 | -11.4485
1975-11-23 14:00 | -5.5556 | -6.3222 | -7.0699 | -4.227 | -4.9151 | -8.602 | -9.3874 | -10.1403 | -10.2294
1975-11-23 15:00 | -4.4444 | -5.1979 | -5.9299 | -3.2646 | -3.9157 | -7.4786 | -8.2128 | -8.884 | -9.0103
1975-11-23 16:00 | -4.4444 | -5.1979 | -5.9299 | -3.2646 | -3.9157 | -7.4786 | -8.2128 | -8.884 | -9.0103
1975-11-23 17:00 | -9.4444 | -10.2572 | -11.0597 | -7.5954 | -8.4132 | -12.5336 | -13.4985 | -14.5373 | -14.4964
1975-11-23 18:00 | -10 | -10.8194 | -11.6297 | -8.0766 | -8.9129 | -13.0953 | -14.0858 | -15.1655 | -15.1059
1975-11-23 19:00 | -8.3333 | -9.1329 | -9.9197 | -6.633 | -7.4137 | -11.4103 | -12.3239 | -13.281 | -13.2772
1975-11-23 20:00 | -6.6667 | -7.4465 | -8.2098 | -5.1894 | -5.9145 | -9.7253 | -10.562 | -11.3966 | -11.4485
1975-11-23 21:00 | -6.1111 | -6.8843 | -7.6398 | -4.7082 | -5.4148 | -9.1636 | -9.9747 | -10.7684 | -10.839
1975-11-23 22:00 | -6.1111 | -6.8843 | -7.6398 | -4.7082 | -5.4148 | -9.1636 | -9.9747 | -10.7684 | -10.839
1975-11-23 23:00 | -6.1111 | -6.8843 | -7.6398 | -4.7082 | -5.4148 | -9.1636 | -9.9747 | -10.7684 | -10.839
1975-11-24 | -5.5556 | -6.3222 | -7.0699 | -4.227 | -4.9151 | -8.602 | -9.3874 | -10.1403 | -10.2294
1975-11-24 01:00 | -5.5556 | -6.3222 | -7.0699 | -4.227 | -4.9151 | -8.602 | -9.3874 | -10.1403 | -10.2294
1975-11-24 02:00 | -5.5556 | -6.3222 | -7.0699 | -4.227 | -4.9151 | -8.602 | -9.3874 | -10.1403 | -10.2294
1975-11-24 03:00 | -5.5556 | -6.3222 | -7.0699 | -4.227 | -4.9151 | -8.602 | -9.3874 | -10.1403 | -10.2294
1975-11-24 04:00 | -5.5556 | -6.3222 | -7.0699 | -4.227 | -4.9151 | -8.602 | -9.3874 | -10.1403 | -10.2294
1975-11-24 05:00 | -5.5556 | -6.3222 | -7.0699 | -4.227 | -4.9151 | -8.602 | -9.3874 | -10.1403 | -10.2294
1975-11-24 06:00 | -5.5556 | -6.3222 | -7.0699 | -4.227 | -4.9151 | -8.602 | -9.3874 | -10.1403 | -10.2294
1975-11-24 07:00 | -11.1111 | -11.9437 | -12.7696 | -9.0391 | -9.9123 | -14.2186 | -15.2604 | -16.4218 | -16.325
1975-11-24 08:00 | -11.6667 | -12.5059 | -13.3396 | -9.5203 | -10.4121 | -14.7803 | -15.8477 | -17.0499 | -16.9346
1975-11-24 09:00 | -11.6667 | -12.5059 | -13.3396 | -9.5203 | -10.4121 | -14.7803 | -15.8477 | -17.0499 | -16.9346
1975-11-24 10:00 | -13.8889 | -14.7545 | -15.6195 | -11.4451 | -12.4109 | -17.0269 | -18.1969 | -19.5625 | -19.3729
1975-11-24 11:00 | -15 | -15.8788 | -16.7595 | -12.4075 | -13.4104 | -18.1503 | -19.3715 | -20.8188 | -20.592
1975-11-24 12:00 | -12.7778 | -13.6302 | -14.4795 | -10.4827 | -11.4115 | -15.9036 | -17.0223 | -18.3062 | -18.1537
1975-11-24 13:00 | -12.2222 | -13.068 | -13.9096 | -10.0015 | -10.9118 | -15.3419 | -16.435 | -17.6781 | -17.5442
1975-11-24 14:00 | -9.4444 | -10.2572 | -11.0597 | -7.5954 | -8.4132 | -12.5336 | -13.4985 | -14.5373 | -14.4964
1975-11-24 15:00 | -8.8889 | -9.6951 | -10.4897 | -7.1142 | -7.9134 | -11.972 | -12.9112 | -13.9092 | -13.8868
1975-11-24 16:00 | -8.8889 | -9.6951 | -10.4897 | -7.1142 | -7.9134 | -11.972 | -12.9112 | -13.9092 | -13.8868
1975-11-24 17:00 | -6.6667 | -7.4465 | -8.2098 | -5.1894 | -5.9145 | -9.7253 | -10.562 | -11.3966 | -11.4485
1975-11-24 18:00 | -6.1111 | -6.8843 | -7.6398 | -4.7082 | -5.4148 | -9.1636 | -9.9747 | -10.7684 | -10.839
1975-11-24 19:00 | -5.5556 | -6.3222 | -7.0699 | -4.227 | -4.9151 | -8.602 | -9.3874 | -10.1403 | -10.2294
1975-11-24 20:00 | -4.4444 | -5.1979 | -5.9299 | -3.2646 | -3.9157 | -7.4786 | -8.2128 | -8.884 | -9.0103
1975-11-24 21:00 | -4.4444 | -5.1979 | -5.9299 | -3.2646 | -3.9157 | -7.4786 | -8.2128 | -8.884 | -9.0103
1975-11-24 22:00 | -3.3333 | -4.0736 | -4.79 | -2.3021 | -2.9162 | -6.3553 | -7.0382 | -7.6277 | -7.7912
1975-11-24 23:00 | -2.7778 | -3.5114 | -4.22 | -1.8209 | -2.4165 | -5.7936 | -6.4509 | -6.9995 | -7.1816
1975-11-25 | -2.7778 | -3.5114 | -4.22 | -1.8209 | -2.4165 | -5.7936 | -6.4509 | -6.9995 | -7.1816
1975-11-25 01:00 | -2.7778 | -3.5114 | -4.22 | -1.8209 | -2.4165 | -5.7936 | -6.4509 | -6.9995 | -7.1816
1975-11-25 02:00 | -2.7778 | -3.5114 | -4.22 | -1.8209 | -2.4165 | -5.7936 | -6.4509 | -6.9995 | -7.1816
1975-11-25 03:00 | -2.7778 | -3.5114 | -4.22 | -1.8209 | -2.4165 | -5.7936 | -6.4509 | -6.9995 | -7.1816
1975-11-25 04:00 | -2.7778 | -3.5114 | -4.22 | -1.8209 | -2.4165 | -5.7936 | -6.4509 | -6.9995 | -7.1816
1975-11-25 05:00 | -2.7778 | -3.5114 | -4.22 | -1.8209 | -2.4165 | -5.7936 | -6.4509 | -6.9995 | -7.1816
1975-11-25 06:00 | -2.7778 | -3.5114 | -4.22 | -1.8209 | -2.4165 | -5.7936 | -6.4509 | -6.9995 | -7.1816
1975-11-25 07:00 | -3.8889 | -4.6357 | -5.3599 | -2.7833 | -3.4159 | -6.917 | -7.6255 | -8.2558 | -8.4007
1975-11-25 08:00 | -3.8889 | -4.6357 | -5.3599 | -2.7833 | -3.4159 | -6.917 | -7.6255 | -8.2558 | -8.4007
1975-11-25 09:00 | -3.8889 | -4.6357 | -5.3599 | -2.7833 | -3.4159 | -6.917 | -7.6255 | -8.2558 | -8.4007
1975-11-25 10:00 | -3.3333 | -4.0736 | -4.79 | -2.3021 | -2.9162 | -6.3553 | -7.0382 | -7.6277 | -7.7912
1975-11-25 11:00 | -2.7778 | -3.5114 | -4.22 | -1.8209 | -2.4165 | -5.7936 | -6.4509 | -6.9995 | -7.1816
1975-11-25 12:00 | -2.7778 | -3.5114 | -4.22 | -1.8209 | -2.4165 | -5.7936 | -6.4509 | -6.9995 | -7.1816
1975-11-25 13:00 | -2.2222 | -2.9493 | -3.65 | -1.3397 | -1.9168 | -5.232 | -5.8636 | -6.3714 | -6.572
1975-11-25 14:00 | -2.2222 | -2.9493 | -3.65 | -1.3397 | -1.9168 | -5.232 | -5.8636 | -6.3714 | -6.572
1975-11-25 15:00 | -2.7778 | -3.5114 | -4.22 | -1.8209 | -2.4165 | -5.7936 | -6.4509 | -6.9995 | -7.1816
1975-11-25 16:00 | -3.3333 | -4.0736 | -4.79 | -2.3021 | -2.9162 | -6.3553 | -7.0382 | -7.6277 | -7.7912
1975-11-25 17:00 | -4.4444 | -5.1979 | -5.9299 | -3.2646 | -3.9157 | -7.4786 | -8.2128 | -8.884 | -9.0103
1975-11-25 18:00 | -5 | -5.76 | -6.4999 | -3.7458 | -4.4154 | -8.0403 | -8.8001 | -9.5121 | -9.6198
1975-11-25 19:00 | -5.5556 | -6.3222 | -7.0699 | -4.227 | -4.9151 | -8.602 | -9.3874 | -10.1403 | -10.2294
1975-11-25 20:00 | -6.1111 | -6.8843 | -7.6398 | -4.7082 | -5.4148 | -9.1636 | -9.9747 | -10.7684 | -10.839
1975-11-25 21:00 | -5 | -5.76 | -6.4999 | -3.7458 | -4.4154 | -8.0403 | -8.8001 | -9.5121 | -9.6198
1975-11-25 22:00 | -5.5556 | -6.3222 | -7.0699 | -4.227 | -4.9151 | -8.602 | -9.3874 | -10.1403 | -10.2294
1975-11-25 23:00 | -5.5556 | -6.3222 | -7.0699 | -4.227 | -4.9151 | -8.602 | -9.3874 | -10.1403 | -10.2294
1975-11-26 | -5 | -5.76 | -6.4999 | -3.7458 | -4.4154 | -8.0403 | -8.8001 | -9.5121 | -9.6198
1975-11-26 01:00 | -5 | -5.76 | -6.4999 | -3.7458 | -4.4154 | -8.0403 | -8.8001 | -9.5121 | -9.6198
1975-11-26 02:00 | -5 | -5.76 | -6.4999 | -3.7458 | -4.4154 | -8.0403 | -8.8001 | -9.5121 | -9.6198
1975-11-26 03:00 | -5 | -5.76 | -6.4999 | -3.7458 | -4.4154 | -8.0403 | -8.8001 | -9.5121 | -9.6198
1975-11-26 04:00 | -5 | -5.76 | -6.4999 | -3.7458 | -4.4154 | -8.0403 | -8.8001 | -9.5121 | -9.6198
1975-11-26 05:00 | -5 | -5.76 | -6.4999 | -3.7458 | -4.4154 | -8.0403 | -8.8001 | -9.5121 | -9.6198
1975-11-26 06:00 | -5 | -5.76 | -6.4999 | -3.7458 | -4.4154 | -8.0403 | -8.8001 | -9.5121 | -9.6198
1975-11-26 07:00 | -3.8889 | -4.6357 | -5.3599 | -2.7833 | -3.4159 | -6.917 | -7.6255 | -8.2558 | -8.4007
1975-11-26 08:00 | -3.8889 | -4.6357 | -5.3599 | -2.7833 | -3.4159 | -6.917 | -7.6255 | -8.2558 | -8.4007
1975-11-26 09:00 | -3.8889 | -4.6357 | -5.3599 | -2.7833 | -3.4159 | -6.917 | -7.6255 | -8.2558 | -8.4007
1975-11-26 10:00 | -3.8889 | -4.6357 | -5.3599 | -2.7833 | -3.4159 | -6.917 | -7.6255 | -8.2558 | -8.4007
1975-11-26 11:00 | -3.8889 | -4.6357 | -5.3599 | -2.7833 | -3.4159 | -6.917 | -7.6255 | -8.2558 | -8.4007
1975-11-26 12:00 | -3.3333 | -4.0736 | -4.79 | -2.3021 | -2.9162 | -6.3553 | -7.0382 | -7.6277 | -7.7912
1975-11-26 13:00 | -2.7778 | -3.5114 | -4.22 | -1.8209 | -2.4165 | -5.7936 | -6.4509 | -6.9995 | -7.1816
1975-11-26 14:00 | -2.7778 | -3.5114 | -4.22 | -1.8209 | -2.4165 | -5.7936 | -6.4509 | -6.9995 | -7.1816
1975-11-26 15:00 | -2.7778 | -3.5114 | -4.22 | -1.8209 | -2.4165 | -5.7936 | -6.4509 | -6.9995 | -7.1816
1975-11-26 16:00 | -2.7778 | -3.5114 | -4.22 | -1.8209 | -2.4165 | -5.7936 | -6.4509 | -6.9995 | -7.1816
1975-11-26 17:00 | -2.7778 | -3.5114 | -4.22 | -1.8209 | -2.4165 | -5.7936 | -6.4509 | -6.9995 | -7.1816
1975-11-26 18:00 | -3.3333 | -4.0736 | -4.79 | -2.3021 | -2.9162 | -6.3553 | -7.0382 | -7.6277 | -7.7912
1975-11-26 19:00 | -3.3333 | -4.0736 | -4.79 | -2.3021 | -2.9162 | -6.3553 | -7.0382 | -7.6277 | -7.7912
1975-11-26 20:00 | -3.8889 | -4.6357 | -5.3599 | -2.7833 | -3.4159 | -6.917 | -7.6255 | -8.2558 | -8.4007
1975-11-26 21:00 | -3.8889 | -4.6357 | -5.3599 | -2.7833 | -3.4159 | -6.917 | -7.6255 | -8.2558 | -8.4007
1975-11-26 22:00 | -3.8889 | -4.6357 | -5.3599 | -2.7833 | -3.4159 | -6.917 | -7.6255 | -8.2558 | -8.4007
1975-11-26 23:00 | -3.8889 | -4.6357 | -5.3599 | -2.7833 | -3.4159 | -6.917 | -7.6255 | -8.2558 | -8.4007
1975-11-27 | -4.4444 | -5.1979 | -5.9299 | -3.2646 | -3.9157 | -7.4786 | -8.2128 | -8.884 | -9.0103
1975-11-27 01:00 | -4.4444 | -5.1979 | -5.9299 | -3.2646 | -3.9157 | -7.4786 | -8.2128 | -8.884 | -9.0103
1975-11-27 02:00 | -4.4444 | -5.1979 | -5.9299 | -3.2646 | -3.9157 | -7.4786 | -8.2128 | -8.884 | -9.0103
1975-11-27 03:00 | -4.4444 | -5.1979 | -5.9299 | -3.2646 | -3.9157 | -7.4786 | -8.2128 | -8.884 | -9.0103
1975-11-27 04:00 | -4.4444 | -5.1979 | -5.9299 | -3.2646 | -3.9157 | -7.4786 | -8.2128 | -8.884 | -9.0103
1975-11-27 05:00 | -4.4444 | -5.1979 | -5.9299 | -3.2646 | -3.9157 | -7.4786 | -8.2128 | -8.884 | -9.0103
1975-11-27 06:00 | -4.4444 | -5.1979 | -5.9299 | -3.2646 | -3.9157 | -7.4786 | -8.2128 | -8.884 | -9.0103
1975-11-27 07:00 | -3.8889 | -4.6357 | -5.3599 | -2.7833 | -3.4159 | -6.917 | -7.6255 | -8.2558 | -8.4007
1975-11-27 08:00 | -3.8889 | -4.6357 | -5.3599 | -2.7833 | -3.4159 | -6.917 | -7.6255 | -8.2558 | -8.4007
1975-11-27 09:00 | -3.8889 | -4.6357 | -5.3599 | -2.7833 | -3.4159 | -6.917 | -7.6255 | -8.2558 | -8.4007
1975-11-27 10:00 | -3.3333 | -4.0736 | -4.79 | -2.3021 | -2.9162 | -6.3553 | -7.0382 | -7.6277 | -7.7912
1975-11-27 11:00 | -3.8889 | -4.6357 | -5.3599 | -2.7833 | -3.4159 | -6.917 | -7.6255 | -8.2558 | -8.4007
1975-11-27 12:00 | -3.3333 | -4.0736 | -4.79 | -2.3021 | -2.9162 | -6.3553 | -7.0382 | -7.6277 | -7.7912
1975-11-27 13:00 | -3.3333 | -4.0736 | -4.79 | -2.3021 | -2.9162 | -6.3553 | -7.0382 | -7.6277 | -7.7912
1975-11-27 14:00 | -3.3333 | -4.0736 | -4.79 | -2.3021 | -2.9162 | -6.3553 | -7.0382 | -7.6277 | -7.7912
1975-11-27 15:00 | -3.8889 | -4.6357 | -5.3599 | -2.7833 | -3.4159 | -6.917 | -7.6255 | -8.2558 | -8.4007
1975-11-27 16:00 | -3.8889 | -4.6357 | -5.3599 | -2.7833 | -3.4159 | -6.917 | -7.6255 | -8.2558 | -8.4007
1975-11-27 17:00 | -5 | -5.76 | -6.4999 | -3.7458 | -4.4154 | -8.0403 | -8.8001 | -9.5121 | -9.6198
1975-11-27 18:00 | -5.5556 | -6.3222 | -7.0699 | -4.227 | -4.9151 | -8.602 | -9.3874 | -10.1403 | -10.2294
1975-11-27 19:00 | -5.5556 | -6.3222 | -7.0699 | -4.227 | -4.9151 | -8.602 | -9.3874 | -10.1403 | -10.2294
1975-11-27 20:00 | -5.5556 | -6.3222 | -7.0699 | -4.227 | -4.9151 | -8.602 | -9.3874 | -10.1403 | -10.2294
1975-11-27 21:00 | -5.5556 | -6.3222 | -7.0699 | -4.227 | -4.9151 | -8.602 | -9.3874 | -10.1403 | -10.2294
1975-11-27 22:00 | -6.1111 | -6.8843 | -7.6398 | -4.7082 | -5.4148 | -9.1636 | -9.9747 | -10.7684 | -10.839
1975-11-27 23:00 | -6.6667 | -7.4465 | -8.2098 | -5.1894 | -5.9145 | -9.7253 | -10.562 | -11.3966 | -11.4485
1975-11-28 | -7.2222 | -8.0086 | -8.7798 | -5.6706 | -6.4143 | -10.287 | -11.1493 | -12.0247 | -12.0581
1975-11-28 01:00 | -8.3333 | -9.1329 | -9.9197 | -6.633 | -7.4137 | -11.4103 | -12.3239 | -13.281 | -13.2772
1975-11-28 02:00 | -8.3333 | -9.1329 | -9.9197 | -6.633 | -7.4137 | -11.4103 | -12.3239 | -13.281 | -13.2772
1975-11-28 03:00 | -8.3333 | -9.1329 | -9.9197 | -6.633 | -7.4137 | -11.4103 | -12.3239 | -13.281 | -13.2772
1975-11-28 04:00 | -8.3333 | -9.1329 | -9.9197 | -6.633 | -7.4137 | -11.4103 | -12.3239 | -13.281 | -13.2772
1975-11-28 05:00 | -8.3333 | -9.1329 | -9.9197 | -6.633 | -7.4137 | -11.4103 | -12.3239 | -13.281 | -13.2772
1975-11-28 06:00 | -8.3333 | -9.1329 | -9.9197 | -6.633 | -7.4137 | -11.4103 | -12.3239 | -13.281 | -13.2772
1975-11-28 07:00 | -9.4444 | -10.2572 | -11.0597 | -7.5954 | -8.4132 | -12.5336 | -13.4985 | -14.5373 | -14.4964
1975-11-28 08:00 | -10 | -10.8194 | -11.6297 | -8.0766 | -8.9129 | -13.0953 | -14.0858 | -15.1655 | -15.1059
1975-11-28 09:00 | -12.2222 | -13.068 | -13.9096 | -10.0015 | -10.9118 | -15.3419 | -16.435 | -17.6781 | -17.5442
1975-11-28 10:00 | -15 | -15.8788 | -16.7595 | -12.4075 | -13.4104 | -18.1503 | -19.3715 | -20.8188 | -20.592
1975-11-28 11:00 | -13.8889 | -14.7545 | -15.6195 | -11.4451 | -12.4109 | -17.0269 | -18.1969 | -19.5625 | -19.3729
1975-11-28 12:00 | -11.6667 | -12.5059 | -13.3396 | -9.5203 | -10.4121 | -14.7803 | -15.8477 | -17.0499 | -16.9346
1975-11-28 13:00 | -11.1111 | -11.9437 | -12.7696 | -9.0391 | -9.9123 | -14.2186 | -15.2604 | -16.4218 | -16.325
1975-11-28 14:00 | -10.5556 | -11.3816 | -12.1996 | -8.5578 | -9.4126 | -13.6569 | -14.6731 | -15.7936 | -15.7155
1975-11-28 15:00 | -11.1111 | -11.9437 | -12.7696 | -9.0391 | -9.9123 | -14.2186 | -15.2604 | -16.4218 | -16.325
1975-11-28 16:00 | -11.1111 | -11.9437 | -12.7696 | -9.0391 | -9.9123 | -14.2186 | -15.2604 | -16.4218 | -16.325
1975-11-28 17:00 | -12.2222 | -13.068 | -13.9096 | -10.0015 | -10.9118 | -15.3419 | -16.435 | -17.6781 | -17.5442
1975-11-28 18:00 | -12.7778 | -13.6302 | -14.4795 | -10.4827 | -11.4115 | -15.9036 | -17.0223 | -18.3062 | -18.1537
1975-11-28 19:00 | -16.6667 | -17.5652 | -18.4694 | -13.8511 | -14.9096 | -19.8353 | -21.1335 | -22.7032 | -22.4207
1975-11-28 20:00 | -15.5556 | -16.4409 | -17.3294 | -12.8887 | -13.9101 | -18.7119 | -19.9588 | -21.4469 | -21.2016
1975-11-28 21:00 | -16.6667 | -17.5652 | -18.4694 | -13.8511 | -14.9096 | -19.8353 | -21.1335 | -22.7032 | -22.4207
1975-11-28 22:00 | -16.6667 | -17.5652 | -18.4694 | -13.8511 | -14.9096 | -19.8353 | -21.1335 | -22.7032 | -22.4207
1975-11-28 23:00 | -17.5 | -18.4085 | -19.3243 | -14.5729 | -15.6591 | -20.6778 | -22.0144 | -23.6455 | -23.335
1975-11-29 | -18.3333 | -19.2517 | -20.1793 | -15.2948 | -16.4087 | -21.5203 | -22.8954 | -24.5877 | -24.2494
1975-11-29 01:00 | -19.4444 | -20.376 | -21.3193 | -16.2572 | -17.4082 | -22.6436 | -24.07 | -25.844 | -25.4685
1975-11-29 02:00 | -19.4444 | -20.376 | -21.3193 | -16.2572 | -17.4082 | -22.6436 | -24.07 | -25.844 | -25.4685
1975-11-29 03:00 | -19.4444 | -20.376 | -21.3193 | -16.2572 | -17.4082 | -22.6436 | -24.07 | -25.844 | -25.4685
1975-11-29 04:00 | -19.4444 | -20.376 | -21.3193 | -16.2572 | -17.4082 | -22.6436 | -24.07 | -25.844 | -25.4685
1975-11-29 05:00 | -19.4444 | -20.376 | -21.3193 | -16.2572 | -17.4082 | -22.6436 | -24.07 | -25.844 | -25.4685
1975-11-29 06:00 | -19.4444 | -20.376 | -21.3193 | -16.2572 | -17.4082 | -22.6436 | -24.07 | -25.844 | -25.4685
1975-11-29 07:00 | -19.4444 | -20.376 | -21.3193 | -16.2572 | -17.4082 | -22.6436 | -24.07 | -25.844 | -25.4685
1975-11-29 08:00 | -20 | -20.9381 | -21.8892 | -16.7384 | -17.9079 | -23.2053 | -24.6573 | -26.4721 | -26.0781
1975-11-29 09:00 | -20.5556 | -21.5003 | -22.4592 | -17.2196 | -18.4076 | -23.7669 | -25.2446 | -27.1003 | -26.6876
1975-11-29 10:00 | -21.1111 | -22.0624 | -23.0292 | -17.7008 | -18.9073 | -24.3286 | -25.8319 | -27.7284 | -27.2972
1975-11-29 11:00 | -19.4444 | -20.376 | -21.3193 | -16.2572 | -17.4082 | -22.6436 | -24.07 | -25.844 | -25.4685
1975-11-29 12:00 | -16.6667 | -17.5652 | -18.4694 | -13.8511 | -14.9096 | -19.8353 | -21.1335 | -22.7032 | -22.4207
1975-11-29 13:00 | -14.4444 | -15.3166 | -16.1895 | -11.9263 | -12.9107 | -17.5886 | -18.7842 | -20.1907 | -19.9824
1975-11-29 14:00 | -13.3333 | -14.1923 | -15.0495 | -10.9639 | -11.9112 | -16.4653 | -17.6096 | -18.9344 | -18.7633
1975-11-29 15:00 | -11.6667 | -12.5059 | -13.3396 | -9.5203 | -10.4121 | -14.7803 | -15.8477 | -17.0499 | -16.9346
1975-11-29 16:00 | -13.3333 | -14.1923 | -15.0495 | -10.9639 | -11.9112 | -16.4653 | -17.6096 | -18.9344 | -18.7633
1975-11-29 17:00 | -16.6667 | -17.5652 | -18.4694 | -13.8511 | -14.9096 | -19.8353 | -21.1335 | -22.7032 | -22.4207
1975-11-29 18:00 | -16.6667 | -17.5652 | -18.4694 | -13.8511 | -14.9096 | -19.8353 | -21.1335 | -22.7032 | -22.4207
1975-11-29 19:00 | -18.8889 | -19.8138 | -20.7493 | -15.776 | -16.9085 | -22.0819 | -23.4827 | -25.2158 | -24.8589
1975-11-29 20:00 | -20.5556 | -21.5003 | -22.4592 | -17.2196 | -18.4076 | -23.7669 | -25.2446 | -27.1003 | -26.6876
1975-11-29 21:00 | -18.3333 | -19.2517 | -20.1793 | -15.2948 | -16.4087 | -21.5203 | -22.8954 | -24.5877 | -24.2494
1975-11-29 22:00 | -20.5556 | -21.5003 | -22.4592 | -17.2196 | -18.4076 | -23.7669 | -25.2446 | -27.1003 | -26.6876
1975-11-29 23:00 | -23.3333 | -24.311 | -25.3091 | -19.6256 | -20.9062 | -26.5753 | -28.1811 | -30.241 | -29.7355
1975-11-30 | -23.8889 | -24.8732 | -25.8791 | -20.1068 | -21.406 | -27.1369 | -28.7684 | -30.8692 | -30.345
1975-11-30 01:00 | -23.8889 | -24.8732 | -25.8791 | -20.1068 | -21.406 | -27.1369 | -28.7684 | -30.8692 | -30.345
1975-11-30 02:00 | -23.8889 | -24.8732 | -25.8791 | -20.1068 | -21.406 | -27.1369 | -28.7684 | -30.8692 | -30.345
1975-11-30 03:00 | -23.8889 | -24.8732 | -25.8791 | -20.1068 | -21.406 | -27.1369 | -28.7684 | -30.8692 | -30.345
1975-11-30 04:00 | -23.8889 | -24.8732 | -25.8791 | -20.1068 | -21.406 | -27.1369 | -28.7684 | -30.8692 | -30.345
1975-11-30 05:00 | -23.8889 | -24.8732 | -25.8791 | -20.1068 | -21.406 | -27.1369 | -28.7684 | -30.8692 | -30.345
1975-11-30 06:00 | -23.8889 | -24.8732 | -25.8791 | -20.1068 | -21.406 | -27.1369 | -28.7684 | -30.8692 | -30.345
1975-11-30 07:00 | -28.8889 | -29.9326 | -31.0088 | -24.4377 | -25.9035 | -32.1919 | -34.0541 | -36.5225 | -35.8311
1975-11-30 08:00 | -28.8889 | -29.9326 | -31.0088 | -24.4377 | -25.9035 | -32.1919 | -34.0541 | -36.5225 | -35.8311
1975-11-30 09:00 | -28.3333 | -29.3704 | -30.4389 | -23.9565 | -25.4038 | -31.6302 | -33.4668 | -35.8944 | -35.2215
1975-11-30 10:00 | -27.7778 | -28.8083 | -29.8689 | -23.4753 | -24.904 | -31.0686 | -32.8795 | -35.2662 | -34.612
1975-11-30 11:00 | -27.7778 | -28.8083 | -29.8689 | -23.4753 | -24.904 | -31.0686 | -32.8795 | -35.2662 | -34.612
1975-11-30 12:00 | -23.8889 | -24.8732 | -25.8791 | -20.1068 | -21.406 | -27.1369 | -28.7684 | -30.8692 | -30.345
1975-11-30 13:00 | -20.5556 | -21.5003 | -22.4592 | -17.2196 | -18.4076 | -23.7669 | -25.2446 | -27.1003 | -26.6876
1975-11-30 14:00 | -13.3333 | -14.1923 | -15.0495 | -10.9639 | -11.9112 | -16.4653 | -17.6096 | -18.9344 | -18.7633
1975-11-30 15:00 | -12.7778 | -13.6302 | -14.4795 | -10.4827 | -11.4115 | -15.9036 | -17.0223 | -18.3062 | -18.1537
1975-11-30 16:00 | -12.7778 | -13.6302 | -14.4795 | -10.4827 | -11.4115 | -15.9036 | -17.0223 | -18.3062 | -18.1537
1975-11-30 17:00 | -15 | -15.8788 | -16.7595 | -12.4075 | -13.4104 | -18.1503 | -19.3715 | -20.8188 | -20.592
1975-11-30 18:00 | -15 | -15.8788 | -16.7595 | -12.4075 | -13.4104 | -18.1503 | -19.3715 | -20.8188 | -20.592
1975-11-30 19:00 | -15.5556 | -16.4409 | -17.3294 | -12.8887 | -13.9101 | -18.7119 | -19.9588 | -21.4469 | -21.2016
1975-11-30 20:00 | -15.5556 | -16.4409 | -17.3294 | -12.8887 | -13.9101 | -18.7119 | -19.9588 | -21.4469 | -21.2016
1975-11-30 21:00 | -16.6667 | -17.5652 | -18.4694 | -13.8511 | -14.9096 | -19.8353 | -21.1335 | -22.7032 | -22.4207
1975-11-30 22:00 | -18.8889 | -19.8138 | -20.7493 | -15.776 | -16.9085 | -22.0819 | -23.4827 | -25.2158 | -24.8589
1975-11-30 23:00 | -20 | -20.9381 | -21.8892 | -16.7384 | -17.9079 | -23.2053 | -24.6573 | -26.4721 | -26.0781
1975-12-01 | -21.1111 | -22.0624 | -23.0292 | -17.7008 | -18.9073 | -24.3286 | -25.8319 | -27.7284 | -27.2972
1975-12-01 01:00 | -21.1111 | -22.0624 | -23.0292 | -17.7008 | -18.9073 | -24.3286 | -25.8319 | -27.7284 | -27.2972
1975-12-01 02:00 | -21.1111 | -22.0624 | -23.0292 | -17.7008 | -18.9073 | -24.3286 | -25.8319 | -27.7284 | -27.2972
1975-12-01 03:00 | -21.1111 | -22.0624 | -23.0292 | -17.7008 | -18.9073 | -24.3286 | -25.8319 | -27.7284 | -27.2972
1975-12-01 04:00 | -21.1111 | -22.0624 | -23.0292 | -17.7008 | -18.9073 | -24.3286 | -25.8319 | -27.7284 | -27.2972
1975-12-01 05:00 | -21.1111 | -22.0624 | -23.0292 | -17.7008 | -18.9073 | -24.3286 | -25.8319 | -27.7284 | -27.2972
1975-12-01 06:00 | -21.1111 | -22.0624 | -23.0292 | -17.7008 | -18.9073 | -24.3286 | -25.8319 | -27.7284 | -27.2972
1975-12-01 07:00 | -21.1111 | -22.0624 | -23.0292 | -17.7008 | -18.9073 | -24.3286 | -25.8319 | -27.7284 | -27.2972
1975-12-01 08:00 | -20.5556 | -21.5003 | -22.4592 | -17.2196 | -18.4076 | -23.7669 | -25.2446 | -27.1003 | -26.6876
1975-12-01 09:00 | -16.6667 | -17.5652 | -18.4694 | -13.8511 | -14.9096 | -19.8353 | -21.1335 | -22.7032 | -22.4207
1975-12-01 10:00 | -16.6667 | -17.5652 | -18.4694 | -13.8511 | -14.9096 | -19.8353 | -21.1335 | -22.7032 | -22.4207
1975-12-01 11:00 | -15.5556 | -16.4409 | -17.3294 | -12.8887 | -13.9101 | -18.7119 | -19.9588 | -21.4469 | -21.2016
1975-12-01 12:00 | -15 | -15.8788 | -16.7595 | -12.4075 | -13.4104 | -18.1503 | -19.3715 | -20.8188 | -20.592
1975-12-01 13:00 | -15 | -15.8788 | -16.7595 | -12.4075 | -13.4104 | -18.1503 | -19.3715 | -20.8188 | -20.592
1975-12-01 14:00 | -14.4444 | -15.3166 | -16.1895 | -11.9263 | -12.9107 | -17.5886 | -18.7842 | -20.1907 | -19.9824
1975-12-01 15:00 | -14.4444 | -15.3166 | -16.1895 | -11.9263 | -12.9107 | -17.5886 | -18.7842 | -20.1907 | -19.9824
1975-12-01 16:00 | -14.4444 | -15.3166 | -16.1895 | -11.9263 | -12.9107 | -17.5886 | -18.7842 | -20.1907 | -19.9824
1975-12-01 17:00 | -14.4444 | -15.3166 | -16.1895 | -11.9263 | -12.9107 | -17.5886 | -18.7842 | -20.1907 | -19.9824
1975-12-01 18:00 | -16.1111 | -17.0031 | -17.8994 | -13.3699 | -14.4098 | -19.2736 | -20.5461 | -22.0751 | -21.8111
1975-12-01 19:00 | -16.1111 | -17.0031 | -17.8994 | -13.3699 | -14.4098 | -19.2736 | -20.5461 | -22.0751 | -21.8111
1975-12-01 20:00 | -16.1111 | -17.0031 | -17.8994 | -13.3699 | -14.4098 | -19.2736 | -20.5461 | -22.0751 | -21.8111
1975-12-01 21:00 | -15.5556 | -16.4409 | -17.3294 | -12.8887 | -13.9101 | -18.7119 | -19.9588 | -21.4469 | -21.2016
1975-12-01 22:00 | -16.1111 | -17.0031 | -17.8994 | -13.3699 | -14.4098 | -19.2736 | -20.5461 | -22.0751 | -21.8111
1975-12-01 23:00 | -16.6667 | -17.5652 | -18.4694 | -13.8511 | -14.9096 | -19.8353 | -21.1335 | -22.7032 | -22.4207
1975-12-02 | -17.2222 | -18.1274 | -19.0394 | -14.3323 | -15.4093 | -20.3969 | -21.7208 | -23.3314 | -23.0303
1975-12-02 01:00 | -20 | -20.9381 | -21.8892 | -16.7384 | -17.9079 | -23.2053 | -24.6573 | -26.4721 | -26.0781
1975-12-02 02:00 | -20 | -20.9381 | -21.8892 | -16.7384 | -17.9079 | -23.2053 | -24.6573 | -26.4721 | -26.0781
1975-12-02 03:00 | -20 | -20.9381 | -21.8892 | -16.7384 | -17.9079 | -23.2053 | -24.6573 | -26.4721 | -26.0781
1975-12-02 04:00 | -20 | -20.9381 | -21.8892 | -16.7384 | -17.9079 | -23.2053 | -24.6573 | -26.4721 | -26.0781
1975-12-02 05:00 | -20 | -20.9381 | -21.8892 | -16.7384 | -17.9079 | -23.2053 | -24.6573 | -26.4721 | -26.0781
1975-12-02 06:00 | -20 | -20.9381 | -21.8892 | -16.7384 | -17.9079 | -23.2053 | -24.6573 | -26.4721 | -26.0781
1975-12-02 07:00 | -22.2222 | -23.1867 | -24.1691 | -18.6632 | -19.9068 | -25.4519 | -27.0065 | -28.9847 | -28.5163
1975-12-02 08:00 | -21.6667 | -22.6246 | -23.5992 | -18.182 | -19.4071 | -24.8903 | -26.4192 | -28.3566 | -27.9068
1975-12-02 09:00 | -22.2222 | -23.1867 | -24.1691 | -18.6632 | -19.9068 | -25.4519 | -27.0065 | -28.9847 | -28.5163
1975-12-02 10:00 | -16.6667 | -17.5652 | -18.4694 | -13.8511 | -14.9096 | -19.8353 | -21.1335 | -22.7032 | -22.4207
1975-12-02 11:00 | -17.2222 | -18.1274 | -19.0394 | -14.3323 | -15.4093 | -20.3969 | -21.7208 | -23.3314 | -23.0303
1975-12-02 12:00 | -16.1111 | -17.0031 | -17.8994 | -13.3699 | -14.4098 | -19.2736 | -20.5461 | -22.0751 | -21.8111
1975-12-02 13:00 | -15.5556 | -16.4409 | -17.3294 | -12.8887 | -13.9101 | -18.7119 | -19.9588 | -21.4469 | -21.2016
1975-12-02 14:00 | -15.5556 | -16.4409 | -17.3294 | -12.8887 | -13.9101 | -18.7119 | -19.9588 | -21.4469 | -21.2016
1975-12-02 15:00 | -15.5556 | -16.4409 | -17.3294 | -12.8887 | -13.9101 | -18.7119 | -19.9588 | -21.4469 | -21.2016
1975-12-02 16:00 | -15.5556 | -16.4409 | -17.3294 | -12.8887 | -13.9101 | -18.7119 | -19.9588 | -21.4469 | -21.2016
1975-12-02 17:00 | -15 | -15.8788 | -16.7595 | -12.4075 | -13.4104 | -18.1503 | -19.3715 | -20.8188 | -20.592
1975-12-02 18:00 | -15.5556 | -16.4409 | -17.3294 | -12.8887 | -13.9101 | -18.7119 | -19.9588 | -21.4469 | -21.2016
1975-12-02 19:00 | -15 | -15.8788 | -16.7595 | -12.4075 | -13.4104 | -18.1503 | -19.3715 | -20.8188 | -20.592
1975-12-02 20:00 | -15.5556 | -16.4409 | -17.3294 | -12.8887 | -13.9101 | -18.7119 | -19.9588 | -21.4469 | -21.2016
1975-12-02 21:00 | -15.5556 | -16.4409 | -17.3294 | -12.8887 | -13.9101 | -18.7119 | -19.9588 | -21.4469 | -21.2016
1975-12-02 22:00 | -15 | -15.8788 | -16.7595 | -12.4075 | -13.4104 | -18.1503 | -19.3715 | -20.8188 | -20.592
1975-12-02 23:00 | -14.4444 | -15.3166 | -16.1895 | -11.9263 | -12.9107 | -17.5886 | -18.7842 | -20.1907 | -19.9824
1975-12-03 | -14.4444 | -15.3166 | -16.1895 | -11.9263 | -12.9107 | -17.5886 | -18.7842 | -20.1907 | -19.9824
1975-12-03 01:00 | -14.4444 | -15.3166 | -16.1895 | -11.9263 | -12.9107 | -17.5886 | -18.7842 | -20.1907 | -19.9824
1975-12-03 02:00 | -14.4444 | -15.3166 | -16.1895 | -11.9263 | -12.9107 | -17.5886 | -18.7842 | -20.1907 | -19.9824
1975-12-03 03:00 | -14.4444 | -15.3166 | -16.1895 | -11.9263 | -12.9107 | -17.5886 | -18.7842 | -20.1907 | -19.9824
1975-12-03 04:00 | -14.4444 | -15.3166 | -16.1895 | -11.9263 | -12.9107 | -17.5886 | -18.7842 | -20.1907 | -19.9824
1975-12-03 05:00 | -14.4444 | -15.3166 | -16.1895 | -11.9263 | -12.9107 | -17.5886 | -18.7842 | -20.1907 | -19.9824
1975-12-03 06:00 | -14.4444 | -15.3166 | -16.1895 | -11.9263 | -12.9107 | -17.5886 | -18.7842 | -20.1907 | -19.9824
1975-12-03 07:00 | -18.3333 | -19.2517 | -20.1793 | -15.2948 | -16.4087 | -21.5203 | -22.8954 | -24.5877 | -24.2494
1975-12-03 08:00 | -18.3333 | -19.2517 | -20.1793 | -15.2948 | -16.4087 | -21.5203 | -22.8954 | -24.5877 | -24.2494
1975-12-03 09:00 | -18.3333 | -19.2517 | -20.1793 | -15.2948 | -16.4087 | -21.5203 | -22.8954 | -24.5877 | -24.2494
1975-12-03 10:00 | -18.3333 | -19.2517 | -20.1793 | -15.2948 | -16.4087 | -21.5203 | -22.8954 | -24.5877 | -24.2494
1975-12-03 11:00 | -24.4444 | -25.4354 | -26.449 | -20.588 | -21.9057 | -27.6986 | -29.3557 | -31.4973 | -30.9546
1975-12-03 12:00 | -21.1111 | -22.0624 | -23.0292 | -17.7008 | -18.9073 | -24.3286 | -25.8319 | -27.7284 | -27.2972
1975-12-03 13:00 | -17.2222 | -18.1274 | -19.0394 | -14.3323 | -15.4093 | -20.3969 | -21.7208 | -23.3314 | -23.0303
1975-12-03 14:00 | -17.2222 | -18.1274 | -19.0394 | -14.3323 | -15.4093 | -20.3969 | -21.7208 | -23.3314 | -23.0303
1975-12-03 15:00 | -18.8889 | -19.8138 | -20.7493 | -15.776 | -16.9085 | -22.0819 | -23.4827 | -25.2158 | -24.8589
1975-12-03 16:00 | -18.8889 | -19.8138 | -20.7493 | -15.776 | -16.9085 | -22.0819 | -23.4827 | -25.2158 | -24.8589
1975-12-03 17:00 | -19.4444 | -20.376 | -21.3193 | -16.2572 | -17.4082 | -22.6436 | -24.07 | -25.844 | -25.4685
1975-12-03 18:00 | -20 | -20.9381 | -21.8892 | -16.7384 | -17.9079 | -23.2053 | -24.6573 | -26.4721 | -26.0781
1975-12-03 19:00 | -20 | -20.9381 | -21.8892 | -16.7384 | -17.9079 | -23.2053 | -24.6573 | -26.4721 | -26.0781
1975-12-03 20:00 | -19.4444 | -20.376 | -21.3193 | -16.2572 | -17.4082 | -22.6436 | -24.07 | -25.844 | -25.4685
1975-12-03 21:00 | -19.4444 | -20.376 | -21.3193 | -16.2572 | -17.4082 | -22.6436 | -24.07 | -25.844 | -25.4685
1975-12-03 22:00 | -20 | -20.9381 | -21.8892 | -16.7384 | -17.9079 | -23.2053 | -24.6573 | -26.4721 | -26.0781
1975-12-03 23:00 | -19.4444 | -20.376 | -21.3193 | -16.2572 | -17.4082 | -22.6436 | -24.07 | -25.844 | -25.4685
1975-12-04 | -20.5556 | -21.5003 | -22.4592 | -17.2196 | -18.4076 | -23.7669 | -25.2446 | -27.1003 | -26.6876
1975-12-04 01:00 | -20 | -20.9381 | -21.8892 | -16.7384 | -17.9079 | -23.2053 | -24.6573 | -26.4721 | -26.0781
1975-12-04 02:00 | -20 | -20.9381 | -21.8892 | -16.7384 | -17.9079 | -23.2053 | -24.6573 | -26.4721 | -26.0781
1975-12-04 03:00 | -20 | -20.9381 | -21.8892 | -16.7384 | -17.9079 | -23.2053 | -24.6573 | -26.4721 | -26.0781
1975-12-04 04:00 | -20 | -20.9381 | -21.8892 | -16.7384 | -17.9079 | -23.2053 | -24.6573 | -26.4721 | -26.0781
1975-12-04 05:00 | -20 | -20.9381 | -21.8892 | -16.7384 | -17.9079 | -23.2053 | -24.6573 | -26.4721 | -26.0781
1975-12-04 06:00 | -20 | -20.9381 | -21.8892 | -16.7384 | -17.9079 | -23.2053 | -24.6573 | -26.4721 | -26.0781
1975-12-04 07:00 | -20 | -20.9381 | -21.8892 | -16.7384 | -17.9079 | -23.2053 | -24.6573 | -26.4721 | -26.0781
1975-12-04 08:00 | -22.2222 | -23.1867 | -24.1691 | -18.6632 | -19.9068 | -25.4519 | -27.0065 | -28.9847 | -28.5163
1975-12-04 09:00 | -20.5556 | -21.5003 | -22.4592 | -17.2196 | -18.4076 | -23.7669 | -25.2446 | -27.1003 | -26.6876
1975-12-04 10:00 | -20.5556 | -21.5003 | -22.4592 | -17.2196 | -18.4076 | -23.7669 | -25.2446 | -27.1003 | -26.6876
1975-12-04 11:00 | -20 | -20.9381 | -21.8892 | -16.7384 | -17.9079 | -23.2053 | -24.6573 | -26.4721 | -26.0781
1975-12-04 12:00 | -20 | -20.9381 | -21.8892 | -16.7384 | -17.9079 | -23.2053 | -24.6573 | -26.4721 | -26.0781
1975-12-04 13:00 | -17.2222 | -18.1274 | -19.0394 | -14.3323 | -15.4093 | -20.3969 | -21.7208 | -23.3314 | -23.0303
1975-12-04 14:00 | -17.2222 | -18.1274 | -19.0394 | -14.3323 | -15.4093 | -20.3969 | -21.7208 | -23.3314 | -23.0303
1975-12-04 15:00 | -16.6667 | -17.5652 | -18.4694 | -13.8511 | -14.9096 | -19.8353 | -21.1335 | -22.7032 | -22.4207
1975-12-04 16:00 | -16.6667 | -17.5652 | -18.4694 | -13.8511 | -14.9096 | -19.8353 | -21.1335 | -22.7032 | -22.4207
1975-12-04 17:00 | -16.6667 | -17.5652 | -18.4694 | -13.8511 | -14.9096 | -19.8353 | -21.1335 | -22.7032 | -22.4207
1975-12-04 18:00 | -16.6667 | -17.5652 | -18.4694 | -13.8511 | -14.9096 | -19.8353 | -21.1335 | -22.7032 | -22.4207
1975-12-04 19:00 | -16.6667 | -17.5652 | -18.4694 | -13.8511 | -14.9096 | -19.8353 | -21.1335 | -22.7032 | -22.4207
1975-12-04 20:00 | -16.6667 | -17.5652 | -18.4694 | -13.8511 | -14.9096 | -19.8353 | -21.1335 | -22.7032 | -22.4207
1975-12-04 21:00 | -16.6667 | -17.5652 | -18.4694 | -13.8511 | -14.9096 | -19.8353 | -21.1335 | -22.7032 | -22.4207
1975-12-04 22:00 | -16.6667 | -17.5652 | -18.4694 | -13.8511 | -14.9096 | -19.8353 | -21.1335 | -22.7032 | -22.4207
1975-12-04 23:00 | -16.6667 | -17.5652 | -18.4694 | -13.8511 | -14.9096 | -19.8353 | -21.1335 | -22.7032 | -22.4207
1975-12-05 | -16.6667 | -17.5652 | -18.4694 | -13.8511 | -14.9096 | -19.8353 | -21.1335 | -22.7032 | -22.4207
1975-12-05 01:00 | -16.6667 | -17.5652 | -18.4694 | -13.8511 | -14.9096 | -19.8353 | -21.1335 | -22.7032 | -22.4207
1975-12-05 02:00 | -16.6667 | -17.5652 | -18.4694 | -13.8511 | -14.9096 | -19.8353 | -21.1335 | -22.7032 | -22.4207
1975-12-05 03:00 | -16.6667 | -17.5652 | -18.4694 | -13.8511 | -14.9096 | -19.8353 | -21.1335 | -22.7032 | -22.4207
1975-12-05 04:00 | -16.6667 | -17.5652 | -18.4694 | -13.8511 | -14.9096 | -19.8353 | -21.1335 | -22.7032 | -22.4207
1975-12-05 05:00 | -16.6667 | -17.5652 | -18.4694 | -13.8511 | -14.9096 | -19.8353 | -21.1335 | -22.7032 | -22.4207
1975-12-05 06:00 | -16.6667 | -17.5652 | -18.4694 | -13.8511 | -14.9096 | -19.8353 | -21.1335 | -22.7032 | -22.4207
1975-12-05 07:00 | -16.6667 | -17.5652 | -18.4694 | -13.8511 | -14.9096 | -19.8353 | -21.1335 | -22.7032 | -22.4207
1975-12-05 08:00 | -20 | -20.9381 | -21.8892 | -16.7384 | -17.9079 | -23.2053 | -24.6573 | -26.4721 | -26.0781
1975-12-05 09:00 | -22.2222 | -23.1867 | -24.1691 | -18.6632 | -19.9068 | -25.4519 | -27.0065 | -28.9847 | -28.5163
1975-12-05 10:00 | -20.5556 | -21.5003 | -22.4592 | -17.2196 | -18.4076 | -23.7669 | -25.2446 | -27.1003 | -26.6876
1975-12-05 11:00 | -20.5556 | -21.5003 | -22.4592 | -17.2196 | -18.4076 | -23.7669 | -25.2446 | -27.1003 | -26.6876
1975-12-05 12:00 | -19.4444 | -20.376 | -21.3193 | -16.2572 | -17.4082 | -22.6436 | -24.07 | -25.844 | -25.4685
1975-12-05 13:00 | -18.3333 | -19.2517 | -20.1793 | -15.2948 | -16.4087 | -21.5203 | -22.8954 | -24.5877 | -24.2494
1975-12-05 14:00 | -18.3333 | -19.2517 | -20.1793 | -15.2948 | -16.4087 | -21.5203 | -22.8954 | -24.5877 | -24.2494
1975-12-05 15:00 | -18.8889 | -19.8138 | -20.7493 | -15.776 | -16.9085 | -22.0819 | -23.4827 | -25.2158 | -24.8589
1975-12-05 16:00 | -18.8889 | -19.8138 | -20.7493 | -15.776 | -16.9085 | -22.0819 | -23.4827 | -25.2158 | -24.8589
1975-12-05 17:00 | -18.8889 | -19.8138 | -20.7493 | -15.776 | -16.9085 | -22.0819 | -23.4827 | -25.2158 | -24.8589
1975-12-05 18:00 | -18.8889 | -19.8138 | -20.7493 | -15.776 | -16.9085 | -22.0819 | -23.4827 | -25.2158 | -24.8589
1975-12-05 19:00 | -18.8889 | -19.8138 | -20.7493 | -15.776 | -16.9085 | -22.0819 | -23.4827 | -25.2158 | -24.8589
1975-12-05 20:00 | -18.8889 | -19.8138 | -20.7493 | -15.776 | -16.9085 | -22.0819 | -23.4827 | -25.2158 | -24.8589
1975-12-05 21:00 | -18.8889 | -19.8138 | -20.7493 | -15.776 | -16.9085 | -22.0819 | -23.4827 | -25.2158 | -24.8589
1975-12-05 22:00 | -18.8889 | -19.8138 | -20.7493 | -15.776 | -16.9085 | -22.0819 | -23.4827 | -25.2158 | -24.8589
1975-12-05 23:00 | -18.8889 | -19.8138 | -20.7493 | -15.776 | -16.9085 | -22.0819 | -23.4827 | -25.2158 | -24.8589
1975-12-06 | -18.8889 | -19.8138 | -20.7493 | -15.776 | -16.9085 | -22.0819 | -23.4827 | -25.2158 | -24.8589
1975-12-06 01:00 | -18.8889 | -19.8138 | -20.7493 | -15.776 | -16.9085 | -22.0819 | -23.4827 | -25.2158 | -24.8589
1975-12-06 02:00 | -18.8889 | -19.8138 | -20.7493 | -15.776 | -16.9085 | -22.0819 | -23.4827 | -25.2158 | -24.8589
1975-12-06 03:00 | -18.8889 | -19.8138 | -20.7493 | -15.776 | -16.9085 | -22.0819 | -23.4827 | -25.2158 | -24.8589
1975-12-06 04:00 | -18.8889 | -19.8138 | -20.7493 | -15.776 | -16.9085 | -22.0819 | -23.4827 | -25.2158 | -24.8589
1975-12-06 05:00 | -18.8889 | -19.8138 | -20.7493 | -15.776 | -16.9085 | -22.0819 | -23.4827 | -25.2158 | -24.8589
1975-12-06 06:00 | -18.8889 | -19.8138 | -20.7493 | -15.776 | -16.9085 | -22.0819 | -23.4827 | -25.2158 | -24.8589
1975-12-06 07:00 | -30 | -31.0569 | -32.1488 | -25.4001 | -26.9029 | -33.3152 | -35.2287 | -37.7788 | -37.0502
1975-12-06 08:00 | -30.5556 | -31.619 | -32.7188 | -25.8813 | -27.4026 | -33.8769 | -35.816 | -38.407 | -37.6598
1975-12-06 09:00 | -30.5556 | -31.619 | -32.7188 | -25.8813 | -27.4026 | -33.8769 | -35.816 | -38.407 | -37.6598
1975-12-06 10:00 | -27.7778 | -28.8083 | -29.8689 | -23.4753 | -24.904 | -31.0686 | -32.8795 | -35.2662 | -34.612
1975-12-06 11:00 | -27.7778 | -28.8083 | -29.8689 | -23.4753 | -24.904 | -31.0686 | -32.8795 | -35.2662 | -34.612
1975-12-06 12:00 | -27.7778 | -28.8083 | -29.8689 | -23.4753 | -24.904 | -31.0686 | -32.8795 | -35.2662 | -34.612
1975-12-06 13:00 | -25.5556 | -26.5597 | -27.589 | -21.5505 | -22.9051 | -28.8219 | -30.5303 | -32.7536 | -32.1737
1975-12-06 14:00 | -23.3333 | -24.311 | -25.3091 | -19.6256 | -20.9062 | -26.5753 | -28.1811 | -30.241 | -29.7355
1975-12-06 15:00 | -24.4444 | -25.4354 | -26.449 | -20.588 | -21.9057 | -27.6986 | -29.3557 | -31.4973 | -30.9546
1975-12-06 16:00 | -24.4444 | -25.4354 | -26.449 | -20.588 | -21.9057 | -27.6986 | -29.3557 | -31.4973 | -30.9546
1975-12-06 17:00 | -30 | -31.0569 | -32.1488 | -25.4001 | -26.9029 | -33.3152 | -35.2287 | -37.7788 | -37.0502
1975-12-06 18:00 | -30.5556 | -31.619 | -32.7188 | -25.8813 | -27.4026 | -33.8769 | -35.816 | -38.407 | -37.6598
1975-12-06 19:00 | -33.3333 | -34.4298 | -35.5686 | -28.2874 | -29.9013 | -36.6852 | -38.7526 | -41.5477 | -40.7076
1975-12-06 20:00 | -33.3333 | -34.4298 | -35.5686 | -28.2874 | -29.9013 | -36.6852 | -38.7526 | -41.5477 | -40.7076
1975-12-06 21:00 | -32.7778 | -33.8676 | -34.9987 | -27.8062 | -29.4015 | -36.1236 | -38.1653 | -40.9196 | -40.098
1975-12-06 22:00 | -33.3333 | -34.4298 | -35.5686 | -28.2874 | -29.9013 | -36.6852 | -38.7526 | -41.5477 | -40.7076
1975-12-06 23:00 | -33.6111 | -34.7109 | -35.8536 | -28.528 | -30.1511 | -36.9661 | -39.0462 | -41.8618 | -41.0124
1975-12-07 | -33.8889 | -34.9919 | -36.1386 | -28.7686 | -30.401 | -37.2469 | -39.3399 | -42.1759 | -41.3172
1975-12-07 01:00 | -35 | -36.1162 | -37.2786 | -29.731 | -31.4004 | -38.3702 | -40.5145 | -43.4322 | -42.5363
1975-12-07 02:00 | -35 | -36.1162 | -37.2786 | -29.731 | -31.4004 | -38.3702 | -40.5145 | -43.4322 | -42.5363
1975-12-07 03:00 | -35 | -36.1162 | -37.2786 | -29.731 | -31.4004 | -38.3702 | -40.5145 | -43.4322 | -42.5363
1975-12-07 04:00 | -35 | -36.1162 | -37.2786 | -29.731 | -31.4004 | -38.3702 | -40.5145 | -43.4322 | -42.5363
1975-12-07 05:00 | -35 | -36.1162 | -37.2786 | -29.731 | -31.4004 | -38.3702 | -40.5145 | -43.4322 | -42.5363
1975-12-07 06:00 | -35 | -36.1162 | -37.2786 | -29.731 | -31.4004 | -38.3702 | -40.5145 | -43.4322 | -42.5363
1975-12-07 07:00 | -36.1111 | -37.2405 | -38.4185 | -30.6934 | -32.3999 | -39.4936 | -41.6891 | -44.6885 | -43.7554
1975-12-07 08:00 | -36.1111 | -37.2405 | -38.4185 | -30.6934 | -32.3999 | -39.4936 | -41.6891 | -44.6885 | -43.7554
1975-12-07 09:00 | -36.1111 | -37.2405 | -38.4185 | -30.6934 | -32.3999 | -39.4936 | -41.6891 | -44.6885 | -43.7554
1975-12-07 10:00 | -37.2222 | -38.3649 | -39.5585 | -31.6558 | -33.3993 | -40.6169 | -42.8637 | -45.9448 | -44.9745
1975-12-07 11:00 | -37.2222 | -38.3649 | -39.5585 | -31.6558 | -33.3993 | -40.6169 | -42.8637 | -45.9448 | -44.9745
1975-12-07 12:00 | -34.4444 | -35.5541 | -36.7086 | -29.2498 | -30.9007 | -37.8086 | -39.9272 | -42.804 | -41.9267
1975-12-07 13:00 | -31.6667 | -32.7433 | -33.8587 | -26.8437 | -28.4021 | -35.0002 | -36.9907 | -39.6633 | -38.8789
1975-12-07 14:00 | -30 | -31.0569 | -32.1488 | -25.4001 | -26.9029 | -33.3152 | -35.2287 | -37.7788 | -37.0502
1975-12-07 15:00 | -30 | -31.0569 | -32.1488 | -25.4001 | -26.9029 | -33.3152 | -35.2287 | -37.7788 | -37.0502
1975-12-07 16:00 | -30 | -31.0569 | -32.1488 | -25.4001 | -26.9029 | -33.3152 | -35.2287 | -37.7788 | -37.0502
1975-12-07 17:00 | -30.5556 | -31.619 | -32.7188 | -25.8813 | -27.4026 | -33.8769 | -35.816 | -38.407 | -37.6598
1975-12-07 18:00 | -28.8889 | -29.9326 | -31.0088 | -24.4377 | -25.9035 | -32.1919 | -34.0541 | -36.5225 | -35.8311
1975-12-07 19:00 | -25.5556 | -26.5597 | -27.589 | -21.5505 | -22.9051 | -28.8219 | -30.5303 | -32.7536 | -32.1737
1975-12-07 20:00 | -29.4444 | -30.4947 | -31.5788 | -24.9189 | -26.4032 | -32.7536 | -34.6414 | -37.1507 | -36.4407
1975-12-07 21:00 | -28.8889 | -29.9326 | -31.0088 | -24.4377 | -25.9035 | -32.1919 | -34.0541 | -36.5225 | -35.8311
1975-12-07 22:00 | -28.8889 | -29.9326 | -31.0088 | -24.4377 | -25.9035 | -32.1919 | -34.0541 | -36.5225 | -35.8311
1975-12-07 23:00 | -30 | -31.0569 | -32.1488 | -25.4001 | -26.9029 | -33.3152 | -35.2287 | -37.7788 | -37.0502
1975-12-08 | -33.3333 | -34.4298 | -35.5686 | -28.2874 | -29.9013 | -36.6852 | -38.7526 | -41.5477 | -40.7076
1975-12-08 01:00 | -32.7778 | -33.8676 | -34.9987 | -27.8062 | -29.4015 | -36.1236 | -38.1653 | -40.9196 | -40.098
1975-12-08 02:00 | -32.7778 | -33.8676 | -34.9987 | -27.8062 | -29.4015 | -36.1236 | -38.1653 | -40.9196 | -40.098
1975-12-08 03:00 | -32.7778 | -33.8676 | -34.9987 | -27.8062 | -29.4015 | -36.1236 | -38.1653 | -40.9196 | -40.098
1975-12-08 04:00 | -32.7778 | -33.8676 | -34.9987 | -27.8062 | -29.4015 | -36.1236 | -38.1653 | -40.9196 | -40.098
1975-12-08 05:00 | -32.7778 | -33.8676 | -34.9987 | -27.8062 | -29.4015 | -36.1236 | -38.1653 | -40.9196 | -40.098
1975-12-08 06:00 | -32.7778 | -33.8676 | -34.9987 | -27.8062 | -29.4015 | -36.1236 | -38.1653 | -40.9196 | -40.098
1975-12-08 07:00 | -36.6667 | -37.8027 | -38.9885 | -31.1746 | -32.8996 | -40.0552 | -42.2764 | -45.3166 | -44.365
1975-12-08 08:00 | -36.6667 | -37.8027 | -38.9885 | -31.1746 | -32.8996 | -40.0552 | -42.2764 | -45.3166 | -44.365
1975-12-08 09:00 | -36.6667 | -37.8027 | -38.9885 | -31.1746 | -32.8996 | -40.0552 | -42.2764 | -45.3166 | -44.365
1975-12-08 10:00 | -36.1111 | -37.2405 | -38.4185 | -30.6934 | -32.3999 | -39.4936 | -41.6891 | -44.6885 | -43.7554
1975-12-08 11:00 | -36.1111 | -37.2405 | -38.4185 | -30.6934 | -32.3999 | -39.4936 | -41.6891 | -44.6885 | -43.7554
1975-12-08 12:00 | -34.4444 | -35.5541 | -36.7086 | -29.2498 | -30.9007 | -37.8086 | -39.9272 | -42.804 | -41.9267
1975-12-08 13:00 | -31.6667 | -32.7433 | -33.8587 | -26.8437 | -28.4021 | -35.0002 | -36.9907 | -39.6633 | -38.8789
1975-12-08 14:00 | -30.5556 | -31.619 | -32.7188 | -25.8813 | -27.4026 | -33.8769 | -35.816 | -38.407 | -37.6598
1975-12-08 15:00 | -31.1111 | -32.1812 | -33.2887 | -26.3625 | -27.9024 | -34.4386 | -36.4033 | -39.0351 | -38.2693
1975-12-08 16:00 | -31.1111 | -32.1812 | -33.2887 | -26.3625 | -27.9024 | -34.4386 | -36.4033 | -39.0351 | -38.2693
1975-12-08 17:00 | -32.7778 | -33.8676 | -34.9987 | -27.8062 | -29.4015 | -36.1236 | -38.1653 | -40.9196 | -40.098
1975-12-08 18:00 | -33.8889 | -34.9919 | -36.1386 | -28.7686 | -30.401 | -37.2469 | -39.3399 | -42.1759 | -41.3172
1975-12-08 19:00 | -34.0741 | -35.1793 | -36.3286 | -28.929 | -30.5676 | -37.4341 | -39.5356 | -42.3853 | -41.5204
1975-12-08 20:00 | -34.2593 | -35.3667 | -36.5186 | -29.0894 | -30.7341 | -37.6213 | -39.7314 | -42.5946 | -41.7235
1975-12-08 21:00 | -34.4444 | -35.5541 | -36.7086 | -29.2498 | -30.9007 | -37.8086 | -39.9272 | -42.804 | -41.9267
1975-12-08 22:00 | -34.4444 | -35.5541 | -36.7086 | -29.2498 | -30.9007 | -37.8086 | -39.9272 | -42.804 | -41.9267
1975-12-08 23:00 | -34.4444 | -35.5541 | -36.7086 | -29.2498 | -30.9007 | -37.8086 | -39.9272 | -42.804 | -41.9267
1975-12-09 | -34.4444 | -35.5541 | -36.7086 | -29.2498 | -30.9007 | -37.8086 | -39.9272 | -42.804 | -41.9267
1975-12-09 01:00 | -34.7222 | -35.8352 | -36.9936 | -29.4904 | -31.1506 | -38.0894 | -40.2208 | -43.1181 | -42.2315
1975-12-09 02:00 | -34.7222 | -35.8352 | -36.9936 | -29.4904 | -31.1506 | -38.0894 | -40.2208 | -43.1181 | -42.2315
1975-12-09 03:00 | -34.7222 | -35.8352 | -36.9936 | -29.4904 | -31.1506 | -38.0894 | -40.2208 | -43.1181 | -42.2315
1975-12-09 04:00 | -34.7222 | -35.8352 | -36.9936 | -29.4904 | -31.1506 | -38.0894 | -40.2208 | -43.1181 | -42.2315
1975-12-09 05:00 | -34.7222 | -35.8352 | -36.9936 | -29.4904 | -31.1506 | -38.0894 | -40.2208 | -43.1181 | -42.2315
1975-12-09 06:00 | -34.7222 | -35.8352 | -36.9936 | -29.4904 | -31.1506 | -38.0894 | -40.2208 | -43.1181 | -42.2315
1975-12-09 07:00 | -35 | -36.1162 | -37.2786 | -29.731 | -31.4004 | -38.3702 | -40.5145 | -43.4322 | -42.5363
1975-12-09 08:00 | -35 | -36.1162 | -37.2786 | -29.731 | -31.4004 | -38.3702 | -40.5145 | -43.4322 | -42.5363
1975-12-09 09:00 | -35 | -36.1162 | -37.2786 | -29.731 | -31.4004 | -38.3702 | -40.5145 | -43.4322 | -42.5363
1975-12-09 10:00 | -35 | -36.1162 | -37.2786 | -29.731 | -31.4004 | -38.3702 | -40.5145 | -43.4322 | -42.5363
1975-12-09 11:00 | -34.4444 | -35.5541 | -36.7086 | -29.2498 | -30.9007 | -37.8086 | -39.9272 | -42.804 | -41.9267
1975-12-09 12:00 | -33.8889 | -34.9919 | -36.1386 | -28.7686 | -30.401 | -37.2469 | -39.3399 | -42.1759 | -41.3172
1975-12-09 13:00 | -33.3333 | -34.4298 | -35.5686 | -28.2874 | -29.9013 | -36.6852 | -38.7526 | -41.5477 | -40.7076
1975-12-09 14:00 | -31.1111 | -32.1812 | -33.2887 | -26.3625 | -27.9024 | -34.4386 | -36.4033 | -39.0351 | -38.2693
1975-12-09 15:00 | -32.7778 | -33.8676 | -34.9987 | -27.8062 | -29.4015 | -36.1236 | -38.1653 | -40.9196 | -40.098
1975-12-09 16:00 | -32.7778 | -33.8676 | -34.9987 | -27.8062 | -29.4015 | -36.1236 | -38.1653 | -40.9196 | -40.098
1975-12-09 17:00 | -32.7778 | -33.8676 | -34.9987 | -27.8062 | -29.4015 | -36.1236 | -38.1653 | -40.9196 | -40.098
1975-12-09 18:00 | -32.7778 | -33.8676 | -34.9987 | -27.8062 | -29.4015 | -36.1236 | -38.1653 | -40.9196 | -40.098
1975-12-09 19:00 | -32.7778 | -33.8676 | -34.9987 | -27.8062 | -29.4015 | -36.1236 | -38.1653 | -40.9196 | -40.098
1975-12-09 20:00 | -32.7778 | -33.8676 | -34.9987 | -27.8062 | -29.4015 | -36.1236 | -38.1653 | -40.9196 | -40.098
1975-12-09 21:00 | -32.7778 | -33.8676 | -34.9987 | -27.8062 | -29.4015 | -36.1236 | -38.1653 | -40.9196 | -40.098
1975-12-09 22:00 | -32.7778 | -33.8676 | -34.9987 | -27.8062 | -29.4015 | -36.1236 | -38.1653 | -40.9196 | -40.098
1975-12-09 23:00 | -32.7778 | -33.8676 | -34.9987 | -27.8062 | -29.4015 | -36.1236 | -38.1653 | -40.9196 | -40.098
1975-12-10 | -32.7778 | -33.8676 | -34.9987 | -27.8062 | -29.4015 | -36.1236 | -38.1653 | -40.9196 | -40.098
1975-12-10 01:00 | -32.7778 | -33.8676 | -34.9987 | -27.8062 | -29.4015 | -36.1236 | -38.1653 | -40.9196 | -40.098
1975-12-10 02:00 | -32.7778 | -33.8676 | -34.9987 | -27.8062 | -29.4015 | -36.1236 | -38.1653 | -40.9196 | -40.098
1975-12-10 03:00 | -32.7778 | -33.8676 | -34.9987 | -27.8062 | -29.4015 | -36.1236 | -38.1653 | -40.9196 | -40.098
1975-12-10 04:00 | -32.7778 | -33.8676 | -34.9987 | -27.8062 | -29.4015 | -36.1236 | -38.1653 | -40.9196 | -40.098
1975-12-10 05:00 | -32.7778 | -33.8676 | -34.9987 | -27.8062 | -29.4015 | -36.1236 | -38.1653 | -40.9196 | -40.098
1975-12-10 06:00 | -32.7778 | -33.8676 | -34.9987 | -27.8062 | -29.4015 | -36.1236 | -38.1653 | -40.9196 | -40.098
1975-12-10 07:00 | -33.0556 | -34.1487 | -35.2837 | -28.0468 | -29.6514 | -36.4044 | -38.4589 | -41.2337 | -40.4028
1975-12-10 08:00 | -33.3333 | -34.4298 | -35.5686 | -28.2874 | -29.9013 | -36.6852 | -38.7526 | -41.5477 | -40.7076
1975-12-10 09:00 | -33.3333 | -34.4298 | -35.5686 | -28.2874 | -29.9013 | -36.6852 | -38.7526 | -41.5477 | -40.7076
1975-12-10 10:00 | -32.7778 | -33.8676 | -34.9987 | -27.8062 | -29.4015 | -36.1236 | -38.1653 | -40.9196 | -40.098
1975-12-10 11:00 | -32.7778 | -33.8676 | -34.9987 | -27.8062 | -29.4015 | -36.1236 | -38.1653 | -40.9196 | -40.098
1975-12-10 12:00 | -25 | -25.9975 | -27.019 | -21.0692 | -22.4054 | -28.2603 | -29.943 | -32.1255 | -31.5641
1975-12-10 13:00 | -23.8889 | -24.8732 | -25.8791 | -20.1068 | -21.406 | -27.1369 | -28.7684 | -30.8692 | -30.345
1975-12-10 14:00 | -23.8889 | -24.8732 | -25.8791 | -20.1068 | -21.406 | -27.1369 | -28.7684 | -30.8692 | -30.345
1975-12-10 15:00 | -20.5556 | -21.5003 | -22.4592 | -17.2196 | -18.4076 | -23.7669 | -25.2446 | -27.1003 | -26.6876
1975-12-10 16:00 | -20.5556 | -21.5003 | -22.4592 | -17.2196 | -18.4076 | -23.7669 | -25.2446 | -27.1003 | -26.6876
1975-12-10 17:00 | -20.5556 | -21.5003 | -22.4592 | -17.2196 | -18.4076 | -23.7669 | -25.2446 | -27.1003 | -26.6876
1975-12-10 18:00 | -20.5556 | -21.5003 | -22.4592 | -17.2196 | -18.4076 | -23.7669 | -25.2446 | -27.1003 | -26.6876
1975-12-10 19:00 | -20.5556 | -21.5003 | -22.4592 | -17.2196 | -18.4076 | -23.7669 | -25.2446 | -27.1003 | -26.6876
1975-12-10 20:00 | -20.5556 | -21.5003 | -22.4592 | -17.2196 | -18.4076 | -23.7669 | -25.2446 | -27.1003 | -26.6876
1975-12-10 21:00 | -20.5556 | -21.5003 | -22.4592 | -17.2196 | -18.4076 | -23.7669 | -25.2446 | -27.1003 | -26.6876
1975-12-10 22:00 | -20.5556 | -21.5003 | -22.4592 | -17.2196 | -18.4076 | -23.7669 | -25.2446 | -27.1003 | -26.6876
1975-12-10 23:00 | -20.5556 | -21.5003 | -22.4592 | -17.2196 | -18.4076 | -23.7669 | -25.2446 | -27.1003 | -26.6876
1975-12-11 | -20.5556 | -21.5003 | -22.4592 | -17.2196 | -18.4076 | -23.7669 | -25.2446 | -27.1003 | -26.6876
1975-12-11 01:00 | -20.5556 | -21.5003 | -22.4592 | -17.2196 | -18.4076 | -23.7669 | -25.2446 | -27.1003 | -26.6876
1975-12-11 02:00 | -20.5556 | -21.5003 | -22.4592 | -17.2196 | -18.4076 | -23.7669 | -25.2446 | -27.1003 | -26.6876
1975-12-11 03:00 | -20.5556 | -21.5003 | -22.4592 | -17.2196 | -18.4076 | -23.7669 | -25.2446 | -27.1003 | -26.6876
1975-12-11 04:00 | -20.5556 | -21.5003 | -22.4592 | -17.2196 | -18.4076 | -23.7669 | -25.2446 | -27.1003 | -26.6876
1975-12-11 05:00 | -20.5556 | -21.5003 | -22.4592 | -17.2196 | -18.4076 | -23.7669 | -25.2446 | -27.1003 | -26.6876
1975-12-11 06:00 | -20.5556 | -21.5003 | -22.4592 | -17.2196 | -18.4076 | -23.7669 | -25.2446 | -27.1003 | -26.6876
1975-12-11 07:00 | -26.1111 | -27.1218 | -28.159 | -22.0317 | -23.4049 | -29.3836 | -31.1176 | -33.3818 | -32.7833
1975-12-11 08:00 | -27.2222 | -28.2461 | -29.2989 | -22.9941 | -24.4043 | -30.5069 | -32.2922 | -34.6381 | -34.0024
1975-12-11 09:00 | -28.3333 | -29.3704 | -30.4389 | -23.9565 | -25.4038 | -31.6302 | -33.4668 | -35.8944 | -35.2215
1975-12-11 10:00 | -28.8889 | -29.9326 | -31.0088 | -24.4377 | -25.9035 | -32.1919 | -34.0541 | -36.5225 | -35.8311
1975-12-11 11:00 | -30 | -31.0569 | -32.1488 | -25.4001 | -26.9029 | -33.3152 | -35.2287 | -37.7788 | -37.0502
1975-12-11 12:00 | -29.4444 | -30.4947 | -31.5788 | -24.9189 | -26.4032 | -32.7536 | -34.6414 | -37.1507 | -36.4407
1975-12-11 13:00 | -27.2222 | -28.2461 | -29.2989 | -22.9941 | -24.4043 | -30.5069 | -32.2922 | -34.6381 | -34.0024
1975-12-11 14:00 | -27.2222 | -28.2461 | -29.2989 | -22.9941 | -24.4043 | -30.5069 | -32.2922 | -34.6381 | -34.0024
1975-12-11 15:00 | -25 | -25.9975 | -27.019 | -21.0692 | -22.4054 | -28.2603 | -29.943 | -32.1255 | -31.5641
1975-12-11 16:00 | -25 | -25.9975 | -27.019 | -21.0692 | -22.4054 | -28.2603 | -29.943 | -32.1255 | -31.5641
1975-12-11 17:00 | -25 | -25.9975 | -27.019 | -21.0692 | -22.4054 | -28.2603 | -29.943 | -32.1255 | -31.5641
1975-12-11 18:00 | -25 | -25.9975 | -27.019 | -21.0692 | -22.4054 | -28.2603 | -29.943 | -32.1255 | -31.5641
1975-12-11 19:00 | -25 | -25.9975 | -27.019 | -21.0692 | -22.4054 | -28.2603 | -29.943 | -32.1255 | -31.5641
1975-12-11 20:00 | -25 | -25.9975 | -27.019 | -21.0692 | -22.4054 | -28.2603 | -29.943 | -32.1255 | -31.5641
1975-12-11 21:00 | -25 | -25.9975 | -27.019 | -21.0692 | -22.4054 | -28.2603 | -29.943 | -32.1255 | -31.5641
1975-12-11 22:00 | -25 | -25.9975 | -27.019 | -21.0692 | -22.4054 | -28.2603 | -29.943 | -32.1255 | -31.5641
1975-12-11 23:00 | -25 | -25.9975 | -27.019 | -21.0692 | -22.4054 | -28.2603 | -29.943 | -32.1255 | -31.5641
1975-12-12 | -25 | -25.9975 | -27.019 | -21.0692 | -22.4054 | -28.2603 | -29.943 | -32.1255 | -31.5641
1975-12-12 01:00 | -25 | -25.9975 | -27.019 | -21.0692 | -22.4054 | -28.2603 | -29.943 | -32.1255 | -31.5641
1975-12-12 02:00 | -25 | -25.9975 | -27.019 | -21.0692 | -22.4054 | -28.2603 | -29.943 | -32.1255 | -31.5641
1975-12-12 03:00 | -25 | -25.9975 | -27.019 | -21.0692 | -22.4054 | -28.2603 | -29.943 | -32.1255 | -31.5641
1975-12-12 04:00 | -25 | -25.9975 | -27.019 | -21.0692 | -22.4054 | -28.2603 | -29.943 | -32.1255 | -31.5641
1975-12-12 05:00 | -25 | -25.9975 | -27.019 | -21.0692 | -22.4054 | -28.2603 | -29.943 | -32.1255 | -31.5641
1975-12-12 06:00 | -25 | -25.9975 | -27.019 | -21.0692 | -22.4054 | -28.2603 | -29.943 | -32.1255 | -31.5641
1975-12-12 07:00 | -26.6667 | -27.684 | -28.7289 | -22.5129 | -23.9046 | -29.9453 | -31.7049 | -34.0099 | -33.3928
1975-12-12 08:00 | -26.6667 | -27.684 | -28.7289 | -22.5129 | -23.9046 | -29.9453 | -31.7049 | -34.0099 | -33.3928
1975-12-12 09:00 | -28.3333 | -29.3704 | -30.4389 | -23.9565 | -25.4038 | -31.6302 | -33.4668 | -35.8944 | -35.2215
1975-12-12 10:00 | -28.3333 | -29.3704 | -30.4389 | -23.9565 | -25.4038 | -31.6302 | -33.4668 | -35.8944 | -35.2215
1975-12-12 11:00 | -28.3333 | -29.3704 | -30.4389 | -23.9565 | -25.4038 | -31.6302 | -33.4668 | -35.8944 | -35.2215
1975-12-12 12:00 | -27.2222 | -28.2461 | -29.2989 | -22.9941 | -24.4043 | -30.5069 | -32.2922 | -34.6381 | -34.0024
1975-12-12 13:00 | -25.5556 | -26.5597 | -27.589 | -21.5505 | -22.9051 | -28.8219 | -30.5303 | -32.7536 | -32.1737
1975-12-12 14:00 | -24.4444 | -25.4354 | -26.449 | -20.588 | -21.9057 | -27.6986 | -29.3557 | -31.4973 | -30.9546
1975-12-12 15:00 | -23.3333 | -24.311 | -25.3091 | -19.6256 | -20.9062 | -26.5753 | -28.1811 | -30.241 | -29.7355
1975-12-12 16:00 | -23.3333 | -24.311 | -25.3091 | -19.6256 | -20.9062 | -26.5753 | -28.1811 | -30.241 | -29.7355
1975-12-12 17:00 | -24.4444 | -25.4354 | -26.449 | -20.588 | -21.9057 | -27.6986 | -29.3557 | -31.4973 | -30.9546
1975-12-12 18:00 | -23.3333 | -24.311 | -25.3091 | -19.6256 | -20.9062 | -26.5753 | -28.1811 | -30.241 | -29.7355
1975-12-12 19:00 | -23.3333 | -24.311 | -25.3091 | -19.6256 | -20.9062 | -26.5753 | -28.1811 | -30.241 | -29.7355
1975-12-12 20:00 | -21.6667 | -22.6246 | -23.5992 | -18.182 | -19.4071 | -24.8903 | -26.4192 | -28.3566 | -27.9068
1975-12-12 21:00 | -21.1111 | -22.0624 | -23.0292 | -17.7008 | -18.9073 | -24.3286 | -25.8319 | -27.7284 | -27.2972
1975-12-12 22:00 | -20 | -20.9381 | -21.8892 | -16.7384 | -17.9079 | -23.2053 | -24.6573 | -26.4721 | -26.0781
1975-12-12 23:00 | -18.8889 | -19.8138 | -20.7493 | -15.776 | -16.9085 | -22.0819 | -23.4827 | -25.2158 | -24.8589
1975-12-13 | -18.3333 | -19.2517 | -20.1793 | -15.2948 | -16.4087 | -21.5203 | -22.8954 | -24.5877 | -24.2494
1975-12-13 01:00 | -18.3333 | -19.2517 | -20.1793 | -15.2948 | -16.4087 | -21.5203 | -22.8954 | -24.5877 | -24.2494
1975-12-13 02:00 | -18.3333 | -19.2517 | -20.1793 | -15.2948 | -16.4087 | -21.5203 | -22.8954 | -24.5877 | -24.2494
1975-12-13 03:00 | -18.3333 | -19.2517 | -20.1793 | -15.2948 | -16.4087 | -21.5203 | -22.8954 | -24.5877 | -24.2494
1975-12-13 04:00 | -18.3333 | -19.2517 | -20.1793 | -15.2948 | -16.4087 | -21.5203 | -22.8954 | -24.5877 | -24.2494
1975-12-13 05:00 | -18.3333 | -19.2517 | -20.1793 | -15.2948 | -16.4087 | -21.5203 | -22.8954 | -24.5877 | -24.2494
1975-12-13 06:00 | -18.3333 | -19.2517 | -20.1793 | -15.2948 | -16.4087 | -21.5203 | -22.8954 | -24.5877 | -24.2494
1975-12-13 07:00 | -15 | -15.8788 | -16.7595 | -12.4075 | -13.4104 | -18.1503 | -19.3715 | -20.8188 | -20.592
1975-12-13 08:00 | -15 | -15.8788 | -16.7595 | -12.4075 | -13.4104 | -18.1503 | -19.3715 | -20.8188 | -20.592
1975-12-13 09:00 | -15 | -15.8788 | -16.7595 | -12.4075 | -13.4104 | -18.1503 | -19.3715 | -20.8188 | -20.592
1975-12-13 10:00 | -15 | -15.8788 | -16.7595 | -12.4075 | -13.4104 | -18.1503 | -19.3715 | -20.8188 | -20.592
1975-12-13 11:00 | -13.8889 | -14.7545 | -15.6195 | -11.4451 | -12.4109 | -17.0269 | -18.1969 | -19.5625 | -19.3729
1975-12-13 12:00 | -13.3333 | -14.1923 | -15.0495 | -10.9639 | -11.9112 | -16.4653 | -17.6096 | -18.9344 | -18.7633
1975-12-13 13:00 | -13.3333 | -14.1923 | -15.0495 | -10.9639 | -11.9112 | -16.4653 | -17.6096 | -18.9344 | -18.7633
1975-12-13 14:00 | -13.3333 | -14.1923 | -15.0495 | -10.9639 | -11.9112 | -16.4653 | -17.6096 | -18.9344 | -18.7633
1975-12-13 15:00 | -13.3333 | -14.1923 | -15.0495 | -10.9639 | -11.9112 | -16.4653 | -17.6096 | -18.9344 | -18.7633
1975-12-13 16:00 | -13.3333 | -14.1923 | -15.0495 | -10.9639 | -11.9112 | -16.4653 | -17.6096 | -18.9344 | -18.7633
1975-12-13 17:00 | -13.3333 | -14.1923 | -15.0495 | -10.9639 | -11.9112 | -16.4653 | -17.6096 | -18.9344 | -18.7633
1975-12-13 18:00 | -13.3333 | -14.1923 | -15.0495 | -10.9639 | -11.9112 | -16.4653 | -17.6096 | -18.9344 | -18.7633
1975-12-13 19:00 | -13.3333 | -14.1923 | -15.0495 | -10.9639 | -11.9112 | -16.4653 | -17.6096 | -18.9344 | -18.7633
1975-12-13 20:00 | -13.3333 | -14.1923 | -15.0495 | -10.9639 | -11.9112 | -16.4653 | -17.6096 | -18.9344 | -18.7633
1975-12-13 21:00 | -13.3333 | -14.1923 | -15.0495 | -10.9639 | -11.9112 | -16.4653 | -17.6096 | -18.9344 | -18.7633
1975-12-13 22:00 | -13.3333 | -14.1923 | -15.0495 | -10.9639 | -11.9112 | -16.4653 | -17.6096 | -18.9344 | -18.7633
1975-12-13 23:00 | -13.3333 | -14.1923 | -15.0495 | -10.9639 | -11.9112 | -16.4653 | -17.6096 | -18.9344 | -18.7633
1975-12-14 | -13.3333 | -14.1923 | -15.0495 | -10.9639 | -11.9112 | -16.4653 | -17.6096 | -18.9344 | -18.7633
1975-12-14 01:00 | -13.3333 | -14.1923 | -15.0495 | -10.9639 | -11.9112 | -16.4653 | -17.6096 | -18.9344 | -18.7633
1975-12-14 02:00 | -13.3333 | -14.1923 | -15.0495 | -10.9639 | -11.9112 | -16.4653 | -17.6096 | -18.9344 | -18.7633
1975-12-14 03:00 | -13.3333 | -14.1923 | -15.0495 | -10.9639 | -11.9112 | -16.4653 | -17.6096 | -18.9344 | -18.7633
1975-12-14 04:00 | -13.3333 | -14.1923 | -15.0495 | -10.9639 | -11.9112 | -16.4653 | -17.6096 | -18.9344 | -18.7633
1975-12-14 05:00 | -13.3333 | -14.1923 | -15.0495 | -10.9639 | -11.9112 | -16.4653 | -17.6096 | -18.9344 | -18.7633
1975-12-14 06:00 | -13.3333 | -14.1923 | -15.0495 | -10.9639 | -11.9112 | -16.4653 | -17.6096 | -18.9344 | -18.7633
1975-12-14 07:00 | -16.1111 | -17.0031 | -17.8994 | -13.3699 | -14.4098 | -19.2736 | -20.5461 | -22.0751 | -21.8111
1975-12-14 08:00 | -16.1111 | -17.0031 | -17.8994 | -13.3699 | -14.4098 | -19.2736 | -20.5461 | -22.0751 | -21.8111
1975-12-14 09:00 | -20 | -20.9381 | -21.8892 | -16.7384 | -17.9079 | -23.2053 | -24.6573 | -26.4721 | -26.0781
1975-12-14 10:00 | -21.6667 | -22.6246 | -23.5992 | -18.182 | -19.4071 | -24.8903 | -26.4192 | -28.3566 | -27.9068
1975-12-14 11:00 | -21.6667 | -22.6246 | -23.5992 | -18.182 | -19.4071 | -24.8903 | -26.4192 | -28.3566 | -27.9068
1975-12-14 12:00 | -22.2222 | -23.1867 | -24.1691 | -18.6632 | -19.9068 | -25.4519 | -27.0065 | -28.9847 | -28.5163
1975-12-14 13:00 | -19.4444 | -20.376 | -21.3193 | -16.2572 | -17.4082 | -22.6436 | -24.07 | -25.844 | -25.4685
1975-12-14 14:00 | -18.8889 | -19.8138 | -20.7493 | -15.776 | -16.9085 | -22.0819 | -23.4827 | -25.2158 | -24.8589
1975-12-14 15:00 | -20.5556 | -21.5003 | -22.4592 | -17.2196 | -18.4076 | -23.7669 | -25.2446 | -27.1003 | -26.6876
1975-12-14 16:00 | -20.5556 | -21.5003 | -22.4592 | -17.2196 | -18.4076 | -23.7669 | -25.2446 | -27.1003 | -26.6876
1975-12-14 17:00 | -22.7778 | -23.7489 | -24.7391 | -19.1444 | -20.4065 | -26.0136 | -27.5938 | -29.6129 | -29.1259
1975-12-14 18:00 | -23.3333 | -24.311 | -25.3091 | -19.6256 | -20.9062 | -26.5753 | -28.1811 | -30.241 | -29.7355
1975-12-14 19:00 | -24.4444 | -25.4354 | -26.449 | -20.588 | -21.9057 | -27.6986 | -29.3557 | -31.4973 | -30.9546
1975-12-14 20:00 | -25 | -25.9975 | -27.019 | -21.0692 | -22.4054 | -28.2603 | -29.943 | -32.1255 | -31.5641
1975-12-14 21:00 | -21.6667 | -22.6246 | -23.5992 | -18.182 | -19.4071 | -24.8903 | -26.4192 | -28.3566 | -27.9068
1975-12-14 22:00 | -23.3333 | -24.311 | -25.3091 | -19.6256 | -20.9062 | -26.5753 | -28.1811 | -30.241 | -29.7355
1975-12-14 23:00 | -23.3333 | -24.311 | -25.3091 | -19.6256 | -20.9062 | -26.5753 | -28.1811 | -30.241 | -29.7355
1975-12-15 | -24.4444 | -25.4354 | -26.449 | -20.588 | -21.9057 | -27.6986 | -29.3557 | -31.4973 | -30.9546
1975-12-15 01:00 | -24.4444 | -25.4354 | -26.449 | -20.588 | -21.9057 | -27.6986 | -29.3557 | -31.4973 | -30.9546
1975-12-15 02:00 | -24.4444 | -25.4354 | -26.449 | -20.588 | -21.9057 | -27.6986 | -29.3557 | -31.4973 | -30.9546
1975-12-15 03:00 | -24.4444 | -25.4354 | -26.449 | -20.588 | -21.9057 | -27.6986 | -29.3557 | -31.4973 | -30.9546
1975-12-15 04:00 | -24.4444 | -25.4354 | -26.449 | -20.588 | -21.9057 | -27.6986 | -29.3557 | -31.4973 | -30.9546
1975-12-15 05:00 | -24.4444 | -25.4354 | -26.449 | -20.588 | -21.9057 | -27.6986 | -29.3557 | -31.4973 | -30.9546
1975-12-15 06:00 | -24.4444 | -25.4354 | -26.449 | -20.588 | -21.9057 | -27.6986 | -29.3557 | -31.4973 | -30.9546
1975-12-15 07:00 | -11.6667 | -12.5059 | -13.3396 | -9.5203 | -10.4121 | -14.7803 | -15.8477 | -17.0499 | -16.9346
1975-12-15 08:00 | -11.1111 | -11.9437 | -12.7696 | -9.0391 | -9.9123 | -14.2186 | -15.2604 | -16.4218 | -16.325
1975-12-15 09:00 | -10 | -10.8194 | -11.6297 | -8.0766 | -8.9129 | -13.0953 | -14.0858 | -15.1655 | -15.1059
1975-12-15 10:00 | -8.8889 | -9.6951 | -10.4897 | -7.1142 | -7.9134 | -11.972 | -12.9112 | -13.9092 | -13.8868
1975-12-15 11:00 | -8.3333 | -9.1329 | -9.9197 | -6.633 | -7.4137 | -11.4103 | -12.3239 | -13.281 | -13.2772
1975-12-15 12:00 | -8.3333 | -9.1329 | -9.9197 | -6.633 | -7.4137 | -11.4103 | -12.3239 | -13.281 | -13.2772
1975-12-15 13:00 | -8.3333 | -9.1329 | -9.9197 | -6.633 | -7.4137 | -11.4103 | -12.3239 | -13.281 | -13.2772
1975-12-15 14:00 | -8.3333 | -9.1329 | -9.9197 | -6.633 | -7.4137 | -11.4103 | -12.3239 | -13.281 | -13.2772
1975-12-15 15:00 | -8.3333 | -9.1329 | -9.9197 | -6.633 | -7.4137 | -11.4103 | -12.3239 | -13.281 | -13.2772
1975-12-15 16:00 | -8.3333 | -9.1329 | -9.9197 | -6.633 | -7.4137 | -11.4103 | -12.3239 | -13.281 | -13.2772
1975-12-15 17:00 | -7.2222 | -8.0086 | -8.7798 | -5.6706 | -6.4143 | -10.287 | -11.1493 | -12.0247 | -12.0581
1975-12-15 18:00 | -7.2222 | -8.0086 | -8.7798 | -5.6706 | -6.4143 | -10.287 | -11.1493 | -12.0247 | -12.0581
1975-12-15 19:00 | -8.3333 | -9.1329 | -9.9197 | -6.633 | -7.4137 | -11.4103 | -12.3239 | -13.281 | -13.2772
1975-12-15 20:00 | -6.6667 | -7.4465 | -8.2098 | -5.1894 | -5.9145 | -9.7253 | -10.562 | -11.3966 | -11.4485
1975-12-15 21:00 | -7.2222 | -8.0086 | -8.7798 | -5.6706 | -6.4143 | -10.287 | -11.1493 | -12.0247 | -12.0581
1975-12-15 22:00 | -7.2222 | -8.0086 | -8.7798 | -5.6706 | -6.4143 | -10.287 | -11.1493 | -12.0247 | -12.0581
1975-12-15 23:00 | -6.6667 | -7.4465 | -8.2098 | -5.1894 | -5.9145 | -9.7253 | -10.562 | -11.3966 | -11.4485
1975-12-16 | -7.2222 | -8.0086 | -8.7798 | -5.6706 | -6.4143 | -10.287 | -11.1493 | -12.0247 | -12.0581
1975-12-16 01:00 | -6.1111 | -6.8843 | -7.6398 | -4.7082 | -5.4148 | -9.1636 | -9.9747 | -10.7684 | -10.839
1975-12-16 02:00 | -6.1111 | -6.8843 | -7.6398 | -4.7082 | -5.4148 | -9.1636 | -9.9747 | -10.7684 | -10.839
1975-12-16 03:00 | -6.1111 | -6.8843 | -7.6398 | -4.7082 | -5.4148 | -9.1636 | -9.9747 | -10.7684 | -10.839
1975-12-16 04:00 | -6.1111 | -6.8843 | -7.6398 | -4.7082 | -5.4148 | -9.1636 | -9.9747 | -10.7684 | -10.839
1975-12-16 05:00 | -6.1111 | -6.8843 | -7.6398 | -4.7082 | -5.4148 | -9.1636 | -9.9747 | -10.7684 | -10.839
1975-12-16 06:00 | -6.1111 | -6.8843 | -7.6398 | -4.7082 | -5.4148 | -9.1636 | -9.9747 | -10.7684 | -10.839
1975-12-16 07:00 | -5.5556 | -6.3222 | -7.0699 | -4.227 | -4.9151 | -8.602 | -9.3874 | -10.1403 | -10.2294
1975-12-16 08:00 | -5.5556 | -6.3222 | -7.0699 | -4.227 | -4.9151 | -8.602 | -9.3874 | -10.1403 | -10.2294
1975-12-16 09:00 | -2.7778 | -3.5114 | -4.22 | -1.8209 | -2.4165 | -5.7936 | -6.4509 | -6.9995 | -7.1816
1975-12-16 10:00 | -2.2222 | -2.9493 | -3.65 | -1.3397 | -1.9168 | -5.232 | -5.8636 | -6.3714 | -6.572
1975-12-16 11:00 | -2.2222 | -2.9493 | -3.65 | -1.3397 | -1.9168 | -5.232 | -5.8636 | -6.3714 | -6.572
1975-12-16 12:00 | -3.8889 | -4.6357 | -5.3599 | -2.7833 | -3.4159 | -6.917 | -7.6255 | -8.2558 | -8.4007
1975-12-16 13:00 | -3.3333 | -4.0736 | -4.79 | -2.3021 | -2.9162 | -6.3553 | -7.0382 | -7.6277 | -7.7912
1975-12-16 14:00 | -3.3333 | -4.0736 | -4.79 | -2.3021 | -2.9162 | -6.3553 | -7.0382 | -7.6277 | -7.7912
1975-12-16 15:00 | -1.1111 | -1.825 | -2.5101 | -0.37731 | -0.91731 | -4.1086 | -4.6889 | -5.1151 | -5.3529
1975-12-16 16:00 | -1.1111 | -1.825 | -2.5101 | -0.37731 | -0.91731 | -4.1086 | -4.6889 | -5.1151 | -5.3529
1975-12-16 17:00 | -1.1111 | -1.825 | -2.5101 | -0.37731 | -0.91731 | -4.1086 | -4.6889 | -5.1151 | -5.3529
1975-12-16 18:00 | -1.1111 | -1.825 | -2.5101 | -0.37731 | -0.91731 | -4.1086 | -4.6889 | -5.1151 | -5.3529
1975-12-16 19:00 | -1.1111 | -1.825 | -2.5101 | -0.37731 | -0.91731 | -4.1086 | -4.6889 | -5.1151 | -5.3529
1975-12-16 20:00 | -1.1111 | -1.825 | -2.5101 | -0.37731 | -0.91731 | -4.1086 | -4.6889 | -5.1151 | -5.3529
1975-12-16 21:00 | -1.1111 | -1.825 | -2.5101 | -0.37731 | -0.91731 | -4.1086 | -4.6889 | -5.1151 | -5.3529
1975-12-16 22:00 | -1.1111 | -1.825 | -2.5101 | -0.37731 | -0.91731 | -4.1086 | -4.6889 | -5.1151 | -5.3529
1975-12-16 23:00 | -1.1111 | -1.825 | -2.5101 | -0.37731 | -0.91731 | -4.1086 | -4.6889 | -5.1151 | -5.3529
1975-12-17 | -1.1111 | -1.825 | -2.5101 | -0.37731 | -0.91731 | -4.1086 | -4.6889 | -5.1151 | -5.3529
1975-12-17 01:00 | -1.1111 | -1.825 | -2.5101 | -0.37731 | -0.91731 | -4.1086 | -4.6889 | -5.1151 | -5.3529
1975-12-17 02:00 | -1.1111 | -1.825 | -2.5101 | -0.37731 | -0.91731 | -4.1086 | -4.6889 | -5.1151 | -5.3529
1975-12-17 03:00 | -1.1111 | -1.825 | -2.5101 | -0.37731 | -0.91731 | -4.1086 | -4.6889 | -5.1151 | -5.3529
1975-12-17 04:00 | -1.1111 | -1.825 | -2.5101 | -0.37731 | -0.91731 | -4.1086 | -4.6889 | -5.1151 | -5.3529
1975-12-17 05:00 | -1.1111 | -1.825 | -2.5101 | -0.37731 | -0.91731 | -4.1086 | -4.6889 | -5.1151 | -5.3529
1975-12-17 06:00 | -1.1111 | -1.825 | -2.5101 | -0.37731 | -0.91731 | -4.1086 | -4.6889 | -5.1151 | -5.3529
1975-12-17 07:00 | -1.1111 | -1.825 | -2.5101 | -0.37731 | -0.91731 | -4.1086 | -4.6889 | -5.1151 | -5.3529
1975-12-17 08:00 | -1.1111 | -1.825 | -2.5101 | -0.37731 | -0.91731 | -4.1086 | -4.6889 | -5.1151 | -5.3529
1975-12-17 09:00 | -1.1111 | -1.825 | -2.5101 | -0.37731 | -0.91731 | -4.1086 | -4.6889 | -5.1151 | -5.3529
1975-12-17 10:00 | 0 | -0.70066 | -1.3701 | 0.58511 | 0.082132 | -2.9853 | -3.5143 | -3.8588 | -4.1338
1975-12-17 11:00 | 0 | -0.70066 | -1.3701 | 0.58511 | 0.082132 | -2.9853 | -3.5143 | -3.8588 | -4.1338
1975-12-17 12:00 | -2.2222 | -2.9493 | -3.65 | -1.3397 | -1.9168 | -5.232 | -5.8636 | -6.3714 | -6.572
1975-12-17 13:00 | -1.1111 | -1.825 | -2.5101 | -0.37731 | -0.91731 | -4.1086 | -4.6889 | -5.1151 | -5.3529
1975-12-17 14:00 | 1.1102e-16 | -0.70066 | -1.3701 | 0.58511 | 0.082132 | -2.9853 | -3.5143 | -3.8588 | -4.1338
1975-12-17 15:00 | -0.55556 | -1.2628 | -1.9401 | 0.1039 | -0.41759 | -3.547 | -4.1016 | -4.4869 | -4.7433
1975-12-17 16:00 | -3.8889 | -4.6357 | -5.3599 | -2.7833 | -3.4159 | -6.917 | -7.6255 | -8.2558 | -8.4007
1975-12-17 17:00 | -3.8889 | -4.6357 | -5.3599 | -2.7833 | -3.4159 | -6.917 | -7.6255 | -8.2558 | -8.4007
1975-12-17 18:00 | -3.8889 | -4.6357 | -5.3599 | -2.7833 | -3.4159 | -6.917 | -7.6255 | -8.2558 | -8.4007
1975-12-17 19:00 | -3.8889 | -4.6357 | -5.3599 | -2.7833 | -3.4159 | -6.917 | -7.6255 | -8.2558 | -8.4007
1975-12-17 20:00 | -3.8889 | -4.6357 | -5.3599 | -2.7833 | -3.4159 | -6.917 | -7.6255 | -8.2558 | -8.4007
1975-12-17 21:00 | -3.8889 | -4.6357 | -5.3599 | -2.7833 | -3.4159 | -6.917 | -7.6255 | -8.2558 | -8.4007
1975-12-17 22:00 | -3.8889 | -4.6357 | -5.3599 | -2.7833 | -3.4159 | -6.917 | -7.6255 | -8.2558 | -8.4007
1975-12-17 23:00 | -3.8889 | -4.6357 | -5.3599 | -2.7833 | -3.4159 | -6.917 | -7.6255 | -8.2558 | -8.4007
1975-12-18 | -3.8889 | -4.6357 | -5.3599 | -2.7833 | -3.4159 | -6.917 | -7.6255 | -8.2558 | -8.4007
1975-12-18 01:00 | -3.8889 | -4.6357 | -5.3599 | -2.7833 | -3.4159 | -6.917 | -7.6255 | -8.2558 | -8.4007
1975-12-18 02:00 | -3.8889 | -4.6357 | -5.3599 | -2.7833 | -3.4159 | -6.917 | -7.6255 | -8.2558 | -8.4007
1975-12-18 03:00 | -3.8889 | -4.6357 | -5.3599 | -2.7833 | -3.4159 | -6.917 | -7.6255 | -8.2558 | -8.4007
1975-12-18 04:00 | -3.8889 | -4.6357 | -5.3599 | -2.7833 | -3.4159 | -6.917 | -7.6255 | -8.2558 | -8.4007
1975-12-18 05:00 | -3.8889 | -4.6357 | -5.3599 | -2.7833 | -3.4159 | -6.917 | -7.6255 | -8.2558 | -8.4007
1975-12-18 06:00 | -3.8889 | -4.6357 | -5.3599 | -2.7833 | -3.4159 | -6.917 | -7.6255 | -8.2558 | -8.4007
1975-12-18 07:00 | -7.2222 | -8.0086 | -8.7798 | -5.6706 | -6.4143 | -10.287 | -11.1493 | -12.0247 | -12.0581
1975-12-18 08:00 | -6.6667 | -7.4465 | -8.2098 | -5.1894 | -5.9145 | -9.7253 | -10.562 | -11.3966 | -11.4485
1975-12-18 09:00 | -5.5556 | -6.3222 | -7.0699 | -4.227 | -4.9151 | -8.602 | -9.3874 | -10.1403 | -10.2294
1975-12-18 10:00 | -5.5556 | -6.3222 | -7.0699 | -4.227 | -4.9151 | -8.602 | -9.3874 | -10.1403 | -10.2294
1975-12-18 11:00 | -7.7778 | -8.5708 | -9.3498 | -6.1518 | -6.914 | -10.8486 | -11.7366 | -12.6529 | -12.6677
1975-12-18 12:00 | -8.8889 | -9.6951 | -10.4897 | -7.1142 | -7.9134 | -11.972 | -12.9112 | -13.9092 | -13.8868
1975-12-18 13:00 | -8.8889 | -9.6951 | -10.4897 | -7.1142 | -7.9134 | -11.972 | -12.9112 | -13.9092 | -13.8868
1975-12-18 14:00 | -5 | -5.76 | -6.4999 | -3.7458 | -4.4154 | -8.0403 | -8.8001 | -9.5121 | -9.6198
1975-12-18 15:00 | -4.4444 | -5.1979 | -5.9299 | -3.2646 | -3.9157 | -7.4786 | -8.2128 | -8.884 | -9.0103
1975-12-18 16:00 | -4.4444 | -5.1979 | -5.9299 | -3.2646 | -3.9157 | -7.4786 | -8.2128 | -8.884 | -9.0103
1975-12-18 17:00 | -4.4444 | -5.1979 | -5.9299 | -3.2646 | -3.9157 | -7.4786 | -8.2128 | -8.884 | -9.0103
1975-12-18 18:00 | -4.4444 | -5.1979 | -5.9299 | -3.2646 | -3.9157 | -7.4786 | -8.2128 | -8.884 | -9.0103
1975-12-18 19:00 | -4.4444 | -5.1979 | -5.9299 | -3.2646 | -3.9157 | -7.4786 | -8.2128 | -8.884 | -9.0103
1975-12-18 20:00 | -4.4444 | -5.1979 | -5.9299 | -3.2646 | -3.9157 | -7.4786 | -8.2128 | -8.884 | -9.0103
1975-12-18 21:00 | -4.4444 | -5.1979 | -5.9299 | -3.2646 | -3.9157 | -7.4786 | -8.2128 | -8.884 | -9.0103
1975-12-18 22:00 | -4.4444 | -5.1979 | -5.9299 | -3.2646 | -3.9157 | -7.4786 | -8.2128 | -8.884 | -9.0103
1975-12-18 23:00 | -4.4444 | -5.1979 | -5.9299 | -3.2646 | -3.9157 | -7.4786 | -8.2128 | -8.884 | -9.0103
1975-12-19 | -4.4444 | -5.1979 | -5.9299 | -3.2646 | -3.9157 | -7.4786 | -8.2128 | -8.884 | -9.0103
1975-12-19 01:00 | -4.4444 | -5.1979 | -5.9299 | -3.2646 | -3.9157 | -7.4786 | -8.2128 | -8.884 | -9.0103
1975-12-19 02:00 | -4.4444 | -5.1979 | -5.9299 | -3.2646 | -3.9157 | -7.4786 | -8.2128 | -8.884 | -9.0103
1975-12-19 03:00 | -4.4444 | -5.1979 | -5.9299 | -3.2646 | -3.9157 | -7.4786 | -8.2128 | -8.884 | -9.0103
1975-12-19 04:00 | -4.4444 | -5.1979 | -5.9299 | -3.2646 | -3.9157 | -7.4786 | -8.2128 | -8.884 | -9.0103
1975-12-19 05:00 | -4.4444 | -5.1979 | -5.9299 | -3.2646 | -3.9157 | -7.4786 | -8.2128 | -8.884 | -9.0103
1975-12-19 06:00 | -4.4444 | -5.1979 | -5.9299 | -3.2646 | -3.9157 | -7.4786 | -8.2128 | -8.884 | -9.0103
1975-12-19 07:00 | -0.55556 | -1.2628 | -1.9401 | 0.1039 | -0.41759 | -3.547 | -4.1016 | -4.4869 | -4.7433
1975-12-19 08:00 | -0.55556 | -1.2628 | -1.9401 | 0.1039 | -0.41759 | -3.547 | -4.1016 | -4.4869 | -4.7433
1975-12-19 09:00 | -1.1111 | -1.825 | -2.5101 | -0.37731 | -0.91731 | -4.1086 | -4.6889 | -5.1151 | -5.3529
1975-12-19 10:00 | -1.1111 | -1.825 | -2.5101 | -0.37731 | -0.91731 | -4.1086 | -4.6889 | -5.1151 | -5.3529
1975-12-19 11:00 | -1.6667 | -2.3871 | -3.08 | -0.85852 | -1.417 | -4.6703 | -5.2763 | -5.7432 | -5.9625
1975-12-19 12:00 | -1.6667 | -2.3871 | -3.08 | -0.85852 | -1.417 | -4.6703 | -5.2763 | -5.7432 | -5.9625
1975-12-19 13:00 | -0.55556 | -1.2628 | -1.9401 | 0.1039 | -0.41759 | -3.547 | -4.1016 | -4.4869 | -4.7433
1975-12-19 14:00 | -1.6667 | -2.3871 | -3.08 | -0.85852 | -1.417 | -4.6703 | -5.2763 | -5.7432 | -5.9625
1975-12-19 15:00 | -2.2222 | -2.9493 | -3.65 | -1.3397 | -1.9168 | -5.232 | -5.8636 | -6.3714 | -6.572
1975-12-19 16:00 | -2.2222 | -2.9493 | -3.65 | -1.3397 | -1.9168 | -5.232 | -5.8636 | -6.3714 | -6.572
1975-12-19 17:00 | -2.2222 | -2.9493 | -3.65 | -1.3397 | -1.9168 | -5.232 | -5.8636 | -6.3714 | -6.572
1975-12-19 18:00 | -2.2222 | -2.9493 | -3.65 | -1.3397 | -1.9168 | -5.232 | -5.8636 | -6.3714 | -6.572
1975-12-19 19:00 | -2.2222 | -2.9493 | -3.65 | -1.3397 | -1.9168 | -5.232 | -5.8636 | -6.3714 | -6.572
1975-12-19 20:00 | -2.2222 | -2.9493 | -3.65 | -1.3397 | -1.9168 | -5.232 | -5.8636 | -6.3714 | -6.572
1975-12-19 21:00 | -2.2222 | -2.9493 | -3.65 | -1.3397 | -1.9168 | -5.232 | -5.8636 | -6.3714 | -6.572
1975-12-19 22:00 | -2.2222 | -2.9493 | -3.65 | -1.3397 | -1.9168 | -5.232 | -5.8636 | -6.3714 | -6.572
1975-12-19 23:00 | -2.2222 | -2.9493 | -3.65 | -1.3397 | -1.9168 | -5.232 | -5.8636 | -6.3714 | -6.572
1975-12-20 | -2.2222 | -2.9493 | -3.65 | -1.3397 | -1.9168 | -5.232 | -5.8636 | -6.3714 | -6.572
1975-12-20 01:00 | -2.2222 | -2.9493 | -3.65 | -1.3397 | -1.9168 | -5.232 | -5.8636 | -6.3714 | -6.572
1975-12-20 02:00 | -2.2222 | -2.9493 | -3.65 | -1.3397 | -1.9168 | -5.232 | -5.8636 | -6.3714 | -6.572
1975-12-20 03:00 | -2.2222 | -2.9493 | -3.65 | -1.3397 | -1.9168 | -5.232 | -5.8636 | -6.3714 | -6.572
1975-12-20 04:00 | -2.2222 | -2.9493 | -3.65 | -1.3397 | -1.9168 | -5.232 | -5.8636 | -6.3714 | -6.572
1975-12-20 05:00 | -2.2222 | -2.9493 | -3.65 | -1.3397 | -1.9168 | -5.232 | -5.8636 | -6.3714 | -6.572
1975-12-20 06:00 | -2.2222 | -2.9493 | -3.65 | -1.3397 | -1.9168 | -5.232 | -5.8636 | -6.3714 | -6.572
1975-12-20 07:00 | -2.2222 | -2.9493 | -3.65 | -1.3397 | -1.9168 | -5.232 | -5.8636 | -6.3714 | -6.572
1975-12-20 08:00 | -2.2222 | -2.9493 | -3.65 | -1.3397 | -1.9168 | -5.232 | -5.8636 | -6.3714 | -6.572
1975-12-20 09:00 | -6.1111 | -6.8843 | -7.6398 | -4.7082 | -5.4148 | -9.1636 | -9.9747 | -10.7684 | -10.839
1975-12-20 10:00 | -10.5556 | -11.3816 | -12.1996 | -8.5578 | -9.4126 | -13.6569 | -14.6731 | -15.7936 | -15.7155
1975-12-20 11:00 | -11.6667 | -12.5059 | -13.3396 | -9.5203 | -10.4121 | -14.7803 | -15.8477 | -17.0499 | -16.9346
1975-12-20 12:00 | -13.3333 | -14.1923 | -15.0495 | -10.9639 | -11.9112 | -16.4653 | -17.6096 | -18.9344 | -18.7633
1975-12-20 13:00 | -12.7778 | -13.6302 | -14.4795 | -10.4827 | -11.4115 | -15.9036 | -17.0223 | -18.3062 | -18.1537
1975-12-20 14:00 | -12.7778 | -13.6302 | -14.4795 | -10.4827 | -11.4115 | -15.9036 | -17.0223 | -18.3062 | -18.1537
1975-12-20 15:00 | -12.7778 | -13.6302 | -14.4795 | -10.4827 | -11.4115 | -15.9036 | -17.0223 | -18.3062 | -18.1537
1975-12-20 16:00 | -12.7778 | -13.6302 | -14.4795 | -10.4827 | -11.4115 | -15.9036 | -17.0223 | -18.3062 | -18.1537
1975-12-20 17:00 | -12.7778 | -13.6302 | -14.4795 | -10.4827 | -11.4115 | -15.9036 | -17.0223 | -18.3062 | -18.1537
1975-12-20 18:00 | -9.4444 | -10.2572 | -11.0597 | -7.5954 | -8.4132 | -12.5336 | -13.4985 | -14.5373 | -14.4964
1975-12-20 19:00 | -9.4444 | -10.2572 | -11.0597 | -7.5954 | -8.4132 | -12.5336 | -13.4985 | -14.5373 | -14.4964
1975-12-20 20:00 | -12.2222 | -13.068 | -13.9096 | -10.0015 | -10.9118 | -15.3419 | -16.435 | -17.6781 | -17.5442
1975-12-20 21:00 | -13.8889 | -14.7545 | -15.6195 | -11.4451 | -12.4109 | -17.0269 | -18.1969 | -19.5625 | -19.3729
1975-12-20 22:00 | -15 | -15.8788 | -16.7595 | -12.4075 | -13.4104 | -18.1503 | -19.3715 | -20.8188 | -20.592
1975-12-20 23:00 | -14.4444 | -15.3166 | -16.1895 | -11.9263 | -12.9107 | -17.5886 | -18.7842 | -20.1907 | -19.9824
1975-12-21 | -14.4444 | -15.3166 | -16.1895 | -11.9263 | -12.9107 | -17.5886 | -18.7842 | -20.1907 | -19.9824
1975-12-21 01:00 | -12.7778 | -13.6302 | -14.4795 | -10.4827 | -11.4115 | -15.9036 | -17.0223 | -18.3062 | -18.1537
1975-12-21 02:00 | -12.7778 | -13.6302 | -14.4795 | -10.4827 | -11.4115 | -15.9036 | -17.0223 | -18.3062 | -18.1537
1975-12-21 03:00 | -12.7778 | -13.6302 | -14.4795 | -10.4827 | -11.4115 | -15.9036 | -17.0223 | -18.3062 | -18.1537
1975-12-21 04:00 | -12.7778 | -13.6302 | -14.4795 | -10.4827 | -11.4115 | -15.9036 | -17.0223 | -18.3062 | -18.1537
1975-12-21 05:00 | -12.7778 | -13.6302 | -14.4795 | -10.4827 | -11.4115 | -15.9036 | -17.0223 | -18.3062 | -18.1537
1975-12-21 06:00 | -12.7778 | -13.6302 | -14.4795 | -10.4827 | -11.4115 | -15.9036 | -17.0223 | -18.3062 | -18.1537
1975-12-21 07:00 | -14.4444 | -15.3166 | -16.1895 | -11.9263 | -12.9107 | -17.5886 | -18.7842 | -20.1907 | -19.9824
1975-12-21 08:00 | -16.1111 | -17.0031 | -17.8994 | -13.3699 | -14.4098 | -19.2736 | -20.5461 | -22.0751 | -21.8111
1975-12-21 09:00 | -17.7778 | -18.6895 | -19.6093 | -14.8135 | -15.909 | -20.9586 | -22.3081 | -23.9595 | -23.6398
1975-12-21 10:00 | -18.8889 | -19.8138 | -20.7493 | -15.776 | -16.9085 | -22.0819 | -23.4827 | -25.2158 | -24.8589
1975-12-21 11:00 | -16.1111 | -17.0031 | -17.8994 | -13.3699 | -14.4098 | -19.2736 | -20.5461 | -22.0751 | -21.8111
1975-12-21 12:00 | -15 | -15.8788 | -16.7595 | -12.4075 | -13.4104 | -18.1503 | -19.3715 | -20.8188 | -20.592
1975-12-21 13:00 | -15 | -15.8788 | -16.7595 | -12.4075 | -13.4104 | -18.1503 | -19.3715 | -20.8188 | -20.592
1975-12-21 14:00 | -12.2222 | -13.068 | -13.9096 | -10.0015 | -10.9118 | -15.3419 | -16.435 | -17.6781 | -17.5442
1975-12-21 15:00 | -11.1111 | -11.9437 | -12.7696 | -9.0391 | -9.9123 | -14.2186 | -15.2604 | -16.4218 | -16.325
1975-12-21 16:00 | -11.1111 | -11.9437 | -12.7696 | -9.0391 | -9.9123 | -14.2186 | -15.2604 | -16.4218 | -16.325
1975-12-21 17:00 | -11.1111 | -11.9437 | -12.7696 | -9.0391 | -9.9123 | -14.2186 | -15.2604 | -16.4218 | -16.325
1975-12-21 18:00 | -10.5556 | -11.3816 | -12.1996 | -8.5578 | -9.4126 | -13.6569 | -14.6731 | -15.7936 | -15.7155
1975-12-21 19:00 | -9.4444 | -10.2572 | -11.0597 | -7.5954 | -8.4132 | -12.5336 | -13.4985 | -14.5373 | -14.4964
1975-12-21 20:00 | -3.8889 | -4.6357 | -5.3599 | -2.7833 | -3.4159 | -6.917 | -7.6255 | -8.2558 | -8.4007
1975-12-21 21:00 | -3.8889 | -4.6357 | -5.3599 | -2.7833 | -3.4159 | -6.917 | -7.6255 | -8.2558 | -8.4007
1975-12-21 22:00 | -3.8889 | -4.6357 | -5.3599 | -2.7833 | -3.4159 | -6.917 | -7.6255 | -8.2558 | -8.4007
1975-12-21 23:00 | -2.2222 | -2.9493 | -3.65 | -1.3397 | -1.9168 | -5.232 | -5.8636 | -6.3714 | -6.572
1975-12-22 | -3.8889 | -4.6357 | -5.3599 | -2.7833 | -3.4159 | -6.917 | -7.6255 | -8.2558 | -8.4007
1975-12-22 01:00 | -2.7778 | -3.5114 | -4.22 | -1.8209 | -2.4165 | -5.7936 | -6.4509 | -6.9995 | -7.1816
1975-12-22 02:00 | -2.7778 | -3.5114 | -4.22 | -1.8209 | -2.4165 | -5.7936 | -6.4509 | -6.9995 | -7.1816
1975-12-22 03:00 | -2.7778 | -3.5114 | -4.22 | -1.8209 | -2.4165 | -5.7936 | -6.4509 | -6.9995 | -7.1816
1975-12-22 04:00 | -2.7778 | -3.5114 | -4.22 | -1.8209 | -2.4165 | -5.7936 | -6.4509 | -6.9995 | -7.1816
1975-12-22 05:00 | -2.7778 | -3.5114 | -4.22 | -1.8209 | -2.4165 | -5.7936 | -6.4509 | -6.9995 | -7.1816
1975-12-22 06:00 | -2.7778 | -3.5114 | -4.22 | -1.8209 | -2.4165 | -5.7936 | -6.4509 | -6.9995 | -7.1816
1975-12-22 07:00 | -2.7778 | -3.5114 | -4.22 | -1.8209 | -2.4165 | -5.7936 | -6.4509 | -6.9995 | -7.1816
1975-12-22 08:00 | -3.8889 | -4.6357 | -5.3599 | -2.7833 | -3.4159 | -6.917 | -7.6255 | -8.2558 | -8.4007
1975-12-22 09:00 | -3.8889 | -4.6357 | -5.3599 | -2.7833 | -3.4159 | -6.917 | -7.6255 | -8.2558 | -8.4007
1975-12-22 10:00 | -3.8889 | -4.6357 | -5.3599 | -2.7833 | -3.4159 | -6.917 | -7.6255 | -8.2558 | -8.4007
1975-12-22 11:00 | -2.2222 | -2.9493 | -3.65 | -1.3397 | -1.9168 | -5.232 | -5.8636 | -6.3714 | -6.572
1975-12-22 12:00 | -1.6667 | -2.3871 | -3.08 | -0.85852 | -1.417 | -4.6703 | -5.2763 | -5.7432 | -5.9625
1975-12-22 13:00 | -1.1111 | -1.825 | -2.5101 | -0.37731 | -0.91731 | -4.1086 | -4.6889 | -5.1151 | -5.3529
1975-12-22 14:00 | -1.1111 | -1.825 | -2.5101 | -0.37731 | -0.91731 | -4.1086 | -4.6889 | -5.1151 | -5.3529
1975-12-22 15:00 | -1.1111 | -1.825 | -2.5101 | -0.37731 | -0.91731 | -4.1086 | -4.6889 | -5.1151 | -5.3529
1975-12-22 16:00 | -1.1111 | -1.825 | -2.5101 | -0.37731 | -0.91731 | -4.1086 | -4.6889 | -5.1151 | -5.3529
1975-12-22 17:00 | -1.1111 | -1.825 | -2.5101 | -0.37731 | -0.91731 | -4.1086 | -4.6889 | -5.1151 | -5.3529
1975-12-22 18:00 | -0.55556 | -1.2628 | -1.9401 | 0.1039 | -0.41759 | -3.547 | -4.1016 | -4.4869 | -4.7433
1975-12-22 19:00 | -0.55556 | -1.2628 | -1.9401 | 0.1039 | -0.41759 | -3.547 | -4.1016 | -4.4869 | -4.7433
1975-12-22 20:00 | -0.55556 | -1.2628 | -1.9401 | 0.1039 | -0.41759 | -3.547 | -4.1016 | -4.4869 | -4.7433
1975-12-22 21:00 | -0.55556 | -1.2628 | -1.9401 | 0.1039 | -0.41759 | -3.547 | -4.1016 | -4.4869 | -4.7433
1975-12-22 22:00 | 0 | -0.70066 | -1.3701 | 0.58511 | 0.082132 | -2.9853 | -3.5143 | -3.8588 | -4.1338
1975-12-22 23:00 | -0.55556 | -1.2628 | -1.9401 | 0.1039 | -0.41759 | -3.547 | -4.1016 | -4.4869 | -4.7433
1975-12-23 | -0.55556 | -1.2628 | -1.9401 | 0.1039 | -0.41759 | -3.547 | -4.1016 | -4.4869 | -4.7433
1975-12-23 01:00 | -1.1111 | -1.825 | -2.5101 | -0.37731 | -0.91731 | -4.1086 | -4.6889 | -5.1151 | -5.3529
1975-12-23 02:00 | -1.1111 | -1.825 | -2.5101 | -0.37731 | -0.91731 | -4.1086 | -4.6889 | -5.1151 | -5.3529
1975-12-23 03:00 | -1.1111 | -1.825 | -2.5101 | -0.37731 | -0.91731 | -4.1086 | -4.6889 | -5.1151 | -5.3529
1975-12-23 04:00 | -1.1111 | -1.825 | -2.5101 | -0.37731 | -0.91731 | -4.1086 | -4.6889 | -5.1151 | -5.3529
1975-12-23 05:00 | -1.1111 | -1.825 | -2.5101 | -0.37731 | -0.91731 | -4.1086 | -4.6889 | -5.1151 | -5.3529
1975-12-23 06:00 | -1.1111 | -1.825 | -2.5101 | -0.37731 | -0.91731 | -4.1086 | -4.6889 | -5.1151 | -5.3529
1975-12-23 07:00 | -3.3333 | -4.0736 | -4.79 | -2.3021 | -2.9162 | -6.3553 | -7.0382 | -7.6277 | -7.7912
1975-12-23 08:00 | -2.7778 | -3.5114 | -4.22 | -1.8209 | -2.4165 | -5.7936 | -6.4509 | -6.9995 | -7.1816
1975-12-23 09:00 | -3.8889 | -4.6357 | -5.3599 | -2.7833 | -3.4159 | -6.917 | -7.6255 | -8.2558 | -8.4007
1975-12-23 10:00 | -3.8889 | -4.6357 | -5.3599 | -2.7833 | -3.4159 | -6.917 | -7.6255 | -8.2558 | -8.4007
1975-12-23 11:00 | -6.1111 | -6.8843 | -7.6398 | -4.7082 | -5.4148 | -9.1636 | -9.9747 | -10.7684 | -10.839
1975-12-23 12:00 | -9.4444 | -10.2572 | -11.0597 | -7.5954 | -8.4132 | -12.5336 | -13.4985 | -14.5373 | -14.4964
1975-12-23 13:00 | -5.5556 | -6.3222 | -7.0699 | -4.227 | -4.9151 | -8.602 | -9.3874 | -10.1403 | -10.2294
1975-12-23 14:00 | -5 | -5.76 | -6.4999 | -3.7458 | -4.4154 | -8.0403 | -8.8001 | -9.5121 | -9.6198
1975-12-23 15:00 | -5 | -5.76 | -6.4999 | -3.7458 | -4.4154 | -8.0403 | -8.8001 | -9.5121 | -9.6198
1975-12-23 16:00 | -5 | -5.76 | -6.4999 | -3.7458 | -4.4154 | -8.0403 | -8.8001 | -9.5121 | -9.6198
1975-12-23 17:00 | -8.3333 | -9.1329 | -9.9197 | -6.633 | -7.4137 | -11.4103 | -12.3239 | -13.281 | -13.2772
1975-12-23 18:00 | -9.4444 | -10.2572 | -11.0597 | -7.5954 | -8.4132 | -12.5336 | -13.4985 | -14.5373 | -14.4964
1975-12-23 19:00 | -10 | -10.8194 | -11.6297 | -8.0766 | -8.9129 | -13.0953 | -14.0858 | -15.1655 | -15.1059
1975-12-23 20:00 | -11.6667 | -12.5059 | -13.3396 | -9.5203 | -10.4121 | -14.7803 | -15.8477 | -17.0499 | -16.9346
1975-12-23 21:00 | -12.7778 | -13.6302 | -14.4795 | -10.4827 | -11.4115 | -15.9036 | -17.0223 | -18.3062 | -18.1537
1975-12-23 22:00 | -13.8889 | -14.7545 | -15.6195 | -11.4451 | -12.4109 | -17.0269 | -18.1969 | -19.5625 | -19.3729
1975-12-23 23:00 | -15 | -15.8788 | -16.7595 | -12.4075 | -13.4104 | -18.1503 | -19.3715 | -20.8188 | -20.592
1975-12-24 | -15.5556 | -16.4409 | -17.3294 | -12.8887 | -13.9101 | -18.7119 | -19.9588 | -21.4469 | -21.2016
1975-12-24 01:00 | -12.7778 | -13.6302 | -14.4795 | -10.4827 | -11.4115 | -15.9036 | -17.0223 | -18.3062 | -18.1537
1975-12-24 02:00 | -12.7778 | -13.6302 | -14.4795 | -10.4827 | -11.4115 | -15.9036 | -17.0223 | -18.3062 | -18.1537
1975-12-24 03:00 | -12.7778 | -13.6302 | -14.4795 | -10.4827 | -11.4115 | -15.9036 | -17.0223 | -18.3062 | -18.1537
1975-12-24 04:00 | -12.7778 | -13.6302 | -14.4795 | -10.4827 | -11.4115 | -15.9036 | -17.0223 | -18.3062 | -18.1537
1975-12-24 05:00 | -12.7778 | -13.6302 | -14.4795 | -10.4827 | -11.4115 | -15.9036 | -17.0223 | -18.3062 | -18.1537
1975-12-24 06:00 | -12.7778 | -13.6302 | -14.4795 | -10.4827 | -11.4115 | -15.9036 | -17.0223 | -18.3062 | -18.1537
1975-12-24 07:00 | -17.7778 | -18.6895 | -19.6093 | -14.8135 | -15.909 | -20.9586 | -22.3081 | -23.9595 | -23.6398
1975-12-24 08:00 | -17.2222 | -18.1274 | -19.0394 | -14.3323 | -15.4093 | -20.3969 | -21.7208 | -23.3314 | -23.0303
1975-12-24 09:00 | -18.3333 | -19.2517 | -20.1793 | -15.2948 | -16.4087 | -21.5203 | -22.8954 | -24.5877 | -24.2494
1975-12-24 10:00 | -19.4444 | -20.376 | -21.3193 | -16.2572 | -17.4082 | -22.6436 | -24.07 | -25.844 | -25.4685
1975-12-24 11:00 | -20 | -20.9381 | -21.8892 | -16.7384 | -17.9079 | -23.2053 | -24.6573 | -26.4721 | -26.0781
1975-12-24 12:00 | -17.7778 | -18.6895 | -19.6093 | -14.8135 | -15.909 | -20.9586 | -22.3081 | -23.9595 | -23.6398
1975-12-24 13:00 | -15.5556 | -16.4409 | -17.3294 | -12.8887 | -13.9101 | -18.7119 | -19.9588 | -21.4469 | -21.2016
1975-12-24 14:00 | -11.6667 | -12.5059 | -13.3396 | -9.5203 | -10.4121 | -14.7803 | -15.8477 | -17.0499 | -16.9346
1975-12-24 15:00 | -11.6667 | -12.5059 | -13.3396 | -9.5203 | -10.4121 | -14.7803 | -15.8477 | -17.0499 | -16.9346
1975-12-24 16:00 | -11.6667 | -12.5059 | -13.3396 | -9.5203 | -10.4121 | -14.7803 | -15.8477 | -17.0499 | -16.9346
1975-12-24 17:00 | -11.6667 | -12.5059 | -13.3396 | -9.5203 | -10.4121 | -14.7803 | -15.8477 | -17.0499 | -16.9346
1975-12-24 18:00 | -11.6667 | -12.5059 | -13.3396 | -9.5203 | -10.4121 | -14.7803 | -15.8477 | -17.0499 | -16.9346
1975-12-24 19:00 | -11.6667 | -12.5059 | -13.3396 | -9.5203 | -10.4121 | -14.7803 | -15.8477 | -17.0499 | -16.9346
1975-12-24 20:00 | -11.6667 | -12.5059 | -13.3396 | -9.5203 | -10.4121 | -14.7803 | -15.8477 | -17.0499 | -16.9346
1975-12-24 21:00 | -11.6667 | -12.5059 | -13.3396 | -9.5203 | -10.4121 | -14.7803 | -15.8477 | -17.0499 | -16.9346
1975-12-24 22:00 | -11.6667 | -12.5059 | -13.3396 | -9.5203 | -10.4121 | -14.7803 | -15.8477 | -17.0499 | -16.9346
1975-12-24 23:00 | -11.6667 | -12.5059 | -13.3396 | -9.5203 | -10.4121 | -14.7803 | -15.8477 | -17.0499 | -16.9346
1975-12-25 | -11.6667 | -12.5059 | -13.3396 | -9.5203 | -10.4121 | -14.7803 | -15.8477 | -17.0499 | -16.9346
1975-12-25 01:00 | -11.6667 | -12.5059 | -13.3396 | -9.5203 | -10.4121 | -14.7803 | -15.8477 | -17.0499 | -16.9346
1975-12-25 02:00 | -11.6667 | -12.5059 | -13.3396 | -9.5203 | -10.4121 | -14.7803 | -15.8477 | -17.0499 | -16.9346
1975-12-25 03:00 | -11.6667 | -12.5059 | -13.3396 | -9.5203 | -10.4121 | -14.7803 | -15.8477 | -17.0499 | -16.9346
1975-12-25 04:00 | -11.6667 | -12.5059 | -13.3396 | -9.5203 | -10.4121 | -14.7803 | -15.8477 | -17.0499 | -16.9346
1975-12-25 05:00 | -11.6667 | -12.5059 | -13.3396 | -9.5203 | -10.4121 | -14.7803 | -15.8477 | -17.0499 | -16.9346
1975-12-25 06:00 | -11.6667 | -12.5059 | -13.3396 | -9.5203 | -10.4121 | -14.7803 | -15.8477 | -17.0499 | -16.9346
1975-12-25 07:00 | -2.7778 | -3.5114 | -4.22 | -1.8209 | -2.4165 | -5.7936 | -6.4509 | -6.9995 | -7.1816
1975-12-25 08:00 | -1.6667 | -2.3871 | -3.08 | -0.85852 | -1.417 | -4.6703 | -5.2763 | -5.7432 | -5.9625
1975-12-25 09:00 | -1.6667 | -2.3871 | -3.08 | -0.85852 | -1.417 | -4.6703 | -5.2763 | -5.7432 | -5.9625
1975-12-25 10:00 | -1.1111 | -1.825 | -2.5101 | -0.37731 | -0.91731 | -4.1086 | -4.6889 | -5.1151 | -5.3529
1975-12-25 11:00 | -1.1111 | -1.825 | -2.5101 | -0.37731 | -0.91731 | -4.1086 | -4.6889 | -5.1151 | -5.3529
1975-12-25 12:00 | -0.55556 | -1.2628 | -1.9401 | 0.1039 | -0.41759 | -3.547 | -4.1016 | -4.4869 | -4.7433
1975-12-25 13:00 | 0 | -0.70066 | -1.3701 | 0.58511 | 0.082132 | -2.9853 | -3.5143 | -3.8588 | -4.1338
1975-12-25 14:00 | 0 | -0.70066 | -1.3701 | 0.58511 | 0.082132 | -2.9853 | -3.5143 | -3.8588 | -4.1338
1975-12-25 15:00 | 0 | -0.70066 | -1.3701 | 0.58511 | 0.082132 | -2.9853 | -3.5143 | -3.8588 | -4.1338
1975-12-25 16:00 | 0 | -0.70066 | -1.3701 | 0.58511 | 0.082132 | -2.9853 | -3.5143 | -3.8588 | -4.1338
1975-12-25 17:00 | 0 | -0.70066 | -1.3701 | 0.58511 | 0.082132 | -2.9853 | -3.5143 | -3.8588 | -4.1338
1975-12-25 18:00 | 0 | -0.70066 | -1.3701 | 0.58511 | 0.082132 | -2.9853 | -3.5143 | -3.8588 | -4.1338
1975-12-25 19:00 | 0 | -0.70066 | -1.3701 | 0.58511 | 0.082132 | -2.9853 | -3.5143 | -3.8588 | -4.1338
1975-12-25 20:00 | 0 | -0.70066 | -1.3701 | 0.58511 | 0.082132 | -2.9853 | -3.5143 | -3.8588 | -4.1338
1975-12-25 21:00 | 0 | -0.70066 | -1.3701 | 0.58511 | 0.082132 | -2.9853 | -3.5143 | -3.8588 | -4.1338
1975-12-25 22:00 | 0 | -0.70066 | -1.3701 | 0.58511 | 0.082132 | -2.9853 | -3.5143 | -3.8588 | -4.1338
1975-12-25 23:00 | 0 | -0.70066 | -1.3701 | 0.58511 | 0.082132 | -2.9853 | -3.5143 | -3.8588 | -4.1338
1975-12-26 | 0 | -0.70066 | -1.3701 | 0.58511 | 0.082132 | -2.9853 | -3.5143 | -3.8588 | -4.1338
1975-12-26 01:00 | 0 | -0.70066 | -1.3701 | 0.58511 | 0.082132 | -2.9853 | -3.5143 | -3.8588 | -4.1338
1975-12-26 02:00 | 0 | -0.70066 | -1.3701 | 0.58511 | 0.082132 | -2.9853 | -3.5143 | -3.8588 | -4.1338
1975-12-26 03:00 | 0 | -0.70066 | -1.3701 | 0.58511 | 0.082132 | -2.9853 | -3.5143 | -3.8588 | -4.1338
1975-12-26 04:00 | 0 | -0.70066 | -1.3701 | 0.58511 | 0.082132 | -2.9853 | -3.5143 | -3.8588 | -4.1338
1975-12-26 05:00 | 0 | -0.70066 | -1.3701 | 0.58511 | 0.082132 | -2.9853 | -3.5143 | -3.8588 | -4.1338
1975-12-26 06:00 | 0 | -0.70066 | -1.3701 | 0.58511 | 0.082132 | -2.9853 | -3.5143 | -3.8588 | -4.1338
1975-12-26 07:00 | -5.5556 | -6.3222 | -7.0699 | -4.227 | -4.9151 | -8.602 | -9.3874 | -10.1403 | -10.2294
1975-12-26 08:00 | -5.5556 | -6.3222 | -7.0699 | -4.227 | -4.9151 | -8.602 | -9.3874 | -10.1403 | -10.2294
1975-12-26 09:00 | -5.5556 | -6.3222 | -7.0699 | -4.227 | -4.9151 | -8.602 | -9.3874 | -10.1403 | -10.2294
1975-12-26 10:00 | -6.6667 | -7.4465 | -8.2098 | -5.1894 | -5.9145 | -9.7253 | -10.562 | -11.3966 | -11.4485
1975-12-26 11:00 | -7.7778 | -8.5708 | -9.3498 | -6.1518 | -6.914 | -10.8486 | -11.7366 | -12.6529 | -12.6677
1975-12-26 12:00 | -6.6667 | -7.4465 | -8.2098 | -5.1894 | -5.9145 | -9.7253 | -10.562 | -11.3966 | -11.4485
1975-12-26 13:00 | -8.3333 | -9.1329 | -9.9197 | -6.633 | -7.4137 | -11.4103 | -12.3239 | -13.281 | -13.2772
1975-12-26 14:00 | -7.7778 | -8.5708 | -9.3498 | -6.1518 | -6.914 | -10.8486 | -11.7366 | -12.6529 | -12.6677
1975-12-26 15:00 | -6.1111 | -6.8843 | -7.6398 | -4.7082 | -5.4148 | -9.1636 | -9.9747 | -10.7684 | -10.839
1975-12-26 16:00 | -6.1111 | -6.8843 | -7.6398 | -4.7082 | -5.4148 | -9.1636 | -9.9747 | -10.7684 | -10.839
1975-12-26 17:00 | -7.7778 | -8.5708 | -9.3498 | -6.1518 | -6.914 | -10.8486 | -11.7366 | -12.6529 | -12.6677
1975-12-26 18:00 | -7.7778 | -8.5708 | -9.3498 | -6.1518 | -6.914 | -10.8486 | -11.7366 | -12.6529 | -12.6677
1975-12-26 19:00 | -7.7778 | -8.5708 | -9.3498 | -6.1518 | -6.914 | -10.8486 | -11.7366 | -12.6529 | -12.6677
1975-12-26 20:00 | -8.3333 | -9.1329 | -9.9197 | -6.633 | -7.4137 | -11.4103 | -12.3239 | -13.281 | -13.2772
1975-12-26 21:00 | -7.7778 | -8.5708 | -9.3498 | -6.1518 | -6.914 | -10.8486 | -11.7366 | -12.6529 | -12.6677
1975-12-26 22:00 | -7.2222 | -8.0086 | -8.7798 | -5.6706 | -6.4143 | -10.287 | -11.1493 | -12.0247 | -12.0581
1975-12-26 23:00 | -7.2222 | -8.0086 | -8.7798 | -5.6706 | -6.4143 | -10.287 | -11.1493 | -12.0247 | -12.0581
1975-12-27 | -8.3333 | -9.1329 | -9.9197 | -6.633 | -7.4137 | -11.4103 | -12.3239 | -13.281 | -13.2772
1975-12-27 01:00 | -8.8889 | -9.6951 | -10.4897 | -7.1142 | -7.9134 | -11.972 | -12.9112 | -13.9092 | -13.8868
1975-12-27 02:00 | -8.8889 | -9.6951 | -10.4897 | -7.1142 | -7.9134 | -11.972 | -12.9112 | -13.9092 | -13.8868
1975-12-27 03:00 | -8.8889 | -9.6951 | -10.4897 | -7.1142 | -7.9134 | -11.972 | -12.9112 | -13.9092 | -13.8868
1975-12-27 04:00 | -8.8889 | -9.6951 | -10.4897 | -7.1142 | -7.9134 | -11.972 | -12.9112 | -13.9092 | -13.8868
1975-12-27 05:00 | -8.8889 | -9.6951 | -10.4897 | -7.1142 | -7.9134 | -11.972 | -12.9112 | -13.9092 | -13.8868
1975-12-27 06:00 | -8.8889 | -9.6951 | -10.4897 | -7.1142 | -7.9134 | -11.972 | -12.9112 | -13.9092 | -13.8868
1975-12-27 07:00 | -8.3333 | -9.1329 | -9.9197 | -6.633 | -7.4137 | -11.4103 | -12.3239 | -13.281 | -13.2772
1975-12-27 08:00 | -8.3333 | -9.1329 | -9.9197 | -6.633 | -7.4137 | -11.4103 | -12.3239 | -13.281 | -13.2772
1975-12-27 09:00 | -7.7778 | -8.5708 | -9.3498 | -6.1518 | -6.914 | -10.8486 | -11.7366 | -12.6529 | -12.6677
1975-12-27 10:00 | -6.1111 | -6.8843 | -7.6398 | -4.7082 | -5.4148 | -9.1636 | -9.9747 | -10.7684 | -10.839
1975-12-27 11:00 | -6.6667 | -7.4465 | -8.2098 | -5.1894 | -5.9145 | -9.7253 | -10.562 | -11.3966 | -11.4485
1975-12-27 12:00 | -6.1111 | -6.8843 | -7.6398 | -4.7082 | -5.4148 | -9.1636 | -9.9747 | -10.7684 | -10.839
1975-12-27 13:00 | -6.1111 | -6.8843 | -7.6398 | -4.7082 | -5.4148 | -9.1636 | -9.9747 | -10.7684 | -10.839
1975-12-27 14:00 | -2.7778 | -3.5114 | -4.22 | -1.8209 | -2.4165 | -5.7936 | -6.4509 | -6.9995 | -7.1816
1975-12-27 15:00 | -2.7778 | -3.5114 | -4.22 | -1.8209 | -2.4165 | -5.7936 | -6.4509 | -6.9995 | -7.1816
1975-12-27 16:00 | -2.7778 | -3.5114 | -4.22 | -1.8209 | -2.4165 | -5.7936 | -6.4509 | -6.9995 | -7.1816
1975-12-27 17:00 | -3.3333 | -4.0736 | -4.79 | -2.3021 | -2.9162 | -6.3553 | -7.0382 | -7.6277 | -7.7912
1975-12-27 18:00 | -2.7778 | -3.5114 | -4.22 | -1.8209 | -2.4165 | -5.7936 | -6.4509 | -6.9995 | -7.1816
1975-12-27 19:00 | -2.7778 | -3.5114 | -4.22 | -1.8209 | -2.4165 | -5.7936 | -6.4509 | -6.9995 | -7.1816
1975-12-27 20:00 | -2.7778 | -3.5114 | -4.22 | -1.8209 | -2.4165 | -5.7936 | -6.4509 | -6.9995 | -7.1816
1975-12-27 21:00 | -2.7778 | -3.5114 | -4.22 | -1.8209 | -2.4165 | -5.7936 | -6.4509 | -6.9995 | -7.1816
1975-12-27 22:00 | -3.3333 | -4.0736 | -4.79 | -2.3021 | -2.9162 | -6.3553 | -7.0382 | -7.6277 | -7.7912
1975-12-27 23:00 | -3.3333 | -4.0736 | -4.79 | -2.3021 | -2.9162 | -6.3553 | -7.0382 | -7.6277 | -7.7912
1975-12-28 | -3.8889 | -4.6357 | -5.3599 | -2.7833 | -3.4159 | -6.917 | -7.6255 | -8.2558 | -8.4007
1975-12-28 01:00 | -5 | -5.76 | -6.4999 | -3.7458 | -4.4154 | -8.0403 | -8.8001 | -9.5121 | -9.6198
1975-12-28 02:00 | -5 | -5.76 | -6.4999 | -3.7458 | -4.4154 | -8.0403 | -8.8001 | -9.5121 | -9.6198
1975-12-28 03:00 | -5 | -5.76 | -6.4999 | -3.7458 | -4.4154 | -8.0403 | -8.8001 | -9.5121 | -9.6198
1975-12-28 04:00 | -5 | -5.76 | -6.4999 | -3.7458 | -4.4154 | -8.0403 | -8.8001 | -9.5121 | -9.6198
1975-12-28 05:00 | -5 | -5.76 | -6.4999 | -3.7458 | -4.4154 | -8.0403 | -8.8001 | -9.5121 | -9.6198
1975-12-28 06:00 | -5 | -5.76 | -6.4999 | -3.7458 | -4.4154 | -8.0403 | -8.8001 | -9.5121 | -9.6198
1975-12-28 07:00 | -6.1111 | -6.8843 | -7.6398 | -4.7082 | -5.4148 | -9.1636 | -9.9747 | -10.7684 | -10.839
1975-12-28 08:00 | -6.1111 | -6.8843 | -7.6398 | -4.7082 | -5.4148 | -9.1636 | -9.9747 | -10.7684 | -10.839
1975-12-28 09:00 | -6.1111 | -6.8843 | -7.6398 | -4.7082 | -5.4148 | -9.1636 | -9.9747 | -10.7684 | -10.839
1975-12-28 10:00 | -6.1111 | -6.8843 | -7.6398 | -4.7082 | -5.4148 | -9.1636 | -9.9747 | -10.7684 | -10.839
1975-12-28 11:00 | -3.3333 | -4.0736 | -4.79 | -2.3021 | -2.9162 | -6.3553 | -7.0382 | -7.6277 | -7.7912
1975-12-28 12:00 | -2.2222 | -2.9493 | -3.65 | -1.3397 | -1.9168 | -5.232 | -5.8636 | -6.3714 | -6.572
1975-12-28 13:00 | -2.2222 | -2.9493 | -3.65 | -1.3397 | -1.9168 | -5.232 | -5.8636 | -6.3714 | -6.572
1975-12-28 14:00 | -2.7778 | -3.5114 | -4.22 | -1.8209 | -2.4165 | -5.7936 | -6.4509 | -6.9995 | -7.1816
1975-12-28 15:00 | -3.8889 | -4.6357 | -5.3599 | -2.7833 | -3.4159 | -6.917 | -7.6255 | -8.2558 | -8.4007
1975-12-28 16:00 | -3.8889 | -4.6357 | -5.3599 | -2.7833 | -3.4159 | -6.917 | -7.6255 | -8.2558 | -8.4007
1975-12-28 17:00 | -5 | -5.76 | -6.4999 | -3.7458 | -4.4154 | -8.0403 | -8.8001 | -9.5121 | -9.6198
1975-12-28 18:00 | -3.8889 | -4.6357 | -5.3599 | -2.7833 | -3.4159 | -6.917 | -7.6255 | -8.2558 | -8.4007
1975-12-28 19:00 | -3.8889 | -4.6357 | -5.3599 | -2.7833 | -3.4159 | -6.917 | -7.6255 | -8.2558 | -8.4007
1975-12-28 20:00 | -3.8889 | -4.6357 | -5.3599 | -2.7833 | -3.4159 | -6.917 | -7.6255 | -8.2558 | -8.4007
1975-12-28 21:00 | -3.8889 | -4.6357 | -5.3599 | -2.7833 | -3.4159 | -6.917 | -7.6255 | -8.2558 | -8.4007
1975-12-28 22:00 | -3.8889 | -4.6357 | -5.3599 | -2.7833 | -3.4159 | -6.917 | -7.6255 | -8.2558 | -8.4007
1975-12-28 23:00 | -3.8889 | -4.6357 | -5.3599 | -2.7833 | -3.4159 | -6.917 | -7.6255 | -8.2558 | -8.4007
1975-12-29 | -3.8889 | -4.6357 | -5.3599 | -2.7833 | -3.4159 | -6.917 | -7.6255 | -8.2558 | -8.4007
1975-12-29 01:00 | -3.8889 | -4.6357 | -5.3599 | -2.7833 | -3.4159 | -6.917 | -7.6255 | -8.2558 | -8.4007
1975-12-29 02:00 | -3.8889 | -4.6357 | -5.3599 | -2.7833 | -3.4159 | -6.917 | -7.6255 | -8.2558 | -8.4007
1975-12-29 03:00 | -3.8889 | -4.6357 | -5.3599 | -2.7833 | -3.4159 | -6.917 | -7.6255 | -8.2558 | -8.4007
1975-12-29 04:00 | -3.8889 | -4.6357 | -5.3599 | -2.7833 | -3.4159 | -6.917 | -7.6255 | -8.2558 | -8.4007
1975-12-29 05:00 | -3.8889 | -4.6357 | -5.3599 | -2.7833 | -3.4159 | -6.917 | -7.6255 | -8.2558 | -8.4007
1975-12-29 06:00 | -3.8889 | -4.6357 | -5.3599 | -2.7833 | -3.4159 | -6.917 | -7.6255 | -8.2558 | -8.4007
1975-12-29 07:00 | -6.6667 | -7.4465 | -8.2098 | -5.1894 | -5.9145 | -9.7253 | -10.562 | -11.3966 | -11.4485
1975-12-29 08:00 | -6.6667 | -7.4465 | -8.2098 | -5.1894 | -5.9145 | -9.7253 | -10.562 | -11.3966 | -11.4485
1975-12-29 09:00 | -6.1111 | -6.8843 | -7.6398 | -4.7082 | -5.4148 | -9.1636 | -9.9747 | -10.7684 | -10.839
1975-12-29 10:00 | -7.2222 | -8.0086 | -8.7798 | -5.6706 | -6.4143 | -10.287 | -11.1493 | -12.0247 | -12.0581
1975-12-29 11:00 | -10.5556 | -11.3816 | -12.1996 | -8.5578 | -9.4126 | -13.6569 | -14.6731 | -15.7936 | -15.7155
1975-12-29 12:00 | -11.6667 | -12.5059 | -13.3396 | -9.5203 | -10.4121 | -14.7803 | -15.8477 | -17.0499 | -16.9346
1975-12-29 13:00 | -9.4444 | -10.2572 | -11.0597 | -7.5954 | -8.4132 | -12.5336 | -13.4985 | -14.5373 | -14.4964
1975-12-29 14:00 | -8.8889 | -9.6951 | -10.4897 | -7.1142 | -7.9134 | -11.972 | -12.9112 | -13.9092 | -13.8868
1975-12-29 15:00 | -8.3333 | -9.1329 | -9.9197 | -6.633 | -7.4137 | -11.4103 | -12.3239 | -13.281 | -13.2772
1975-12-29 16:00 | -8.3333 | -9.1329 | -9.9197 | -6.633 | -7.4137 | -11.4103 | -12.3239 | -13.281 | -13.2772
1975-12-29 17:00 | -10 | -10.8194 | -11.6297 | -8.0766 | -8.9129 | -13.0953 | -14.0858 | -15.1655 | -15.1059
1975-12-29 18:00 | -10 | -10.8194 | -11.6297 | -8.0766 | -8.9129 | -13.0953 | -14.0858 | -15.1655 | -15.1059
1975-12-29 19:00 | -11.1111 | -11.9437 | -12.7696 | -9.0391 | -9.9123 | -14.2186 | -15.2604 | -16.4218 | -16.325
1975-12-29 20:00 | -11.1111 | -11.9437 | -12.7696 | -9.0391 | -9.9123 | -14.2186 | -15.2604 | -16.4218 | -16.325
1975-12-29 21:00 | -12.2222 | -13.068 | -13.9096 | -10.0015 | -10.9118 | -15.3419 | -16.435 | -17.6781 | -17.5442
1975-12-29 22:00 | -13.3333 | -14.1923 | -15.0495 | -10.9639 | -11.9112 | -16.4653 | -17.6096 | -18.9344 | -18.7633
1975-12-29 23:00 | -15.5556 | -16.4409 | -17.3294 | -12.8887 | -13.9101 | -18.7119 | -19.9588 | -21.4469 | -21.2016
1975-12-30 | -16.6667 | -17.5652 | -18.4694 | -13.8511 | -14.9096 | -19.8353 | -21.1335 | -22.7032 | -22.4207
1975-12-30 01:00 | -20 | -20.9381 | -21.8892 | -16.7384 | -17.9079 | -23.2053 | -24.6573 | -26.4721 | -26.0781
1975-12-30 02:00 | -20 | -20.9381 | -21.8892 | -16.7384 | -17.9079 | -23.2053 | -24.6573 | -26.4721 | -26.0781
1975-12-30 03:00 | -20 | -20.9381 | -21.8892 | -16.7384 | -17.9079 | -23.2053 | -24.6573 | -26.4721 | -26.0781
1975-12-30 04:00 | -20 | -20.9381 | -21.8892 | -16.7384 | -17.9079 | -23.2053 | -24.6573 | -26.4721 | -26.0781
1975-12-30 05:00 | -20 | -20.9381 | -21.8892 | -16.7384 | -17.9079 | -23.2053 | -24.6573 | -26.4721 | -26.0781
1975-12-30 06:00 | -20 | -20.9381 | -21.8892 | -16.7384 | -17.9079 | -23.2053 | -24.6573 | -26.4721 | -26.0781
1975-12-30 07:00 | -20 | -20.9381 | -21.8892 | -16.7384 | -17.9079 | -23.2053 | -24.6573 | -26.4721 | -26.0781
1975-12-30 08:00 | -13.8889 | -14.7545 | -15.6195 | -11.4451 | -12.4109 | -17.0269 | -18.1969 | -19.5625 | -19.3729
1975-12-30 09:00 | -15 | -15.8788 | -16.7595 | -12.4075 | -13.4104 | -18.1503 | -19.3715 | -20.8188 | -20.592
1975-12-30 10:00 | -11.3889 | -12.2248 | -13.0546 | -9.2797 | -10.1622 | -14.4994 | -15.5541 | -16.7358 | -16.6298
1975-12-30 11:00 | -7.7778 | -8.5708 | -9.3498 | -6.1518 | -6.914 | -10.8486 | -11.7366 | -12.6529 | -12.6677
1975-12-30 12:00 | -7.7778 | -8.5708 | -9.3498 | -6.1518 | -6.914 | -10.8486 | -11.7366 | -12.6529 | -12.6677
1975-12-30 13:00 | -6.6667 | -7.4465 | -8.2098 | -5.1894 | -5.9145 | -9.7253 | -10.562 | -11.3966 | -11.4485
1975-12-30 14:00 | -6.1111 | -6.8843 | -7.6398 | -4.7082 | -5.4148 | -9.1636 | -9.9747 | -10.7684 | -10.839
1975-12-30 15:00 | -5.5556 | -6.3222 | -7.0699 | -4.227 | -4.9151 | -8.602 | -9.3874 | -10.1403 | -10.2294
1975-12-30 16:00 | -5.5556 | -6.3222 | -7.0699 | -4.227 | -4.9151 | -8.602 | -9.3874 | -10.1403 | -10.2294
1975-12-30 17:00 | -5 | -5.76 | -6.4999 | -3.7458 | -4.4154 | -8.0403 | -8.8001 | -9.5121 | -9.6198
1975-12-30 18:00 | -4.4444 | -5.1979 | -5.9299 | -3.2646 | -3.9157 | -7.4786 | -8.2128 | -8.884 | -9.0103
1975-12-30 19:00 | -4.4444 | -5.1979 | -5.9299 | -3.2646 | -3.9157 | -7.4786 | -8.2128 | -8.884 | -9.0103
1975-12-30 20:00 | -4.4444 | -5.1979 | -5.9299 | -3.2646 | -3.9157 | -7.4786 | -8.2128 | -8.884 | -9.0103
1975-12-30 21:00 | -4.4444 | -5.1979 | -5.9299 | -3.2646 | -3.9157 | -7.4786 | -8.2128 | -8.884 | -9.0103
1975-12-30 22:00 | -4.4444 | -5.1979 | -5.9299 | -3.2646 | -3.9157 | -7.4786 | -8.2128 | -8.884 | -9.0103
1975-12-30 23:00 | -4.4444 | -5.1979 | -5.9299 | -3.2646 | -3.9157 | -7.4786 | -8.2128 | -8.884 | -9.0103
1975-12-31 | -4.4444 | -5.1979 | -5.9299 | -3.2646 | -3.9157 | -7.4786 | -8.2128 | -8.884 | -9.0103
1975-12-31 01:00 | -3.3333 | -4.0736 | -4.79 | -2.3021 | -2.9162 | -6.3553 | -7.0382 | -7.6277 | -7.7912
1975-12-31 02:00 | -3.3333 | -4.0736 | -4.79 | -2.3021 | -2.9162 | -6.3553 | -7.0382 | -7.6277 | -7.7912
1975-12-31 03:00 | -3.3333 | -4.0736 | -4.79 | -2.3021 | -2.9162 | -6.3553 | -7.0382 | -7.6277 | -7.7912
1975-12-31 04:00 | -3.3333 | -4.0736 | -4.79 | -2.3021 | -2.9162 | -6.3553 | -7.0382 | -7.6277 | -7.7912
1975-12-31 05:00 | -3.3333 | -4.0736 | -4.79 | -2.3021 | -2.9162 | -6.3553 | -7.0382 | -7.6277 | -7.7912
1975-12-31 06:00 | -3.3333 | -4.0736 | -4.79 | -2.3021 | -2.9162 | -6.3553 | -7.0382 | -7.6277 | -7.7912
1975-12-31 07:00 | -4.4444 | -5.1979 | -5.9299 | -3.2646 | -3.9157 | -7.4786 | -8.2128 | -8.884 | -9.0103
1975-12-31 08:00 | -4.4444 | -5.1979 | -5.9299 | -3.2646 | -3.9157 | -7.4786 | -8.2128 | -8.884 | -9.0103
1975-12-31 09:00 | -3.8889 | -4.6357 | -5.3599 | -2.7833 | -3.4159 | -6.917 | -7.6255 | -8.2558 | -8.4007
1975-12-31 10:00 | -4.4444 | -5.1979 | -5.9299 | -3.2646 | -3.9157 | -7.4786 | -8.2128 | -8.884 | -9.0103
1975-12-31 11:00 | -3.8889 | -4.6357 | -5.3599 | -2.7833 | -3.4159 | -6.917 | -7.6255 | -8.2558 | -8.4007
1975-12-31 12:00 | -4.4444 | -5.1979 | -5.9299 | -3.2646 | -3.9157 | -7.4786 | -8.2128 | -8.884 | -9.0103
1975-12-31 13:00 | -4.4444 | -5.1979 | -5.9299 | -3.2646 | -3.9157 | -7.4786 | -8.2128 | -8.884 | -9.0103
1975-12-31 14:00 | -4.1667 | -4.9168 | -5.6449 | -3.024 | -3.6658 | -7.1978 | -7.9191 | -8.5699 | -8.7055
1975-12-31 15:00 | -3.8889 | -4.6357 | -5.3599 | -2.7833 | -3.4159 | -6.917 | -7.6255 | -8.2558 | -8.4007
1975-12-31 16:00 | -3.8889 | -4.6357 | -5.3599 | -2.7833 | -3.4159 | -6.917 | -7.6255 | -8.2558 | -8.4007
1975-12-31 17:00 | -3.8889 | -4.6357 | -5.3599 | -2.7833 | -3.4159 | -6.917 | -7.6255 | -8.2558 | -8.4007
1975-12-31 18:00 | -3.8889 | -4.6357 | -5.3599 | -2.7833 | -3.4159 | -6.917 | -7.6255 | -8.2558 | -8.4007
1975-12-31 19:00 | -3.8889 | -4.6357 | -5.3599 | -2.7833 | -3.4159 | -6.917 | -7.6255 | -8.2558 | -8.4007
1975-12-31 20:00 | -3.8889 | -4.6357 | -5.3599 | -2.7833 | -3.4159 | -6.917 | -7.6255 | -8.2558 | -8.4007
1975-12-31 21:00 | -3.8889 | -4.6357 | -5.3599 | -2.7833 | -3.4159 | -6.917 | -7.6255 | -8.2558 | -8.4007
1975-12-31 22:00 | -3.8889 | -4.6357 | -5.3599 | -2.7833 | -3.4159 | -6.917 | -7.6255 | -8.2558 | -8.4007
1975-12-31 23:00 | -3.8889 | -4.6357 | -5.3599 | -2.7833 | -3.4159 | -6.917 | -7.6255 | -8.2558 | -8.4007
1976-01-01 | -3.8889 | -4.6357 | -5.3599 | -2.7833 | -3.4159 | -6.917 | -7.6255 | -8.2558 | -8.4007
1976-01-01 01:00 | -17.2222 | -18.1274 | -19.0394 | -14.3323 | -15.4093 | -20.3969 | -21.7208 | -23.3314 | -23.0303
1976-01-01 02:00 | -17.2222 | -18.1274 | -19.0394 | -14.3323 | -15.4093 | -20.3969 | -21.7208 | -23.3314 | -23.0303
1976-01-01 03:00 | -17.2222 | -18.1274 | -19.0394 | -14.3323 | -15.4093 | -20.3969 | -21.7208 | -23.3314 | -23.0303
1976-01-01 04:00 | -17.2222 | -18.1274 | -19.0394 | -14.3323 | -15.4093 | -20.3969 | -21.7208 | -23.3314 | -23.0303
1976-01-01 05:00 | -17.2222 | -18.1274 | -19.0394 | -14.3323 | -15.4093 | -20.3969 | -21.7208 | -23.3314 | -23.0303
1976-01-01 06:00 | -17.2222 | -18.1274 | -19.0394 | -14.3323 | -15.4093 | -20.3969 | -21.7208 | -23.3314 | -23.0303
1976-01-01 07:00 | -20 | -20.9381 | -21.8892 | -16.7384 | -17.9079 | -23.2053 | -24.6573 | -26.4721 | -26.0781
1976-01-01 08:00 | -19.4444 | -20.376 | -21.3193 | -16.2572 | -17.4082 | -22.6436 | -24.07 | -25.844 | -25.4685
1976-01-01 09:00 | -17.2222 | -18.1274 | -19.0394 | -14.3323 | -15.4093 | -20.3969 | -21.7208 | -23.3314 | -23.0303
1976-01-01 10:00 | -19.4444 | -20.376 | -21.3193 | -16.2572 | -17.4082 | -22.6436 | -24.07 | -25.844 | -25.4685
1976-01-01 11:00 | -19.4444 | -20.376 | -21.3193 | -16.2572 | -17.4082 | -22.6436 | -24.07 | -25.844 | -25.4685
1976-01-01 12:00 | -14.4444 | -15.3166 | -16.1895 | -11.9263 | -12.9107 | -17.5886 | -18.7842 | -20.1907 | -19.9824
1976-01-01 13:00 | -14.4444 | -15.3166 | -16.1895 | -11.9263 | -12.9107 | -17.5886 | -18.7842 | -20.1907 | -19.9824
1976-01-01 14:00 | -10 | -10.8194 | -11.6297 | -8.0766 | -8.9129 | -13.0953 | -14.0858 | -15.1655 | -15.1059
1976-01-01 15:00 | -10 | -10.8194 | -11.6297 | -8.0766 | -8.9129 | -13.0953 | -14.0858 | -15.1655 | -15.1059
1976-01-01 16:00 | -10 | -10.8194 | -11.6297 | -8.0766 | -8.9129 | -13.0953 | -14.0858 | -15.1655 | -15.1059
1976-01-01 17:00 | -14.4444 | -15.3166 | -16.1895 | -11.9263 | -12.9107 | -17.5886 | -18.7842 | -20.1907 | -19.9824
1976-01-01 18:00 | -17.2222 | -18.1274 | -19.0394 | -14.3323 | -15.4093 | -20.3969 | -21.7208 | -23.3314 | -23.0303
1976-01-01 19:00 | -20 | -20.9381 | -21.8892 | -16.7384 | -17.9079 | -23.2053 | -24.6573 | -26.4721 | -26.0781
1976-01-01 20:00 | -17.2222 | -18.1274 | -19.0394 | -14.3323 | -15.4093 | -20.3969 | -21.7208 | -23.3314 | -23.0303
1976-01-01 21:00 | -17.2222 | -18.1274 | -19.0394 | -14.3323 | -15.4093 | -20.3969 | -21.7208 | -23.3314 | -23.0303
1976-01-01 22:00 | -11.1111 | -11.9437 | -12.7696 | -9.0391 | -9.9123 | -14.2186 | -15.2604 | -16.4218 | -16.325
1976-01-01 23:00 | -13.8889 | -14.7545 | -15.6195 | -11.4451 | -12.4109 | -17.0269 | -18.1969 | -19.5625 | -19.3729
1976-01-02 | -19.4444 | -20.376 | -21.3193 | -16.2572 | -17.4082 | -22.6436 | -24.07 | -25.844 | -25.4685
1976-01-02 01:00 | -20 | -20.9381 | -21.8892 | -16.7384 | -17.9079 | -23.2053 | -24.6573 | -26.4721 | -26.0781
1976-01-02 02:00 | -20 | -20.9381 | -21.8892 | -16.7384 | -17.9079 | -23.2053 | -24.6573 | -26.4721 | -26.0781
1976-01-02 03:00 | -20 | -20.9381 | -21.8892 | -16.7384 | -17.9079 | -23.2053 | -24.6573 | -26.4721 | -26.0781
1976-01-02 04:00 | -20 | -20.9381 | -21.8892 | -16.7384 | -17.9079 | -23.2053 | -24.6573 | -26.4721 | -26.0781
1976-01-02 05:00 | -20 | -20.9381 | -21.8892 | -16.7384 | -17.9079 | -23.2053 | -24.6573 | -26.4721 | -26.0781
1976-01-02 06:00 | -20 | -20.9381 | -21.8892 | -16.7384 | -17.9079 | -23.2053 | -24.6573 | -26.4721 | -26.0781
1976-01-02 07:00 | -23.8889 | -24.8732 | -25.8791 | -20.1068 | -21.406 | -27.1369 | -28.7684 | -30.8692 | -30.345
1976-01-02 08:00 | -18.8889 | -19.8138 | -20.7493 | -15.776 | -16.9085 | -22.0819 | -23.4827 | -25.2158 | -24.8589
1976-01-02 09:00 | -24.4444 | -25.4354 | -26.449 | -20.588 | -21.9057 | -27.6986 | -29.3557 | -31.4973 | -30.9546
1976-01-02 10:00 | -24.4444 | -25.4354 | -26.449 | -20.588 | -21.9057 | -27.6986 | -29.3557 | -31.4973 | -30.9546
1976-01-02 11:00 | -24.4444 | -25.4354 | -26.449 | -20.588 | -21.9057 | -27.6986 | -29.3557 | -31.4973 | -30.9546
1976-01-02 12:00 | -22.2222 | -23.1867 | -24.1691 | -18.6632 | -19.9068 | -25.4519 | -27.0065 | -28.9847 | -28.5163
1976-01-02 13:00 | -22.2222 | -23.1867 | -24.1691 | -18.6632 | -19.9068 | -25.4519 | -27.0065 | -28.9847 | -28.5163
1976-01-02 14:00 | -22.2222 | -23.1867 | -24.1691 | -18.6632 | -19.9068 | -25.4519 | -27.0065 | -28.9847 | -28.5163
1976-01-02 15:00 | -20.5556 | -21.5003 | -22.4592 | -17.2196 | -18.4076 | -23.7669 | -25.2446 | -27.1003 | -26.6876
1976-01-02 16:00 | -20.5556 | -21.5003 | -22.4592 | -17.2196 | -18.4076 | -23.7669 | -25.2446 | -27.1003 | -26.6876
1976-01-02 17:00 | -20.5556 | -21.5003 | -22.4592 | -17.2196 | -18.4076 | -23.7669 | -25.2446 | -27.1003 | -26.6876
1976-01-02 18:00 | -22.2222 | -23.1867 | -24.1691 | -18.6632 | -19.9068 | -25.4519 | -27.0065 | -28.9847 | -28.5163
1976-01-02 19:00 | -22.7778 | -23.7489 | -24.7391 | -19.1444 | -20.4065 | -26.0136 | -27.5938 | -29.6129 | -29.1259
1976-01-02 20:00 | -23.3333 | -24.311 | -25.3091 | -19.6256 | -20.9062 | -26.5753 | -28.1811 | -30.241 | -29.7355
1976-01-02 21:00 | -23.8889 | -24.8732 | -25.8791 | -20.1068 | -21.406 | -27.1369 | -28.7684 | -30.8692 | -30.345
1976-01-02 22:00 | -25 | -25.9975 | -27.019 | -21.0692 | -22.4054 | -28.2603 | -29.943 | -32.1255 | -31.5641
1976-01-02 23:00 | -25 | -25.9975 | -27.019 | -21.0692 | -22.4054 | -28.2603 | -29.943 | -32.1255 | -31.5641
1976-01-03 | -25.5556 | -26.5597 | -27.589 | -21.5505 | -22.9051 | -28.8219 | -30.5303 | -32.7536 | -32.1737
1976-01-03 01:00 | -22.2222 | -23.1867 | -24.1691 | -18.6632 | -19.9068 | -25.4519 | -27.0065 | -28.9847 | -28.5163
1976-01-03 02:00 | -22.2222 | -23.1867 | -24.1691 | -18.6632 | -19.9068 | -25.4519 | -27.0065 | -28.9847 | -28.5163
1976-01-03 03:00 | -22.2222 | -23.1867 | -24.1691 | -18.6632 | -19.9068 | -25.4519 | -27.0065 | -28.9847 | -28.5163
1976-01-03 04:00 | -22.2222 | -23.1867 | -24.1691 | -18.6632 | -19.9068 | -25.4519 | -27.0065 | -28.9847 | -28.5163
1976-01-03 05:00 | -22.2222 | -23.1867 | -24.1691 | -18.6632 | -19.9068 | -25.4519 | -27.0065 | -28.9847 | -28.5163
1976-01-03 06:00 | -22.2222 | -23.1867 | -24.1691 | -18.6632 | -19.9068 | -25.4519 | -27.0065 | -28.9847 | -28.5163
1976-01-03 07:00 | -22.2222 | -23.1867 | -24.1691 | -18.6632 | -19.9068 | -25.4519 | -27.0065 | -28.9847 | -28.5163
1976-01-03 08:00 | -22.2222 | -23.1867 | -24.1691 | -18.6632 | -19.9068 | -25.4519 | -27.0065 | -28.9847 | -28.5163
1976-01-03 09:00 | -24.4444 | -25.4354 | -26.449 | -20.588 | -21.9057 | -27.6986 | -29.3557 | -31.4973 | -30.9546
1976-01-03 10:00 | -24.4444 | -25.4354 | -26.449 | -20.588 | -21.9057 | -27.6986 | -29.3557 | -31.4973 | -30.9546
1976-01-03 11:00 | -25 | -25.9975 | -27.019 | -21.0692 | -22.4054 | -28.2603 | -29.943 | -32.1255 | -31.5641
1976-01-03 12:00 | -25 | -25.9975 | -27.019 | -21.0692 | -22.4054 | -28.2603 | -29.943 | -32.1255 | -31.5641
1976-01-03 13:00 | -20 | -20.9381 | -21.8892 | -16.7384 | -17.9079 | -23.2053 | -24.6573 | -26.4721 | -26.0781
1976-01-03 14:00 | -20 | -20.9381 | -21.8892 | -16.7384 | -17.9079 | -23.2053 | -24.6573 | -26.4721 | -26.0781
1976-01-03 15:00 | -20.5556 | -21.5003 | -22.4592 | -17.2196 | -18.4076 | -23.7669 | -25.2446 | -27.1003 | -26.6876
1976-01-03 16:00 | -20.5556 | -21.5003 | -22.4592 | -17.2196 | -18.4076 | -23.7669 | -25.2446 | -27.1003 | -26.6876
1976-01-03 17:00 | -20.5556 | -21.5003 | -22.4592 | -17.2196 | -18.4076 | -23.7669 | -25.2446 | -27.1003 | -26.6876
1976-01-03 18:00 | -22.7778 | -23.7489 | -24.7391 | -19.1444 | -20.4065 | -26.0136 | -27.5938 | -29.6129 | -29.1259
1976-01-03 19:00 | -23.3333 | -24.311 | -25.3091 | -19.6256 | -20.9062 | -26.5753 | -28.1811 | -30.241 | -29.7355
1976-01-03 20:00 | -24.4444 | -25.4354 | -26.449 | -20.588 | -21.9057 | -27.6986 | -29.3557 | -31.4973 | -30.9546
1976-01-03 21:00 | -25.5556 | -26.5597 | -27.589 | -21.5505 | -22.9051 | -28.8219 | -30.5303 | -32.7536 | -32.1737
1976-01-03 22:00 | -26.1111 | -27.1218 | -28.159 | -22.0317 | -23.4049 | -29.3836 | -31.1176 | -33.3818 | -32.7833
1976-01-03 23:00 | -26.1111 | -27.1218 | -28.159 | -22.0317 | -23.4049 | -29.3836 | -31.1176 | -33.3818 | -32.7833
1976-01-04 | -26.1111 | -27.1218 | -28.159 | -22.0317 | -23.4049 | -29.3836 | -31.1176 | -33.3818 | -32.7833
1976-01-04 01:00 | -25.5556 | -26.5597 | -27.589 | -21.5505 | -22.9051 | -28.8219 | -30.5303 | -32.7536 | -32.1737
1976-01-04 02:00 | -25.5556 | -26.5597 | -27.589 | -21.5505 | -22.9051 | -28.8219 | -30.5303 | -32.7536 | -32.1737
1976-01-04 03:00 | -25.5556 | -26.5597 | -27.589 | -21.5505 | -22.9051 | -28.8219 | -30.5303 | -32.7536 | -32.1737
1976-01-04 04:00 | -25.5556 | -26.5597 | -27.589 | -21.5505 | -22.9051 | -28.8219 | -30.5303 | -32.7536 | -32.1737
1976-01-04 05:00 | -25.5556 | -26.5597 | -27.589 | -21.5505 | -22.9051 | -28.8219 | -30.5303 | -32.7536 | -32.1737
1976-01-04 06:00 | -25.5556 | -26.5597 | -27.589 | -21.5505 | -22.9051 | -28.8219 | -30.5303 | -32.7536 | -32.1737
1976-01-04 07:00 | -30 | -31.0569 | -32.1488 | -25.4001 | -26.9029 | -33.3152 | -35.2287 | -37.7788 | -37.0502
1976-01-04 08:00 | -30 | -31.0569 | -32.1488 | -25.4001 | -26.9029 | -33.3152 | -35.2287 | -37.7788 | -37.0502
1976-01-04 09:00 | -30 | -31.0569 | -32.1488 | -25.4001 | -26.9029 | -33.3152 | -35.2287 | -37.7788 | -37.0502
1976-01-04 10:00 | -30.5556 | -31.619 | -32.7188 | -25.8813 | -27.4026 | -33.8769 | -35.816 | -38.407 | -37.6598
1976-01-04 11:00 | -31.1111 | -32.1812 | -33.2887 | -26.3625 | -27.9024 | -34.4386 | -36.4033 | -39.0351 | -38.2693
1976-01-04 12:00 | -28.8889 | -29.9326 | -31.0088 | -24.4377 | -25.9035 | -32.1919 | -34.0541 | -36.5225 | -35.8311
1976-01-04 13:00 | -26.6667 | -27.684 | -28.7289 | -22.5129 | -23.9046 | -29.9453 | -31.7049 | -34.0099 | -33.3928
1976-01-04 14:00 | -24.4444 | -25.4354 | -26.449 | -20.588 | -21.9057 | -27.6986 | -29.3557 | -31.4973 | -30.9546
1976-01-04 15:00 | -23.3333 | -24.311 | -25.3091 | -19.6256 | -20.9062 | -26.5753 | -28.1811 | -30.241 | -29.7355
1976-01-04 16:00 | -23.3333 | -24.311 | -25.3091 | -19.6256 | -20.9062 | -26.5753 | -28.1811 | -30.241 | -29.7355
1976-01-04 17:00 | -13.3333 | -14.1923 | -15.0495 | -10.9639 | -11.9112 | -16.4653 | -17.6096 | -18.9344 | -18.7633
1976-01-04 18:00 | -11.1111 | -11.9437 | -12.7696 | -9.0391 | -9.9123 | -14.2186 | -15.2604 | -16.4218 | -16.325
1976-01-04 19:00 | -11.1111 | -11.9437 | -12.7696 | -9.0391 | -9.9123 | -14.2186 | -15.2604 | -16.4218 | -16.325
1976-01-04 20:00 | -7.7778 | -8.5708 | -9.3498 | -6.1518 | -6.914 | -10.8486 | -11.7366 | -12.6529 | -12.6677
1976-01-04 21:00 | -7.2222 | -8.0086 | -8.7798 | -5.6706 | -6.4143 | -10.287 | -11.1493 | -12.0247 | -12.0581
1976-01-04 22:00 | -6.6667 | -7.4465 | -8.2098 | -5.1894 | -5.9145 | -9.7253 | -10.562 | -11.3966 | -11.4485
1976-01-04 23:00 | -6.6667 | -7.4465 | -8.2098 | -5.1894 | -5.9145 | -9.7253 | -10.562 | -11.3966 | -11.4485
1976-01-05 | -6.6667 | -7.4465 | -8.2098 | -5.1894 | -5.9145 | -9.7253 | -10.562 | -11.3966 | -11.4485
1976-01-05 01:00 | -6.1111 | -6.8843 | -7.6398 | -4.7082 | -5.4148 | -9.1636 | -9.9747 | -10.7684 | -10.839
1976-01-05 02:00 | -6.1111 | -6.8843 | -7.6398 | -4.7082 | -5.4148 | -9.1636 | -9.9747 | -10.7684 | -10.839
1976-01-05 03:00 | -6.1111 | -6.8843 | -7.6398 | -4.7082 | -5.4148 | -9.1636 | -9.9747 | -10.7684 | -10.839
1976-01-05 04:00 | -6.1111 | -6.8843 | -7.6398 | -4.7082 | -5.4148 | -9.1636 | -9.9747 | -10.7684 | -10.839
1976-01-05 05:00 | -6.1111 | -6.8843 | -7.6398 | -4.7082 | -5.4148 | -9.1636 | -9.9747 | -10.7684 | -10.839
1976-01-05 06:00 | -6.1111 | -6.8843 | -7.6398 | -4.7082 | -5.4148 | -9.1636 | -9.9747 | -10.7684 | -10.839
1976-01-05 07:00 | -5.5556 | -6.3222 | -7.0699 | -4.227 | -4.9151 | -8.602 | -9.3874 | -10.1403 | -10.2294
1976-01-05 08:00 | -5.5556 | -6.3222 | -7.0699 | -4.227 | -4.9151 | -8.602 | -9.3874 | -10.1403 | -10.2294
1976-01-05 09:00 | -6.1111 | -6.8843 | -7.6398 | -4.7082 | -5.4148 | -9.1636 | -9.9747 | -10.7684 | -10.839
1976-01-05 10:00 | -6.6667 | -7.4465 | -8.2098 | -5.1894 | -5.9145 | -9.7253 | -10.562 | -11.3966 | -11.4485
1976-01-05 11:00 | -6.6667 | -7.4465 | -8.2098 | -5.1894 | -5.9145 | -9.7253 | -10.562 | -11.3966 | -11.4485
1976-01-05 12:00 | -6.6667 | -7.4465 | -8.2098 | -5.1894 | -5.9145 | -9.7253 | -10.562 | -11.3966 | -11.4485
1976-01-05 13:00 | -11.6667 | -12.5059 | -13.3396 | -9.5203 | -10.4121 | -14.7803 | -15.8477 | -17.0499 | -16.9346
1976-01-05 14:00 | -11.6667 | -12.5059 | -13.3396 | -9.5203 | -10.4121 | -14.7803 | -15.8477 | -17.0499 | -16.9346
1976-01-05 15:00 | -11.6667 | -12.5059 | -13.3396 | -9.5203 | -10.4121 | -14.7803 | -15.8477 | -17.0499 | -16.9346
1976-01-05 16:00 | -11.6667 | -12.5059 | -13.3396 | -9.5203 | -10.4121 | -14.7803 | -15.8477 | -17.0499 | -16.9346
1976-01-05 17:00 | -18.8889 | -19.8138 | -20.7493 | -15.776 | -16.9085 | -22.0819 | -23.4827 | -25.2158 | -24.8589
1976-01-05 18:00 | -20 | -20.9381 | -21.8892 | -16.7384 | -17.9079 | -23.2053 | -24.6573 | -26.4721 | -26.0781
1976-01-05 19:00 | -21.1111 | -22.0624 | -23.0292 | -17.7008 | -18.9073 | -24.3286 | -25.8319 | -27.7284 | -27.2972
1976-01-05 20:00 | -22.2222 | -23.1867 | -24.1691 | -18.6632 | -19.9068 | -25.4519 | -27.0065 | -28.9847 | -28.5163
1976-01-05 21:00 | -14.4444 | -15.3166 | -16.1895 | -11.9263 | -12.9107 | -17.5886 | -18.7842 | -20.1907 | -19.9824
1976-01-05 22:00 | -13.8889 | -14.7545 | -15.6195 | -11.4451 | -12.4109 | -17.0269 | -18.1969 | -19.5625 | -19.3729
1976-01-05 23:00 | -20 | -20.9381 | -21.8892 | -16.7384 | -17.9079 | -23.2053 | -24.6573 | -26.4721 | -26.0781
1976-01-06 | -21.1111 | -22.0624 | -23.0292 | -17.7008 | -18.9073 | -24.3286 | -25.8319 | -27.7284 | -27.2972
1976-01-06 01:00 | -22.2222 | -23.1867 | -24.1691 | -18.6632 | -19.9068 | -25.4519 | -27.0065 | -28.9847 | -28.5163
1976-01-06 02:00 | -22.2222 | -23.1867 | -24.1691 | -18.6632 | -19.9068 | -25.4519 | -27.0065 | -28.9847 | -28.5163
1976-01-06 03:00 | -22.2222 | -23.1867 | -24.1691 | -18.6632 | -19.9068 | -25.4519 | -27.0065 | -28.9847 | -28.5163
1976-01-06 04:00 | -22.2222 | -23.1867 | -24.1691 | -18.6632 | -19.9068 | -25.4519 | -27.0065 | -28.9847 | -28.5163
1976-01-06 05:00 | -22.2222 | -23.1867 | -24.1691 | -18.6632 | -19.9068 | -25.4519 | -27.0065 | -28.9847 | -28.5163
1976-01-06 06:00 | -22.2222 | -23.1867 | -24.1691 | -18.6632 | -19.9068 | -25.4519 | -27.0065 | -28.9847 | -28.5163
1976-01-06 07:00 | -22.2222 | -23.1867 | -24.1691 | -18.6632 | -19.9068 | -25.4519 | -27.0065 | -28.9847 | -28.5163
1976-01-06 08:00 | -26.6667 | -27.684 | -28.7289 | -22.5129 | -23.9046 | -29.9453 | -31.7049 | -34.0099 | -33.3928
1976-01-06 09:00 | -27.7778 | -28.8083 | -29.8689 | -23.4753 | -24.904 | -31.0686 | -32.8795 | -35.2662 | -34.612
1976-01-06 10:00 | -27.7778 | -28.8083 | -29.8689 | -23.4753 | -24.904 | -31.0686 | -32.8795 | -35.2662 | -34.612
1976-01-06 11:00 | -24.4444 | -25.4354 | -26.449 | -20.588 | -21.9057 | -27.6986 | -29.3557 | -31.4973 | -30.9546
1976-01-06 12:00 | -17.7778 | -18.6895 | -19.6093 | -14.8135 | -15.909 | -20.9586 | -22.3081 | -23.9595 | -23.6398
1976-01-06 13:00 | -12.2222 | -13.068 | -13.9096 | -10.0015 | -10.9118 | -15.3419 | -16.435 | -17.6781 | -17.5442
1976-01-06 14:00 | -8.8889 | -9.6951 | -10.4897 | -7.1142 | -7.9134 | -11.972 | -12.9112 | -13.9092 | -13.8868
1976-01-06 15:00 | -8.8889 | -9.6951 | -10.4897 | -7.1142 | -7.9134 | -11.972 | -12.9112 | -13.9092 | -13.8868
1976-01-06 16:00 | -9.4444 | -10.2572 | -11.0597 | -7.5954 | -8.4132 | -12.5336 | -13.4985 | -14.5373 | -14.4964
1976-01-06 17:00 | -9.4444 | -10.2572 | -11.0597 | -7.5954 | -8.4132 | -12.5336 | -13.4985 | -14.5373 | -14.4964
1976-01-06 18:00 | -10 | -10.8194 | -11.6297 | -8.0766 | -8.9129 | -13.0953 | -14.0858 | -15.1655 | -15.1059
1976-01-06 19:00 | -10.5556 | -11.3816 | -12.1996 | -8.5578 | -9.4126 | -13.6569 | -14.6731 | -15.7936 | -15.7155
1976-01-06 20:00 | -11.1111 | -11.9437 | -12.7696 | -9.0391 | -9.9123 | -14.2186 | -15.2604 | -16.4218 | -16.325
1976-01-06 21:00 | -11.1111 | -11.9437 | -12.7696 | -9.0391 | -9.9123 | -14.2186 | -15.2604 | -16.4218 | -16.325
1976-01-06 22:00 | -11.6667 | -12.5059 | -13.3396 | -9.5203 | -10.4121 | -14.7803 | -15.8477 | -17.0499 | -16.9346
1976-01-06 23:00 | -12.7778 | -13.6302 | -14.4795 | -10.4827 | -11.4115 | -15.9036 | -17.0223 | -18.3062 | -18.1537
1976-01-07 | -12.7778 | -13.6302 | -14.4795 | -10.4827 | -11.4115 | -15.9036 | -17.0223 | -18.3062 | -18.1537
1976-01-07 01:00 | -12.7778 | -13.6302 | -14.4795 | -10.4827 | -11.4115 | -15.9036 | -17.0223 | -18.3062 | -18.1537
1976-01-07 02:00 | -12.7778 | -13.6302 | -14.4795 | -10.4827 | -11.4115 | -15.9036 | -17.0223 | -18.3062 | -18.1537
1976-01-07 03:00 | -12.7778 | -13.6302 | -14.4795 | -10.4827 | -11.4115 | -15.9036 | -17.0223 | -18.3062 | -18.1537
1976-01-07 04:00 | -12.7778 | -13.6302 | -14.4795 | -10.4827 | -11.4115 | -15.9036 | -17.0223 | -18.3062 | -18.1537
1976-01-07 05:00 | -12.7778 | -13.6302 | -14.4795 | -10.4827 | -11.4115 | -15.9036 | -17.0223 | -18.3062 | -18.1537
1976-01-07 06:00 | -12.7778 | -13.6302 | -14.4795 | -10.4827 | -11.4115 | -15.9036 | -17.0223 | -18.3062 | -18.1537
1976-01-07 07:00 | -12.7778 | -13.6302 | -14.4795 | -10.4827 | -11.4115 | -15.9036 | -17.0223 | -18.3062 | -18.1537
1976-01-07 08:00 | -23.3333 | -24.311 | -25.3091 | -19.6256 | -20.9062 | -26.5753 | -28.1811 | -30.241 | -29.7355
1976-01-07 09:00 | -23.3333 | -24.311 | -25.3091 | -19.6256 | -20.9062 | -26.5753 | -28.1811 | -30.241 | -29.7355
1976-01-07 10:00 | -25 | -25.9975 | -27.019 | -21.0692 | -22.4054 | -28.2603 | -29.943 | -32.1255 | -31.5641
1976-01-07 11:00 | -23.8889 | -24.8732 | -25.8791 | -20.1068 | -21.406 | -27.1369 | -28.7684 | -30.8692 | -30.345
1976-01-07 12:00 | -17.7778 | -18.6895 | -19.6093 | -14.8135 | -15.909 | -20.9586 | -22.3081 | -23.9595 | -23.6398
1976-01-07 13:00 | -16.6667 | -17.5652 | -18.4694 | -13.8511 | -14.9096 | -19.8353 | -21.1335 | -22.7032 | -22.4207
1976-01-07 14:00 | -16.6667 | -17.5652 | -18.4694 | -13.8511 | -14.9096 | -19.8353 | -21.1335 | -22.7032 | -22.4207
1976-01-07 15:00 | -16.1111 | -17.0031 | -17.8994 | -13.3699 | -14.4098 | -19.2736 | -20.5461 | -22.0751 | -21.8111
1976-01-07 16:00 | -16.1111 | -17.0031 | -17.8994 | -13.3699 | -14.4098 | -19.2736 | -20.5461 | -22.0751 | -21.8111
1976-01-07 17:00 | -18.8889 | -19.8138 | -20.7493 | -15.776 | -16.9085 | -22.0819 | -23.4827 | -25.2158 | -24.8589
1976-01-07 18:00 | -20 | -20.9381 | -21.8892 | -16.7384 | -17.9079 | -23.2053 | -24.6573 | -26.4721 | -26.0781
1976-01-07 19:00 | -21.6667 | -22.6246 | -23.5992 | -18.182 | -19.4071 | -24.8903 | -26.4192 | -28.3566 | -27.9068
1976-01-07 20:00 | -22.2222 | -23.1867 | -24.1691 | -18.6632 | -19.9068 | -25.4519 | -27.0065 | -28.9847 | -28.5163
1976-01-07 21:00 | -20.5556 | -21.5003 | -22.4592 | -17.2196 | -18.4076 | -23.7669 | -25.2446 | -27.1003 | -26.6876
1976-01-07 22:00 | -20.5556 | -21.5003 | -22.4592 | -17.2196 | -18.4076 | -23.7669 | -25.2446 | -27.1003 | -26.6876
1976-01-07 23:00 | -20 | -20.9381 | -21.8892 | -16.7384 | -17.9079 | -23.2053 | -24.6573 | -26.4721 | -26.0781
1976-01-08 | -19.4444 | -20.376 | -21.3193 | -16.2572 | -17.4082 | -22.6436 | -24.07 | -25.844 | -25.4685
1976-01-08 01:00 | -18.8889 | -19.8138 | -20.7493 | -15.776 | -16.9085 | -22.0819 | -23.4827 | -25.2158 | -24.8589
1976-01-08 02:00 | -18.8889 | -19.8138 | -20.7493 | -15.776 | -16.9085 | -22.0819 | -23.4827 | -25.2158 | -24.8589
1976-01-08 03:00 | -18.8889 | -19.8138 | -20.7493 | -15.776 | -16.9085 | -22.0819 | -23.4827 | -25.2158 | -24.8589
1976-01-08 04:00 | -18.8889 | -19.8138 | -20.7493 | -15.776 | -16.9085 | -22.0819 | -23.4827 | -25.2158 | -24.8589
1976-01-08 05:00 | -18.8889 | -19.8138 | -20.7493 | -15.776 | -16.9085 | -22.0819 | -23.4827 | -25.2158 | -24.8589
1976-01-08 06:00 | -18.8889 | -19.8138 | -20.7493 | -15.776 | -16.9085 | -22.0819 | -23.4827 | -25.2158 | -24.8589
1976-01-08 07:00 | -20.5556 | -21.5003 | -22.4592 | -17.2196 | -18.4076 | -23.7669 | -25.2446 | -27.1003 | -26.6876
1976-01-08 08:00 | -20.5556 | -21.5003 | -22.4592 | -17.2196 | -18.4076 | -23.7669 | -25.2446 | -27.1003 | -26.6876
1976-01-08 09:00 | -21.1111 | -22.0624 | -23.0292 | -17.7008 | -18.9073 | -24.3286 | -25.8319 | -27.7284 | -27.2972
1976-01-08 10:00 | -21.6667 | -22.6246 | -23.5992 | -18.182 | -19.4071 | -24.8903 | -26.4192 | -28.3566 | -27.9068
1976-01-08 11:00 | -20 | -20.9381 | -21.8892 | -16.7384 | -17.9079 | -23.2053 | -24.6573 | -26.4721 | -26.0781
1976-01-08 12:00 | -18.3333 | -19.2517 | -20.1793 | -15.2948 | -16.4087 | -21.5203 | -22.8954 | -24.5877 | -24.2494
1976-01-08 13:00 | -17.2222 | -18.1274 | -19.0394 | -14.3323 | -15.4093 | -20.3969 | -21.7208 | -23.3314 | -23.0303
1976-01-08 14:00 | -18.3333 | -19.2517 | -20.1793 | -15.2948 | -16.4087 | -21.5203 | -22.8954 | -24.5877 | -24.2494
1976-01-08 15:00 | -17.2222 | -18.1274 | -19.0394 | -14.3323 | -15.4093 | -20.3969 | -21.7208 | -23.3314 | -23.0303
1976-01-08 16:00 | -17.2222 | -18.1274 | -19.0394 | -14.3323 | -15.4093 | -20.3969 | -21.7208 | -23.3314 | -23.0303
1976-01-08 17:00 | -17.2222 | -18.1274 | -19.0394 | -14.3323 | -15.4093 | -20.3969 | -21.7208 | -23.3314 | -23.0303
1976-01-08 18:00 | -17.2222 | -18.1274 | -19.0394 | -14.3323 | -15.4093 | -20.3969 | -21.7208 | -23.3314 | -23.0303
1976-01-08 19:00 | -17.2222 | -18.1274 | -19.0394 | -14.3323 | -15.4093 | -20.3969 | -21.7208 | -23.3314 | -23.0303
1976-01-08 20:00 | -17.2222 | -18.1274 | -19.0394 | -14.3323 | -15.4093 | -20.3969 | -21.7208 | -23.3314 | -23.0303
1976-01-08 21:00 | -17.2222 | -18.1274 | -19.0394 | -14.3323 | -15.4093 | -20.3969 | -21.7208 | -23.3314 | -23.0303
1976-01-08 22:00 | -17.2222 | -18.1274 | -19.0394 | -14.3323 | -15.4093 | -20.3969 | -21.7208 | -23.3314 | -23.0303
1976-01-08 23:00 | -17.2222 | -18.1274 | -19.0394 | -14.3323 | -15.4093 | -20.3969 | -21.7208 | -23.3314 | -23.0303
1976-01-09 | -17.2222 | -18.1274 | -19.0394 | -14.3323 | -15.4093 | -20.3969 | -21.7208 | -23.3314 | -23.0303
1976-01-09 01:00 | -17.2222 | -18.1274 | -19.0394 | -14.3323 | -15.4093 | -20.3969 | -21.7208 | -23.3314 | -23.0303
1976-01-09 02:00 | -17.2222 | -18.1274 | -19.0394 | -14.3323 | -15.4093 | -20.3969 | -21.7208 | -23.3314 | -23.0303
1976-01-09 03:00 | -17.2222 | -18.1274 | -19.0394 | -14.3323 | -15.4093 | -20.3969 | -21.7208 | -23.3314 | -23.0303
1976-01-09 04:00 | -17.2222 | -18.1274 | -19.0394 | -14.3323 | -15.4093 | -20.3969 | -21.7208 | -23.3314 | -23.0303
1976-01-09 05:00 | -17.2222 | -18.1274 | -19.0394 | -14.3323 | -15.4093 | -20.3969 | -21.7208 | -23.3314 | -23.0303
1976-01-09 06:00 | -17.2222 | -18.1274 | -19.0394 | -14.3323 | -15.4093 | -20.3969 | -21.7208 | -23.3314 | -23.0303
1976-01-09 07:00 | -23.3333 | -24.311 | -25.3091 | -19.6256 | -20.9062 | -26.5753 | -28.1811 | -30.241 | -29.7355
1976-01-09 08:00 | -23.3333 | -24.311 | -25.3091 | -19.6256 | -20.9062 | -26.5753 | -28.1811 | -30.241 | -29.7355
1976-01-09 09:00 | -26.1111 | -27.1218 | -28.159 | -22.0317 | -23.4049 | -29.3836 | -31.1176 | -33.3818 | -32.7833
1976-01-09 10:00 | -26.6667 | -27.684 | -28.7289 | -22.5129 | -23.9046 | -29.9453 | -31.7049 | -34.0099 | -33.3928
1976-01-09 11:00 | -25 | -25.9975 | -27.019 | -21.0692 | -22.4054 | -28.2603 | -29.943 | -32.1255 | -31.5641
1976-01-09 12:00 | -23.3333 | -24.311 | -25.3091 | -19.6256 | -20.9062 | -26.5753 | -28.1811 | -30.241 | -29.7355
1976-01-09 13:00 | -23.3333 | -24.311 | -25.3091 | -19.6256 | -20.9062 | -26.5753 | -28.1811 | -30.241 | -29.7355
1976-01-09 14:00 | -20.5556 | -21.5003 | -22.4592 | -17.2196 | -18.4076 | -23.7669 | -25.2446 | -27.1003 | -26.6876
1976-01-09 15:00 | -22.2222 | -23.1867 | -24.1691 | -18.6632 | -19.9068 | -25.4519 | -27.0065 | -28.9847 | -28.5163
1976-01-09 16:00 | -22.2222 | -23.1867 | -24.1691 | -18.6632 | -19.9068 | -25.4519 | -27.0065 | -28.9847 | -28.5163
1976-01-09 17:00 | -25.5556 | -26.5597 | -27.589 | -21.5505 | -22.9051 | -28.8219 | -30.5303 | -32.7536 | -32.1737
1976-01-09 18:00 | -26.6667 | -27.684 | -28.7289 | -22.5129 | -23.9046 | -29.9453 | -31.7049 | -34.0099 | -33.3928
1976-01-09 19:00 | -27.7778 | -28.8083 | -29.8689 | -23.4753 | -24.904 | -31.0686 | -32.8795 | -35.2662 | -34.612
1976-01-09 20:00 | -27.7778 | -28.8083 | -29.8689 | -23.4753 | -24.904 | -31.0686 | -32.8795 | -35.2662 | -34.612
1976-01-09 21:00 | -28.3333 | -29.3704 | -30.4389 | -23.9565 | -25.4038 | -31.6302 | -33.4668 | -35.8944 | -35.2215
1976-01-09 22:00 | -28.8889 | -29.9326 | -31.0088 | -24.4377 | -25.9035 | -32.1919 | -34.0541 | -36.5225 | -35.8311
1976-01-09 23:00 | -28.8889 | -29.9326 | -31.0088 | -24.4377 | -25.9035 | -32.1919 | -34.0541 | -36.5225 | -35.8311
1976-01-10 | -28.8889 | -29.9326 | -31.0088 | -24.4377 | -25.9035 | -32.1919 | -34.0541 | -36.5225 | -35.8311
1976-01-10 01:00 | -28.8889 | -29.9326 | -31.0088 | -24.4377 | -25.9035 | -32.1919 | -34.0541 | -36.5225 | -35.8311
1976-01-10 02:00 | -28.8889 | -29.9326 | -31.0088 | -24.4377 | -25.9035 | -32.1919 | -34.0541 | -36.5225 | -35.8311
1976-01-10 03:00 | -28.8889 | -29.9326 | -31.0088 | -24.4377 | -25.9035 | -32.1919 | -34.0541 | -36.5225 | -35.8311
1976-01-10 04:00 | -28.8889 | -29.9326 | -31.0088 | -24.4377 | -25.9035 | -32.1919 | -34.0541 | -36.5225 | -35.8311
1976-01-10 05:00 | -28.8889 | -29.9326 | -31.0088 | -24.4377 | -25.9035 | -32.1919 | -34.0541 | -36.5225 | -35.8311
1976-01-10 06:00 | -28.8889 | -29.9326 | -31.0088 | -24.4377 | -25.9035 | -32.1919 | -34.0541 | -36.5225 | -35.8311
1976-01-10 07:00 | -27.7778 | -28.8083 | -29.8689 | -23.4753 | -24.904 | -31.0686 | -32.8795 | -35.2662 | -34.612
1976-01-10 08:00 | -27.7778 | -28.8083 | -29.8689 | -23.4753 | -24.904 | -31.0686 | -32.8795 | -35.2662 | -34.612
1976-01-10 09:00 | -28.8889 | -29.9326 | -31.0088 | -24.4377 | -25.9035 | -32.1919 | -34.0541 | -36.5225 | -35.8311
1976-01-10 10:00 | -29.4444 | -30.4947 | -31.5788 | -24.9189 | -26.4032 | -32.7536 | -34.6414 | -37.1507 | -36.4407
1976-01-10 11:00 | -31.6667 | -32.7433 | -33.8587 | -26.8437 | -28.4021 | -35.0002 | -36.9907 | -39.6633 | -38.8789
1976-01-10 12:00 | -30 | -31.0569 | -32.1488 | -25.4001 | -26.9029 | -33.3152 | -35.2287 | -37.7788 | -37.0502
1976-01-10 13:00 | -28.8889 | -29.9326 | -31.0088 | -24.4377 | -25.9035 | -32.1919 | -34.0541 | -36.5225 | -35.8311
1976-01-10 14:00 | -27.2222 | -28.2461 | -29.2989 | -22.9941 | -24.4043 | -30.5069 | -32.2922 | -34.6381 | -34.0024
1976-01-10 15:00 | -26.6667 | -27.684 | -28.7289 | -22.5129 | -23.9046 | -29.9453 | -31.7049 | -34.0099 | -33.3928
1976-01-10 16:00 | -26.6667 | -27.684 | -28.7289 | -22.5129 | -23.9046 | -29.9453 | -31.7049 | -34.0099 | -33.3928
1976-01-10 17:00 | -28.3333 | -29.3704 | -30.4389 | -23.9565 | -25.4038 | -31.6302 | -33.4668 | -35.8944 | -35.2215
1976-01-10 18:00 | -29.4444 | -30.4947 | -31.5788 | -24.9189 | -26.4032 | -32.7536 | -34.6414 | -37.1507 | -36.4407
1976-01-10 19:00 | -30 | -31.0569 | -32.1488 | -25.4001 | -26.9029 | -33.3152 | -35.2287 | -37.7788 | -37.0502
1976-01-10 20:00 | -30.5556 | -31.619 | -32.7188 | -25.8813 | -27.4026 | -33.8769 | -35.816 | -38.407 | -37.6598
1976-01-10 21:00 | -31.1111 | -32.1812 | -33.2887 | -26.3625 | -27.9024 | -34.4386 | -36.4033 | -39.0351 | -38.2693
1976-01-10 22:00 | -31.6667 | -32.7433 | -33.8587 | -26.8437 | -28.4021 | -35.0002 | -36.9907 | -39.6633 | -38.8789
1976-01-10 23:00 | -31.6667 | -32.7433 | -33.8587 | -26.8437 | -28.4021 | -35.0002 | -36.9907 | -39.6633 | -38.8789
1976-01-11 | -31.6667 | -32.7433 | -33.8587 | -26.8437 | -28.4021 | -35.0002 | -36.9907 | -39.6633 | -38.8789
1976-01-11 01:00 | -33.3333 | -34.4298 | -35.5686 | -28.2874 | -29.9013 | -36.6852 | -38.7526 | -41.5477 | -40.7076
1976-01-11 02:00 | -33.3333 | -34.4298 | -35.5686 | -28.2874 | -29.9013 | -36.6852 | -38.7526 | -41.5477 | -40.7076
1976-01-11 03:00 | -33.3333 | -34.4298 | -35.5686 | -28.2874 | -29.9013 | -36.6852 | -38.7526 | -41.5477 | -40.7076
1976-01-11 04:00 | -33.3333 | -34.4298 | -35.5686 | -28.2874 | -29.9013 | -36.6852 | -38.7526 | -41.5477 | -40.7076
1976-01-11 05:00 | -33.3333 | -34.4298 | -35.5686 | -28.2874 | -29.9013 | -36.6852 | -38.7526 | -41.5477 | -40.7076
1976-01-11 06:00 | -33.3333 | -34.4298 | -35.5686 | -28.2874 | -29.9013 | -36.6852 | -38.7526 | -41.5477 | -40.7076
1976-01-11 07:00 | -34.4444 | -35.5541 | -36.7086 | -29.2498 | -30.9007 | -37.8086 | -39.9272 | -42.804 | -41.9267
1976-01-11 08:00 | -35 | -36.1162 | -37.2786 | -29.731 | -31.4004 | -38.3702 | -40.5145 | -43.4322 | -42.5363
1976-01-11 09:00 | -35 | -36.1162 | -37.2786 | -29.731 | -31.4004 | -38.3702 | -40.5145 | -43.4322 | -42.5363
1976-01-11 10:00 | -35.5556 | -36.6784 | -37.8485 | -30.2122 | -31.9002 | -38.9319 | -41.1018 | -44.0603 | -43.1459
1976-01-11 11:00 | -34.4444 | -35.5541 | -36.7086 | -29.2498 | -30.9007 | -37.8086 | -39.9272 | -42.804 | -41.9267
1976-01-11 12:00 | -32.7778 | -33.8676 | -34.9987 | -27.8062 | -29.4015 | -36.1236 | -38.1653 | -40.9196 | -40.098
1976-01-11 13:00 | -28.8889 | -29.9326 | -31.0088 | -24.4377 | -25.9035 | -32.1919 | -34.0541 | -36.5225 | -35.8311
1976-01-11 14:00 | -27.7778 | -28.8083 | -29.8689 | -23.4753 | -24.904 | -31.0686 | -32.8795 | -35.2662 | -34.612
1976-01-11 15:00 | -28.3333 | -29.3704 | -30.4389 | -23.9565 | -25.4038 | -31.6302 | -33.4668 | -35.8944 | -35.2215
1976-01-11 16:00 | -28.3333 | -29.3704 | -30.4389 | -23.9565 | -25.4038 | -31.6302 | -33.4668 | -35.8944 | -35.2215
1976-01-11 17:00 | -30 | -31.0569 | -32.1488 | -25.4001 | -26.9029 | -33.3152 | -35.2287 | -37.7788 | -37.0502
1976-01-11 18:00 | -30.5556 | -31.619 | -32.7188 | -25.8813 | -27.4026 | -33.8769 | -35.816 | -38.407 | -37.6598
1976-01-11 19:00 | -33.3333 | -34.4298 | -35.5686 | -28.2874 | -29.9013 | -36.6852 | -38.7526 | -41.5477 | -40.7076
1976-01-11 20:00 | -33.3333 | -34.4298 | -35.5686 | -28.2874 | -29.9013 | -36.6852 | -38.7526 | -41.5477 | -40.7076
1976-01-11 21:00 | -33.3333 | -34.4298 | -35.5686 | -28.2874 | -29.9013 | -36.6852 | -38.7526 | -41.5477 | -40.7076
1976-01-11 22:00 | -32.7778 | -33.8676 | -34.9987 | -27.8062 | -29.4015 | -36.1236 | -38.1653 | -40.9196 | -40.098
1976-01-11 23:00 | -32.7778 | -33.8676 | -34.9987 | -27.8062 | -29.4015 | -36.1236 | -38.1653 | -40.9196 | -40.098
1976-01-12 | -33.3333 | -34.4298 | -35.5686 | -28.2874 | -29.9013 | -36.6852 | -38.7526 | -41.5477 | -40.7076
1976-01-12 01:00 | -33.3333 | -34.4298 | -35.5686 | -28.2874 | -29.9013 | -36.6852 | -38.7526 | -41.5477 | -40.7076
1976-01-12 02:00 | -33.3333 | -34.4298 | -35.5686 | -28.2874 | -29.9013 | -36.6852 | -38.7526 | -41.5477 | -40.7076
1976-01-12 03:00 | -33.3333 | -34.4298 | -35.5686 | -28.2874 | -29.9013 | -36.6852 | -38.7526 | -41.5477 | -40.7076
1976-01-12 04:00 | -33.3333 | -34.4298 | -35.5686 | -28.2874 | -29.9013 | -36.6852 | -38.7526 | -41.5477 | -40.7076
1976-01-12 05:00 | -33.3333 | -34.4298 | -35.5686 | -28.2874 | -29.9013 | -36.6852 | -38.7526 | -41.5477 | -40.7076
1976-01-12 06:00 | -33.3333 | -34.4298 | -35.5686 | -28.2874 | -29.9013 | -36.6852 | -38.7526 | -41.5477 | -40.7076
1976-01-12 07:00 | -35 | -36.1162 | -37.2786 | -29.731 | -31.4004 | -38.3702 | -40.5145 | -43.4322 | -42.5363
1976-01-12 08:00 | -35 | -36.1162 | -37.2786 | -29.731 | -31.4004 | -38.3702 | -40.5145 | -43.4322 | -42.5363
1976-01-12 09:00 | -35.5556 | -36.6784 | -37.8485 | -30.2122 | -31.9002 | -38.9319 | -41.1018 | -44.0603 | -43.1459
1976-01-12 10:00 | -32.2222 | -33.3055 | -34.4287 | -27.325 | -28.9018 | -35.5619 | -37.578 | -40.2914 | -39.4885
1976-01-12 11:00 | -32.2222 | -33.3055 | -34.4287 | -27.325 | -28.9018 | -35.5619 | -37.578 | -40.2914 | -39.4885
1976-01-12 12:00 | -31.1111 | -32.1812 | -33.2887 | -26.3625 | -27.9024 | -34.4386 | -36.4033 | -39.0351 | -38.2693
1976-01-12 13:00 | -27.7778 | -28.8083 | -29.8689 | -23.4753 | -24.904 | -31.0686 | -32.8795 | -35.2662 | -34.612
1976-01-12 14:00 | -25 | -25.9975 | -27.019 | -21.0692 | -22.4054 | -28.2603 | -29.943 | -32.1255 | -31.5641
1976-01-12 15:00 | -24.4444 | -25.4354 | -26.449 | -20.588 | -21.9057 | -27.6986 | -29.3557 | -31.4973 | -30.9546
1976-01-12 16:00 | -24.4444 | -25.4354 | -26.449 | -20.588 | -21.9057 | -27.6986 | -29.3557 | -31.4973 | -30.9546
1976-01-12 17:00 | -26.6667 | -27.684 | -28.7289 | -22.5129 | -23.9046 | -29.9453 | -31.7049 | -34.0099 | -33.3928
1976-01-12 18:00 | -26.6667 | -27.684 | -28.7289 | -22.5129 | -23.9046 | -29.9453 | -31.7049 | -34.0099 | -33.3928
1976-01-12 19:00 | -27.7778 | -28.8083 | -29.8689 | -23.4753 | -24.904 | -31.0686 | -32.8795 | -35.2662 | -34.612
1976-01-12 20:00 | -28.8889 | -29.9326 | -31.0088 | -24.4377 | -25.9035 | -32.1919 | -34.0541 | -36.5225 | -35.8311
1976-01-12 21:00 | -30 | -31.0569 | -32.1488 | -25.4001 | -26.9029 | -33.3152 | -35.2287 | -37.7788 | -37.0502
1976-01-12 22:00 | -30.5556 | -31.619 | -32.7188 | -25.8813 | -27.4026 | -33.8769 | -35.816 | -38.407 | -37.6598
1976-01-12 23:00 | -31.1111 | -32.1812 | -33.2887 | -26.3625 | -27.9024 | -34.4386 | -36.4033 | -39.0351 | -38.2693
1976-01-13 | -30 | -31.0569 | -32.1488 | -25.4001 | -26.9029 | -33.3152 | -35.2287 | -37.7788 | -37.0502
1976-01-13 01:00 | -30 | -31.0569 | -32.1488 | -25.4001 | -26.9029 | -33.3152 | -35.2287 | -37.7788 | -37.0502
1976-01-13 02:00 | -30 | -31.0569 | -32.1488 | -25.4001 | -26.9029 | -33.3152 | -35.2287 | -37.7788 | -37.0502
1976-01-13 03:00 | -30 | -31.0569 | -32.1488 | -25.4001 | -26.9029 | -33.3152 | -35.2287 | -37.7788 | -37.0502
1976-01-13 04:00 | -30 | -31.0569 | -32.1488 | -25.4001 | -26.9029 | -33.3152 | -35.2287 | -37.7788 | -37.0502
1976-01-13 05:00 | -30 | -31.0569 | -32.1488 | -25.4001 | -26.9029 | -33.3152 | -35.2287 | -37.7788 | -37.0502
1976-01-13 06:00 | -30 | -31.0569 | -32.1488 | -25.4001 | -26.9029 | -33.3152 | -35.2287 | -37.7788 | -37.0502
1976-01-13 07:00 | -28.8889 | -29.9326 | -31.0088 | -24.4377 | -25.9035 | -32.1919 | -34.0541 | -36.5225 | -35.8311
1976-01-13 08:00 | -28.8889 | -29.9326 | -31.0088 | -24.4377 | -25.9035 | -32.1919 | -34.0541 | -36.5225 | -35.8311
1976-01-13 09:00 | -20 | -20.9381 | -21.8892 | -16.7384 | -17.9079 | -23.2053 | -24.6573 | -26.4721 | -26.0781
1976-01-13 10:00 | -20 | -20.9381 | -21.8892 | -16.7384 | -17.9079 | -23.2053 | -24.6573 | -26.4721 | -26.0781
1976-01-13 11:00 | -17.2222 | -18.1274 | -19.0394 | -14.3323 | -15.4093 | -20.3969 | -21.7208 | -23.3314 | -23.0303
1976-01-13 12:00 | -14.4444 | -15.3166 | -16.1895 | -11.9263 | -12.9107 | -17.5886 | -18.7842 | -20.1907 | -19.9824
1976-01-13 13:00 | -12.7778 | -13.6302 | -14.4795 | -10.4827 | -11.4115 | -15.9036 | -17.0223 | -18.3062 | -18.1537
1976-01-13 14:00 | -12.2222 | -13.068 | -13.9096 | -10.0015 | -10.9118 | -15.3419 | -16.435 | -17.6781 | -17.5442
1976-01-13 15:00 | -12.2222 | -13.068 | -13.9096 | -10.0015 | -10.9118 | -15.3419 | -16.435 | -17.6781 | -17.5442
1976-01-13 16:00 | -12.2222 | -13.068 | -13.9096 | -10.0015 | -10.9118 | -15.3419 | -16.435 | -17.6781 | -17.5442
1976-01-13 17:00 | -12.2222 | -13.068 | -13.9096 | -10.0015 | -10.9118 | -15.3419 | -16.435 | -17.6781 | -17.5442
1976-01-13 18:00 | -12.2222 | -13.068 | -13.9096 | -10.0015 | -10.9118 | -15.3419 | -16.435 | -17.6781 | -17.5442
1976-01-13 19:00 | -12.2222 | -13.068 | -13.9096 | -10.0015 | -10.9118 | -15.3419 | -16.435 | -17.6781 | -17.5442
1976-01-13 20:00 | -12.2222 | -13.068 | -13.9096 | -10.0015 | -10.9118 | -15.3419 | -16.435 | -17.6781 | -17.5442
1976-01-13 21:00 | -12.2222 | -13.068 | -13.9096 | -10.0015 | -10.9118 | -15.3419 | -16.435 | -17.6781 | -17.5442
1976-01-13 22:00 | -12.2222 | -13.068 | -13.9096 | -10.0015 | -10.9118 | -15.3419 | -16.435 | -17.6781 | -17.5442
1976-01-13 23:00 | -12.2222 | -13.068 | -13.9096 | -10.0015 | -10.9118 | -15.3419 | -16.435 | -17.6781 | -17.5442
1976-01-14 | -12.2222 | -13.068 | -13.9096 | -10.0015 | -10.9118 | -15.3419 | -16.435 | -17.6781 | -17.5442
1976-01-14 01:00 | -12.2222 | -13.068 | -13.9096 | -10.0015 | -10.9118 | -15.3419 | -16.435 | -17.6781 | -17.5442
1976-01-14 02:00 | -12.2222 | -13.068 | -13.9096 | -10.0015 | -10.9118 | -15.3419 | -16.435 | -17.6781 | -17.5442
1976-01-14 03:00 | -12.2222 | -13.068 | -13.9096 | -10.0015 | -10.9118 | -15.3419 | -16.435 | -17.6781 | -17.5442
1976-01-14 04:00 | -12.2222 | -13.068 | -13.9096 | -10.0015 | -10.9118 | -15.3419 | -16.435 | -17.6781 | -17.5442
1976-01-14 05:00 | -12.2222 | -13.068 | -13.9096 | -10.0015 | -10.9118 | -15.3419 | -16.435 | -17.6781 | -17.5442
1976-01-14 06:00 | -12.2222 | -13.068 | -13.9096 | -10.0015 | -10.9118 | -15.3419 | -16.435 | -17.6781 | -17.5442
1976-01-14 07:00 | -22.2222 | -23.1867 | -24.1691 | -18.6632 | -19.9068 | -25.4519 | -27.0065 | -28.9847 | -28.5163
1976-01-14 08:00 | -23.3333 | -24.311 | -25.3091 | -19.6256 | -20.9062 | -26.5753 | -28.1811 | -30.241 | -29.7355
1976-01-14 09:00 | -16.6667 | -17.5652 | -18.4694 | -13.8511 | -14.9096 | -19.8353 | -21.1335 | -22.7032 | -22.4207
1976-01-14 10:00 | -21.1111 | -22.0624 | -23.0292 | -17.7008 | -18.9073 | -24.3286 | -25.8319 | -27.7284 | -27.2972
1976-01-14 11:00 | -24.4444 | -25.4354 | -26.449 | -20.588 | -21.9057 | -27.6986 | -29.3557 | -31.4973 | -30.9546
1976-01-14 12:00 | -18.8889 | -19.8138 | -20.7493 | -15.776 | -16.9085 | -22.0819 | -23.4827 | -25.2158 | -24.8589
1976-01-14 13:00 | -15 | -15.8788 | -16.7595 | -12.4075 | -13.4104 | -18.1503 | -19.3715 | -20.8188 | -20.592
1976-01-14 14:00 | -14.4444 | -15.3166 | -16.1895 | -11.9263 | -12.9107 | -17.5886 | -18.7842 | -20.1907 | -19.9824
1976-01-14 15:00 | -13.8889 | -14.7545 | -15.6195 | -11.4451 | -12.4109 | -17.0269 | -18.1969 | -19.5625 | -19.3729
1976-01-14 16:00 | -13.8889 | -14.7545 | -15.6195 | -11.4451 | -12.4109 | -17.0269 | -18.1969 | -19.5625 | -19.3729
1976-01-14 17:00 | -13.8889 | -14.7545 | -15.6195 | -11.4451 | -12.4109 | -17.0269 | -18.1969 | -19.5625 | -19.3729
1976-01-14 18:00 | -13.8889 | -14.7545 | -15.6195 | -11.4451 | -12.4109 | -17.0269 | -18.1969 | -19.5625 | -19.3729
1976-01-14 19:00 | -13.8889 | -14.7545 | -15.6195 | -11.4451 | -12.4109 | -17.0269 | -18.1969 | -19.5625 | -19.3729
1976-01-14 20:00 | -13.8889 | -14.7545 | -15.6195 | -11.4451 | -12.4109 | -17.0269 | -18.1969 | -19.5625 | -19.3729
1976-01-14 21:00 | -13.8889 | -14.7545 | -15.6195 | -11.4451 | -12.4109 | -17.0269 | -18.1969 | -19.5625 | -19.3729
1976-01-14 22:00 | -13.8889 | -14.7545 | -15.6195 | -11.4451 | -12.4109 | -17.0269 | -18.1969 | -19.5625 | -19.3729
1976-01-14 23:00 | -13.8889 | -14.7545 | -15.6195 | -11.4451 | -12.4109 | -17.0269 | -18.1969 | -19.5625 | -19.3729
1976-01-15 | -13.8889 | -14.7545 | -15.6195 | -11.4451 | -12.4109 | -17.0269 | -18.1969 | -19.5625 | -19.3729
1976-01-15 01:00 | -13.8889 | -14.7545 | -15.6195 | -11.4451 | -12.4109 | -17.0269 | -18.1969 | -19.5625 | -19.3729
1976-01-15 02:00 | -13.8889 | -14.7545 | -15.6195 | -11.4451 | -12.4109 | -17.0269 | -18.1969 | -19.5625 | -19.3729
1976-01-15 03:00 | -13.8889 | -14.7545 | -15.6195 | -11.4451 | -12.4109 | -17.0269 | -18.1969 | -19.5625 | -19.3729
1976-01-15 04:00 | -13.8889 | -14.7545 | -15.6195 | -11.4451 | -12.4109 | -17.0269 | -18.1969 | -19.5625 | -19.3729
1976-01-15 05:00 | -13.8889 | -14.7545 | -15.6195 | -11.4451 | -12.4109 | -17.0269 | -18.1969 | -19.5625 | -19.3729
1976-01-15 06:00 | -13.8889 | -14.7545 | -15.6195 | -11.4451 | -12.4109 | -17.0269 | -18.1969 | -19.5625 | -19.3729
1976-01-15 07:00 | -11.1111 | -11.9437 | -12.7696 | -9.0391 | -9.9123 | -14.2186 | -15.2604 | -16.4218 | -16.325
1976-01-15 08:00 | -11.1111 | -11.9437 | -12.7696 | -9.0391 | -9.9123 | -14.2186 | -15.2604 | -16.4218 | -16.325
1976-01-15 09:00 | -9.4444 | -10.2572 | -11.0597 | -7.5954 | -8.4132 | -12.5336 | -13.4985 | -14.5373 | -14.4964
1976-01-15 10:00 | -8.8889 | -9.6951 | -10.4897 | -7.1142 | -7.9134 | -11.972 | -12.9112 | -13.9092 | -13.8868
1976-01-15 11:00 | -8.3333 | -9.1329 | -9.9197 | -6.633 | -7.4137 | -11.4103 | -12.3239 | -13.281 | -13.2772
1976-01-15 12:00 | -8.3333 | -9.1329 | -9.9197 | -6.633 | -7.4137 | -11.4103 | -12.3239 | -13.281 | -13.2772
1976-01-15 13:00 | -7.2222 | -8.0086 | -8.7798 | -5.6706 | -6.4143 | -10.287 | -11.1493 | -12.0247 | -12.0581
1976-01-15 14:00 | -6.3889 | -7.1654 | -7.9248 | -4.9488 | -5.6647 | -9.4445 | -10.2683 | -11.0825 | -11.1438
1976-01-15 15:00 | -5.5556 | -6.3222 | -7.0699 | -4.227 | -4.9151 | -8.602 | -9.3874 | -10.1403 | -10.2294
1976-01-15 16:00 | -5.5556 | -6.3222 | -7.0699 | -4.227 | -4.9151 | -8.602 | -9.3874 | -10.1403 | -10.2294
1976-01-15 17:00 | -5.5556 | -6.3222 | -7.0699 | -4.227 | -4.9151 | -8.602 | -9.3874 | -10.1403 | -10.2294
1976-01-15 18:00 | -5.5556 | -6.3222 | -7.0699 | -4.227 | -4.9151 | -8.602 | -9.3874 | -10.1403 | -10.2294
1976-01-15 19:00 | -5.5556 | -6.3222 | -7.0699 | -4.227 | -4.9151 | -8.602 | -9.3874 | -10.1403 | -10.2294
1976-01-15 20:00 | -5.5556 | -6.3222 | -7.0699 | -4.227 | -4.9151 | -8.602 | -9.3874 | -10.1403 | -10.2294
1976-01-15 21:00 | -5.5556 | -6.3222 | -7.0699 | -4.227 | -4.9151 | -8.602 | -9.3874 | -10.1403 | -10.2294
1976-01-15 22:00 | -5.5556 | -6.3222 | -7.0699 | -4.227 | -4.9151 | -8.602 | -9.3874 | -10.1403 | -10.2294
1976-01-15 23:00 | -5.5556 | -6.3222 | -7.0699 | -4.227 | -4.9151 | -8.602 | -9.3874 | -10.1403 | -10.2294
1976-01-16 | -5.5556 | -6.3222 | -7.0699 | -4.227 | -4.9151 | -8.602 | -9.3874 | -10.1403 | -10.2294
1976-01-16 01:00 | -5.5556 | -6.3222 | -7.0699 | -4.227 | -4.9151 | -8.602 | -9.3874 | -10.1403 | -10.2294
1976-01-16 02:00 | -5.5556 | -6.3222 | -7.0699 | -4.227 | -4.9151 | -8.602 | -9.3874 | -10.1403 | -10.2294
1976-01-16 03:00 | -5.5556 | -6.3222 | -7.0699 | -4.227 | -4.9151 | -8.602 | -9.3874 | -10.1403 | -10.2294
1976-01-16 04:00 | -5.5556 | -6.3222 | -7.0699 | -4.227 | -4.9151 | -8.602 | -9.3874 | -10.1403 | -10.2294
1976-01-16 05:00 | -5.5556 | -6.3222 | -7.0699 | -4.227 | -4.9151 | -8.602 | -9.3874 | -10.1403 | -10.2294
1976-01-16 06:00 | -5.5556 | -6.3222 | -7.0699 | -4.227 | -4.9151 | -8.602 | -9.3874 | -10.1403 | -10.2294
1976-01-16 07:00 | -2.7778 | -3.5114 | -4.22 | -1.8209 | -2.4165 | -5.7936 | -6.4509 | -6.9995 | -7.1816
1976-01-16 08:00 | -2.7778 | -3.5114 | -4.22 | -1.8209 | -2.4165 | -5.7936 | -6.4509 | -6.9995 | -7.1816
1976-01-16 09:00 | -2.7778 | -3.5114 | -4.22 | -1.8209 | -2.4165 | -5.7936 | -6.4509 | -6.9995 | -7.1816
1976-01-16 10:00 | -3.8889 | -4.6357 | -5.3599 | -2.7833 | -3.4159 | -6.917 | -7.6255 | -8.2558 | -8.4007
1976-01-16 11:00 | -3.8889 | -4.6357 | -5.3599 | -2.7833 | -3.4159 | -6.917 | -7.6255 | -8.2558 | -8.4007
1976-01-16 12:00 | -3.8889 | -4.6357 | -5.3599 | -2.7833 | -3.4159 | -6.917 | -7.6255 | -8.2558 | -8.4007
1976-01-16 13:00 | -2.7778 | -3.5114 | -4.22 | -1.8209 | -2.4165 | -5.7936 | -6.4509 | -6.9995 | -7.1816
1976-01-16 14:00 | -2.7778 | -3.5114 | -4.22 | -1.8209 | -2.4165 | -5.7936 | -6.4509 | -6.9995 | -7.1816
1976-01-16 15:00 | -5 | -5.76 | -6.4999 | -3.7458 | -4.4154 | -8.0403 | -8.8001 | -9.5121 | -9.6198
1976-01-16 16:00 | -5 | -5.76 | -6.4999 | -3.7458 | -4.4154 | -8.0403 | -8.8001 | -9.5121 | -9.6198
1976-01-16 17:00 | -5.5556 | -6.3222 | -7.0699 | -4.227 | -4.9151 | -8.602 | -9.3874 | -10.1403 | -10.2294
1976-01-16 18:00 | -1.1111 | -1.825 | -2.5101 | -0.37731 | -0.91731 | -4.1086 | -4.6889 | -5.1151 | -5.3529
1976-01-16 19:00 | -1.1111 | -1.825 | -2.5101 | -0.37731 | -0.91731 | -4.1086 | -4.6889 | -5.1151 | -5.3529
1976-01-16 20:00 | -1.1111 | -1.825 | -2.5101 | -0.37731 | -0.91731 | -4.1086 | -4.6889 | -5.1151 | -5.3529
1976-01-16 21:00 | -1.1111 | -1.825 | -2.5101 | -0.37731 | -0.91731 | -4.1086 | -4.6889 | -5.1151 | -5.3529
1976-01-16 22:00 | -1.1111 | -1.825 | -2.5101 | -0.37731 | -0.91731 | -4.1086 | -4.6889 | -5.1151 | -5.3529
1976-01-16 23:00 | -4.4444 | -5.1979 | -5.9299 | -3.2646 | -3.9157 | -7.4786 | -8.2128 | -8.884 | -9.0103
1976-01-17 | -5 | -5.76 | -6.4999 | -3.7458 | -4.4154 | -8.0403 | -8.8001 | -9.5121 | -9.6198
1976-01-17 01:00 | -5 | -5.76 | -6.4999 | -3.7458 | -4.4154 | -8.0403 | -8.8001 | -9.5121 | -9.6198
1976-01-17 02:00 | -5 | -5.76 | -6.4999 | -3.7458 | -4.4154 | -8.0403 | -8.8001 | -9.5121 | -9.6198
1976-01-17 03:00 | -5 | -5.76 | -6.4999 | -3.7458 | -4.4154 | -8.0403 | -8.8001 | -9.5121 | -9.6198
1976-01-17 04:00 | -5 | -5.76 | -6.4999 | -3.7458 | -4.4154 | -8.0403 | -8.8001 | -9.5121 | -9.6198
1976-01-17 05:00 | -5 | -5.76 | -6.4999 | -3.7458 | -4.4154 | -8.0403 | -8.8001 | -9.5121 | -9.6198
1976-01-17 06:00 | -5 | -5.76 | -6.4999 | -3.7458 | -4.4154 | -8.0403 | -8.8001 | -9.5121 | -9.6198
1976-01-17 07:00 | -5.5556 | -6.3222 | -7.0699 | -4.227 | -4.9151 | -8.602 | -9.3874 | -10.1403 | -10.2294
1976-01-17 08:00 | -5.5556 | -6.3222 | -7.0699 | -4.227 | -4.9151 | -8.602 | -9.3874 | -10.1403 | -10.2294
1976-01-17 09:00 | -5.5556 | -6.3222 | -7.0699 | -4.227 | -4.9151 | -8.602 | -9.3874 | -10.1403 | -10.2294
1976-01-17 10:00 | -3.3333 | -4.0736 | -4.79 | -2.3021 | -2.9162 | -6.3553 | -7.0382 | -7.6277 | -7.7912
1976-01-17 11:00 | -2.7778 | -3.5114 | -4.22 | -1.8209 | -2.4165 | -5.7936 | -6.4509 | -6.9995 | -7.1816
1976-01-17 12:00 | -2.7778 | -3.5114 | -4.22 | -1.8209 | -2.4165 | -5.7936 | -6.4509 | -6.9995 | -7.1816
1976-01-17 13:00 | -2.2222 | -2.9493 | -3.65 | -1.3397 | -1.9168 | -5.232 | -5.8636 | -6.3714 | -6.572
1976-01-17 14:00 | -2.2222 | -2.9493 | -3.65 | -1.3397 | -1.9168 | -5.232 | -5.8636 | -6.3714 | -6.572
1976-01-17 15:00 | -2.2222 | -2.9493 | -3.65 | -1.3397 | -1.9168 | -5.232 | -5.8636 | -6.3714 | -6.572
1976-01-17 16:00 | -2.7778 | -3.5114 | -4.22 | -1.8209 | -2.4165 | -5.7936 | -6.4509 | -6.9995 | -7.1816
1976-01-17 17:00 | -2.7778 | -3.5114 | -4.22 | -1.8209 | -2.4165 | -5.7936 | -6.4509 | -6.9995 | -7.1816
1976-01-17 18:00 | -2.7778 | -3.5114 | -4.22 | -1.8209 | -2.4165 | -5.7936 | -6.4509 | -6.9995 | -7.1816
1976-01-17 19:00 | -2.7778 | -3.5114 | -4.22 | -1.8209 | -2.4165 | -5.7936 | -6.4509 | -6.9995 | -7.1816
1976-01-17 20:00 | -2.7778 | -3.5114 | -4.22 | -1.8209 | -2.4165 | -5.7936 | -6.4509 | -6.9995 | -7.1816
1976-01-17 21:00 | -2.7778 | -3.5114 | -4.22 | -1.8209 | -2.4165 | -5.7936 | -6.4509 | -6.9995 | -7.1816
1976-01-17 22:00 | -2.7778 | -3.5114 | -4.22 | -1.8209 | -2.4165 | -5.7936 | -6.4509 | -6.9995 | -7.1816
1976-01-17 23:00 | -2.7778 | -3.5114 | -4.22 | -1.8209 | -2.4165 | -5.7936 | -6.4509 | -6.9995 | -7.1816
1976-01-18 | -2.7778 | -3.5114 | -4.22 | -1.8209 | -2.4165 | -5.7936 | -6.4509 | -6.9995 | -7.1816
1976-01-18 01:00 | -2.7778 | -3.5114 | -4.22 | -1.8209 | -2.4165 | -5.7936 | -6.4509 | -6.9995 | -7.1816
1976-01-18 02:00 | -2.7778 | -3.5114 | -4.22 | -1.8209 | -2.4165 | -5.7936 | -6.4509 | -6.9995 | -7.1816
1976-01-18 03:00 | -2.7778 | -3.5114 | -4.22 | -1.8209 | -2.4165 | -5.7936 | -6.4509 | -6.9995 | -7.1816
1976-01-18 04:00 | -2.7778 | -3.5114 | -4.22 | -1.8209 | -2.4165 | -5.7936 | -6.4509 | -6.9995 | -7.1816
1976-01-18 05:00 | -2.7778 | -3.5114 | -4.22 | -1.8209 | -2.4165 | -5.7936 | -6.4509 | -6.9995 | -7.1816
1976-01-18 06:00 | -2.7778 | -3.5114 | -4.22 | -1.8209 | -2.4165 | -5.7936 | -6.4509 | -6.9995 | -7.1816
1976-01-18 07:00 | -2.7778 | -3.5114 | -4.22 | -1.8209 | -2.4165 | -5.7936 | -6.4509 | -6.9995 | -7.1816
1976-01-18 08:00 | -2.7778 | -3.5114 | -4.22 | -1.8209 | -2.4165 | -5.7936 | -6.4509 | -6.9995 | -7.1816
1976-01-18 09:00 | -2.7778 | -3.5114 | -4.22 | -1.8209 | -2.4165 | -5.7936 | -6.4509 | -6.9995 | -7.1816
1976-01-18 10:00 | -2.2222 | -2.9493 | -3.65 | -1.3397 | -1.9168 | -5.232 | -5.8636 | -6.3714 | -6.572
1976-01-18 11:00 | -2.2222 | -2.9493 | -3.65 | -1.3397 | -1.9168 | -5.232 | -5.8636 | -6.3714 | -6.572
1976-01-18 12:00 | -1.6667 | -2.3871 | -3.08 | -0.85852 | -1.417 | -4.6703 | -5.2763 | -5.7432 | -5.9625
1976-01-18 13:00 | -1.6667 | -2.3871 | -3.08 | -0.85852 | -1.417 | -4.6703 | -5.2763 | -5.7432 | -5.9625
1976-01-18 14:00 | -1.6667 | -2.3871 | -3.08 | -0.85852 | -1.417 | -4.6703 | -5.2763 | -5.7432 | -5.9625
1976-01-18 15:00 | -1.6667 | -2.3871 | -3.08 | -0.85852 | -1.417 | -4.6703 | -5.2763 | -5.7432 | -5.9625
1976-01-18 16:00 | -1.6667 | -2.3871 | -3.08 | -0.85852 | -1.417 | -4.6703 | -5.2763 | -5.7432 | -5.9625
1976-01-18 17:00 | -1.1111 | -1.825 | -2.5101 | -0.37731 | -0.91731 | -4.1086 | -4.6889 | -5.1151 | -5.3529
1976-01-18 18:00 | -1.6667 | -2.3871 | -3.08 | -0.85852 | -1.417 | -4.6703 | -5.2763 | -5.7432 | -5.9625
1976-01-18 19:00 | -1.6667 | -2.3871 | -3.08 | -0.85852 | -1.417 | -4.6703 | -5.2763 | -5.7432 | -5.9625
1976-01-18 20:00 | -1.6667 | -2.3871 | -3.08 | -0.85852 | -1.417 | -4.6703 | -5.2763 | -5.7432 | -5.9625
1976-01-18 21:00 | -1.1111 | -1.825 | -2.5101 | -0.37731 | -0.91731 | -4.1086 | -4.6889 | -5.1151 | -5.3529
1976-01-18 22:00 | -1.1111 | -1.825 | -2.5101 | -0.37731 | -0.91731 | -4.1086 | -4.6889 | -5.1151 | -5.3529
1976-01-18 23:00 | -1.6667 | -2.3871 | -3.08 | -0.85852 | -1.417 | -4.6703 | -5.2763 | -5.7432 | -5.9625
1976-01-19 | -1.1111 | -1.825 | -2.5101 | -0.37731 | -0.91731 | -4.1086 | -4.6889 | -5.1151 | -5.3529
1976-01-19 01:00 | -1.1111 | -1.825 | -2.5101 | -0.37731 | -0.91731 | -4.1086 | -4.6889 | -5.1151 | -5.3529
1976-01-19 02:00 | -1.1111 | -1.825 | -2.5101 | -0.37731 | -0.91731 | -4.1086 | -4.6889 | -5.1151 | -5.3529
1976-01-19 03:00 | -1.1111 | -1.825 | -2.5101 | -0.37731 | -0.91731 | -4.1086 | -4.6889 | -5.1151 | -5.3529
1976-01-19 04:00 | -1.1111 | -1.825 | -2.5101 | -0.37731 | -0.91731 | -4.1086 | -4.6889 | -5.1151 | -5.3529
1976-01-19 05:00 | -1.1111 | -1.825 | -2.5101 | -0.37731 | -0.91731 | -4.1086 | -4.6889 | -5.1151 | -5.3529
1976-01-19 06:00 | -1.1111 | -1.825 | -2.5101 | -0.37731 | -0.91731 | -4.1086 | -4.6889 | -5.1151 | -5.3529
1976-01-19 07:00 | -1.1111 | -1.825 | -2.5101 | -0.37731 | -0.91731 | -4.1086 | -4.6889 | -5.1151 | -5.3529
1976-01-19 08:00 | -2.2222 | -2.9493 | -3.65 | -1.3397 | -1.9168 | -5.232 | -5.8636 | -6.3714 | -6.572
1976-01-19 09:00 | -1.6667 | -2.3871 | -3.08 | -0.85852 | -1.417 | -4.6703 | -5.2763 | -5.7432 | -5.9625
1976-01-19 10:00 | -1.6667 | -2.3871 | -3.08 | -0.85852 | -1.417 | -4.6703 | -5.2763 | -5.7432 | -5.9625
1976-01-19 11:00 | -1.1111 | -1.825 | -2.5101 | -0.37731 | -0.91731 | -4.1086 | -4.6889 | -5.1151 | -5.3529
1976-01-19 12:00 | -1.1111 | -1.825 | -2.5101 | -0.37731 | -0.91731 | -4.1086 | -4.6889 | -5.1151 | -5.3529
1976-01-19 13:00 | 0.55556 | -0.13851 | -0.80014 | 1.0663 | 0.58185 | -2.4236 | -2.927 | -3.2306 | -3.5242
1976-01-19 14:00 | 0.55556 | -0.13851 | -0.80014 | 1.0663 | 0.58185 | -2.4236 | -2.927 | -3.2306 | -3.5242
1976-01-19 15:00 | 0.55556 | -0.13851 | -0.80014 | 1.0663 | 0.58185 | -2.4236 | -2.927 | -3.2306 | -3.5242
1976-01-19 16:00 | 0.55556 | -0.13851 | -0.80014 | 1.0663 | 0.58185 | -2.4236 | -2.927 | -3.2306 | -3.5242
1976-01-19 17:00 | 0.55556 | -0.13851 | -0.80014 | 1.0663 | 0.58185 | -2.4236 | -2.927 | -3.2306 | -3.5242
1976-01-19 18:00 | 0.55556 | -0.13851 | -0.80014 | 1.0663 | 0.58185 | -2.4236 | -2.927 | -3.2306 | -3.5242
1976-01-19 19:00 | 1.1111 | 0.42364 | -0.23017 | 1.5475 | 1.0816 | -1.862 | -2.3397 | -2.6025 | -2.9146
1976-01-19 20:00 | 0.55556 | -0.13851 | -0.80014 | 1.0663 | 0.58185 | -2.4236 | -2.927 | -3.2306 | -3.5242
1976-01-19 21:00 | 0.55556 | -0.13851 | -0.80014 | 1.0663 | 0.58185 | -2.4236 | -2.927 | -3.2306 | -3.5242
1976-01-19 22:00 | 1.1111 | 0.42364 | -0.23017 | 1.5475 | 1.0816 | -1.862 | -2.3397 | -2.6025 | -2.9146
1976-01-19 23:00 | 0.55556 | -0.13851 | -0.80014 | 1.0663 | 0.58185 | -2.4236 | -2.927 | -3.2306 | -3.5242
1976-01-20 | 0 | -0.70066 | -1.3701 | 0.58511 | 0.082132 | -2.9853 | -3.5143 | -3.8588 | -4.1338
1976-01-20 01:00 | -0.55556 | -1.2628 | -1.9401 | 0.1039 | -0.41759 | -3.547 | -4.1016 | -4.4869 | -4.7433
1976-01-20 02:00 | -0.55556 | -1.2628 | -1.9401 | 0.1039 | -0.41759 | -3.547 | -4.1016 | -4.4869 | -4.7433
1976-01-20 03:00 | -0.55556 | -1.2628 | -1.9401 | 0.1039 | -0.41759 | -3.547 | -4.1016 | -4.4869 | -4.7433
1976-01-20 04:00 | -0.55556 | -1.2628 | -1.9401 | 0.1039 | -0.41759 | -3.547 | -4.1016 | -4.4869 | -4.7433
1976-01-20 05:00 | -0.55556 | -1.2628 | -1.9401 | 0.1039 | -0.41759 | -3.547 | -4.1016 | -4.4869 | -4.7433
1976-01-20 06:00 | -0.55556 | -1.2628 | -1.9401 | 0.1039 | -0.41759 | -3.547 | -4.1016 | -4.4869 | -4.7433
1976-01-20 07:00 | -2.2222 | -2.9493 | -3.65 | -1.3397 | -1.9168 | -5.232 | -5.8636 | -6.3714 | -6.572
1976-01-20 08:00 | -3.3333 | -4.0736 | -4.79 | -2.3021 | -2.9162 | -6.3553 | -7.0382 | -7.6277 | -7.7912
1976-01-20 09:00 | -3.3333 | -4.0736 | -4.79 | -2.3021 | -2.9162 | -6.3553 | -7.0382 | -7.6277 | -7.7912
1976-01-20 10:00 | -1.6667 | -2.3871 | -3.08 | -0.85852 | -1.417 | -4.6703 | -5.2763 | -5.7432 | -5.9625
1976-01-20 11:00 | -1.1111 | -1.825 | -2.5101 | -0.37731 | -0.91731 | -4.1086 | -4.6889 | -5.1151 | -5.3529
1976-01-20 12:00 | -0.55556 | -1.2628 | -1.9401 | 0.1039 | -0.41759 | -3.547 | -4.1016 | -4.4869 | -4.7433
1976-01-20 13:00 | -0.55556 | -1.2628 | -1.9401 | 0.1039 | -0.41759 | -3.547 | -4.1016 | -4.4869 | -4.7433
1976-01-20 14:00 | 0 | -0.70066 | -1.3701 | 0.58511 | 0.082132 | -2.9853 | -3.5143 | -3.8588 | -4.1338
1976-01-20 15:00 | -0.55556 | -1.2628 | -1.9401 | 0.1039 | -0.41759 | -3.547 | -4.1016 | -4.4869 | -4.7433
1976-01-20 16:00 | -0.55556 | -1.2628 | -1.9401 | 0.1039 | -0.41759 | -3.547 | -4.1016 | -4.4869 | -4.7433
1976-01-20 17:00 | -1.1111 | -1.825 | -2.5101 | -0.37731 | -0.91731 | -4.1086 | -4.6889 | -5.1151 | -5.3529
1976-01-20 18:00 | 0 | -0.70066 | -1.3701 | 0.58511 | 0.082132 | -2.9853 | -3.5143 | -3.8588 | -4.1338
1976-01-20 19:00 | 0 | -0.70066 | -1.3701 | 0.58511 | 0.082132 | -2.9853 | -3.5143 | -3.8588 | -4.1338
1976-01-20 20:00 | 0 | -0.70066 | -1.3701 | 0.58511 | 0.082132 | -2.9853 | -3.5143 | -3.8588 | -4.1338
1976-01-20 21:00 | 0 | -0.70066 | -1.3701 | 0.58511 | 0.082132 | -2.9853 | -3.5143 | -3.8588 | -4.1338
1976-01-20 22:00 | 0 | -0.70066 | -1.3701 | 0.58511 | 0.082132 | -2.9853 | -3.5143 | -3.8588 | -4.1338
1976-01-20 23:00 | 0.55556 | -0.13851 | -0.80014 | 1.0663 | 0.58185 | -2.4236 | -2.927 | -3.2306 | -3.5242
1976-01-21 | 0.55556 | -0.13851 | -0.80014 | 1.0663 | 0.58185 | -2.4236 | -2.927 | -3.2306 | -3.5242
1976-01-21 01:00 | 0.55556 | -0.13851 | -0.80014 | 1.0663 | 0.58185 | -2.4236 | -2.927 | -3.2306 | -3.5242
1976-01-21 02:00 | 0.55556 | -0.13851 | -0.80014 | 1.0663 | 0.58185 | -2.4236 | -2.927 | -3.2306 | -3.5242
1976-01-21 03:00 | 0.55556 | -0.13851 | -0.80014 | 1.0663 | 0.58185 | -2.4236 | -2.927 | -3.2306 | -3.5242
1976-01-21 04:00 | 0.55556 | -0.13851 | -0.80014 | 1.0663 | 0.58185 | -2.4236 | -2.927 | -3.2306 | -3.5242
1976-01-21 05:00 | 0.55556 | -0.13851 | -0.80014 | 1.0663 | 0.58185 | -2.4236 | -2.927 | -3.2306 | -3.5242
1976-01-21 06:00 | 0.55556 | -0.13851 | -0.80014 | 1.0663 | 0.58185 | -2.4236 | -2.927 | -3.2306 | -3.5242
1976-01-21 07:00 | 0.55556 | -0.13851 | -0.80014 | 1.0663 | 0.58185 | -2.4236 | -2.927 | -3.2306 | -3.5242
1976-01-21 08:00 | 0.55556 | -0.13851 | -0.80014 | 1.0663 | 0.58185 | -2.4236 | -2.927 | -3.2306 | -3.5242
1976-01-21 09:00 | -0.55556 | -1.2628 | -1.9401 | 0.1039 | -0.41759 | -3.547 | -4.1016 | -4.4869 | -4.7433
1976-01-21 10:00 | -1.6667 | -2.3871 | -3.08 | -0.85852 | -1.417 | -4.6703 | -5.2763 | -5.7432 | -5.9625
1976-01-21 11:00 | -2.2222 | -2.9493 | -3.65 | -1.3397 | -1.9168 | -5.232 | -5.8636 | -6.3714 | -6.572
1976-01-21 12:00 | -2.7778 | -3.5114 | -4.22 | -1.8209 | -2.4165 | -5.7936 | -6.4509 | -6.9995 | -7.1816
1976-01-21 13:00 | -3.3333 | -4.0736 | -4.79 | -2.3021 | -2.9162 | -6.3553 | -7.0382 | -7.6277 | -7.7912
1976-01-21 14:00 | -3.8889 | -4.6357 | -5.3599 | -2.7833 | -3.4159 | -6.917 | -7.6255 | -8.2558 | -8.4007
1976-01-21 15:00 | -3.3333 | -4.0736 | -4.79 | -2.3021 | -2.9162 | -6.3553 | -7.0382 | -7.6277 | -7.7912
1976-01-21 16:00 | -3.3333 | -4.0736 | -4.79 | -2.3021 | -2.9162 | -6.3553 | -7.0382 | -7.6277 | -7.7912
1976-01-21 17:00 | -1.6667 | -2.3871 | -3.08 | -0.85852 | -1.417 | -4.6703 | -5.2763 | -5.7432 | -5.9625
1976-01-21 18:00 | -2.2222 | -2.9493 | -3.65 | -1.3397 | -1.9168 | -5.232 | -5.8636 | -6.3714 | -6.572
1976-01-21 19:00 | -1.1111 | -1.825 | -2.5101 | -0.37731 | -0.91731 | -4.1086 | -4.6889 | -5.1151 | -5.3529
1976-01-21 20:00 | -1.1111 | -1.825 | -2.5101 | -0.37731 | -0.91731 | -4.1086 | -4.6889 | -5.1151 | -5.3529
1976-01-21 21:00 | -1.1111 | -1.825 | -2.5101 | -0.37731 | -0.91731 | -4.1086 | -4.6889 | -5.1151 | -5.3529
1976-01-21 22:00 | -2.2222 | -2.9493 | -3.65 | -1.3397 | -1.9168 | -5.232 | -5.8636 | -6.3714 | -6.572
1976-01-21 23:00 | -7.7778 | -8.5708 | -9.3498 | -6.1518 | -6.914 | -10.8486 | -11.7366 | -12.6529 | -12.6677
1976-01-22 | -9.4444 | -10.2572 | -11.0597 | -7.5954 | -8.4132 | -12.5336 | -13.4985 | -14.5373 | -14.4964
1976-01-22 01:00 | -9.4444 | -10.2572 | -11.0597 | -7.5954 | -8.4132 | -12.5336 | -13.4985 | -14.5373 | -14.4964
1976-01-22 02:00 | -9.4444 | -10.2572 | -11.0597 | -7.5954 | -8.4132 | -12.5336 | -13.4985 | -14.5373 | -14.4964
1976-01-22 03:00 | -9.4444 | -10.2572 | -11.0597 | -7.5954 | -8.4132 | -12.5336 | -13.4985 | -14.5373 | -14.4964
1976-01-22 04:00 | -9.4444 | -10.2572 | -11.0597 | -7.5954 | -8.4132 | -12.5336 | -13.4985 | -14.5373 | -14.4964
1976-01-22 05:00 | -9.4444 | -10.2572 | -11.0597 | -7.5954 | -8.4132 | -12.5336 | -13.4985 | -14.5373 | -14.4964
1976-01-22 06:00 | -9.4444 | -10.2572 | -11.0597 | -7.5954 | -8.4132 | -12.5336 | -13.4985 | -14.5373 | -14.4964
1976-01-22 07:00 | -4.4444 | -5.1979 | -5.9299 | -3.2646 | -3.9157 | -7.4786 | -8.2128 | -8.884 | -9.0103
1976-01-22 08:00 | -6.1111 | -6.8843 | -7.6398 | -4.7082 | -5.4148 | -9.1636 | -9.9747 | -10.7684 | -10.839
1976-01-22 09:00 | -7.7778 | -8.5708 | -9.3498 | -6.1518 | -6.914 | -10.8486 | -11.7366 | -12.6529 | -12.6677
1976-01-22 10:00 | -12.2222 | -13.068 | -13.9096 | -10.0015 | -10.9118 | -15.3419 | -16.435 | -17.6781 | -17.5442
1976-01-22 11:00 | -13.8889 | -14.7545 | -15.6195 | -11.4451 | -12.4109 | -17.0269 | -18.1969 | -19.5625 | -19.3729
1976-01-22 12:00 | -12.2222 | -13.068 | -13.9096 | -10.0015 | -10.9118 | -15.3419 | -16.435 | -17.6781 | -17.5442
1976-01-22 13:00 | -11.1111 | -11.9437 | -12.7696 | -9.0391 | -9.9123 | -14.2186 | -15.2604 | -16.4218 | -16.325
1976-01-22 14:00 | -11.1111 | -11.9437 | -12.7696 | -9.0391 | -9.9123 | -14.2186 | -15.2604 | -16.4218 | -16.325
1976-01-22 15:00 | -12.2222 | -13.068 | -13.9096 | -10.0015 | -10.9118 | -15.3419 | -16.435 | -17.6781 | -17.5442
1976-01-22 16:00 | -12.2222 | -13.068 | -13.9096 | -10.0015 | -10.9118 | -15.3419 | -16.435 | -17.6781 | -17.5442
1976-01-22 17:00 | -15 | -15.8788 | -16.7595 | -12.4075 | -13.4104 | -18.1503 | -19.3715 | -20.8188 | -20.592
1976-01-22 18:00 | -15 | -15.8788 | -16.7595 | -12.4075 | -13.4104 | -18.1503 | -19.3715 | -20.8188 | -20.592
1976-01-22 19:00 | -16.6667 | -17.5652 | -18.4694 | -13.8511 | -14.9096 | -19.8353 | -21.1335 | -22.7032 | -22.4207
1976-01-22 20:00 | -15.5556 | -16.4409 | -17.3294 | -12.8887 | -13.9101 | -18.7119 | -19.9588 | -21.4469 | -21.2016
1976-01-22 21:00 | -16.6667 | -17.5652 | -18.4694 | -13.8511 | -14.9096 | -19.8353 | -21.1335 | -22.7032 | -22.4207
1976-01-22 22:00 | -17.2222 | -18.1274 | -19.0394 | -14.3323 | -15.4093 | -20.3969 | -21.7208 | -23.3314 | -23.0303
1976-01-22 23:00 | -19.4444 | -20.376 | -21.3193 | -16.2572 | -17.4082 | -22.6436 | -24.07 | -25.844 | -25.4685
1976-01-23 | -18.3333 | -19.2517 | -20.1793 | -15.2948 | -16.4087 | -21.5203 | -22.8954 | -24.5877 | -24.2494
1976-01-23 01:00 | -17.2222 | -18.1274 | -19.0394 | -14.3323 | -15.4093 | -20.3969 | -21.7208 | -23.3314 | -23.0303
1976-01-23 02:00 | -17.2222 | -18.1274 | -19.0394 | -14.3323 | -15.4093 | -20.3969 | -21.7208 | -23.3314 | -23.0303
1976-01-23 03:00 | -17.2222 | -18.1274 | -19.0394 | -14.3323 | -15.4093 | -20.3969 | -21.7208 | -23.3314 | -23.0303
1976-01-23 04:00 | -17.2222 | -18.1274 | -19.0394 | -14.3323 | -15.4093 | -20.3969 | -21.7208 | -23.3314 | -23.0303
1976-01-23 05:00 | -17.2222 | -18.1274 | -19.0394 | -14.3323 | -15.4093 | -20.3969 | -21.7208 | -23.3314 | -23.0303
1976-01-23 06:00 | -17.2222 | -18.1274 | -19.0394 | -14.3323 | -15.4093 | -20.3969 | -21.7208 | -23.3314 | -23.0303
1976-01-23 07:00 | -20.5556 | -21.5003 | -22.4592 | -17.2196 | -18.4076 | -23.7669 | -25.2446 | -27.1003 | -26.6876
1976-01-23 08:00 | -20.5556 | -21.5003 | -22.4592 | -17.2196 | -18.4076 | -23.7669 | -25.2446 | -27.1003 | -26.6876
1976-01-23 09:00 | -16.1111 | -17.0031 | -17.8994 | -13.3699 | -14.4098 | -19.2736 | -20.5461 | -22.0751 | -21.8111
1976-01-23 10:00 | -15.2778 | -16.1598 | -17.0444 | -12.6481 | -13.6603 | -18.4311 | -19.6652 | -21.1329 | -20.8968
1976-01-23 11:00 | -14.4444 | -15.3166 | -16.1895 | -11.9263 | -12.9107 | -17.5886 | -18.7842 | -20.1907 | -19.9824
1976-01-23 12:00 | -12.2222 | -13.068 | -13.9096 | -10.0015 | -10.9118 | -15.3419 | -16.435 | -17.6781 | -17.5442
1976-01-23 13:00 | -10 | -10.8194 | -11.6297 | -8.0766 | -8.9129 | -13.0953 | -14.0858 | -15.1655 | -15.1059
1976-01-23 14:00 | -9.4444 | -10.2572 | -11.0597 | -7.5954 | -8.4132 | -12.5336 | -13.4985 | -14.5373 | -14.4964
1976-01-23 15:00 | -8.3333 | -9.1329 | -9.9197 | -6.633 | -7.4137 | -11.4103 | -12.3239 | -13.281 | -13.2772
1976-01-23 16:00 | -9.4444 | -10.2572 | -11.0597 | -7.5954 | -8.4132 | -12.5336 | -13.4985 | -14.5373 | -14.4964
1976-01-23 17:00 | -14.4444 | -15.3166 | -16.1895 | -11.9263 | -12.9107 | -17.5886 | -18.7842 | -20.1907 | -19.9824
1976-01-23 18:00 | -16.6667 | -17.5652 | -18.4694 | -13.8511 | -14.9096 | -19.8353 | -21.1335 | -22.7032 | -22.4207
1976-01-23 19:00 | -19.4444 | -20.376 | -21.3193 | -16.2572 | -17.4082 | -22.6436 | -24.07 | -25.844 | -25.4685
1976-01-23 20:00 | -19.4444 | -20.376 | -21.3193 | -16.2572 | -17.4082 | -22.6436 | -24.07 | -25.844 | -25.4685
1976-01-23 21:00 | -21.6667 | -22.6246 | -23.5992 | -18.182 | -19.4071 | -24.8903 | -26.4192 | -28.3566 | -27.9068
1976-01-23 22:00 | -22.7778 | -23.7489 | -24.7391 | -19.1444 | -20.4065 | -26.0136 | -27.5938 | -29.6129 | -29.1259
1976-01-23 23:00 | -22.7778 | -23.7489 | -24.7391 | -19.1444 | -20.4065 | -26.0136 | -27.5938 | -29.6129 | -29.1259
1976-01-24 | -24.4444 | -25.4354 | -26.449 | -20.588 | -21.9057 | -27.6986 | -29.3557 | -31.4973 | -30.9546
1976-01-24 01:00 | -24.4444 | -25.4354 | -26.449 | -20.588 | -21.9057 | -27.6986 | -29.3557 | -31.4973 | -30.9546
1976-01-24 02:00 | -24.4444 | -25.4354 | -26.449 | -20.588 | -21.9057 | -27.6986 | -29.3557 | -31.4973 | -30.9546
1976-01-24 03:00 | -24.4444 | -25.4354 | -26.449 | -20.588 | -21.9057 | -27.6986 | -29.3557 | -31.4973 | -30.9546
1976-01-24 04:00 | -24.4444 | -25.4354 | -26.449 | -20.588 | -21.9057 | -27.6986 | -29.3557 | -31.4973 | -30.9546
1976-01-24 05:00 | -24.4444 | -25.4354 | -26.449 | -20.588 | -21.9057 | -27.6986 | -29.3557 | -31.4973 | -30.9546
1976-01-24 06:00 | -24.4444 | -25.4354 | -26.449 | -20.588 | -21.9057 | -27.6986 | -29.3557 | -31.4973 | -30.9546
1976-01-24 07:00 | -14.4444 | -15.3166 | -16.1895 | -11.9263 | -12.9107 | -17.5886 | -18.7842 | -20.1907 | -19.9824
1976-01-24 08:00 | -14.4444 | -15.3166 | -16.1895 | -11.9263 | -12.9107 | -17.5886 | -18.7842 | -20.1907 | -19.9824
1976-01-24 09:00 | -13.8889 | -14.7545 | -15.6195 | -11.4451 | -12.4109 | -17.0269 | -18.1969 | -19.5625 | -19.3729
1976-01-24 10:00 | -9.4444 | -10.2572 | -11.0597 | -7.5954 | -8.4132 | -12.5336 | -13.4985 | -14.5373 | -14.4964
1976-01-24 11:00 | -8.8889 | -9.6951 | -10.4897 | -7.1142 | -7.9134 | -11.972 | -12.9112 | -13.9092 | -13.8868
1976-01-24 12:00 | -8.3333 | -9.1329 | -9.9197 | -6.633 | -7.4137 | -11.4103 | -12.3239 | -13.281 | -13.2772
1976-01-24 13:00 | -8.3333 | -9.1329 | -9.9197 | -6.633 | -7.4137 | -11.4103 | -12.3239 | -13.281 | -13.2772
1976-01-24 14:00 | -8.3333 | -9.1329 | -9.9197 | -6.633 | -7.4137 | -11.4103 | -12.3239 | -13.281 | -13.2772
1976-01-24 15:00 | -7.7778 | -8.5708 | -9.3498 | -6.1518 | -6.914 | -10.8486 | -11.7366 | -12.6529 | -12.6677
1976-01-24 16:00 | -7.7778 | -8.5708 | -9.3498 | -6.1518 | -6.914 | -10.8486 | -11.7366 | -12.6529 | -12.6677
1976-01-24 17:00 | -6.6667 | -7.4465 | -8.2098 | -5.1894 | -5.9145 | -9.7253 | -10.562 | -11.3966 | -11.4485
1976-01-24 18:00 | -6.6667 | -7.4465 | -8.2098 | -5.1894 | -5.9145 | -9.7253 | -10.562 | -11.3966 | -11.4485
1976-01-24 19:00 | -6.6667 | -7.4465 | -8.2098 | -5.1894 | -5.9145 | -9.7253 | -10.562 | -11.3966 | -11.4485
1976-01-24 20:00 | -6.1111 | -6.8843 | -7.6398 | -4.7082 | -5.4148 | -9.1636 | -9.9747 | -10.7684 | -10.839
1976-01-24 21:00 | -6.1111 | -6.8843 | -7.6398 | -4.7082 | -5.4148 | -9.1636 | -9.9747 | -10.7684 | -10.839
1976-01-24 22:00 | -6.1111 | -6.8843 | -7.6398 | -4.7082 | -5.4148 | -9.1636 | -9.9747 | -10.7684 | -10.839
1976-01-24 23:00 | -6.1111 | -6.8843 | -7.6398 | -4.7082 | -5.4148 | -9.1636 | -9.9747 | -10.7684 | -10.839
1976-01-25 | -6.1111 | -6.8843 | -7.6398 | -4.7082 | -5.4148 | -9.1636 | -9.9747 | -10.7684 | -10.839
1976-01-25 01:00 | -5.5556 | -6.3222 | -7.0699 | -4.227 | -4.9151 | -8.602 | -9.3874 | -10.1403 | -10.2294
1976-01-25 02:00 | -5.5556 | -6.3222 | -7.0699 | -4.227 | -4.9151 | -8.602 | -9.3874 | -10.1403 | -10.2294
1976-01-25 03:00 | -5.5556 | -6.3222 | -7.0699 | -4.227 | -4.9151 | -8.602 | -9.3874 | -10.1403 | -10.2294
1976-01-25 04:00 | -5.5556 | -6.3222 | -7.0699 | -4.227 | -4.9151 | -8.602 | -9.3874 | -10.1403 | -10.2294
1976-01-25 05:00 | -5.5556 | -6.3222 | -7.0699 | -4.227 | -4.9151 | -8.602 | -9.3874 | -10.1403 | -10.2294
1976-01-25 06:00 | -5.5556 | -6.3222 | -7.0699 | -4.227 | -4.9151 | -8.602 | -9.3874 | -10.1403 | -10.2294
1976-01-25 07:00 | -2.7778 | -3.5114 | -4.22 | -1.8209 | -2.4165 | -5.7936 | -6.4509 | -6.9995 | -7.1816
1976-01-25 08:00 | -3.3333 | -4.0736 | -4.79 | -2.3021 | -2.9162 | -6.3553 | -7.0382 | -7.6277 | -7.7912
1976-01-25 09:00 | -3.3333 | -4.0736 | -4.79 | -2.3021 | -2.9162 | -6.3553 | -7.0382 | -7.6277 | -7.7912
1976-01-25 10:00 | -3.3333 | -4.0736 | -4.79 | -2.3021 | -2.9162 | -6.3553 | -7.0382 | -7.6277 | -7.7912
1976-01-25 11:00 | -2.7778 | -3.5114 | -4.22 | -1.8209 | -2.4165 | -5.7936 | -6.4509 | -6.9995 | -7.1816
1976-01-25 12:00 | -2.7778 | -3.5114 | -4.22 | -1.8209 | -2.4165 | -5.7936 | -6.4509 | -6.9995 | -7.1816
1976-01-25 13:00 | -2.2222 | -2.9493 | -3.65 | -1.3397 | -1.9168 | -5.232 | -5.8636 | -6.3714 | -6.572
1976-01-25 14:00 | -1.6667 | -2.3871 | -3.08 | -0.85852 | -1.417 | -4.6703 | -5.2763 | -5.7432 | -5.9625
1976-01-25 15:00 | -1.6667 | -2.3871 | -3.08 | -0.85852 | -1.417 | -4.6703 | -5.2763 | -5.7432 | -5.9625
1976-01-25 16:00 | -1.6667 | -2.3871 | -3.08 | -0.85852 | -1.417 | -4.6703 | -5.2763 | -5.7432 | -5.9625
1976-01-25 17:00 | -2.2222 | -2.9493 | -3.65 | -1.3397 | -1.9168 | -5.232 | -5.8636 | -6.3714 | -6.572
1976-01-25 18:00 | -2.2222 | -2.9493 | -3.65 | -1.3397 | -1.9168 | -5.232 | -5.8636 | -6.3714 | -6.572
1976-01-25 19:00 | -1.6667 | -2.3871 | -3.08 | -0.85852 | -1.417 | -4.6703 | -5.2763 | -5.7432 | -5.9625
1976-01-25 20:00 | -2.2222 | -2.9493 | -3.65 | -1.3397 | -1.9168 | -5.232 | -5.8636 | -6.3714 | -6.572
1976-01-25 21:00 | -2.7778 | -3.5114 | -4.22 | -1.8209 | -2.4165 | -5.7936 | -6.4509 | -6.9995 | -7.1816
1976-01-25 22:00 | -4.4444 | -5.1979 | -5.9299 | -3.2646 | -3.9157 | -7.4786 | -8.2128 | -8.884 | -9.0103
1976-01-25 23:00 | -10 | -10.8194 | -11.6297 | -8.0766 | -8.9129 | -13.0953 | -14.0858 | -15.1655 | -15.1059
1976-01-26 | -11.1111 | -11.9437 | -12.7696 | -9.0391 | -9.9123 | -14.2186 | -15.2604 | -16.4218 | -16.325
1976-01-26 01:00 | -12.2222 | -13.068 | -13.9096 | -10.0015 | -10.9118 | -15.3419 | -16.435 | -17.6781 | -17.5442
1976-01-26 02:00 | -12.2222 | -13.068 | -13.9096 | -10.0015 | -10.9118 | -15.3419 | -16.435 | -17.6781 | -17.5442
1976-01-26 03:00 | -12.2222 | -13.068 | -13.9096 | -10.0015 | -10.9118 | -15.3419 | -16.435 | -17.6781 | -17.5442
1976-01-26 04:00 | -12.2222 | -13.068 | -13.9096 | -10.0015 | -10.9118 | -15.3419 | -16.435 | -17.6781 | -17.5442
1976-01-26 05:00 | -12.2222 | -13.068 | -13.9096 | -10.0015 | -10.9118 | -15.3419 | -16.435 | -17.6781 | -17.5442
1976-01-26 06:00 | -12.2222 | -13.068 | -13.9096 | -10.0015 | -10.9118 | -15.3419 | -16.435 | -17.6781 | -17.5442
1976-01-26 07:00 | -12.2222 | -13.068 | -13.9096 | -10.0015 | -10.9118 | -15.3419 | -16.435 | -17.6781 | -17.5442
1976-01-26 08:00 | -7.7778 | -8.5708 | -9.3498 | -6.1518 | -6.914 | -10.8486 | -11.7366 | -12.6529 | -12.6677
1976-01-26 09:00 | -5 | -5.76 | -6.4999 | -3.7458 | -4.4154 | -8.0403 | -8.8001 | -9.5121 | -9.6198
1976-01-26 10:00 | -6.6667 | -7.4465 | -8.2098 | -5.1894 | -5.9145 | -9.7253 | -10.562 | -11.3966 | -11.4485
1976-01-26 11:00 | -6.1111 | -6.8843 | -7.6398 | -4.7082 | -5.4148 | -9.1636 | -9.9747 | -10.7684 | -10.839
1976-01-26 12:00 | -5 | -5.76 | -6.4999 | -3.7458 | -4.4154 | -8.0403 | -8.8001 | -9.5121 | -9.6198
1976-01-26 13:00 | -1.1111 | -1.825 | -2.5101 | -0.37731 | -0.91731 | -4.1086 | -4.6889 | -5.1151 | -5.3529
1976-01-26 14:00 | -0.55556 | -1.2628 | -1.9401 | 0.1039 | -0.41759 | -3.547 | -4.1016 | -4.4869 | -4.7433
1976-01-26 15:00 | 0 | -0.70066 | -1.3701 | 0.58511 | 0.082132 | -2.9853 | -3.5143 | -3.8588 | -4.1338
1976-01-26 16:00 | 0 | -0.70066 | -1.3701 | 0.58511 | 0.082132 | -2.9853 | -3.5143 | -3.8588 | -4.1338
1976-01-26 17:00 | 0 | -0.70066 | -1.3701 | 0.58511 | 0.082132 | -2.9853 | -3.5143 | -3.8588 | -4.1338
1976-01-26 18:00 | -1.1111 | -1.825 | -2.5101 | -0.37731 | -0.91731 | -4.1086 | -4.6889 | -5.1151 | -5.3529
1976-01-26 19:00 | -2.2222 | -2.9493 | -3.65 | -1.3397 | -1.9168 | -5.232 | -5.8636 | -6.3714 | -6.572
1976-01-26 20:00 | -2.5 | -3.2303 | -3.935 | -1.5803 | -2.1666 | -5.5128 | -6.1572 | -6.6854 | -6.8768
1976-01-26 21:00 | -2.7778 | -3.5114 | -4.22 | -1.8209 | -2.4165 | -5.7936 | -6.4509 | -6.9995 | -7.1816
1976-01-26 22:00 | -2.7778 | -3.5114 | -4.22 | -1.8209 | -2.4165 | -5.7936 | -6.4509 | -6.9995 | -7.1816
1976-01-26 23:00 | -3.3333 | -4.0736 | -4.79 | -2.3021 | -2.9162 | -6.3553 | -7.0382 | -7.6277 | -7.7912
1976-01-27 | -4.4444 | -5.1979 | -5.9299 | -3.2646 | -3.9157 | -7.4786 | -8.2128 | -8.884 | -9.0103
1976-01-27 01:00 | -5.5556 | -6.3222 | -7.0699 | -4.227 | -4.9151 | -8.602 | -9.3874 | -10.1403 | -10.2294
1976-01-27 02:00 | -5.5556 | -6.3222 | -7.0699 | -4.227 | -4.9151 | -8.602 | -9.3874 | -10.1403 | -10.2294
1976-01-27 03:00 | -5.5556 | -6.3222 | -7.0699 | -4.227 | -4.9151 | -8.602 | -9.3874 | -10.1403 | -10.2294
1976-01-27 04:00 | -5.5556 | -6.3222 | -7.0699 | -4.227 | -4.9151 | -8.602 | -9.3874 | -10.1403 | -10.2294
1976-01-27 05:00 | -5.5556 | -6.3222 | -7.0699 | -4.227 | -4.9151 | -8.602 | -9.3874 | -10.1403 | -10.2294
1976-01-27 06:00 | -5.5556 | -6.3222 | -7.0699 | -4.227 | -4.9151 | -8.602 | -9.3874 | -10.1403 | -10.2294
1976-01-27 07:00 | -4.4444 | -5.1979 | -5.9299 | -3.2646 | -3.9157 | -7.4786 | -8.2128 | -8.884 | -9.0103
1976-01-27 08:00 | -4.4444 | -5.1979 | -5.9299 | -3.2646 | -3.9157 | -7.4786 | -8.2128 | -8.884 | -9.0103
1976-01-27 09:00 | -3.8889 | -4.6357 | -5.3599 | -2.7833 | -3.4159 | -6.917 | -7.6255 | -8.2558 | -8.4007
1976-01-27 10:00 | -3.8889 | -4.6357 | -5.3599 | -2.7833 | -3.4159 | -6.917 | -7.6255 | -8.2558 | -8.4007
1976-01-27 11:00 | -2.7778 | -3.5114 | -4.22 | -1.8209 | -2.4165 | -5.7936 | -6.4509 | -6.9995 | -7.1816
1976-01-27 12:00 | -2.7778 | -3.5114 | -4.22 | -1.8209 | -2.4165 | -5.7936 | -6.4509 | -6.9995 | -7.1816
1976-01-27 13:00 | -2.2222 | -2.9493 | -3.65 | -1.3397 | -1.9168 | -5.232 | -5.8636 | -6.3714 | -6.572
1976-01-27 14:00 | -2.7778 | -3.5114 | -4.22 | -1.8209 | -2.4165 | -5.7936 | -6.4509 | -6.9995 | -7.1816
1976-01-27 15:00 | -2.7778 | -3.5114 | -4.22 | -1.8209 | -2.4165 | -5.7936 | -6.4509 | -6.9995 | -7.1816
1976-01-27 16:00 | -2.7778 | -3.5114 | -4.22 | -1.8209 | -2.4165 | -5.7936 | -6.4509 | -6.9995 | -7.1816
1976-01-27 17:00 | -2.7778 | -3.5114 | -4.22 | -1.8209 | -2.4165 | -5.7936 | -6.4509 | -6.9995 | -7.1816
1976-01-27 18:00 | -2.2222 | -2.9493 | -3.65 | -1.3397 | -1.9168 | -5.232 | -5.8636 | -6.3714 | -6.572
1976-01-27 19:00 | -0.55556 | -1.2628 | -1.9401 | 0.1039 | -0.41759 | -3.547 | -4.1016 | -4.4869 | -4.7433
1976-01-27 20:00 | -2.2222 | -2.9493 | -3.65 | -1.3397 | -1.9168 | -5.232 | -5.8636 | -6.3714 | -6.572
1976-01-27 21:00 | -2.2222 | -2.9493 | -3.65 | -1.3397 | -1.9168 | -5.232 | -5.8636 | -6.3714 | -6.572
1976-01-27 22:00 | -1.1111 | -1.825 | -2.5101 | -0.37731 | -0.91731 | -4.1086 | -4.6889 | -5.1151 | -5.3529
1976-01-27 23:00 | -1.6667 | -2.3871 | -3.08 | -0.85852 | -1.417 | -4.6703 | -5.2763 | -5.7432 | -5.9625
1976-01-28 | -1.6667 | -2.3871 | -3.08 | -0.85852 | -1.417 | -4.6703 | -5.2763 | -5.7432 | -5.9625
1976-01-28 01:00 | -2.7778 | -3.5114 | -4.22 | -1.8209 | -2.4165 | -5.7936 | -6.4509 | -6.9995 | -7.1816
1976-01-28 02:00 | -2.7778 | -3.5114 | -4.22 | -1.8209 | -2.4165 | -5.7936 | -6.4509 | -6.9995 | -7.1816
1976-01-28 03:00 | -2.7778 | -3.5114 | -4.22 | -1.8209 | -2.4165 | -5.7936 | -6.4509 | -6.9995 | -7.1816
1976-01-28 04:00 | -2.7778 | -3.5114 | -4.22 | -1.8209 | -2.4165 | -5.7936 | -6.4509 | -6.9995 | -7.1816
1976-01-28 05:00 | -2.7778 | -3.5114 | -4.22 | -1.8209 | -2.4165 | -5.7936 | -6.4509 | -6.9995 | -7.1816
1976-01-28 06:00 | -2.7778 | -3.5114 | -4.22 | -1.8209 | -2.4165 | -5.7936 | -6.4509 | -6.9995 | -7.1816
1976-01-28 07:00 | -3.3333 | -4.0736 | -4.79 | -2.3021 | -2.9162 | -6.3553 | -7.0382 | -7.6277 | -7.7912
1976-01-28 08:00 | -3.3333 | -4.0736 | -4.79 | -2.3021 | -2.9162 | -6.3553 | -7.0382 | -7.6277 | -7.7912
1976-01-28 09:00 | -3.8889 | -4.6357 | -5.3599 | -2.7833 | -3.4159 | -6.917 | -7.6255 | -8.2558 | -8.4007
1976-01-28 10:00 | -3.8889 | -4.6357 | -5.3599 | -2.7833 | -3.4159 | -6.917 | -7.6255 | -8.2558 | -8.4007
1976-01-28 11:00 | -3.8889 | -4.6357 | -5.3599 | -2.7833 | -3.4159 | -6.917 | -7.6255 | -8.2558 | -8.4007
1976-01-28 12:00 | -3.3333 | -4.0736 | -4.79 | -2.3021 | -2.9162 | -6.3553 | -7.0382 | -7.6277 | -7.7912
1976-01-28 13:00 | -3.3333 | -4.0736 | -4.79 | -2.3021 | -2.9162 | -6.3553 | -7.0382 | -7.6277 | -7.7912
1976-01-28 14:00 | -2.2222 | -2.9493 | -3.65 | -1.3397 | -1.9168 | -5.232 | -5.8636 | -6.3714 | -6.572
1976-01-28 15:00 | -2.2222 | -2.9493 | -3.65 | -1.3397 | -1.9168 | -5.232 | -5.8636 | -6.3714 | -6.572
1976-01-28 16:00 | -2.2222 | -2.9493 | -3.65 | -1.3397 | -1.9168 | -5.232 | -5.8636 | -6.3714 | -6.572
1976-01-28 17:00 | -2.7778 | -3.5114 | -4.22 | -1.8209 | -2.4165 | -5.7936 | -6.4509 | -6.9995 | -7.1816
1976-01-28 18:00 | -2.2222 | -2.9493 | -3.65 | -1.3397 | -1.9168 | -5.232 | -5.8636 | -6.3714 | -6.572
1976-01-28 19:00 | -2.2222 | -2.9493 | -3.65 | -1.3397 | -1.9168 | -5.232 | -5.8636 | -6.3714 | -6.572
1976-01-28 20:00 | -1.6667 | -2.3871 | -3.08 | -0.85852 | -1.417 | -4.6703 | -5.2763 | -5.7432 | -5.9625
1976-01-28 21:00 | -2.2222 | -2.9493 | -3.65 | -1.3397 | -1.9168 | -5.232 | -5.8636 | -6.3714 | -6.572
1976-01-28 22:00 | -1.6667 | -2.3871 | -3.08 | -0.85852 | -1.417 | -4.6703 | -5.2763 | -5.7432 | -5.9625
1976-01-28 23:00 | -1.6667 | -2.3871 | -3.08 | -0.85852 | -1.417 | -4.6703 | -5.2763 | -5.7432 | -5.9625
1976-01-29 | -1.6667 | -2.3871 | -3.08 | -0.85852 | -1.417 | -4.6703 | -5.2763 | -5.7432 | -5.9625
1976-01-29 01:00 | -1.1111 | -1.825 | -2.5101 | -0.37731 | -0.91731 | -4.1086 | -4.6889 | -5.1151 | -5.3529
1976-01-29 02:00 | -1.1111 | -1.825 | -2.5101 | -0.37731 | -0.91731 | -4.1086 | -4.6889 | -5.1151 | -5.3529
1976-01-29 03:00 | -1.1111 | -1.825 | -2.5101 | -0.37731 | -0.91731 | -4.1086 | -4.6889 | -5.1151 | -5.3529
1976-01-29 04:00 | -1.1111 | -1.825 | -2.5101 | -0.37731 | -0.91731 | -4.1086 | -4.6889 | -5.1151 | -5.3529
1976-01-29 05:00 | -1.1111 | -1.825 | -2.5101 | -0.37731 | -0.91731 | -4.1086 | -4.6889 | -5.1151 | -5.3529
1976-01-29 06:00 | -1.1111 | -1.825 | -2.5101 | -0.37731 | -0.91731 | -4.1086 | -4.6889 | -5.1151 | -5.3529
1976-01-29 07:00 | -1.1111 | -1.825 | -2.5101 | -0.37731 | -0.91731 | -4.1086 | -4.6889 | -5.1151 | -5.3529
1976-01-29 08:00 | -0.55556 | -1.2628 | -1.9401 | 0.1039 | -0.41759 | -3.547 | -4.1016 | -4.4869 | -4.7433
1976-01-29 09:00 | 0 | -0.70066 | -1.3701 | 0.58511 | 0.082132 | -2.9853 | -3.5143 | -3.8588 | -4.1338
1976-01-29 10:00 | -0.55556 | -1.2628 | -1.9401 | 0.1039 | -0.41759 | -3.547 | -4.1016 | -4.4869 | -4.7433
1976-01-29 11:00 | 0 | -0.70066 | -1.3701 | 0.58511 | 0.082132 | -2.9853 | -3.5143 | -3.8588 | -4.1338
1976-01-29 12:00 | -0.55556 | -1.2628 | -1.9401 | 0.1039 | -0.41759 | -3.547 | -4.1016 | -4.4869 | -4.7433
1976-01-29 13:00 | 0.55556 | -0.13851 | -0.80014 | 1.0663 | 0.58185 | -2.4236 | -2.927 | -3.2306 | -3.5242
1976-01-29 14:00 | 1.1111 | 0.42364 | -0.23017 | 1.5475 | 1.0816 | -1.862 | -2.3397 | -2.6025 | -2.9146
1976-01-29 15:00 | 1.6667 | 0.9858 | 0.33981 | 2.0287 | 1.5813 | -1.3003 | -1.7524 | -1.9743 | -2.3051
1976-01-29 16:00 | 1.6667 | 0.9858 | 0.33981 | 2.0287 | 1.5813 | -1.3003 | -1.7524 | -1.9743 | -2.3051
1976-01-29 17:00 | 1.6667 | 0.9858 | 0.33981 | 2.0287 | 1.5813 | -1.3003 | -1.7524 | -1.9743 | -2.3051
1976-01-29 18:00 | 1.6667 | 0.9858 | 0.33981 | 2.0287 | 1.5813 | -1.3003 | -1.7524 | -1.9743 | -2.3051
1976-01-29 19:00 | 1.6667 | 0.9858 | 0.33981 | 2.0287 | 1.5813 | -1.3003 | -1.7524 | -1.9743 | -2.3051
1976-01-29 20:00 | 1.6667 | 0.9858 | 0.33981 | 2.0287 | 1.5813 | -1.3003 | -1.7524 | -1.9743 | -2.3051
1976-01-29 21:00 | 1.6667 | 0.9858 | 0.33981 | 2.0287 | 1.5813 | -1.3003 | -1.7524 | -1.9743 | -2.3051
1976-01-29 22:00 | 1.6667 | 0.9858 | 0.33981 | 2.0287 | 1.5813 | -1.3003 | -1.7524 | -1.9743 | -2.3051
1976-01-29 23:00 | 1.6667 | 0.9858 | 0.33981 | 2.0287 | 1.5813 | -1.3003 | -1.7524 | -1.9743 | -2.3051
1976-01-30 | 1.6667 | 0.9858 | 0.33981 | 2.0287 | 1.5813 | -1.3003 | -1.7524 | -1.9743 | -2.3051
1976-01-30 01:00 | 1.6667 | 0.9858 | 0.33981 | 2.0287 | 1.5813 | -1.3003 | -1.7524 | -1.9743 | -2.3051
1976-01-30 02:00 | 1.6667 | 0.9858 | 0.33981 | 2.0287 | 1.5813 | -1.3003 | -1.7524 | -1.9743 | -2.3051
1976-01-30 03:00 | 1.6667 | 0.9858 | 0.33981 | 2.0287 | 1.5813 | -1.3003 | -1.7524 | -1.9743 | -2.3051
1976-01-30 04:00 | 1.6667 | 0.9858 | 0.33981 | 2.0287 | 1.5813 | -1.3003 | -1.7524 | -1.9743 | -2.3051
1976-01-30 05:00 | 1.6667 | 0.9858 | 0.33981 | 2.0287 | 1.5813 | -1.3003 | -1.7524 | -1.9743 | -2.3051
1976-01-30 06:00 | 1.6667 | 0.9858 | 0.33981 | 2.0287 | 1.5813 | -1.3003 | -1.7524 | -1.9743 | -2.3051
1976-01-30 07:00 | 0.55556 | -0.13851 | -0.80014 | 1.0663 | 0.58185 | -2.4236 | -2.927 | -3.2306 | -3.5242
1976-01-30 08:00 | 0.55556 | -0.13851 | -0.80014 | 1.0663 | 0.58185 | -2.4236 | -2.927 | -3.2306 | -3.5242
1976-01-30 09:00 | 0 | -0.70066 | -1.3701 | 0.58511 | 0.082132 | -2.9853 | -3.5143 | -3.8588 | -4.1338
1976-01-30 10:00 | 0 | -0.70066 | -1.3701 | 0.58511 | 0.082132 | -2.9853 | -3.5143 | -3.8588 | -4.1338
1976-01-30 11:00 | 0 | -0.70066 | -1.3701 | 0.58511 | 0.082132 | -2.9853 | -3.5143 | -3.8588 | -4.1338
1976-01-30 12:00 | -0.55556 | -1.2628 | -1.9401 | 0.1039 | -0.41759 | -3.547 | -4.1016 | -4.4869 | -4.7433
1976-01-30 13:00 | 2.7778 | 2.1101 | 1.4798 | 2.9911 | 2.5807 | -0.17698 | -0.57782 | -0.71802 | -1.086
1976-01-30 14:00 | 2.7778 | 2.1101 | 1.4798 | 2.9911 | 2.5807 | -0.17698 | -0.57782 | -0.71802 | -1.086
1976-01-30 15:00 | -0.55556 | -1.2628 | -1.9401 | 0.1039 | -0.41759 | -3.547 | -4.1016 | -4.4869 | -4.7433
1976-01-30 16:00 | -0.55556 | -1.2628 | -1.9401 | 0.1039 | -0.41759 | -3.547 | -4.1016 | -4.4869 | -4.7433
1976-01-30 17:00 | -0.55556 | -1.2628 | -1.9401 | 0.1039 | -0.41759 | -3.547 | -4.1016 | -4.4869 | -4.7433
1976-01-30 18:00 | -0.55556 | -1.2628 | -1.9401 | 0.1039 | -0.41759 | -3.547 | -4.1016 | -4.4869 | -4.7433
1976-01-30 19:00 | -0.55556 | -1.2628 | -1.9401 | 0.1039 | -0.41759 | -3.547 | -4.1016 | -4.4869 | -4.7433
1976-01-30 20:00 | -0.55556 | -1.2628 | -1.9401 | 0.1039 | -0.41759 | -3.547 | -4.1016 | -4.4869 | -4.7433
1976-01-30 21:00 | -0.55556 | -1.2628 | -1.9401 | 0.1039 | -0.41759 | -3.547 | -4.1016 | -4.4869 | -4.7433
1976-01-30 22:00 | -0.55556 | -1.2628 | -1.9401 | 0.1039 | -0.41759 | -3.547 | -4.1016 | -4.4869 | -4.7433
1976-01-30 23:00 | -0.55556 | -1.2628 | -1.9401 | 0.1039 | -0.41759 | -3.547 | -4.1016 | -4.4869 | -4.7433
1976-01-31 | -0.55556 | -1.2628 | -1.9401 | 0.1039 | -0.41759 | -3.547 | -4.1016 | -4.4869 | -4.7433
1976-01-31 01:00 | -0.55556 | -1.2628 | -1.9401 | 0.1039 | -0.41759 | -3.547 | -4.1016 | -4.4869 | -4.7433
1976-01-31 02:00 | -0.55556 | -1.2628 | -1.9401 | 0.1039 | -0.41759 | -3.547 | -4.1016 | -4.4869 | -4.7433
1976-01-31 03:00 | -0.55556 | -1.2628 | -1.9401 | 0.1039 | -0.41759 | -3.547 | -4.1016 | -4.4869 | -4.7433
1976-01-31 04:00 | -0.55556 | -1.2628 | -1.9401 | 0.1039 | -0.41759 | -3.547 | -4.1016 | -4.4869 | -4.7433
1976-01-31 05:00 | -0.55556 | -1.2628 | -1.9401 | 0.1039 | -0.41759 | -3.547 | -4.1016 | -4.4869 | -4.7433
1976-01-31 06:00 | -0.55556 | -1.2628 | -1.9401 | 0.1039 | -0.41759 | -3.547 | -4.1016 | -4.4869 | -4.7433
1976-01-31 07:00 | -3.8889 | -4.6357 | -5.3599 | -2.7833 | -3.4159 | -6.917 | -7.6255 | -8.2558 | -8.4007
1976-01-31 08:00 | -3.8889 | -4.6357 | -5.3599 | -2.7833 | -3.4159 | -6.917 | -7.6255 | -8.2558 | -8.4007
1976-01-31 09:00 | -3.3333 | -4.0736 | -4.79 | -2.3021 | -2.9162 | -6.3553 | -7.0382 | -7.6277 | -7.7912
1976-01-31 10:00 | -3.3333 | -4.0736 | -4.79 | -2.3021 | -2.9162 | -6.3553 | -7.0382 | -7.6277 | -7.7912
1976-01-31 11:00 | -2.7778 | -3.5114 | -4.22 | -1.8209 | -2.4165 | -5.7936 | -6.4509 | -6.9995 | -7.1816
1976-01-31 12:00 | -2.7778 | -3.5114 | -4.22 | -1.8209 | -2.4165 | -5.7936 | -6.4509 | -6.9995 | -7.1816
1976-01-31 13:00 | -2.7778 | -3.5114 | -4.22 | -1.8209 | -2.4165 | -5.7936 | -6.4509 | -6.9995 | -7.1816
1976-01-31 14:00 | -2.2222 | -2.9493 | -3.65 | -1.3397 | -1.9168 | -5.232 | -5.8636 | -6.3714 | -6.572
1976-01-31 15:00 | -2.7778 | -3.5114 | -4.22 | -1.8209 | -2.4165 | -5.7936 | -6.4509 | -6.9995 | -7.1816
1976-01-31 16:00 | -2.7778 | -3.5114 | -4.22 | -1.8209 | -2.4165 | -5.7936 | -6.4509 | -6.9995 | -7.1816
1976-01-31 17:00 | -2.7778 | -3.5114 | -4.22 | -1.8209 | -2.4165 | -5.7936 | -6.4509 | -6.9995 | -7.1816
1976-01-31 18:00 | -2.7778 | -3.5114 | -4.22 | -1.8209 | -2.4165 | -5.7936 | -6.4509 | -6.9995 | -7.1816
1976-01-31 19:00 | -2.7778 | -3.5114 | -4.22 | -1.8209 | -2.4165 | -5.7936 | -6.4509 | -6.9995 | -7.1816
1976-01-31 20:00 | -2.7778 | -3.5114 | -4.22 | -1.8209 | -2.4165 | -5.7936 | -6.4509 | -6.9995 | -7.1816
1976-01-31 21:00 | -3.8889 | -4.6357 | -5.3599 | -2.7833 | -3.4159 | -6.917 | -7.6255 | -8.2558 | -8.4007
1976-01-31 22:00 | -3.8889 | -4.6357 | -5.3599 | -2.7833 | -3.4159 | -6.917 | -7.6255 | -8.2558 | -8.4007
1976-01-31 23:00 | -4.4444 | -5.1979 | -5.9299 | -3.2646 | -3.9157 | -7.4786 | -8.2128 | -8.884 | -9.0103
1976-02-01 | -5 | -5.76 | -6.4999 | -3.7458 | -4.4154 | -8.0403 | -8.8001 | -9.5121 | -9.6198
1976-02-01 01:00 | -6.6667 | -7.4465 | -8.2098 | -5.1894 | -5.9145 | -9.7253 | -10.562 | -11.3966 | -11.4485
1976-02-01 02:00 | -6.6667 | -7.4465 | -8.2098 | -5.1894 | -5.9145 | -9.7253 | -10.562 | -11.3966 | -11.4485
1976-02-01 03:00 | -6.6667 | -7.4465 | -8.2098 | -5.1894 | -5.9145 | -9.7253 | -10.562 | -11.3966 | -11.4485
1976-02-01 04:00 | -6.6667 | -7.4465 | -8.2098 | -5.1894 | -5.9145 | -9.7253 | -10.562 | -11.3966 | -11.4485
1976-02-01 05:00 | -6.6667 | -7.4465 | -8.2098 | -5.1894 | -5.9145 | -9.7253 | -10.562 | -11.3966 | -11.4485
1976-02-01 06:00 | -6.6667 | -7.4465 | -8.2098 | -5.1894 | -5.9145 | -9.7253 | -10.562 | -11.3966 | -11.4485
1976-02-01 07:00 | -10.2778 | -11.1005 | -11.9147 | -8.3172 | -9.1627 | -13.3761 | -14.3795 | -15.4795 | -15.4107
1976-02-01 08:00 | -13.8889 | -14.7545 | -15.6195 | -11.4451 | -12.4109 | -17.0269 | -18.1969 | -19.5625 | -19.3729
1976-02-01 09:00 | -17.2222 | -18.1274 | -19.0394 | -14.3323 | -15.4093 | -20.3969 | -21.7208 | -23.3314 | -23.0303
1976-02-01 10:00 | -17.2222 | -18.1274 | -19.0394 | -14.3323 | -15.4093 | -20.3969 | -21.7208 | -23.3314 | -23.0303
1976-02-01 11:00 | -17.2222 | -18.1274 | -19.0394 | -14.3323 | -15.4093 | -20.3969 | -21.7208 | -23.3314 | -23.0303
1976-02-01 12:00 | -11.1111 | -11.9437 | -12.7696 | -9.0391 | -9.9123 | -14.2186 | -15.2604 | -16.4218 | -16.325
1976-02-01 13:00 | -11.1111 | -11.9437 | -12.7696 | -9.0391 | -9.9123 | -14.2186 | -15.2604 | -16.4218 | -16.325
1976-02-01 14:00 | -7.2222 | -8.0086 | -8.7798 | -5.6706 | -6.4143 | -10.287 | -11.1493 | -12.0247 | -12.0581
1976-02-01 15:00 | -6.6667 | -7.4465 | -8.2098 | -5.1894 | -5.9145 | -9.7253 | -10.562 | -11.3966 | -11.4485
1976-02-01 16:00 | -6.6667 | -7.4465 | -8.2098 | -5.1894 | -5.9145 | -9.7253 | -10.562 | -11.3966 | -11.4485
1976-02-01 17:00 | -12.2222 | -13.068 | -13.9096 | -10.0015 | -10.9118 | -15.3419 | -16.435 | -17.6781 | -17.5442
1976-02-01 18:00 | -15.5556 | -16.4409 | -17.3294 | -12.8887 | -13.9101 | -18.7119 | -19.9588 | -21.4469 | -21.2016
1976-02-01 19:00 | -18.8889 | -19.8138 | -20.7493 | -15.776 | -16.9085 | -22.0819 | -23.4827 | -25.2158 | -24.8589
1976-02-01 20:00 | -20 | -20.9381 | -21.8892 | -16.7384 | -17.9079 | -23.2053 | -24.6573 | -26.4721 | -26.0781
1976-02-01 21:00 | -18.8889 | -19.8138 | -20.7493 | -15.776 | -16.9085 | -22.0819 | -23.4827 | -25.2158 | -24.8589
1976-02-01 22:00 | -21.1111 | -22.0624 | -23.0292 | -17.7008 | -18.9073 | -24.3286 | -25.8319 | -27.7284 | -27.2972
1976-02-01 23:00 | -22.7778 | -23.7489 | -24.7391 | -19.1444 | -20.4065 | -26.0136 | -27.5938 | -29.6129 | -29.1259
1976-02-02 | -23.3333 | -24.311 | -25.3091 | -19.6256 | -20.9062 | -26.5753 | -28.1811 | -30.241 | -29.7355
1976-02-02 01:00 | -23.8889 | -24.8732 | -25.8791 | -20.1068 | -21.406 | -27.1369 | -28.7684 | -30.8692 | -30.345
1976-02-02 02:00 | -23.8889 | -24.8732 | -25.8791 | -20.1068 | -21.406 | -27.1369 | -28.7684 | -30.8692 | -30.345
1976-02-02 03:00 | -23.8889 | -24.8732 | -25.8791 | -20.1068 | -21.406 | -27.1369 | -28.7684 | -30.8692 | -30.345
1976-02-02 04:00 | -23.8889 | -24.8732 | -25.8791 | -20.1068 | -21.406 | -27.1369 | -28.7684 | -30.8692 | -30.345
1976-02-02 05:00 | -23.8889 | -24.8732 | -25.8791 | -20.1068 | -21.406 | -27.1369 | -28.7684 | -30.8692 | -30.345
1976-02-02 06:00 | -23.8889 | -24.8732 | -25.8791 | -20.1068 | -21.406 | -27.1369 | -28.7684 | -30.8692 | -30.345
1976-02-02 07:00 | -23.8889 | -24.8732 | -25.8791 | -20.1068 | -21.406 | -27.1369 | -28.7684 | -30.8692 | -30.345
1976-02-02 08:00 | -23.8889 | -24.8732 | -25.8791 | -20.1068 | -21.406 | -27.1369 | -28.7684 | -30.8692 | -30.345
1976-02-02 09:00 | -27.7778 | -28.8083 | -29.8689 | -23.4753 | -24.904 | -31.0686 | -32.8795 | -35.2662 | -34.612
1976-02-02 10:00 | -26.6667 | -27.684 | -28.7289 | -22.5129 | -23.9046 | -29.9453 | -31.7049 | -34.0099 | -33.3928
1976-02-02 11:00 | -24.4444 | -25.4354 | -26.449 | -20.588 | -21.9057 | -27.6986 | -29.3557 | -31.4973 | -30.9546
1976-02-02 12:00 | -23.3333 | -24.311 | -25.3091 | -19.6256 | -20.9062 | -26.5753 | -28.1811 | -30.241 | -29.7355
1976-02-02 13:00 | -17.2222 | -18.1274 | -19.0394 | -14.3323 | -15.4093 | -20.3969 | -21.7208 | -23.3314 | -23.0303
1976-02-02 14:00 | -15.5556 | -16.4409 | -17.3294 | -12.8887 | -13.9101 | -18.7119 | -19.9588 | -21.4469 | -21.2016
1976-02-02 15:00 | -13.3333 | -14.1923 | -15.0495 | -10.9639 | -11.9112 | -16.4653 | -17.6096 | -18.9344 | -18.7633
1976-02-02 16:00 | -13.3333 | -14.1923 | -15.0495 | -10.9639 | -11.9112 | -16.4653 | -17.6096 | -18.9344 | -18.7633
1976-02-02 17:00 | -13.3333 | -14.1923 | -15.0495 | -10.9639 | -11.9112 | -16.4653 | -17.6096 | -18.9344 | -18.7633
1976-02-02 18:00 | -13.3333 | -14.1923 | -15.0495 | -10.9639 | -11.9112 | -16.4653 | -17.6096 | -18.9344 | -18.7633
1976-02-02 19:00 | -13.3333 | -14.1923 | -15.0495 | -10.9639 | -11.9112 | -16.4653 | -17.6096 | -18.9344 | -18.7633
1976-02-02 20:00 | -13.3333 | -14.1923 | -15.0495 | -10.9639 | -11.9112 | -16.4653 | -17.6096 | -18.9344 | -18.7633
1976-02-02 21:00 | -13.3333 | -14.1923 | -15.0495 | -10.9639 | -11.9112 | -16.4653 | -17.6096 | -18.9344 | -18.7633
1976-02-02 22:00 | -13.3333 | -14.1923 | -15.0495 | -10.9639 | -11.9112 | -16.4653 | -17.6096 | -18.9344 | -18.7633
1976-02-02 23:00 | -13.3333 | -14.1923 | -15.0495 | -10.9639 | -11.9112 | -16.4653 | -17.6096 | -18.9344 | -18.7633
1976-02-03 | -13.3333 | -14.1923 | -15.0495 | -10.9639 | -11.9112 | -16.4653 | -17.6096 | -18.9344 | -18.7633
1976-02-03 01:00 | -13.3333 | -14.1923 | -15.0495 | -10.9639 | -11.9112 | -16.4653 | -17.6096 | -18.9344 | -18.7633
1976-02-03 02:00 | -13.3333 | -14.1923 | -15.0495 | -10.9639 | -11.9112 | -16.4653 | -17.6096 | -18.9344 | -18.7633
1976-02-03 03:00 | -13.3333 | -14.1923 | -15.0495 | -10.9639 | -11.9112 | -16.4653 | -17.6096 | -18.9344 | -18.7633
1976-02-03 04:00 | -13.3333 | -14.1923 | -15.0495 | -10.9639 | -11.9112 | -16.4653 | -17.6096 | -18.9344 | -18.7633
1976-02-03 05:00 | -13.3333 | -14.1923 | -15.0495 | -10.9639 | -11.9112 | -16.4653 | -17.6096 | -18.9344 | -18.7633
1976-02-03 06:00 | -13.3333 | -14.1923 | -15.0495 | -10.9639 | -11.9112 | -16.4653 | -17.6096 | -18.9344 | -18.7633
1976-02-03 07:00 | -3.8889 | -4.6357 | -5.3599 | -2.7833 | -3.4159 | -6.917 | -7.6255 | -8.2558 | -8.4007
1976-02-03 08:00 | -3.3333 | -4.0736 | -4.79 | -2.3021 | -2.9162 | -6.3553 | -7.0382 | -7.6277 | -7.7912
1976-02-03 09:00 | -3.3333 | -4.0736 | -4.79 | -2.3021 | -2.9162 | -6.3553 | -7.0382 | -7.6277 | -7.7912
1976-02-03 10:00 | -3.3333 | -4.0736 | -4.79 | -2.3021 | -2.9162 | -6.3553 | -7.0382 | -7.6277 | -7.7912
1976-02-03 11:00 | -3.3333 | -4.0736 | -4.79 | -2.3021 | -2.9162 | -6.3553 | -7.0382 | -7.6277 | -7.7912
1976-02-03 12:00 | -3.3333 | -4.0736 | -4.79 | -2.3021 | -2.9162 | -6.3553 | -7.0382 | -7.6277 | -7.7912
1976-02-03 13:00 | -2.7778 | -3.5114 | -4.22 | -1.8209 | -2.4165 | -5.7936 | -6.4509 | -6.9995 | -7.1816
1976-02-03 14:00 | -2.7778 | -3.5114 | -4.22 | -1.8209 | -2.4165 | -5.7936 | -6.4509 | -6.9995 | -7.1816
1976-02-03 15:00 | -2.7778 | -3.5114 | -4.22 | -1.8209 | -2.4165 | -5.7936 | -6.4509 | -6.9995 | -7.1816
1976-02-03 16:00 | -2.7778 | -3.5114 | -4.22 | -1.8209 | -2.4165 | -5.7936 | -6.4509 | -6.9995 | -7.1816
1976-02-03 17:00 | -2.7778 | -3.5114 | -4.22 | -1.8209 | -2.4165 | -5.7936 | -6.4509 | -6.9995 | -7.1816
1976-02-03 18:00 | -2.7778 | -3.5114 | -4.22 | -1.8209 | -2.4165 | -5.7936 | -6.4509 | -6.9995 | -7.1816
1976-02-03 19:00 | -2.7778 | -3.5114 | -4.22 | -1.8209 | -2.4165 | -5.7936 | -6.4509 | -6.9995 | -7.1816
1976-02-03 20:00 | -2.7778 | -3.5114 | -4.22 | -1.8209 | -2.4165 | -5.7936 | -6.4509 | -6.9995 | -7.1816
1976-02-03 21:00 | -2.7778 | -3.5114 | -4.22 | -1.8209 | -2.4165 | -5.7936 | -6.4509 | -6.9995 | -7.1816
1976-02-03 22:00 | -2.7778 | -3.5114 | -4.22 | -1.8209 | -2.4165 | -5.7936 | -6.4509 | -6.9995 | -7.1816
1976-02-03 23:00 | -2.7778 | -3.5114 | -4.22 | -1.8209 | -2.4165 | -5.7936 | -6.4509 | -6.9995 | -7.1816
1976-02-04 | -2.7778 | -3.5114 | -4.22 | -1.8209 | -2.4165 | -5.7936 | -6.4509 | -6.9995 | -7.1816
1976-02-04 01:00 | -2.7778 | -3.5114 | -4.22 | -1.8209 | -2.4165 | -5.7936 | -6.4509 | -6.9995 | -7.1816
1976-02-04 02:00 | -2.7778 | -3.5114 | -4.22 | -1.8209 | -2.4165 | -5.7936 | -6.4509 | -6.9995 | -7.1816
1976-02-04 03:00 | -2.7778 | -3.5114 | -4.22 | -1.8209 | -2.4165 | -5.7936 | -6.4509 | -6.9995 | -7.1816
1976-02-04 04:00 | -2.7778 | -3.5114 | -4.22 | -1.8209 | -2.4165 | -5.7936 | -6.4509 | -6.9995 | -7.1816
1976-02-04 05:00 | -2.7778 | -3.5114 | -4.22 | -1.8209 | -2.4165 | -5.7936 | -6.4509 | -6.9995 | -7.1816
1976-02-04 06:00 | -2.7778 | -3.5114 | -4.22 | -1.8209 | -2.4165 | -5.7936 | -6.4509 | -6.9995 | -7.1816
1976-02-04 07:00 | -2.7778 | -3.5114 | -4.22 | -1.8209 | -2.4165 | -5.7936 | -6.4509 | -6.9995 | -7.1816
1976-02-04 08:00 | -2.7778 | -3.5114 | -4.22 | -1.8209 | -2.4165 | -5.7936 | -6.4509 | -6.9995 | -7.1816
1976-02-04 09:00 | -1.6667 | -2.3871 | -3.08 | -0.85852 | -1.417 | -4.6703 | -5.2763 | -5.7432 | -5.9625
1976-02-04 10:00 | -1.1111 | -1.825 | -2.5101 | -0.37731 | -0.91731 | -4.1086 | -4.6889 | -5.1151 | -5.3529
1976-02-04 11:00 | -1.1111 | -1.825 | -2.5101 | -0.37731 | -0.91731 | -4.1086 | -4.6889 | -5.1151 | -5.3529
1976-02-04 12:00 | -0.55556 | -1.2628 | -1.9401 | 0.1039 | -0.41759 | -3.547 | -4.1016 | -4.4869 | -4.7433
1976-02-04 13:00 | -0.55556 | -1.2628 | -1.9401 | 0.1039 | -0.41759 | -3.547 | -4.1016 | -4.4869 | -4.7433
1976-02-04 14:00 | 1.1102e-16 | -0.70066 | -1.3701 | 0.58511 | 0.082132 | -2.9853 | -3.5143 | -3.8588 | -4.1338
1976-02-04 15:00 | 0 | -0.70066 | -1.3701 | 0.58511 | 0.082132 | -2.9853 | -3.5143 | -3.8588 | -4.1338
1976-02-04 16:00 | 0 | -0.70066 | -1.3701 | 0.58511 | 0.082132 | -2.9853 | -3.5143 | -3.8588 | -4.1338
1976-02-04 17:00 | 0 | -0.70066 | -1.3701 | 0.58511 | 0.082132 | -2.9853 | -3.5143 | -3.8588 | -4.1338
1976-02-04 18:00 | 0 | -0.70066 | -1.3701 | 0.58511 | 0.082132 | -2.9853 | -3.5143 | -3.8588 | -4.1338
1976-02-04 19:00 | 0 | -0.70066 | -1.3701 | 0.58511 | 0.082132 | -2.9853 | -3.5143 | -3.8588 | -4.1338
1976-02-04 20:00 | 0 | -0.70066 | -1.3701 | 0.58511 | 0.082132 | -2.9853 | -3.5143 | -3.8588 | -4.1338
1976-02-04 21:00 | 0 | -0.70066 | -1.3701 | 0.58511 | 0.082132 | -2.9853 | -3.5143 | -3.8588 | -4.1338
1976-02-04 22:00 | 0 | -0.70066 | -1.3701 | 0.58511 | 0.082132 | -2.9853 | -3.5143 | -3.8588 | -4.1338
1976-02-04 23:00 | 0 | -0.70066 | -1.3701 | 0.58511 | 0.082132 | -2.9853 | -3.5143 | -3.8588 | -4.1338
1976-02-05 | 0 | -0.70066 | -1.3701 | 0.58511 | 0.082132 | -2.9853 | -3.5143 | -3.8588 | -4.1338
1976-02-05 01:00 | 0 | -0.70066 | -1.3701 | 0.58511 | 0.082132 | -2.9853 | -3.5143 | -3.8588 | -4.1338
1976-02-05 02:00 | 0 | -0.70066 | -1.3701 | 0.58511 | 0.082132 | -2.9853 | -3.5143 | -3.8588 | -4.1338
1976-02-05 03:00 | 0 | -0.70066 | -1.3701 | 0.58511 | 0.082132 | -2.9853 | -3.5143 | -3.8588 | -4.1338
1976-02-05 04:00 | 0 | -0.70066 | -1.3701 | 0.58511 | 0.082132 | -2.9853 | -3.5143 | -3.8588 | -4.1338
1976-02-05 05:00 | 0 | -0.70066 | -1.3701 | 0.58511 | 0.082132 | -2.9853 | -3.5143 | -3.8588 | -4.1338
1976-02-05 06:00 | 0 | -0.70066 | -1.3701 | 0.58511 | 0.082132 | -2.9853 | -3.5143 | -3.8588 | -4.1338
1976-02-05 07:00 | -0.55556 | -1.2628 | -1.9401 | 0.1039 | -0.41759 | -3.547 | -4.1016 | -4.4869 | -4.7433
1976-02-05 08:00 | -2.2222 | -2.9493 | -3.65 | -1.3397 | -1.9168 | -5.232 | -5.8636 | -6.3714 | -6.572
1976-02-05 09:00 | -1.6667 | -2.3871 | -3.08 | -0.85852 | -1.417 | -4.6703 | -5.2763 | -5.7432 | -5.9625
1976-02-05 10:00 | -1.6667 | -2.3871 | -3.08 | -0.85852 | -1.417 | -4.6703 | -5.2763 | -5.7432 | -5.9625
1976-02-05 11:00 | -1.1111 | -1.825 | -2.5101 | -0.37731 | -0.91731 | -4.1086 | -4.6889 | -5.1151 | -5.3529
1976-02-05 12:00 | -1.1111 | -1.825 | -2.5101 | -0.37731 | -0.91731 | -4.1086 | -4.6889 | -5.1151 | -5.3529
1976-02-05 13:00 | -0.55556 | -1.2628 | -1.9401 | 0.1039 | -0.41759 | -3.547 | -4.1016 | -4.4869 | -4.7433
1976-02-05 14:00 | -0.55556 | -1.2628 | -1.9401 | 0.1039 | -0.41759 | -3.547 | -4.1016 | -4.4869 | -4.7433
1976-02-05 15:00 | -0.55556 | -1.2628 | -1.9401 | 0.1039 | -0.41759 | -3.547 | -4.1016 | -4.4869 | -4.7433
1976-02-05 16:00 | -0.55556 | -1.2628 | -1.9401 | 0.1039 | -0.41759 | -3.547 | -4.1016 | -4.4869 | -4.7433
1976-02-05 17:00 | -0.55556 | -1.2628 | -1.9401 | 0.1039 | -0.41759 | -3.547 | -4.1016 | -4.4869 | -4.7433
1976-02-05 18:00 | -0.55556 | -1.2628 | -1.9401 | 0.1039 | -0.41759 | -3.547 | -4.1016 | -4.4869 | -4.7433
1976-02-05 19:00 | -0.55556 | -1.2628 | -1.9401 | 0.1039 | -0.41759 | -3.547 | -4.1016 | -4.4869 | -4.7433
1976-02-05 20:00 | -0.55556 | -1.2628 | -1.9401 | 0.1039 | -0.41759 | -3.547 | -4.1016 | -4.4869 | -4.7433
1976-02-05 21:00 | -0.55556 | -1.2628 | -1.9401 | 0.1039 | -0.41759 | -3.547 | -4.1016 | -4.4869 | -4.7433
1976-02-05 22:00 | -0.55556 | -1.2628 | -1.9401 | 0.1039 | -0.41759 | -3.547 | -4.1016 | -4.4869 | -4.7433
1976-02-05 23:00 | -0.55556 | -1.2628 | -1.9401 | 0.1039 | -0.41759 | -3.547 | -4.1016 | -4.4869 | -4.7433
1976-02-06 | -0.55556 | -1.2628 | -1.9401 | 0.1039 | -0.41759 | -3.547 | -4.1016 | -4.4869 | -4.7433
1976-02-06 01:00 | -0.55556 | -1.2628 | -1.9401 | 0.1039 | -0.41759 | -3.547 | -4.1016 | -4.4869 | -4.7433
1976-02-06 02:00 | -0.55556 | -1.2628 | -1.9401 | 0.1039 | -0.41759 | -3.547 | -4.1016 | -4.4869 | -4.7433
1976-02-06 03:00 | -0.55556 | -1.2628 | -1.9401 | 0.1039 | -0.41759 | -3.547 | -4.1016 | -4.4869 | -4.7433
1976-02-06 04:00 | -0.55556 | -1.2628 | -1.9401 | 0.1039 | -0.41759 | -3.547 | -4.1016 | -4.4869 | -4.7433
1976-02-06 05:00 | -0.55556 | -1.2628 | -1.9401 | 0.1039 | -0.41759 | -3.547 | -4.1016 | -4.4869 | -4.7433
1976-02-06 06:00 | -0.55556 | -1.2628 | -1.9401 | 0.1039 | -0.41759 | -3.547 | -4.1016 | -4.4869 | -4.7433
1976-02-06 07:00 | -1.1111 | -1.825 | -2.5101 | -0.37731 | -0.91731 | -4.1086 | -4.6889 | -5.1151 | -5.3529
1976-02-06 08:00 | -1.1111 | -1.825 | -2.5101 | -0.37731 | -0.91731 | -4.1086 | -4.6889 | -5.1151 | -5.3529
1976-02-06 09:00 | -1.1111 | -1.825 | -2.5101 | -0.37731 | -0.91731 | -4.1086 | -4.6889 | -5.1151 | -5.3529
1976-02-06 10:00 | -1.1111 | -1.825 | -2.5101 | -0.37731 | -0.91731 | -4.1086 | -4.6889 | -5.1151 | -5.3529
1976-02-06 11:00 | -1.1111 | -1.825 | -2.5101 | -0.37731 | -0.91731 | -4.1086 | -4.6889 | -5.1151 | -5.3529
1976-02-06 12:00 | -0.55556 | -1.2628 | -1.9401 | 0.1039 | -0.41759 | -3.547 | -4.1016 | -4.4869 | -4.7433
1976-02-06 13:00 | 0.55556 | -0.13851 | -0.80014 | 1.0663 | 0.58185 | -2.4236 | -2.927 | -3.2306 | -3.5242
1976-02-06 14:00 | 1.6667 | 0.9858 | 0.33981 | 2.0287 | 1.5813 | -1.3003 | -1.7524 | -1.9743 | -2.3051
1976-02-06 15:00 | 1.1111 | 0.42364 | -0.23017 | 1.5475 | 1.0816 | -1.862 | -2.3397 | -2.6025 | -2.9146
1976-02-06 16:00 | 1.1111 | 0.42364 | -0.23017 | 1.5475 | 1.0816 | -1.862 | -2.3397 | -2.6025 | -2.9146
1976-02-06 17:00 | 1.1111 | 0.42364 | -0.23017 | 1.5475 | 1.0816 | -1.862 | -2.3397 | -2.6025 | -2.9146
1976-02-06 18:00 | 1.1111 | 0.42364 | -0.23017 | 1.5475 | 1.0816 | -1.862 | -2.3397 | -2.6025 | -2.9146
1976-02-06 19:00 | 0.55556 | -0.13851 | -0.80014 | 1.0663 | 0.58185 | -2.4236 | -2.927 | -3.2306 | -3.5242
1976-02-06 20:00 | 0.55556 | -0.13851 | -0.80014 | 1.0663 | 0.58185 | -2.4236 | -2.927 | -3.2306 | -3.5242
1976-02-06 21:00 | 0.55556 | -0.13851 | -0.80014 | 1.0663 | 0.58185 | -2.4236 | -2.927 | -3.2306 | -3.5242
1976-02-06 22:00 | 0 | -0.70066 | -1.3701 | 0.58511 | 0.082132 | -2.9853 | -3.5143 | -3.8588 | -4.1338
1976-02-06 23:00 | -0.55556 | -1.2628 | -1.9401 | 0.1039 | -0.41759 | -3.547 | -4.1016 | -4.4869 | -4.7433
1976-02-07 | -0.55556 | -1.2628 | -1.9401 | 0.1039 | -0.41759 | -3.547 | -4.1016 | -4.4869 | -4.7433
1976-02-07 01:00 | -1.1111 | -1.825 | -2.5101 | -0.37731 | -0.91731 | -4.1086 | -4.6889 | -5.1151 | -5.3529
1976-02-07 02:00 | -1.1111 | -1.825 | -2.5101 | -0.37731 | -0.91731 | -4.1086 | -4.6889 | -5.1151 | -5.3529
1976-02-07 03:00 | -1.1111 | -1.825 | -2.5101 | -0.37731 | -0.91731 | -4.1086 | -4.6889 | -5.1151 | -5.3529
1976-02-07 04:00 | -1.1111 | -1.825 | -2.5101 | -0.37731 | -0.91731 | -4.1086 | -4.6889 | -5.1151 | -5.3529
1976-02-07 05:00 | -1.1111 | -1.825 | -2.5101 | -0.37731 | -0.91731 | -4.1086 | -4.6889 | -5.1151 | -5.3529
1976-02-07 06:00 | -1.1111 | -1.825 | -2.5101 | -0.37731 | -0.91731 | -4.1086 | -4.6889 | -5.1151 | -5.3529
1976-02-07 07:00 | -2.2222 | -2.9493 | -3.65 | -1.3397 | -1.9168 | -5.232 | -5.8636 | -6.3714 | -6.572
1976-02-07 08:00 | -4.4444 | -5.1979 | -5.9299 | -3.2646 | -3.9157 | -7.4786 | -8.2128 | -8.884 | -9.0103
1976-02-07 09:00 | -7.2222 | -8.0086 | -8.7798 | -5.6706 | -6.4143 | -10.287 | -11.1493 | -12.0247 | -12.0581
1976-02-07 10:00 | -7.2222 | -8.0086 | -8.7798 | -5.6706 | -6.4143 | -10.287 | -11.1493 | -12.0247 | -12.0581
1976-02-07 11:00 | -6.6667 | -7.4465 | -8.2098 | -5.1894 | -5.9145 | -9.7253 | -10.562 | -11.3966 | -11.4485
1976-02-07 12:00 | -6.1111 | -6.8843 | -7.6398 | -4.7082 | -5.4148 | -9.1636 | -9.9747 | -10.7684 | -10.839
1976-02-07 13:00 | -5 | -5.76 | -6.4999 | -3.7458 | -4.4154 | -8.0403 | -8.8001 | -9.5121 | -9.6198
1976-02-07 14:00 | -5 | -5.76 | -6.4999 | -3.7458 | -4.4154 | -8.0403 | -8.8001 | -9.5121 | -9.6198
1976-02-07 15:00 | -6.1111 | -6.8843 | -7.6398 | -4.7082 | -5.4148 | -9.1636 | -9.9747 | -10.7684 | -10.839
1976-02-07 16:00 | -7.7778 | -8.5708 | -9.3498 | -6.1518 | -6.914 | -10.8486 | -11.7366 | -12.6529 | -12.6677
1976-02-07 17:00 | -10.5556 | -11.3816 | -12.1996 | -8.5578 | -9.4126 | -13.6569 | -14.6731 | -15.7936 | -15.7155
1976-02-07 18:00 | -11.6667 | -12.5059 | -13.3396 | -9.5203 | -10.4121 | -14.7803 | -15.8477 | -17.0499 | -16.9346
1976-02-07 19:00 | -11.6667 | -12.5059 | -13.3396 | -9.5203 | -10.4121 | -14.7803 | -15.8477 | -17.0499 | -16.9346
1976-02-07 20:00 | -11.6667 | -12.5059 | -13.3396 | -9.5203 | -10.4121 | -14.7803 | -15.8477 | -17.0499 | -16.9346
1976-02-07 21:00 | -13.3333 | -14.1923 | -15.0495 | -10.9639 | -11.9112 | -16.4653 | -17.6096 | -18.9344 | -18.7633
1976-02-07 22:00 | -14.4444 | -15.3166 | -16.1895 | -11.9263 | -12.9107 | -17.5886 | -18.7842 | -20.1907 | -19.9824
1976-02-07 23:00 | -17.2222 | -18.1274 | -19.0394 | -14.3323 | -15.4093 | -20.3969 | -21.7208 | -23.3314 | -23.0303
1976-02-08 | -15.5556 | -16.4409 | -17.3294 | -12.8887 | -13.9101 | -18.7119 | -19.9588 | -21.4469 | -21.2016
1976-02-08 01:00 | -14.4444 | -15.3166 | -16.1895 | -11.9263 | -12.9107 | -17.5886 | -18.7842 | -20.1907 | -19.9824
1976-02-08 02:00 | -14.4444 | -15.3166 | -16.1895 | -11.9263 | -12.9107 | -17.5886 | -18.7842 | -20.1907 | -19.9824
1976-02-08 03:00 | -14.4444 | -15.3166 | -16.1895 | -11.9263 | -12.9107 | -17.5886 | -18.7842 | -20.1907 | -19.9824
1976-02-08 04:00 | -14.4444 | -15.3166 | -16.1895 | -11.9263 | -12.9107 | -17.5886 | -18.7842 | -20.1907 | -19.9824
1976-02-08 05:00 | -14.4444 | -15.3166 | -16.1895 | -11.9263 | -12.9107 | -17.5886 | -18.7842 | -20.1907 | -19.9824
1976-02-08 06:00 | -14.4444 | -15.3166 | -16.1895 | -11.9263 | -12.9107 | -17.5886 | -18.7842 | -20.1907 | -19.9824
1976-02-08 07:00 | -12.7778 | -13.6302 | -14.4795 | -10.4827 | -11.4115 | -15.9036 | -17.0223 | -18.3062 | -18.1537
1976-02-08 08:00 | -13.3333 | -14.1923 | -15.0495 | -10.9639 | -11.9112 | -16.4653 | -17.6096 | -18.9344 | -18.7633
1976-02-08 09:00 | -13.3333 | -14.1923 | -15.0495 | -10.9639 | -11.9112 | -16.4653 | -17.6096 | -18.9344 | -18.7633
1976-02-08 10:00 | -13.3333 | -14.1923 | -15.0495 | -10.9639 | -11.9112 | -16.4653 | -17.6096 | -18.9344 | -18.7633
1976-02-08 11:00 | -12.7778 | -13.6302 | -14.4795 | -10.4827 | -11.4115 | -15.9036 | -17.0223 | -18.3062 | -18.1537
1976-02-08 12:00 | -12.7778 | -13.6302 | -14.4795 | -10.4827 | -11.4115 | -15.9036 | -17.0223 | -18.3062 | -18.1537
1976-02-08 13:00 | -12.7778 | -13.6302 | -14.4795 | -10.4827 | -11.4115 | -15.9036 | -17.0223 | -18.3062 | -18.1537
1976-02-08 14:00 | -13.8889 | -14.7545 | -15.6195 | -11.4451 | -12.4109 | -17.0269 | -18.1969 | -19.5625 | -19.3729
1976-02-08 15:00 | -13.8889 | -14.7545 | -15.6195 | -11.4451 | -12.4109 | -17.0269 | -18.1969 | -19.5625 | -19.3729
1976-02-08 16:00 | -13.8889 | -14.7545 | -15.6195 | -11.4451 | -12.4109 | -17.0269 | -18.1969 | -19.5625 | -19.3729
1976-02-08 17:00 | -14.4444 | -15.3166 | -16.1895 | -11.9263 | -12.9107 | -17.5886 | -18.7842 | -20.1907 | -19.9824
1976-02-08 18:00 | -15.5556 | -16.4409 | -17.3294 | -12.8887 | -13.9101 | -18.7119 | -19.9588 | -21.4469 | -21.2016
1976-02-08 19:00 | -16.1111 | -17.0031 | -17.8994 | -13.3699 | -14.4098 | -19.2736 | -20.5461 | -22.0751 | -21.8111
1976-02-08 20:00 | -16.6667 | -17.5652 | -18.4694 | -13.8511 | -14.9096 | -19.8353 | -21.1335 | -22.7032 | -22.4207
1976-02-08 21:00 | -16.1111 | -17.0031 | -17.8994 | -13.3699 | -14.4098 | -19.2736 | -20.5461 | -22.0751 | -21.8111
1976-02-08 22:00 | -15.5556 | -16.4409 | -17.3294 | -12.8887 | -13.9101 | -18.7119 | -19.9588 | -21.4469 | -21.2016
1976-02-08 23:00 | -15.5556 | -16.4409 | -17.3294 | -12.8887 | -13.9101 | -18.7119 | -19.9588 | -21.4469 | -21.2016
1976-02-09 | -16.6667 | -17.5652 | -18.4694 | -13.8511 | -14.9096 | -19.8353 | -21.1335 | -22.7032 | -22.4207
1976-02-09 01:00 | -19.4444 | -20.376 | -21.3193 | -16.2572 | -17.4082 | -22.6436 | -24.07 | -25.844 | -25.4685
1976-02-09 02:00 | -19.4444 | -20.376 | -21.3193 | -16.2572 | -17.4082 | -22.6436 | -24.07 | -25.844 | -25.4685
1976-02-09 03:00 | -19.4444 | -20.376 | -21.3193 | -16.2572 | -17.4082 | -22.6436 | -24.07 | -25.844 | -25.4685
1976-02-09 04:00 | -19.4444 | -20.376 | -21.3193 | -16.2572 | -17.4082 | -22.6436 | -24.07 | -25.844 | -25.4685
1976-02-09 05:00 | -19.4444 | -20.376 | -21.3193 | -16.2572 | -17.4082 | -22.6436 | -24.07 | -25.844 | -25.4685
1976-02-09 06:00 | -19.4444 | -20.376 | -21.3193 | -16.2572 | -17.4082 | -22.6436 | -24.07 | -25.844 | -25.4685
1976-02-09 07:00 | -21.6667 | -22.6246 | -23.5992 | -18.182 | -19.4071 | -24.8903 | -26.4192 | -28.3566 | -27.9068
1976-02-09 08:00 | -21.6667 | -22.6246 | -23.5992 | -18.182 | -19.4071 | -24.8903 | -26.4192 | -28.3566 | -27.9068
1976-02-09 09:00 | -22.2222 | -23.1867 | -24.1691 | -18.6632 | -19.9068 | -25.4519 | -27.0065 | -28.9847 | -28.5163
1976-02-09 10:00 | -19.4444 | -20.376 | -21.3193 | -16.2572 | -17.4082 | -22.6436 | -24.07 | -25.844 | -25.4685
1976-02-09 11:00 | -17.7778 | -18.6895 | -19.6093 | -14.8135 | -15.909 | -20.9586 | -22.3081 | -23.9595 | -23.6398
1976-02-09 12:00 | -16.6667 | -17.5652 | -18.4694 | -13.8511 | -14.9096 | -19.8353 | -21.1335 | -22.7032 | -22.4207
1976-02-09 13:00 | -16.1111 | -17.0031 | -17.8994 | -13.3699 | -14.4098 | -19.2736 | -20.5461 | -22.0751 | -21.8111
1976-02-09 14:00 | -16.1111 | -17.0031 | -17.8994 | -13.3699 | -14.4098 | -19.2736 | -20.5461 | -22.0751 | -21.8111
1976-02-09 15:00 | -16.1111 | -17.0031 | -17.8994 | -13.3699 | -14.4098 | -19.2736 | -20.5461 | -22.0751 | -21.8111
1976-02-09 16:00 | -16.1111 | -17.0031 | -17.8994 | -13.3699 | -14.4098 | -19.2736 | -20.5461 | -22.0751 | -21.8111
1976-02-09 17:00 | -16.1111 | -17.0031 | -17.8994 | -13.3699 | -14.4098 | -19.2736 | -20.5461 | -22.0751 | -21.8111
1976-02-09 18:00 | -16.1111 | -17.0031 | -17.8994 | -13.3699 | -14.4098 | -19.2736 | -20.5461 | -22.0751 | -21.8111
1976-02-09 19:00 | -16.1111 | -17.0031 | -17.8994 | -13.3699 | -14.4098 | -19.2736 | -20.5461 | -22.0751 | -21.8111
1976-02-09 20:00 | -16.1111 | -17.0031 | -17.8994 | -13.3699 | -14.4098 | -19.2736 | -20.5461 | -22.0751 | -21.8111
1976-02-09 21:00 | -16.1111 | -17.0031 | -17.8994 | -13.3699 | -14.4098 | -19.2736 | -20.5461 | -22.0751 | -21.8111
1976-02-09 22:00 | -16.1111 | -17.0031 | -17.8994 | -13.3699 | -14.4098 | -19.2736 | -20.5461 | -22.0751 | -21.8111
1976-02-09 23:00 | -16.1111 | -17.0031 | -17.8994 | -13.3699 | -14.4098 | -19.2736 | -20.5461 | -22.0751 | -21.8111
1976-02-10 | -16.1111 | -17.0031 | -17.8994 | -13.3699 | -14.4098 | -19.2736 | -20.5461 | -22.0751 | -21.8111
1976-02-10 01:00 | -16.1111 | -17.0031 | -17.8994 | -13.3699 | -14.4098 | -19.2736 | -20.5461 | -22.0751 | -21.8111
1976-02-10 02:00 | -16.1111 | -17.0031 | -17.8994 | -13.3699 | -14.4098 | -19.2736 | -20.5461 | -22.0751 | -21.8111
1976-02-10 03:00 | -16.1111 | -17.0031 | -17.8994 | -13.3699 | -14.4098 | -19.2736 | -20.5461 | -22.0751 | -21.8111
1976-02-10 04:00 | -16.1111 | -17.0031 | -17.8994 | -13.3699 | -14.4098 | -19.2736 | -20.5461 | -22.0751 | -21.8111
1976-02-10 05:00 | -16.1111 | -17.0031 | -17.8994 | -13.3699 | -14.4098 | -19.2736 | -20.5461 | -22.0751 | -21.8111
1976-02-10 06:00 | -16.1111 | -17.0031 | -17.8994 | -13.3699 | -14.4098 | -19.2736 | -20.5461 | -22.0751 | -21.8111
1976-02-10 07:00 | -16.1111 | -17.0031 | -17.8994 | -13.3699 | -14.4098 | -19.2736 | -20.5461 | -22.0751 | -21.8111
1976-02-10 08:00 | -32.7778 | -33.8676 | -34.9987 | -27.8062 | -29.4015 | -36.1236 | -38.1653 | -40.9196 | -40.098
1976-02-10 09:00 | -27.7778 | -28.8083 | -29.8689 | -23.4753 | -24.904 | -31.0686 | -32.8795 | -35.2662 | -34.612
1976-02-10 10:00 | -36.1111 | -37.2405 | -38.4185 | -30.6934 | -32.3999 | -39.4936 | -41.6891 | -44.6885 | -43.7554
1976-02-10 11:00 | -32.7778 | -33.8676 | -34.9987 | -27.8062 | -29.4015 | -36.1236 | -38.1653 | -40.9196 | -40.098
1976-02-10 12:00 | -29.4444 | -30.4947 | -31.5788 | -24.9189 | -26.4032 | -32.7536 | -34.6414 | -37.1507 | -36.4407
1976-02-10 13:00 | -22.2222 | -23.1867 | -24.1691 | -18.6632 | -19.9068 | -25.4519 | -27.0065 | -28.9847 | -28.5163
1976-02-10 14:00 | -20 | -20.9381 | -21.8892 | -16.7384 | -17.9079 | -23.2053 | -24.6573 | -26.4721 | -26.0781
1976-02-10 15:00 | -20 | -20.9381 | -21.8892 | -16.7384 | -17.9079 | -23.2053 | -24.6573 | -26.4721 | -26.0781
1976-02-10 16:00 | -20 | -20.9381 | -21.8892 | -16.7384 | -17.9079 | -23.2053 | -24.6573 | -26.4721 | -26.0781
1976-02-10 17:00 | -20 | -20.9381 | -21.8892 | -16.7384 | -17.9079 | -23.2053 | -24.6573 | -26.4721 | -26.0781
1976-02-10 18:00 | -20 | -20.9381 | -21.8892 | -16.7384 | -17.9079 | -23.2053 | -24.6573 | -26.4721 | -26.0781
1976-02-10 19:00 | -20 | -20.9381 | -21.8892 | -16.7384 | -17.9079 | -23.2053 | -24.6573 | -26.4721 | -26.0781
1976-02-10 20:00 | -20 | -20.9381 | -21.8892 | -16.7384 | -17.9079 | -23.2053 | -24.6573 | -26.4721 | -26.0781
1976-02-10 21:00 | -20 | -20.9381 | -21.8892 | -16.7384 | -17.9079 | -23.2053 | -24.6573 | -26.4721 | -26.0781
1976-02-10 22:00 | -20 | -20.9381 | -21.8892 | -16.7384 | -17.9079 | -23.2053 | -24.6573 | -26.4721 | -26.0781
1976-02-10 23:00 | -20 | -20.9381 | -21.8892 | -16.7384 | -17.9079 | -23.2053 | -24.6573 | -26.4721 | -26.0781
1976-02-11 | -20 | -20.9381 | -21.8892 | -16.7384 | -17.9079 | -23.2053 | -24.6573 | -26.4721 | -26.0781
1976-02-11 01:00 | -20 | -20.9381 | -21.8892 | -16.7384 | -17.9079 | -23.2053 | -24.6573 | -26.4721 | -26.0781
1976-02-11 02:00 | -20 | -20.9381 | -21.8892 | -16.7384 | -17.9079 | -23.2053 | -24.6573 | -26.4721 | -26.0781
1976-02-11 03:00 | -20 | -20.9381 | -21.8892 | -16.7384 | -17.9079 | -23.2053 | -24.6573 | -26.4721 | -26.0781
1976-02-11 04:00 | -20 | -20.9381 | -21.8892 | -16.7384 | -17.9079 | -23.2053 | -24.6573 | -26.4721 | -26.0781
1976-02-11 05:00 | -20 | -20.9381 | -21.8892 | -16.7384 | -17.9079 | -23.2053 | -24.6573 | -26.4721 | -26.0781
1976-02-11 06:00 | -20 | -20.9381 | -21.8892 | -16.7384 | -17.9079 | -23.2053 | -24.6573 | -26.4721 | -26.0781
1976-02-11 07:00 | -26.1111 | -27.1218 | -28.159 | -22.0317 | -23.4049 | -29.3836 | -31.1176 | -33.3818 | -32.7833
1976-02-11 08:00 | -25 | -25.9975 | -27.019 | -21.0692 | -22.4054 | -28.2603 | -29.943 | -32.1255 | -31.5641
1976-02-11 09:00 | -23.3333 | -24.311 | -25.3091 | -19.6256 | -20.9062 | -26.5753 | -28.1811 | -30.241 | -29.7355
1976-02-11 10:00 | -22.2222 | -23.1867 | -24.1691 | -18.6632 | -19.9068 | -25.4519 | -27.0065 | -28.9847 | -28.5163
1976-02-11 11:00 | -22.2222 | -23.1867 | -24.1691 | -18.6632 | -19.9068 | -25.4519 | -27.0065 | -28.9847 | -28.5163
1976-02-11 12:00 | -20 | -20.9381 | -21.8892 | -16.7384 | -17.9079 | -23.2053 | -24.6573 | -26.4721 | -26.0781
1976-02-11 13:00 | -16.6667 | -17.5652 | -18.4694 | -13.8511 | -14.9096 | -19.8353 | -21.1335 | -22.7032 | -22.4207
1976-02-11 14:00 | -15.5556 | -16.4409 | -17.3294 | -12.8887 | -13.9101 | -18.7119 | -19.9588 | -21.4469 | -21.2016
1976-02-11 15:00 | -14.4444 | -15.3166 | -16.1895 | -11.9263 | -12.9107 | -17.5886 | -18.7842 | -20.1907 | -19.9824
1976-02-11 16:00 | -14.4444 | -15.3166 | -16.1895 | -11.9263 | -12.9107 | -17.5886 | -18.7842 | -20.1907 | -19.9824
1976-02-11 17:00 | -14.4444 | -15.3166 | -16.1895 | -11.9263 | -12.9107 | -17.5886 | -18.7842 | -20.1907 | -19.9824
1976-02-11 18:00 | -14.4444 | -15.3166 | -16.1895 | -11.9263 | -12.9107 | -17.5886 | -18.7842 | -20.1907 | -19.9824
1976-02-11 19:00 | -14.4444 | -15.3166 | -16.1895 | -11.9263 | -12.9107 | -17.5886 | -18.7842 | -20.1907 | -19.9824
1976-02-11 20:00 | -14.4444 | -15.3166 | -16.1895 | -11.9263 | -12.9107 | -17.5886 | -18.7842 | -20.1907 | -19.9824
1976-02-11 21:00 | -14.4444 | -15.3166 | -16.1895 | -11.9263 | -12.9107 | -17.5886 | -18.7842 | -20.1907 | -19.9824
1976-02-11 22:00 | -14.4444 | -15.3166 | -16.1895 | -11.9263 | -12.9107 | -17.5886 | -18.7842 | -20.1907 | -19.9824
1976-02-11 23:00 | -14.4444 | -15.3166 | -16.1895 | -11.9263 | -12.9107 | -17.5886 | -18.7842 | -20.1907 | -19.9824
1976-02-12 | -14.4444 | -15.3166 | -16.1895 | -11.9263 | -12.9107 | -17.5886 | -18.7842 | -20.1907 | -19.9824
1976-02-12 01:00 | -14.4444 | -15.3166 | -16.1895 | -11.9263 | -12.9107 | -17.5886 | -18.7842 | -20.1907 | -19.9824
1976-02-12 02:00 | -14.4444 | -15.3166 | -16.1895 | -11.9263 | -12.9107 | -17.5886 | -18.7842 | -20.1907 | -19.9824
1976-02-12 03:00 | -14.4444 | -15.3166 | -16.1895 | -11.9263 | -12.9107 | -17.5886 | -18.7842 | -20.1907 | -19.9824
1976-02-12 04:00 | -14.4444 | -15.3166 | -16.1895 | -11.9263 | -12.9107 | -17.5886 | -18.7842 | -20.1907 | -19.9824
1976-02-12 05:00 | -14.4444 | -15.3166 | -16.1895 | -11.9263 | -12.9107 | -17.5886 | -18.7842 | -20.1907 | -19.9824
1976-02-12 06:00 | -14.4444 | -15.3166 | -16.1895 | -11.9263 | -12.9107 | -17.5886 | -18.7842 | -20.1907 | -19.9824
1976-02-12 07:00 | -13.8889 | -14.7545 | -15.6195 | -11.4451 | -12.4109 | -17.0269 | -18.1969 | -19.5625 | -19.3729
1976-02-12 08:00 | -12.7778 | -13.6302 | -14.4795 | -10.4827 | -11.4115 | -15.9036 | -17.0223 | -18.3062 | -18.1537
1976-02-12 09:00 | -12.2222 | -13.068 | -13.9096 | -10.0015 | -10.9118 | -15.3419 | -16.435 | -17.6781 | -17.5442
1976-02-12 10:00 | -11.1111 | -11.9437 | -12.7696 | -9.0391 | -9.9123 | -14.2186 | -15.2604 | -16.4218 | -16.325
1976-02-12 11:00 | -10 | -10.8194 | -11.6297 | -8.0766 | -8.9129 | -13.0953 | -14.0858 | -15.1655 | -15.1059
1976-02-12 12:00 | -8.8889 | -9.6951 | -10.4897 | -7.1142 | -7.9134 | -11.972 | -12.9112 | -13.9092 | -13.8868
1976-02-12 13:00 | -8.3333 | -9.1329 | -9.9197 | -6.633 | -7.4137 | -11.4103 | -12.3239 | -13.281 | -13.2772
1976-02-12 14:00 | -7.7778 | -8.5708 | -9.3498 | -6.1518 | -6.914 | -10.8486 | -11.7366 | -12.6529 | -12.6677
1976-02-12 15:00 | -7.2222 | -8.0086 | -8.7798 | -5.6706 | -6.4143 | -10.287 | -11.1493 | -12.0247 | -12.0581
1976-02-12 16:00 | -7.2222 | -8.0086 | -8.7798 | -5.6706 | -6.4143 | -10.287 | -11.1493 | -12.0247 | -12.0581
1976-02-12 17:00 | -7.2222 | -8.0086 | -8.7798 | -5.6706 | -6.4143 | -10.287 | -11.1493 | -12.0247 | -12.0581
1976-02-12 18:00 | -7.2222 | -8.0086 | -8.7798 | -5.6706 | -6.4143 | -10.287 | -11.1493 | -12.0247 | -12.0581
1976-02-12 19:00 | -7.2222 | -8.0086 | -8.7798 | -5.6706 | -6.4143 | -10.287 | -11.1493 | -12.0247 | -12.0581
1976-02-12 20:00 | -7.2222 | -8.0086 | -8.7798 | -5.6706 | -6.4143 | -10.287 | -11.1493 | -12.0247 | -12.0581
1976-02-12 21:00 | -7.2222 | -8.0086 | -8.7798 | -5.6706 | -6.4143 | -10.287 | -11.1493 | -12.0247 | -12.0581
1976-02-12 22:00 | -7.2222 | -8.0086 | -8.7798 | -5.6706 | -6.4143 | -10.287 | -11.1493 | -12.0247 | -12.0581
1976-02-12 23:00 | -7.2222 | -8.0086 | -8.7798 | -5.6706 | -6.4143 | -10.287 | -11.1493 | -12.0247 | -12.0581
1976-02-13 | -7.2222 | -8.0086 | -8.7798 | -5.6706 | -6.4143 | -10.287 | -11.1493 | -12.0247 | -12.0581
1976-02-13 01:00 | -7.2222 | -8.0086 | -8.7798 | -5.6706 | -6.4143 | -10.287 | -11.1493 | -12.0247 | -12.0581
1976-02-13 02:00 | -7.2222 | -8.0086 | -8.7798 | -5.6706 | -6.4143 | -10.287 | -11.1493 | -12.0247 | -12.0581
1976-02-13 03:00 | -7.2222 | -8.0086 | -8.7798 | -5.6706 | -6.4143 | -10.287 | -11.1493 | -12.0247 | -12.0581
1976-02-13 04:00 | -7.2222 | -8.0086 | -8.7798 | -5.6706 | -6.4143 | -10.287 | -11.1493 | -12.0247 | -12.0581
1976-02-13 05:00 | -7.2222 | -8.0086 | -8.7798 | -5.6706 | -6.4143 | -10.287 | -11.1493 | -12.0247 | -12.0581
1976-02-13 06:00 | -7.2222 | -8.0086 | -8.7798 | -5.6706 | -6.4143 | -10.287 | -11.1493 | -12.0247 | -12.0581
1976-02-13 07:00 | -8.8889 | -9.6951 | -10.4897 | -7.1142 | -7.9134 | -11.972 | -12.9112 | -13.9092 | -13.8868
1976-02-13 08:00 | -8.3333 | -9.1329 | -9.9197 | -6.633 | -7.4137 | -11.4103 | -12.3239 | -13.281 | -13.2772
1976-02-13 09:00 | -7.7778 | -8.5708 | -9.3498 | -6.1518 | -6.914 | -10.8486 | -11.7366 | -12.6529 | -12.6677
1976-02-13 10:00 | -7.2222 | -8.0086 | -8.7798 | -5.6706 | -6.4143 | -10.287 | -11.1493 | -12.0247 | -12.0581
1976-02-13 11:00 | -6.1111 | -6.8843 | -7.6398 | -4.7082 | -5.4148 | -9.1636 | -9.9747 | -10.7684 | -10.839
1976-02-13 12:00 | -5.5556 | -6.3222 | -7.0699 | -4.227 | -4.9151 | -8.602 | -9.3874 | -10.1403 | -10.2294
1976-02-13 13:00 | -5 | -5.76 | -6.4999 | -3.7458 | -4.4154 | -8.0403 | -8.8001 | -9.5121 | -9.6198
1976-02-13 14:00 | -5 | -5.76 | -6.4999 | -3.7458 | -4.4154 | -8.0403 | -8.8001 | -9.5121 | -9.6198
1976-02-13 15:00 | -4.4444 | -5.1979 | -5.9299 | -3.2646 | -3.9157 | -7.4786 | -8.2128 | -8.884 | -9.0103
1976-02-13 16:00 | -4.4444 | -5.1979 | -5.9299 | -3.2646 | -3.9157 | -7.4786 | -8.2128 | -8.884 | -9.0103
1976-02-13 17:00 | -4.4444 | -5.1979 | -5.9299 | -3.2646 | -3.9157 | -7.4786 | -8.2128 | -8.884 | -9.0103
1976-02-13 18:00 | -5 | -5.76 | -6.4999 | -3.7458 | -4.4154 | -8.0403 | -8.8001 | -9.5121 | -9.6198
1976-02-13 19:00 | -5.5556 | -6.3222 | -7.0699 | -4.227 | -4.9151 | -8.602 | -9.3874 | -10.1403 | -10.2294
1976-02-13 20:00 | -5.5556 | -6.3222 | -7.0699 | -4.227 | -4.9151 | -8.602 | -9.3874 | -10.1403 | -10.2294
1976-02-13 21:00 | -5.5556 | -6.3222 | -7.0699 | -4.227 | -4.9151 | -8.602 | -9.3874 | -10.1403 | -10.2294
1976-02-13 22:00 | -5.5556 | -6.3222 | -7.0699 | -4.227 | -4.9151 | -8.602 | -9.3874 | -10.1403 | -10.2294
1976-02-13 23:00 | -5.5556 | -6.3222 | -7.0699 | -4.227 | -4.9151 | -8.602 | -9.3874 | -10.1403 | -10.2294
1976-02-14 | -6.1111 | -6.8843 | -7.6398 | -4.7082 | -5.4148 | -9.1636 | -9.9747 | -10.7684 | -10.839
1976-02-14 01:00 | -6.1111 | -6.8843 | -7.6398 | -4.7082 | -5.4148 | -9.1636 | -9.9747 | -10.7684 | -10.839
1976-02-14 02:00 | -6.1111 | -6.8843 | -7.6398 | -4.7082 | -5.4148 | -9.1636 | -9.9747 | -10.7684 | -10.839
1976-02-14 03:00 | -6.1111 | -6.8843 | -7.6398 | -4.7082 | -5.4148 | -9.1636 | -9.9747 | -10.7684 | -10.839
1976-02-14 04:00 | -6.1111 | -6.8843 | -7.6398 | -4.7082 | -5.4148 | -9.1636 | -9.9747 | -10.7684 | -10.839
1976-02-14 05:00 | -6.1111 | -6.8843 | -7.6398 | -4.7082 | -5.4148 | -9.1636 | -9.9747 | -10.7684 | -10.839
1976-02-14 06:00 | -6.1111 | -6.8843 | -7.6398 | -4.7082 | -5.4148 | -9.1636 | -9.9747 | -10.7684 | -10.839
1976-02-14 07:00 | -6.6667 | -7.4465 | -8.2098 | -5.1894 | -5.9145 | -9.7253 | -10.562 | -11.3966 | -11.4485
1976-02-14 08:00 | -6.6667 | -7.4465 | -8.2098 | -5.1894 | -5.9145 | -9.7253 | -10.562 | -11.3966 | -11.4485
1976-02-14 09:00 | -6.6667 | -7.4465 | -8.2098 | -5.1894 | -5.9145 | -9.7253 | -10.562 | -11.3966 | -11.4485
1976-02-14 10:00 | -6.1111 | -6.8843 | -7.6398 | -4.7082 | -5.4148 | -9.1636 | -9.9747 | -10.7684 | -10.839
1976-02-14 11:00 | -6.1111 | -6.8843 | -7.6398 | -4.7082 | -5.4148 | -9.1636 | -9.9747 | -10.7684 | -10.839
1976-02-14 12:00 | -5 | -5.76 | -6.4999 | -3.7458 | -4.4154 | -8.0403 | -8.8001 | -9.5121 | -9.6198
1976-02-14 13:00 | -3.8889 | -4.6357 | -5.3599 | -2.7833 | -3.4159 | -6.917 | -7.6255 | -8.2558 | -8.4007
1976-02-14 14:00 | -3.8889 | -4.6357 | -5.3599 | -2.7833 | -3.4159 | -6.917 | -7.6255 | -8.2558 | -8.4007
1976-02-14 15:00 | -3.3333 | -4.0736 | -4.79 | -2.3021 | -2.9162 | -6.3553 | -7.0382 | -7.6277 | -7.7912
1976-02-14 16:00 | -3.3333 | -4.0736 | -4.79 | -2.3021 | -2.9162 | -6.3553 | -7.0382 | -7.6277 | -7.7912
1976-02-14 17:00 | -3.3333 | -4.0736 | -4.79 | -2.3021 | -2.9162 | -6.3553 | -7.0382 | -7.6277 | -7.7912
1976-02-14 18:00 | -3.3333 | -4.0736 | -4.79 | -2.3021 | -2.9162 | -6.3553 | -7.0382 | -7.6277 | -7.7912
1976-02-14 19:00 | -3.3333 | -4.0736 | -4.79 | -2.3021 | -2.9162 | -6.3553 | -7.0382 | -7.6277 | -7.7912
1976-02-14 20:00 | -3.3333 | -4.0736 | -4.79 | -2.3021 | -2.9162 | -6.3553 | -7.0382 | -7.6277 | -7.7912
1976-02-14 21:00 | -3.3333 | -4.0736 | -4.79 | -2.3021 | -2.9162 | -6.3553 | -7.0382 | -7.6277 | -7.7912
1976-02-14 22:00 | -3.3333 | -4.0736 | -4.79 | -2.3021 | -2.9162 | -6.3553 | -7.0382 | -7.6277 | -7.7912
1976-02-14 23:00 | -3.3333 | -4.0736 | -4.79 | -2.3021 | -2.9162 | -6.3553 | -7.0382 | -7.6277 | -7.7912
1976-02-15 | -3.3333 | -4.0736 | -4.79 | -2.3021 | -2.9162 | -6.3553 | -7.0382 | -7.6277 | -7.7912
1976-02-15 01:00 | -3.3333 | -4.0736 | -4.79 | -2.3021 | -2.9162 | -6.3553 | -7.0382 | -7.6277 | -7.7912
1976-02-15 02:00 | -3.3333 | -4.0736 | -4.79 | -2.3021 | -2.9162 | -6.3553 | -7.0382 | -7.6277 | -7.7912
1976-02-15 03:00 | -3.3333 | -4.0736 | -4.79 | -2.3021 | -2.9162 | -6.3553 | -7.0382 | -7.6277 | -7.7912
1976-02-15 04:00 | -3.3333 | -4.0736 | -4.79 | -2.3021 | -2.9162 | -6.3553 | -7.0382 | -7.6277 | -7.7912
1976-02-15 05:00 | -3.3333 | -4.0736 | -4.79 | -2.3021 | -2.9162 | -6.3553 | -7.0382 | -7.6277 | -7.7912
1976-02-15 06:00 | -3.3333 | -4.0736 | -4.79 | -2.3021 | -2.9162 | -6.3553 | -7.0382 | -7.6277 | -7.7912
1976-02-15 07:00 | -6.1111 | -6.8843 | -7.6398 | -4.7082 | -5.4148 | -9.1636 | -9.9747 | -10.7684 | -10.839
1976-02-15 08:00 | -6.1111 | -6.8843 | -7.6398 | -4.7082 | -5.4148 | -9.1636 | -9.9747 | -10.7684 | -10.839
1976-02-15 09:00 | -6.6667 | -7.4465 | -8.2098 | -5.1894 | -5.9145 | -9.7253 | -10.562 | -11.3966 | -11.4485
1976-02-15 10:00 | -6.1111 | -6.8843 | -7.6398 | -4.7082 | -5.4148 | -9.1636 | -9.9747 | -10.7684 | -10.839
1976-02-15 11:00 | -5.5556 | -6.3222 | -7.0699 | -4.227 | -4.9151 | -8.602 | -9.3874 | -10.1403 | -10.2294
1976-02-15 12:00 | -3.3333 | -4.0736 | -4.79 | -2.3021 | -2.9162 | -6.3553 | -7.0382 | -7.6277 | -7.7912
1976-02-15 13:00 | -2.7778 | -3.5114 | -4.22 | -1.8209 | -2.4165 | -5.7936 | -6.4509 | -6.9995 | -7.1816
1976-02-15 14:00 | -2.2222 | -2.9493 | -3.65 | -1.3397 | -1.9168 | -5.232 | -5.8636 | -6.3714 | -6.572
1976-02-15 15:00 | -2.7778 | -3.5114 | -4.22 | -1.8209 | -2.4165 | -5.7936 | -6.4509 | -6.9995 | -7.1816
1976-02-15 16:00 | -3.3333 | -4.0736 | -4.79 | -2.3021 | -2.9162 | -6.3553 | -7.0382 | -7.6277 | -7.7912
1976-02-15 17:00 | -5.5556 | -6.3222 | -7.0699 | -4.227 | -4.9151 | -8.602 | -9.3874 | -10.1403 | -10.2294
1976-02-15 18:00 | -6.1111 | -6.8843 | -7.6398 | -4.7082 | -5.4148 | -9.1636 | -9.9747 | -10.7684 | -10.839
1976-02-15 19:00 | -6.6667 | -7.4465 | -8.2098 | -5.1894 | -5.9145 | -9.7253 | -10.562 | -11.3966 | -11.4485
1976-02-15 20:00 | -11.6667 | -12.5059 | -13.3396 | -9.5203 | -10.4121 | -14.7803 | -15.8477 | -17.0499 | -16.9346
1976-02-15 21:00 | -11.1111 | -11.9437 | -12.7696 | -9.0391 | -9.9123 | -14.2186 | -15.2604 | -16.4218 | -16.325
1976-02-15 22:00 | -16.6667 | -17.5652 | -18.4694 | -13.8511 | -14.9096 | -19.8353 | -21.1335 | -22.7032 | -22.4207
1976-02-15 23:00 | -17.7778 | -18.6895 | -19.6093 | -14.8135 | -15.909 | -20.9586 | -22.3081 | -23.9595 | -23.6398
1976-02-16 | -19.4444 | -20.376 | -21.3193 | -16.2572 | -17.4082 | -22.6436 | -24.07 | -25.844 | -25.4685
1976-02-16 01:00 | -20 | -20.9381 | -21.8892 | -16.7384 | -17.9079 | -23.2053 | -24.6573 | -26.4721 | -26.0781
1976-02-16 02:00 | -20 | -20.9381 | -21.8892 | -16.7384 | -17.9079 | -23.2053 | -24.6573 | -26.4721 | -26.0781
1976-02-16 03:00 | -20 | -20.9381 | -21.8892 | -16.7384 | -17.9079 | -23.2053 | -24.6573 | -26.4721 | -26.0781
1976-02-16 04:00 | -20 | -20.9381 | -21.8892 | -16.7384 | -17.9079 | -23.2053 | -24.6573 | -26.4721 | -26.0781
1976-02-16 05:00 | -20 | -20.9381 | -21.8892 | -16.7384 | -17.9079 | -23.2053 | -24.6573 | -26.4721 | -26.0781
1976-02-16 06:00 | -20 | -20.9381 | -21.8892 | -16.7384 | -17.9079 | -23.2053 | -24.6573 | -26.4721 | -26.0781
1976-02-16 07:00 | -23.8889 | -24.8732 | -25.8791 | -20.1068 | -21.406 | -27.1369 | -28.7684 | -30.8692 | -30.345
1976-02-16 08:00 | -22.2222 | -23.1867 | -24.1691 | -18.6632 | -19.9068 | -25.4519 | -27.0065 | -28.9847 | -28.5163
1976-02-16 09:00 | -20 | -20.9381 | -21.8892 | -16.7384 | -17.9079 | -23.2053 | -24.6573 | -26.4721 | -26.0781
1976-02-16 10:00 | -17.2222 | -18.1274 | -19.0394 | -14.3323 | -15.4093 | -20.3969 | -21.7208 | -23.3314 | -23.0303
1976-02-16 11:00 | -12.2222 | -13.068 | -13.9096 | -10.0015 | -10.9118 | -15.3419 | -16.435 | -17.6781 | -17.5442
1976-02-16 12:00 | -7.2222 | -8.0086 | -8.7798 | -5.6706 | -6.4143 | -10.287 | -11.1493 | -12.0247 | -12.0581
1976-02-16 13:00 | -3.8889 | -4.6357 | -5.3599 | -2.7833 | -3.4159 | -6.917 | -7.6255 | -8.2558 | -8.4007
1976-02-16 14:00 | -3.8889 | -4.6357 | -5.3599 | -2.7833 | -3.4159 | -6.917 | -7.6255 | -8.2558 | -8.4007
1976-02-16 15:00 | -4.4444 | -5.1979 | -5.9299 | -3.2646 | -3.9157 | -7.4786 | -8.2128 | -8.884 | -9.0103
1976-02-16 16:00 | -4.4444 | -5.1979 | -5.9299 | -3.2646 | -3.9157 | -7.4786 | -8.2128 | -8.884 | -9.0103
1976-02-16 17:00 | -4.4444 | -5.1979 | -5.9299 | -3.2646 | -3.9157 | -7.4786 | -8.2128 | -8.884 | -9.0103
1976-02-16 18:00 | -4.4444 | -5.1979 | -5.9299 | -3.2646 | -3.9157 | -7.4786 | -8.2128 | -8.884 | -9.0103
1976-02-16 19:00 | -4.4444 | -5.1979 | -5.9299 | -3.2646 | -3.9157 | -7.4786 | -8.2128 | -8.884 | -9.0103
1976-02-16 20:00 | -4.4444 | -5.1979 | -5.9299 | -3.2646 | -3.9157 | -7.4786 | -8.2128 | -8.884 | -9.0103
1976-02-16 21:00 | -4.4444 | -5.1979 | -5.9299 | -3.2646 | -3.9157 | -7.4786 | -8.2128 | -8.884 | -9.0103
1976-02-16 22:00 | -4.4444 | -5.1979 | -5.9299 | -3.2646 | -3.9157 | -7.4786 | -8.2128 | -8.884 | -9.0103
1976-02-16 23:00 | -4.4444 | -5.1979 | -5.9299 | -3.2646 | -3.9157 | -7.4786 | -8.2128 | -8.884 | -9.0103
1976-02-17 | -4.4444 | -5.1979 | -5.9299 | -3.2646 | -3.9157 | -7.4786 | -8.2128 | -8.884 | -9.0103
1976-02-17 01:00 | -4.4444 | -5.1979 | -5.9299 | -3.2646 | -3.9157 | -7.4786 | -8.2128 | -8.884 | -9.0103
1976-02-17 02:00 | -4.4444 | -5.1979 | -5.9299 | -3.2646 | -3.9157 | -7.4786 | -8.2128 | -8.884 | -9.0103
1976-02-17 03:00 | -4.4444 | -5.1979 | -5.9299 | -3.2646 | -3.9157 | -7.4786 | -8.2128 | -8.884 | -9.0103
1976-02-17 04:00 | -4.4444 | -5.1979 | -5.9299 | -3.2646 | -3.9157 | -7.4786 | -8.2128 | -8.884 | -9.0103
1976-02-17 05:00 | -4.4444 | -5.1979 | -5.9299 | -3.2646 | -3.9157 | -7.4786 | -8.2128 | -8.884 | -9.0103
1976-02-17 06:00 | -4.4444 | -5.1979 | -5.9299 | -3.2646 | -3.9157 | -7.4786 | -8.2128 | -8.884 | -9.0103
1976-02-17 07:00 | -11.1111 | -11.9437 | -12.7696 | -9.0391 | -9.9123 | -14.2186 | -15.2604 | -16.4218 | -16.325
1976-02-17 08:00 | -11.1111 | -11.9437 | -12.7696 | -9.0391 | -9.9123 | -14.2186 | -15.2604 | -16.4218 | -16.325
1976-02-17 09:00 | -15.5556 | -16.4409 | -17.3294 | -12.8887 | -13.9101 | -18.7119 | -19.9588 | -21.4469 | -21.2016
1976-02-17 10:00 | -15 | -15.8788 | -16.7595 | -12.4075 | -13.4104 | -18.1503 | -19.3715 | -20.8188 | -20.592
1976-02-17 11:00 | -13.8889 | -14.7545 | -15.6195 | -11.4451 | -12.4109 | -17.0269 | -18.1969 | -19.5625 | -19.3729
1976-02-17 12:00 | -11.6667 | -12.5059 | -13.3396 | -9.5203 | -10.4121 | -14.7803 | -15.8477 | -17.0499 | -16.9346
1976-02-17 13:00 | -7.7778 | -8.5708 | -9.3498 | -6.1518 | -6.914 | -10.8486 | -11.7366 | -12.6529 | -12.6677
1976-02-17 14:00 | -6.1111 | -6.8843 | -7.6398 | -4.7082 | -5.4148 | -9.1636 | -9.9747 | -10.7684 | -10.839
1976-02-17 15:00 | -7.2222 | -8.0086 | -8.7798 | -5.6706 | -6.4143 | -10.287 | -11.1493 | -12.0247 | -12.0581
1976-02-17 16:00 | -7.2222 | -8.0086 | -8.7798 | -5.6706 | -6.4143 | -10.287 | -11.1493 | -12.0247 | -12.0581
1976-02-17 17:00 | -7.2222 | -8.0086 | -8.7798 | -5.6706 | -6.4143 | -10.287 | -11.1493 | -12.0247 | -12.0581
1976-02-17 18:00 | -7.2222 | -8.0086 | -8.7798 | -5.6706 | -6.4143 | -10.287 | -11.1493 | -12.0247 | -12.0581
1976-02-17 19:00 | -7.2222 | -8.0086 | -8.7798 | -5.6706 | -6.4143 | -10.287 | -11.1493 | -12.0247 | -12.0581
1976-02-17 20:00 | -7.2222 | -8.0086 | -8.7798 | -5.6706 | -6.4143 | -10.287 | -11.1493 | -12.0247 | -12.0581
1976-02-17 21:00 | -7.2222 | -8.0086 | -8.7798 | -5.6706 | -6.4143 | -10.287 | -11.1493 | -12.0247 | -12.0581
1976-02-17 22:00 | -7.2222 | -8.0086 | -8.7798 | -5.6706 | -6.4143 | -10.287 | -11.1493 | -12.0247 | -12.0581
1976-02-17 23:00 | -7.2222 | -8.0086 | -8.7798 | -5.6706 | -6.4143 | -10.287 | -11.1493 | -12.0247 | -12.0581
1976-02-18 | -7.2222 | -8.0086 | -8.7798 | -5.6706 | -6.4143 | -10.287 | -11.1493 | -12.0247 | -12.0581
1976-02-18 01:00 | -7.2222 | -8.0086 | -8.7798 | -5.6706 | -6.4143 | -10.287 | -11.1493 | -12.0247 | -12.0581
1976-02-18 02:00 | -7.2222 | -8.0086 | -8.7798 | -5.6706 | -6.4143 | -10.287 | -11.1493 | -12.0247 | -12.0581
1976-02-18 03:00 | -7.2222 | -8.0086 | -8.7798 | -5.6706 | -6.4143 | -10.287 | -11.1493 | -12.0247 | -12.0581
1976-02-18 04:00 | -7.2222 | -8.0086 | -8.7798 | -5.6706 | -6.4143 | -10.287 | -11.1493 | -12.0247 | -12.0581
1976-02-18 05:00 | -7.2222 | -8.0086 | -8.7798 | -5.6706 | -6.4143 | -10.287 | -11.1493 | -12.0247 | -12.0581
1976-02-18 06:00 | -7.2222 | -8.0086 | -8.7798 | -5.6706 | -6.4143 | -10.287 | -11.1493 | -12.0247 | -12.0581
1976-02-18 07:00 | -7.2222 | -8.0086 | -8.7798 | -5.6706 | -6.4143 | -10.287 | -11.1493 | -12.0247 | -12.0581
1976-02-18 08:00 | -30.5556 | -31.619 | -32.7188 | -25.8813 | -27.4026 | -33.8769 | -35.816 | -38.407 | -37.6598
1976-02-18 09:00 | -31.1111 | -32.1812 | -33.2887 | -26.3625 | -27.9024 | -34.4386 | -36.4033 | -39.0351 | -38.2693
1976-02-18 10:00 | -29.4444 | -30.4947 | -31.5788 | -24.9189 | -26.4032 | -32.7536 | -34.6414 | -37.1507 | -36.4407
1976-02-18 11:00 | -21.6667 | -22.6246 | -23.5992 | -18.182 | -19.4071 | -24.8903 | -26.4192 | -28.3566 | -27.9068
1976-02-18 12:00 | -16.1111 | -17.0031 | -17.8994 | -13.3699 | -14.4098 | -19.2736 | -20.5461 | -22.0751 | -21.8111
1976-02-18 13:00 | -13.3333 | -14.1923 | -15.0495 | -10.9639 | -11.9112 | -16.4653 | -17.6096 | -18.9344 | -18.7633
1976-02-18 14:00 | -11.6667 | -12.5059 | -13.3396 | -9.5203 | -10.4121 | -14.7803 | -15.8477 | -17.0499 | -16.9346
1976-02-18 15:00 | -10.5556 | -11.3816 | -12.1996 | -8.5578 | -9.4126 | -13.6569 | -14.6731 | -15.7936 | -15.7155
1976-02-18 16:00 | -10.5556 | -11.3816 | -12.1996 | -8.5578 | -9.4126 | -13.6569 | -14.6731 | -15.7936 | -15.7155
1976-02-18 17:00 | -10.5556 | -11.3816 | -12.1996 | -8.5578 | -9.4126 | -13.6569 | -14.6731 | -15.7936 | -15.7155
1976-02-18 18:00 | -10.5556 | -11.3816 | -12.1996 | -8.5578 | -9.4126 | -13.6569 | -14.6731 | -15.7936 | -15.7155
1976-02-18 19:00 | -10.5556 | -11.3816 | -12.1996 | -8.5578 | -9.4126 | -13.6569 | -14.6731 | -15.7936 | -15.7155
1976-02-18 20:00 | -10.5556 | -11.3816 | -12.1996 | -8.5578 | -9.4126 | -13.6569 | -14.6731 | -15.7936 | -15.7155
1976-02-18 21:00 | -10.5556 | -11.3816 | -12.1996 | -8.5578 | -9.4126 | -13.6569 | -14.6731 | -15.7936 | -15.7155
1976-02-18 22:00 | -10.5556 | -11.3816 | -12.1996 | -8.5578 | -9.4126 | -13.6569 | -14.6731 | -15.7936 | -15.7155
1976-02-18 23:00 | -10.5556 | -11.3816 | -12.1996 | -8.5578 | -9.4126 | -13.6569 | -14.6731 | -15.7936 | -15.7155
1976-02-19 | -10.5556 | -11.3816 | -12.1996 | -8.5578 | -9.4126 | -13.6569 | -14.6731 | -15.7936 | -15.7155
1976-02-19 01:00 | -10.5556 | -11.3816 | -12.1996 | -8.5578 | -9.4126 | -13.6569 | -14.6731 | -15.7936 | -15.7155
1976-02-19 02:00 | -10.5556 | -11.3816 | -12.1996 | -8.5578 | -9.4126 | -13.6569 | -14.6731 | -15.7936 | -15.7155
1976-02-19 03:00 | -10.5556 | -11.3816 | -12.1996 | -8.5578 | -9.4126 | -13.6569 | -14.6731 | -15.7936 | -15.7155
1976-02-19 04:00 | -10.5556 | -11.3816 | -12.1996 | -8.5578 | -9.4126 | -13.6569 | -14.6731 | -15.7936 | -15.7155
1976-02-19 05:00 | -10.5556 | -11.3816 | -12.1996 | -8.5578 | -9.4126 | -13.6569 | -14.6731 | -15.7936 | -15.7155
1976-02-19 06:00 | -10.5556 | -11.3816 | -12.1996 | -8.5578 | -9.4126 | -13.6569 | -14.6731 | -15.7936 | -15.7155
1976-02-19 07:00 | -16.1111 | -17.0031 | -17.8994 | -13.3699 | -14.4098 | -19.2736 | -20.5461 | -22.0751 | -21.8111
1976-02-19 08:00 | -16.6667 | -17.5652 | -18.4694 | -13.8511 | -14.9096 | -19.8353 | -21.1335 | -22.7032 | -22.4207
1976-02-19 09:00 | -16.6667 | -17.5652 | -18.4694 | -13.8511 | -14.9096 | -19.8353 | -21.1335 | -22.7032 | -22.4207
1976-02-19 10:00 | -15.5556 | -16.4409 | -17.3294 | -12.8887 | -13.9101 | -18.7119 | -19.9588 | -21.4469 | -21.2016
1976-02-19 11:00 | -13.3333 | -14.1923 | -15.0495 | -10.9639 | -11.9112 | -16.4653 | -17.6096 | -18.9344 | -18.7633
1976-02-19 12:00 | -12.2222 | -13.068 | -13.9096 | -10.0015 | -10.9118 | -15.3419 | -16.435 | -17.6781 | -17.5442
1976-02-19 13:00 | -10.5556 | -11.3816 | -12.1996 | -8.5578 | -9.4126 | -13.6569 | -14.6731 | -15.7936 | -15.7155
1976-02-19 14:00 | -8.8889 | -9.6951 | -10.4897 | -7.1142 | -7.9134 | -11.972 | -12.9112 | -13.9092 | -13.8868
1976-02-19 15:00 | -8.8889 | -9.6951 | -10.4897 | -7.1142 | -7.9134 | -11.972 | -12.9112 | -13.9092 | -13.8868
1976-02-19 16:00 | -8.8889 | -9.6951 | -10.4897 | -7.1142 | -7.9134 | -11.972 | -12.9112 | -13.9092 | -13.8868
1976-02-19 17:00 | -8.8889 | -9.6951 | -10.4897 | -7.1142 | -7.9134 | -11.972 | -12.9112 | -13.9092 | -13.8868
1976-02-19 18:00 | -8.8889 | -9.6951 | -10.4897 | -7.1142 | -7.9134 | -11.972 | -12.9112 | -13.9092 | -13.8868
1976-02-19 19:00 | -8.8889 | -9.6951 | -10.4897 | -7.1142 | -7.9134 | -11.972 | -12.9112 | -13.9092 | -13.8868
1976-02-19 20:00 | -8.8889 | -9.6951 | -10.4897 | -7.1142 | -7.9134 | -11.972 | -12.9112 | -13.9092 | -13.8868
1976-02-19 21:00 | -8.8889 | -9.6951 | -10.4897 | -7.1142 | -7.9134 | -11.972 | -12.9112 | -13.9092 | -13.8868
1976-02-19 22:00 | -8.8889 | -9.6951 | -10.4897 | -7.1142 | -7.9134 | -11.972 | -12.9112 | -13.9092 | -13.8868
1976-02-19 23:00 | -8.8889 | -9.6951 | -10.4897 | -7.1142 | -7.9134 | -11.972 | -12.9112 | -13.9092 | -13.8868
1976-02-20 | -8.8889 | -9.6951 | -10.4897 | -7.1142 | -7.9134 | -11.972 | -12.9112 | -13.9092 | -13.8868
1976-02-20 01:00 | -8.8889 | -9.6951 | -10.4897 | -7.1142 | -7.9134 | -11.972 | -12.9112 | -13.9092 | -13.8868
1976-02-20 02:00 | -8.8889 | -9.6951 | -10.4897 | -7.1142 | -7.9134 | -11.972 | -12.9112 | -13.9092 | -13.8868
1976-02-20 03:00 | -8.8889 | -9.6951 | -10.4897 | -7.1142 | -7.9134 | -11.972 | -12.9112 | -13.9092 | -13.8868
1976-02-20 04:00 | -8.8889 | -9.6951 | -10.4897 | -7.1142 | -7.9134 | -11.972 | -12.9112 | -13.9092 | -13.8868
1976-02-20 05:00 | -8.8889 | -9.6951 | -10.4897 | -7.1142 | -7.9134 | -11.972 | -12.9112 | -13.9092 | -13.8868
1976-02-20 06:00 | -8.8889 | -9.6951 | -10.4897 | -7.1142 | -7.9134 | -11.972 | -12.9112 | -13.9092 | -13.8868
1976-02-20 07:00 | -20 | -20.9381 | -21.8892 | -16.7384 | -17.9079 | -23.2053 | -24.6573 | -26.4721 | -26.0781
1976-02-20 08:00 | -16.1111 | -17.0031 | -17.8994 | -13.3699 | -14.4098 | -19.2736 | -20.5461 | -22.0751 | -21.8111
1976-02-20 09:00 | -14.4444 | -15.3166 | -16.1895 | -11.9263 | -12.9107 | -17.5886 | -18.7842 | -20.1907 | -19.9824
1976-02-20 10:00 | -14.4444 | -15.3166 | -16.1895 | -11.9263 | -12.9107 | -17.5886 | -18.7842 | -20.1907 | -19.9824
1976-02-20 11:00 | -11.6667 | -12.5059 | -13.3396 | -9.5203 | -10.4121 | -14.7803 | -15.8477 | -17.0499 | -16.9346
1976-02-20 12:00 | -10 | -10.8194 | -11.6297 | -8.0766 | -8.9129 | -13.0953 | -14.0858 | -15.1655 | -15.1059
1976-02-20 13:00 | -10 | -10.8194 | -11.6297 | -8.0766 | -8.9129 | -13.0953 | -14.0858 | -15.1655 | -15.1059
1976-02-20 14:00 | -6.6667 | -7.4465 | -8.2098 | -5.1894 | -5.9145 | -9.7253 | -10.562 | -11.3966 | -11.4485
1976-02-20 15:00 | -6.1111 | -6.8843 | -7.6398 | -4.7082 | -5.4148 | -9.1636 | -9.9747 | -10.7684 | -10.839
1976-02-20 16:00 | -6.1111 | -6.8843 | -7.6398 | -4.7082 | -5.4148 | -9.1636 | -9.9747 | -10.7684 | -10.839
1976-02-20 17:00 | -8.3333 | -9.1329 | -9.9197 | -6.633 | -7.4137 | -11.4103 | -12.3239 | -13.281 | -13.2772
1976-02-20 18:00 | -9.4444 | -10.2572 | -11.0597 | -7.5954 | -8.4132 | -12.5336 | -13.4985 | -14.5373 | -14.4964
1976-02-20 19:00 | -11.1111 | -11.9437 | -12.7696 | -9.0391 | -9.9123 | -14.2186 | -15.2604 | -16.4218 | -16.325
1976-02-20 20:00 | -11.1111 | -11.9437 | -12.7696 | -9.0391 | -9.9123 | -14.2186 | -15.2604 | -16.4218 | -16.325
1976-02-20 21:00 | -12.7778 | -13.6302 | -14.4795 | -10.4827 | -11.4115 | -15.9036 | -17.0223 | -18.3062 | -18.1537
1976-02-20 22:00 | -14.4444 | -15.3166 | -16.1895 | -11.9263 | -12.9107 | -17.5886 | -18.7842 | -20.1907 | -19.9824
1976-02-20 23:00 | -15 | -15.8788 | -16.7595 | -12.4075 | -13.4104 | -18.1503 | -19.3715 | -20.8188 | -20.592
1976-02-21 | -22.2222 | -23.1867 | -24.1691 | -18.6632 | -19.9068 | -25.4519 | -27.0065 | -28.9847 | -28.5163
1976-02-21 01:00 | -22.7778 | -23.7489 | -24.7391 | -19.1444 | -20.4065 | -26.0136 | -27.5938 | -29.6129 | -29.1259
1976-02-21 02:00 | -22.7778 | -23.7489 | -24.7391 | -19.1444 | -20.4065 | -26.0136 | -27.5938 | -29.6129 | -29.1259
1976-02-21 03:00 | -22.7778 | -23.7489 | -24.7391 | -19.1444 | -20.4065 | -26.0136 | -27.5938 | -29.6129 | -29.1259
1976-02-21 04:00 | -22.7778 | -23.7489 | -24.7391 | -19.1444 | -20.4065 | -26.0136 | -27.5938 | -29.6129 | -29.1259
1976-02-21 05:00 | -22.7778 | -23.7489 | -24.7391 | -19.1444 | -20.4065 | -26.0136 | -27.5938 | -29.6129 | -29.1259
1976-02-21 06:00 | -22.7778 | -23.7489 | -24.7391 | -19.1444 | -20.4065 | -26.0136 | -27.5938 | -29.6129 | -29.1259
1976-02-21 07:00 | -22.2222 | -23.1867 | -24.1691 | -18.6632 | -19.9068 | -25.4519 | -27.0065 | -28.9847 | -28.5163
1976-02-21 08:00 | -20.5556 | -21.5003 | -22.4592 | -17.2196 | -18.4076 | -23.7669 | -25.2446 | -27.1003 | -26.6876
1976-02-21 09:00 | -21.1111 | -22.0624 | -23.0292 | -17.7008 | -18.9073 | -24.3286 | -25.8319 | -27.7284 | -27.2972
1976-02-21 10:00 | -18.8889 | -19.8138 | -20.7493 | -15.776 | -16.9085 | -22.0819 | -23.4827 | -25.2158 | -24.8589
1976-02-21 11:00 | -15.5556 | -16.4409 | -17.3294 | -12.8887 | -13.9101 | -18.7119 | -19.9588 | -21.4469 | -21.2016
1976-02-21 12:00 | -12.7778 | -13.6302 | -14.4795 | -10.4827 | -11.4115 | -15.9036 | -17.0223 | -18.3062 | -18.1537
1976-02-21 13:00 | -11.6667 | -12.5059 | -13.3396 | -9.5203 | -10.4121 | -14.7803 | -15.8477 | -17.0499 | -16.9346
1976-02-21 14:00 | -11.6667 | -12.5059 | -13.3396 | -9.5203 | -10.4121 | -14.7803 | -15.8477 | -17.0499 | -16.9346
1976-02-21 15:00 | -11.1111 | -11.9437 | -12.7696 | -9.0391 | -9.9123 | -14.2186 | -15.2604 | -16.4218 | -16.325
1976-02-21 16:00 | -11.1111 | -11.9437 | -12.7696 | -9.0391 | -9.9123 | -14.2186 | -15.2604 | -16.4218 | -16.325
1976-02-21 17:00 | -11.1111 | -11.9437 | -12.7696 | -9.0391 | -9.9123 | -14.2186 | -15.2604 | -16.4218 | -16.325
1976-02-21 18:00 | -12.7778 | -13.6302 | -14.4795 | -10.4827 | -11.4115 | -15.9036 | -17.0223 | -18.3062 | -18.1537
1976-02-21 19:00 | -13.3333 | -14.1923 | -15.0495 | -10.9639 | -11.9112 | -16.4653 | -17.6096 | -18.9344 | -18.7633
1976-02-21 20:00 | -13.3333 | -14.1923 | -15.0495 | -10.9639 | -11.9112 | -16.4653 | -17.6096 | -18.9344 | -18.7633
1976-02-21 21:00 | -13.8889 | -14.7545 | -15.6195 | -11.4451 | -12.4109 | -17.0269 | -18.1969 | -19.5625 | -19.3729
1976-02-21 22:00 | -14.4444 | -15.3166 | -16.1895 | -11.9263 | -12.9107 | -17.5886 | -18.7842 | -20.1907 | -19.9824
1976-02-21 23:00 | -14.4444 | -15.3166 | -16.1895 | -11.9263 | -12.9107 | -17.5886 | -18.7842 | -20.1907 | -19.9824
1976-02-22 | -15 | -15.8788 | -16.7595 | -12.4075 | -13.4104 | -18.1503 | -19.3715 | -20.8188 | -20.592
1976-02-22 01:00 | -14.4444 | -15.3166 | -16.1895 | -11.9263 | -12.9107 | -17.5886 | -18.7842 | -20.1907 | -19.9824
1976-02-22 02:00 | -14.4444 | -15.3166 | -16.1895 | -11.9263 | -12.9107 | -17.5886 | -18.7842 | -20.1907 | -19.9824
1976-02-22 03:00 | -14.4444 | -15.3166 | -16.1895 | -11.9263 | -12.9107 | -17.5886 | -18.7842 | -20.1907 | -19.9824
1976-02-22 04:00 | -14.4444 | -15.3166 | -16.1895 | -11.9263 | -12.9107 | -17.5886 | -18.7842 | -20.1907 | -19.9824
1976-02-22 05:00 | -14.4444 | -15.3166 | -16.1895 | -11.9263 | -12.9107 | -17.5886 | -18.7842 | -20.1907 | -19.9824
1976-02-22 06:00 | -14.4444 | -15.3166 | -16.1895 | -11.9263 | -12.9107 | -17.5886 | -18.7842 | -20.1907 | -19.9824
1976-02-22 07:00 | -14.4444 | -15.3166 | -16.1895 | -11.9263 | -12.9107 | -17.5886 | -18.7842 | -20.1907 | -19.9824
1976-02-22 08:00 | -14.4444 | -15.3166 | -16.1895 | -11.9263 | -12.9107 | -17.5886 | -18.7842 | -20.1907 | -19.9824
1976-02-22 09:00 | -15 | -15.8788 | -16.7595 | -12.4075 | -13.4104 | -18.1503 | -19.3715 | -20.8188 | -20.592
1976-02-22 10:00 | -13.3333 | -14.1923 | -15.0495 | -10.9639 | -11.9112 | -16.4653 | -17.6096 | -18.9344 | -18.7633
1976-02-22 11:00 | -12.2222 | -13.068 | -13.9096 | -10.0015 | -10.9118 | -15.3419 | -16.435 | -17.6781 | -17.5442
1976-02-22 12:00 | -11.6667 | -12.5059 | -13.3396 | -9.5203 | -10.4121 | -14.7803 | -15.8477 | -17.0499 | -16.9346
1976-02-22 13:00 | -10 | -10.8194 | -11.6297 | -8.0766 | -8.9129 | -13.0953 | -14.0858 | -15.1655 | -15.1059
1976-02-22 14:00 | -8.8889 | -9.6951 | -10.4897 | -7.1142 | -7.9134 | -11.972 | -12.9112 | -13.9092 | -13.8868
1976-02-22 15:00 | -8.8889 | -9.6951 | -10.4897 | -7.1142 | -7.9134 | -11.972 | -12.9112 | -13.9092 | -13.8868
1976-02-22 16:00 | -8.8889 | -9.6951 | -10.4897 | -7.1142 | -7.9134 | -11.972 | -12.9112 | -13.9092 | -13.8868
1976-02-22 17:00 | -10 | -10.8194 | -11.6297 | -8.0766 | -8.9129 | -13.0953 | -14.0858 | -15.1655 | -15.1059
1976-02-22 18:00 | -11.1111 | -11.9437 | -12.7696 | -9.0391 | -9.9123 | -14.2186 | -15.2604 | -16.4218 | -16.325
1976-02-22 19:00 | -11.1111 | -11.9437 | -12.7696 | -9.0391 | -9.9123 | -14.2186 | -15.2604 | -16.4218 | -16.325
1976-02-22 20:00 | -12.7778 | -13.6302 | -14.4795 | -10.4827 | -11.4115 | -15.9036 | -17.0223 | -18.3062 | -18.1537
1976-02-22 21:00 | -17.2222 | -18.1274 | -19.0394 | -14.3323 | -15.4093 | -20.3969 | -21.7208 | -23.3314 | -23.0303
1976-02-22 22:00 | -20 | -20.9381 | -21.8892 | -16.7384 | -17.9079 | -23.2053 | -24.6573 | -26.4721 | -26.0781
1976-02-22 23:00 | -21.1111 | -22.0624 | -23.0292 | -17.7008 | -18.9073 | -24.3286 | -25.8319 | -27.7284 | -27.2972
1976-02-23 | -22.2222 | -23.1867 | -24.1691 | -18.6632 | -19.9068 | -25.4519 | -27.0065 | -28.9847 | -28.5163
1976-02-23 01:00 | -23.3333 | -24.311 | -25.3091 | -19.6256 | -20.9062 | -26.5753 | -28.1811 | -30.241 | -29.7355
1976-02-23 02:00 | -23.3333 | -24.311 | -25.3091 | -19.6256 | -20.9062 | -26.5753 | -28.1811 | -30.241 | -29.7355
1976-02-23 03:00 | -23.3333 | -24.311 | -25.3091 | -19.6256 | -20.9062 | -26.5753 | -28.1811 | -30.241 | -29.7355
1976-02-23 04:00 | -23.3333 | -24.311 | -25.3091 | -19.6256 | -20.9062 | -26.5753 | -28.1811 | -30.241 | -29.7355
1976-02-23 05:00 | -23.3333 | -24.311 | -25.3091 | -19.6256 | -20.9062 | -26.5753 | -28.1811 | -30.241 | -29.7355
1976-02-23 06:00 | -23.3333 | -24.311 | -25.3091 | -19.6256 | -20.9062 | -26.5753 | -28.1811 | -30.241 | -29.7355
1976-02-23 07:00 | -29.4444 | -30.4947 | -31.5788 | -24.9189 | -26.4032 | -32.7536 | -34.6414 | -37.1507 | -36.4407
1976-02-23 08:00 | -29.4444 | -30.4947 | -31.5788 | -24.9189 | -26.4032 | -32.7536 | -34.6414 | -37.1507 | -36.4407
1976-02-23 09:00 | -29.4444 | -30.4947 | -31.5788 | -24.9189 | -26.4032 | -32.7536 | -34.6414 | -37.1507 | -36.4407
1976-02-23 10:00 | -27.7778 | -28.8083 | -29.8689 | -23.4753 | -24.904 | -31.0686 | -32.8795 | -35.2662 | -34.612
1976-02-23 11:00 | -22.2222 | -23.1867 | -24.1691 | -18.6632 | -19.9068 | -25.4519 | -27.0065 | -28.9847 | -28.5163
1976-02-23 12:00 | -16.1111 | -17.0031 | -17.8994 | -13.3699 | -14.4098 | -19.2736 | -20.5461 | -22.0751 | -21.8111
1976-02-23 13:00 | -13.3333 | -14.1923 | -15.0495 | -10.9639 | -11.9112 | -16.4653 | -17.6096 | -18.9344 | -18.7633
1976-02-23 14:00 | -11.6667 | -12.5059 | -13.3396 | -9.5203 | -10.4121 | -14.7803 | -15.8477 | -17.0499 | -16.9346
1976-02-23 15:00 | -9.4444 | -10.2572 | -11.0597 | -7.5954 | -8.4132 | -12.5336 | -13.4985 | -14.5373 | -14.4964
1976-02-23 16:00 | -9.4444 | -10.2572 | -11.0597 | -7.5954 | -8.4132 | -12.5336 | -13.4985 | -14.5373 | -14.4964
1976-02-23 17:00 | -9.4444 | -10.2572 | -11.0597 | -7.5954 | -8.4132 | -12.5336 | -13.4985 | -14.5373 | -14.4964
1976-02-23 18:00 | -10 | -10.8194 | -11.6297 | -8.0766 | -8.9129 | -13.0953 | -14.0858 | -15.1655 | -15.1059
1976-02-23 19:00 | -13.3333 | -14.1923 | -15.0495 | -10.9639 | -11.9112 | -16.4653 | -17.6096 | -18.9344 | -18.7633
1976-02-23 20:00 | -13.3333 | -14.1923 | -15.0495 | -10.9639 | -11.9112 | -16.4653 | -17.6096 | -18.9344 | -18.7633
1976-02-23 21:00 | -14.4444 | -15.3166 | -16.1895 | -11.9263 | -12.9107 | -17.5886 | -18.7842 | -20.1907 | -19.9824
1976-02-23 22:00 | -14.4444 | -15.3166 | -16.1895 | -11.9263 | -12.9107 | -17.5886 | -18.7842 | -20.1907 | -19.9824
1976-02-23 23:00 | -13.8889 | -14.7545 | -15.6195 | -11.4451 | -12.4109 | -17.0269 | -18.1969 | -19.5625 | -19.3729
1976-02-24 | -13.3333 | -14.1923 | -15.0495 | -10.9639 | -11.9112 | -16.4653 | -17.6096 | -18.9344 | -18.7633
1976-02-24 01:00 | -12.7778 | -13.6302 | -14.4795 | -10.4827 | -11.4115 | -15.9036 | -17.0223 | -18.3062 | -18.1537
1976-02-24 02:00 | -12.7778 | -13.6302 | -14.4795 | -10.4827 | -11.4115 | -15.9036 | -17.0223 | -18.3062 | -18.1537
1976-02-24 03:00 | -12.7778 | -13.6302 | -14.4795 | -10.4827 | -11.4115 | -15.9036 | -17.0223 | -18.3062 | -18.1537
1976-02-24 04:00 | -12.7778 | -13.6302 | -14.4795 | -10.4827 | -11.4115 | -15.9036 | -17.0223 | -18.3062 | -18.1537
1976-02-24 05:00 | -12.7778 | -13.6302 | -14.4795 | -10.4827 | -11.4115 | -15.9036 | -17.0223 | -18.3062 | -18.1537
1976-02-24 06:00 | -12.7778 | -13.6302 | -14.4795 | -10.4827 | -11.4115 | -15.9036 | -17.0223 | -18.3062 | -18.1537
1976-02-24 07:00 | -17.7778 | -18.6895 | -19.6093 | -14.8135 | -15.909 | -20.9586 | -22.3081 | -23.9595 | -23.6398
1976-02-24 08:00 | -18.3333 | -19.2517 | -20.1793 | -15.2948 | -16.4087 | -21.5203 | -22.8954 | -24.5877 | -24.2494
1976-02-24 09:00 | -21.1111 | -22.0624 | -23.0292 | -17.7008 | -18.9073 | -24.3286 | -25.8319 | -27.7284 | -27.2972
1976-02-24 10:00 | -20 | -20.9381 | -21.8892 | -16.7384 | -17.9079 | -23.2053 | -24.6573 | -26.4721 | -26.0781
1976-02-24 11:00 | -14.4444 | -15.3166 | -16.1895 | -11.9263 | -12.9107 | -17.5886 | -18.7842 | -20.1907 | -19.9824
1976-02-24 12:00 | -12.2222 | -13.068 | -13.9096 | -10.0015 | -10.9118 | -15.3419 | -16.435 | -17.6781 | -17.5442
1976-02-24 13:00 | -7.7778 | -8.5708 | -9.3498 | -6.1518 | -6.914 | -10.8486 | -11.7366 | -12.6529 | -12.6677
1976-02-24 14:00 | -7.7778 | -8.5708 | -9.3498 | -6.1518 | -6.914 | -10.8486 | -11.7366 | -12.6529 | -12.6677
1976-02-24 15:00 | -9.4444 | -10.2572 | -11.0597 | -7.5954 | -8.4132 | -12.5336 | -13.4985 | -14.5373 | -14.4964
1976-02-24 16:00 | -9.4444 | -10.2572 | -11.0597 | -7.5954 | -8.4132 | -12.5336 | -13.4985 | -14.5373 | -14.4964
1976-02-24 17:00 | -9.4444 | -10.2572 | -11.0597 | -7.5954 | -8.4132 | -12.5336 | -13.4985 | -14.5373 | -14.4964
1976-02-24 18:00 | -12.2222 | -13.068 | -13.9096 | -10.0015 | -10.9118 | -15.3419 | -16.435 | -17.6781 | -17.5442
1976-02-24 19:00 | -15 | -15.8788 | -16.7595 | -12.4075 | -13.4104 | -18.1503 | -19.3715 | -20.8188 | -20.592
1976-02-24 20:00 | -18.8889 | -19.8138 | -20.7493 | -15.776 | -16.9085 | -22.0819 | -23.4827 | -25.2158 | -24.8589
1976-02-24 21:00 | -21.1111 | -22.0624 | -23.0292 | -17.7008 | -18.9073 | -24.3286 | -25.8319 | -27.7284 | -27.2972
1976-02-24 22:00 | -22.2222 | -23.1867 | -24.1691 | -18.6632 | -19.9068 | -25.4519 | -27.0065 | -28.9847 | -28.5163
1976-02-24 23:00 | -23.8889 | -24.8732 | -25.8791 | -20.1068 | -21.406 | -27.1369 | -28.7684 | -30.8692 | -30.345
1976-02-25 | -25 | -25.9975 | -27.019 | -21.0692 | -22.4054 | -28.2603 | -29.943 | -32.1255 | -31.5641
1976-02-25 01:00 | -25.5556 | -26.5597 | -27.589 | -21.5505 | -22.9051 | -28.8219 | -30.5303 | -32.7536 | -32.1737
1976-02-25 02:00 | -25.5556 | -26.5597 | -27.589 | -21.5505 | -22.9051 | -28.8219 | -30.5303 | -32.7536 | -32.1737
1976-02-25 03:00 | -25.5556 | -26.5597 | -27.589 | -21.5505 | -22.9051 | -28.8219 | -30.5303 | -32.7536 | -32.1737
1976-02-25 04:00 | -25.5556 | -26.5597 | -27.589 | -21.5505 | -22.9051 | -28.8219 | -30.5303 | -32.7536 | -32.1737
1976-02-25 05:00 | -25.5556 | -26.5597 | -27.589 | -21.5505 | -22.9051 | -28.8219 | -30.5303 | -32.7536 | -32.1737
1976-02-25 06:00 | -25.5556 | -26.5597 | -27.589 | -21.5505 | -22.9051 | -28.8219 | -30.5303 | -32.7536 | -32.1737
1976-02-25 07:00 | -16.1111 | -17.0031 | -17.8994 | -13.3699 | -14.4098 | -19.2736 | -20.5461 | -22.0751 | -21.8111
1976-02-25 08:00 | -15.5556 | -16.4409 | -17.3294 | -12.8887 | -13.9101 | -18.7119 | -19.9588 | -21.4469 | -21.2016
1976-02-25 09:00 | -15.5556 | -16.4409 | -17.3294 | -12.8887 | -13.9101 | -18.7119 | -19.9588 | -21.4469 | -21.2016
1976-02-25 10:00 | -13.3333 | -14.1923 | -15.0495 | -10.9639 | -11.9112 | -16.4653 | -17.6096 | -18.9344 | -18.7633
1976-02-25 11:00 | -10 | -10.8194 | -11.6297 | -8.0766 | -8.9129 | -13.0953 | -14.0858 | -15.1655 | -15.1059
1976-02-25 12:00 | -8.8889 | -9.6951 | -10.4897 | -7.1142 | -7.9134 | -11.972 | -12.9112 | -13.9092 | -13.8868
1976-02-25 13:00 | -7.7778 | -8.5708 | -9.3498 | -6.1518 | -6.914 | -10.8486 | -11.7366 | -12.6529 | -12.6677
1976-02-25 14:00 | -6.6667 | -7.4465 | -8.2098 | -5.1894 | -5.9145 | -9.7253 | -10.562 | -11.3966 | -11.4485
1976-02-25 15:00 | -6.6667 | -7.4465 | -8.2098 | -5.1894 | -5.9145 | -9.7253 | -10.562 | -11.3966 | -11.4485
1976-02-25 16:00 | -6.6667 | -7.4465 | -8.2098 | -5.1894 | -5.9145 | -9.7253 | -10.562 | -11.3966 | -11.4485
1976-02-25 17:00 | -7.2222 | -8.0086 | -8.7798 | -5.6706 | -6.4143 | -10.287 | -11.1493 | -12.0247 | -12.0581
1976-02-25 18:00 | -6.6667 | -7.4465 | -8.2098 | -5.1894 | -5.9145 | -9.7253 | -10.562 | -11.3966 | -11.4485
1976-02-25 19:00 | -8.8889 | -9.6951 | -10.4897 | -7.1142 | -7.9134 | -11.972 | -12.9112 | -13.9092 | -13.8868
1976-02-25 20:00 | -15 | -15.8788 | -16.7595 | -12.4075 | -13.4104 | -18.1503 | -19.3715 | -20.8188 | -20.592
1976-02-25 21:00 | -17.2222 | -18.1274 | -19.0394 | -14.3323 | -15.4093 | -20.3969 | -21.7208 | -23.3314 | -23.0303
1976-02-25 22:00 | -13.8889 | -14.7545 | -15.6195 | -11.4451 | -12.4109 | -17.0269 | -18.1969 | -19.5625 | -19.3729
1976-02-25 23:00 | -17.7778 | -18.6895 | -19.6093 | -14.8135 | -15.909 | -20.9586 | -22.3081 | -23.9595 | -23.6398
1976-02-26 | -13.8889 | -14.7545 | -15.6195 | -11.4451 | -12.4109 | -17.0269 | -18.1969 | -19.5625 | -19.3729
1976-02-26 01:00 | -15.5556 | -16.4409 | -17.3294 | -12.8887 | -13.9101 | -18.7119 | -19.9588 | -21.4469 | -21.2016
1976-02-26 02:00 | -15.5556 | -16.4409 | -17.3294 | -12.8887 | -13.9101 | -18.7119 | -19.9588 | -21.4469 | -21.2016
1976-02-26 03:00 | -15.5556 | -16.4409 | -17.3294 | -12.8887 | -13.9101 | -18.7119 | -19.9588 | -21.4469 | -21.2016
1976-02-26 04:00 | -15.5556 | -16.4409 | -17.3294 | -12.8887 | -13.9101 | -18.7119 | -19.9588 | -21.4469 | -21.2016
1976-02-26 05:00 | -15.5556 | -16.4409 | -17.3294 | -12.8887 | -13.9101 | -18.7119 | -19.9588 | -21.4469 | -21.2016
1976-02-26 06:00 | -15.5556 | -16.4409 | -17.3294 | -12.8887 | -13.9101 | -18.7119 | -19.9588 | -21.4469 | -21.2016
1976-02-26 07:00 | -22.7778 | -23.7489 | -24.7391 | -19.1444 | -20.4065 | -26.0136 | -27.5938 | -29.6129 | -29.1259
1976-02-26 08:00 | -25 | -25.9975 | -27.019 | -21.0692 | -22.4054 | -28.2603 | -29.943 | -32.1255 | -31.5641
1976-02-26 09:00 | -22.7778 | -23.7489 | -24.7391 | -19.1444 | -20.4065 | -26.0136 | -27.5938 | -29.6129 | -29.1259
1976-02-26 10:00 | -12.2222 | -13.068 | -13.9096 | -10.0015 | -10.9118 | -15.3419 | -16.435 | -17.6781 | -17.5442
1976-02-26 11:00 | -10.5556 | -11.3816 | -12.1996 | -8.5578 | -9.4126 | -13.6569 | -14.6731 | -15.7936 | -15.7155
1976-02-26 12:00 | -3.8889 | -4.6357 | -5.3599 | -2.7833 | -3.4159 | -6.917 | -7.6255 | -8.2558 | -8.4007
1976-02-26 13:00 | -3.3333 | -4.0736 | -4.79 | -2.3021 | -2.9162 | -6.3553 | -7.0382 | -7.6277 | -7.7912
1976-02-26 14:00 | -2.7778 | -3.5114 | -4.22 | -1.8209 | -2.4165 | -5.7936 | -6.4509 | -6.9995 | -7.1816
1976-02-26 15:00 | -2.2222 | -2.9493 | -3.65 | -1.3397 | -1.9168 | -5.232 | -5.8636 | -6.3714 | -6.572
1976-02-26 16:00 | -2.2222 | -2.9493 | -3.65 | -1.3397 | -1.9168 | -5.232 | -5.8636 | -6.3714 | -6.572
1976-02-26 17:00 | -2.2222 | -2.9493 | -3.65 | -1.3397 | -1.9168 | -5.232 | -5.8636 | -6.3714 | -6.572
1976-02-26 18:00 | -3.3333 | -4.0736 | -4.79 | -2.3021 | -2.9162 | -6.3553 | -7.0382 | -7.6277 | -7.7912
1976-02-26 19:00 | -3.8889 | -4.6357 | -5.3599 | -2.7833 | -3.4159 | -6.917 | -7.6255 | -8.2558 | -8.4007
1976-02-26 20:00 | -4.4444 | -5.1979 | -5.9299 | -3.2646 | -3.9157 | -7.4786 | -8.2128 | -8.884 | -9.0103
1976-02-26 21:00 | -5.5556 | -6.3222 | -7.0699 | -4.227 | -4.9151 | -8.602 | -9.3874 | -10.1403 | -10.2294
1976-02-26 22:00 | -6.1111 | -6.8843 | -7.6398 | -4.7082 | -5.4148 | -9.1636 | -9.9747 | -10.7684 | -10.839
1976-02-26 23:00 | -5.5556 | -6.3222 | -7.0699 | -4.227 | -4.9151 | -8.602 | -9.3874 | -10.1403 | -10.2294
1976-02-27 | -5.5556 | -6.3222 | -7.0699 | -4.227 | -4.9151 | -8.602 | -9.3874 | -10.1403 | -10.2294
1976-02-27 01:00 | -9.4444 | -10.2572 | -11.0597 | -7.5954 | -8.4132 | -12.5336 | -13.4985 | -14.5373 | -14.4964
1976-02-27 02:00 | -9.4444 | -10.2572 | -11.0597 | -7.5954 | -8.4132 | -12.5336 | -13.4985 | -14.5373 | -14.4964
1976-02-27 03:00 | -9.4444 | -10.2572 | -11.0597 | -7.5954 | -8.4132 | -12.5336 | -13.4985 | -14.5373 | -14.4964
1976-02-27 04:00 | -9.4444 | -10.2572 | -11.0597 | -7.5954 | -8.4132 | -12.5336 | -13.4985 | -14.5373 | -14.4964
1976-02-27 05:00 | -9.4444 | -10.2572 | -11.0597 | -7.5954 | -8.4132 | -12.5336 | -13.4985 | -14.5373 | -14.4964
1976-02-27 06:00 | -9.4444 | -10.2572 | -11.0597 | -7.5954 | -8.4132 | -12.5336 | -13.4985 | -14.5373 | -14.4964
1976-02-27 07:00 | -19.4444 | -20.376 | -21.3193 | -16.2572 | -17.4082 | -22.6436 | -24.07 | -25.844 | -25.4685
1976-02-27 08:00 | -19.4444 | -20.376 | -21.3193 | -16.2572 | -17.4082 | -22.6436 | -24.07 | -25.844 | -25.4685
1976-02-27 09:00 | -23.3333 | -24.311 | -25.3091 | -19.6256 | -20.9062 | -26.5753 | -28.1811 | -30.241 | -29.7355
1976-02-27 10:00 | -19.4444 | -20.376 | -21.3193 | -16.2572 | -17.4082 | -22.6436 | -24.07 | -25.844 | -25.4685
1976-02-27 11:00 | -11.1111 | -11.9437 | -12.7696 | -9.0391 | -9.9123 | -14.2186 | -15.2604 | -16.4218 | -16.325
1976-02-27 12:00 | -6.6667 | -7.4465 | -8.2098 | -5.1894 | -5.9145 | -9.7253 | -10.562 | -11.3966 | -11.4485
1976-02-27 13:00 | -4.4444 | -5.1979 | -5.9299 | -3.2646 | -3.9157 | -7.4786 | -8.2128 | -8.884 | -9.0103
1976-02-27 14:00 | -3.8889 | -4.6357 | -5.3599 | -2.7833 | -3.4159 | -6.917 | -7.6255 | -8.2558 | -8.4007
1976-02-27 15:00 | -3.3333 | -4.0736 | -4.79 | -2.3021 | -2.9162 | -6.3553 | -7.0382 | -7.6277 | -7.7912
1976-02-27 16:00 | -3.3333 | -4.0736 | -4.79 | -2.3021 | -2.9162 | -6.3553 | -7.0382 | -7.6277 | -7.7912
1976-02-27 17:00 | -5 | -5.76 | -6.4999 | -3.7458 | -4.4154 | -8.0403 | -8.8001 | -9.5121 | -9.6198
1976-02-27 18:00 | -6.6667 | -7.4465 | -8.2098 | -5.1894 | -5.9145 | -9.7253 | -10.562 | -11.3966 | -11.4485
1976-02-27 19:00 | -10.5556 | -11.3816 | -12.1996 | -8.5578 | -9.4126 | -13.6569 | -14.6731 | -15.7936 | -15.7155
1976-02-27 20:00 | -15.5556 | -16.4409 | -17.3294 | -12.8887 | -13.9101 | -18.7119 | -19.9588 | -21.4469 | -21.2016
1976-02-27 21:00 | -17.7778 | -18.6895 | -19.6093 | -14.8135 | -15.909 | -20.9586 | -22.3081 | -23.9595 | -23.6398
1976-02-27 22:00 | -20.5556 | -21.5003 | -22.4592 | -17.2196 | -18.4076 | -23.7669 | -25.2446 | -27.1003 | -26.6876
1976-02-27 23:00 | -21.6667 | -22.6246 | -23.5992 | -18.182 | -19.4071 | -24.8903 | -26.4192 | -28.3566 | -27.9068
1976-02-28 | -22.7778 | -23.7489 | -24.7391 | -19.1444 | -20.4065 | -26.0136 | -27.5938 | -29.6129 | -29.1259
1976-02-28 01:00 | -23.8889 | -24.8732 | -25.8791 | -20.1068 | -21.406 | -27.1369 | -28.7684 | -30.8692 | -30.345
1976-02-28 02:00 | -23.8889 | -24.8732 | -25.8791 | -20.1068 | -21.406 | -27.1369 | -28.7684 | -30.8692 | -30.345
1976-02-28 03:00 | -23.8889 | -24.8732 | -25.8791 | -20.1068 | -21.406 | -27.1369 | -28.7684 | -30.8692 | -30.345
1976-02-28 04:00 | -23.8889 | -24.8732 | -25.8791 | -20.1068 | -21.406 | -27.1369 | -28.7684 | -30.8692 | -30.345
1976-02-28 05:00 | -23.8889 | -24.8732 | -25.8791 | -20.1068 | -21.406 | -27.1369 | -28.7684 | -30.8692 | -30.345
1976-02-28 06:00 | -23.8889 | -24.8732 | -25.8791 | -20.1068 | -21.406 | -27.1369 | -28.7684 | -30.8692 | -30.345
1976-02-28 07:00 | -28.3333 | -29.3704 | -30.4389 | -23.9565 | -25.4038 | -31.6302 | -33.4668 | -35.8944 | -35.2215
1976-02-28 08:00 | -28.8889 | -29.9326 | -31.0088 | -24.4377 | -25.9035 | -32.1919 | -34.0541 | -36.5225 | -35.8311
1976-02-28 09:00 | -27.2222 | -28.2461 | -29.2989 | -22.9941 | -24.4043 | -30.5069 | -32.2922 | -34.6381 | -34.0024
1976-02-28 10:00 | -23.3333 | -24.311 | -25.3091 | -19.6256 | -20.9062 | -26.5753 | -28.1811 | -30.241 | -29.7355
1976-02-28 11:00 | -16.6667 | -17.5652 | -18.4694 | -13.8511 | -14.9096 | -19.8353 | -21.1335 | -22.7032 | -22.4207
1976-02-28 12:00 | -10.5556 | -11.3816 | -12.1996 | -8.5578 | -9.4126 | -13.6569 | -14.6731 | -15.7936 | -15.7155
1976-02-28 13:00 | -6.6667 | -7.4465 | -8.2098 | -5.1894 | -5.9145 | -9.7253 | -10.562 | -11.3966 | -11.4485
1976-02-28 14:00 | -5 | -5.76 | -6.4999 | -3.7458 | -4.4154 | -8.0403 | -8.8001 | -9.5121 | -9.6198
1976-02-28 15:00 | -3.8889 | -4.6357 | -5.3599 | -2.7833 | -3.4159 | -6.917 | -7.6255 | -8.2558 | -8.4007
1976-02-28 16:00 | -3.8889 | -4.6357 | -5.3599 | -2.7833 | -3.4159 | -6.917 | -7.6255 | -8.2558 | -8.4007
1976-02-28 17:00 | -7.2222 | -8.0086 | -8.7798 | -5.6706 | -6.4143 | -10.287 | -11.1493 | -12.0247 | -12.0581
1976-02-28 18:00 | -8.8889 | -9.6951 | -10.4897 | -7.1142 | -7.9134 | -11.972 | -12.9112 | -13.9092 | -13.8868
1976-02-28 19:00 | -14.4444 | -15.3166 | -16.1895 | -11.9263 | -12.9107 | -17.5886 | -18.7842 | -20.1907 | -19.9824
1976-02-28 20:00 | -17.7778 | -18.6895 | -19.6093 | -14.8135 | -15.909 | -20.9586 | -22.3081 | -23.9595 | -23.6398
1976-02-28 21:00 | -18.3333 | -19.2517 | -20.1793 | -15.2948 | -16.4087 | -21.5203 | -22.8954 | -24.5877 | -24.2494
1976-02-28 22:00 | -21.1111 | -22.0624 | -23.0292 | -17.7008 | -18.9073 | -24.3286 | -25.8319 | -27.7284 | -27.2972
1976-02-28 23:00 | -22.2222 | -23.1867 | -24.1691 | -18.6632 | -19.9068 | -25.4519 | -27.0065 | -28.9847 | -28.5163
1976-02-29 | -23.3333 | -24.311 | -25.3091 | -19.6256 | -20.9062 | -26.5753 | -28.1811 | -30.241 | -29.7355
1976-02-29 01:00 | -23.8889 | -24.8732 | -25.8791 | -20.1068 | -21.406 | -27.1369 | -28.7684 | -30.8692 | -30.345
1976-02-29 02:00 | -23.8889 | -24.8732 | -25.8791 | -20.1068 | -21.406 | -27.1369 | -28.7684 | -30.8692 | -30.345
1976-02-29 03:00 | -23.8889 | -24.8732 | -25.8791 | -20.1068 | -21.406 | -27.1369 | -28.7684 | -30.8692 | -30.345
1976-02-29 04:00 | -23.8889 | -24.8732 | -25.8791 | -20.1068 | -21.406 | -27.1369 | -28.7684 | -30.8692 | -30.345
1976-02-29 05:00 | -23.8889 | -24.8732 | -25.8791 | -20.1068 | -21.406 | -27.1369 | -28.7684 | -30.8692 | -30.345
1976-02-29 06:00 | -23.8889 | -24.8732 | -25.8791 | -20.1068 | -21.406 | -27.1369 | -28.7684 | -30.8692 | -30.345
1976-02-29 07:00 | -26.1111 | -27.1218 | -28.159 | -22.0317 | -23.4049 | -29.3836 | -31.1176 | -33.3818 | -32.7833
1976-02-29 08:00 | -26.6667 | -27.684 | -28.7289 | -22.5129 | -23.9046 | -29.9453 | -31.7049 | -34.0099 | -33.3928
1976-02-29 09:00 | -26.6667 | -27.684 | -28.7289 | -22.5129 | -23.9046 | -29.9453 | -31.7049 | -34.0099 | -33.3928
1976-02-29 10:00 | -21.1111 | -22.0624 | -23.0292 | -17.7008 | -18.9073 | -24.3286 | -25.8319 | -27.7284 | -27.2972
1976-02-29 11:00 | -17.2222 | -18.1274 | -19.0394 | -14.3323 | -15.4093 | -20.3969 | -21.7208 | -23.3314 | -23.0303
1976-02-29 12:00 | -14.4444 | -15.3166 | -16.1895 | -11.9263 | -12.9107 | -17.5886 | -18.7842 | -20.1907 | -19.9824
1976-02-29 13:00 | -14.4444 | -15.3166 | -16.1895 | -11.9263 | -12.9107 | -17.5886 | -18.7842 | -20.1907 | -19.9824
1976-02-29 14:00 | -6.6667 | -7.4465 | -8.2098 | -5.1894 | -5.9145 | -9.7253 | -10.562 | -11.3966 | -11.4485
1976-02-29 15:00 | -6.6667 | -7.4465 | -8.2098 | -5.1894 | -5.9145 | -9.7253 | -10.562 | -11.3966 | -11.4485
1976-02-29 16:00 | -6.6667 | -7.4465 | -8.2098 | -5.1894 | -5.9145 | -9.7253 | -10.562 | -11.3966 | -11.4485
1976-02-29 17:00 | -7.7778 | -8.5708 | -9.3498 | -6.1518 | -6.914 | -10.8486 | -11.7366 | -12.6529 | -12.6677
1976-02-29 18:00 | -7.7778 | -8.5708 | -9.3498 | -6.1518 | -6.914 | -10.8486 | -11.7366 | -12.6529 | -12.6677
1976-02-29 19:00 | -14.4444 | -15.3166 | -16.1895 | -11.9263 | -12.9107 | -17.5886 | -18.7842 | -20.1907 | -19.9824
1976-02-29 20:00 | -17.2222 | -18.1274 | -19.0394 | -14.3323 | -15.4093 | -20.3969 | -21.7208 | -23.3314 | -23.0303
1976-02-29 21:00 | -19.4444 | -20.376 | -21.3193 | -16.2572 | -17.4082 | -22.6436 | -24.07 | -25.844 | -25.4685
1976-02-29 22:00 | -21.6667 | -22.6246 | -23.5992 | -18.182 | -19.4071 | -24.8903 | -26.4192 | -28.3566 | -27.9068
1976-02-29 23:00 | -21.6667 | -22.6246 | -23.5992 | -18.182 | -19.4071 | -24.8903 | -26.4192 | -28.3566 | -27.9068
1976-03-01 | -21.1111 | -22.0624 | -23.0292 | -17.7008 | -18.9073 | -24.3286 | -25.8319 | -27.7284 | -27.2972
1976-03-01 01:00 | -20.5556 | -21.5003 | -22.4592 | -17.2196 | -18.4076 | -23.7669 | -25.2446 | -27.1003 | -26.6876
1976-03-01 02:00 | -20.5556 | -21.5003 | -22.4592 | -17.2196 | -18.4076 | -23.7669 | -25.2446 | -27.1003 | -26.6876
1976-03-01 03:00 | -20.5556 | -21.5003 | -22.4592 | -17.2196 | -18.4076 | -23.7669 | -25.2446 | -27.1003 | -26.6876
1976-03-01 04:00 | -20.5556 | -21.5003 | -22.4592 | -17.2196 | -18.4076 | -23.7669 | -25.2446 | -27.1003 | -26.6876
1976-03-01 05:00 | -20.5556 | -21.5003 | -22.4592 | -17.2196 | -18.4076 | -23.7669 | -25.2446 | -27.1003 | -26.6876
1976-03-01 06:00 | -20.5556 | -21.5003 | -22.4592 | -17.2196 | -18.4076 | -23.7669 | -25.2446 | -27.1003 | -26.6876
1976-03-01 07:00 | -16.1111 | -17.0031 | -17.8994 | -13.3699 | -14.4098 | -19.2736 | -20.5461 | -22.0751 | -21.8111
1976-03-01 08:00 | -16.1111 | -17.0031 | -17.8994 | -13.3699 | -14.4098 | -19.2736 | -20.5461 | -22.0751 | -21.8111
1976-03-01 09:00 | -16.1111 | -17.0031 | -17.8994 | -13.3699 | -14.4098 | -19.2736 | -20.5461 | -22.0751 | -21.8111
1976-03-01 10:00 | -13.8889 | -14.7545 | -15.6195 | -11.4451 | -12.4109 | -17.0269 | -18.1969 | -19.5625 | -19.3729
1976-03-01 11:00 | -10.5556 | -11.3816 | -12.1996 | -8.5578 | -9.4126 | -13.6569 | -14.6731 | -15.7936 | -15.7155
1976-03-01 12:00 | -8.3333 | -9.1329 | -9.9197 | -6.633 | -7.4137 | -11.4103 | -12.3239 | -13.281 | -13.2772
1976-03-01 13:00 | -6.6667 | -7.4465 | -8.2098 | -5.1894 | -5.9145 | -9.7253 | -10.562 | -11.3966 | -11.4485
1976-03-01 14:00 | -5.5556 | -6.3222 | -7.0699 | -4.227 | -4.9151 | -8.602 | -9.3874 | -10.1403 | -10.2294
1976-03-01 15:00 | -5 | -5.76 | -6.4999 | -3.7458 | -4.4154 | -8.0403 | -8.8001 | -9.5121 | -9.6198
1976-03-01 16:00 | -5 | -5.76 | -6.4999 | -3.7458 | -4.4154 | -8.0403 | -8.8001 | -9.5121 | -9.6198
1976-03-01 17:00 | -5.5556 | -6.3222 | -7.0699 | -4.227 | -4.9151 | -8.602 | -9.3874 | -10.1403 | -10.2294
1976-03-01 18:00 | -5.5556 | -6.3222 | -7.0699 | -4.227 | -4.9151 | -8.602 | -9.3874 | -10.1403 | -10.2294
1976-03-01 19:00 | -6.1111 | -6.8843 | -7.6398 | -4.7082 | -5.4148 | -9.1636 | -9.9747 | -10.7684 | -10.839
1976-03-01 20:00 | -6.6667 | -7.4465 | -8.2098 | -5.1894 | -5.9145 | -9.7253 | -10.562 | -11.3966 | -11.4485
1976-03-01 21:00 | -6.1111 | -6.8843 | -7.6398 | -4.7082 | -5.4148 | -9.1636 | -9.9747 | -10.7684 | -10.839
1976-03-01 22:00 | -6.1111 | -6.8843 | -7.6398 | -4.7082 | -5.4148 | -9.1636 | -9.9747 | -10.7684 | -10.839
1976-03-01 23:00 | -6.1111 | -6.8843 | -7.6398 | -4.7082 | -5.4148 | -9.1636 | -9.9747 | -10.7684 | -10.839
1976-03-02 | -6.1111 | -6.8843 | -7.6398 | -4.7082 | -5.4148 | -9.1636 | -9.9747 | -10.7684 | -10.839
1976-03-02 01:00 | -6.1111 | -6.8843 | -7.6398 | -4.7082 | -5.4148 | -9.1636 | -9.9747 | -10.7684 | -10.839
1976-03-02 02:00 | -6.1111 | -6.8843 | -7.6398 | -4.7082 | -5.4148 | -9.1636 | -9.9747 | -10.7684 | -10.839
1976-03-02 03:00 | -6.1111 | -6.8843 | -7.6398 | -4.7082 | -5.4148 | -9.1636 | -9.9747 | -10.7684 | -10.839
1976-03-02 04:00 | -6.1111 | -6.8843 | -7.6398 | -4.7082 | -5.4148 | -9.1636 | -9.9747 | -10.7684 | -10.839
1976-03-02 05:00 | -6.1111 | -6.8843 | -7.6398 | -4.7082 | -5.4148 | -9.1636 | -9.9747 | -10.7684 | -10.839
1976-03-02 06:00 | -6.1111 | -6.8843 | -7.6398 | -4.7082 | -5.4148 | -9.1636 | -9.9747 | -10.7684 | -10.839
1976-03-02 07:00 | -6.6667 | -7.4465 | -8.2098 | -5.1894 | -5.9145 | -9.7253 | -10.562 | -11.3966 | -11.4485
1976-03-02 08:00 | -6.6667 | -7.4465 | -8.2098 | -5.1894 | -5.9145 | -9.7253 | -10.562 | -11.3966 | -11.4485
1976-03-02 09:00 | -5.5556 | -6.3222 | -7.0699 | -4.227 | -4.9151 | -8.602 | -9.3874 | -10.1403 | -10.2294
1976-03-02 10:00 | -5.5556 | -6.3222 | -7.0699 | -4.227 | -4.9151 | -8.602 | -9.3874 | -10.1403 | -10.2294
1976-03-02 11:00 | -5.5556 | -6.3222 | -7.0699 | -4.227 | -4.9151 | -8.602 | -9.3874 | -10.1403 | -10.2294
1976-03-02 12:00 | -4.4444 | -5.1979 | -5.9299 | -3.2646 | -3.9157 | -7.4786 | -8.2128 | -8.884 | -9.0103
1976-03-02 13:00 | -4.4444 | -5.1979 | -5.9299 | -3.2646 | -3.9157 | -7.4786 | -8.2128 | -8.884 | -9.0103
1976-03-02 14:00 | -3.8889 | -4.6357 | -5.3599 | -2.7833 | -3.4159 | -6.917 | -7.6255 | -8.2558 | -8.4007
1976-03-02 15:00 | -3.8889 | -4.6357 | -5.3599 | -2.7833 | -3.4159 | -6.917 | -7.6255 | -8.2558 | -8.4007
1976-03-02 16:00 | -3.8889 | -4.6357 | -5.3599 | -2.7833 | -3.4159 | -6.917 | -7.6255 | -8.2558 | -8.4007
1976-03-02 17:00 | -3.3333 | -4.0736 | -4.79 | -2.3021 | -2.9162 | -6.3553 | -7.0382 | -7.6277 | -7.7912
1976-03-02 18:00 | -3.3333 | -4.0736 | -4.79 | -2.3021 | -2.9162 | -6.3553 | -7.0382 | -7.6277 | -7.7912
1976-03-02 19:00 | -3.3333 | -4.0736 | -4.79 | -2.3021 | -2.9162 | -6.3553 | -7.0382 | -7.6277 | -7.7912
1976-03-02 20:00 | -3.8889 | -4.6357 | -5.3599 | -2.7833 | -3.4159 | -6.917 | -7.6255 | -8.2558 | -8.4007
1976-03-02 21:00 | -3.8889 | -4.6357 | -5.3599 | -2.7833 | -3.4159 | -6.917 | -7.6255 | -8.2558 | -8.4007
1976-03-02 22:00 | -4.4444 | -5.1979 | -5.9299 | -3.2646 | -3.9157 | -7.4786 | -8.2128 | -8.884 | -9.0103
1976-03-02 23:00 | -4.4444 | -5.1979 | -5.9299 | -3.2646 | -3.9157 | -7.4786 | -8.2128 | -8.884 | -9.0103
1976-03-03 | -3.8889 | -4.6357 | -5.3599 | -2.7833 | -3.4159 | -6.917 | -7.6255 | -8.2558 | -8.4007
1976-03-03 01:00 | -3.8889 | -4.6357 | -5.3599 | -2.7833 | -3.4159 | -6.917 | -7.6255 | -8.2558 | -8.4007
1976-03-03 02:00 | -3.8889 | -4.6357 | -5.3599 | -2.7833 | -3.4159 | -6.917 | -7.6255 | -8.2558 | -8.4007
1976-03-03 03:00 | -3.8889 | -4.6357 | -5.3599 | -2.7833 | -3.4159 | -6.917 | -7.6255 | -8.2558 | -8.4007
1976-03-03 04:00 | -3.8889 | -4.6357 | -5.3599 | -2.7833 | -3.4159 | -6.917 | -7.6255 | -8.2558 | -8.4007
1976-03-03 05:00 | -3.8889 | -4.6357 | -5.3599 | -2.7833 | -3.4159 | -6.917 | -7.6255 | -8.2558 | -8.4007
1976-03-03 06:00 | -3.8889 | -4.6357 | -5.3599 | -2.7833 | -3.4159 | -6.917 | -7.6255 | -8.2558 | -8.4007
1976-03-03 07:00 | -3.3333 | -4.0736 | -4.79 | -2.3021 | -2.9162 | -6.3553 | -7.0382 | -7.6277 | -7.7912
1976-03-03 08:00 | -2.7778 | -3.5114 | -4.22 | -1.8209 | -2.4165 | -5.7936 | -6.4509 | -6.9995 | -7.1816
1976-03-03 09:00 | -2.7778 | -3.5114 | -4.22 | -1.8209 | -2.4165 | -5.7936 | -6.4509 | -6.9995 | -7.1816
1976-03-03 10:00 | -2.7778 | -3.5114 | -4.22 | -1.8209 | -2.4165 | -5.7936 | -6.4509 | -6.9995 | -7.1816
1976-03-03 11:00 | -2.7778 | -3.5114 | -4.22 | -1.8209 | -2.4165 | -5.7936 | -6.4509 | -6.9995 | -7.1816
1976-03-03 12:00 | -2.2222 | -2.9493 | -3.65 | -1.3397 | -1.9168 | -5.232 | -5.8636 | -6.3714 | -6.572
1976-03-03 13:00 | -1.6667 | -2.3871 | -3.08 | -0.85852 | -1.417 | -4.6703 | -5.2763 | -5.7432 | -5.9625
1976-03-03 14:00 | -0.55556 | -1.2628 | -1.9401 | 0.1039 | -0.41759 | -3.547 | -4.1016 | -4.4869 | -4.7433
1976-03-03 15:00 | -0.55556 | -1.2628 | -1.9401 | 0.1039 | -0.41759 | -3.547 | -4.1016 | -4.4869 | -4.7433
1976-03-03 16:00 | -0.55556 | -1.2628 | -1.9401 | 0.1039 | -0.41759 | -3.547 | -4.1016 | -4.4869 | -4.7433
1976-03-03 17:00 | -0.55556 | -1.2628 | -1.9401 | 0.1039 | -0.41759 | -3.547 | -4.1016 | -4.4869 | -4.7433
1976-03-03 18:00 | -0.55556 | -1.2628 | -1.9401 | 0.1039 | -0.41759 | -3.547 | -4.1016 | -4.4869 | -4.7433
1976-03-03 19:00 | -1.1111 | -1.825 | -2.5101 | -0.37731 | -0.91731 | -4.1086 | -4.6889 | -5.1151 | -5.3529
1976-03-03 20:00 | -0.55556 | -1.2628 | -1.9401 | 0.1039 | -0.41759 | -3.547 | -4.1016 | -4.4869 | -4.7433
1976-03-03 21:00 | -0.55556 | -1.2628 | -1.9401 | 0.1039 | -0.41759 | -3.547 | -4.1016 | -4.4869 | -4.7433
1976-03-03 22:00 | -1.1111 | -1.825 | -2.5101 | -0.37731 | -0.91731 | -4.1086 | -4.6889 | -5.1151 | -5.3529
1976-03-03 23:00 | -1.1111 | -1.825 | -2.5101 | -0.37731 | -0.91731 | -4.1086 | -4.6889 | -5.1151 | -5.3529
1976-03-04 | -1.1111 | -1.825 | -2.5101 | -0.37731 | -0.91731 | -4.1086 | -4.6889 | -5.1151 | -5.3529
1976-03-04 01:00 | -1.6667 | -2.3871 | -3.08 | -0.85852 | -1.417 | -4.6703 | -5.2763 | -5.7432 | -5.9625
1976-03-04 02:00 | -1.6667 | -2.3871 | -3.08 | -0.85852 | -1.417 | -4.6703 | -5.2763 | -5.7432 | -5.9625
1976-03-04 03:00 | -1.6667 | -2.3871 | -3.08 | -0.85852 | -1.417 | -4.6703 | -5.2763 | -5.7432 | -5.9625
1976-03-04 04:00 | -1.6667 | -2.3871 | -3.08 | -0.85852 | -1.417 | -4.6703 | -5.2763 | -5.7432 | -5.9625
1976-03-04 05:00 | -1.6667 | -2.3871 | -3.08 | -0.85852 | -1.417 | -4.6703 | -5.2763 | -5.7432 | -5.9625
1976-03-04 06:00 | -1.6667 | -2.3871 | -3.08 | -0.85852 | -1.417 | -4.6703 | -5.2763 | -5.7432 | -5.9625
1976-03-04 07:00 | -1.6667 | -2.3871 | -3.08 | -0.85852 | -1.417 | -4.6703 | -5.2763 | -5.7432 | -5.9625
1976-03-04 08:00 | -1.1111 | -1.825 | -2.5101 | -0.37731 | -0.91731 | -4.1086 | -4.6889 | -5.1151 | -5.3529
1976-03-04 09:00 | -1.1111 | -1.825 | -2.5101 | -0.37731 | -0.91731 | -4.1086 | -4.6889 | -5.1151 | -5.3529
1976-03-04 10:00 | -1.1111 | -1.825 | -2.5101 | -0.37731 | -0.91731 | -4.1086 | -4.6889 | -5.1151 | -5.3529
1976-03-04 11:00 | 0.55556 | -0.13851 | -0.80014 | 1.0663 | 0.58185 | -2.4236 | -2.927 | -3.2306 | -3.5242
1976-03-04 12:00 | 1.1111 | 0.42364 | -0.23017 | 1.5475 | 1.0816 | -1.862 | -2.3397 | -2.6025 | -2.9146
1976-03-04 13:00 | 1.1111 | 0.42364 | -0.23017 | 1.5475 | 1.0816 | -1.862 | -2.3397 | -2.6025 | -2.9146
1976-03-04 14:00 | 0.55556 | -0.13851 | -0.80014 | 1.0663 | 0.58185 | -2.4236 | -2.927 | -3.2306 | -3.5242
1976-03-04 15:00 | 1.1111 | 0.42364 | -0.23017 | 1.5475 | 1.0816 | -1.862 | -2.3397 | -2.6025 | -2.9146
1976-03-04 16:00 | 1.1111 | 0.42364 | -0.23017 | 1.5475 | 1.0816 | -1.862 | -2.3397 | -2.6025 | -2.9146
1976-03-04 17:00 | 1.1111 | 0.42364 | -0.23017 | 1.5475 | 1.0816 | -1.862 | -2.3397 | -2.6025 | -2.9146
1976-03-04 18:00 | 0 | -0.70066 | -1.3701 | 0.58511 | 0.082132 | -2.9853 | -3.5143 | -3.8588 | -4.1338
1976-03-04 19:00 | -1.6667 | -2.3871 | -3.08 | -0.85852 | -1.417 | -4.6703 | -5.2763 | -5.7432 | -5.9625
1976-03-04 20:00 | -2.2222 | -2.9493 | -3.65 | -1.3397 | -1.9168 | -5.232 | -5.8636 | -6.3714 | -6.572
1976-03-04 21:00 | -2.7778 | -3.5114 | -4.22 | -1.8209 | -2.4165 | -5.7936 | -6.4509 | -6.9995 | -7.1816
1976-03-04 22:00 | -3.3333 | -4.0736 | -4.79 | -2.3021 | -2.9162 | -6.3553 | -7.0382 | -7.6277 | -7.7912
1976-03-04 23:00 | -5 | -5.76 | -6.4999 | -3.7458 | -4.4154 | -8.0403 | -8.8001 | -9.5121 | -9.6198
1976-03-05 | -5.5556 | -6.3222 | -7.0699 | -4.227 | -4.9151 | -8.602 | -9.3874 | -10.1403 | -10.2294
1976-03-05 01:00 | -9.4444 | -10.2572 | -11.0597 | -7.5954 | -8.4132 | -12.5336 | -13.4985 | -14.5373 | -14.4964
1976-03-05 02:00 | -9.4444 | -10.2572 | -11.0597 | -7.5954 | -8.4132 | -12.5336 | -13.4985 | -14.5373 | -14.4964
1976-03-05 03:00 | -9.4444 | -10.2572 | -11.0597 | -7.5954 | -8.4132 | -12.5336 | -13.4985 | -14.5373 | -14.4964
1976-03-05 04:00 | -9.4444 | -10.2572 | -11.0597 | -7.5954 | -8.4132 | -12.5336 | -13.4985 | -14.5373 | -14.4964
1976-03-05 05:00 | -9.4444 | -10.2572 | -11.0597 | -7.5954 | -8.4132 | -12.5336 | -13.4985 | -14.5373 | -14.4964
1976-03-05 06:00 | -9.4444 | -10.2572 | -11.0597 | -7.5954 | -8.4132 | -12.5336 | -13.4985 | -14.5373 | -14.4964
1976-03-05 07:00 | -18.3333 | -19.2517 | -20.1793 | -15.2948 | -16.4087 | -21.5203 | -22.8954 | -24.5877 | -24.2494
1976-03-05 08:00 | -18.3333 | -19.2517 | -20.1793 | -15.2948 | -16.4087 | -21.5203 | -22.8954 | -24.5877 | -24.2494
1976-03-05 09:00 | -17.2222 | -18.1274 | -19.0394 | -14.3323 | -15.4093 | -20.3969 | -21.7208 | -23.3314 | -23.0303
1976-03-05 10:00 | -11.1111 | -11.9437 | -12.7696 | -9.0391 | -9.9123 | -14.2186 | -15.2604 | -16.4218 | -16.325
1976-03-05 11:00 | -5.5556 | -6.3222 | -7.0699 | -4.227 | -4.9151 | -8.602 | -9.3874 | -10.1403 | -10.2294
1976-03-05 12:00 | -3.8889 | -4.6357 | -5.3599 | -2.7833 | -3.4159 | -6.917 | -7.6255 | -8.2558 | -8.4007
1976-03-05 13:00 | -2.2222 | -2.9493 | -3.65 | -1.3397 | -1.9168 | -5.232 | -5.8636 | -6.3714 | -6.572
1976-03-05 14:00 | -0.55556 | -1.2628 | -1.9401 | 0.1039 | -0.41759 | -3.547 | -4.1016 | -4.4869 | -4.7433
1976-03-05 15:00 | -1.1111 | -1.825 | -2.5101 | -0.37731 | -0.91731 | -4.1086 | -4.6889 | -5.1151 | -5.3529
1976-03-05 16:00 | -1.1111 | -1.825 | -2.5101 | -0.37731 | -0.91731 | -4.1086 | -4.6889 | -5.1151 | -5.3529
1976-03-05 17:00 | -1.6667 | -2.3871 | -3.08 | -0.85852 | -1.417 | -4.6703 | -5.2763 | -5.7432 | -5.9625
1976-03-05 18:00 | -2.2222 | -2.9493 | -3.65 | -1.3397 | -1.9168 | -5.232 | -5.8636 | -6.3714 | -6.572
1976-03-05 19:00 | -2.7778 | -3.5114 | -4.22 | -1.8209 | -2.4165 | -5.7936 | -6.4509 | -6.9995 | -7.1816
1976-03-05 20:00 | -3.3333 | -4.0736 | -4.79 | -2.3021 | -2.9162 | -6.3553 | -7.0382 | -7.6277 | -7.7912
1976-03-05 21:00 | -3.8889 | -4.6357 | -5.3599 | -2.7833 | -3.4159 | -6.917 | -7.6255 | -8.2558 | -8.4007
1976-03-05 22:00 | -3.3333 | -4.0736 | -4.79 | -2.3021 | -2.9162 | -6.3553 | -7.0382 | -7.6277 | -7.7912
1976-03-05 23:00 | -3.3333 | -4.0736 | -4.79 | -2.3021 | -2.9162 | -6.3553 | -7.0382 | -7.6277 | -7.7912
1976-03-06 | -3.8889 | -4.6357 | -5.3599 | -2.7833 | -3.4159 | -6.917 | -7.6255 | -8.2558 | -8.4007
1976-03-06 01:00 | -4.4444 | -5.1979 | -5.9299 | -3.2646 | -3.9157 | -7.4786 | -8.2128 | -8.884 | -9.0103
1976-03-06 02:00 | -4.4444 | -5.1979 | -5.9299 | -3.2646 | -3.9157 | -7.4786 | -8.2128 | -8.884 | -9.0103
1976-03-06 03:00 | -4.4444 | -5.1979 | -5.9299 | -3.2646 | -3.9157 | -7.4786 | -8.2128 | -8.884 | -9.0103
1976-03-06 04:00 | -4.4444 | -5.1979 | -5.9299 | -3.2646 | -3.9157 | -7.4786 | -8.2128 | -8.884 | -9.0103
1976-03-06 05:00 | -4.4444 | -5.1979 | -5.9299 | -3.2646 | -3.9157 | -7.4786 | -8.2128 | -8.884 | -9.0103
1976-03-06 06:00 | -4.4444 | -5.1979 | -5.9299 | -3.2646 | -3.9157 | -7.4786 | -8.2128 | -8.884 | -9.0103
1976-03-06 07:00 | -2.2222 | -2.9493 | -3.65 | -1.3397 | -1.9168 | -5.232 | -5.8636 | -6.3714 | -6.572
1976-03-06 08:00 | -1.6667 | -2.3871 | -3.08 | -0.85852 | -1.417 | -4.6703 | -5.2763 | -5.7432 | -5.9625
1976-03-06 09:00 | -1.1111 | -1.825 | -2.5101 | -0.37731 | -0.91731 | -4.1086 | -4.6889 | -5.1151 | -5.3529
1976-03-06 10:00 | -0.55556 | -1.2628 | -1.9401 | 0.1039 | -0.41759 | -3.547 | -4.1016 | -4.4869 | -4.7433
1976-03-06 11:00 | 0 | -0.70066 | -1.3701 | 0.58511 | 0.082132 | -2.9853 | -3.5143 | -3.8588 | -4.1338
1976-03-06 12:00 | 0 | -0.70066 | -1.3701 | 0.58511 | 0.082132 | -2.9853 | -3.5143 | -3.8588 | -4.1338
1976-03-06 13:00 | 0 | -0.70066 | -1.3701 | 0.58511 | 0.082132 | -2.9853 | -3.5143 | -3.8588 | -4.1338
1976-03-06 14:00 | 0 | -0.70066 | -1.3701 | 0.58511 | 0.082132 | -2.9853 | -3.5143 | -3.8588 | -4.1338
1976-03-06 15:00 | 1.6667 | 0.9858 | 0.33981 | 2.0287 | 1.5813 | -1.3003 | -1.7524 | -1.9743 | -2.3051
1976-03-06 16:00 | 1.6667 | 0.9858 | 0.33981 | 2.0287 | 1.5813 | -1.3003 | -1.7524 | -1.9743 | -2.3051
1976-03-06 17:00 | 2.2222 | 1.5479 | 0.90978 | 2.5099 | 2.081 | -0.73864 | -1.1651 | -1.3462 | -1.6955
1976-03-06 18:00 | 2.2222 | 1.5479 | 0.90978 | 2.5099 | 2.081 | -0.73864 | -1.1651 | -1.3462 | -1.6955
1976-03-06 19:00 | 1.6667 | 0.9858 | 0.33981 | 2.0287 | 1.5813 | -1.3003 | -1.7524 | -1.9743 | -2.3051
1976-03-06 20:00 | 1.6667 | 0.9858 | 0.33981 | 2.0287 | 1.5813 | -1.3003 | -1.7524 | -1.9743 | -2.3051
1976-03-06 21:00 | 0 | -0.70066 | -1.3701 | 0.58511 | 0.082132 | -2.9853 | -3.5143 | -3.8588 | -4.1338
1976-03-06 22:00 | 0 | -0.70066 | -1.3701 | 0.58511 | 0.082132 | -2.9853 | -3.5143 | -3.8588 | -4.1338
1976-03-06 23:00 | 0.55556 | -0.13851 | -0.80014 | 1.0663 | 0.58185 | -2.4236 | -2.927 | -3.2306 | -3.5242
1976-03-07 | 0.55556 | -0.13851 | -0.80014 | 1.0663 | 0.58185 | -2.4236 | -2.927 | -3.2306 | -3.5242
1976-03-07 01:00 | 0.55556 | -0.13851 | -0.80014 | 1.0663 | 0.58185 | -2.4236 | -2.927 | -3.2306 | -3.5242
1976-03-07 02:00 | 0.55556 | -0.13851 | -0.80014 | 1.0663 | 0.58185 | -2.4236 | -2.927 | -3.2306 | -3.5242
1976-03-07 03:00 | 0.55556 | -0.13851 | -0.80014 | 1.0663 | 0.58185 | -2.4236 | -2.927 | -3.2306 | -3.5242
1976-03-07 04:00 | 0.55556 | -0.13851 | -0.80014 | 1.0663 | 0.58185 | -2.4236 | -2.927 | -3.2306 | -3.5242
1976-03-07 05:00 | 0.55556 | -0.13851 | -0.80014 | 1.0663 | 0.58185 | -2.4236 | -2.927 | -3.2306 | -3.5242
1976-03-07 06:00 | 0.55556 | -0.13851 | -0.80014 | 1.0663 | 0.58185 | -2.4236 | -2.927 | -3.2306 | -3.5242
1976-03-07 07:00 | 0 | -0.70066 | -1.3701 | 0.58511 | 0.082132 | -2.9853 | -3.5143 | -3.8588 | -4.1338
1976-03-07 08:00 | 0 | -0.70066 | -1.3701 | 0.58511 | 0.082132 | -2.9853 | -3.5143 | -3.8588 | -4.1338
1976-03-07 09:00 | 0 | -0.70066 | -1.3701 | 0.58511 | 0.082132 | -2.9853 | -3.5143 | -3.8588 | -4.1338
1976-03-07 10:00 | 0.55556 | -0.13851 | -0.80014 | 1.0663 | 0.58185 | -2.4236 | -2.927 | -3.2306 | -3.5242
1976-03-07 11:00 | 1.6667 | 0.9858 | 0.33981 | 2.0287 | 1.5813 | -1.3003 | -1.7524 | -1.9743 | -2.3051
1976-03-07 12:00 | 2.7778 | 2.1101 | 1.4798 | 2.9911 | 2.5807 | -0.17698 | -0.57782 | -0.71802 | -1.086
1976-03-07 13:00 | 2.7778 | 2.1101 | 1.4798 | 2.9911 | 2.5807 | -0.17698 | -0.57782 | -0.71802 | -1.086
1976-03-07 14:00 | 2.2222 | 1.5479 | 0.90978 | 2.5099 | 2.081 | -0.73864 | -1.1651 | -1.3462 | -1.6955
1976-03-07 15:00 | 2.7778 | 2.1101 | 1.4798 | 2.9911 | 2.5807 | -0.17698 | -0.57782 | -0.71802 | -1.086
1976-03-07 16:00 | 1.6667 | 0.9858 | 0.33981 | 2.0287 | 1.5813 | -1.3003 | -1.7524 | -1.9743 | -2.3051
1976-03-07 17:00 | 0.55556 | -0.13851 | -0.80014 | 1.0663 | 0.58185 | -2.4236 | -2.927 | -3.2306 | -3.5242
1976-03-07 18:00 | 0.55556 | -0.13851 | -0.80014 | 1.0663 | 0.58185 | -2.4236 | -2.927 | -3.2306 | -3.5242
1976-03-07 19:00 | 0.55556 | -0.13851 | -0.80014 | 1.0663 | 0.58185 | -2.4236 | -2.927 | -3.2306 | -3.5242
1976-03-07 20:00 | 0.55556 | -0.13851 | -0.80014 | 1.0663 | 0.58185 | -2.4236 | -2.927 | -3.2306 | -3.5242
1976-03-07 21:00 | 0 | -0.70066 | -1.3701 | 0.58511 | 0.082132 | -2.9853 | -3.5143 | -3.8588 | -4.1338
1976-03-07 22:00 | -0.55556 | -1.2628 | -1.9401 | 0.1039 | -0.41759 | -3.547 | -4.1016 | -4.4869 | -4.7433
1976-03-07 23:00 | -1.1111 | -1.825 | -2.5101 | -0.37731 | -0.91731 | -4.1086 | -4.6889 | -5.1151 | -5.3529
1976-03-08 | -1.1111 | -1.825 | -2.5101 | -0.37731 | -0.91731 | -4.1086 | -4.6889 | -5.1151 | -5.3529
1976-03-08 01:00 | -1.1111 | -1.825 | -2.5101 | -0.37731 | -0.91731 | -4.1086 | -4.6889 | -5.1151 | -5.3529
1976-03-08 02:00 | -1.1111 | -1.825 | -2.5101 | -0.37731 | -0.91731 | -4.1086 | -4.6889 | -5.1151 | -5.3529
1976-03-08 03:00 | -1.6667 | -2.3871 | -3.08 | -0.85852 | -1.417 | -4.6703 | -5.2763 | -5.7432 | -5.9625
1976-03-08 04:00 | -1.6667 | -2.3871 | -3.08 | -0.85852 | -1.417 | -4.6703 | -5.2763 | -5.7432 | -5.9625
1976-03-08 05:00 | -1.6667 | -2.3871 | -3.08 | -0.85852 | -1.417 | -4.6703 | -5.2763 | -5.7432 | -5.9625
1976-03-08 06:00 | -2.2222 | -2.9493 | -3.65 | -1.3397 | -1.9168 | -5.232 | -5.8636 | -6.3714 | -6.572
1976-03-08 07:00 | -2.2222 | -2.9493 | -3.65 | -1.3397 | -1.9168 | -5.232 | -5.8636 | -6.3714 | -6.572
1976-03-08 08:00 | -1.6667 | -2.3871 | -3.08 | -0.85852 | -1.417 | -4.6703 | -5.2763 | -5.7432 | -5.9625
1976-03-08 09:00 | -1.6667 | -2.3871 | -3.08 | -0.85852 | -1.417 | -4.6703 | -5.2763 | -5.7432 | -5.9625
1976-03-08 10:00 | -1.1111 | -1.825 | -2.5101 | -0.37731 | -0.91731 | -4.1086 | -4.6889 | -5.1151 | -5.3529
1976-03-08 11:00 | -1.1111 | -1.825 | -2.5101 | -0.37731 | -0.91731 | -4.1086 | -4.6889 | -5.1151 | -5.3529
1976-03-08 12:00 | -1.1111 | -1.825 | -2.5101 | -0.37731 | -0.91731 | -4.1086 | -4.6889 | -5.1151 | -5.3529
1976-03-08 13:00 | -0.55556 | -1.2628 | -1.9401 | 0.1039 | -0.41759 | -3.547 | -4.1016 | -4.4869 | -4.7433
1976-03-08 14:00 | 0.55556 | -0.13851 | -0.80014 | 1.0663 | 0.58185 | -2.4236 | -2.927 | -3.2306 | -3.5242
1976-03-08 15:00 | 0.55556 | -0.13851 | -0.80014 | 1.0663 | 0.58185 | -2.4236 | -2.927 | -3.2306 | -3.5242
1976-03-08 16:00 | 0.55556 | -0.13851 | -0.80014 | 1.0663 | 0.58185 | -2.4236 | -2.927 | -3.2306 | -3.5242
1976-03-08 17:00 | 0 | -0.70066 | -1.3701 | 0.58511 | 0.082132 | -2.9853 | -3.5143 | -3.8588 | -4.1338
1976-03-08 18:00 | -0.55556 | -1.2628 | -1.9401 | 0.1039 | -0.41759 | -3.547 | -4.1016 | -4.4869 | -4.7433
1976-03-08 19:00 | -1.6667 | -2.3871 | -3.08 | -0.85852 | -1.417 | -4.6703 | -5.2763 | -5.7432 | -5.9625
1976-03-08 20:00 | -3.8889 | -4.6357 | -5.3599 | -2.7833 | -3.4159 | -6.917 | -7.6255 | -8.2558 | -8.4007
1976-03-08 21:00 | -6.1111 | -6.8843 | -7.6398 | -4.7082 | -5.4148 | -9.1636 | -9.9747 | -10.7684 | -10.839
1976-03-08 22:00 | -5.5556 | -6.3222 | -7.0699 | -4.227 | -4.9151 | -8.602 | -9.3874 | -10.1403 | -10.2294
1976-03-08 23:00 | -5.5556 | -6.3222 | -7.0699 | -4.227 | -4.9151 | -8.602 | -9.3874 | -10.1403 | -10.2294
1976-03-09 | -5 | -5.76 | -6.4999 | -3.7458 | -4.4154 | -8.0403 | -8.8001 | -9.5121 | -9.6198
1976-03-09 01:00 | -5 | -5.76 | -6.4999 | -3.7458 | -4.4154 | -8.0403 | -8.8001 | -9.5121 | -9.6198
1976-03-09 02:00 | -5 | -5.76 | -6.4999 | -3.7458 | -4.4154 | -8.0403 | -8.8001 | -9.5121 | -9.6198
1976-03-09 03:00 | -5 | -5.76 | -6.4999 | -3.7458 | -4.4154 | -8.0403 | -8.8001 | -9.5121 | -9.6198
1976-03-09 04:00 | -5 | -5.76 | -6.4999 | -3.7458 | -4.4154 | -8.0403 | -8.8001 | -9.5121 | -9.6198
1976-03-09 05:00 | -5 | -5.76 | -6.4999 | -3.7458 | -4.4154 | -8.0403 | -8.8001 | -9.5121 | -9.6198
1976-03-09 06:00 | -5 | -5.76 | -6.4999 | -3.7458 | -4.4154 | -8.0403 | -8.8001 | -9.5121 | -9.6198
1976-03-09 07:00 | -6.1111 | -6.8843 | -7.6398 | -4.7082 | -5.4148 | -9.1636 | -9.9747 | -10.7684 | -10.839
1976-03-09 08:00 | -6.6667 | -7.4465 | -8.2098 | -5.1894 | -5.9145 | -9.7253 | -10.562 | -11.3966 | -11.4485
1976-03-09 09:00 | -6.6667 | -7.4465 | -8.2098 | -5.1894 | -5.9145 | -9.7253 | -10.562 | -11.3966 | -11.4485
1976-03-09 10:00 | -5.5556 | -6.3222 | -7.0699 | -4.227 | -4.9151 | -8.602 | -9.3874 | -10.1403 | -10.2294
1976-03-09 11:00 | -3.8889 | -4.6357 | -5.3599 | -2.7833 | -3.4159 | -6.917 | -7.6255 | -8.2558 | -8.4007
1976-03-09 12:00 | -1.1111 | -1.825 | -2.5101 | -0.37731 | -0.91731 | -4.1086 | -4.6889 | -5.1151 | -5.3529
1976-03-09 13:00 | -2.7778 | -3.5114 | -4.22 | -1.8209 | -2.4165 | -5.7936 | -6.4509 | -6.9995 | -7.1816
1976-03-09 14:00 | -2.7778 | -3.5114 | -4.22 | -1.8209 | -2.4165 | -5.7936 | -6.4509 | -6.9995 | -7.1816
1976-03-09 15:00 | -3.8889 | -4.6357 | -5.3599 | -2.7833 | -3.4159 | -6.917 | -7.6255 | -8.2558 | -8.4007
1976-03-09 16:00 | -2.7778 | -3.5114 | -4.22 | -1.8209 | -2.4165 | -5.7936 | -6.4509 | -6.9995 | -7.1816
1976-03-09 17:00 | -2.7778 | -3.5114 | -4.22 | -1.8209 | -2.4165 | -5.7936 | -6.4509 | -6.9995 | -7.1816
1976-03-09 18:00 | -3.3333 | -4.0736 | -4.79 | -2.3021 | -2.9162 | -6.3553 | -7.0382 | -7.6277 | -7.7912
1976-03-09 19:00 | -3.8889 | -4.6357 | -5.3599 | -2.7833 | -3.4159 | -6.917 | -7.6255 | -8.2558 | -8.4007
1976-03-09 20:00 | -5 | -5.76 | -6.4999 | -3.7458 | -4.4154 | -8.0403 | -8.8001 | -9.5121 | -9.6198
1976-03-09 21:00 | -5.5556 | -6.3222 | -7.0699 | -4.227 | -4.9151 | -8.602 | -9.3874 | -10.1403 | -10.2294
1976-03-09 22:00 | -5.5556 | -6.3222 | -7.0699 | -4.227 | -4.9151 | -8.602 | -9.3874 | -10.1403 | -10.2294
1976-03-09 23:00 | -6.6667 | -7.4465 | -8.2098 | -5.1894 | -5.9145 | -9.7253 | -10.562 | -11.3966 | -11.4485
1976-03-10 | -6.6667 | -7.4465 | -8.2098 | -5.1894 | -5.9145 | -9.7253 | -10.562 | -11.3966 | -11.4485
1976-03-10 01:00 | -7.2222 | -8.0086 | -8.7798 | -5.6706 | -6.4143 | -10.287 | -11.1493 | -12.0247 | -12.0581
1976-03-10 02:00 | -7.7778 | -8.5708 | -9.3498 | -6.1518 | -6.914 | -10.8486 | -11.7366 | -12.6529 | -12.6677
1976-03-10 03:00 | -7.7778 | -8.5708 | -9.3498 | -6.1518 | -6.914 | -10.8486 | -11.7366 | -12.6529 | -12.6677
1976-03-10 04:00 | -8.8889 | -9.6951 | -10.4897 | -7.1142 | -7.9134 | -11.972 | -12.9112 | -13.9092 | -13.8868
1976-03-10 05:00 | -8.8889 | -9.6951 | -10.4897 | -7.1142 | -7.9134 | -11.972 | -12.9112 | -13.9092 | -13.8868
1976-03-10 06:00 | -12.2222 | -13.068 | -13.9096 | -10.0015 | -10.9118 | -15.3419 | -16.435 | -17.6781 | -17.5442
1976-03-10 07:00 | -14.4444 | -15.3166 | -16.1895 | -11.9263 | -12.9107 | -17.5886 | -18.7842 | -20.1907 | -19.9824
1976-03-10 08:00 | -13.3333 | -14.1923 | -15.0495 | -10.9639 | -11.9112 | -16.4653 | -17.6096 | -18.9344 | -18.7633
1976-03-10 09:00 | -14.4444 | -15.3166 | -16.1895 | -11.9263 | -12.9107 | -17.5886 | -18.7842 | -20.1907 | -19.9824
1976-03-10 10:00 | -10.5556 | -11.3816 | -12.1996 | -8.5578 | -9.4126 | -13.6569 | -14.6731 | -15.7936 | -15.7155
1976-03-10 11:00 | -8.3333 | -9.1329 | -9.9197 | -6.633 | -7.4137 | -11.4103 | -12.3239 | -13.281 | -13.2772
1976-03-10 12:00 | -6.6667 | -7.4465 | -8.2098 | -5.1894 | -5.9145 | -9.7253 | -10.562 | -11.3966 | -11.4485
1976-03-10 13:00 | -5.5556 | -6.3222 | -7.0699 | -4.227 | -4.9151 | -8.602 | -9.3874 | -10.1403 | -10.2294
1976-03-10 14:00 | -4.4444 | -5.1979 | -5.9299 | -3.2646 | -3.9157 | -7.4786 | -8.2128 | -8.884 | -9.0103
1976-03-10 15:00 | -3.8889 | -4.6357 | -5.3599 | -2.7833 | -3.4159 | -6.917 | -7.6255 | -8.2558 | -8.4007
1976-03-10 16:00 | -3.3333 | -4.0736 | -4.79 | -2.3021 | -2.9162 | -6.3553 | -7.0382 | -7.6277 | -7.7912
1976-03-10 17:00 | -3.8889 | -4.6357 | -5.3599 | -2.7833 | -3.4159 | -6.917 | -7.6255 | -8.2558 | -8.4007
1976-03-10 18:00 | -3.8889 | -4.6357 | -5.3599 | -2.7833 | -3.4159 | -6.917 | -7.6255 | -8.2558 | -8.4007
1976-03-10 19:00 | -5 | -5.76 | -6.4999 | -3.7458 | -4.4154 | -8.0403 | -8.8001 | -9.5121 | -9.6198
1976-03-10 20:00 | -5.5556 | -6.3222 | -7.0699 | -4.227 | -4.9151 | -8.602 | -9.3874 | -10.1403 | -10.2294
1976-03-10 21:00 | -6.6667 | -7.4465 | -8.2098 | -5.1894 | -5.9145 | -9.7253 | -10.562 | -11.3966 | -11.4485
1976-03-10 22:00 | -7.2222 | -8.0086 | -8.7798 | -5.6706 | -6.4143 | -10.287 | -11.1493 | -12.0247 | -12.0581
1976-03-10 23:00 | -7.2222 | -8.0086 | -8.7798 | -5.6706 | -6.4143 | -10.287 | -11.1493 | -12.0247 | -12.0581
1976-03-11 | -7.7778 | -8.5708 | -9.3498 | -6.1518 | -6.914 | -10.8486 | -11.7366 | -12.6529 | -12.6677
1976-03-11 01:00 | -7.2222 | -8.0086 | -8.7798 | -5.6706 | -6.4143 | -10.287 | -11.1493 | -12.0247 | -12.0581
1976-03-11 02:00 | -6.1111 | -6.8843 | -7.6398 | -4.7082 | -5.4148 | -9.1636 | -9.9747 | -10.7684 | -10.839
1976-03-11 03:00 | -7.7778 | -8.5708 | -9.3498 | -6.1518 | -6.914 | -10.8486 | -11.7366 | -12.6529 | -12.6677
1976-03-11 04:00 | -7.2222 | -8.0086 | -8.7798 | -5.6706 | -6.4143 | -10.287 | -11.1493 | -12.0247 | -12.0581
1976-03-11 05:00 | -7.2222 | -8.0086 | -8.7798 | -5.6706 | -6.4143 | -10.287 | -11.1493 | -12.0247 | -12.0581
1976-03-11 06:00 | -7.7778 | -8.5708 | -9.3498 | -6.1518 | -6.914 | -10.8486 | -11.7366 | -12.6529 | -12.6677
1976-03-11 07:00 | -11.6667 | -12.5059 | -13.3396 | -9.5203 | -10.4121 | -14.7803 | -15.8477 | -17.0499 | -16.9346
1976-03-11 08:00 | -12.7778 | -13.6302 | -14.4795 | -10.4827 | -11.4115 | -15.9036 | -17.0223 | -18.3062 | -18.1537
1976-03-11 09:00 | -14.4444 | -15.3166 | -16.1895 | -11.9263 | -12.9107 | -17.5886 | -18.7842 | -20.1907 | -19.9824
1976-03-11 10:00 | -8.3333 | -9.1329 | -9.9197 | -6.633 | -7.4137 | -11.4103 | -12.3239 | -13.281 | -13.2772
1976-03-11 11:00 | -5 | -5.76 | -6.4999 | -3.7458 | -4.4154 | -8.0403 | -8.8001 | -9.5121 | -9.6198
1976-03-11 12:00 | -3.8889 | -4.6357 | -5.3599 | -2.7833 | -3.4159 | -6.917 | -7.6255 | -8.2558 | -8.4007
1976-03-11 13:00 | -3.3333 | -4.0736 | -4.79 | -2.3021 | -2.9162 | -6.3553 | -7.0382 | -7.6277 | -7.7912
1976-03-11 14:00 | -2.7778 | -3.5114 | -4.22 | -1.8209 | -2.4165 | -5.7936 | -6.4509 | -6.9995 | -7.1816
1976-03-11 15:00 | -2.2222 | -2.9493 | -3.65 | -1.3397 | -1.9168 | -5.232 | -5.8636 | -6.3714 | -6.572
1976-03-11 16:00 | 2.2222 | 1.5479 | 0.90978 | 2.5099 | 2.081 | -0.73864 | -1.1651 | -1.3462 | -1.6955
1976-03-11 17:00 | -3.3333 | -4.0736 | -4.79 | -2.3021 | -2.9162 | -6.3553 | -7.0382 | -7.6277 | -7.7912
1976-03-11 18:00 | -3.8889 | -4.6357 | -5.3599 | -2.7833 | -3.4159 | -6.917 | -7.6255 | -8.2558 | -8.4007
1976-03-11 19:00 | -6.6667 | -7.4465 | -8.2098 | -5.1894 | -5.9145 | -9.7253 | -10.562 | -11.3966 | -11.4485
1976-03-11 20:00 | -8.8889 | -9.6951 | -10.4897 | -7.1142 | -7.9134 | -11.972 | -12.9112 | -13.9092 | -13.8868
1976-03-11 21:00 | -13.8889 | -14.7545 | -15.6195 | -11.4451 | -12.4109 | -17.0269 | -18.1969 | -19.5625 | -19.3729
1976-03-11 22:00 | -18.8889 | -19.8138 | -20.7493 | -15.776 | -16.9085 | -22.0819 | -23.4827 | -25.2158 | -24.8589
1976-03-11 23:00 | -20 | -20.9381 | -21.8892 | -16.7384 | -17.9079 | -23.2053 | -24.6573 | -26.4721 | -26.0781
1976-03-12 | -21.6667 | -22.6246 | -23.5992 | -18.182 | -19.4071 | -24.8903 | -26.4192 | -28.3566 | -27.9068
1976-03-12 01:00 | -22.7778 | -23.7489 | -24.7391 | -19.1444 | -20.4065 | -26.0136 | -27.5938 | -29.6129 | -29.1259
1976-03-12 02:00 | -22.7778 | -23.7489 | -24.7391 | -19.1444 | -20.4065 | -26.0136 | -27.5938 | -29.6129 | -29.1259
1976-03-12 03:00 | -22.7778 | -23.7489 | -24.7391 | -19.1444 | -20.4065 | -26.0136 | -27.5938 | -29.6129 | -29.1259
1976-03-12 04:00 | -22.7778 | -23.7489 | -24.7391 | -19.1444 | -20.4065 | -26.0136 | -27.5938 | -29.6129 | -29.1259
1976-03-12 05:00 | -22.7778 | -23.7489 | -24.7391 | -19.1444 | -20.4065 | -26.0136 | -27.5938 | -29.6129 | -29.1259
1976-03-12 06:00 | -22.7778 | -23.7489 | -24.7391 | -19.1444 | -20.4065 | -26.0136 | -27.5938 | -29.6129 | -29.1259
1976-03-12 07:00 | -21.6667 | -22.6246 | -23.5992 | -18.182 | -19.4071 | -24.8903 | -26.4192 | -28.3566 | -27.9068
1976-03-12 08:00 | -18.3333 | -19.2517 | -20.1793 | -15.2948 | -16.4087 | -21.5203 | -22.8954 | -24.5877 | -24.2494
1976-03-12 09:00 | -13.8889 | -14.7545 | -15.6195 | -11.4451 | -12.4109 | -17.0269 | -18.1969 | -19.5625 | -19.3729
1976-03-12 10:00 | -12.2222 | -13.068 | -13.9096 | -10.0015 | -10.9118 | -15.3419 | -16.435 | -17.6781 | -17.5442
1976-03-12 11:00 | -10.5556 | -11.3816 | -12.1996 | -8.5578 | -9.4126 | -13.6569 | -14.6731 | -15.7936 | -15.7155
1976-03-12 12:00 | -9.4444 | -10.2572 | -11.0597 | -7.5954 | -8.4132 | -12.5336 | -13.4985 | -14.5373 | -14.4964
1976-03-12 13:00 | -7.7778 | -8.5708 | -9.3498 | -6.1518 | -6.914 | -10.8486 | -11.7366 | -12.6529 | -12.6677
1976-03-12 14:00 | -6.6667 | -7.4465 | -8.2098 | -5.1894 | -5.9145 | -9.7253 | -10.562 | -11.3966 | -11.4485
1976-03-12 15:00 | -6.1111 | -6.8843 | -7.6398 | -4.7082 | -5.4148 | -9.1636 | -9.9747 | -10.7684 | -10.839
1976-03-12 16:00 | -6.1111 | -6.8843 | -7.6398 | -4.7082 | -5.4148 | -9.1636 | -9.9747 | -10.7684 | -10.839
1976-03-12 17:00 | -6.1111 | -6.8843 | -7.6398 | -4.7082 | -5.4148 | -9.1636 | -9.9747 | -10.7684 | -10.839
1976-03-12 18:00 | -6.1111 | -6.8843 | -7.6398 | -4.7082 | -5.4148 | -9.1636 | -9.9747 | -10.7684 | -10.839
1976-03-12 19:00 | -6.6667 | -7.4465 | -8.2098 | -5.1894 | -5.9145 | -9.7253 | -10.562 | -11.3966 | -11.4485
1976-03-12 20:00 | -6.6667 | -7.4465 | -8.2098 | -5.1894 | -5.9145 | -9.7253 | -10.562 | -11.3966 | -11.4485
1976-03-12 21:00 | -7.2222 | -8.0086 | -8.7798 | -5.6706 | -6.4143 | -10.287 | -11.1493 | -12.0247 | -12.0581
1976-03-12 22:00 | -7.7778 | -8.5708 | -9.3498 | -6.1518 | -6.914 | -10.8486 | -11.7366 | -12.6529 | -12.6677
1976-03-12 23:00 | -7.7778 | -8.5708 | -9.3498 | -6.1518 | -6.914 | -10.8486 | -11.7366 | -12.6529 | -12.6677
1976-03-13 | -7.7778 | -8.5708 | -9.3498 | -6.1518 | -6.914 | -10.8486 | -11.7366 | -12.6529 | -12.6677
1976-03-13 01:00 | -7.7778 | -8.5708 | -9.3498 | -6.1518 | -6.914 | -10.8486 | -11.7366 | -12.6529 | -12.6677
1976-03-13 02:00 | -7.7778 | -8.5708 | -9.3498 | -6.1518 | -6.914 | -10.8486 | -11.7366 | -12.6529 | -12.6677
1976-03-13 03:00 | -7.7778 | -8.5708 | -9.3498 | -6.1518 | -6.914 | -10.8486 | -11.7366 | -12.6529 | -12.6677
1976-03-13 04:00 | -7.7778 | -8.5708 | -9.3498 | -6.1518 | -6.914 | -10.8486 | -11.7366 | -12.6529 | -12.6677
1976-03-13 05:00 | -7.2222 | -8.0086 | -8.7798 | -5.6706 | -6.4143 | -10.287 | -11.1493 | -12.0247 | -12.0581
1976-03-13 06:00 | -7.2222 | -8.0086 | -8.7798 | -5.6706 | -6.4143 | -10.287 | -11.1493 | -12.0247 | -12.0581
1976-03-13 07:00 | -7.2222 | -8.0086 | -8.7798 | -5.6706 | -6.4143 | -10.287 | -11.1493 | -12.0247 | -12.0581
1976-03-13 08:00 | -7.2222 | -8.0086 | -8.7798 | -5.6706 | -6.4143 | -10.287 | -11.1493 | -12.0247 | -12.0581
1976-03-13 09:00 | -6.6667 | -7.4465 | -8.2098 | -5.1894 | -5.9145 | -9.7253 | -10.562 | -11.3966 | -11.4485
1976-03-13 10:00 | -6.6667 | -7.4465 | -8.2098 | -5.1894 | -5.9145 | -9.7253 | -10.562 | -11.3966 | -11.4485
1976-03-13 11:00 | -6.1111 | -6.8843 | -7.6398 | -4.7082 | -5.4148 | -9.1636 | -9.9747 | -10.7684 | -10.839
1976-03-13 12:00 | -6.1111 | -6.8843 | -7.6398 | -4.7082 | -5.4148 | -9.1636 | -9.9747 | -10.7684 | -10.839
1976-03-13 13:00 | -6.1111 | -6.8843 | -7.6398 | -4.7082 | -5.4148 | -9.1636 | -9.9747 | -10.7684 | -10.839
1976-03-13 14:00 | -6.1111 | -6.8843 | -7.6398 | -4.7082 | -5.4148 | -9.1636 | -9.9747 | -10.7684 | -10.839
1976-03-13 15:00 | -5.5556 | -6.3222 | -7.0699 | -4.227 | -4.9151 | -8.602 | -9.3874 | -10.1403 | -10.2294
1976-03-13 16:00 | -5.5556 | -6.3222 | -7.0699 | -4.227 | -4.9151 | -8.602 | -9.3874 | -10.1403 | -10.2294
1976-03-13 17:00 | -5 | -5.76 | -6.4999 | -3.7458 | -4.4154 | -8.0403 | -8.8001 | -9.5121 | -9.6198
1976-03-13 18:00 | -4.4444 | -5.1979 | -5.9299 | -3.2646 | -3.9157 | -7.4786 | -8.2128 | -8.884 | -9.0103
1976-03-13 19:00 | -6.6667 | -7.4465 | -8.2098 | -5.1894 | -5.9145 | -9.7253 | -10.562 | -11.3966 | -11.4485
1976-03-13 20:00 | -6.6667 | -7.4465 | -8.2098 | -5.1894 | -5.9145 | -9.7253 | -10.562 | -11.3966 | -11.4485
1976-03-13 21:00 | -7.2222 | -8.0086 | -8.7798 | -5.6706 | -6.4143 | -10.287 | -11.1493 | -12.0247 | -12.0581
1976-03-13 22:00 | -10 | -10.8194 | -11.6297 | -8.0766 | -8.9129 | -13.0953 | -14.0858 | -15.1655 | -15.1059
1976-03-13 23:00 | -10.5556 | -11.3816 | -12.1996 | -8.5578 | -9.4126 | -13.6569 | -14.6731 | -15.7936 | -15.7155
1976-03-14 | -17.7778 | -18.6895 | -19.6093 | -14.8135 | -15.909 | -20.9586 | -22.3081 | -23.9595 | -23.6398
1976-03-14 01:00 | -21.6667 | -22.6246 | -23.5992 | -18.182 | -19.4071 | -24.8903 | -26.4192 | -28.3566 | -27.9068
1976-03-14 02:00 | -23.8889 | -24.8732 | -25.8791 | -20.1068 | -21.406 | -27.1369 | -28.7684 | -30.8692 | -30.345
1976-03-14 03:00 | -25 | -25.9975 | -27.019 | -21.0692 | -22.4054 | -28.2603 | -29.943 | -32.1255 | -31.5641
1976-03-14 04:00 | -26.6667 | -27.684 | -28.7289 | -22.5129 | -23.9046 | -29.9453 | -31.7049 | -34.0099 | -33.3928
1976-03-14 05:00 | -28.8889 | -29.9326 | -31.0088 | -24.4377 | -25.9035 | -32.1919 | -34.0541 | -36.5225 | -35.8311
1976-03-14 06:00 | -28.8889 | -29.9326 | -31.0088 | -24.4377 | -25.9035 | -32.1919 | -34.0541 | -36.5225 | -35.8311
1976-03-14 07:00 | -28.8889 | -29.9326 | -31.0088 | -24.4377 | -25.9035 | -32.1919 | -34.0541 | -36.5225 | -35.8311
1976-03-14 08:00 | -29.4444 | -30.4947 | -31.5788 | -24.9189 | -26.4032 | -32.7536 | -34.6414 | -37.1507 | -36.4407
1976-03-14 09:00 | -28.8889 | -29.9326 | -31.0088 | -24.4377 | -25.9035 | -32.1919 | -34.0541 | -36.5225 | -35.8311
1976-03-14 10:00 | -18.8889 | -19.8138 | -20.7493 | -15.776 | -16.9085 | -22.0819 | -23.4827 | -25.2158 | -24.8589
1976-03-14 11:00 | -13.3333 | -14.1923 | -15.0495 | -10.9639 | -11.9112 | -16.4653 | -17.6096 | -18.9344 | -18.7633
1976-03-14 12:00 | -10.5556 | -11.3816 | -12.1996 | -8.5578 | -9.4126 | -13.6569 | -14.6731 | -15.7936 | -15.7155
1976-03-14 13:00 | -8.3333 | -9.1329 | -9.9197 | -6.633 | -7.4137 | -11.4103 | -12.3239 | -13.281 | -13.2772
1976-03-14 14:00 | -6.6667 | -7.4465 | -8.2098 | -5.1894 | -5.9145 | -9.7253 | -10.562 | -11.3966 | -11.4485
1976-03-14 15:00 | -5 | -5.76 | -6.4999 | -3.7458 | -4.4154 | -8.0403 | -8.8001 | -9.5121 | -9.6198
1976-03-14 16:00 | -5.5556 | -6.3222 | -7.0699 | -4.227 | -4.9151 | -8.602 | -9.3874 | -10.1403 | -10.2294
1976-03-14 17:00 | -5.5556 | -6.3222 | -7.0699 | -4.227 | -4.9151 | -8.602 | -9.3874 | -10.1403 | -10.2294
1976-03-14 18:00 | -6.6667 | -7.4465 | -8.2098 | -5.1894 | -5.9145 | -9.7253 | -10.562 | -11.3966 | -11.4485
1976-03-14 19:00 | -8.3333 | -9.1329 | -9.9197 | -6.633 | -7.4137 | -11.4103 | -12.3239 | -13.281 | -13.2772
1976-03-14 20:00 | -11.1111 | -11.9437 | -12.7696 | -9.0391 | -9.9123 | -14.2186 | -15.2604 | -16.4218 | -16.325
1976-03-14 21:00 | -13.3333 | -14.1923 | -15.0495 | -10.9639 | -11.9112 | -16.4653 | -17.6096 | -18.9344 | -18.7633
1976-03-14 22:00 | -11.6667 | -12.5059 | -13.3396 | -9.5203 | -10.4121 | -14.7803 | -15.8477 | -17.0499 | -16.9346
1976-03-14 23:00 | -11.6667 | -12.5059 | -13.3396 | -9.5203 | -10.4121 | -14.7803 | -15.8477 | -17.0499 | -16.9346
1976-03-15 | -11.6667 | -12.5059 | -13.3396 | -9.5203 | -10.4121 | -14.7803 | -15.8477 | -17.0499 | -16.9346
1976-03-15 01:00 | -11.6667 | -12.5059 | -13.3396 | -9.5203 | -10.4121 | -14.7803 | -15.8477 | -17.0499 | -16.9346
1976-03-15 02:00 | -11.6667 | -12.5059 | -13.3396 | -9.5203 | -10.4121 | -14.7803 | -15.8477 | -17.0499 | -16.9346
1976-03-15 03:00 | -11.6667 | -12.5059 | -13.3396 | -9.5203 | -10.4121 | -14.7803 | -15.8477 | -17.0499 | -16.9346
1976-03-15 04:00 | -12.2222 | -13.068 | -13.9096 | -10.0015 | -10.9118 | -15.3419 | -16.435 | -17.6781 | -17.5442
1976-03-15 05:00 | -12.2222 | -13.068 | -13.9096 | -10.0015 | -10.9118 | -15.3419 | -16.435 | -17.6781 | -17.5442
1976-03-15 06:00 | -12.2222 | -13.068 | -13.9096 | -10.0015 | -10.9118 | -15.3419 | -16.435 | -17.6781 | -17.5442
1976-03-15 07:00 | -12.2222 | -13.068 | -13.9096 | -10.0015 | -10.9118 | -15.3419 | -16.435 | -17.6781 | -17.5442
1976-03-15 08:00 | -11.1111 | -11.9437 | -12.7696 | -9.0391 | -9.9123 | -14.2186 | -15.2604 | -16.4218 | -16.325
1976-03-15 09:00 | -11.1111 | -11.9437 | -12.7696 | -9.0391 | -9.9123 | -14.2186 | -15.2604 | -16.4218 | -16.325
1976-03-15 10:00 | -7.7778 | -8.5708 | -9.3498 | -6.1518 | -6.914 | -10.8486 | -11.7366 | -12.6529 | -12.6677
1976-03-15 11:00 | -6.6667 | -7.4465 | -8.2098 | -5.1894 | -5.9145 | -9.7253 | -10.562 | -11.3966 | -11.4485
1976-03-15 12:00 | -3.8889 | -4.6357 | -5.3599 | -2.7833 | -3.4159 | -6.917 | -7.6255 | -8.2558 | -8.4007
1976-03-15 13:00 | -2.7778 | -3.5114 | -4.22 | -1.8209 | -2.4165 | -5.7936 | -6.4509 | -6.9995 | -7.1816
1976-03-15 14:00 | -2.2222 | -2.9493 | -3.65 | -1.3397 | -1.9168 | -5.232 | -5.8636 | -6.3714 | -6.572
1976-03-15 15:00 | -2.2222 | -2.9493 | -3.65 | -1.3397 | -1.9168 | -5.232 | -5.8636 | -6.3714 | -6.572
1976-03-15 16:00 | -2.2222 | -2.9493 | -3.65 | -1.3397 | -1.9168 | -5.232 | -5.8636 | -6.3714 | -6.572
1976-03-15 17:00 | -2.2222 | -2.9493 | -3.65 | -1.3397 | -1.9168 | -5.232 | -5.8636 | -6.3714 | -6.572
1976-03-15 18:00 | -2.2222 | -2.9493 | -3.65 | -1.3397 | -1.9168 | -5.232 | -5.8636 | -6.3714 | -6.572
1976-03-15 19:00 | -3.3333 | -4.0736 | -4.79 | -2.3021 | -2.9162 | -6.3553 | -7.0382 | -7.6277 | -7.7912
1976-03-15 20:00 | -3.8889 | -4.6357 | -5.3599 | -2.7833 | -3.4159 | -6.917 | -7.6255 | -8.2558 | -8.4007
1976-03-15 21:00 | -4.4444 | -5.1979 | -5.9299 | -3.2646 | -3.9157 | -7.4786 | -8.2128 | -8.884 | -9.0103
1976-03-15 22:00 | -5 | -5.76 | -6.4999 | -3.7458 | -4.4154 | -8.0403 | -8.8001 | -9.5121 | -9.6198
1976-03-15 23:00 | -7.2222 | -8.0086 | -8.7798 | -5.6706 | -6.4143 | -10.287 | -11.1493 | -12.0247 | -12.0581
1976-03-16 | -8.3333 | -9.1329 | -9.9197 | -6.633 | -7.4137 | -11.4103 | -12.3239 | -13.281 | -13.2772
1976-03-16 01:00 | -10 | -10.8194 | -11.6297 | -8.0766 | -8.9129 | -13.0953 | -14.0858 | -15.1655 | -15.1059
1976-03-16 02:00 | -10 | -10.8194 | -11.6297 | -8.0766 | -8.9129 | -13.0953 | -14.0858 | -15.1655 | -15.1059
1976-03-16 03:00 | -10 | -10.8194 | -11.6297 | -8.0766 | -8.9129 | -13.0953 | -14.0858 | -15.1655 | -15.1059
1976-03-16 04:00 | -10 | -10.8194 | -11.6297 | -8.0766 | -8.9129 | -13.0953 | -14.0858 | -15.1655 | -15.1059
1976-03-16 05:00 | -10 | -10.8194 | -11.6297 | -8.0766 | -8.9129 | -13.0953 | -14.0858 | -15.1655 | -15.1059
1976-03-16 06:00 | -10 | -10.8194 | -11.6297 | -8.0766 | -8.9129 | -13.0953 | -14.0858 | -15.1655 | -15.1059
1976-03-16 07:00 | -10 | -10.8194 | -11.6297 | -8.0766 | -8.9129 | -13.0953 | -14.0858 | -15.1655 | -15.1059
1976-03-16 08:00 | -10 | -10.8194 | -11.6297 | -8.0766 | -8.9129 | -13.0953 | -14.0858 | -15.1655 | -15.1059
1976-03-16 09:00 | -8.3333 | -9.1329 | -9.9197 | -6.633 | -7.4137 | -11.4103 | -12.3239 | -13.281 | -13.2772
1976-03-16 10:00 | -8.3333 | -9.1329 | -9.9197 | -6.633 | -7.4137 | -11.4103 | -12.3239 | -13.281 | -13.2772
1976-03-16 11:00 | -8.3333 | -9.1329 | -9.9197 | -6.633 | -7.4137 | -11.4103 | -12.3239 | -13.281 | -13.2772
1976-03-16 12:00 | -7.2222 | -8.0086 | -8.7798 | -5.6706 | -6.4143 | -10.287 | -11.1493 | -12.0247 | -12.0581
1976-03-16 13:00 | -6.4815 | -7.2591 | -8.0198 | -5.029 | -5.748 | -9.5381 | -10.3662 | -11.1872 | -11.2454
1976-03-16 14:00 | -5 | -5.76 | -6.4999 | -3.7458 | -4.4154 | -8.0403 | -8.8001 | -9.5121 | -9.6198
1976-03-16 15:00 | -3.8889 | -4.6357 | -5.3599 | -2.7833 | -3.4159 | -6.917 | -7.6255 | -8.2558 | -8.4007
1976-03-16 16:00 | -4.4444 | -5.1979 | -5.9299 | -3.2646 | -3.9157 | -7.4786 | -8.2128 | -8.884 | -9.0103
1976-03-16 17:00 | -4.4444 | -5.1979 | -5.9299 | -3.2646 | -3.9157 | -7.4786 | -8.2128 | -8.884 | -9.0103
1976-03-16 18:00 | -5.5556 | -6.3222 | -7.0699 | -4.227 | -4.9151 | -8.602 | -9.3874 | -10.1403 | -10.2294
1976-03-16 19:00 | -7.2222 | -8.0086 | -8.7798 | -5.6706 | -6.4143 | -10.287 | -11.1493 | -12.0247 | -12.0581
1976-03-16 20:00 | -11.6667 | -12.5059 | -13.3396 | -9.5203 | -10.4121 | -14.7803 | -15.8477 | -17.0499 | -16.9346
1976-03-16 21:00 | -13.8889 | -14.7545 | -15.6195 | -11.4451 | -12.4109 | -17.0269 | -18.1969 | -19.5625 | -19.3729
1976-03-16 22:00 | -17.2222 | -18.1274 | -19.0394 | -14.3323 | -15.4093 | -20.3969 | -21.7208 | -23.3314 | -23.0303
1976-03-16 23:00 | -18.8889 | -19.8138 | -20.7493 | -15.776 | -16.9085 | -22.0819 | -23.4827 | -25.2158 | -24.8589
1976-03-17 | -18.8889 | -19.8138 | -20.7493 | -15.776 | -16.9085 | -22.0819 | -23.4827 | -25.2158 | -24.8589
1976-03-17 01:00 | -21.6667 | -22.6246 | -23.5992 | -18.182 | -19.4071 | -24.8903 | -26.4192 | -28.3566 | -27.9068
1976-03-17 02:00 | -22.2222 | -23.1867 | -24.1691 | -18.6632 | -19.9068 | -25.4519 | -27.0065 | -28.9847 | -28.5163
1976-03-17 03:00 | -23.3333 | -24.311 | -25.3091 | -19.6256 | -20.9062 | -26.5753 | -28.1811 | -30.241 | -29.7355
1976-03-17 04:00 | -22.7778 | -23.7489 | -24.7391 | -19.1444 | -20.4065 | -26.0136 | -27.5938 | -29.6129 | -29.1259
1976-03-17 05:00 | -21.6667 | -22.6246 | -23.5992 | -18.182 | -19.4071 | -24.8903 | -26.4192 | -28.3566 | -27.9068
1976-03-17 06:00 | -21.1111 | -22.0624 | -23.0292 | -17.7008 | -18.9073 | -24.3286 | -25.8319 | -27.7284 | -27.2972
1976-03-17 07:00 | -21.6667 | -22.6246 | -23.5992 | -18.182 | -19.4071 | -24.8903 | -26.4192 | -28.3566 | -27.9068
1976-03-17 08:00 | -21.1111 | -22.0624 | -23.0292 | -17.7008 | -18.9073 | -24.3286 | -25.8319 | -27.7284 | -27.2972
1976-03-17 09:00 | -20 | -20.9381 | -21.8892 | -16.7384 | -17.9079 | -23.2053 | -24.6573 | -26.4721 | -26.0781
1976-03-17 10:00 | -16.1111 | -17.0031 | -17.8994 | -13.3699 | -14.4098 | -19.2736 | -20.5461 | -22.0751 | -21.8111
1976-03-17 11:00 | -13.3333 | -14.1923 | -15.0495 | -10.9639 | -11.9112 | -16.4653 | -17.6096 | -18.9344 | -18.7633
1976-03-17 12:00 | -11.1111 | -11.9437 | -12.7696 | -9.0391 | -9.9123 | -14.2186 | -15.2604 | -16.4218 | -16.325
1976-03-17 13:00 | -8.3333 | -9.1329 | -9.9197 | -6.633 | -7.4137 | -11.4103 | -12.3239 | -13.281 | -13.2772
1976-03-17 14:00 | -6.6667 | -7.4465 | -8.2098 | -5.1894 | -5.9145 | -9.7253 | -10.562 | -11.3966 | -11.4485
1976-03-17 15:00 | -5.5556 | -6.3222 | -7.0699 | -4.227 | -4.9151 | -8.602 | -9.3874 | -10.1403 | -10.2294
1976-03-17 16:00 | -5.5556 | -6.3222 | -7.0699 | -4.227 | -4.9151 | -8.602 | -9.3874 | -10.1403 | -10.2294
1976-03-17 17:00 | -6.1111 | -6.8843 | -7.6398 | -4.7082 | -5.4148 | -9.1636 | -9.9747 | -10.7684 | -10.839
1976-03-17 18:00 | -6.1111 | -6.8843 | -7.6398 | -4.7082 | -5.4148 | -9.1636 | -9.9747 | -10.7684 | -10.839
1976-03-17 19:00 | -6.6667 | -7.4465 | -8.2098 | -5.1894 | -5.9145 | -9.7253 | -10.562 | -11.3966 | -11.4485
1976-03-17 20:00 | -7.2222 | -8.0086 | -8.7798 | -5.6706 | -6.4143 | -10.287 | -11.1493 | -12.0247 | -12.0581
1976-03-17 21:00 | -7.2222 | -8.0086 | -8.7798 | -5.6706 | -6.4143 | -10.287 | -11.1493 | -12.0247 | -12.0581
1976-03-17 22:00 | -7.7778 | -8.5708 | -9.3498 | -6.1518 | -6.914 | -10.8486 | -11.7366 | -12.6529 | -12.6677
1976-03-17 23:00 | -8.3333 | -9.1329 | -9.9197 | -6.633 | -7.4137 | -11.4103 | -12.3239 | -13.281 | -13.2772
1976-03-18 | -8.8889 | -9.6951 | -10.4897 | -7.1142 | -7.9134 | -11.972 | -12.9112 | -13.9092 | -13.8868
1976-03-18 01:00 | -8.8889 | -9.6951 | -10.4897 | -7.1142 | -7.9134 | -11.972 | -12.9112 | -13.9092 | -13.8868
1976-03-18 02:00 | -9.4444 | -10.2572 | -11.0597 | -7.5954 | -8.4132 | -12.5336 | -13.4985 | -14.5373 | -14.4964
1976-03-18 03:00 | -9.4444 | -10.2572 | -11.0597 | -7.5954 | -8.4132 | -12.5336 | -13.4985 | -14.5373 | -14.4964
1976-03-18 04:00 | -9.4444 | -10.2572 | -11.0597 | -7.5954 | -8.4132 | -12.5336 | -13.4985 | -14.5373 | -14.4964
1976-03-18 05:00 | -9.4444 | -10.2572 | -11.0597 | -7.5954 | -8.4132 | -12.5336 | -13.4985 | -14.5373 | -14.4964
1976-03-18 06:00 | -9.4444 | -10.2572 | -11.0597 | -7.5954 | -8.4132 | -12.5336 | -13.4985 | -14.5373 | -14.4964
1976-03-18 07:00 | -9.4444 | -10.2572 | -11.0597 | -7.5954 | -8.4132 | -12.5336 | -13.4985 | -14.5373 | -14.4964
1976-03-18 08:00 | -9.4444 | -10.2572 | -11.0597 | -7.5954 | -8.4132 | -12.5336 | -13.4985 | -14.5373 | -14.4964
1976-03-18 09:00 | -8.8889 | -9.6951 | -10.4897 | -7.1142 | -7.9134 | -11.972 | -12.9112 | -13.9092 | -13.8868
1976-03-18 10:00 | -7.7778 | -8.5708 | -9.3498 | -6.1518 | -6.914 | -10.8486 | -11.7366 | -12.6529 | -12.6677
1976-03-18 11:00 | -6.6667 | -7.4465 | -8.2098 | -5.1894 | -5.9145 | -9.7253 | -10.562 | -11.3966 | -11.4485
1976-03-18 12:00 | -6.1111 | -6.8843 | -7.6398 | -4.7082 | -5.4148 | -9.1636 | -9.9747 | -10.7684 | -10.839
1976-03-18 13:00 | -5 | -5.76 | -6.4999 | -3.7458 | -4.4154 | -8.0403 | -8.8001 | -9.5121 | -9.6198
1976-03-18 14:00 | -4.4444 | -5.1979 | -5.9299 | -3.2646 | -3.9157 | -7.4786 | -8.2128 | -8.884 | -9.0103
1976-03-18 15:00 | -4.4444 | -5.1979 | -5.9299 | -3.2646 | -3.9157 | -7.4786 | -8.2128 | -8.884 | -9.0103
1976-03-18 16:00 | -4.4444 | -5.1979 | -5.9299 | -3.2646 | -3.9157 | -7.4786 | -8.2128 | -8.884 | -9.0103
1976-03-18 17:00 | -3.8889 | -4.6357 | -5.3599 | -2.7833 | -3.4159 | -6.917 | -7.6255 | -8.2558 | -8.4007
1976-03-18 18:00 | -4.4444 | -5.1979 | -5.9299 | -3.2646 | -3.9157 | -7.4786 | -8.2128 | -8.884 | -9.0103
1976-03-18 19:00 | -5 | -5.76 | -6.4999 | -3.7458 | -4.4154 | -8.0403 | -8.8001 | -9.5121 | -9.6198
1976-03-18 20:00 | -5.5556 | -6.3222 | -7.0699 | -4.227 | -4.9151 | -8.602 | -9.3874 | -10.1403 | -10.2294
1976-03-18 21:00 | -5.5556 | -6.3222 | -7.0699 | -4.227 | -4.9151 | -8.602 | -9.3874 | -10.1403 | -10.2294
1976-03-18 22:00 | -6.1111 | -6.8843 | -7.6398 | -4.7082 | -5.4148 | -9.1636 | -9.9747 | -10.7684 | -10.839
1976-03-18 23:00 | -6.6667 | -7.4465 | -8.2098 | -5.1894 | -5.9145 | -9.7253 | -10.562 | -11.3966 | -11.4485
1976-03-19 | -7.2222 | -8.0086 | -8.7798 | -5.6706 | -6.4143 | -10.287 | -11.1493 | -12.0247 | -12.0581
1976-03-19 01:00 | -6.6667 | -7.4465 | -8.2098 | -5.1894 | -5.9145 | -9.7253 | -10.562 | -11.3966 | -11.4485
1976-03-19 02:00 | -6.6667 | -7.4465 | -8.2098 | -5.1894 | -5.9145 | -9.7253 | -10.562 | -11.3966 | -11.4485
1976-03-19 03:00 | -6.1111 | -6.8843 | -7.6398 | -4.7082 | -5.4148 | -9.1636 | -9.9747 | -10.7684 | -10.839
1976-03-19 04:00 | -5.5556 | -6.3222 | -7.0699 | -4.227 | -4.9151 | -8.602 | -9.3874 | -10.1403 | -10.2294
1976-03-19 05:00 | -6.6667 | -7.4465 | -8.2098 | -5.1894 | -5.9145 | -9.7253 | -10.562 | -11.3966 | -11.4485
1976-03-19 06:00 | -6.6667 | -7.4465 | -8.2098 | -5.1894 | -5.9145 | -9.7253 | -10.562 | -11.3966 | -11.4485
1976-03-19 07:00 | -6.6667 | -7.4465 | -8.2098 | -5.1894 | -5.9145 | -9.7253 | -10.562 | -11.3966 | -11.4485
1976-03-19 08:00 | -10 | -10.8194 | -11.6297 | -8.0766 | -8.9129 | -13.0953 | -14.0858 | -15.1655 | -15.1059
1976-03-19 09:00 | -11.1111 | -11.9437 | -12.7696 | -9.0391 | -9.9123 | -14.2186 | -15.2604 | -16.4218 | -16.325
1976-03-19 10:00 | -3.8889 | -4.6357 | -5.3599 | -2.7833 | -3.4159 | -6.917 | -7.6255 | -8.2558 | -8.4007
1976-03-19 11:00 | -3.3333 | -4.0736 | -4.79 | -2.3021 | -2.9162 | -6.3553 | -7.0382 | -7.6277 | -7.7912
1976-03-19 12:00 | -0.55556 | -1.2628 | -1.9401 | 0.1039 | -0.41759 | -3.547 | -4.1016 | -4.4869 | -4.7433
1976-03-19 13:00 | 0.55556 | -0.13851 | -0.80014 | 1.0663 | 0.58185 | -2.4236 | -2.927 | -3.2306 | -3.5242
1976-03-19 14:00 | 1.6667 | 0.9858 | 0.33981 | 2.0287 | 1.5813 | -1.3003 | -1.7524 | -1.9743 | -2.3051
1976-03-19 15:00 | 1.1111 | 0.42364 | -0.23017 | 1.5475 | 1.0816 | -1.862 | -2.3397 | -2.6025 | -2.9146
1976-03-19 16:00 | 1.1111 | 0.42364 | -0.23017 | 1.5475 | 1.0816 | -1.862 | -2.3397 | -2.6025 | -2.9146
1976-03-19 17:00 | 0.55556 | -0.13851 | -0.80014 | 1.0663 | 0.58185 | -2.4236 | -2.927 | -3.2306 | -3.5242
1976-03-19 18:00 | 0.55556 | -0.13851 | -0.80014 | 1.0663 | 0.58185 | -2.4236 | -2.927 | -3.2306 | -3.5242
1976-03-19 19:00 | -1.6667 | -2.3871 | -3.08 | -0.85852 | -1.417 | -4.6703 | -5.2763 | -5.7432 | -5.9625
1976-03-19 20:00 | -3.8889 | -4.6357 | -5.3599 | -2.7833 | -3.4159 | -6.917 | -7.6255 | -8.2558 | -8.4007
1976-03-19 21:00 | -6.6667 | -7.4465 | -8.2098 | -5.1894 | -5.9145 | -9.7253 | -10.562 | -11.3966 | -11.4485
1976-03-19 22:00 | -8.3333 | -9.1329 | -9.9197 | -6.633 | -7.4137 | -11.4103 | -12.3239 | -13.281 | -13.2772
1976-03-19 23:00 | -9.4444 | -10.2572 | -11.0597 | -7.5954 | -8.4132 | -12.5336 | -13.4985 | -14.5373 | -14.4964
1976-03-20 | -8.3333 | -9.1329 | -9.9197 | -6.633 | -7.4137 | -11.4103 | -12.3239 | -13.281 | -13.2772
1976-03-20 01:00 | -11.1111 | -11.9437 | -12.7696 | -9.0391 | -9.9123 | -14.2186 | -15.2604 | -16.4218 | -16.325
1976-03-20 02:00 | -12.2222 | -13.068 | -13.9096 | -10.0015 | -10.9118 | -15.3419 | -16.435 | -17.6781 | -17.5442
1976-03-20 03:00 | -10.5556 | -11.3816 | -12.1996 | -8.5578 | -9.4126 | -13.6569 | -14.6731 | -15.7936 | -15.7155
1976-03-20 04:00 | -10.5556 | -11.3816 | -12.1996 | -8.5578 | -9.4126 | -13.6569 | -14.6731 | -15.7936 | -15.7155
1976-03-20 05:00 | -10.5556 | -11.3816 | -12.1996 | -8.5578 | -9.4126 | -13.6569 | -14.6731 | -15.7936 | -15.7155
1976-03-20 06:00 | -12.7778 | -13.6302 | -14.4795 | -10.4827 | -11.4115 | -15.9036 | -17.0223 | -18.3062 | -18.1537
1976-03-20 07:00 | -11.6667 | -12.5059 | -13.3396 | -9.5203 | -10.4121 | -14.7803 | -15.8477 | -17.0499 | -16.9346
1976-03-20 08:00 | -10.5556 | -11.3816 | -12.1996 | -8.5578 | -9.4126 | -13.6569 | -14.6731 | -15.7936 | -15.7155
1976-03-20 09:00 | -7.7778 | -8.5708 | -9.3498 | -6.1518 | -6.914 | -10.8486 | -11.7366 | -12.6529 | -12.6677
1976-03-20 10:00 | -6.1111 | -6.8843 | -7.6398 | -4.7082 | -5.4148 | -9.1636 | -9.9747 | -10.7684 | -10.839
1976-03-20 11:00 | -5 | -5.76 | -6.4999 | -3.7458 | -4.4154 | -8.0403 | -8.8001 | -9.5121 | -9.6198
1976-03-20 12:00 | -2.7778 | -3.5114 | -4.22 | -1.8209 | -2.4165 | -5.7936 | -6.4509 | -6.9995 | -7.1816
1976-03-20 13:00 | 1.1111 | 0.42364 | -0.23017 | 1.5475 | 1.0816 | -1.862 | -2.3397 | -2.6025 | -2.9146
1976-03-20 14:00 | 1.6667 | 0.9858 | 0.33981 | 2.0287 | 1.5813 | -1.3003 | -1.7524 | -1.9743 | -2.3051
1976-03-20 15:00 | 1.6667 | 0.9858 | 0.33981 | 2.0287 | 1.5813 | -1.3003 | -1.7524 | -1.9743 | -2.3051
1976-03-20 16:00 | 2.2222 | 1.5479 | 0.90978 | 2.5099 | 2.081 | -0.73864 | -1.1651 | -1.3462 | -1.6955
1976-03-20 17:00 | 0.55556 | -0.13851 | -0.80014 | 1.0663 | 0.58185 | -2.4236 | -2.927 | -3.2306 | -3.5242
1976-03-20 18:00 | 1.1111 | 0.42364 | -0.23017 | 1.5475 | 1.0816 | -1.862 | -2.3397 | -2.6025 | -2.9146
1976-03-20 19:00 | -1.6667 | -2.3871 | -3.08 | -0.85852 | -1.417 | -4.6703 | -5.2763 | -5.7432 | -5.9625
1976-03-20 20:00 | -2.7778 | -3.5114 | -4.22 | -1.8209 | -2.4165 | -5.7936 | -6.4509 | -6.9995 | -7.1816
1976-03-20 21:00 | -3.8889 | -4.6357 | -5.3599 | -2.7833 | -3.4159 | -6.917 | -7.6255 | -8.2558 | -8.4007
1976-03-20 22:00 | -3.8889 | -4.6357 | -5.3599 | -2.7833 | -3.4159 | -6.917 | -7.6255 | -8.2558 | -8.4007
1976-03-20 23:00 | -4.4444 | -5.1979 | -5.9299 | -3.2646 | -3.9157 | -7.4786 | -8.2128 | -8.884 | -9.0103
1976-03-21 | -4.4444 | -5.1979 | -5.9299 | -3.2646 | -3.9157 | -7.4786 | -8.2128 | -8.884 | -9.0103
1976-03-21 01:00 | -4.4444 | -5.1979 | -5.9299 | -3.2646 | -3.9157 | -7.4786 | -8.2128 | -8.884 | -9.0103
1976-03-21 02:00 | -3.8889 | -4.6357 | -5.3599 | -2.7833 | -3.4159 | -6.917 | -7.6255 | -8.2558 | -8.4007
1976-03-21 03:00 | -4.4444 | -5.1979 | -5.9299 | -3.2646 | -3.9157 | -7.4786 | -8.2128 | -8.884 | -9.0103
1976-03-21 04:00 | -5.5556 | -6.3222 | -7.0699 | -4.227 | -4.9151 | -8.602 | -9.3874 | -10.1403 | -10.2294
1976-03-21 05:00 | -6.1111 | -6.8843 | -7.6398 | -4.7082 | -5.4148 | -9.1636 | -9.9747 | -10.7684 | -10.839
1976-03-21 06:00 | -5 | -5.76 | -6.4999 | -3.7458 | -4.4154 | -8.0403 | -8.8001 | -9.5121 | -9.6198
1976-03-21 07:00 | -5 | -5.76 | -6.4999 | -3.7458 | -4.4154 | -8.0403 | -8.8001 | -9.5121 | -9.6198
1976-03-21 08:00 | -6.1111 | -6.8843 | -7.6398 | -4.7082 | -5.4148 | -9.1636 | -9.9747 | -10.7684 | -10.839
1976-03-21 09:00 | -5.5556 | -6.3222 | -7.0699 | -4.227 | -4.9151 | -8.602 | -9.3874 | -10.1403 | -10.2294
1976-03-21 10:00 | -2.7778 | -3.5114 | -4.22 | -1.8209 | -2.4165 | -5.7936 | -6.4509 | -6.9995 | -7.1816
1976-03-21 11:00 | -1.1111 | -1.825 | -2.5101 | -0.37731 | -0.91731 | -4.1086 | -4.6889 | -5.1151 | -5.3529
1976-03-21 12:00 | 0.55556 | -0.13851 | -0.80014 | 1.0663 | 0.58185 | -2.4236 | -2.927 | -3.2306 | -3.5242
1976-03-21 13:00 | 3.3333 | 2.6723 | 2.0497 | 3.4724 | 3.0805 | 0.38469 | 0.0094821 | -0.089871 | -0.47639
1976-03-21 14:00 | 3.8889 | 3.2344 | 2.6197 | 3.9536 | 3.5802 | 0.94636 | 0.59679 | 0.53828 | 0.13317
1976-03-21 15:00 | 4.4444 | 3.7966 | 3.1897 | 4.4348 | 4.0799 | 1.508 | 1.1841 | 1.1664 | 0.74274
1976-03-21 16:00 | 3.8889 | 3.2344 | 2.6197 | 3.9536 | 3.5802 | 0.94636 | 0.59679 | 0.53828 | 0.13317
1976-03-21 17:00 | 3.3333 | 2.6723 | 2.0497 | 3.4724 | 3.0805 | 0.38469 | 0.0094821 | -0.089871 | -0.47639
1976-03-21 18:00 | 3.3333 | 2.6723 | 2.0497 | 3.4724 | 3.0805 | 0.38469 | 0.0094821 | -0.089871 | -0.47639
1976-03-21 19:00 | 1.6667 | 0.9858 | 0.33981 | 2.0287 | 1.5813 | -1.3003 | -1.7524 | -1.9743 | -2.3051
1976-03-21 20:00 | 0.55556 | -0.13851 | -0.80014 | 1.0663 | 0.58185 | -2.4236 | -2.927 | -3.2306 | -3.5242
1976-03-21 21:00 | -4.4444 | -5.1979 | -5.9299 | -3.2646 | -3.9157 | -7.4786 | -8.2128 | -8.884 | -9.0103
1976-03-21 22:00 | -8.3333 | -9.1329 | -9.9197 | -6.633 | -7.4137 | -11.4103 | -12.3239 | -13.281 | -13.2772
1976-03-21 23:00 | -9.4444 | -10.2572 | -11.0597 | -7.5954 | -8.4132 | -12.5336 | -13.4985 | -14.5373 | -14.4964
1976-03-22 | -10.5556 | -11.3816 | -12.1996 | -8.5578 | -9.4126 | -13.6569 | -14.6731 | -15.7936 | -15.7155
1976-03-22 01:00 | -11.1111 | -11.9437 | -12.7696 | -9.0391 | -9.9123 | -14.2186 | -15.2604 | -16.4218 | -16.325
1976-03-22 02:00 | -11.6667 | -12.5059 | -13.3396 | -9.5203 | -10.4121 | -14.7803 | -15.8477 | -17.0499 | -16.9346
1976-03-22 03:00 | -10 | -10.8194 | -11.6297 | -8.0766 | -8.9129 | -13.0953 | -14.0858 | -15.1655 | -15.1059
1976-03-22 04:00 | -10 | -10.8194 | -11.6297 | -8.0766 | -8.9129 | -13.0953 | -14.0858 | -15.1655 | -15.1059
1976-03-22 05:00 | -12.2222 | -13.068 | -13.9096 | -10.0015 | -10.9118 | -15.3419 | -16.435 | -17.6781 | -17.5442
1976-03-22 06:00 | -14.4444 | -15.3166 | -16.1895 | -11.9263 | -12.9107 | -17.5886 | -18.7842 | -20.1907 | -19.9824
1976-03-22 07:00 | -14.4444 | -15.3166 | -16.1895 | -11.9263 | -12.9107 | -17.5886 | -18.7842 | -20.1907 | -19.9824
1976-03-22 08:00 | -15 | -15.8788 | -16.7595 | -12.4075 | -13.4104 | -18.1503 | -19.3715 | -20.8188 | -20.592
1976-03-22 09:00 | -12.2222 | -13.068 | -13.9096 | -10.0015 | -10.9118 | -15.3419 | -16.435 | -17.6781 | -17.5442
1976-03-22 10:00 | -5 | -5.76 | -6.4999 | -3.7458 | -4.4154 | -8.0403 | -8.8001 | -9.5121 | -9.6198
1976-03-22 11:00 | -3.8889 | -4.6357 | -5.3599 | -2.7833 | -3.4159 | -6.917 | -7.6255 | -8.2558 | -8.4007
1976-03-22 12:00 | 0.55556 | -0.13851 | -0.80014 | 1.0663 | 0.58185 | -2.4236 | -2.927 | -3.2306 | -3.5242
1976-03-22 13:00 | 2.2222 | 1.5479 | 0.90978 | 2.5099 | 2.081 | -0.73864 | -1.1651 | -1.3462 | -1.6955
1976-03-22 14:00 | 3.3333 | 2.6723 | 2.0497 | 3.4724 | 3.0805 | 0.38469 | 0.0094821 | -0.089871 | -0.47639
1976-03-22 15:00 | 2.7778 | 2.1101 | 1.4798 | 2.9911 | 2.5807 | -0.17698 | -0.57782 | -0.71802 | -1.086
1976-03-22 16:00 | 2.7778 | 2.1101 | 1.4798 | 2.9911 | 2.5807 | -0.17698 | -0.57782 | -0.71802 | -1.086
1976-03-22 17:00 | 2.2222 | 1.5479 | 0.90978 | 2.5099 | 2.081 | -0.73864 | -1.1651 | -1.3462 | -1.6955
1976-03-22 18:00 | 1.1111 | 0.42364 | -0.23017 | 1.5475 | 1.0816 | -1.862 | -2.3397 | -2.6025 | -2.9146
1976-03-22 19:00 | -0.55556 | -1.2628 | -1.9401 | 0.1039 | -0.41759 | -3.547 | -4.1016 | -4.4869 | -4.7433
1976-03-22 20:00 | -1.6667 | -2.3871 | -3.08 | -0.85852 | -1.417 | -4.6703 | -5.2763 | -5.7432 | -5.9625
1976-03-22 21:00 | -2.2222 | -2.9493 | -3.65 | -1.3397 | -1.9168 | -5.232 | -5.8636 | -6.3714 | -6.572
1976-03-22 22:00 | -3.3333 | -4.0736 | -4.79 | -2.3021 | -2.9162 | -6.3553 | -7.0382 | -7.6277 | -7.7912
1976-03-22 23:00 | -3.3333 | -4.0736 | -4.79 | -2.3021 | -2.9162 | -6.3553 | -7.0382 | -7.6277 | -7.7912
1976-03-23 | -3.8889 | -4.6357 | -5.3599 | -2.7833 | -3.4159 | -6.917 | -7.6255 | -8.2558 | -8.4007
1976-03-23 01:00 | -2.7778 | -3.5114 | -4.22 | -1.8209 | -2.4165 | -5.7936 | -6.4509 | -6.9995 | -7.1816
1976-03-23 02:00 | -2.7778 | -3.5114 | -4.22 | -1.8209 | -2.4165 | -5.7936 | -6.4509 | -6.9995 | -7.1816
1976-03-23 03:00 | -2.7778 | -3.5114 | -4.22 | -1.8209 | -2.4165 | -5.7936 | -6.4509 | -6.9995 | -7.1816
1976-03-23 04:00 | -2.7778 | -3.5114 | -4.22 | -1.8209 | -2.4165 | -5.7936 | -6.4509 | -6.9995 | -7.1816
1976-03-23 05:00 | -2.7778 | -3.5114 | -4.22 | -1.8209 | -2.4165 | -5.7936 | -6.4509 | -6.9995 | -7.1816
1976-03-23 06:00 | -2.7778 | -3.5114 | -4.22 | -1.8209 | -2.4165 | -5.7936 | -6.4509 | -6.9995 | -7.1816
1976-03-23 07:00 | -4.4444 | -5.1979 | -5.9299 | -3.2646 | -3.9157 | -7.4786 | -8.2128 | -8.884 | -9.0103
1976-03-23 08:00 | -3.8889 | -4.6357 | -5.3599 | -2.7833 | -3.4159 | -6.917 | -7.6255 | -8.2558 | -8.4007
1976-03-23 09:00 | -2.2222 | -2.9493 | -3.65 | -1.3397 | -1.9168 | -5.232 | -5.8636 | -6.3714 | -6.572
1976-03-23 10:00 | -1.1111 | -1.825 | -2.5101 | -0.37731 | -0.91731 | -4.1086 | -4.6889 | -5.1151 | -5.3529
1976-03-23 11:00 | 1.6667 | 0.9858 | 0.33981 | 2.0287 | 1.5813 | -1.3003 | -1.7524 | -1.9743 | -2.3051
1976-03-23 12:00 | 2.2222 | 1.5479 | 0.90978 | 2.5099 | 2.081 | -0.73864 | -1.1651 | -1.3462 | -1.6955
1976-03-23 13:00 | 3.3333 | 2.6723 | 2.0497 | 3.4724 | 3.0805 | 0.38469 | 0.0094821 | -0.089871 | -0.47639
1976-03-23 14:00 | 3.3333 | 2.6723 | 2.0497 | 3.4724 | 3.0805 | 0.38469 | 0.0094821 | -0.089871 | -0.47639
1976-03-23 15:00 | 2.7778 | 2.1101 | 1.4798 | 2.9911 | 2.5807 | -0.17698 | -0.57782 | -0.71802 | -1.086
1976-03-23 16:00 | 3.3333 | 2.6723 | 2.0497 | 3.4724 | 3.0805 | 0.38469 | 0.0094821 | -0.089871 | -0.47639
1976-03-23 17:00 | 3.8889 | 3.2344 | 2.6197 | 3.9536 | 3.5802 | 0.94636 | 0.59679 | 0.53828 | 0.13317
1976-03-23 18:00 | 3.3333 | 2.6723 | 2.0497 | 3.4724 | 3.0805 | 0.38469 | 0.0094821 | -0.089871 | -0.47639
1976-03-23 19:00 | 2.2222 | 1.5479 | 0.90978 | 2.5099 | 2.081 | -0.73864 | -1.1651 | -1.3462 | -1.6955
1976-03-23 20:00 | 0.55556 | -0.13851 | -0.80014 | 1.0663 | 0.58185 | -2.4236 | -2.927 | -3.2306 | -3.5242
1976-03-23 21:00 | -1.1111 | -1.825 | -2.5101 | -0.37731 | -0.91731 | -4.1086 | -4.6889 | -5.1151 | -5.3529
1976-03-23 22:00 | -1.6667 | -2.3871 | -3.08 | -0.85852 | -1.417 | -4.6703 | -5.2763 | -5.7432 | -5.9625
1976-03-23 23:00 | -2.7778 | -3.5114 | -4.22 | -1.8209 | -2.4165 | -5.7936 | -6.4509 | -6.9995 | -7.1816
1976-03-24 | -1.6667 | -2.3871 | -3.08 | -0.85852 | -1.417 | -4.6703 | -5.2763 | -5.7432 | -5.9625
1976-03-24 01:00 | -2.7778 | -3.5114 | -4.22 | -1.8209 | -2.4165 | -5.7936 | -6.4509 | -6.9995 | -7.1816
1976-03-24 02:00 | -3.8889 | -4.6357 | -5.3599 | -2.7833 | -3.4159 | -6.917 | -7.6255 | -8.2558 | -8.4007
1976-03-24 03:00 | -3.8889 | -4.6357 | -5.3599 | -2.7833 | -3.4159 | -6.917 | -7.6255 | -8.2558 | -8.4007
1976-03-24 04:00 | -2.2222 | -2.9493 | -3.65 | -1.3397 | -1.9168 | -5.232 | -5.8636 | -6.3714 | -6.572
1976-03-24 05:00 | -2.2222 | -2.9493 | -3.65 | -1.3397 | -1.9168 | -5.232 | -5.8636 | -6.3714 | -6.572
1976-03-24 06:00 | -2.2222 | -2.9493 | -3.65 | -1.3397 | -1.9168 | -5.232 | -5.8636 | -6.3714 | -6.572
1976-03-24 07:00 | -2.7778 | -3.5114 | -4.22 | -1.8209 | -2.4165 | -5.7936 | -6.4509 | -6.9995 | -7.1816
1976-03-24 08:00 | -1.6667 | -2.3871 | -3.08 | -0.85852 | -1.417 | -4.6703 | -5.2763 | -5.7432 | -5.9625
1976-03-24 09:00 | -1.6667 | -2.3871 | -3.08 | -0.85852 | -1.417 | -4.6703 | -5.2763 | -5.7432 | -5.9625
1976-03-24 10:00 | -1.1111 | -1.825 | -2.5101 | -0.37731 | -0.91731 | -4.1086 | -4.6889 | -5.1151 | -5.3529
1976-03-24 11:00 | -0.55556 | -1.2628 | -1.9401 | 0.1039 | -0.41759 | -3.547 | -4.1016 | -4.4869 | -4.7433
1976-03-24 12:00 | 0.55556 | -0.13851 | -0.80014 | 1.0663 | 0.58185 | -2.4236 | -2.927 | -3.2306 | -3.5242
1976-03-24 13:00 | 0.55556 | -0.13851 | -0.80014 | 1.0663 | 0.58185 | -2.4236 | -2.927 | -3.2306 | -3.5242
1976-03-24 14:00 | 1.1111 | 0.42364 | -0.23017 | 1.5475 | 1.0816 | -1.862 | -2.3397 | -2.6025 | -2.9146
1976-03-24 15:00 | 1.6667 | 0.9858 | 0.33981 | 2.0287 | 1.5813 | -1.3003 | -1.7524 | -1.9743 | -2.3051
1976-03-24 16:00 | 1.1111 | 0.42364 | -0.23017 | 1.5475 | 1.0816 | -1.862 | -2.3397 | -2.6025 | -2.9146
1976-03-24 17:00 | 0.55556 | -0.13851 | -0.80014 | 1.0663 | 0.58185 | -2.4236 | -2.927 | -3.2306 | -3.5242
1976-03-24 18:00 | 0.55556 | -0.13851 | -0.80014 | 1.0663 | 0.58185 | -2.4236 | -2.927 | -3.2306 | -3.5242
1976-03-24 19:00 | -0.55556 | -1.2628 | -1.9401 | 0.1039 | -0.41759 | -3.547 | -4.1016 | -4.4869 | -4.7433
1976-03-24 20:00 | -1.6667 | -2.3871 | -3.08 | -0.85852 | -1.417 | -4.6703 | -5.2763 | -5.7432 | -5.9625
1976-03-24 21:00 | -3.8889 | -4.6357 | -5.3599 | -2.7833 | -3.4159 | -6.917 | -7.6255 | -8.2558 | -8.4007
1976-03-24 22:00 | -2.2222 | -2.9493 | -3.65 | -1.3397 | -1.9168 | -5.232 | -5.8636 | -6.3714 | -6.572
1976-03-24 23:00 | -1.6667 | -2.3871 | -3.08 | -0.85852 | -1.417 | -4.6703 | -5.2763 | -5.7432 | -5.9625
1976-03-25 | -1.6667 | -2.3871 | -3.08 | -0.85852 | -1.417 | -4.6703 | -5.2763 | -5.7432 | -5.9625
1976-03-25 01:00 | -1.6667 | -2.3871 | -3.08 | -0.85852 | -1.417 | -4.6703 | -5.2763 | -5.7432 | -5.9625
1976-03-25 02:00 | -2.2222 | -2.9493 | -3.65 | -1.3397 | -1.9168 | -5.232 | -5.8636 | -6.3714 | -6.572
1976-03-25 03:00 | -2.7778 | -3.5114 | -4.22 | -1.8209 | -2.4165 | -5.7936 | -6.4509 | -6.9995 | -7.1816
1976-03-25 04:00 | -3.3333 | -4.0736 | -4.79 | -2.3021 | -2.9162 | -6.3553 | -7.0382 | -7.6277 | -7.7912
1976-03-25 05:00 | -3.8889 | -4.6357 | -5.3599 | -2.7833 | -3.4159 | -6.917 | -7.6255 | -8.2558 | -8.4007
1976-03-25 06:00 | -3.8889 | -4.6357 | -5.3599 | -2.7833 | -3.4159 | -6.917 | -7.6255 | -8.2558 | -8.4007
1976-03-25 07:00 | -3.8889 | -4.6357 | -5.3599 | -2.7833 | -3.4159 | -6.917 | -7.6255 | -8.2558 | -8.4007
1976-03-25 08:00 | -3.8889 | -4.6357 | -5.3599 | -2.7833 | -3.4159 | -6.917 | -7.6255 | -8.2558 | -8.4007
1976-03-25 09:00 | -4.4444 | -5.1979 | -5.9299 | -3.2646 | -3.9157 | -7.4786 | -8.2128 | -8.884 | -9.0103
1976-03-25 10:00 | -4.4444 | -5.1979 | -5.9299 | -3.2646 | -3.9157 | -7.4786 | -8.2128 | -8.884 | -9.0103
1976-03-25 11:00 | -3.8889 | -4.6357 | -5.3599 | -2.7833 | -3.4159 | -6.917 | -7.6255 | -8.2558 | -8.4007
1976-03-25 12:00 | -3.3333 | -4.0736 | -4.79 | -2.3021 | -2.9162 | -6.3553 | -7.0382 | -7.6277 | -7.7912
1976-03-25 13:00 | -3.3333 | -4.0736 | -4.79 | -2.3021 | -2.9162 | -6.3553 | -7.0382 | -7.6277 | -7.7912
1976-03-25 14:00 | -2.7778 | -3.5114 | -4.22 | -1.8209 | -2.4165 | -5.7936 | -6.4509 | -6.9995 | -7.1816
1976-03-25 15:00 | -2.2222 | -2.9493 | -3.65 | -1.3397 | -1.9168 | -5.232 | -5.8636 | -6.3714 | -6.572
1976-03-25 16:00 | -2.7778 | -3.5114 | -4.22 | -1.8209 | -2.4165 | -5.7936 | -6.4509 | -6.9995 | -7.1816
1976-03-25 17:00 | -3.3333 | -4.0736 | -4.79 | -2.3021 | -2.9162 | -6.3553 | -7.0382 | -7.6277 | -7.7912
1976-03-25 18:00 | -3.3333 | -4.0736 | -4.79 | -2.3021 | -2.9162 | -6.3553 | -7.0382 | -7.6277 | -7.7912
1976-03-25 19:00 | -5 | -5.76 | -6.4999 | -3.7458 | -4.4154 | -8.0403 | -8.8001 | -9.5121 | -9.6198
1976-03-25 20:00 | -10 | -10.8194 | -11.6297 | -8.0766 | -8.9129 | -13.0953 | -14.0858 | -15.1655 | -15.1059
1976-03-25 21:00 | -13.8889 | -14.7545 | -15.6195 | -11.4451 | -12.4109 | -17.0269 | -18.1969 | -19.5625 | -19.3729
1976-03-25 22:00 | -15 | -15.8788 | -16.7595 | -12.4075 | -13.4104 | -18.1503 | -19.3715 | -20.8188 | -20.592
1976-03-25 23:00 | -16.1111 | -17.0031 | -17.8994 | -13.3699 | -14.4098 | -19.2736 | -20.5461 | -22.0751 | -21.8111
1976-03-26 | -15.5556 | -16.4409 | -17.3294 | -12.8887 | -13.9101 | -18.7119 | -19.9588 | -21.4469 | -21.2016
1976-03-26 01:00 | -13.8889 | -14.7545 | -15.6195 | -11.4451 | -12.4109 | -17.0269 | -18.1969 | -19.5625 | -19.3729
1976-03-26 02:00 | -13.3333 | -14.1923 | -15.0495 | -10.9639 | -11.9112 | -16.4653 | -17.6096 | -18.9344 | -18.7633
1976-03-26 03:00 | -13.8889 | -14.7545 | -15.6195 | -11.4451 | -12.4109 | -17.0269 | -18.1969 | -19.5625 | -19.3729
1976-03-26 04:00 | -15 | -15.8788 | -16.7595 | -12.4075 | -13.4104 | -18.1503 | -19.3715 | -20.8188 | -20.592
1976-03-26 05:00 | -17.2222 | -18.1274 | -19.0394 | -14.3323 | -15.4093 | -20.3969 | -21.7208 | -23.3314 | -23.0303
1976-03-26 06:00 | -17.2222 | -18.1274 | -19.0394 | -14.3323 | -15.4093 | -20.3969 | -21.7208 | -23.3314 | -23.0303
1976-03-26 07:00 | -15.5556 | -16.4409 | -17.3294 | -12.8887 | -13.9101 | -18.7119 | -19.9588 | -21.4469 | -21.2016
1976-03-26 08:00 | -12.2222 | -13.068 | -13.9096 | -10.0015 | -10.9118 | -15.3419 | -16.435 | -17.6781 | -17.5442
1976-03-26 09:00 | -11.1111 | -11.9437 | -12.7696 | -9.0391 | -9.9123 | -14.2186 | -15.2604 | -16.4218 | -16.325
1976-03-26 10:00 | -7.2222 | -8.0086 | -8.7798 | -5.6706 | -6.4143 | -10.287 | -11.1493 | -12.0247 | -12.0581
1976-03-26 11:00 | -5 | -5.76 | -6.4999 | -3.7458 | -4.4154 | -8.0403 | -8.8001 | -9.5121 | -9.6198
1976-03-26 12:00 | -3.8889 | -4.6357 | -5.3599 | -2.7833 | -3.4159 | -6.917 | -7.6255 | -8.2558 | -8.4007
1976-03-26 13:00 | -3.3333 | -4.0736 | -4.79 | -2.3021 | -2.9162 | -6.3553 | -7.0382 | -7.6277 | -7.7912
1976-03-26 14:00 | -2.2222 | -2.9493 | -3.65 | -1.3397 | -1.9168 | -5.232 | -5.8636 | -6.3714 | -6.572
1976-03-26 15:00 | -1.6667 | -2.3871 | -3.08 | -0.85852 | -1.417 | -4.6703 | -5.2763 | -5.7432 | -5.9625
1976-03-26 16:00 | -2.2222 | -2.9493 | -3.65 | -1.3397 | -1.9168 | -5.232 | -5.8636 | -6.3714 | -6.572
1976-03-26 17:00 | -3.3333 | -4.0736 | -4.79 | -2.3021 | -2.9162 | -6.3553 | -7.0382 | -7.6277 | -7.7912
1976-03-26 18:00 | -4.4444 | -5.1979 | -5.9299 | -3.2646 | -3.9157 | -7.4786 | -8.2128 | -8.884 | -9.0103
1976-03-26 19:00 | -4.4444 | -5.1979 | -5.9299 | -3.2646 | -3.9157 | -7.4786 | -8.2128 | -8.884 | -9.0103
1976-03-26 20:00 | -4.4444 | -5.1979 | -5.9299 | -3.2646 | -3.9157 | -7.4786 | -8.2128 | -8.884 | -9.0103
1976-03-26 21:00 | -4.4444 | -5.1979 | -5.9299 | -3.2646 | -3.9157 | -7.4786 | -8.2128 | -8.884 | -9.0103
1976-03-26 22:00 | -5.5556 | -6.3222 | -7.0699 | -4.227 | -4.9151 | -8.602 | -9.3874 | -10.1403 | -10.2294
1976-03-26 23:00 | -6.6667 | -7.4465 | -8.2098 | -5.1894 | -5.9145 | -9.7253 | -10.562 | -11.3966 | -11.4485
1976-03-27 | -7.2222 | -8.0086 | -8.7798 | -5.6706 | -6.4143 | -10.287 | -11.1493 | -12.0247 | -12.0581
1976-03-27 01:00 | -7.2222 | -8.0086 | -8.7798 | -5.6706 | -6.4143 | -10.287 | -11.1493 | -12.0247 | -12.0581
1976-03-27 02:00 | -7.2222 | -8.0086 | -8.7798 | -5.6706 | -6.4143 | -10.287 | -11.1493 | -12.0247 | -12.0581
1976-03-27 03:00 | -7.7778 | -8.5708 | -9.3498 | -6.1518 | -6.914 | -10.8486 | -11.7366 | -12.6529 | -12.6677
1976-03-27 04:00 | -7.7778 | -8.5708 | -9.3498 | -6.1518 | -6.914 | -10.8486 | -11.7366 | -12.6529 | -12.6677
1976-03-27 05:00 | -7.7778 | -8.5708 | -9.3498 | -6.1518 | -6.914 | -10.8486 | -11.7366 | -12.6529 | -12.6677
1976-03-27 06:00 | -8.3333 | -9.1329 | -9.9197 | -6.633 | -7.4137 | -11.4103 | -12.3239 | -13.281 | -13.2772
1976-03-27 07:00 | -7.7778 | -8.5708 | -9.3498 | -6.1518 | -6.914 | -10.8486 | -11.7366 | -12.6529 | -12.6677
1976-03-27 08:00 | -6.6667 | -7.4465 | -8.2098 | -5.1894 | -5.9145 | -9.7253 | -10.562 | -11.3966 | -11.4485
1976-03-27 09:00 | -5.5556 | -6.3222 | -7.0699 | -4.227 | -4.9151 | -8.602 | -9.3874 | -10.1403 | -10.2294
1976-03-27 10:00 | -3.3333 | -4.0736 | -4.79 | -2.3021 | -2.9162 | -6.3553 | -7.0382 | -7.6277 | -7.7912
1976-03-27 11:00 | -1.6667 | -2.3871 | -3.08 | -0.85852 | -1.417 | -4.6703 | -5.2763 | -5.7432 | -5.9625
1976-03-27 12:00 | -0.55556 | -1.2628 | -1.9401 | 0.1039 | -0.41759 | -3.547 | -4.1016 | -4.4869 | -4.7433
1976-03-27 13:00 | 2.7778 | 2.1101 | 1.4798 | 2.9911 | 2.5807 | -0.17698 | -0.57782 | -0.71802 | -1.086
1976-03-27 14:00 | 3.3333 | 2.6723 | 2.0497 | 3.4724 | 3.0805 | 0.38469 | 0.0094821 | -0.089871 | -0.47639
1976-03-27 15:00 | 3.3333 | 2.6723 | 2.0497 | 3.4724 | 3.0805 | 0.38469 | 0.0094821 | -0.089871 | -0.47639
1976-03-27 16:00 | 3.8889 | 3.2344 | 2.6197 | 3.9536 | 3.5802 | 0.94636 | 0.59679 | 0.53828 | 0.13317
1976-03-27 17:00 | 3.3333 | 2.6723 | 2.0497 | 3.4724 | 3.0805 | 0.38469 | 0.0094821 | -0.089871 | -0.47639
1976-03-27 18:00 | 2.2222 | 1.5479 | 0.90978 | 2.5099 | 2.081 | -0.73864 | -1.1651 | -1.3462 | -1.6955
1976-03-27 19:00 | 0 | -0.70066 | -1.3701 | 0.58511 | 0.082132 | -2.9853 | -3.5143 | -3.8588 | -4.1338
1976-03-27 20:00 | -0.55556 | -1.2628 | -1.9401 | 0.1039 | -0.41759 | -3.547 | -4.1016 | -4.4869 | -4.7433
1976-03-27 21:00 | -2.7778 | -3.5114 | -4.22 | -1.8209 | -2.4165 | -5.7936 | -6.4509 | -6.9995 | -7.1816
1976-03-27 22:00 | -3.3333 | -4.0736 | -4.79 | -2.3021 | -2.9162 | -6.3553 | -7.0382 | -7.6277 | -7.7912
1976-03-27 23:00 | -3.8889 | -4.6357 | -5.3599 | -2.7833 | -3.4159 | -6.917 | -7.6255 | -8.2558 | -8.4007
1976-03-28 | -3.8889 | -4.6357 | -5.3599 | -2.7833 | -3.4159 | -6.917 | -7.6255 | -8.2558 | -8.4007
1976-03-28 01:00 | -6.6667 | -7.4465 | -8.2098 | -5.1894 | -5.9145 | -9.7253 | -10.562 | -11.3966 | -11.4485
1976-03-28 02:00 | -9.4444 | -10.2572 | -11.0597 | -7.5954 | -8.4132 | -12.5336 | -13.4985 | -14.5373 | -14.4964
1976-03-28 03:00 | -12.2222 | -13.068 | -13.9096 | -10.0015 | -10.9118 | -15.3419 | -16.435 | -17.6781 | -17.5442
1976-03-28 04:00 | -8.3333 | -9.1329 | -9.9197 | -6.633 | -7.4137 | -11.4103 | -12.3239 | -13.281 | -13.2772
1976-03-28 05:00 | -10.5556 | -11.3816 | -12.1996 | -8.5578 | -9.4126 | -13.6569 | -14.6731 | -15.7936 | -15.7155
1976-03-28 06:00 | -11.6667 | -12.5059 | -13.3396 | -9.5203 | -10.4121 | -14.7803 | -15.8477 | -17.0499 | -16.9346
1976-03-28 07:00 | -14.4444 | -15.3166 | -16.1895 | -11.9263 | -12.9107 | -17.5886 | -18.7842 | -20.1907 | -19.9824
1976-03-28 08:00 | -14.4444 | -15.3166 | -16.1895 | -11.9263 | -12.9107 | -17.5886 | -18.7842 | -20.1907 | -19.9824
1976-03-28 09:00 | -12.2222 | -13.068 | -13.9096 | -10.0015 | -10.9118 | -15.3419 | -16.435 | -17.6781 | -17.5442
1976-03-28 10:00 | -5 | -5.76 | -6.4999 | -3.7458 | -4.4154 | -8.0403 | -8.8001 | -9.5121 | -9.6198
1976-03-28 11:00 | -1.6667 | -2.3871 | -3.08 | -0.85852 | -1.417 | -4.6703 | -5.2763 | -5.7432 | -5.9625
1976-03-28 12:00 | 0.55556 | -0.13851 | -0.80014 | 1.0663 | 0.58185 | -2.4236 | -2.927 | -3.2306 | -3.5242
1976-03-28 13:00 | 0.55556 | -0.13851 | -0.80014 | 1.0663 | 0.58185 | -2.4236 | -2.927 | -3.2306 | -3.5242
1976-03-28 14:00 | 0.55556 | -0.13851 | -0.80014 | 1.0663 | 0.58185 | -2.4236 | -2.927 | -3.2306 | -3.5242
1976-03-28 15:00 | 2.2222 | 1.5479 | 0.90978 | 2.5099 | 2.081 | -0.73864 | -1.1651 | -1.3462 | -1.6955
1976-03-28 16:00 | 1.6667 | 0.9858 | 0.33981 | 2.0287 | 1.5813 | -1.3003 | -1.7524 | -1.9743 | -2.3051
1976-03-28 17:00 | 0.55556 | -0.13851 | -0.80014 | 1.0663 | 0.58185 | -2.4236 | -2.927 | -3.2306 | -3.5242
1976-03-28 18:00 | -1.1111 | -1.825 | -2.5101 | -0.37731 | -0.91731 | -4.1086 | -4.6889 | -5.1151 | -5.3529
1976-03-28 19:00 | -1.6667 | -2.3871 | -3.08 | -0.85852 | -1.417 | -4.6703 | -5.2763 | -5.7432 | -5.9625
1976-03-28 20:00 | -2.7778 | -3.5114 | -4.22 | -1.8209 | -2.4165 | -5.7936 | -6.4509 | -6.9995 | -7.1816
1976-03-28 21:00 | -7.2222 | -8.0086 | -8.7798 | -5.6706 | -6.4143 | -10.287 | -11.1493 | -12.0247 | -12.0581
1976-03-28 22:00 | -9.4444 | -10.2572 | -11.0597 | -7.5954 | -8.4132 | -12.5336 | -13.4985 | -14.5373 | -14.4964
1976-03-28 23:00 | -11.1111 | -11.9437 | -12.7696 | -9.0391 | -9.9123 | -14.2186 | -15.2604 | -16.4218 | -16.325
1976-03-29 | -12.7778 | -13.6302 | -14.4795 | -10.4827 | -11.4115 | -15.9036 | -17.0223 | -18.3062 | -18.1537
1976-03-29 01:00 | -13.8889 | -14.7545 | -15.6195 | -11.4451 | -12.4109 | -17.0269 | -18.1969 | -19.5625 | -19.3729
1976-03-29 02:00 | -14.4444 | -15.3166 | -16.1895 | -11.9263 | -12.9107 | -17.5886 | -18.7842 | -20.1907 | -19.9824
1976-03-29 03:00 | -15 | -15.8788 | -16.7595 | -12.4075 | -13.4104 | -18.1503 | -19.3715 | -20.8188 | -20.592
1976-03-29 04:00 | -15 | -15.8788 | -16.7595 | -12.4075 | -13.4104 | -18.1503 | -19.3715 | -20.8188 | -20.592
1976-03-29 05:00 | -16.1111 | -17.0031 | -17.8994 | -13.3699 | -14.4098 | -19.2736 | -20.5461 | -22.0751 | -21.8111
1976-03-29 06:00 | -17.7778 | -18.6895 | -19.6093 | -14.8135 | -15.909 | -20.9586 | -22.3081 | -23.9595 | -23.6398
1976-03-29 07:00 | -18.8889 | -19.8138 | -20.7493 | -15.776 | -16.9085 | -22.0819 | -23.4827 | -25.2158 | -24.8589
1976-03-29 08:00 | -16.1111 | -17.0031 | -17.8994 | -13.3699 | -14.4098 | -19.2736 | -20.5461 | -22.0751 | -21.8111
1976-03-29 09:00 | -7.7778 | -8.5708 | -9.3498 | -6.1518 | -6.914 | -10.8486 | -11.7366 | -12.6529 | -12.6677
1976-03-29 10:00 | -4.4444 | -5.1979 | -5.9299 | -3.2646 | -3.9157 | -7.4786 | -8.2128 | -8.884 | -9.0103
1976-03-29 11:00 | -1.1111 | -1.825 | -2.5101 | -0.37731 | -0.91731 | -4.1086 | -4.6889 | -5.1151 | -5.3529
1976-03-29 12:00 | 0.55556 | -0.13851 | -0.80014 | 1.0663 | 0.58185 | -2.4236 | -2.927 | -3.2306 | -3.5242
1976-03-29 13:00 | 0.55556 | -0.13851 | -0.80014 | 1.0663 | 0.58185 | -2.4236 | -2.927 | -3.2306 | -3.5242
1976-03-29 14:00 | 0 | -0.70066 | -1.3701 | 0.58511 | 0.082132 | -2.9853 | -3.5143 | -3.8588 | -4.1338
1976-03-29 15:00 | 0 | -0.70066 | -1.3701 | 0.58511 | 0.082132 | -2.9853 | -3.5143 | -3.8588 | -4.1338
1976-03-29 16:00 | 0 | -0.70066 | -1.3701 | 0.58511 | 0.082132 | -2.9853 | -3.5143 | -3.8588 | -4.1338
1976-03-29 17:00 | -1.1111 | -1.825 | -2.5101 | -0.37731 | -0.91731 | -4.1086 | -4.6889 | -5.1151 | -5.3529
1976-03-29 18:00 | -2.2222 | -2.9493 | -3.65 | -1.3397 | -1.9168 | -5.232 | -5.8636 | -6.3714 | -6.572
1976-03-29 19:00 | -3.8889 | -4.6357 | -5.3599 | -2.7833 | -3.4159 | -6.917 | -7.6255 | -8.2558 | -8.4007
1976-03-29 20:00 | -5 | -5.76 | -6.4999 | -3.7458 | -4.4154 | -8.0403 | -8.8001 | -9.5121 | -9.6198
1976-03-29 21:00 | -6.1111 | -6.8843 | -7.6398 | -4.7082 | -5.4148 | -9.1636 | -9.9747 | -10.7684 | -10.839
1976-03-29 22:00 | -7.2222 | -8.0086 | -8.7798 | -5.6706 | -6.4143 | -10.287 | -11.1493 | -12.0247 | -12.0581
1976-03-29 23:00 | -7.7778 | -8.5708 | -9.3498 | -6.1518 | -6.914 | -10.8486 | -11.7366 | -12.6529 | -12.6677
1976-03-30 | -9.4444 | -10.2572 | -11.0597 | -7.5954 | -8.4132 | -12.5336 | -13.4985 | -14.5373 | -14.4964
1976-03-30 01:00 | -10.5556 | -11.3816 | -12.1996 | -8.5578 | -9.4126 | -13.6569 | -14.6731 | -15.7936 | -15.7155
1976-03-30 02:00 | -10.5556 | -11.3816 | -12.1996 | -8.5578 | -9.4126 | -13.6569 | -14.6731 | -15.7936 | -15.7155
1976-03-30 03:00 | -10.5556 | -11.3816 | -12.1996 | -8.5578 | -9.4126 | -13.6569 | -14.6731 | -15.7936 | -15.7155
1976-03-30 04:00 | -10.5556 | -11.3816 | -12.1996 | -8.5578 | -9.4126 | -13.6569 | -14.6731 | -15.7936 | -15.7155
1976-03-30 05:00 | -10.5556 | -11.3816 | -12.1996 | -8.5578 | -9.4126 | -13.6569 | -14.6731 | -15.7936 | -15.7155
1976-03-30 06:00 | -10.5556 | -11.3816 | -12.1996 | -8.5578 | -9.4126 | -13.6569 | -14.6731 | -15.7936 | -15.7155
1976-03-30 07:00 | -21.6667 | -22.6246 | -23.5992 | -18.182 | -19.4071 | -24.8903 | -26.4192 | -28.3566 | -27.9068
1976-03-30 08:00 | -20.5556 | -21.5003 | -22.4592 | -17.2196 | -18.4076 | -23.7669 | -25.2446 | -27.1003 | -26.6876
1976-03-30 09:00 | -12.2222 | -13.068 | -13.9096 | -10.0015 | -10.9118 | -15.3419 | -16.435 | -17.6781 | -17.5442
1976-03-30 10:00 | -10.5556 | -11.3816 | -12.1996 | -8.5578 | -9.4126 | -13.6569 | -14.6731 | -15.7936 | -15.7155
1976-03-30 11:00 | -7.7778 | -8.5708 | -9.3498 | -6.1518 | -6.914 | -10.8486 | -11.7366 | -12.6529 | -12.6677
1976-03-30 12:00 | -6.1111 | -6.8843 | -7.6398 | -4.7082 | -5.4148 | -9.1636 | -9.9747 | -10.7684 | -10.839
1976-03-30 13:00 | -6.1111 | -6.8843 | -7.6398 | -4.7082 | -5.4148 | -9.1636 | -9.9747 | -10.7684 | -10.839
1976-03-30 14:00 | -2.7778 | -3.5114 | -4.22 | -1.8209 | -2.4165 | -5.7936 | -6.4509 | -6.9995 | -7.1816
1976-03-30 15:00 | -4.4444 | -5.1979 | -5.9299 | -3.2646 | -3.9157 | -7.4786 | -8.2128 | -8.884 | -9.0103
1976-03-30 16:00 | -4.4444 | -5.1979 | -5.9299 | -3.2646 | -3.9157 | -7.4786 | -8.2128 | -8.884 | -9.0103
1976-03-30 17:00 | -4.4444 | -5.1979 | -5.9299 | -3.2646 | -3.9157 | -7.4786 | -8.2128 | -8.884 | -9.0103
1976-03-30 18:00 | -4.4444 | -5.1979 | -5.9299 | -3.2646 | -3.9157 | -7.4786 | -8.2128 | -8.884 | -9.0103
1976-03-30 19:00 | -5 | -5.76 | -6.4999 | -3.7458 | -4.4154 | -8.0403 | -8.8001 | -9.5121 | -9.6198
1976-03-30 20:00 | -11.6667 | -12.5059 | -13.3396 | -9.5203 | -10.4121 | -14.7803 | -15.8477 | -17.0499 | -16.9346
1976-03-30 21:00 | -13.8889 | -14.7545 | -15.6195 | -11.4451 | -12.4109 | -17.0269 | -18.1969 | -19.5625 | -19.3729
1976-03-30 22:00 | -15.5556 | -16.4409 | -17.3294 | -12.8887 | -13.9101 | -18.7119 | -19.9588 | -21.4469 | -21.2016
1976-03-30 23:00 | -16.6667 | -17.5652 | -18.4694 | -13.8511 | -14.9096 | -19.8353 | -21.1335 | -22.7032 | -22.4207
1976-03-31 | -19.4444 | -20.376 | -21.3193 | -16.2572 | -17.4082 | -22.6436 | -24.07 | -25.844 | -25.4685
1976-03-31 01:00 | -19.4444 | -20.376 | -21.3193 | -16.2572 | -17.4082 | -22.6436 | -24.07 | -25.844 | -25.4685
1976-03-31 02:00 | -18.3333 | -19.2517 | -20.1793 | -15.2948 | -16.4087 | -21.5203 | -22.8954 | -24.5877 | -24.2494
1976-03-31 03:00 | -13.8889 | -14.7545 | -15.6195 | -11.4451 | -12.4109 | -17.0269 | -18.1969 | -19.5625 | -19.3729
1976-03-31 04:00 | -13.8889 | -14.7545 | -15.6195 | -11.4451 | -12.4109 | -17.0269 | -18.1969 | -19.5625 | -19.3729
1976-03-31 05:00 | -13.8889 | -14.7545 | -15.6195 | -11.4451 | -12.4109 | -17.0269 | -18.1969 | -19.5625 | -19.3729
1976-03-31 06:00 | -12.2222 | -13.068 | -13.9096 | -10.0015 | -10.9118 | -15.3419 | -16.435 | -17.6781 | -17.5442
1976-03-31 07:00 | -12.2222 | -13.068 | -13.9096 | -10.0015 | -10.9118 | -15.3419 | -16.435 | -17.6781 | -17.5442
1976-03-31 08:00 | -8.3333 | -9.1329 | -9.9197 | -6.633 | -7.4137 | -11.4103 | -12.3239 | -13.281 | -13.2772
1976-03-31 09:00 | -7.2222 | -8.0086 | -8.7798 | -5.6706 | -6.4143 | -10.287 | -11.1493 | -12.0247 | -12.0581
1976-03-31 10:00 | -6.1111 | -6.8843 | -7.6398 | -4.7082 | -5.4148 | -9.1636 | -9.9747 | -10.7684 | -10.839
1976-03-31 11:00 | -5 | -5.76 | -6.4999 | -3.7458 | -4.4154 | -8.0403 | -8.8001 | -9.5121 | -9.6198
1976-03-31 12:00 | -3.8889 | -4.6357 | -5.3599 | -2.7833 | -3.4159 | -6.917 | -7.6255 | -8.2558 | -8.4007
1976-03-31 13:00 | -2.7778 | -3.5114 | -4.22 | -1.8209 | -2.4165 | -5.7936 | -6.4509 | -6.9995 | -7.1816
1976-03-31 14:00 | -1.6667 | -2.3871 | -3.08 | -0.85852 | -1.417 | -4.6703 | -5.2763 | -5.7432 | -5.9625
1976-03-31 15:00 | -1.1111 | -1.825 | -2.5101 | -0.37731 | -0.91731 | -4.1086 | -4.6889 | -5.1151 | -5.3529
1976-03-31 16:00 | -0.55556 | -1.2628 | -1.9401 | 0.1039 | -0.41759 | -3.547 | -4.1016 | -4.4869 | -4.7433
1976-03-31 17:00 | -0.55556 | -1.2628 | -1.9401 | 0.1039 | -0.41759 | -3.547 | -4.1016 | -4.4869 | -4.7433
1976-03-31 18:00 | 0 | -0.70066 | -1.3701 | 0.58511 | 0.082132 | -2.9853 | -3.5143 | -3.8588 | -4.1338
1976-03-31 19:00 | -0.55556 | -1.2628 | -1.9401 | 0.1039 | -0.41759 | -3.547 | -4.1016 | -4.4869 | -4.7433
1976-03-31 20:00 | -1.1111 | -1.825 | -2.5101 | -0.37731 | -0.91731 | -4.1086 | -4.6889 | -5.1151 | -5.3529
1976-03-31 21:00 | -1.1111 | -1.825 | -2.5101 | -0.37731 | -0.91731 | -4.1086 | -4.6889 | -5.1151 | -5.3529
1976-03-31 22:00 | -1.1111 | -1.825 | -2.5101 | -0.37731 | -0.91731 | -4.1086 | -4.6889 | -5.1151 | -5.3529
1976-03-31 23:00 | -1.6667 | -2.3871 | -3.08 | -0.85852 | -1.417 | -4.6703 | -5.2763 | -5.7432 | -5.9625
1976-04-01 | -1.6667 | -2.3871 | -3.08 | -0.85852 | -1.417 | -4.6703 | -5.2763 | -5.7432 | -5.9625
1976-04-01 01:00 | -1.6667 | -2.3871 | -3.08 | -0.85852 | -1.417 | -4.6703 | -5.2763 | -5.7432 | -5.9625
1976-04-01 02:00 | -1.1111 | -1.825 | -2.5101 | -0.37731 | -0.91731 | -4.1086 | -4.6889 | -5.1151 | -5.3529
1976-04-01 03:00 | -1.1111 | -1.825 | -2.5101 | -0.37731 | -0.91731 | -4.1086 | -4.6889 | -5.1151 | -5.3529
1976-04-01 04:00 | -1.1111 | -1.825 | -2.5101 | -0.37731 | -0.91731 | -4.1086 | -4.6889 | -5.1151 | -5.3529
1976-04-01 05:00 | -1.1111 | -1.825 | -2.5101 | -0.37731 | -0.91731 | -4.1086 | -4.6889 | -5.1151 | -5.3529
1976-04-01 06:00 | -3.3333 | -4.0736 | -4.79 | -2.3021 | -2.9162 | -6.3553 | -7.0382 | -7.6277 | -7.7912
1976-04-01 07:00 | -2.7778 | -3.5114 | -4.22 | -1.8209 | -2.4165 | -5.7936 | -6.4509 | -6.9995 | -7.1816
1976-04-01 08:00 | -5 | -5.76 | -6.4999 | -3.7458 | -4.4154 | -8.0403 | -8.8001 | -9.5121 | -9.6198
1976-04-01 09:00 | -3.3333 | -4.0736 | -4.79 | -2.3021 | -2.9162 | -6.3553 | -7.0382 | -7.6277 | -7.7912
1976-04-01 10:00 | -0.55556 | -1.2628 | -1.9401 | 0.1039 | -0.41759 | -3.547 | -4.1016 | -4.4869 | -4.7433
1976-04-01 11:00 | 4.4444 | 3.7966 | 3.1897 | 4.4348 | 4.0799 | 1.508 | 1.1841 | 1.1664 | 0.74274
1976-04-01 12:00 | 5 | 4.3587 | 3.7597 | 4.916 | 4.5796 | 2.0697 | 1.7714 | 1.7946 | 1.3523
1976-04-01 13:00 | 6.1111 | 5.483 | 4.8996 | 5.8784 | 5.5791 | 3.193 | 2.946 | 3.0509 | 2.5714
1976-04-01 14:00 | 7.2222 | 6.6073 | 6.0396 | 6.8408 | 6.5785 | 4.3163 | 4.1206 | 4.3072 | 3.7906
1976-04-01 15:00 | 6.6667 | 6.0452 | 5.4696 | 6.3596 | 6.0788 | 3.7547 | 3.5333 | 3.679 | 3.181
1976-04-01 16:00 | 6.1111 | 5.483 | 4.8996 | 5.8784 | 5.5791 | 3.193 | 2.946 | 3.0509 | 2.5714
1976-04-01 17:00 | 5.5556 | 4.9209 | 4.3296 | 5.3972 | 5.0794 | 2.6314 | 2.3587 | 2.4227 | 1.9619
1976-04-01 18:00 | 6.1111 | 5.483 | 4.8996 | 5.8784 | 5.5791 | 3.193 | 2.946 | 3.0509 | 2.5714
1976-04-01 19:00 | 5.5556 | 4.9209 | 4.3296 | 5.3972 | 5.0794 | 2.6314 | 2.3587 | 2.4227 | 1.9619
1976-04-01 20:00 | 3.8889 | 3.2344 | 2.6197 | 3.9536 | 3.5802 | 0.94636 | 0.59679 | 0.53828 | 0.13317
1976-04-01 21:00 | 1.1111 | 0.42364 | -0.23017 | 1.5475 | 1.0816 | -1.862 | -2.3397 | -2.6025 | -2.9146
1976-04-01 22:00 | 2.2222 | 1.5479 | 0.90978 | 2.5099 | 2.081 | -0.73864 | -1.1651 | -1.3462 | -1.6955
1976-04-01 23:00 | 0.55556 | -0.13851 | -0.80014 | 1.0663 | 0.58185 | -2.4236 | -2.927 | -3.2306 | -3.5242
1976-04-02 | 0 | -0.70066 | -1.3701 | 0.58511 | 0.082132 | -2.9853 | -3.5143 | -3.8588 | -4.1338
1976-04-02 01:00 | -2.2222 | -2.9493 | -3.65 | -1.3397 | -1.9168 | -5.232 | -5.8636 | -6.3714 | -6.572
1976-04-02 02:00 | -2.7778 | -3.5114 | -4.22 | -1.8209 | -2.4165 | -5.7936 | -6.4509 | -6.9995 | -7.1816
1976-04-02 03:00 | -5 | -5.76 | -6.4999 | -3.7458 | -4.4154 | -8.0403 | -8.8001 | -9.5121 | -9.6198
1976-04-02 04:00 | -5 | -5.76 | -6.4999 | -3.7458 | -4.4154 | -8.0403 | -8.8001 | -9.5121 | -9.6198
1976-04-02 05:00 | -5.5556 | -6.3222 | -7.0699 | -4.227 | -4.9151 | -8.602 | -9.3874 | -10.1403 | -10.2294
1976-04-02 06:00 | -5 | -5.76 | -6.4999 | -3.7458 | -4.4154 | -8.0403 | -8.8001 | -9.5121 | -9.6198
1976-04-02 07:00 | -4.4444 | -5.1979 | -5.9299 | -3.2646 | -3.9157 | -7.4786 | -8.2128 | -8.884 | -9.0103
1976-04-02 08:00 | -4.4444 | -5.1979 | -5.9299 | -3.2646 | -3.9157 | -7.4786 | -8.2128 | -8.884 | -9.0103
1976-04-02 09:00 | -0.55556 | -1.2628 | -1.9401 | 0.1039 | -0.41759 | -3.547 | -4.1016 | -4.4869 | -4.7433
1976-04-02 10:00 | 1.6667 | 0.9858 | 0.33981 | 2.0287 | 1.5813 | -1.3003 | -1.7524 | -1.9743 | -2.3051
1976-04-02 11:00 | 1.6667 | 0.9858 | 0.33981 | 2.0287 | 1.5813 | -1.3003 | -1.7524 | -1.9743 | -2.3051
1976-04-02 12:00 | 3.3333 | 2.6723 | 2.0497 | 3.4724 | 3.0805 | 0.38469 | 0.0094821 | -0.089871 | -0.47639
1976-04-02 13:00 | 3.8889 | 3.2344 | 2.6197 | 3.9536 | 3.5802 | 0.94636 | 0.59679 | 0.53828 | 0.13317
1976-04-02 14:00 | 4.4444 | 3.7966 | 3.1897 | 4.4348 | 4.0799 | 1.508 | 1.1841 | 1.1664 | 0.74274
1976-04-02 15:00 | 4.4444 | 3.7966 | 3.1897 | 4.4348 | 4.0799 | 1.508 | 1.1841 | 1.1664 | 0.74274
1976-04-02 16:00 | 5 | 4.3587 | 3.7597 | 4.916 | 4.5796 | 2.0697 | 1.7714 | 1.7946 | 1.3523
1976-04-02 17:00 | 4.4444 | 3.7966 | 3.1897 | 4.4348 | 4.0799 | 1.508 | 1.1841 | 1.1664 | 0.74274
1976-04-02 18:00 | 3.8889 | 3.2344 | 2.6197 | 3.9536 | 3.5802 | 0.94636 | 0.59679 | 0.53828 | 0.13317
1976-04-02 19:00 | 3.3333 | 2.6723 | 2.0497 | 3.4724 | 3.0805 | 0.38469 | 0.0094821 | -0.089871 | -0.47639
1976-04-02 20:00 | 2.7778 | 2.1101 | 1.4798 | 2.9911 | 2.5807 | -0.17698 | -0.57782 | -0.71802 | -1.086
1976-04-02 21:00 | 2.7778 | 2.1101 | 1.4798 | 2.9911 | 2.5807 | -0.17698 | -0.57782 | -0.71802 | -1.086
1976-04-02 22:00 | 2.2222 | 1.5479 | 0.90978 | 2.5099 | 2.081 | -0.73864 | -1.1651 | -1.3462 | -1.6955
1976-04-02 23:00 | 1.6667 | 0.9858 | 0.33981 | 2.0287 | 1.5813 | -1.3003 | -1.7524 | -1.9743 | -2.3051
1976-04-03 | 1.1111 | 0.42364 | -0.23017 | 1.5475 | 1.0816 | -1.862 | -2.3397 | -2.6025 | -2.9146
1976-04-03 01:00 | 0 | -0.70066 | -1.3701 | 0.58511 | 0.082132 | -2.9853 | -3.5143 | -3.8588 | -4.1338
1976-04-03 02:00 | 0.55556 | -0.13851 | -0.80014 | 1.0663 | 0.58185 | -2.4236 | -2.927 | -3.2306 | -3.5242
1976-04-03 03:00 | 0.55556 | -0.13851 | -0.80014 | 1.0663 | 0.58185 | -2.4236 | -2.927 | -3.2306 | -3.5242
1976-04-03 04:00 | 0.55556 | -0.13851 | -0.80014 | 1.0663 | 0.58185 | -2.4236 | -2.927 | -3.2306 | -3.5242
1976-04-03 05:00 | -0.55556 | -1.2628 | -1.9401 | 0.1039 | -0.41759 | -3.547 | -4.1016 | -4.4869 | -4.7433
1976-04-03 06:00 | -1.1111 | -1.825 | -2.5101 | -0.37731 | -0.91731 | -4.1086 | -4.6889 | -5.1151 | -5.3529
1976-04-03 07:00 | -1.1111 | -1.825 | -2.5101 | -0.37731 | -0.91731 | -4.1086 | -4.6889 | -5.1151 | -5.3529
1976-04-03 08:00 | -0.55556 | -1.2628 | -1.9401 | 0.1039 | -0.41759 | -3.547 | -4.1016 | -4.4869 | -4.7433
1976-04-03 09:00 | 3.8889 | 3.2344 | 2.6197 | 3.9536 | 3.5802 | 0.94636 | 0.59679 | 0.53828 | 0.13317
1976-04-03 10:00 | 4.4444 | 3.7966 | 3.1897 | 4.4348 | 4.0799 | 1.508 | 1.1841 | 1.1664 | 0.74274
1976-04-03 11:00 | 4.4444 | 3.7966 | 3.1897 | 4.4348 | 4.0799 | 1.508 | 1.1841 | 1.1664 | 0.74274
1976-04-03 12:00 | 7.2222 | 6.6073 | 6.0396 | 6.8408 | 6.5785 | 4.3163 | 4.1206 | 4.3072 | 3.7906
1976-04-03 13:00 | 4.4444 | 3.7966 | 3.1897 | 4.4348 | 4.0799 | 1.508 | 1.1841 | 1.1664 | 0.74274
1976-04-03 14:00 | 3.8889 | 3.2344 | 2.6197 | 3.9536 | 3.5802 | 0.94636 | 0.59679 | 0.53828 | 0.13317
1976-04-03 15:00 | 3.8889 | 3.2344 | 2.6197 | 3.9536 | 3.5802 | 0.94636 | 0.59679 | 0.53828 | 0.13317
1976-04-03 16:00 | 7.2222 | 6.6073 | 6.0396 | 6.8408 | 6.5785 | 4.3163 | 4.1206 | 4.3072 | 3.7906
1976-04-03 17:00 | 6.1111 | 5.483 | 4.8996 | 5.8784 | 5.5791 | 3.193 | 2.946 | 3.0509 | 2.5714
1976-04-03 18:00 | 5 | 4.3587 | 3.7597 | 4.916 | 4.5796 | 2.0697 | 1.7714 | 1.7946 | 1.3523
1976-04-03 19:00 | 3.8889 | 3.2344 | 2.6197 | 3.9536 | 3.5802 | 0.94636 | 0.59679 | 0.53828 | 0.13317
1976-04-03 20:00 | 2.2222 | 1.5479 | 0.90978 | 2.5099 | 2.081 | -0.73864 | -1.1651 | -1.3462 | -1.6955
1976-04-03 21:00 | 1.6667 | 0.9858 | 0.33981 | 2.0287 | 1.5813 | -1.3003 | -1.7524 | -1.9743 | -2.3051
1976-04-03 22:00 | 0 | -0.70066 | -1.3701 | 0.58511 | 0.082132 | -2.9853 | -3.5143 | -3.8588 | -4.1338
1976-04-03 23:00 | -1.1111 | -1.825 | -2.5101 | -0.37731 | -0.91731 | -4.1086 | -4.6889 | -5.1151 | -5.3529
1976-04-04 | -3.8889 | -4.6357 | -5.3599 | -2.7833 | -3.4159 | -6.917 | -7.6255 | -8.2558 | -8.4007
1976-04-04 01:00 | -5 | -5.76 | -6.4999 | -3.7458 | -4.4154 | -8.0403 | -8.8001 | -9.5121 | -9.6198
1976-04-04 02:00 | -3.3333 | -4.0736 | -4.79 | -2.3021 | -2.9162 | -6.3553 | -7.0382 | -7.6277 | -7.7912
1976-04-04 03:00 | -2.7778 | -3.5114 | -4.22 | -1.8209 | -2.4165 | -5.7936 | -6.4509 | -6.9995 | -7.1816
1976-04-04 04:00 | -3.8889 | -4.6357 | -5.3599 | -2.7833 | -3.4159 | -6.917 | -7.6255 | -8.2558 | -8.4007
1976-04-04 05:00 | -4.4444 | -5.1979 | -5.9299 | -3.2646 | -3.9157 | -7.4786 | -8.2128 | -8.884 | -9.0103
1976-04-04 06:00 | -5.5556 | -6.3222 | -7.0699 | -4.227 | -4.9151 | -8.602 | -9.3874 | -10.1403 | -10.2294
1976-04-04 07:00 | -5.5556 | -6.3222 | -7.0699 | -4.227 | -4.9151 | -8.602 | -9.3874 | -10.1403 | -10.2294
1976-04-04 08:00 | -5 | -5.76 | -6.4999 | -3.7458 | -4.4154 | -8.0403 | -8.8001 | -9.5121 | -9.6198
1976-04-04 09:00 | -3.8889 | -4.6357 | -5.3599 | -2.7833 | -3.4159 | -6.917 | -7.6255 | -8.2558 | -8.4007
1976-04-04 10:00 | -0.55556 | -1.2628 | -1.9401 | 0.1039 | -0.41759 | -3.547 | -4.1016 | -4.4869 | -4.7433
1976-04-04 11:00 | 1.6667 | 0.9858 | 0.33981 | 2.0287 | 1.5813 | -1.3003 | -1.7524 | -1.9743 | -2.3051
1976-04-04 12:00 | 2.7778 | 2.1101 | 1.4798 | 2.9911 | 2.5807 | -0.17698 | -0.57782 | -0.71802 | -1.086
1976-04-04 13:00 | 3.8889 | 3.2344 | 2.6197 | 3.9536 | 3.5802 | 0.94636 | 0.59679 | 0.53828 | 0.13317
1976-04-04 14:00 | 4.4444 | 3.7966 | 3.1897 | 4.4348 | 4.0799 | 1.508 | 1.1841 | 1.1664 | 0.74274
1976-04-04 15:00 | 3.8889 | 3.2344 | 2.6197 | 3.9536 | 3.5802 | 0.94636 | 0.59679 | 0.53828 | 0.13317
1976-04-04 16:00 | 6.1111 | 5.483 | 4.8996 | 5.8784 | 5.5791 | 3.193 | 2.946 | 3.0509 | 2.5714
1976-04-04 17:00 | 1.6667 | 0.9858 | 0.33981 | 2.0287 | 1.5813 | -1.3003 | -1.7524 | -1.9743 | -2.3051
1976-04-04 18:00 | 1.1111 | 0.42364 | -0.23017 | 1.5475 | 1.0816 | -1.862 | -2.3397 | -2.6025 | -2.9146
1976-04-04 19:00 | 0.55556 | -0.13851 | -0.80014 | 1.0663 | 0.58185 | -2.4236 | -2.927 | -3.2306 | -3.5242
1976-04-04 20:00 | -2.2222 | -2.9493 | -3.65 | -1.3397 | -1.9168 | -5.232 | -5.8636 | -6.3714 | -6.572
1976-04-04 21:00 | -3.8889 | -4.6357 | -5.3599 | -2.7833 | -3.4159 | -6.917 | -7.6255 | -8.2558 | -8.4007
1976-04-04 22:00 | -6.6667 | -7.4465 | -8.2098 | -5.1894 | -5.9145 | -9.7253 | -10.562 | -11.3966 | -11.4485
1976-04-04 23:00 | -7.7778 | -8.5708 | -9.3498 | -6.1518 | -6.914 | -10.8486 | -11.7366 | -12.6529 | -12.6677
1976-04-05 | -7.2222 | -8.0086 | -8.7798 | -5.6706 | -6.4143 | -10.287 | -11.1493 | -12.0247 | -12.0581
1976-04-05 01:00 | -7.7778 | -8.5708 | -9.3498 | -6.1518 | -6.914 | -10.8486 | -11.7366 | -12.6529 | -12.6677
1976-04-05 02:00 | -8.3333 | -9.1329 | -9.9197 | -6.633 | -7.4137 | -11.4103 | -12.3239 | -13.281 | -13.2772
1976-04-05 03:00 | -9.4444 | -10.2572 | -11.0597 | -7.5954 | -8.4132 | -12.5336 | -13.4985 | -14.5373 | -14.4964
1976-04-05 04:00 | -9.4444 | -10.2572 | -11.0597 | -7.5954 | -8.4132 | -12.5336 | -13.4985 | -14.5373 | -14.4964
1976-04-05 05:00 | -10.5556 | -11.3816 | -12.1996 | -8.5578 | -9.4126 | -13.6569 | -14.6731 | -15.7936 | -15.7155
1976-04-05 06:00 | -11.6667 | -12.5059 | -13.3396 | -9.5203 | -10.4121 | -14.7803 | -15.8477 | -17.0499 | -16.9346
1976-04-05 07:00 | -12.2222 | -13.068 | -13.9096 | -10.0015 | -10.9118 | -15.3419 | -16.435 | -17.6781 | -17.5442
1976-04-05 08:00 | -6.1111 | -6.8843 | -7.6398 | -4.7082 | -5.4148 | -9.1636 | -9.9747 | -10.7684 | -10.839
1976-04-05 09:00 | -1.6667 | -2.3871 | -3.08 | -0.85852 | -1.417 | -4.6703 | -5.2763 | -5.7432 | -5.9625
1976-04-05 10:00 | 1.1111 | 0.42364 | -0.23017 | 1.5475 | 1.0816 | -1.862 | -2.3397 | -2.6025 | -2.9146
1976-04-05 11:00 | 3.3333 | 2.6723 | 2.0497 | 3.4724 | 3.0805 | 0.38469 | 0.0094821 | -0.089871 | -0.47639
1976-04-05 12:00 | 3.8889 | 3.2344 | 2.6197 | 3.9536 | 3.5802 | 0.94636 | 0.59679 | 0.53828 | 0.13317
1976-04-05 13:00 | 4.4444 | 3.7966 | 3.1897 | 4.4348 | 4.0799 | 1.508 | 1.1841 | 1.1664 | 0.74274
1976-04-05 14:00 | 5.5556 | 4.9209 | 4.3296 | 5.3972 | 5.0794 | 2.6314 | 2.3587 | 2.4227 | 1.9619
1976-04-05 15:00 | 3.8889 | 3.2344 | 2.6197 | 3.9536 | 3.5802 | 0.94636 | 0.59679 | 0.53828 | 0.13317
1976-04-05 16:00 | 3.8889 | 3.2344 | 2.6197 | 3.9536 | 3.5802 | 0.94636 | 0.59679 | 0.53828 | 0.13317
1976-04-05 17:00 | 5.5556 | 4.9209 | 4.3296 | 5.3972 | 5.0794 | 2.6314 | 2.3587 | 2.4227 | 1.9619
1976-04-05 18:00 | 2.7778 | 2.1101 | 1.4798 | 2.9911 | 2.5807 | -0.17698 | -0.57782 | -0.71802 | -1.086
1976-04-05 19:00 | 4.4444 | 3.7966 | 3.1897 | 4.4348 | 4.0799 | 1.508 | 1.1841 | 1.1664 | 0.74274
1976-04-05 20:00 | 2.7778 | 2.1101 | 1.4798 | 2.9911 | 2.5807 | -0.17698 | -0.57782 | -0.71802 | -1.086
1976-04-05 21:00 | -2.2222 | -2.9493 | -3.65 | -1.3397 | -1.9168 | -5.232 | -5.8636 | -6.3714 | -6.572
1976-04-05 22:00 | -5 | -5.76 | -6.4999 | -3.7458 | -4.4154 | -8.0403 | -8.8001 | -9.5121 | -9.6198
1976-04-05 23:00 | -6.6667 | -7.4465 | -8.2098 | -5.1894 | -5.9145 | -9.7253 | -10.562 | -11.3966 | -11.4485
1976-04-06 | -8.8889 | -9.6951 | -10.4897 | -7.1142 | -7.9134 | -11.972 | -12.9112 | -13.9092 | -13.8868
1976-04-06 01:00 | -9.4444 | -10.2572 | -11.0597 | -7.5954 | -8.4132 | -12.5336 | -13.4985 | -14.5373 | -14.4964
1976-04-06 02:00 | -9.4444 | -10.2572 | -11.0597 | -7.5954 | -8.4132 | -12.5336 | -13.4985 | -14.5373 | -14.4964
1976-04-06 03:00 | -9.4444 | -10.2572 | -11.0597 | -7.5954 | -8.4132 | -12.5336 | -13.4985 | -14.5373 | -14.4964
1976-04-06 04:00 | -9.4444 | -10.2572 | -11.0597 | -7.5954 | -8.4132 | -12.5336 | -13.4985 | -14.5373 | -14.4964
1976-04-06 05:00 | -9.4444 | -10.2572 | -11.0597 | -7.5954 | -8.4132 | -12.5336 | -13.4985 | -14.5373 | -14.4964
1976-04-06 06:00 | -9.4444 | -10.2572 | -11.0597 | -7.5954 | -8.4132 | -12.5336 | -13.4985 | -14.5373 | -14.4964
1976-04-06 07:00 | -15 | -15.8788 | -16.7595 | -12.4075 | -13.4104 | -18.1503 | -19.3715 | -20.8188 | -20.592
1976-04-06 08:00 | -9.4444 | -10.2572 | -11.0597 | -7.5954 | -8.4132 | -12.5336 | -13.4985 | -14.5373 | -14.4964
1976-04-06 09:00 | -3.8889 | -4.6357 | -5.3599 | -2.7833 | -3.4159 | -6.917 | -7.6255 | -8.2558 | -8.4007
1976-04-06 10:00 | -3.8889 | -4.6357 | -5.3599 | -2.7833 | -3.4159 | -6.917 | -7.6255 | -8.2558 | -8.4007
1976-04-06 11:00 | -1.6667 | -2.3871 | -3.08 | -0.85852 | -1.417 | -4.6703 | -5.2763 | -5.7432 | -5.9625
1976-04-06 12:00 | 0.55556 | -0.13851 | -0.80014 | 1.0663 | 0.58185 | -2.4236 | -2.927 | -3.2306 | -3.5242
1976-04-06 13:00 | 2.7778 | 2.1101 | 1.4798 | 2.9911 | 2.5807 | -0.17698 | -0.57782 | -0.71802 | -1.086
1976-04-06 14:00 | 4.4444 | 3.7966 | 3.1897 | 4.4348 | 4.0799 | 1.508 | 1.1841 | 1.1664 | 0.74274
1976-04-06 15:00 | 5.5556 | 4.9209 | 4.3296 | 5.3972 | 5.0794 | 2.6314 | 2.3587 | 2.4227 | 1.9619
1976-04-06 16:00 | 5 | 4.3587 | 3.7597 | 4.916 | 4.5796 | 2.0697 | 1.7714 | 1.7946 | 1.3523
1976-04-06 17:00 | 5.5556 | 4.9209 | 4.3296 | 5.3972 | 5.0794 | 2.6314 | 2.3587 | 2.4227 | 1.9619
1976-04-06 18:00 | 3.8889 | 3.2344 | 2.6197 | 3.9536 | 3.5802 | 0.94636 | 0.59679 | 0.53828 | 0.13317
1976-04-06 19:00 | 2.2222 | 1.5479 | 0.90978 | 2.5099 | 2.081 | -0.73864 | -1.1651 | -1.3462 | -1.6955
1976-04-06 20:00 | 1.6667 | 0.9858 | 0.33981 | 2.0287 | 1.5813 | -1.3003 | -1.7524 | -1.9743 | -2.3051
1976-04-06 21:00 | -3.8889 | -4.6357 | -5.3599 | -2.7833 | -3.4159 | -6.917 | -7.6255 | -8.2558 | -8.4007
1976-04-06 22:00 | -6.1111 | -6.8843 | -7.6398 | -4.7082 | -5.4148 | -9.1636 | -9.9747 | -10.7684 | -10.839
1976-04-06 23:00 | -7.7778 | -8.5708 | -9.3498 | -6.1518 | -6.914 | -10.8486 | -11.7366 | -12.6529 | -12.6677
1976-04-07 | -8.8889 | -9.6951 | -10.4897 | -7.1142 | -7.9134 | -11.972 | -12.9112 | -13.9092 | -13.8868
1976-04-07 01:00 | -9.4444 | -10.2572 | -11.0597 | -7.5954 | -8.4132 | -12.5336 | -13.4985 | -14.5373 | -14.4964
1976-04-07 02:00 | -10.5556 | -11.3816 | -12.1996 | -8.5578 | -9.4126 | -13.6569 | -14.6731 | -15.7936 | -15.7155
1976-04-07 03:00 | -10.5556 | -11.3816 | -12.1996 | -8.5578 | -9.4126 | -13.6569 | -14.6731 | -15.7936 | -15.7155
1976-04-07 04:00 | -13.3333 | -14.1923 | -15.0495 | -10.9639 | -11.9112 | -16.4653 | -17.6096 | -18.9344 | -18.7633
1976-04-07 05:00 | -13.3333 | -14.1923 | -15.0495 | -10.9639 | -11.9112 | -16.4653 | -17.6096 | -18.9344 | -18.7633
1976-04-07 06:00 | -13.8889 | -14.7545 | -15.6195 | -11.4451 | -12.4109 | -17.0269 | -18.1969 | -19.5625 | -19.3729
1976-04-07 07:00 | -13.8889 | -14.7545 | -15.6195 | -11.4451 | -12.4109 | -17.0269 | -18.1969 | -19.5625 | -19.3729
1976-04-07 08:00 | -7.2222 | -8.0086 | -8.7798 | -5.6706 | -6.4143 | -10.287 | -11.1493 | -12.0247 | -12.0581
1976-04-07 09:00 | -4.4444 | -5.1979 | -5.9299 | -3.2646 | -3.9157 | -7.4786 | -8.2128 | -8.884 | -9.0103
1976-04-07 10:00 | -1.6667 | -2.3871 | -3.08 | -0.85852 | -1.417 | -4.6703 | -5.2763 | -5.7432 | -5.9625
1976-04-07 11:00 | 0.55556 | -0.13851 | -0.80014 | 1.0663 | 0.58185 | -2.4236 | -2.927 | -3.2306 | -3.5242
1976-04-07 12:00 | 1.6667 | 0.9858 | 0.33981 | 2.0287 | 1.5813 | -1.3003 | -1.7524 | -1.9743 | -2.3051
1976-04-07 13:00 | 3.8889 | 3.2344 | 2.6197 | 3.9536 | 3.5802 | 0.94636 | 0.59679 | 0.53828 | 0.13317
1976-04-07 14:00 | 3.8889 | 3.2344 | 2.6197 | 3.9536 | 3.5802 | 0.94636 | 0.59679 | 0.53828 | 0.13317
1976-04-07 15:00 | 3.3333 | 2.6723 | 2.0497 | 3.4724 | 3.0805 | 0.38469 | 0.0094821 | -0.089871 | -0.47639
1976-04-07 16:00 | 2.7778 | 2.1101 | 1.4798 | 2.9911 | 2.5807 | -0.17698 | -0.57782 | -0.71802 | -1.086
1976-04-07 17:00 | 2.2222 | 1.5479 | 0.90978 | 2.5099 | 2.081 | -0.73864 | -1.1651 | -1.3462 | -1.6955
1976-04-07 18:00 | 2.2222 | 1.5479 | 0.90978 | 2.5099 | 2.081 | -0.73864 | -1.1651 | -1.3462 | -1.6955
1976-04-07 19:00 | 1.1111 | 0.42364 | -0.23017 | 1.5475 | 1.0816 | -1.862 | -2.3397 | -2.6025 | -2.9146
1976-04-07 20:00 | 1.1111 | 0.42364 | -0.23017 | 1.5475 | 1.0816 | -1.862 | -2.3397 | -2.6025 | -2.9146
1976-04-07 21:00 | 0 | -0.70066 | -1.3701 | 0.58511 | 0.082132 | -2.9853 | -3.5143 | -3.8588 | -4.1338
1976-04-07 22:00 | -1.1111 | -1.825 | -2.5101 | -0.37731 | -0.91731 | -4.1086 | -4.6889 | -5.1151 | -5.3529
1976-04-07 23:00 | -1.1111 | -1.825 | -2.5101 | -0.37731 | -0.91731 | -4.1086 | -4.6889 | -5.1151 | -5.3529
1976-04-08 | -1.6667 | -2.3871 | -3.08 | -0.85852 | -1.417 | -4.6703 | -5.2763 | -5.7432 | -5.9625
1976-04-08 01:00 | -1.6667 | -2.3871 | -3.08 | -0.85852 | -1.417 | -4.6703 | -5.2763 | -5.7432 | -5.9625
1976-04-08 02:00 | -1.6667 | -2.3871 | -3.08 | -0.85852 | -1.417 | -4.6703 | -5.2763 | -5.7432 | -5.9625
1976-04-08 03:00 | -2.2222 | -2.9493 | -3.65 | -1.3397 | -1.9168 | -5.232 | -5.8636 | -6.3714 | -6.572
1976-04-08 04:00 | -3.3333 | -4.0736 | -4.79 | -2.3021 | -2.9162 | -6.3553 | -7.0382 | -7.6277 | -7.7912
1976-04-08 05:00 | -3.8889 | -4.6357 | -5.3599 | -2.7833 | -3.4159 | -6.917 | -7.6255 | -8.2558 | -8.4007
1976-04-08 06:00 | -2.7778 | -3.5114 | -4.22 | -1.8209 | -2.4165 | -5.7936 | -6.4509 | -6.9995 | -7.1816
1976-04-08 07:00 | -2.7778 | -3.5114 | -4.22 | -1.8209 | -2.4165 | -5.7936 | -6.4509 | -6.9995 | -7.1816
1976-04-08 08:00 | 0 | -0.70066 | -1.3701 | 0.58511 | 0.082132 | -2.9853 | -3.5143 | -3.8588 | -4.1338
1976-04-08 09:00 | -1.1111 | -1.825 | -2.5101 | -0.37731 | -0.91731 | -4.1086 | -4.6889 | -5.1151 | -5.3529
1976-04-08 10:00 | 0 | -0.70066 | -1.3701 | 0.58511 | 0.082132 | -2.9853 | -3.5143 | -3.8588 | -4.1338
1976-04-08 11:00 | 1.6667 | 0.9858 | 0.33981 | 2.0287 | 1.5813 | -1.3003 | -1.7524 | -1.9743 | -2.3051
1976-04-08 12:00 | 3.3333 | 2.6723 | 2.0497 | 3.4724 | 3.0805 | 0.38469 | 0.0094821 | -0.089871 | -0.47639
1976-04-08 13:00 | 4.4444 | 3.7966 | 3.1897 | 4.4348 | 4.0799 | 1.508 | 1.1841 | 1.1664 | 0.74274
1976-04-08 14:00 | 4.4444 | 3.7966 | 3.1897 | 4.4348 | 4.0799 | 1.508 | 1.1841 | 1.1664 | 0.74274
1976-04-08 15:00 | 5.5556 | 4.9209 | 4.3296 | 5.3972 | 5.0794 | 2.6314 | 2.3587 | 2.4227 | 1.9619
1976-04-08 16:00 | 5 | 4.3587 | 3.7597 | 4.916 | 4.5796 | 2.0697 | 1.7714 | 1.7946 | 1.3523
1976-04-08 17:00 | 4.4444 | 3.7966 | 3.1897 | 4.4348 | 4.0799 | 1.508 | 1.1841 | 1.1664 | 0.74274
1976-04-08 18:00 | 5 | 4.3587 | 3.7597 | 4.916 | 4.5796 | 2.0697 | 1.7714 | 1.7946 | 1.3523
1976-04-08 19:00 | 4.4444 | 3.7966 | 3.1897 | 4.4348 | 4.0799 | 1.508 | 1.1841 | 1.1664 | 0.74274
1976-04-08 20:00 | 2.7778 | 2.1101 | 1.4798 | 2.9911 | 2.5807 | -0.17698 | -0.57782 | -0.71802 | -1.086
1976-04-08 21:00 | 2.7778 | 2.1101 | 1.4798 | 2.9911 | 2.5807 | -0.17698 | -0.57782 | -0.71802 | -1.086
1976-04-08 22:00 | 2.2222 | 1.5479 | 0.90978 | 2.5099 | 2.081 | -0.73864 | -1.1651 | -1.3462 | -1.6955
1976-04-08 23:00 | 1.6667 | 0.9858 | 0.33981 | 2.0287 | 1.5813 | -1.3003 | -1.7524 | -1.9743 | -2.3051
1976-04-09 | 0.55556 | -0.13851 | -0.80014 | 1.0663 | 0.58185 | -2.4236 | -2.927 | -3.2306 | -3.5242
1976-04-09 01:00 | 0.55556 | -0.13851 | -0.80014 | 1.0663 | 0.58185 | -2.4236 | -2.927 | -3.2306 | -3.5242
1976-04-09 02:00 | 0.55556 | -0.13851 | -0.80014 | 1.0663 | 0.58185 | -2.4236 | -2.927 | -3.2306 | -3.5242
1976-04-09 03:00 | -1.6667 | -2.3871 | -3.08 | -0.85852 | -1.417 | -4.6703 | -5.2763 | -5.7432 | -5.9625
1976-04-09 04:00 | -1.1111 | -1.825 | -2.5101 | -0.37731 | -0.91731 | -4.1086 | -4.6889 | -5.1151 | -5.3529
1976-04-09 05:00 | -1.1111 | -1.825 | -2.5101 | -0.37731 | -0.91731 | -4.1086 | -4.6889 | -5.1151 | -5.3529
1976-04-09 06:00 | -1.6667 | -2.3871 | -3.08 | -0.85852 | -1.417 | -4.6703 | -5.2763 | -5.7432 | -5.9625
1976-04-09 07:00 | -1.1111 | -1.825 | -2.5101 | -0.37731 | -0.91731 | -4.1086 | -4.6889 | -5.1151 | -5.3529
1976-04-09 08:00 | -0.55556 | -1.2628 | -1.9401 | 0.1039 | -0.41759 | -3.547 | -4.1016 | -4.4869 | -4.7433
1976-04-09 09:00 | 1.6667 | 0.9858 | 0.33981 | 2.0287 | 1.5813 | -1.3003 | -1.7524 | -1.9743 | -2.3051
1976-04-09 10:00 | 3.8889 | 3.2344 | 2.6197 | 3.9536 | 3.5802 | 0.94636 | 0.59679 | 0.53828 | 0.13317
1976-04-09 11:00 | 4.4444 | 3.7966 | 3.1897 | 4.4348 | 4.0799 | 1.508 | 1.1841 | 1.1664 | 0.74274
1976-04-09 12:00 | 5 | 4.3587 | 3.7597 | 4.916 | 4.5796 | 2.0697 | 1.7714 | 1.7946 | 1.3523
1976-04-09 13:00 | 6.6667 | 6.0452 | 5.4696 | 6.3596 | 6.0788 | 3.7547 | 3.5333 | 3.679 | 3.181
1976-04-09 14:00 | 7.2222 | 6.6073 | 6.0396 | 6.8408 | 6.5785 | 4.3163 | 4.1206 | 4.3072 | 3.7906
1976-04-09 15:00 | 7.2222 | 6.6073 | 6.0396 | 6.8408 | 6.5785 | 4.3163 | 4.1206 | 4.3072 | 3.7906
1976-04-09 16:00 | 8.3333 | 7.7316 | 7.1795 | 7.8032 | 7.578 | 5.4397 | 5.2952 | 5.5635 | 5.0097
1976-04-09 17:00 | 7.2222 | 6.6073 | 6.0396 | 6.8408 | 6.5785 | 4.3163 | 4.1206 | 4.3072 | 3.7906
1976-04-09 18:00 | 5.5556 | 4.9209 | 4.3296 | 5.3972 | 5.0794 | 2.6314 | 2.3587 | 2.4227 | 1.9619
1976-04-09 19:00 | 5.5556 | 4.9209 | 4.3296 | 5.3972 | 5.0794 | 2.6314 | 2.3587 | 2.4227 | 1.9619
1976-04-09 20:00 | 3.3333 | 2.6723 | 2.0497 | 3.4724 | 3.0805 | 0.38469 | 0.0094821 | -0.089871 | -0.47639
1976-04-09 21:00 | 3.3333 | 2.6723 | 2.0497 | 3.4724 | 3.0805 | 0.38469 | 0.0094821 | -0.089871 | -0.47639
1976-04-09 22:00 | 1.6667 | 0.9858 | 0.33981 | 2.0287 | 1.5813 | -1.3003 | -1.7524 | -1.9743 | -2.3051
1976-04-09 23:00 | 1.6667 | 0.9858 | 0.33981 | 2.0287 | 1.5813 | -1.3003 | -1.7524 | -1.9743 | -2.3051
1976-04-10 | 2.7778 | 2.1101 | 1.4798 | 2.9911 | 2.5807 | -0.17698 | -0.57782 | -0.71802 | -1.086
1976-04-10 01:00 | 2.7778 | 2.1101 | 1.4798 | 2.9911 | 2.5807 | -0.17698 | -0.57782 | -0.71802 | -1.086
1976-04-10 02:00 | 0.55556 | -0.13851 | -0.80014 | 1.0663 | 0.58185 | -2.4236 | -2.927 | -3.2306 | -3.5242
1976-04-10 03:00 | 0.55556 | -0.13851 | -0.80014 | 1.0663 | 0.58185 | -2.4236 | -2.927 | -3.2306 | -3.5242
1976-04-10 04:00 | 1.1111 | 0.42364 | -0.23017 | 1.5475 | 1.0816 | -1.862 | -2.3397 | -2.6025 | -2.9146
1976-04-10 05:00 | 0.55556 | -0.13851 | -0.80014 | 1.0663 | 0.58185 | -2.4236 | -2.927 | -3.2306 | -3.5242
1976-04-10 06:00 | -1.1111 | -1.825 | -2.5101 | -0.37731 | -0.91731 | -4.1086 | -4.6889 | -5.1151 | -5.3529
1976-04-10 07:00 | -0.55556 | -1.2628 | -1.9401 | 0.1039 | -0.41759 | -3.547 | -4.1016 | -4.4869 | -4.7433
1976-04-10 08:00 | 0 | -0.70066 | -1.3701 | 0.58511 | 0.082132 | -2.9853 | -3.5143 | -3.8588 | -4.1338
1976-04-10 09:00 | 1.6667 | 0.9858 | 0.33981 | 2.0287 | 1.5813 | -1.3003 | -1.7524 | -1.9743 | -2.3051
1976-04-10 10:00 | 3.3333 | 2.6723 | 2.0497 | 3.4724 | 3.0805 | 0.38469 | 0.0094821 | -0.089871 | -0.47639
1976-04-10 11:00 | 5 | 4.3587 | 3.7597 | 4.916 | 4.5796 | 2.0697 | 1.7714 | 1.7946 | 1.3523
1976-04-10 12:00 | 5 | 4.3587 | 3.7597 | 4.916 | 4.5796 | 2.0697 | 1.7714 | 1.7946 | 1.3523
1976-04-10 13:00 | 5.5556 | 4.9209 | 4.3296 | 5.3972 | 5.0794 | 2.6314 | 2.3587 | 2.4227 | 1.9619
1976-04-10 14:00 | 5.5556 | 4.9209 | 4.3296 | 5.3972 | 5.0794 | 2.6314 | 2.3587 | 2.4227 | 1.9619
1976-04-10 15:00 | 6.1111 | 5.483 | 4.8996 | 5.8784 | 5.5791 | 3.193 | 2.946 | 3.0509 | 2.5714
1976-04-10 16:00 | 5.5556 | 4.9209 | 4.3296 | 5.3972 | 5.0794 | 2.6314 | 2.3587 | 2.4227 | 1.9619
1976-04-10 17:00 | 3.8889 | 3.2344 | 2.6197 | 3.9536 | 3.5802 | 0.94636 | 0.59679 | 0.53828 | 0.13317
1976-04-10 18:00 | 2.7778 | 2.1101 | 1.4798 | 2.9911 | 2.5807 | -0.17698 | -0.57782 | -0.71802 | -1.086
1976-04-10 19:00 | 3.3333 | 2.6723 | 2.0497 | 3.4724 | 3.0805 | 0.38469 | 0.0094821 | -0.089871 | -0.47639
1976-04-10 20:00 | 3.3333 | 2.6723 | 2.0497 | 3.4724 | 3.0805 | 0.38469 | 0.0094821 | -0.089871 | -0.47639
1976-04-10 21:00 | 2.2222 | 1.5479 | 0.90978 | 2.5099 | 2.081 | -0.73864 | -1.1651 | -1.3462 | -1.6955
1976-04-10 22:00 | 2.2222 | 1.5479 | 0.90978 | 2.5099 | 2.081 | -0.73864 | -1.1651 | -1.3462 | -1.6955
1976-04-10 23:00 | 0.55556 | -0.13851 | -0.80014 | 1.0663 | 0.58185 | -2.4236 | -2.927 | -3.2306 | -3.5242
1976-04-11 | 1.1111 | 0.42364 | -0.23017 | 1.5475 | 1.0816 | -1.862 | -2.3397 | -2.6025 | -2.9146
1976-04-11 01:00 | 0.55556 | -0.13851 | -0.80014 | 1.0663 | 0.58185 | -2.4236 | -2.927 | -3.2306 | -3.5242
1976-04-11 02:00 | -0.55556 | -1.2628 | -1.9401 | 0.1039 | -0.41759 | -3.547 | -4.1016 | -4.4869 | -4.7433
1976-04-11 03:00 | -0.55556 | -1.2628 | -1.9401 | 0.1039 | -0.41759 | -3.547 | -4.1016 | -4.4869 | -4.7433
1976-04-11 04:00 | -0.55556 | -1.2628 | -1.9401 | 0.1039 | -0.41759 | -3.547 | -4.1016 | -4.4869 | -4.7433
1976-04-11 05:00 | -1.1111 | -1.825 | -2.5101 | -0.37731 | -0.91731 | -4.1086 | -4.6889 | -5.1151 | -5.3529
1976-04-11 06:00 | -1.6667 | -2.3871 | -3.08 | -0.85852 | -1.417 | -4.6703 | -5.2763 | -5.7432 | -5.9625
1976-04-11 07:00 | -1.1111 | -1.825 | -2.5101 | -0.37731 | -0.91731 | -4.1086 | -4.6889 | -5.1151 | -5.3529
1976-04-11 08:00 | 0 | -0.70066 | -1.3701 | 0.58511 | 0.082132 | -2.9853 | -3.5143 | -3.8588 | -4.1338
1976-04-11 09:00 | 1.1111 | 0.42364 | -0.23017 | 1.5475 | 1.0816 | -1.862 | -2.3397 | -2.6025 | -2.9146
1976-04-11 10:00 | 2.7778 | 2.1101 | 1.4798 | 2.9911 | 2.5807 | -0.17698 | -0.57782 | -0.71802 | -1.086
1976-04-11 11:00 | 4.4444 | 3.7966 | 3.1897 | 4.4348 | 4.0799 | 1.508 | 1.1841 | 1.1664 | 0.74274
1976-04-11 12:00 | 5 | 4.3587 | 3.7597 | 4.916 | 4.5796 | 2.0697 | 1.7714 | 1.7946 | 1.3523
1976-04-11 13:00 | 6.1111 | 5.483 | 4.8996 | 5.8784 | 5.5791 | 3.193 | 2.946 | 3.0509 | 2.5714
1976-04-11 14:00 | 6.6667 | 6.0452 | 5.4696 | 6.3596 | 6.0788 | 3.7547 | 3.5333 | 3.679 | 3.181
1976-04-11 15:00 | 7.2222 | 6.6073 | 6.0396 | 6.8408 | 6.5785 | 4.3163 | 4.1206 | 4.3072 | 3.7906
1976-04-11 16:00 | 7.2222 | 6.6073 | 6.0396 | 6.8408 | 6.5785 | 4.3163 | 4.1206 | 4.3072 | 3.7906
1976-04-11 17:00 | 5.5556 | 4.9209 | 4.3296 | 5.3972 | 5.0794 | 2.6314 | 2.3587 | 2.4227 | 1.9619
1976-04-11 18:00 | 4.4444 | 3.7966 | 3.1897 | 4.4348 | 4.0799 | 1.508 | 1.1841 | 1.1664 | 0.74274
1976-04-11 19:00 | 3.3333 | 2.6723 | 2.0497 | 3.4724 | 3.0805 | 0.38469 | 0.0094821 | -0.089871 | -0.47639
1976-04-11 20:00 | 2.7778 | 2.1101 | 1.4798 | 2.9911 | 2.5807 | -0.17698 | -0.57782 | -0.71802 | -1.086
1976-04-11 21:00 | 0.55556 | -0.13851 | -0.80014 | 1.0663 | 0.58185 | -2.4236 | -2.927 | -3.2306 | -3.5242
1976-04-11 22:00 | 2.2222 | 1.5479 | 0.90978 | 2.5099 | 2.081 | -0.73864 | -1.1651 | -1.3462 | -1.6955
1976-04-11 23:00 | 1.1111 | 0.42364 | -0.23017 | 1.5475 | 1.0816 | -1.862 | -2.3397 | -2.6025 | -2.9146
1976-04-12 | 1.1111 | 0.42364 | -0.23017 | 1.5475 | 1.0816 | -1.862 | -2.3397 | -2.6025 | -2.9146
1976-04-12 01:00 | -0.55556 | -1.2628 | -1.9401 | 0.1039 | -0.41759 | -3.547 | -4.1016 | -4.4869 | -4.7433
1976-04-12 02:00 | 0 | -0.70066 | -1.3701 | 0.58511 | 0.082132 | -2.9853 | -3.5143 | -3.8588 | -4.1338
1976-04-12 03:00 | 0 | -0.70066 | -1.3701 | 0.58511 | 0.082132 | -2.9853 | -3.5143 | -3.8588 | -4.1338
1976-04-12 04:00 | -1.6667 | -2.3871 | -3.08 | -0.85852 | -1.417 | -4.6703 | -5.2763 | -5.7432 | -5.9625
1976-04-12 05:00 | -0.55556 | -1.2628 | -1.9401 | 0.1039 | -0.41759 | -3.547 | -4.1016 | -4.4869 | -4.7433
1976-04-12 06:00 | 0 | -0.70066 | -1.3701 | 0.58511 | 0.082132 | -2.9853 | -3.5143 | -3.8588 | -4.1338
1976-04-12 07:00 | 0 | -0.70066 | -1.3701 | 0.58511 | 0.082132 | -2.9853 | -3.5143 | -3.8588 | -4.1338
1976-04-12 08:00 | 0 | -0.70066 | -1.3701 | 0.58511 | 0.082132 | -2.9853 | -3.5143 | -3.8588 | -4.1338
1976-04-12 09:00 | 2.2222 | 1.5479 | 0.90978 | 2.5099 | 2.081 | -0.73864 | -1.1651 | -1.3462 | -1.6955
1976-04-12 10:00 | 2.7778 | 2.1101 | 1.4798 | 2.9911 | 2.5807 | -0.17698 | -0.57782 | -0.71802 | -1.086
1976-04-12 11:00 | 3.3333 | 2.6723 | 2.0497 | 3.4724 | 3.0805 | 0.38469 | 0.0094821 | -0.089871 | -0.47639
1976-04-12 12:00 | 3.8889 | 3.2344 | 2.6197 | 3.9536 | 3.5802 | 0.94636 | 0.59679 | 0.53828 | 0.13317
1976-04-12 13:00 | 3.8889 | 3.2344 | 2.6197 | 3.9536 | 3.5802 | 0.94636 | 0.59679 | 0.53828 | 0.13317
1976-04-12 14:00 | 3.8889 | 3.2344 | 2.6197 | 3.9536 | 3.5802 | 0.94636 | 0.59679 | 0.53828 | 0.13317
1976-04-12 15:00 | 3.8889 | 3.2344 | 2.6197 | 3.9536 | 3.5802 | 0.94636 | 0.59679 | 0.53828 | 0.13317
1976-04-12 16:00 | 3.8889 | 3.2344 | 2.6197 | 3.9536 | 3.5802 | 0.94636 | 0.59679 | 0.53828 | 0.13317
1976-04-12 17:00 | 3.3333 | 2.6723 | 2.0497 | 3.4724 | 3.0805 | 0.38469 | 0.0094821 | -0.089871 | -0.47639
1976-04-12 18:00 | 2.7778 | 2.1101 | 1.4798 | 2.9911 | 2.5807 | -0.17698 | -0.57782 | -0.71802 | -1.086
1976-04-12 19:00 | 1.6667 | 0.9858 | 0.33981 | 2.0287 | 1.5813 | -1.3003 | -1.7524 | -1.9743 | -2.3051
1976-04-12 20:00 | 0.55556 | -0.13851 | -0.80014 | 1.0663 | 0.58185 | -2.4236 | -2.927 | -3.2306 | -3.5242
1976-04-12 21:00 | 0.55556 | -0.13851 | -0.80014 | 1.0663 | 0.58185 | -2.4236 | -2.927 | -3.2306 | -3.5242
1976-04-12 22:00 | 0.55556 | -0.13851 | -0.80014 | 1.0663 | 0.58185 | -2.4236 | -2.927 | -3.2306 | -3.5242
1976-04-12 23:00 | 0 | -0.70066 | -1.3701 | 0.58511 | 0.082132 | -2.9853 | -3.5143 | -3.8588 | -4.1338
1976-04-13 | 0 | -0.70066 | -1.3701 | 0.58511 | 0.082132 | -2.9853 | -3.5143 | -3.8588 | -4.1338
1976-04-13 01:00 | -0.55556 | -1.2628 | -1.9401 | 0.1039 | -0.41759 | -3.547 | -4.1016 | -4.4869 | -4.7433
1976-04-13 02:00 | -0.55556 | -1.2628 | -1.9401 | 0.1039 | -0.41759 | -3.547 | -4.1016 | -4.4869 | -4.7433
1976-04-13 03:00 | -0.55556 | -1.2628 | -1.9401 | 0.1039 | -0.41759 | -3.547 | -4.1016 | -4.4869 | -4.7433
1976-04-13 04:00 | -0.55556 | -1.2628 | -1.9401 | 0.1039 | -0.41759 | -3.547 | -4.1016 | -4.4869 | -4.7433
1976-04-13 05:00 | -0.55556 | -1.2628 | -1.9401 | 0.1039 | -0.41759 | -3.547 | -4.1016 | -4.4869 | -4.7433
1976-04-13 06:00 | -0.55556 | -1.2628 | -1.9401 | 0.1039 | -0.41759 | -3.547 | -4.1016 | -4.4869 | -4.7433
1976-04-13 07:00 | -1.1111 | -1.825 | -2.5101 | -0.37731 | -0.91731 | -4.1086 | -4.6889 | -5.1151 | -5.3529
1976-04-13 08:00 | -0.55556 | -1.2628 | -1.9401 | 0.1039 | -0.41759 | -3.547 | -4.1016 | -4.4869 | -4.7433
1976-04-13 09:00 | -0.55556 | -1.2628 | -1.9401 | 0.1039 | -0.41759 | -3.547 | -4.1016 | -4.4869 | -4.7433
1976-04-13 10:00 | 0 | -0.70066 | -1.3701 | 0.58511 | 0.082132 | -2.9853 | -3.5143 | -3.8588 | -4.1338
1976-04-13 11:00 | 0 | -0.70066 | -1.3701 | 0.58511 | 0.082132 | -2.9853 | -3.5143 | -3.8588 | -4.1338
1976-04-13 12:00 | 1.1111 | 0.42364 | -0.23017 | 1.5475 | 1.0816 | -1.862 | -2.3397 | -2.6025 | -2.9146
1976-04-13 13:00 | 2.2222 | 1.5479 | 0.90978 | 2.5099 | 2.081 | -0.73864 | -1.1651 | -1.3462 | -1.6955
1976-04-13 14:00 | 2.7778 | 2.1101 | 1.4798 | 2.9911 | 2.5807 | -0.17698 | -0.57782 | -0.71802 | -1.086
1976-04-13 15:00 | 3.3333 | 2.6723 | 2.0497 | 3.4724 | 3.0805 | 0.38469 | 0.0094821 | -0.089871 | -0.47639
1976-04-13 16:00 | 3.3333 | 2.6723 | 2.0497 | 3.4724 | 3.0805 | 0.38469 | 0.0094821 | -0.089871 | -0.47639
1976-04-13 17:00 | 4.4444 | 3.7966 | 3.1897 | 4.4348 | 4.0799 | 1.508 | 1.1841 | 1.1664 | 0.74274
1976-04-13 18:00 | 3.8889 | 3.2344 | 2.6197 | 3.9536 | 3.5802 | 0.94636 | 0.59679 | 0.53828 | 0.13317
1976-04-13 19:00 | 3.3333 | 2.6723 | 2.0497 | 3.4724 | 3.0805 | 0.38469 | 0.0094821 | -0.089871 | -0.47639
1976-04-13 20:00 | 2.2222 | 1.5479 | 0.90978 | 2.5099 | 2.081 | -0.73864 | -1.1651 | -1.3462 | -1.6955
1976-04-13 21:00 | 1.1111 | 0.42364 | -0.23017 | 1.5475 | 1.0816 | -1.862 | -2.3397 | -2.6025 | -2.9146
1976-04-13 22:00 | 0.55556 | -0.13851 | -0.80014 | 1.0663 | 0.58185 | -2.4236 | -2.927 | -3.2306 | -3.5242
1976-04-13 23:00 | -0.55556 | -1.2628 | -1.9401 | 0.1039 | -0.41759 | -3.547 | -4.1016 | -4.4869 | -4.7433
1976-04-14 | -1.1111 | -1.825 | -2.5101 | -0.37731 | -0.91731 | -4.1086 | -4.6889 | -5.1151 | -5.3529
1976-04-14 01:00 | -1.6667 | -2.3871 | -3.08 | -0.85852 | -1.417 | -4.6703 | -5.2763 | -5.7432 | -5.9625
1976-04-14 02:00 | -1.6667 | -2.3871 | -3.08 | -0.85852 | -1.417 | -4.6703 | -5.2763 | -5.7432 | -5.9625
1976-04-14 03:00 | -2.2222 | -2.9493 | -3.65 | -1.3397 | -1.9168 | -5.232 | -5.8636 | -6.3714 | -6.572
1976-04-14 04:00 | -2.7778 | -3.5114 | -4.22 | -1.8209 | -2.4165 | -5.7936 | -6.4509 | -6.9995 | -7.1816
1976-04-14 05:00 | -2.7778 | -3.5114 | -4.22 | -1.8209 | -2.4165 | -5.7936 | -6.4509 | -6.9995 | -7.1816
1976-04-14 06:00 | -3.3333 | -4.0736 | -4.79 | -2.3021 | -2.9162 | -6.3553 | -7.0382 | -7.6277 | -7.7912
1976-04-14 07:00 | -3.8889 | -4.6357 | -5.3599 | -2.7833 | -3.4159 | -6.917 | -7.6255 | -8.2558 | -8.4007
1976-04-14 08:00 | -2.2222 | -2.9493 | -3.65 | -1.3397 | -1.9168 | -5.232 | -5.8636 | -6.3714 | -6.572
1976-04-14 09:00 | -0.55556 | -1.2628 | -1.9401 | 0.1039 | -0.41759 | -3.547 | -4.1016 | -4.4869 | -4.7433
1976-04-14 10:00 | 0.55556 | -0.13851 | -0.80014 | 1.0663 | 0.58185 | -2.4236 | -2.927 | -3.2306 | -3.5242
1976-04-14 11:00 | 1.1111 | 0.42364 | -0.23017 | 1.5475 | 1.0816 | -1.862 | -2.3397 | -2.6025 | -2.9146
1976-04-14 12:00 | 1.1111 | 0.42364 | -0.23017 | 1.5475 | 1.0816 | -1.862 | -2.3397 | -2.6025 | -2.9146
1976-04-14 13:00 | 1.6667 | 0.9858 | 0.33981 | 2.0287 | 1.5813 | -1.3003 | -1.7524 | -1.9743 | -2.3051
1976-04-14 14:00 | 2.2222 | 1.5479 | 0.90978 | 2.5099 | 2.081 | -0.73864 | -1.1651 | -1.3462 | -1.6955
1976-04-14 15:00 | 2.7778 | 2.1101 | 1.4798 | 2.9911 | 2.5807 | -0.17698 | -0.57782 | -0.71802 | -1.086
1976-04-14 16:00 | 2.7778 | 2.1101 | 1.4798 | 2.9911 | 2.5807 | -0.17698 | -0.57782 | -0.71802 | -1.086
1976-04-14 17:00 | 3.3333 | 2.6723 | 2.0497 | 3.4724 | 3.0805 | 0.38469 | 0.0094821 | -0.089871 | -0.47639
1976-04-14 18:00 | 1.6667 | 0.9858 | 0.33981 | 2.0287 | 1.5813 | -1.3003 | -1.7524 | -1.9743 | -2.3051
1976-04-14 19:00 | 0.55556 | -0.13851 | -0.80014 | 1.0663 | 0.58185 | -2.4236 | -2.927 | -3.2306 | -3.5242
1976-04-14 20:00 | 0 | -0.70066 | -1.3701 | 0.58511 | 0.082132 | -2.9853 | -3.5143 | -3.8588 | -4.1338
1976-04-14 21:00 | -2.2222 | -2.9493 | -3.65 | -1.3397 | -1.9168 | -5.232 | -5.8636 | -6.3714 | -6.572
1976-04-14 22:00 | -3.8889 | -4.6357 | -5.3599 | -2.7833 | -3.4159 | -6.917 | -7.6255 | -8.2558 | -8.4007
1976-04-14 23:00 | -5.5556 | -6.3222 | -7.0699 | -4.227 | -4.9151 | -8.602 | -9.3874 | -10.1403 | -10.2294
1976-04-15 | -7.2222 | -8.0086 | -8.7798 | -5.6706 | -6.4143 | -10.287 | -11.1493 | -12.0247 | -12.0581
1976-04-15 01:00 | -9.4444 | -10.2572 | -11.0597 | -7.5954 | -8.4132 | -12.5336 | -13.4985 | -14.5373 | -14.4964
1976-04-15 02:00 | -11.1111 | -11.9437 | -12.7696 | -9.0391 | -9.9123 | -14.2186 | -15.2604 | -16.4218 | -16.325
1976-04-15 03:00 | -12.2222 | -13.068 | -13.9096 | -10.0015 | -10.9118 | -15.3419 | -16.435 | -17.6781 | -17.5442
1976-04-15 04:00 | -12.7778 | -13.6302 | -14.4795 | -10.4827 | -11.4115 | -15.9036 | -17.0223 | -18.3062 | -18.1537
1976-04-15 05:00 | -12.7778 | -13.6302 | -14.4795 | -10.4827 | -11.4115 | -15.9036 | -17.0223 | -18.3062 | -18.1537
1976-04-15 06:00 | -13.8889 | -14.7545 | -15.6195 | -11.4451 | -12.4109 | -17.0269 | -18.1969 | -19.5625 | -19.3729
1976-04-15 07:00 | -13.8889 | -14.7545 | -15.6195 | -11.4451 | -12.4109 | -17.0269 | -18.1969 | -19.5625 | -19.3729
1976-04-15 08:00 | -11.1111 | -11.9437 | -12.7696 | -9.0391 | -9.9123 | -14.2186 | -15.2604 | -16.4218 | -16.325
1976-04-15 09:00 | -5.5556 | -6.3222 | -7.0699 | -4.227 | -4.9151 | -8.602 | -9.3874 | -10.1403 | -10.2294
1976-04-15 10:00 | -3.3333 | -4.0736 | -4.79 | -2.3021 | -2.9162 | -6.3553 | -7.0382 | -7.6277 | -7.7912
1976-04-15 11:00 | -1.6667 | -2.3871 | -3.08 | -0.85852 | -1.417 | -4.6703 | -5.2763 | -5.7432 | -5.9625
1976-04-15 12:00 | -0.55556 | -1.2628 | -1.9401 | 0.1039 | -0.41759 | -3.547 | -4.1016 | -4.4869 | -4.7433
1976-04-15 13:00 | 0.55556 | -0.13851 | -0.80014 | 1.0663 | 0.58185 | -2.4236 | -2.927 | -3.2306 | -3.5242
1976-04-15 14:00 | 1.1111 | 0.42364 | -0.23017 | 1.5475 | 1.0816 | -1.862 | -2.3397 | -2.6025 | -2.9146
1976-04-15 15:00 | 1.6667 | 0.9858 | 0.33981 | 2.0287 | 1.5813 | -1.3003 | -1.7524 | -1.9743 | -2.3051
1976-04-15 16:00 | 1.1111 | 0.42364 | -0.23017 | 1.5475 | 1.0816 | -1.862 | -2.3397 | -2.6025 | -2.9146
1976-04-15 17:00 | 1.1111 | 0.42364 | -0.23017 | 1.5475 | 1.0816 | -1.862 | -2.3397 | -2.6025 | -2.9146
1976-04-15 18:00 | 1.6667 | 0.9858 | 0.33981 | 2.0287 | 1.5813 | -1.3003 | -1.7524 | -1.9743 | -2.3051
1976-04-15 19:00 | 1.1111 | 0.42364 | -0.23017 | 1.5475 | 1.0816 | -1.862 | -2.3397 | -2.6025 | -2.9146
1976-04-15 20:00 | -1.1111 | -1.825 | -2.5101 | -0.37731 | -0.91731 | -4.1086 | -4.6889 | -5.1151 | -5.3529
1976-04-15 21:00 | -1.6667 | -2.3871 | -3.08 | -0.85852 | -1.417 | -4.6703 | -5.2763 | -5.7432 | -5.9625
1976-04-15 22:00 | -2.7778 | -3.5114 | -4.22 | -1.8209 | -2.4165 | -5.7936 | -6.4509 | -6.9995 | -7.1816
1976-04-15 23:00 | -3.3333 | -4.0736 | -4.79 | -2.3021 | -2.9162 | -6.3553 | -7.0382 | -7.6277 | -7.7912
1976-04-16 | -3.3333 | -4.0736 | -4.79 | -2.3021 | -2.9162 | -6.3553 | -7.0382 | -7.6277 | -7.7912
1976-04-16 01:00 | -3.3333 | -4.0736 | -4.79 | -2.3021 | -2.9162 | -6.3553 | -7.0382 | -7.6277 | -7.7912
1976-04-16 02:00 | -3.8889 | -4.6357 | -5.3599 | -2.7833 | -3.4159 | -6.917 | -7.6255 | -8.2558 | -8.4007
1976-04-16 03:00 | -3.3333 | -4.0736 | -4.79 | -2.3021 | -2.9162 | -6.3553 | -7.0382 | -7.6277 | -7.7912
1976-04-16 04:00 | -3.3333 | -4.0736 | -4.79 | -2.3021 | -2.9162 | -6.3553 | -7.0382 | -7.6277 | -7.7912
1976-04-16 05:00 | -3.8889 | -4.6357 | -5.3599 | -2.7833 | -3.4159 | -6.917 | -7.6255 | -8.2558 | -8.4007
1976-04-16 06:00 | -3.8889 | -4.6357 | -5.3599 | -2.7833 | -3.4159 | -6.917 | -7.6255 | -8.2558 | -8.4007
1976-04-16 07:00 | -3.8889 | -4.6357 | -5.3599 | -2.7833 | -3.4159 | -6.917 | -7.6255 | -8.2558 | -8.4007
1976-04-16 08:00 | -2.2222 | -2.9493 | -3.65 | -1.3397 | -1.9168 | -5.232 | -5.8636 | -6.3714 | -6.572
1976-04-16 09:00 | -0.55556 | -1.2628 | -1.9401 | 0.1039 | -0.41759 | -3.547 | -4.1016 | -4.4869 | -4.7433
1976-04-16 10:00 | 0.55556 | -0.13851 | -0.80014 | 1.0663 | 0.58185 | -2.4236 | -2.927 | -3.2306 | -3.5242
1976-04-16 11:00 | 1.6667 | 0.9858 | 0.33981 | 2.0287 | 1.5813 | -1.3003 | -1.7524 | -1.9743 | -2.3051
1976-04-16 12:00 | 1.6667 | 0.9858 | 0.33981 | 2.0287 | 1.5813 | -1.3003 | -1.7524 | -1.9743 | -2.3051
1976-04-16 13:00 | 3.3333 | 2.6723 | 2.0497 | 3.4724 | 3.0805 | 0.38469 | 0.0094821 | -0.089871 | -0.47639
1976-04-16 14:00 | 4.4444 | 3.7966 | 3.1897 | 4.4348 | 4.0799 | 1.508 | 1.1841 | 1.1664 | 0.74274
1976-04-16 15:00 | 5 | 4.3587 | 3.7597 | 4.916 | 4.5796 | 2.0697 | 1.7714 | 1.7946 | 1.3523
1976-04-16 16:00 | 5.5556 | 4.9209 | 4.3296 | 5.3972 | 5.0794 | 2.6314 | 2.3587 | 2.4227 | 1.9619
1976-04-16 17:00 | 5.5556 | 4.9209 | 4.3296 | 5.3972 | 5.0794 | 2.6314 | 2.3587 | 2.4227 | 1.9619
1976-04-16 18:00 | 5 | 4.3587 | 3.7597 | 4.916 | 4.5796 | 2.0697 | 1.7714 | 1.7946 | 1.3523
1976-04-16 19:00 | 4.4444 | 3.7966 | 3.1897 | 4.4348 | 4.0799 | 1.508 | 1.1841 | 1.1664 | 0.74274
1976-04-16 20:00 | 2.7778 | 2.1101 | 1.4798 | 2.9911 | 2.5807 | -0.17698 | -0.57782 | -0.71802 | -1.086
1976-04-16 21:00 | 1.1111 | 0.42364 | -0.23017 | 1.5475 | 1.0816 | -1.862 | -2.3397 | -2.6025 | -2.9146
1976-04-16 22:00 | 1.1111 | 0.42364 | -0.23017 | 1.5475 | 1.0816 | -1.862 | -2.3397 | -2.6025 | -2.9146
1976-04-16 23:00 | 1.1111 | 0.42364 | -0.23017 | 1.5475 | 1.0816 | -1.862 | -2.3397 | -2.6025 | -2.9146
1976-04-17 | 1.1111 | 0.42364 | -0.23017 | 1.5475 | 1.0816 | -1.862 | -2.3397 | -2.6025 | -2.9146
1976-04-17 01:00 | 1.1111 | 0.42364 | -0.23017 | 1.5475 | 1.0816 | -1.862 | -2.3397 | -2.6025 | -2.9146
1976-04-17 02:00 | 1.1111 | 0.42364 | -0.23017 | 1.5475 | 1.0816 | -1.862 | -2.3397 | -2.6025 | -2.9146
1976-04-17 03:00 | 1.1111 | 0.42364 | -0.23017 | 1.5475 | 1.0816 | -1.862 | -2.3397 | -2.6025 | -2.9146
1976-04-17 04:00 | 1.1111 | 0.42364 | -0.23017 | 1.5475 | 1.0816 | -1.862 | -2.3397 | -2.6025 | -2.9146
1976-04-17 05:00 | 1.1111 | 0.42364 | -0.23017 | 1.5475 | 1.0816 | -1.862 | -2.3397 | -2.6025 | -2.9146
1976-04-17 06:00 | 1.1111 | 0.42364 | -0.23017 | 1.5475 | 1.0816 | -1.862 | -2.3397 | -2.6025 | -2.9146
1976-04-17 07:00 | -6.6667 | -7.4465 | -8.2098 | -5.1894 | -5.9145 | -9.7253 | -10.562 | -11.3966 | -11.4485
1976-04-17 08:00 | -2.7778 | -3.5114 | -4.22 | -1.8209 | -2.4165 | -5.7936 | -6.4509 | -6.9995 | -7.1816
1976-04-17 09:00 | -0.55556 | -1.2628 | -1.9401 | 0.1039 | -0.41759 | -3.547 | -4.1016 | -4.4869 | -4.7433
1976-04-17 10:00 | 1.1111 | 0.42364 | -0.23017 | 1.5475 | 1.0816 | -1.862 | -2.3397 | -2.6025 | -2.9146
1976-04-17 11:00 | 1.6667 | 0.9858 | 0.33981 | 2.0287 | 1.5813 | -1.3003 | -1.7524 | -1.9743 | -2.3051
1976-04-17 12:00 | 2.7778 | 2.1101 | 1.4798 | 2.9911 | 2.5807 | -0.17698 | -0.57782 | -0.71802 | -1.086
1976-04-17 13:00 | 5.5556 | 4.9209 | 4.3296 | 5.3972 | 5.0794 | 2.6314 | 2.3587 | 2.4227 | 1.9619
1976-04-17 14:00 | 7.2222 | 6.6073 | 6.0396 | 6.8408 | 6.5785 | 4.3163 | 4.1206 | 4.3072 | 3.7906
1976-04-17 15:00 | 7.2222 | 6.6073 | 6.0396 | 6.8408 | 6.5785 | 4.3163 | 4.1206 | 4.3072 | 3.7906
1976-04-17 16:00 | 7.7778 | 7.1695 | 6.6095 | 7.322 | 7.0783 | 4.878 | 4.7079 | 4.9353 | 4.4001
1976-04-17 17:00 | 8.3333 | 7.7316 | 7.1795 | 7.8032 | 7.578 | 5.4397 | 5.2952 | 5.5635 | 5.0097
1976-04-17 18:00 | 7.7778 | 7.1695 | 6.6095 | 7.322 | 7.0783 | 4.878 | 4.7079 | 4.9353 | 4.4001
1976-04-17 19:00 | 7.2222 | 6.6073 | 6.0396 | 6.8408 | 6.5785 | 4.3163 | 4.1206 | 4.3072 | 3.7906
1976-04-17 20:00 | 5.5556 | 4.9209 | 4.3296 | 5.3972 | 5.0794 | 2.6314 | 2.3587 | 2.4227 | 1.9619
1976-04-17 21:00 | 1.6667 | 0.9858 | 0.33981 | 2.0287 | 1.5813 | -1.3003 | -1.7524 | -1.9743 | -2.3051
1976-04-17 22:00 | 1.6667 | 0.9858 | 0.33981 | 2.0287 | 1.5813 | -1.3003 | -1.7524 | -1.9743 | -2.3051
1976-04-17 23:00 | 1.6667 | 0.9858 | 0.33981 | 2.0287 | 1.5813 | -1.3003 | -1.7524 | -1.9743 | -2.3051
1976-04-18 | -3.8889 | -4.6357 | -5.3599 | -2.7833 | -3.4159 | -6.917 | -7.6255 | -8.2558 | -8.4007
1976-04-18 01:00 | -3.8889 | -4.6357 | -5.3599 | -2.7833 | -3.4159 | -6.917 | -7.6255 | -8.2558 | -8.4007
1976-04-18 02:00 | -3.8889 | -4.6357 | -5.3599 | -2.7833 | -3.4159 | -6.917 | -7.6255 | -8.2558 | -8.4007
1976-04-18 03:00 | -7.2222 | -8.0086 | -8.7798 | -5.6706 | -6.4143 | -10.287 | -11.1493 | -12.0247 | -12.0581
1976-04-18 04:00 | -7.2222 | -8.0086 | -8.7798 | -5.6706 | -6.4143 | -10.287 | -11.1493 | -12.0247 | -12.0581
1976-04-18 05:00 | -6.6667 | -7.4465 | -8.2098 | -5.1894 | -5.9145 | -9.7253 | -10.562 | -11.3966 | -11.4485
1976-04-18 06:00 | -6.6667 | -7.4465 | -8.2098 | -5.1894 | -5.9145 | -9.7253 | -10.562 | -11.3966 | -11.4485
1976-04-18 07:00 | -6.6667 | -7.4465 | -8.2098 | -5.1894 | -5.9145 | -9.7253 | -10.562 | -11.3966 | -11.4485
1976-04-18 08:00 | -0.55556 | -1.2628 | -1.9401 | 0.1039 | -0.41759 | -3.547 | -4.1016 | -4.4869 | -4.7433
1976-04-18 09:00 | 2.7778 | 2.1101 | 1.4798 | 2.9911 | 2.5807 | -0.17698 | -0.57782 | -0.71802 | -1.086
1976-04-18 10:00 | 3.8889 | 3.2344 | 2.6197 | 3.9536 | 3.5802 | 0.94636 | 0.59679 | 0.53828 | 0.13317
1976-04-18 11:00 | 5 | 4.3587 | 3.7597 | 4.916 | 4.5796 | 2.0697 | 1.7714 | 1.7946 | 1.3523
1976-04-18 12:00 | 6.6667 | 6.0452 | 5.4696 | 6.3596 | 6.0788 | 3.7547 | 3.5333 | 3.679 | 3.181
1976-04-18 13:00 | 7.7778 | 7.1695 | 6.6095 | 7.322 | 7.0783 | 4.878 | 4.7079 | 4.9353 | 4.4001
1976-04-18 14:00 | 7.2222 | 6.6073 | 6.0396 | 6.8408 | 6.5785 | 4.3163 | 4.1206 | 4.3072 | 3.7906
1976-04-18 15:00 | 7.7778 | 7.1695 | 6.6095 | 7.322 | 7.0783 | 4.878 | 4.7079 | 4.9353 | 4.4001
1976-04-18 16:00 | 7.7778 | 7.1695 | 6.6095 | 7.322 | 7.0783 | 4.878 | 4.7079 | 4.9353 | 4.4001
1976-04-18 17:00 | 7.7778 | 7.1695 | 6.6095 | 7.322 | 7.0783 | 4.878 | 4.7079 | 4.9353 | 4.4001
1976-04-18 18:00 | 6.6667 | 6.0452 | 5.4696 | 6.3596 | 6.0788 | 3.7547 | 3.5333 | 3.679 | 3.181
1976-04-18 19:00 | 7.2222 | 6.6073 | 6.0396 | 6.8408 | 6.5785 | 4.3163 | 4.1206 | 4.3072 | 3.7906
1976-04-18 20:00 | 5.5556 | 4.9209 | 4.3296 | 5.3972 | 5.0794 | 2.6314 | 2.3587 | 2.4227 | 1.9619
1976-04-18 21:00 | 3.8889 | 3.2344 | 2.6197 | 3.9536 | 3.5802 | 0.94636 | 0.59679 | 0.53828 | 0.13317
1976-04-18 22:00 | 2.7778 | 2.1101 | 1.4798 | 2.9911 | 2.5807 | -0.17698 | -0.57782 | -0.71802 | -1.086
1976-04-18 23:00 | 1.1111 | 0.42364 | -0.23017 | 1.5475 | 1.0816 | -1.862 | -2.3397 | -2.6025 | -2.9146
1976-04-19 | -1.1111 | -1.825 | -2.5101 | -0.37731 | -0.91731 | -4.1086 | -4.6889 | -5.1151 | -5.3529
1976-04-19 01:00 | -2.2222 | -2.9493 | -3.65 | -1.3397 | -1.9168 | -5.232 | -5.8636 | -6.3714 | -6.572
1976-04-19 02:00 | -2.2222 | -2.9493 | -3.65 | -1.3397 | -1.9168 | -5.232 | -5.8636 | -6.3714 | -6.572
1976-04-19 03:00 | 0 | -0.70066 | -1.3701 | 0.58511 | 0.082132 | -2.9853 | -3.5143 | -3.8588 | -4.1338
1976-04-19 04:00 | 0 | -0.70066 | -1.3701 | 0.58511 | 0.082132 | -2.9853 | -3.5143 | -3.8588 | -4.1338
1976-04-19 05:00 | -2.2222 | -2.9493 | -3.65 | -1.3397 | -1.9168 | -5.232 | -5.8636 | -6.3714 | -6.572
1976-04-19 06:00 | -2.7778 | -3.5114 | -4.22 | -1.8209 | -2.4165 | -5.7936 | -6.4509 | -6.9995 | -7.1816
1976-04-19 07:00 | -2.2222 | -2.9493 | -3.65 | -1.3397 | -1.9168 | -5.232 | -5.8636 | -6.3714 | -6.572
1976-04-19 08:00 | 0.55556 | -0.13851 | -0.80014 | 1.0663 | 0.58185 | -2.4236 | -2.927 | -3.2306 | -3.5242
1976-04-19 09:00 | 2.7778 | 2.1101 | 1.4798 | 2.9911 | 2.5807 | -0.17698 | -0.57782 | -0.71802 | -1.086
1976-04-19 10:00 | 3.3333 | 2.6723 | 2.0497 | 3.4724 | 3.0805 | 0.38469 | 0.0094821 | -0.089871 | -0.47639
1976-04-19 11:00 | 4.4444 | 3.7966 | 3.1897 | 4.4348 | 4.0799 | 1.508 | 1.1841 | 1.1664 | 0.74274
1976-04-19 12:00 | 7.2222 | 6.6073 | 6.0396 | 6.8408 | 6.5785 | 4.3163 | 4.1206 | 4.3072 | 3.7906
1976-04-19 13:00 | 8.8889 | 8.2938 | 7.7495 | 8.2844 | 8.0777 | 6.0013 | 5.8825 | 6.1916 | 5.6192
1976-04-19 14:00 | 8.8889 | 8.2938 | 7.7495 | 8.2844 | 8.0777 | 6.0013 | 5.8825 | 6.1916 | 5.6192
1976-04-19 15:00 | 10 | 9.4181 | 8.8894 | 9.2468 | 9.0771 | 7.1247 | 7.0571 | 7.4479 | 6.8384
1976-04-19 16:00 | 10 | 9.4181 | 8.8894 | 9.2468 | 9.0771 | 7.1247 | 7.0571 | 7.4479 | 6.8384
1976-04-19 17:00 | 8.3333 | 7.7316 | 7.1795 | 7.8032 | 7.578 | 5.4397 | 5.2952 | 5.5635 | 5.0097
1976-04-19 18:00 | 7.7778 | 7.1695 | 6.6095 | 7.322 | 7.0783 | 4.878 | 4.7079 | 4.9353 | 4.4001
1976-04-19 19:00 | 7.2222 | 6.6073 | 6.0396 | 6.8408 | 6.5785 | 4.3163 | 4.1206 | 4.3072 | 3.7906
1976-04-19 20:00 | 5.5556 | 4.9209 | 4.3296 | 5.3972 | 5.0794 | 2.6314 | 2.3587 | 2.4227 | 1.9619
1976-04-19 21:00 | 4.4444 | 3.7966 | 3.1897 | 4.4348 | 4.0799 | 1.508 | 1.1841 | 1.1664 | 0.74274
1976-04-19 22:00 | 3.3333 | 2.6723 | 2.0497 | 3.4724 | 3.0805 | 0.38469 | 0.0094821 | -0.089871 | -0.47639
1976-04-19 23:00 | 2.7778 | 2.1101 | 1.4798 | 2.9911 | 2.5807 | -0.17698 | -0.57782 | -0.71802 | -1.086
1976-04-20 | 2.2222 | 1.5479 | 0.90978 | 2.5099 | 2.081 | -0.73864 | -1.1651 | -1.3462 | -1.6955
1976-04-20 01:00 | 1.6667 | 0.9858 | 0.33981 | 2.0287 | 1.5813 | -1.3003 | -1.7524 | -1.9743 | -2.3051
1976-04-20 02:00 | 1.6667 | 0.9858 | 0.33981 | 2.0287 | 1.5813 | -1.3003 | -1.7524 | -1.9743 | -2.3051
1976-04-20 03:00 | 1.6667 | 0.9858 | 0.33981 | 2.0287 | 1.5813 | -1.3003 | -1.7524 | -1.9743 | -2.3051
1976-04-20 04:00 | 1.6667 | 0.9858 | 0.33981 | 2.0287 | 1.5813 | -1.3003 | -1.7524 | -1.9743 | -2.3051
1976-04-20 05:00 | 1.6667 | 0.9858 | 0.33981 | 2.0287 | 1.5813 | -1.3003 | -1.7524 | -1.9743 | -2.3051
1976-04-20 06:00 | 1.6667 | 0.9858 | 0.33981 | 2.0287 | 1.5813 | -1.3003 | -1.7524 | -1.9743 | -2.3051
1976-04-20 07:00 | -1.1111 | -1.825 | -2.5101 | -0.37731 | -0.91731 | -4.1086 | -4.6889 | -5.1151 | -5.3529
1976-04-20 08:00 | -0.55556 | -1.2628 | -1.9401 | 0.1039 | -0.41759 | -3.547 | -4.1016 | -4.4869 | -4.7433
1976-04-20 09:00 | -0.55556 | -1.2628 | -1.9401 | 0.1039 | -0.41759 | -3.547 | -4.1016 | -4.4869 | -4.7433
1976-04-20 10:00 | 1.6667 | 0.9858 | 0.33981 | 2.0287 | 1.5813 | -1.3003 | -1.7524 | -1.9743 | -2.3051
1976-04-20 11:00 | 2.2222 | 1.5479 | 0.90978 | 2.5099 | 2.081 | -0.73864 | -1.1651 | -1.3462 | -1.6955
1976-04-20 12:00 | 2.2222 | 1.5479 | 0.90978 | 2.5099 | 2.081 | -0.73864 | -1.1651 | -1.3462 | -1.6955
1976-04-20 13:00 | 3.3333 | 2.6723 | 2.0497 | 3.4724 | 3.0805 | 0.38469 | 0.0094821 | -0.089871 | -0.47639
1976-04-20 14:00 | 3.3333 | 2.6723 | 2.0497 | 3.4724 | 3.0805 | 0.38469 | 0.0094821 | -0.089871 | -0.47639
1976-04-20 15:00 | 5.5556 | 4.9209 | 4.3296 | 5.3972 | 5.0794 | 2.6314 | 2.3587 | 2.4227 | 1.9619
1976-04-20 16:00 | 5 | 4.3587 | 3.7597 | 4.916 | 4.5796 | 2.0697 | 1.7714 | 1.7946 | 1.3523
1976-04-20 17:00 | 5 | 4.3587 | 3.7597 | 4.916 | 4.5796 | 2.0697 | 1.7714 | 1.7946 | 1.3523
1976-04-20 18:00 | 4.4444 | 3.7966 | 3.1897 | 4.4348 | 4.0799 | 1.508 | 1.1841 | 1.1664 | 0.74274
1976-04-20 19:00 | 3.8889 | 3.2344 | 2.6197 | 3.9536 | 3.5802 | 0.94636 | 0.59679 | 0.53828 | 0.13317
1976-04-20 20:00 | 3.8889 | 3.2344 | 2.6197 | 3.9536 | 3.5802 | 0.94636 | 0.59679 | 0.53828 | 0.13317
1976-04-20 21:00 | 2.2222 | 1.5479 | 0.90978 | 2.5099 | 2.081 | -0.73864 | -1.1651 | -1.3462 | -1.6955
1976-04-20 22:00 | 2.2222 | 1.5479 | 0.90978 | 2.5099 | 2.081 | -0.73864 | -1.1651 | -1.3462 | -1.6955
1976-04-20 23:00 | 0 | -0.70066 | -1.3701 | 0.58511 | 0.082132 | -2.9853 | -3.5143 | -3.8588 | -4.1338
1976-04-21 | -1.6667 | -2.3871 | -3.08 | -0.85852 | -1.417 | -4.6703 | -5.2763 | -5.7432 | -5.9625
1976-04-21 01:00 | -2.2222 | -2.9493 | -3.65 | -1.3397 | -1.9168 | -5.232 | -5.8636 | -6.3714 | -6.572
1976-04-21 02:00 | -1.9444 | -2.6682 | -3.365 | -1.0991 | -1.6669 | -4.9511 | -5.5699 | -6.0573 | -6.2672
1976-04-21 03:00 | -1.6667 | -2.3871 | -3.08 | -0.85852 | -1.417 | -4.6703 | -5.2763 | -5.7432 | -5.9625
1976-04-21 04:00 | -1.6667 | -2.3871 | -3.08 | -0.85852 | -1.417 | -4.6703 | -5.2763 | -5.7432 | -5.9625
1976-04-21 05:00 | -1.6667 | -2.3871 | -3.08 | -0.85852 | -1.417 | -4.6703 | -5.2763 | -5.7432 | -5.9625
1976-04-21 06:00 | -1.6667 | -2.3871 | -3.08 | -0.85852 | -1.417 | -4.6703 | -5.2763 | -5.7432 | -5.9625
1976-04-21 07:00 | -1.1111 | -1.825 | -2.5101 | -0.37731 | -0.91731 | -4.1086 | -4.6889 | -5.1151 | -5.3529
1976-04-21 08:00 | -0.55556 | -1.2628 | -1.9401 | 0.1039 | -0.41759 | -3.547 | -4.1016 | -4.4869 | -4.7433
1976-04-21 09:00 | 1.1111 | 0.42364 | -0.23017 | 1.5475 | 1.0816 | -1.862 | -2.3397 | -2.6025 | -2.9146
1976-04-21 10:00 | 1.6667 | 0.9858 | 0.33981 | 2.0287 | 1.5813 | -1.3003 | -1.7524 | -1.9743 | -2.3051
1976-04-21 11:00 | 2.7778 | 2.1101 | 1.4798 | 2.9911 | 2.5807 | -0.17698 | -0.57782 | -0.71802 | -1.086
1976-04-21 12:00 | 3.8889 | 3.2344 | 2.6197 | 3.9536 | 3.5802 | 0.94636 | 0.59679 | 0.53828 | 0.13317
1976-04-21 13:00 | 5 | 4.3587 | 3.7597 | 4.916 | 4.5796 | 2.0697 | 1.7714 | 1.7946 | 1.3523
1976-04-21 14:00 | 5.5556 | 4.9209 | 4.3296 | 5.3972 | 5.0794 | 2.6314 | 2.3587 | 2.4227 | 1.9619
1976-04-21 15:00 | 4.4444 | 3.7966 | 3.1897 | 4.4348 | 4.0799 | 1.508 | 1.1841 | 1.1664 | 0.74274
1976-04-21 16:00 | 3.3333 | 2.6723 | 2.0497 | 3.4724 | 3.0805 | 0.38469 | 0.0094821 | -0.089871 | -0.47639
1976-04-21 17:00 | 3.3333 | 2.6723 | 2.0497 | 3.4724 | 3.0805 | 0.38469 | 0.0094821 | -0.089871 | -0.47639
1976-04-21 18:00 | 3.3333 | 2.6723 | 2.0497 | 3.4724 | 3.0805 | 0.38469 | 0.0094821 | -0.089871 | -0.47639
1976-04-21 19:00 | 3.3333 | 2.6723 | 2.0497 | 3.4724 | 3.0805 | 0.38469 | 0.0094821 | -0.089871 | -0.47639
1976-04-21 20:00 | 2.7778 | 2.1101 | 1.4798 | 2.9911 | 2.5807 | -0.17698 | -0.57782 | -0.71802 | -1.086
1976-04-21 21:00 | 2.2222 | 1.5479 | 0.90978 | 2.5099 | 2.081 | -0.73864 | -1.1651 | -1.3462 | -1.6955
1976-04-21 22:00 | 0.55556 | -0.13851 | -0.80014 | 1.0663 | 0.58185 | -2.4236 | -2.927 | -3.2306 | -3.5242
1976-04-21 23:00 | -0.55556 | -1.2628 | -1.9401 | 0.1039 | -0.41759 | -3.547 | -4.1016 | -4.4869 | -4.7433
1976-04-22 | -0.55556 | -1.2628 | -1.9401 | 0.1039 | -0.41759 | -3.547 | -4.1016 | -4.4869 | -4.7433
1976-04-22 01:00 | -1.1111 | -1.825 | -2.5101 | -0.37731 | -0.91731 | -4.1086 | -4.6889 | -5.1151 | -5.3529
1976-04-22 02:00 | -0.55556 | -1.2628 | -1.9401 | 0.1039 | -0.41759 | -3.547 | -4.1016 | -4.4869 | -4.7433
1976-04-22 03:00 | -0.55556 | -1.2628 | -1.9401 | 0.1039 | -0.41759 | -3.547 | -4.1016 | -4.4869 | -4.7433
1976-04-22 04:00 | -0.55556 | -1.2628 | -1.9401 | 0.1039 | -0.41759 | -3.547 | -4.1016 | -4.4869 | -4.7433
1976-04-22 05:00 | -1.1111 | -1.825 | -2.5101 | -0.37731 | -0.91731 | -4.1086 | -4.6889 | -5.1151 | -5.3529
1976-04-22 06:00 | -1.1111 | -1.825 | -2.5101 | -0.37731 | -0.91731 | -4.1086 | -4.6889 | -5.1151 | -5.3529
1976-04-22 07:00 | 0.55556 | -0.13851 | -0.80014 | 1.0663 | 0.58185 | -2.4236 | -2.927 | -3.2306 | -3.5242
1976-04-22 08:00 | 2.2222 | 1.5479 | 0.90978 | 2.5099 | 2.081 | -0.73864 | -1.1651 | -1.3462 | -1.6955
1976-04-22 09:00 | 3.3333 | 2.6723 | 2.0497 | 3.4724 | 3.0805 | 0.38469 | 0.0094821 | -0.089871 | -0.47639
1976-04-22 10:00 | 3.8889 | 3.2344 | 2.6197 | 3.9536 | 3.5802 | 0.94636 | 0.59679 | 0.53828 | 0.13317
1976-04-22 11:00 | 3.3333 | 2.6723 | 2.0497 | 3.4724 | 3.0805 | 0.38469 | 0.0094821 | -0.089871 | -0.47639
1976-04-22 12:00 | 4.4444 | 3.7966 | 3.1897 | 4.4348 | 4.0799 | 1.508 | 1.1841 | 1.1664 | 0.74274
1976-04-22 13:00 | 4.4444 | 3.7966 | 3.1897 | 4.4348 | 4.0799 | 1.508 | 1.1841 | 1.1664 | 0.74274
1976-04-22 14:00 | 5 | 4.3587 | 3.7597 | 4.916 | 4.5796 | 2.0697 | 1.7714 | 1.7946 | 1.3523
1976-04-22 15:00 | 5.5556 | 4.9209 | 4.3296 | 5.3972 | 5.0794 | 2.6314 | 2.3587 | 2.4227 | 1.9619
1976-04-22 16:00 | 7.2222 | 6.6073 | 6.0396 | 6.8408 | 6.5785 | 4.3163 | 4.1206 | 4.3072 | 3.7906
1976-04-22 17:00 | 6.6667 | 6.0452 | 5.4696 | 6.3596 | 6.0788 | 3.7547 | 3.5333 | 3.679 | 3.181
1976-04-22 18:00 | 6.6667 | 6.0452 | 5.4696 | 6.3596 | 6.0788 | 3.7547 | 3.5333 | 3.679 | 3.181
1976-04-22 19:00 | 6.1111 | 5.483 | 4.8996 | 5.8784 | 5.5791 | 3.193 | 2.946 | 3.0509 | 2.5714
1976-04-22 20:00 | 4.4444 | 3.7966 | 3.1897 | 4.4348 | 4.0799 | 1.508 | 1.1841 | 1.1664 | 0.74274
1976-04-22 21:00 | 2.7778 | 2.1101 | 1.4798 | 2.9911 | 2.5807 | -0.17698 | -0.57782 | -0.71802 | -1.086
1976-04-22 22:00 | 0.55556 | -0.13851 | -0.80014 | 1.0663 | 0.58185 | -2.4236 | -2.927 | -3.2306 | -3.5242
1976-04-22 23:00 | -0.55556 | -1.2628 | -1.9401 | 0.1039 | -0.41759 | -3.547 | -4.1016 | -4.4869 | -4.7433
1976-04-23 | -1.6667 | -2.3871 | -3.08 | -0.85852 | -1.417 | -4.6703 | -5.2763 | -5.7432 | -5.9625
1976-04-23 01:00 | -2.7778 | -3.5114 | -4.22 | -1.8209 | -2.4165 | -5.7936 | -6.4509 | -6.9995 | -7.1816
1976-04-23 02:00 | -3.3333 | -4.0736 | -4.79 | -2.3021 | -2.9162 | -6.3553 | -7.0382 | -7.6277 | -7.7912
1976-04-23 03:00 | -3.8889 | -4.6357 | -5.3599 | -2.7833 | -3.4159 | -6.917 | -7.6255 | -8.2558 | -8.4007
1976-04-23 04:00 | -4.4444 | -5.1979 | -5.9299 | -3.2646 | -3.9157 | -7.4786 | -8.2128 | -8.884 | -9.0103
1976-04-23 05:00 | -6.6667 | -7.4465 | -8.2098 | -5.1894 | -5.9145 | -9.7253 | -10.562 | -11.3966 | -11.4485
1976-04-23 06:00 | -6.1111 | -6.8843 | -7.6398 | -4.7082 | -5.4148 | -9.1636 | -9.9747 | -10.7684 | -10.839
1976-04-23 07:00 | -2.7778 | -3.5114 | -4.22 | -1.8209 | -2.4165 | -5.7936 | -6.4509 | -6.9995 | -7.1816
1976-04-23 08:00 | 0 | -0.70066 | -1.3701 | 0.58511 | 0.082132 | -2.9853 | -3.5143 | -3.8588 | -4.1338
1976-04-23 09:00 | 2.2222 | 1.5479 | 0.90978 | 2.5099 | 2.081 | -0.73864 | -1.1651 | -1.3462 | -1.6955
1976-04-23 10:00 | 2.2222 | 1.5479 | 0.90978 | 2.5099 | 2.081 | -0.73864 | -1.1651 | -1.3462 | -1.6955
1976-04-23 11:00 | 4.4444 | 3.7966 | 3.1897 | 4.4348 | 4.0799 | 1.508 | 1.1841 | 1.1664 | 0.74274
1976-04-23 12:00 | 5.5556 | 4.9209 | 4.3296 | 5.3972 | 5.0794 | 2.6314 | 2.3587 | 2.4227 | 1.9619
1976-04-23 13:00 | 8.3333 | 7.7316 | 7.1795 | 7.8032 | 7.578 | 5.4397 | 5.2952 | 5.5635 | 5.0097
1976-04-23 14:00 | 8.8889 | 8.2938 | 7.7495 | 8.2844 | 8.0777 | 6.0013 | 5.8825 | 6.1916 | 5.6192
1976-04-23 15:00 | 10 | 9.4181 | 8.8894 | 9.2468 | 9.0771 | 7.1247 | 7.0571 | 7.4479 | 6.8384
1976-04-23 16:00 | 9.4444 | 8.8559 | 8.3195 | 8.7656 | 8.5774 | 6.563 | 6.4698 | 6.8198 | 6.2288
1976-04-23 17:00 | 9.4444 | 8.8559 | 8.3195 | 8.7656 | 8.5774 | 6.563 | 6.4698 | 6.8198 | 6.2288
1976-04-23 18:00 | 8.8889 | 8.2938 | 7.7495 | 8.2844 | 8.0777 | 6.0013 | 5.8825 | 6.1916 | 5.6192
1976-04-23 19:00 | 7.7778 | 7.1695 | 6.6095 | 7.322 | 7.0783 | 4.878 | 4.7079 | 4.9353 | 4.4001
1976-04-23 20:00 | 6.9444 | 6.3262 | 5.7546 | 6.6002 | 6.3287 | 4.0355 | 3.827 | 3.9931 | 3.4858
1976-04-23 21:00 | 6.1111 | 5.483 | 4.8996 | 5.8784 | 5.5791 | 3.193 | 2.946 | 3.0509 | 2.5714
1976-04-23 22:00 | 2.2222 | 1.5479 | 0.90978 | 2.5099 | 2.081 | -0.73864 | -1.1651 | -1.3462 | -1.6955
1976-04-23 23:00 | -1.1111 | -1.825 | -2.5101 | -0.37731 | -0.91731 | -4.1086 | -4.6889 | -5.1151 | -5.3529
1976-04-24 | -2.7778 | -3.5114 | -4.22 | -1.8209 | -2.4165 | -5.7936 | -6.4509 | -6.9995 | -7.1816
1976-04-24 01:00 | -3.3333 | -4.0736 | -4.79 | -2.3021 | -2.9162 | -6.3553 | -7.0382 | -7.6277 | -7.7912
1976-04-24 02:00 | -3.8889 | -4.6357 | -5.3599 | -2.7833 | -3.4159 | -6.917 | -7.6255 | -8.2558 | -8.4007
1976-04-24 03:00 | -4.4444 | -5.1979 | -5.9299 | -3.2646 | -3.9157 | -7.4786 | -8.2128 | -8.884 | -9.0103
1976-04-24 04:00 | -5 | -5.76 | -6.4999 | -3.7458 | -4.4154 | -8.0403 | -8.8001 | -9.5121 | -9.6198
1976-04-24 05:00 | -5 | -5.76 | -6.4999 | -3.7458 | -4.4154 | -8.0403 | -8.8001 | -9.5121 | -9.6198
1976-04-24 06:00 | -4.4444 | -5.1979 | -5.9299 | -3.2646 | -3.9157 | -7.4786 | -8.2128 | -8.884 | -9.0103
1976-04-24 07:00 | -2.7778 | -3.5114 | -4.22 | -1.8209 | -2.4165 | -5.7936 | -6.4509 | -6.9995 | -7.1816
1976-04-24 08:00 | -1.1111 | -1.825 | -2.5101 | -0.37731 | -0.91731 | -4.1086 | -4.6889 | -5.1151 | -5.3529
1976-04-24 09:00 | 2.7778 | 2.1101 | 1.4798 | 2.9911 | 2.5807 | -0.17698 | -0.57782 | -0.71802 | -1.086
1976-04-24 10:00 | 4.4444 | 3.7966 | 3.1897 | 4.4348 | 4.0799 | 1.508 | 1.1841 | 1.1664 | 0.74274
1976-04-24 11:00 | 4.4444 | 3.7966 | 3.1897 | 4.4348 | 4.0799 | 1.508 | 1.1841 | 1.1664 | 0.74274
1976-04-24 12:00 | 6.1111 | 5.483 | 4.8996 | 5.8784 | 5.5791 | 3.193 | 2.946 | 3.0509 | 2.5714
1976-04-24 13:00 | 6.1111 | 5.483 | 4.8996 | 5.8784 | 5.5791 | 3.193 | 2.946 | 3.0509 | 2.5714
1976-04-24 14:00 | 5.5556 | 4.9209 | 4.3296 | 5.3972 | 5.0794 | 2.6314 | 2.3587 | 2.4227 | 1.9619
1976-04-24 15:00 | 5 | 4.3587 | 3.7597 | 4.916 | 4.5796 | 2.0697 | 1.7714 | 1.7946 | 1.3523
1976-04-24 16:00 | 4.4444 | 3.7966 | 3.1897 | 4.4348 | 4.0799 | 1.508 | 1.1841 | 1.1664 | 0.74274
1976-04-24 17:00 | 2.7778 | 2.1101 | 1.4798 | 2.9911 | 2.5807 | -0.17698 | -0.57782 | -0.71802 | -1.086
1976-04-24 18:00 | 1.1111 | 0.42364 | -0.23017 | 1.5475 | 1.0816 | -1.862 | -2.3397 | -2.6025 | -2.9146
1976-04-24 19:00 | 0 | -0.70066 | -1.3701 | 0.58511 | 0.082132 | -2.9853 | -3.5143 | -3.8588 | -4.1338
1976-04-24 20:00 | -1.1111 | -1.825 | -2.5101 | -0.37731 | -0.91731 | -4.1086 | -4.6889 | -5.1151 | -5.3529
1976-04-24 21:00 | -2.2222 | -2.9493 | -3.65 | -1.3397 | -1.9168 | -5.232 | -5.8636 | -6.3714 | -6.572
1976-04-24 22:00 | -2.7778 | -3.5114 | -4.22 | -1.8209 | -2.4165 | -5.7936 | -6.4509 | -6.9995 | -7.1816
1976-04-24 23:00 | -2.7778 | -3.5114 | -4.22 | -1.8209 | -2.4165 | -5.7936 | -6.4509 | -6.9995 | -7.1816
1976-04-25 | -2.7778 | -3.5114 | -4.22 | -1.8209 | -2.4165 | -5.7936 | -6.4509 | -6.9995 | -7.1816
1976-04-25 01:00 | -3.3333 | -4.0736 | -4.79 | -2.3021 | -2.9162 | -6.3553 | -7.0382 | -7.6277 | -7.7912
1976-04-25 02:00 | -3.8889 | -4.6357 | -5.3599 | -2.7833 | -3.4159 | -6.917 | -7.6255 | -8.2558 | -8.4007
1976-04-25 03:00 | -4.4444 | -5.1979 | -5.9299 | -3.2646 | -3.9157 | -7.4786 | -8.2128 | -8.884 | -9.0103
1976-04-25 04:00 | -4.4444 | -5.1979 | -5.9299 | -3.2646 | -3.9157 | -7.4786 | -8.2128 | -8.884 | -9.0103
1976-04-25 05:00 | -5 | -5.76 | -6.4999 | -3.7458 | -4.4154 | -8.0403 | -8.8001 | -9.5121 | -9.6198
1976-04-25 06:00 | -5.5556 | -6.3222 | -7.0699 | -4.227 | -4.9151 | -8.602 | -9.3874 | -10.1403 | -10.2294
1976-04-25 07:00 | -3.8889 | -4.6357 | -5.3599 | -2.7833 | -3.4159 | -6.917 | -7.6255 | -8.2558 | -8.4007
1976-04-25 08:00 | -2.7778 | -3.5114 | -4.22 | -1.8209 | -2.4165 | -5.7936 | -6.4509 | -6.9995 | -7.1816
1976-04-25 09:00 | -1.6667 | -2.3871 | -3.08 | -0.85852 | -1.417 | -4.6703 | -5.2763 | -5.7432 | -5.9625
1976-04-25 10:00 | -1.1111 | -1.825 | -2.5101 | -0.37731 | -0.91731 | -4.1086 | -4.6889 | -5.1151 | -5.3529
1976-04-25 11:00 | -1.1111 | -1.825 | -2.5101 | -0.37731 | -0.91731 | -4.1086 | -4.6889 | -5.1151 | -5.3529
1976-04-25 12:00 | -0.55556 | -1.2628 | -1.9401 | 0.1039 | -0.41759 | -3.547 | -4.1016 | -4.4869 | -4.7433
1976-04-25 13:00 | 0 | -0.70066 | -1.3701 | 0.58511 | 0.082132 | -2.9853 | -3.5143 | -3.8588 | -4.1338
1976-04-25 14:00 | 0 | -0.70066 | -1.3701 | 0.58511 | 0.082132 | -2.9853 | -3.5143 | -3.8588 | -4.1338
1976-04-25 15:00 | 0 | -0.70066 | -1.3701 | 0.58511 | 0.082132 | -2.9853 | -3.5143 | -3.8588 | -4.1338
1976-04-25 16:00 | 0.55556 | -0.13851 | -0.80014 | 1.0663 | 0.58185 | -2.4236 | -2.927 | -3.2306 | -3.5242
1976-04-25 17:00 | 0 | -0.70066 | -1.3701 | 0.58511 | 0.082132 | -2.9853 | -3.5143 | -3.8588 | -4.1338
1976-04-25 18:00 | 0 | -0.70066 | -1.3701 | 0.58511 | 0.082132 | -2.9853 | -3.5143 | -3.8588 | -4.1338
1976-04-25 19:00 | 0 | -0.70066 | -1.3701 | 0.58511 | 0.082132 | -2.9853 | -3.5143 | -3.8588 | -4.1338
1976-04-25 20:00 | -0.55556 | -1.2628 | -1.9401 | 0.1039 | -0.41759 | -3.547 | -4.1016 | -4.4869 | -4.7433
1976-04-25 21:00 | 0.55556 | -0.13851 | -0.80014 | 1.0663 | 0.58185 | -2.4236 | -2.927 | -3.2306 | -3.5242
1976-04-25 22:00 | 0 | -0.70066 | -1.3701 | 0.58511 | 0.082132 | -2.9853 | -3.5143 | -3.8588 | -4.1338
1976-04-25 23:00 | 0 | -0.70066 | -1.3701 | 0.58511 | 0.082132 | -2.9853 | -3.5143 | -3.8588 | -4.1338
1976-04-26 | 0.55556 | -0.13851 | -0.80014 | 1.0663 | 0.58185 | -2.4236 | -2.927 | -3.2306 | -3.5242
1976-04-26 01:00 | 0 | -0.70066 | -1.3701 | 0.58511 | 0.082132 | -2.9853 | -3.5143 | -3.8588 | -4.1338
1976-04-26 02:00 | 0 | -0.70066 | -1.3701 | 0.58511 | 0.082132 | -2.9853 | -3.5143 | -3.8588 | -4.1338
1976-04-26 03:00 | 0 | -0.70066 | -1.3701 | 0.58511 | 0.082132 | -2.9853 | -3.5143 | -3.8588 | -4.1338
1976-04-26 04:00 | 2.2222 | 1.5479 | 0.90978 | 2.5099 | 2.081 | -0.73864 | -1.1651 | -1.3462 | -1.6955
1976-04-26 05:00 | 1.6667 | 0.9858 | 0.33981 | 2.0287 | 1.5813 | -1.3003 | -1.7524 | -1.9743 | -2.3051
1976-04-26 06:00 | 0.55556 | -0.13851 | -0.80014 | 1.0663 | 0.58185 | -2.4236 | -2.927 | -3.2306 | -3.5242
1976-04-26 07:00 | 0.55556 | -0.13851 | -0.80014 | 1.0663 | 0.58185 | -2.4236 | -2.927 | -3.2306 | -3.5242
1976-04-26 08:00 | 1.1111 | 0.42364 | -0.23017 | 1.5475 | 1.0816 | -1.862 | -2.3397 | -2.6025 | -2.9146
1976-04-26 09:00 | 1.1111 | 0.42364 | -0.23017 | 1.5475 | 1.0816 | -1.862 | -2.3397 | -2.6025 | -2.9146
1976-04-26 10:00 | 1.1111 | 0.42364 | -0.23017 | 1.5475 | 1.0816 | -1.862 | -2.3397 | -2.6025 | -2.9146
1976-04-26 11:00 | 2.7778 | 2.1101 | 1.4798 | 2.9911 | 2.5807 | -0.17698 | -0.57782 | -0.71802 | -1.086
1976-04-26 12:00 | 3.3333 | 2.6723 | 2.0497 | 3.4724 | 3.0805 | 0.38469 | 0.0094821 | -0.089871 | -0.47639
1976-04-26 13:00 | 3.3333 | 2.6723 | 2.0497 | 3.4724 | 3.0805 | 0.38469 | 0.0094821 | -0.089871 | -0.47639
1976-04-26 14:00 | 5.5556 | 4.9209 | 4.3296 | 5.3972 | 5.0794 | 2.6314 | 2.3587 | 2.4227 | 1.9619
1976-04-26 15:00 | 0 | -0.70066 | -1.3701 | 0.58511 | 0.082132 | -2.9853 | -3.5143 | -3.8588 | -4.1338
1976-04-26 16:00 | 0 | -0.70066 | -1.3701 | 0.58511 | 0.082132 | -2.9853 | -3.5143 | -3.8588 | -4.1338
1976-04-26 17:00 | 6.6667 | 6.0452 | 5.4696 | 6.3596 | 6.0788 | 3.7547 | 3.5333 | 3.679 | 3.181
1976-04-26 18:00 | 5.5556 | 4.9209 | 4.3296 | 5.3972 | 5.0794 | 2.6314 | 2.3587 | 2.4227 | 1.9619
1976-04-26 19:00 | 4.4444 | 3.7966 | 3.1897 | 4.4348 | 4.0799 | 1.508 | 1.1841 | 1.1664 | 0.74274
1976-04-26 20:00 | 3.3333 | 2.6723 | 2.0497 | 3.4724 | 3.0805 | 0.38469 | 0.0094821 | -0.089871 | -0.47639
1976-04-26 21:00 | 3.3333 | 2.6723 | 2.0497 | 3.4724 | 3.0805 | 0.38469 | 0.0094821 | -0.089871 | -0.47639
1976-04-26 22:00 | 3.8889 | 3.2344 | 2.6197 | 3.9536 | 3.5802 | 0.94636 | 0.59679 | 0.53828 | 0.13317
1976-04-26 23:00 | 3.3333 | 2.6723 | 2.0497 | 3.4724 | 3.0805 | 0.38469 | 0.0094821 | -0.089871 | -0.47639
1976-04-27 | 2.2222 | 1.5479 | 0.90978 | 2.5099 | 2.081 | -0.73864 | -1.1651 | -1.3462 | -1.6955
1976-04-27 01:00 | 1.6667 | 0.9858 | 0.33981 | 2.0287 | 1.5813 | -1.3003 | -1.7524 | -1.9743 | -2.3051
1976-04-27 02:00 | 1.6667 | 0.9858 | 0.33981 | 2.0287 | 1.5813 | -1.3003 | -1.7524 | -1.9743 | -2.3051
1976-04-27 03:00 | 1.6667 | 0.9858 | 0.33981 | 2.0287 | 1.5813 | -1.3003 | -1.7524 | -1.9743 | -2.3051
1976-04-27 04:00 | 1.6667 | 0.9858 | 0.33981 | 2.0287 | 1.5813 | -1.3003 | -1.7524 | -1.9743 | -2.3051
1976-04-27 05:00 | 1.6667 | 0.9858 | 0.33981 | 2.0287 | 1.5813 | -1.3003 | -1.7524 | -1.9743 | -2.3051
1976-04-27 06:00 | 1.1111 | 0.42364 | -0.23017 | 1.5475 | 1.0816 | -1.862 | -2.3397 | -2.6025 | -2.9146
1976-04-27 07:00 | 1.6667 | 0.9858 | 0.33981 | 2.0287 | 1.5813 | -1.3003 | -1.7524 | -1.9743 | -2.3051
1976-04-27 08:00 | 6.1111 | 5.483 | 4.8996 | 5.8784 | 5.5791 | 3.193 | 2.946 | 3.0509 | 2.5714
1976-04-27 09:00 | 7.2222 | 6.6073 | 6.0396 | 6.8408 | 6.5785 | 4.3163 | 4.1206 | 4.3072 | 3.7906
1976-04-27 10:00 | 7.7778 | 7.1695 | 6.6095 | 7.322 | 7.0783 | 4.878 | 4.7079 | 4.9353 | 4.4001
1976-04-27 11:00 | 7.7778 | 7.1695 | 6.6095 | 7.322 | 7.0783 | 4.878 | 4.7079 | 4.9353 | 4.4001
1976-04-27 12:00 | 8.3333 | 7.7316 | 7.1795 | 7.8032 | 7.578 | 5.4397 | 5.2952 | 5.5635 | 5.0097
1976-04-27 13:00 | 8.8889 | 8.2938 | 7.7495 | 8.2844 | 8.0777 | 6.0013 | 5.8825 | 6.1916 | 5.6192
1976-04-27 14:00 | 8.8889 | 8.2938 | 7.7495 | 8.2844 | 8.0777 | 6.0013 | 5.8825 | 6.1916 | 5.6192
1976-04-27 15:00 | 10 | 9.4181 | 8.8894 | 9.2468 | 9.0771 | 7.1247 | 7.0571 | 7.4479 | 6.8384
1976-04-27 16:00 | 10.5556 | 9.9802 | 9.4594 | 9.7281 | 9.5769 | 7.6863 | 7.6444 | 8.0761 | 7.4479
1976-04-27 17:00 | 9.4444 | 8.8559 | 8.3195 | 8.7656 | 8.5774 | 6.563 | 6.4698 | 6.8198 | 6.2288
1976-04-27 18:00 | 10.5556 | 9.9802 | 9.4594 | 9.7281 | 9.5769 | 7.6863 | 7.6444 | 8.0761 | 7.4479
1976-04-27 19:00 | 10 | 9.4181 | 8.8894 | 9.2468 | 9.0771 | 7.1247 | 7.0571 | 7.4479 | 6.8384
1976-04-27 20:00 | 8.8889 | 8.2938 | 7.7495 | 8.2844 | 8.0777 | 6.0013 | 5.8825 | 6.1916 | 5.6192
1976-04-27 21:00 | 7.2222 | 6.6073 | 6.0396 | 6.8408 | 6.5785 | 4.3163 | 4.1206 | 4.3072 | 3.7906
1976-04-27 22:00 | 4.4444 | 3.7966 | 3.1897 | 4.4348 | 4.0799 | 1.508 | 1.1841 | 1.1664 | 0.74274
1976-04-27 23:00 | 3.3333 | 2.6723 | 2.0497 | 3.4724 | 3.0805 | 0.38469 | 0.0094821 | -0.089871 | -0.47639
1976-04-28 | 2.2222 | 1.5479 | 0.90978 | 2.5099 | 2.081 | -0.73864 | -1.1651 | -1.3462 | -1.6955
1976-04-28 01:00 | 1.1111 | 0.42364 | -0.23017 | 1.5475 | 1.0816 | -1.862 | -2.3397 | -2.6025 | -2.9146
1976-04-28 02:00 | 0.55556 | -0.13851 | -0.80014 | 1.0663 | 0.58185 | -2.4236 | -2.927 | -3.2306 | -3.5242
1976-04-28 03:00 | -0.55556 | -1.2628 | -1.9401 | 0.1039 | -0.41759 | -3.547 | -4.1016 | -4.4869 | -4.7433
1976-04-28 04:00 | -1.1111 | -1.825 | -2.5101 | -0.37731 | -0.91731 | -4.1086 | -4.6889 | -5.1151 | -5.3529
1976-04-28 05:00 | -1.1111 | -1.825 | -2.5101 | -0.37731 | -0.91731 | -4.1086 | -4.6889 | -5.1151 | -5.3529
1976-04-28 06:00 | -1.1111 | -1.825 | -2.5101 | -0.37731 | -0.91731 | -4.1086 | -4.6889 | -5.1151 | -5.3529
1976-04-28 07:00 | 0.55556 | -0.13851 | -0.80014 | 1.0663 | 0.58185 | -2.4236 | -2.927 | -3.2306 | -3.5242
1976-04-28 08:00 | 5 | 4.3587 | 3.7597 | 4.916 | 4.5796 | 2.0697 | 1.7714 | 1.7946 | 1.3523
1976-04-28 09:00 | 8.3333 | 7.7316 | 7.1795 | 7.8032 | 7.578 | 5.4397 | 5.2952 | 5.5635 | 5.0097
1976-04-28 10:00 | 8.8889 | 8.2938 | 7.7495 | 8.2844 | 8.0777 | 6.0013 | 5.8825 | 6.1916 | 5.6192
1976-04-28 11:00 | 11.1111 | 10.5424 | 10.0294 | 10.2093 | 10.0766 | 8.248 | 8.2317 | 8.7042 | 8.0575
1976-04-28 12:00 | 12.7778 | 12.2288 | 11.7393 | 11.6529 | 11.5758 | 9.933 | 9.9936 | 10.5887 | 9.8862
1976-04-28 13:00 | 13.8889 | 13.3531 | 12.8793 | 12.6153 | 12.5752 | 11.0563 | 11.1683 | 11.845 | 11.1053
1976-04-28 14:00 | 13.3333 | 12.791 | 12.3093 | 12.1341 | 12.0755 | 10.4947 | 10.5809 | 11.2168 | 10.4958
1976-04-28 15:00 | 13.3333 | 12.791 | 12.3093 | 12.1341 | 12.0755 | 10.4947 | 10.5809 | 11.2168 | 10.4958
1976-04-28 16:00 | 14.4444 | 13.9153 | 13.4492 | 13.0965 | 13.0749 | 11.618 | 11.7556 | 12.4731 | 11.7149
1976-04-28 17:00 | 14.4444 | 13.9153 | 13.4492 | 13.0965 | 13.0749 | 11.618 | 11.7556 | 12.4731 | 11.7149
1976-04-28 18:00 | 14.4444 | 13.9153 | 13.4492 | 13.0965 | 13.0749 | 11.618 | 11.7556 | 12.4731 | 11.7149
1976-04-28 19:00 | 13.3333 | 12.791 | 12.3093 | 12.1341 | 12.0755 | 10.4947 | 10.5809 | 11.2168 | 10.4958
1976-04-28 20:00 | 10 | 9.4181 | 8.8894 | 9.2468 | 9.0771 | 7.1247 | 7.0571 | 7.4479 | 6.8384
1976-04-28 21:00 | 7.7778 | 7.1695 | 6.6095 | 7.322 | 7.0783 | 4.878 | 4.7079 | 4.9353 | 4.4001
1976-04-28 22:00 | 3.8889 | 3.2344 | 2.6197 | 3.9536 | 3.5802 | 0.94636 | 0.59679 | 0.53828 | 0.13317
1976-04-28 23:00 | 1.6667 | 0.9858 | 0.33981 | 2.0287 | 1.5813 | -1.3003 | -1.7524 | -1.9743 | -2.3051
1976-04-29 | 0.55556 | -0.13851 | -0.80014 | 1.0663 | 0.58185 | -2.4236 | -2.927 | -3.2306 | -3.5242
1976-04-29 01:00 | -0.55556 | -1.2628 | -1.9401 | 0.1039 | -0.41759 | -3.547 | -4.1016 | -4.4869 | -4.7433
1976-04-29 02:00 | -1.1111 | -1.825 | -2.5101 | -0.37731 | -0.91731 | -4.1086 | -4.6889 | -5.1151 | -5.3529
1976-04-29 03:00 | -1.1111 | -1.825 | -2.5101 | -0.37731 | -0.91731 | -4.1086 | -4.6889 | -5.1151 | -5.3529
1976-04-29 04:00 | -2.2222 | -2.9493 | -3.65 | -1.3397 | -1.9168 | -5.232 | -5.8636 | -6.3714 | -6.572
1976-04-29 05:00 | -2.2222 | -2.9493 | -3.65 | -1.3397 | -1.9168 | -5.232 | -5.8636 | -6.3714 | -6.572
1976-04-29 06:00 | -1.6667 | -2.3871 | -3.08 | -0.85852 | -1.417 | -4.6703 | -5.2763 | -5.7432 | -5.9625
1976-04-29 07:00 | 2.2222 | 1.5479 | 0.90978 | 2.5099 | 2.081 | -0.73864 | -1.1651 | -1.3462 | -1.6955
1976-04-29 08:00 | 6.1111 | 5.483 | 4.8996 | 5.8784 | 5.5791 | 3.193 | 2.946 | 3.0509 | 2.5714
1976-04-29 09:00 | 7.2222 | 6.6073 | 6.0396 | 6.8408 | 6.5785 | 4.3163 | 4.1206 | 4.3072 | 3.7906
1976-04-29 10:00 | 8.3333 | 7.7316 | 7.1795 | 7.8032 | 7.578 | 5.4397 | 5.2952 | 5.5635 | 5.0097
1976-04-29 11:00 | 10 | 9.4181 | 8.8894 | 9.2468 | 9.0771 | 7.1247 | 7.0571 | 7.4479 | 6.8384
1976-04-29 12:00 | 11.6667 | 11.1045 | 10.5994 | 10.6905 | 10.5763 | 8.8097 | 8.819 | 9.3324 | 8.6671
1976-04-29 13:00 | 12.7778 | 12.2288 | 11.7393 | 11.6529 | 11.5758 | 9.933 | 9.9936 | 10.5887 | 9.8862
1976-04-29 14:00 | 13.8889 | 13.3531 | 12.8793 | 12.6153 | 12.5752 | 11.0563 | 11.1683 | 11.845 | 11.1053
1976-04-29 15:00 | 13.3333 | 12.791 | 12.3093 | 12.1341 | 12.0755 | 10.4947 | 10.5809 | 11.2168 | 10.4958
1976-04-29 16:00 | 13.3333 | 12.791 | 12.3093 | 12.1341 | 12.0755 | 10.4947 | 10.5809 | 11.2168 | 10.4958
1976-04-29 17:00 | 13.3333 | 12.791 | 12.3093 | 12.1341 | 12.0755 | 10.4947 | 10.5809 | 11.2168 | 10.4958
1976-04-29 18:00 | 13.8889 | 13.3531 | 12.8793 | 12.6153 | 12.5752 | 11.0563 | 11.1683 | 11.845 | 11.1053
1976-04-29 19:00 | 13.8889 | 13.3531 | 12.8793 | 12.6153 | 12.5752 | 11.0563 | 11.1683 | 11.845 | 11.1053
1976-04-29 20:00 | 12.7778 | 12.2288 | 11.7393 | 11.6529 | 11.5758 | 9.933 | 9.9936 | 10.5887 | 9.8862
1976-04-29 21:00 | 8.8889 | 8.2938 | 7.7495 | 8.2844 | 8.0777 | 6.0013 | 5.8825 | 6.1916 | 5.6192
1976-04-29 22:00 | 5.5556 | 4.9209 | 4.3296 | 5.3972 | 5.0794 | 2.6314 | 2.3587 | 2.4227 | 1.9619
1976-04-29 23:00 | 2.2222 | 1.5479 | 0.90978 | 2.5099 | 2.081 | -0.73864 | -1.1651 | -1.3462 | -1.6955
1976-04-30 | 0 | -0.70066 | -1.3701 | 0.58511 | 0.082132 | -2.9853 | -3.5143 | -3.8588 | -4.1338
1976-04-30 01:00 | -0.55556 | -1.2628 | -1.9401 | 0.1039 | -0.41759 | -3.547 | -4.1016 | -4.4869 | -4.7433
1976-04-30 02:00 | -1.1111 | -1.825 | -2.5101 | -0.37731 | -0.91731 | -4.1086 | -4.6889 | -5.1151 | -5.3529
1976-04-30 03:00 | -1.1111 | -1.825 | -2.5101 | -0.37731 | -0.91731 | -4.1086 | -4.6889 | -5.1151 | -5.3529
1976-04-30 04:00 | -2.2222 | -2.9493 | -3.65 | -1.3397 | -1.9168 | -5.232 | -5.8636 | -6.3714 | -6.572
1976-04-30 05:00 | -2.7778 | -3.5114 | -4.22 | -1.8209 | -2.4165 | -5.7936 | -6.4509 | -6.9995 | -7.1816
1976-04-30 06:00 | -3.8889 | -4.6357 | -5.3599 | -2.7833 | -3.4159 | -6.917 | -7.6255 | -8.2558 | -8.4007
1976-04-30 07:00 | 2.7778 | 2.1101 | 1.4798 | 2.9911 | 2.5807 | -0.17698 | -0.57782 | -0.71802 | -1.086
1976-04-30 08:00 | 7.2222 | 6.6073 | 6.0396 | 6.8408 | 6.5785 | 4.3163 | 4.1206 | 4.3072 | 3.7906
1976-04-30 09:00 | 10.5556 | 9.9802 | 9.4594 | 9.7281 | 9.5769 | 7.6863 | 7.6444 | 8.0761 | 7.4479
1976-04-30 10:00 | 12.7778 | 12.2288 | 11.7393 | 11.6529 | 11.5758 | 9.933 | 9.9936 | 10.5887 | 9.8862
1976-04-30 11:00 | 14.4444 | 13.9153 | 13.4492 | 13.0965 | 13.0749 | 11.618 | 11.7556 | 12.4731 | 11.7149
1976-04-30 12:00 | 14.4444 | 13.9153 | 13.4492 | 13.0965 | 13.0749 | 11.618 | 11.7556 | 12.4731 | 11.7149
1976-04-30 13:00 | 14.4444 | 13.9153 | 13.4492 | 13.0965 | 13.0749 | 11.618 | 11.7556 | 12.4731 | 11.7149
1976-04-30 14:00 | 14.4444 | 13.9153 | 13.4492 | 13.0965 | 13.0749 | 11.618 | 11.7556 | 12.4731 | 11.7149
1976-04-30 15:00 | 13.8889 | 13.3531 | 12.8793 | 12.6153 | 12.5752 | 11.0563 | 11.1683 | 11.845 | 11.1053
1976-04-30 16:00 | 15.5556 | 15.0396 | 14.5892 | 14.0589 | 14.0744 | 12.7413 | 12.9302 | 13.7294 | 12.934
1976-04-30 17:00 | 16.1111 | 15.6018 | 15.1592 | 14.5401 | 14.5741 | 13.303 | 13.5175 | 14.3576 | 13.5436
1976-04-30 18:00 | 13.8889 | 13.3531 | 12.8793 | 12.6153 | 12.5752 | 11.0563 | 11.1683 | 11.845 | 11.1053
1976-04-30 19:00 | 15.5556 | 15.0396 | 14.5892 | 14.0589 | 14.0744 | 12.7413 | 12.9302 | 13.7294 | 12.934
1976-04-30 20:00 | 13.8889 | 13.3531 | 12.8793 | 12.6153 | 12.5752 | 11.0563 | 11.1683 | 11.845 | 11.1053
1976-04-30 21:00 | 8.8889 | 8.2938 | 7.7495 | 8.2844 | 8.0777 | 6.0013 | 5.8825 | 6.1916 | 5.6192
1976-04-30 22:00 | 4.4444 | 3.7966 | 3.1897 | 4.4348 | 4.0799 | 1.508 | 1.1841 | 1.1664 | 0.74274
1976-04-30 23:00 | 1.6667 | 0.9858 | 0.33981 | 2.0287 | 1.5813 | -1.3003 | -1.7524 | -1.9743 | -2.3051
1976-05-01 | 1.1111 | 0.42364 | -0.23017 | 1.5475 | 1.0816 | -1.862 | -2.3397 | -2.6025 | -2.9146
1976-05-01 01:00 | 0 | -0.70066 | -1.3701 | 0.58511 | 0.082132 | -2.9853 | -3.5143 | -3.8588 | -4.1338
1976-05-01 02:00 | -1.1111 | -1.825 | -2.5101 | -0.37731 | -0.91731 | -4.1086 | -4.6889 | -5.1151 | -5.3529
1976-05-01 03:00 | -1.6667 | -2.3871 | -3.08 | -0.85852 | -1.417 | -4.6703 | -5.2763 | -5.7432 | -5.9625
1976-05-01 04:00 | -2.2222 | -2.9493 | -3.65 | -1.3397 | -1.9168 | -5.232 | -5.8636 | -6.3714 | -6.572
1976-05-01 05:00 | -2.2222 | -2.9493 | -3.65 | -1.3397 | -1.9168 | -5.232 | -5.8636 | -6.3714 | -6.572
1976-05-01 06:00 | -2.7778 | -3.5114 | -4.22 | -1.8209 | -2.4165 | -5.7936 | -6.4509 | -6.9995 | -7.1816
1976-05-01 07:00 | 3.3333 | 2.6723 | 2.0497 | 3.4724 | 3.0805 | 0.38469 | 0.0094821 | -0.089871 | -0.47639
1976-05-01 08:00 | 8.3333 | 7.7316 | 7.1795 | 7.8032 | 7.578 | 5.4397 | 5.2952 | 5.5635 | 5.0097
1976-05-01 09:00 | 10.5556 | 9.9802 | 9.4594 | 9.7281 | 9.5769 | 7.6863 | 7.6444 | 8.0761 | 7.4479
1976-05-01 10:00 | 12.7778 | 12.2288 | 11.7393 | 11.6529 | 11.5758 | 9.933 | 9.9936 | 10.5887 | 9.8862
1976-05-01 11:00 | 13.3333 | 12.791 | 12.3093 | 12.1341 | 12.0755 | 10.4947 | 10.5809 | 11.2168 | 10.4958
1976-05-01 12:00 | 14.4444 | 13.9153 | 13.4492 | 13.0965 | 13.0749 | 11.618 | 11.7556 | 12.4731 | 11.7149
1976-05-01 13:00 | 14.4444 | 13.9153 | 13.4492 | 13.0965 | 13.0749 | 11.618 | 11.7556 | 12.4731 | 11.7149
1976-05-01 14:00 | 12.7778 | 12.2288 | 11.7393 | 11.6529 | 11.5758 | 9.933 | 9.9936 | 10.5887 | 9.8862
1976-05-01 15:00 | 13.8889 | 13.3531 | 12.8793 | 12.6153 | 12.5752 | 11.0563 | 11.1683 | 11.845 | 11.1053
1976-05-01 16:00 | 13.8889 | 13.3531 | 12.8793 | 12.6153 | 12.5752 | 11.0563 | 11.1683 | 11.845 | 11.1053
1976-05-01 17:00 | 15 | 14.4774 | 14.0192 | 13.5777 | 13.5747 | 12.1797 | 12.3429 | 13.1013 | 12.3244
1976-05-01 18:00 | 14.4444 | 13.9153 | 13.4492 | 13.0965 | 13.0749 | 11.618 | 11.7556 | 12.4731 | 11.7149
1976-05-01 19:00 | 12.7778 | 12.2288 | 11.7393 | 11.6529 | 11.5758 | 9.933 | 9.9936 | 10.5887 | 9.8862
1976-05-01 20:00 | 12.2222 | 11.6667 | 11.1693 | 11.1717 | 11.076 | 9.3713 | 9.4063 | 9.9605 | 9.2766
1976-05-01 21:00 | 10 | 9.4181 | 8.8894 | 9.2468 | 9.0771 | 7.1247 | 7.0571 | 7.4479 | 6.8384
1976-05-01 22:00 | 8.8889 | 8.2938 | 7.7495 | 8.2844 | 8.0777 | 6.0013 | 5.8825 | 6.1916 | 5.6192
1976-05-01 23:00 | 7.2222 | 6.6073 | 6.0396 | 6.8408 | 6.5785 | 4.3163 | 4.1206 | 4.3072 | 3.7906
1976-05-02 | 7.7778 | 7.1695 | 6.6095 | 7.322 | 7.0783 | 4.878 | 4.7079 | 4.9353 | 4.4001
1976-05-02 01:00 | 6.1111 | 5.483 | 4.8996 | 5.8784 | 5.5791 | 3.193 | 2.946 | 3.0509 | 2.5714
1976-05-02 02:00 | 3.8889 | 3.2344 | 2.6197 | 3.9536 | 3.5802 | 0.94636 | 0.59679 | 0.53828 | 0.13317
1976-05-02 03:00 | 3.8889 | 3.2344 | 2.6197 | 3.9536 | 3.5802 | 0.94636 | 0.59679 | 0.53828 | 0.13317
1976-05-02 04:00 | 2.7778 | 2.1101 | 1.4798 | 2.9911 | 2.5807 | -0.17698 | -0.57782 | -0.71802 | -1.086
1976-05-02 05:00 | 2.2222 | 1.5479 | 0.90978 | 2.5099 | 2.081 | -0.73864 | -1.1651 | -1.3462 | -1.6955
1976-05-02 06:00 | 2.2222 | 1.5479 | 0.90978 | 2.5099 | 2.081 | -0.73864 | -1.1651 | -1.3462 | -1.6955
1976-05-02 07:00 | 2.2222 | 1.5479 | 0.90978 | 2.5099 | 2.081 | -0.73864 | -1.1651 | -1.3462 | -1.6955
1976-05-02 08:00 | 3.3333 | 2.6723 | 2.0497 | 3.4724 | 3.0805 | 0.38469 | 0.0094821 | -0.089871 | -0.47639
1976-05-02 09:00 | 4.4444 | 3.7966 | 3.1897 | 4.4348 | 4.0799 | 1.508 | 1.1841 | 1.1664 | 0.74274
1976-05-02 10:00 | 6.1111 | 5.483 | 4.8996 | 5.8784 | 5.5791 | 3.193 | 2.946 | 3.0509 | 2.5714
1976-05-02 11:00 | 7.7778 | 7.1695 | 6.6095 | 7.322 | 7.0783 | 4.878 | 4.7079 | 4.9353 | 4.4001
1976-05-02 12:00 | 8.3333 | 7.7316 | 7.1795 | 7.8032 | 7.578 | 5.4397 | 5.2952 | 5.5635 | 5.0097
1976-05-02 13:00 | 9.4444 | 8.8559 | 8.3195 | 8.7656 | 8.5774 | 6.563 | 6.4698 | 6.8198 | 6.2288
1976-05-02 14:00 | 9.4444 | 8.8559 | 8.3195 | 8.7656 | 8.5774 | 6.563 | 6.4698 | 6.8198 | 6.2288
1976-05-02 15:00 | 10.5556 | 9.9802 | 9.4594 | 9.7281 | 9.5769 | 7.6863 | 7.6444 | 8.0761 | 7.4479
1976-05-02 16:00 | 11.6667 | 11.1045 | 10.5994 | 10.6905 | 10.5763 | 8.8097 | 8.819 | 9.3324 | 8.6671
1976-05-02 17:00 | 11.6667 | 11.1045 | 10.5994 | 10.6905 | 10.5763 | 8.8097 | 8.819 | 9.3324 | 8.6671
1976-05-02 18:00 | 12.2222 | 11.6667 | 11.1693 | 11.1717 | 11.076 | 9.3713 | 9.4063 | 9.9605 | 9.2766
1976-05-02 19:00 | 11.1111 | 10.5424 | 10.0294 | 10.2093 | 10.0766 | 8.248 | 8.2317 | 8.7042 | 8.0575
1976-05-02 20:00 | 11.1111 | 10.5424 | 10.0294 | 10.2093 | 10.0766 | 8.248 | 8.2317 | 8.7042 | 8.0575
1976-05-02 21:00 | 7.2222 | 6.6073 | 6.0396 | 6.8408 | 6.5785 | 4.3163 | 4.1206 | 4.3072 | 3.7906
1976-05-02 22:00 | 5 | 4.3587 | 3.7597 | 4.916 | 4.5796 | 2.0697 | 1.7714 | 1.7946 | 1.3523
1976-05-02 23:00 | 4.4444 | 3.7966 | 3.1897 | 4.4348 | 4.0799 | 1.508 | 1.1841 | 1.1664 | 0.74274
1976-05-03 | 2.2222 | 1.5479 | 0.90978 | 2.5099 | 2.081 | -0.73864 | -1.1651 | -1.3462 | -1.6955
1976-05-03 01:00 | 2.2222 | 1.5479 | 0.90978 | 2.5099 | 2.081 | -0.73864 | -1.1651 | -1.3462 | -1.6955
1976-05-03 02:00 | 1.6667 | 0.9858 | 0.33981 | 2.0287 | 1.5813 | -1.3003 | -1.7524 | -1.9743 | -2.3051
1976-05-03 03:00 | 0.55556 | -0.13851 | -0.80014 | 1.0663 | 0.58185 | -2.4236 | -2.927 | -3.2306 | -3.5242
1976-05-03 04:00 | 0.55556 | -0.13851 | -0.80014 | 1.0663 | 0.58185 | -2.4236 | -2.927 | -3.2306 | -3.5242
1976-05-03 05:00 | 0.55556 | -0.13851 | -0.80014 | 1.0663 | 0.58185 | -2.4236 | -2.927 | -3.2306 | -3.5242
1976-05-03 06:00 | 1.1111 | 0.42364 | -0.23017 | 1.5475 | 1.0816 | -1.862 | -2.3397 | -2.6025 | -2.9146
1976-05-03 07:00 | 6.1111 | 5.483 | 4.8996 | 5.8784 | 5.5791 | 3.193 | 2.946 | 3.0509 | 2.5714
1976-05-03 08:00 | 7.2222 | 6.6073 | 6.0396 | 6.8408 | 6.5785 | 4.3163 | 4.1206 | 4.3072 | 3.7906
1976-05-03 09:00 | 6.1111 | 5.483 | 4.8996 | 5.8784 | 5.5791 | 3.193 | 2.946 | 3.0509 | 2.5714
1976-05-03 10:00 | 6.6667 | 6.0452 | 5.4696 | 6.3596 | 6.0788 | 3.7547 | 3.5333 | 3.679 | 3.181
1976-05-03 11:00 | 7.2222 | 6.6073 | 6.0396 | 6.8408 | 6.5785 | 4.3163 | 4.1206 | 4.3072 | 3.7906
1976-05-03 12:00 | 8.3333 | 7.7316 | 7.1795 | 7.8032 | 7.578 | 5.4397 | 5.2952 | 5.5635 | 5.0097
1976-05-03 13:00 | 10.5556 | 9.9802 | 9.4594 | 9.7281 | 9.5769 | 7.6863 | 7.6444 | 8.0761 | 7.4479
1976-05-03 14:00 | 12.7778 | 12.2288 | 11.7393 | 11.6529 | 11.5758 | 9.933 | 9.9936 | 10.5887 | 9.8862
1976-05-03 15:00 | 12.7778 | 12.2288 | 11.7393 | 11.6529 | 11.5758 | 9.933 | 9.9936 | 10.5887 | 9.8862
1976-05-03 16:00 | 12.7778 | 12.2288 | 11.7393 | 11.6529 | 11.5758 | 9.933 | 9.9936 | 10.5887 | 9.8862
1976-05-03 17:00 | 13.3333 | 12.791 | 12.3093 | 12.1341 | 12.0755 | 10.4947 | 10.5809 | 11.2168 | 10.4958
1976-05-03 18:00 | 12.2222 | 11.6667 | 11.1693 | 11.1717 | 11.076 | 9.3713 | 9.4063 | 9.9605 | 9.2766
1976-05-03 19:00 | 11.6667 | 11.1045 | 10.5994 | 10.6905 | 10.5763 | 8.8097 | 8.819 | 9.3324 | 8.6671
1976-05-03 20:00 | 10.5556 | 9.9802 | 9.4594 | 9.7281 | 9.5769 | 7.6863 | 7.6444 | 8.0761 | 7.4479
1976-05-03 21:00 | 8.3333 | 7.7316 | 7.1795 | 7.8032 | 7.578 | 5.4397 | 5.2952 | 5.5635 | 5.0097
1976-05-03 22:00 | 9.4444 | 8.8559 | 8.3195 | 8.7656 | 8.5774 | 6.563 | 6.4698 | 6.8198 | 6.2288
1976-05-03 23:00 | 7.7778 | 7.1695 | 6.6095 | 7.322 | 7.0783 | 4.878 | 4.7079 | 4.9353 | 4.4001
1976-05-04 | 7.2222 | 6.6073 | 6.0396 | 6.8408 | 6.5785 | 4.3163 | 4.1206 | 4.3072 | 3.7906
1976-05-04 01:00 | 7.2222 | 6.6073 | 6.0396 | 6.8408 | 6.5785 | 4.3163 | 4.1206 | 4.3072 | 3.7906
1976-05-04 02:00 | 7.2222 | 6.6073 | 6.0396 | 6.8408 | 6.5785 | 4.3163 | 4.1206 | 4.3072 | 3.7906
1976-05-04 03:00 | 7.2222 | 6.6073 | 6.0396 | 6.8408 | 6.5785 | 4.3163 | 4.1206 | 4.3072 | 3.7906
1976-05-04 04:00 | 7.2222 | 6.6073 | 6.0396 | 6.8408 | 6.5785 | 4.3163 | 4.1206 | 4.3072 | 3.7906
1976-05-04 05:00 | 7.2222 | 6.6073 | 6.0396 | 6.8408 | 6.5785 | 4.3163 | 4.1206 | 4.3072 | 3.7906
1976-05-04 06:00 | 3.3333 | 2.6723 | 2.0497 | 3.4724 | 3.0805 | 0.38469 | 0.0094821 | -0.089871 | -0.47639
1976-05-04 07:00 | 3.3333 | 2.6723 | 2.0497 | 3.4724 | 3.0805 | 0.38469 | 0.0094821 | -0.089871 | -0.47639
1976-05-04 08:00 | 4.4444 | 3.7966 | 3.1897 | 4.4348 | 4.0799 | 1.508 | 1.1841 | 1.1664 | 0.74274
1976-05-04 09:00 | 7.2222 | 6.6073 | 6.0396 | 6.8408 | 6.5785 | 4.3163 | 4.1206 | 4.3072 | 3.7906
1976-05-04 10:00 | 6.6667 | 6.0452 | 5.4696 | 6.3596 | 6.0788 | 3.7547 | 3.5333 | 3.679 | 3.181
1976-05-04 11:00 | 8.3333 | 7.7316 | 7.1795 | 7.8032 | 7.578 | 5.4397 | 5.2952 | 5.5635 | 5.0097
1976-05-04 12:00 | 10 | 9.4181 | 8.8894 | 9.2468 | 9.0771 | 7.1247 | 7.0571 | 7.4479 | 6.8384
1976-05-04 13:00 | 11.1111 | 10.5424 | 10.0294 | 10.2093 | 10.0766 | 8.248 | 8.2317 | 8.7042 | 8.0575
1976-05-04 14:00 | 11.6667 | 11.1045 | 10.5994 | 10.6905 | 10.5763 | 8.8097 | 8.819 | 9.3324 | 8.6671
1976-05-04 15:00 | 8.3333 | 7.7316 | 7.1795 | 7.8032 | 7.578 | 5.4397 | 5.2952 | 5.5635 | 5.0097
1976-05-04 16:00 | 7.7778 | 7.1695 | 6.6095 | 7.322 | 7.0783 | 4.878 | 4.7079 | 4.9353 | 4.4001
1976-05-04 17:00 | 6.6667 | 6.0452 | 5.4696 | 6.3596 | 6.0788 | 3.7547 | 3.5333 | 3.679 | 3.181
1976-05-04 18:00 | 6.1111 | 5.483 | 4.8996 | 5.8784 | 5.5791 | 3.193 | 2.946 | 3.0509 | 2.5714
1976-05-04 19:00 | 8.3333 | 7.7316 | 7.1795 | 7.8032 | 7.578 | 5.4397 | 5.2952 | 5.5635 | 5.0097
1976-05-04 20:00 | 7.7778 | 7.1695 | 6.6095 | 7.322 | 7.0783 | 4.878 | 4.7079 | 4.9353 | 4.4001
1976-05-04 21:00 | 6.6667 | 6.0452 | 5.4696 | 6.3596 | 6.0788 | 3.7547 | 3.5333 | 3.679 | 3.181
1976-05-04 22:00 | 4.4444 | 3.7966 | 3.1897 | 4.4348 | 4.0799 | 1.508 | 1.1841 | 1.1664 | 0.74274
1976-05-04 23:00 | 2.7778 | 2.1101 | 1.4798 | 2.9911 | 2.5807 | -0.17698 | -0.57782 | -0.71802 | -1.086
1976-05-05 | 2.7778 | 2.1101 | 1.4798 | 2.9911 | 2.5807 | -0.17698 | -0.57782 | -0.71802 | -1.086
1976-05-05 01:00 | 4.4444 | 3.7966 | 3.1897 | 4.4348 | 4.0799 | 1.508 | 1.1841 | 1.1664 | 0.74274
1976-05-05 02:00 | 4.4444 | 3.7966 | 3.1897 | 4.4348 | 4.0799 | 1.508 | 1.1841 | 1.1664 | 0.74274
1976-05-05 03:00 | 3.3333 | 2.6723 | 2.0497 | 3.4724 | 3.0805 | 0.38469 | 0.0094821 | -0.089871 | -0.47639
1976-05-05 04:00 | 1.6667 | 0.9858 | 0.33981 | 2.0287 | 1.5813 | -1.3003 | -1.7524 | -1.9743 | -2.3051
1976-05-05 05:00 | 1.6667 | 0.9858 | 0.33981 | 2.0287 | 1.5813 | -1.3003 | -1.7524 | -1.9743 | -2.3051
1976-05-05 06:00 | 1.6667 | 0.9858 | 0.33981 | 2.0287 | 1.5813 | -1.3003 | -1.7524 | -1.9743 | -2.3051
1976-05-05 07:00 | 4.4444 | 3.7966 | 3.1897 | 4.4348 | 4.0799 | 1.508 | 1.1841 | 1.1664 | 0.74274
1976-05-05 08:00 | 7.2222 | 6.6073 | 6.0396 | 6.8408 | 6.5785 | 4.3163 | 4.1206 | 4.3072 | 3.7906
1976-05-05 09:00 | 8.3333 | 7.7316 | 7.1795 | 7.8032 | 7.578 | 5.4397 | 5.2952 | 5.5635 | 5.0097
1976-05-05 10:00 | 9.4444 | 8.8559 | 8.3195 | 8.7656 | 8.5774 | 6.563 | 6.4698 | 6.8198 | 6.2288
1976-05-05 11:00 | 10 | 9.4181 | 8.8894 | 9.2468 | 9.0771 | 7.1247 | 7.0571 | 7.4479 | 6.8384
1976-05-05 12:00 | 11.1111 | 10.5424 | 10.0294 | 10.2093 | 10.0766 | 8.248 | 8.2317 | 8.7042 | 8.0575
1976-05-05 13:00 | 11.6667 | 11.1045 | 10.5994 | 10.6905 | 10.5763 | 8.8097 | 8.819 | 9.3324 | 8.6671
1976-05-05 14:00 | 11.1111 | 10.5424 | 10.0294 | 10.2093 | 10.0766 | 8.248 | 8.2317 | 8.7042 | 8.0575
1976-05-05 15:00 | 11.6667 | 11.1045 | 10.5994 | 10.6905 | 10.5763 | 8.8097 | 8.819 | 9.3324 | 8.6671
1976-05-05 16:00 | 11.6667 | 11.1045 | 10.5994 | 10.6905 | 10.5763 | 8.8097 | 8.819 | 9.3324 | 8.6671
1976-05-05 17:00 | 10 | 9.4181 | 8.8894 | 9.2468 | 9.0771 | 7.1247 | 7.0571 | 7.4479 | 6.8384
1976-05-05 18:00 | 9.4444 | 8.8559 | 8.3195 | 8.7656 | 8.5774 | 6.563 | 6.4698 | 6.8198 | 6.2288
1976-05-05 19:00 | 10.5556 | 9.9802 | 9.4594 | 9.7281 | 9.5769 | 7.6863 | 7.6444 | 8.0761 | 7.4479
1976-05-05 20:00 | 10 | 9.4181 | 8.8894 | 9.2468 | 9.0771 | 7.1247 | 7.0571 | 7.4479 | 6.8384
1976-05-05 21:00 | 8.3333 | 7.7316 | 7.1795 | 7.8032 | 7.578 | 5.4397 | 5.2952 | 5.5635 | 5.0097
1976-05-05 22:00 | 6.6667 | 6.0452 | 5.4696 | 6.3596 | 6.0788 | 3.7547 | 3.5333 | 3.679 | 3.181
1976-05-05 23:00 | 6.1111 | 5.483 | 4.8996 | 5.8784 | 5.5791 | 3.193 | 2.946 | 3.0509 | 2.5714
1976-05-06 | 3.8889 | 3.2344 | 2.6197 | 3.9536 | 3.5802 | 0.94636 | 0.59679 | 0.53828 | 0.13317
1976-05-06 01:00 | 2.7778 | 2.1101 | 1.4798 | 2.9911 | 2.5807 | -0.17698 | -0.57782 | -0.71802 | -1.086
1976-05-06 02:00 | 1.6667 | 0.9858 | 0.33981 | 2.0287 | 1.5813 | -1.3003 | -1.7524 | -1.9743 | -2.3051
1976-05-06 03:00 | 1.6667 | 0.9858 | 0.33981 | 2.0287 | 1.5813 | -1.3003 | -1.7524 | -1.9743 | -2.3051
1976-05-06 04:00 | -0.55556 | -1.2628 | -1.9401 | 0.1039 | -0.41759 | -3.547 | -4.1016 | -4.4869 | -4.7433
1976-05-06 05:00 | -0.55556 | -1.2628 | -1.9401 | 0.1039 | -0.41759 | -3.547 | -4.1016 | -4.4869 | -4.7433
1976-05-06 06:00 | -0.55556 | -1.2628 | -1.9401 | 0.1039 | -0.41759 | -3.547 | -4.1016 | -4.4869 | -4.7433
1976-05-06 07:00 | 2.7778 | 2.1101 | 1.4798 | 2.9911 | 2.5807 | -0.17698 | -0.57782 | -0.71802 | -1.086
1976-05-06 08:00 | 3.8889 | 3.2344 | 2.6197 | 3.9536 | 3.5802 | 0.94636 | 0.59679 | 0.53828 | 0.13317
1976-05-06 09:00 | 5 | 4.3587 | 3.7597 | 4.916 | 4.5796 | 2.0697 | 1.7714 | 1.7946 | 1.3523
1976-05-06 10:00 | 5 | 4.3587 | 3.7597 | 4.916 | 4.5796 | 2.0697 | 1.7714 | 1.7946 | 1.3523
1976-05-06 11:00 | 5 | 4.3587 | 3.7597 | 4.916 | 4.5796 | 2.0697 | 1.7714 | 1.7946 | 1.3523
1976-05-06 12:00 | 6.6667 | 6.0452 | 5.4696 | 6.3596 | 6.0788 | 3.7547 | 3.5333 | 3.679 | 3.181
1976-05-06 13:00 | 7.2222 | 6.6073 | 6.0396 | 6.8408 | 6.5785 | 4.3163 | 4.1206 | 4.3072 | 3.7906
1976-05-06 14:00 | 7.2222 | 6.6073 | 6.0396 | 6.8408 | 6.5785 | 4.3163 | 4.1206 | 4.3072 | 3.7906
1976-05-06 15:00 | 7.7778 | 7.1695 | 6.6095 | 7.322 | 7.0783 | 4.878 | 4.7079 | 4.9353 | 4.4001
1976-05-06 16:00 | 8.3333 | 7.7316 | 7.1795 | 7.8032 | 7.578 | 5.4397 | 5.2952 | 5.5635 | 5.0097
1976-05-06 17:00 | 9.4444 | 8.8559 | 8.3195 | 8.7656 | 8.5774 | 6.563 | 6.4698 | 6.8198 | 6.2288
1976-05-06 18:00 | 10 | 9.4181 | 8.8894 | 9.2468 | 9.0771 | 7.1247 | 7.0571 | 7.4479 | 6.8384
1976-05-06 19:00 | 10 | 9.4181 | 8.8894 | 9.2468 | 9.0771 | 7.1247 | 7.0571 | 7.4479 | 6.8384
1976-05-06 20:00 | 7.7778 | 7.1695 | 6.6095 | 7.322 | 7.0783 | 4.878 | 4.7079 | 4.9353 | 4.4001
1976-05-06 21:00 | 6.1111 | 5.483 | 4.8996 | 5.8784 | 5.5791 | 3.193 | 2.946 | 3.0509 | 2.5714
1976-05-06 22:00 | 5.5556 | 4.9209 | 4.3296 | 5.3972 | 5.0794 | 2.6314 | 2.3587 | 2.4227 | 1.9619
1976-05-06 23:00 | 3.3333 | 2.6723 | 2.0497 | 3.4724 | 3.0805 | 0.38469 | 0.0094821 | -0.089871 | -0.47639
1976-05-07 | 0.55556 | -0.13851 | -0.80014 | 1.0663 | 0.58185 | -2.4236 | -2.927 | -3.2306 | -3.5242
1976-05-07 01:00 | -0.55556 | -1.2628 | -1.9401 | 0.1039 | -0.41759 | -3.547 | -4.1016 | -4.4869 | -4.7433
1976-05-07 02:00 | -1.6667 | -2.3871 | -3.08 | -0.85852 | -1.417 | -4.6703 | -5.2763 | -5.7432 | -5.9625
1976-05-07 03:00 | -1.1111 | -1.825 | -2.5101 | -0.37731 | -0.91731 | -4.1086 | -4.6889 | -5.1151 | -5.3529
1976-05-07 04:00 | -1.6667 | -2.3871 | -3.08 | -0.85852 | -1.417 | -4.6703 | -5.2763 | -5.7432 | -5.9625
1976-05-07 05:00 | -2.2222 | -2.9493 | -3.65 | -1.3397 | -1.9168 | -5.232 | -5.8636 | -6.3714 | -6.572
1976-05-07 06:00 | -1.6667 | -2.3871 | -3.08 | -0.85852 | -1.417 | -4.6703 | -5.2763 | -5.7432 | -5.9625
1976-05-07 07:00 | 0 | -0.70066 | -1.3701 | 0.58511 | 0.082132 | -2.9853 | -3.5143 | -3.8588 | -4.1338
1976-05-07 08:00 | 3.8889 | 3.2344 | 2.6197 | 3.9536 | 3.5802 | 0.94636 | 0.59679 | 0.53828 | 0.13317
1976-05-07 09:00 | 5 | 4.3587 | 3.7597 | 4.916 | 4.5796 | 2.0697 | 1.7714 | 1.7946 | 1.3523
1976-05-07 10:00 | 7.2222 | 6.6073 | 6.0396 | 6.8408 | 6.5785 | 4.3163 | 4.1206 | 4.3072 | 3.7906
1976-05-07 11:00 | 8.3333 | 7.7316 | 7.1795 | 7.8032 | 7.578 | 5.4397 | 5.2952 | 5.5635 | 5.0097
1976-05-07 12:00 | 8.8889 | 8.2938 | 7.7495 | 8.2844 | 8.0777 | 6.0013 | 5.8825 | 6.1916 | 5.6192
1976-05-07 13:00 | 10 | 9.4181 | 8.8894 | 9.2468 | 9.0771 | 7.1247 | 7.0571 | 7.4479 | 6.8384
1976-05-07 14:00 | 10 | 9.4181 | 8.8894 | 9.2468 | 9.0771 | 7.1247 | 7.0571 | 7.4479 | 6.8384
1976-05-07 15:00 | 10.5556 | 9.9802 | 9.4594 | 9.7281 | 9.5769 | 7.6863 | 7.6444 | 8.0761 | 7.4479
1976-05-07 16:00 | 10 | 9.4181 | 8.8894 | 9.2468 | 9.0771 | 7.1247 | 7.0571 | 7.4479 | 6.8384
1976-05-07 17:00 | 8.8889 | 8.2938 | 7.7495 | 8.2844 | 8.0777 | 6.0013 | 5.8825 | 6.1916 | 5.6192
1976-05-07 18:00 | 6.6667 | 6.0452 | 5.4696 | 6.3596 | 6.0788 | 3.7547 | 3.5333 | 3.679 | 3.181
1976-05-07 19:00 | 6.1111 | 5.483 | 4.8996 | 5.8784 | 5.5791 | 3.193 | 2.946 | 3.0509 | 2.5714
1976-05-07 20:00 | 6.1111 | 5.483 | 4.8996 | 5.8784 | 5.5791 | 3.193 | 2.946 | 3.0509 | 2.5714
1976-05-07 21:00 | 5.5556 | 4.9209 | 4.3296 | 5.3972 | 5.0794 | 2.6314 | 2.3587 | 2.4227 | 1.9619
1976-05-07 22:00 | 3.8889 | 3.2344 | 2.6197 | 3.9536 | 3.5802 | 0.94636 | 0.59679 | 0.53828 | 0.13317
1976-05-07 23:00 | 2.7778 | 2.1101 | 1.4798 | 2.9911 | 2.5807 | -0.17698 | -0.57782 | -0.71802 | -1.086
1976-05-08 | 2.7778 | 2.1101 | 1.4798 | 2.9911 | 2.5807 | -0.17698 | -0.57782 | -0.71802 | -1.086
1976-05-08 01:00 | 2.2222 | 1.5479 | 0.90978 | 2.5099 | 2.081 | -0.73864 | -1.1651 | -1.3462 | -1.6955
1976-05-08 02:00 | 1.6667 | 0.9858 | 0.33981 | 2.0287 | 1.5813 | -1.3003 | -1.7524 | -1.9743 | -2.3051
1976-05-08 03:00 | 1.6667 | 0.9858 | 0.33981 | 2.0287 | 1.5813 | -1.3003 | -1.7524 | -1.9743 | -2.3051
1976-05-08 04:00 | 1.6667 | 0.9858 | 0.33981 | 2.0287 | 1.5813 | -1.3003 | -1.7524 | -1.9743 | -2.3051
1976-05-08 05:00 | 1.6667 | 0.9858 | 0.33981 | 2.0287 | 1.5813 | -1.3003 | -1.7524 | -1.9743 | -2.3051
1976-05-08 06:00 | 1.6667 | 0.9858 | 0.33981 | 2.0287 | 1.5813 | -1.3003 | -1.7524 | -1.9743 | -2.3051
1976-05-08 07:00 | 4.4444 | 3.7966 | 3.1897 | 4.4348 | 4.0799 | 1.508 | 1.1841 | 1.1664 | 0.74274
1976-05-08 08:00 | 5.5556 | 4.9209 | 4.3296 | 5.3972 | 5.0794 | 2.6314 | 2.3587 | 2.4227 | 1.9619
1976-05-08 09:00 | 5.5556 | 4.9209 | 4.3296 | 5.3972 | 5.0794 | 2.6314 | 2.3587 | 2.4227 | 1.9619
1976-05-08 10:00 | 7.2222 | 6.6073 | 6.0396 | 6.8408 | 6.5785 | 4.3163 | 4.1206 | 4.3072 | 3.7906
1976-05-08 11:00 | 8.3333 | 7.7316 | 7.1795 | 7.8032 | 7.578 | 5.4397 | 5.2952 | 5.5635 | 5.0097
1976-05-08 12:00 | 10 | 9.4181 | 8.8894 | 9.2468 | 9.0771 | 7.1247 | 7.0571 | 7.4479 | 6.8384
1976-05-08 13:00 | 9.4444 | 8.8559 | 8.3195 | 8.7656 | 8.5774 | 6.563 | 6.4698 | 6.8198 | 6.2288
1976-05-08 14:00 | 10 | 9.4181 | 8.8894 | 9.2468 | 9.0771 | 7.1247 | 7.0571 | 7.4479 | 6.8384
1976-05-08 15:00 | 10 | 9.4181 | 8.8894 | 9.2468 | 9.0771 | 7.1247 | 7.0571 | 7.4479 | 6.8384
1976-05-08 16:00 | 12.7778 | 12.2288 | 11.7393 | 11.6529 | 11.5758 | 9.933 | 9.9936 | 10.5887 | 9.8862
1976-05-08 17:00 | 13.8889 | 13.3531 | 12.8793 | 12.6153 | 12.5752 | 11.0563 | 11.1683 | 11.845 | 11.1053
1976-05-08 18:00 | 12.7778 | 12.2288 | 11.7393 | 11.6529 | 11.5758 | 9.933 | 9.9936 | 10.5887 | 9.8862
1976-05-08 19:00 | 10.5556 | 9.9802 | 9.4594 | 9.7281 | 9.5769 | 7.6863 | 7.6444 | 8.0761 | 7.4479
1976-05-08 20:00 | 10 | 9.4181 | 8.8894 | 9.2468 | 9.0771 | 7.1247 | 7.0571 | 7.4479 | 6.8384
1976-05-08 21:00 | 8.8889 | 8.2938 | 7.7495 | 8.2844 | 8.0777 | 6.0013 | 5.8825 | 6.1916 | 5.6192
1976-05-08 22:00 | 6.1111 | 5.483 | 4.8996 | 5.8784 | 5.5791 | 3.193 | 2.946 | 3.0509 | 2.5714
1976-05-08 23:00 | 4.4444 | 3.7966 | 3.1897 | 4.4348 | 4.0799 | 1.508 | 1.1841 | 1.1664 | 0.74274
1976-05-09 | 1.1111 | 0.42364 | -0.23017 | 1.5475 | 1.0816 | -1.862 | -2.3397 | -2.6025 | -2.9146
1976-05-09 01:00 | 0.55556 | -0.13851 | -0.80014 | 1.0663 | 0.58185 | -2.4236 | -2.927 | -3.2306 | -3.5242
1976-05-09 02:00 | 3.8889 | 3.2344 | 2.6197 | 3.9536 | 3.5802 | 0.94636 | 0.59679 | 0.53828 | 0.13317
1976-05-09 03:00 | 3.3333 | 2.6723 | 2.0497 | 3.4724 | 3.0805 | 0.38469 | 0.0094821 | -0.089871 | -0.47639
1976-05-09 04:00 | 1.1111 | 0.42364 | -0.23017 | 1.5475 | 1.0816 | -1.862 | -2.3397 | -2.6025 | -2.9146
1976-05-09 05:00 | 0 | -0.70066 | -1.3701 | 0.58511 | 0.082132 | -2.9853 | -3.5143 | -3.8588 | -4.1338
1976-05-09 06:00 | 1.6667 | 0.9858 | 0.33981 | 2.0287 | 1.5813 | -1.3003 | -1.7524 | -1.9743 | -2.3051
1976-05-09 07:00 | 6.1111 | 5.483 | 4.8996 | 5.8784 | 5.5791 | 3.193 | 2.946 | 3.0509 | 2.5714
1976-05-09 08:00 | 8.8889 | 8.2938 | 7.7495 | 8.2844 | 8.0777 | 6.0013 | 5.8825 | 6.1916 | 5.6192
1976-05-09 09:00 | 10 | 9.4181 | 8.8894 | 9.2468 | 9.0771 | 7.1247 | 7.0571 | 7.4479 | 6.8384
1976-05-09 10:00 | 10.5556 | 9.9802 | 9.4594 | 9.7281 | 9.5769 | 7.6863 | 7.6444 | 8.0761 | 7.4479
1976-05-09 11:00 | 10.5556 | 9.9802 | 9.4594 | 9.7281 | 9.5769 | 7.6863 | 7.6444 | 8.0761 | 7.4479
1976-05-09 12:00 | 11.6667 | 11.1045 | 10.5994 | 10.6905 | 10.5763 | 8.8097 | 8.819 | 9.3324 | 8.6671
1976-05-09 13:00 | 12.7778 | 12.2288 | 11.7393 | 11.6529 | 11.5758 | 9.933 | 9.9936 | 10.5887 | 9.8862
1976-05-09 14:00 | 12.2222 | 11.6667 | 11.1693 | 11.1717 | 11.076 | 9.3713 | 9.4063 | 9.9605 | 9.2766
1976-05-09 15:00 | 12.2222 | 11.6667 | 11.1693 | 11.1717 | 11.076 | 9.3713 | 9.4063 | 9.9605 | 9.2766
1976-05-09 16:00 | 11.1111 | 10.5424 | 10.0294 | 10.2093 | 10.0766 | 8.248 | 8.2317 | 8.7042 | 8.0575
1976-05-09 17:00 | 10 | 9.4181 | 8.8894 | 9.2468 | 9.0771 | 7.1247 | 7.0571 | 7.4479 | 6.8384
1976-05-09 18:00 | 9.4444 | 8.8559 | 8.3195 | 8.7656 | 8.5774 | 6.563 | 6.4698 | 6.8198 | 6.2288
1976-05-09 19:00 | 8.3333 | 7.7316 | 7.1795 | 7.8032 | 7.578 | 5.4397 | 5.2952 | 5.5635 | 5.0097
1976-05-09 20:00 | 8.3333 | 7.7316 | 7.1795 | 7.8032 | 7.578 | 5.4397 | 5.2952 | 5.5635 | 5.0097
1976-05-09 21:00 | 7.7778 | 7.1695 | 6.6095 | 7.322 | 7.0783 | 4.878 | 4.7079 | 4.9353 | 4.4001
1976-05-09 22:00 | 7.2222 | 6.6073 | 6.0396 | 6.8408 | 6.5785 | 4.3163 | 4.1206 | 4.3072 | 3.7906
1976-05-09 23:00 | 6.6667 | 6.0452 | 5.4696 | 6.3596 | 6.0788 | 3.7547 | 3.5333 | 3.679 | 3.181
1976-05-10 | 6.1111 | 5.483 | 4.8996 | 5.8784 | 5.5791 | 3.193 | 2.946 | 3.0509 | 2.5714
1976-05-10 01:00 | 5.5556 | 4.9209 | 4.3296 | 5.3972 | 5.0794 | 2.6314 | 2.3587 | 2.4227 | 1.9619
1976-05-10 02:00 | 4.4444 | 3.7966 | 3.1897 | 4.4348 | 4.0799 | 1.508 | 1.1841 | 1.1664 | 0.74274
1976-05-10 03:00 | 3.3333 | 2.6723 | 2.0497 | 3.4724 | 3.0805 | 0.38469 | 0.0094821 | -0.089871 | -0.47639
1976-05-10 04:00 | 2.7778 | 2.1101 | 1.4798 | 2.9911 | 2.5807 | -0.17698 | -0.57782 | -0.71802 | -1.086
1976-05-10 05:00 | 2.2222 | 1.5479 | 0.90978 | 2.5099 | 2.081 | -0.73864 | -1.1651 | -1.3462 | -1.6955
1976-05-10 06:00 | 3.3333 | 2.6723 | 2.0497 | 3.4724 | 3.0805 | 0.38469 | 0.0094821 | -0.089871 | -0.47639
1976-05-10 07:00 | 4.4444 | 3.7966 | 3.1897 | 4.4348 | 4.0799 | 1.508 | 1.1841 | 1.1664 | 0.74274
1976-05-10 08:00 | 8.3333 | 7.7316 | 7.1795 | 7.8032 | 7.578 | 5.4397 | 5.2952 | 5.5635 | 5.0097
1976-05-10 09:00 | 8.3333 | 7.7316 | 7.1795 | 7.8032 | 7.578 | 5.4397 | 5.2952 | 5.5635 | 5.0097
1976-05-10 10:00 | 11.1111 | 10.5424 | 10.0294 | 10.2093 | 10.0766 | 8.248 | 8.2317 | 8.7042 | 8.0575
1976-05-10 11:00 | 11.1111 | 10.5424 | 10.0294 | 10.2093 | 10.0766 | 8.248 | 8.2317 | 8.7042 | 8.0575
1976-05-10 12:00 | 11.6667 | 11.1045 | 10.5994 | 10.6905 | 10.5763 | 8.8097 | 8.819 | 9.3324 | 8.6671
1976-05-10 13:00 | 11.6667 | 11.1045 | 10.5994 | 10.6905 | 10.5763 | 8.8097 | 8.819 | 9.3324 | 8.6671
1976-05-10 14:00 | 11.6667 | 11.1045 | 10.5994 | 10.6905 | 10.5763 | 8.8097 | 8.819 | 9.3324 | 8.6671
1976-05-10 15:00 | 11.6667 | 11.1045 | 10.5994 | 10.6905 | 10.5763 | 8.8097 | 8.819 | 9.3324 | 8.6671
1976-05-10 16:00 | 11.6667 | 11.1045 | 10.5994 | 10.6905 | 10.5763 | 8.8097 | 8.819 | 9.3324 | 8.6671
1976-05-10 17:00 | 10.5556 | 9.9802 | 9.4594 | 9.7281 | 9.5769 | 7.6863 | 7.6444 | 8.0761 | 7.4479
1976-05-10 18:00 | 9.4444 | 8.8559 | 8.3195 | 8.7656 | 8.5774 | 6.563 | 6.4698 | 6.8198 | 6.2288
1976-05-10 19:00 | 10.5556 | 9.9802 | 9.4594 | 9.7281 | 9.5769 | 7.6863 | 7.6444 | 8.0761 | 7.4479
1976-05-10 20:00 | 9.4444 | 8.8559 | 8.3195 | 8.7656 | 8.5774 | 6.563 | 6.4698 | 6.8198 | 6.2288
1976-05-10 21:00 | 8.3333 | 7.7316 | 7.1795 | 7.8032 | 7.578 | 5.4397 | 5.2952 | 5.5635 | 5.0097
1976-05-10 22:00 | 6.6667 | 6.0452 | 5.4696 | 6.3596 | 6.0788 | 3.7547 | 3.5333 | 3.679 | 3.181
1976-05-10 23:00 | 4.4444 | 3.7966 | 3.1897 | 4.4348 | 4.0799 | 1.508 | 1.1841 | 1.1664 | 0.74274
1976-05-11 | 2.7778 | 2.1101 | 1.4798 | 2.9911 | 2.5807 | -0.17698 | -0.57782 | -0.71802 | -1.086
1976-05-11 01:00 | 1.1111 | 0.42364 | -0.23017 | 1.5475 | 1.0816 | -1.862 | -2.3397 | -2.6025 | -2.9146
1976-05-11 02:00 | 1.1111 | 0.42364 | -0.23017 | 1.5475 | 1.0816 | -1.862 | -2.3397 | -2.6025 | -2.9146
1976-05-11 03:00 | 1.1111 | 0.42364 | -0.23017 | 1.5475 | 1.0816 | -1.862 | -2.3397 | -2.6025 | -2.9146
1976-05-11 04:00 | 1.1111 | 0.42364 | -0.23017 | 1.5475 | 1.0816 | -1.862 | -2.3397 | -2.6025 | -2.9146
1976-05-11 05:00 | 1.1111 | 0.42364 | -0.23017 | 1.5475 | 1.0816 | -1.862 | -2.3397 | -2.6025 | -2.9146
1976-05-11 06:00 | 1.6667 | 0.9858 | 0.33981 | 2.0287 | 1.5813 | -1.3003 | -1.7524 | -1.9743 | -2.3051
1976-05-11 07:00 | 1.6667 | 0.9858 | 0.33981 | 2.0287 | 1.5813 | -1.3003 | -1.7524 | -1.9743 | -2.3051
1976-05-11 08:00 | 7.7778 | 7.1695 | 6.6095 | 7.322 | 7.0783 | 4.878 | 4.7079 | 4.9353 | 4.4001
1976-05-11 09:00 | 8.3333 | 7.7316 | 7.1795 | 7.8032 | 7.578 | 5.4397 | 5.2952 | 5.5635 | 5.0097
1976-05-11 10:00 | 10 | 9.4181 | 8.8894 | 9.2468 | 9.0771 | 7.1247 | 7.0571 | 7.4479 | 6.8384
1976-05-11 11:00 | 12.2222 | 11.6667 | 11.1693 | 11.1717 | 11.076 | 9.3713 | 9.4063 | 9.9605 | 9.2766
1976-05-11 12:00 | 12.7778 | 12.2288 | 11.7393 | 11.6529 | 11.5758 | 9.933 | 9.9936 | 10.5887 | 9.8862
1976-05-11 13:00 | 13.3333 | 12.791 | 12.3093 | 12.1341 | 12.0755 | 10.4947 | 10.5809 | 11.2168 | 10.4958
1976-05-11 14:00 | 13.8889 | 13.3531 | 12.8793 | 12.6153 | 12.5752 | 11.0563 | 11.1683 | 11.845 | 11.1053
1976-05-11 15:00 | 9.4444 | 8.8559 | 8.3195 | 8.7656 | 8.5774 | 6.563 | 6.4698 | 6.8198 | 6.2288
1976-05-11 16:00 | 5.5556 | 4.9209 | 4.3296 | 5.3972 | 5.0794 | 2.6314 | 2.3587 | 2.4227 | 1.9619
1976-05-11 17:00 | 5 | 4.3587 | 3.7597 | 4.916 | 4.5796 | 2.0697 | 1.7714 | 1.7946 | 1.3523
1976-05-11 18:00 | 6.1111 | 5.483 | 4.8996 | 5.8784 | 5.5791 | 3.193 | 2.946 | 3.0509 | 2.5714
1976-05-11 19:00 | 6.1111 | 5.483 | 4.8996 | 5.8784 | 5.5791 | 3.193 | 2.946 | 3.0509 | 2.5714
1976-05-11 20:00 | 6.1111 | 5.483 | 4.8996 | 5.8784 | 5.5791 | 3.193 | 2.946 | 3.0509 | 2.5714
1976-05-11 21:00 | 5 | 4.3587 | 3.7597 | 4.916 | 4.5796 | 2.0697 | 1.7714 | 1.7946 | 1.3523
1976-05-11 22:00 | 4.4444 | 3.7966 | 3.1897 | 4.4348 | 4.0799 | 1.508 | 1.1841 | 1.1664 | 0.74274
1976-05-11 23:00 | 3.8889 | 3.2344 | 2.6197 | 3.9536 | 3.5802 | 0.94636 | 0.59679 | 0.53828 | 0.13317
1976-05-12 | 4.4444 | 3.7966 | 3.1897 | 4.4348 | 4.0799 | 1.508 | 1.1841 | 1.1664 | 0.74274
1976-05-12 01:00 | 3.3333 | 2.6723 | 2.0497 | 3.4724 | 3.0805 | 0.38469 | 0.0094821 | -0.089871 | -0.47639
1976-05-12 02:00 | 1.6667 | 0.9858 | 0.33981 | 2.0287 | 1.5813 | -1.3003 | -1.7524 | -1.9743 | -2.3051
1976-05-12 03:00 | 1.1111 | 0.42364 | -0.23017 | 1.5475 | 1.0816 | -1.862 | -2.3397 | -2.6025 | -2.9146
1976-05-12 04:00 | 0.55556 | -0.13851 | -0.80014 | 1.0663 | 0.58185 | -2.4236 | -2.927 | -3.2306 | -3.5242
1976-05-12 05:00 | 0.55556 | -0.13851 | -0.80014 | 1.0663 | 0.58185 | -2.4236 | -2.927 | -3.2306 | -3.5242
1976-05-12 06:00 | 0.55556 | -0.13851 | -0.80014 | 1.0663 | 0.58185 | -2.4236 | -2.927 | -3.2306 | -3.5242
1976-05-12 07:00 | 1.6667 | 0.9858 | 0.33981 | 2.0287 | 1.5813 | -1.3003 | -1.7524 | -1.9743 | -2.3051
1976-05-12 08:00 | 3.3333 | 2.6723 | 2.0497 | 3.4724 | 3.0805 | 0.38469 | 0.0094821 | -0.089871 | -0.47639
1976-05-12 09:00 | 5.5556 | 4.9209 | 4.3296 | 5.3972 | 5.0794 | 2.6314 | 2.3587 | 2.4227 | 1.9619
1976-05-12 10:00 | 6.6667 | 6.0452 | 5.4696 | 6.3596 | 6.0788 | 3.7547 | 3.5333 | 3.679 | 3.181
1976-05-12 11:00 | 7.7778 | 7.1695 | 6.6095 | 7.322 | 7.0783 | 4.878 | 4.7079 | 4.9353 | 4.4001
1976-05-12 12:00 | 8.8889 | 8.2938 | 7.7495 | 8.2844 | 8.0777 | 6.0013 | 5.8825 | 6.1916 | 5.6192
1976-05-12 13:00 | 7.7778 | 7.1695 | 6.6095 | 7.322 | 7.0783 | 4.878 | 4.7079 | 4.9353 | 4.4001
1976-05-12 14:00 | 10 | 9.4181 | 8.8894 | 9.2468 | 9.0771 | 7.1247 | 7.0571 | 7.4479 | 6.8384
1976-05-12 15:00 | 10 | 9.4181 | 8.8894 | 9.2468 | 9.0771 | 7.1247 | 7.0571 | 7.4479 | 6.8384
1976-05-12 16:00 | 10 | 9.4181 | 8.8894 | 9.2468 | 9.0771 | 7.1247 | 7.0571 | 7.4479 | 6.8384
1976-05-12 17:00 | 6.6667 | 6.0452 | 5.4696 | 6.3596 | 6.0788 | 3.7547 | 3.5333 | 3.679 | 3.181
1976-05-12 18:00 | 6.1111 | 5.483 | 4.8996 | 5.8784 | 5.5791 | 3.193 | 2.946 | 3.0509 | 2.5714
1976-05-12 19:00 | 3.8889 | 3.2344 | 2.6197 | 3.9536 | 3.5802 | 0.94636 | 0.59679 | 0.53828 | 0.13317
1976-05-12 20:00 | 4.4444 | 3.7966 | 3.1897 | 4.4348 | 4.0799 | 1.508 | 1.1841 | 1.1664 | 0.74274
1976-05-12 21:00 | 5 | 4.3587 | 3.7597 | 4.916 | 4.5796 | 2.0697 | 1.7714 | 1.7946 | 1.3523
1976-05-12 22:00 | 3.8889 | 3.2344 | 2.6197 | 3.9536 | 3.5802 | 0.94636 | 0.59679 | 0.53828 | 0.13317
1976-05-12 23:00 | 2.7778 | 2.1101 | 1.4798 | 2.9911 | 2.5807 | -0.17698 | -0.57782 | -0.71802 | -1.086
1976-05-13 | 2.2222 | 1.5479 | 0.90978 | 2.5099 | 2.081 | -0.73864 | -1.1651 | -1.3462 | -1.6955
1976-05-13 01:00 | 1.6667 | 0.9858 | 0.33981 | 2.0287 | 1.5813 | -1.3003 | -1.7524 | -1.9743 | -2.3051
1976-05-13 02:00 | 1.6667 | 0.9858 | 0.33981 | 2.0287 | 1.5813 | -1.3003 | -1.7524 | -1.9743 | -2.3051
1976-05-13 03:00 | 1.6667 | 0.9858 | 0.33981 | 2.0287 | 1.5813 | -1.3003 | -1.7524 | -1.9743 | -2.3051
1976-05-13 04:00 | 1.6667 | 0.9858 | 0.33981 | 2.0287 | 1.5813 | -1.3003 | -1.7524 | -1.9743 | -2.3051
1976-05-13 05:00 | 1.6667 | 0.9858 | 0.33981 | 2.0287 | 1.5813 | -1.3003 | -1.7524 | -1.9743 | -2.3051
1976-05-13 06:00 | 1.6667 | 0.9858 | 0.33981 | 2.0287 | 1.5813 | -1.3003 | -1.7524 | -1.9743 | -2.3051
1976-05-13 07:00 | 1.6667 | 0.9858 | 0.33981 | 2.0287 | 1.5813 | -1.3003 | -1.7524 | -1.9743 | -2.3051
1976-05-13 08:00 | 2.7778 | 2.1101 | 1.4798 | 2.9911 | 2.5807 | -0.17698 | -0.57782 | -0.71802 | -1.086
1976-05-13 09:00 | 4.4444 | 3.7966 | 3.1897 | 4.4348 | 4.0799 | 1.508 | 1.1841 | 1.1664 | 0.74274
1976-05-13 10:00 | 4.4444 | 3.7966 | 3.1897 | 4.4348 | 4.0799 | 1.508 | 1.1841 | 1.1664 | 0.74274
1976-05-13 11:00 | 5 | 4.3587 | 3.7597 | 4.916 | 4.5796 | 2.0697 | 1.7714 | 1.7946 | 1.3523
1976-05-13 12:00 | 5.5556 | 4.9209 | 4.3296 | 5.3972 | 5.0794 | 2.6314 | 2.3587 | 2.4227 | 1.9619
1976-05-13 13:00 | 5 | 4.3587 | 3.7597 | 4.916 | 4.5796 | 2.0697 | 1.7714 | 1.7946 | 1.3523
1976-05-13 14:00 | 6.1111 | 5.483 | 4.8996 | 5.8784 | 5.5791 | 3.193 | 2.946 | 3.0509 | 2.5714
1976-05-13 15:00 | 6.1111 | 5.483 | 4.8996 | 5.8784 | 5.5791 | 3.193 | 2.946 | 3.0509 | 2.5714
1976-05-13 16:00 | 6.1111 | 5.483 | 4.8996 | 5.8784 | 5.5791 | 3.193 | 2.946 | 3.0509 | 2.5714
1976-05-13 17:00 | 5 | 4.3587 | 3.7597 | 4.916 | 4.5796 | 2.0697 | 1.7714 | 1.7946 | 1.3523
1976-05-13 18:00 | 6.1111 | 5.483 | 4.8996 | 5.8784 | 5.5791 | 3.193 | 2.946 | 3.0509 | 2.5714
1976-05-13 19:00 | 6.6667 | 6.0452 | 5.4696 | 6.3596 | 6.0788 | 3.7547 | 3.5333 | 3.679 | 3.181
1976-05-13 20:00 | 4.4444 | 3.7966 | 3.1897 | 4.4348 | 4.0799 | 1.508 | 1.1841 | 1.1664 | 0.74274
1976-05-13 21:00 | 2.7778 | 2.1101 | 1.4798 | 2.9911 | 2.5807 | -0.17698 | -0.57782 | -0.71802 | -1.086
1976-05-13 22:00 | 2.7778 | 2.1101 | 1.4798 | 2.9911 | 2.5807 | -0.17698 | -0.57782 | -0.71802 | -1.086
1976-05-13 23:00 | 1.6667 | 0.9858 | 0.33981 | 2.0287 | 1.5813 | -1.3003 | -1.7524 | -1.9743 | -2.3051
1976-05-14 | 1.6667 | 0.9858 | 0.33981 | 2.0287 | 1.5813 | -1.3003 | -1.7524 | -1.9743 | -2.3051
1976-05-14 01:00 | 1.1111 | 0.42364 | -0.23017 | 1.5475 | 1.0816 | -1.862 | -2.3397 | -2.6025 | -2.9146
1976-05-14 02:00 | 1.1111 | 0.42364 | -0.23017 | 1.5475 | 1.0816 | -1.862 | -2.3397 | -2.6025 | -2.9146
1976-05-14 03:00 | 1.1111 | 0.42364 | -0.23017 | 1.5475 | 1.0816 | -1.862 | -2.3397 | -2.6025 | -2.9146
1976-05-14 04:00 | 1.1111 | 0.42364 | -0.23017 | 1.5475 | 1.0816 | -1.862 | -2.3397 | -2.6025 | -2.9146
1976-05-14 05:00 | 1.1111 | 0.42364 | -0.23017 | 1.5475 | 1.0816 | -1.862 | -2.3397 | -2.6025 | -2.9146
1976-05-14 06:00 | 0.55556 | -0.13851 | -0.80014 | 1.0663 | 0.58185 | -2.4236 | -2.927 | -3.2306 | -3.5242
1976-05-14 07:00 | 1.6667 | 0.9858 | 0.33981 | 2.0287 | 1.5813 | -1.3003 | -1.7524 | -1.9743 | -2.3051
1976-05-14 08:00 | 3.8889 | 3.2344 | 2.6197 | 3.9536 | 3.5802 | 0.94636 | 0.59679 | 0.53828 | 0.13317
1976-05-14 09:00 | 5 | 4.3587 | 3.7597 | 4.916 | 4.5796 | 2.0697 | 1.7714 | 1.7946 | 1.3523
1976-05-14 10:00 | 7.2222 | 6.6073 | 6.0396 | 6.8408 | 6.5785 | 4.3163 | 4.1206 | 4.3072 | 3.7906
1976-05-14 11:00 | 7.2222 | 6.6073 | 6.0396 | 6.8408 | 6.5785 | 4.3163 | 4.1206 | 4.3072 | 3.7906
1976-05-14 12:00 | 7.7778 | 7.1695 | 6.6095 | 7.322 | 7.0783 | 4.878 | 4.7079 | 4.9353 | 4.4001
1976-05-14 13:00 | 8.3333 | 7.7316 | 7.1795 | 7.8032 | 7.578 | 5.4397 | 5.2952 | 5.5635 | 5.0097
1976-05-14 14:00 | 7.7778 | 7.1695 | 6.6095 | 7.322 | 7.0783 | 4.878 | 4.7079 | 4.9353 | 4.4001
1976-05-14 15:00 | 6.6667 | 6.0452 | 5.4696 | 6.3596 | 6.0788 | 3.7547 | 3.5333 | 3.679 | 3.181
1976-05-14 16:00 | 5.5556 | 4.9209 | 4.3296 | 5.3972 | 5.0794 | 2.6314 | 2.3587 | 2.4227 | 1.9619
1976-05-14 17:00 | 6.6667 | 6.0452 | 5.4696 | 6.3596 | 6.0788 | 3.7547 | 3.5333 | 3.679 | 3.181
1976-05-14 18:00 | 8.3333 | 7.7316 | 7.1795 | 7.8032 | 7.578 | 5.4397 | 5.2952 | 5.5635 | 5.0097
1976-05-14 19:00 | 8.8889 | 8.2938 | 7.7495 | 8.2844 | 8.0777 | 6.0013 | 5.8825 | 6.1916 | 5.6192
1976-05-14 20:00 | 7.2222 | 6.6073 | 6.0396 | 6.8408 | 6.5785 | 4.3163 | 4.1206 | 4.3072 | 3.7906
1976-05-14 21:00 | 5.5556 | 4.9209 | 4.3296 | 5.3972 | 5.0794 | 2.6314 | 2.3587 | 2.4227 | 1.9619
1976-05-14 22:00 | 4.4444 | 3.7966 | 3.1897 | 4.4348 | 4.0799 | 1.508 | 1.1841 | 1.1664 | 0.74274
1976-05-14 23:00 | 4.4444 | 3.7966 | 3.1897 | 4.4348 | 4.0799 | 1.508 | 1.1841 | 1.1664 | 0.74274
1976-05-15 | 3.3333 | 2.6723 | 2.0497 | 3.4724 | 3.0805 | 0.38469 | 0.0094821 | -0.089871 | -0.47639
1976-05-15 01:00 | 2.7778 | 2.1101 | 1.4798 | 2.9911 | 2.5807 | -0.17698 | -0.57782 | -0.71802 | -1.086
1976-05-15 02:00 | 2.7778 | 2.1101 | 1.4798 | 2.9911 | 2.5807 | -0.17698 | -0.57782 | -0.71802 | -1.086
1976-05-15 03:00 | 2.2222 | 1.5479 | 0.90978 | 2.5099 | 2.081 | -0.73864 | -1.1651 | -1.3462 | -1.6955
1976-05-15 04:00 | 1.6667 | 0.9858 | 0.33981 | 2.0287 | 1.5813 | -1.3003 | -1.7524 | -1.9743 | -2.3051
1976-05-15 05:00 | 1.6667 | 0.9858 | 0.33981 | 2.0287 | 1.5813 | -1.3003 | -1.7524 | -1.9743 | -2.3051
1976-05-15 06:00 | 1.6667 | 0.9858 | 0.33981 | 2.0287 | 1.5813 | -1.3003 | -1.7524 | -1.9743 | -2.3051
1976-05-15 07:00 | 2.2222 | 1.5479 | 0.90978 | 2.5099 | 2.081 | -0.73864 | -1.1651 | -1.3462 | -1.6955
1976-05-15 08:00 | 3.3333 | 2.6723 | 2.0497 | 3.4724 | 3.0805 | 0.38469 | 0.0094821 | -0.089871 | -0.47639
1976-05-15 09:00 | 4.4444 | 3.7966 | 3.1897 | 4.4348 | 4.0799 | 1.508 | 1.1841 | 1.1664 | 0.74274
1976-05-15 10:00 | 5.5556 | 4.9209 | 4.3296 | 5.3972 | 5.0794 | 2.6314 | 2.3587 | 2.4227 | 1.9619
1976-05-15 11:00 | 6.6667 | 6.0452 | 5.4696 | 6.3596 | 6.0788 | 3.7547 | 3.5333 | 3.679 | 3.181
1976-05-15 12:00 | 7.2222 | 6.6073 | 6.0396 | 6.8408 | 6.5785 | 4.3163 | 4.1206 | 4.3072 | 3.7906
1976-05-15 13:00 | 9.4444 | 8.8559 | 8.3195 | 8.7656 | 8.5774 | 6.563 | 6.4698 | 6.8198 | 6.2288
1976-05-15 14:00 | 10 | 9.4181 | 8.8894 | 9.2468 | 9.0771 | 7.1247 | 7.0571 | 7.4479 | 6.8384
1976-05-15 15:00 | 11.1111 | 10.5424 | 10.0294 | 10.2093 | 10.0766 | 8.248 | 8.2317 | 8.7042 | 8.0575
1976-05-15 16:00 | 10 | 9.4181 | 8.8894 | 9.2468 | 9.0771 | 7.1247 | 7.0571 | 7.4479 | 6.8384
1976-05-15 17:00 | 10 | 9.4181 | 8.8894 | 9.2468 | 9.0771 | 7.1247 | 7.0571 | 7.4479 | 6.8384
1976-05-15 18:00 | 10 | 9.4181 | 8.8894 | 9.2468 | 9.0771 | 7.1247 | 7.0571 | 7.4479 | 6.8384
1976-05-15 19:00 | 8.8889 | 8.2938 | 7.7495 | 8.2844 | 8.0777 | 6.0013 | 5.8825 | 6.1916 | 5.6192
1976-05-15 20:00 | 9.4444 | 8.8559 | 8.3195 | 8.7656 | 8.5774 | 6.563 | 6.4698 | 6.8198 | 6.2288
1976-05-15 21:00 | 7.7778 | 7.1695 | 6.6095 | 7.322 | 7.0783 | 4.878 | 4.7079 | 4.9353 | 4.4001
1976-05-15 22:00 | 6.1111 | 5.483 | 4.8996 | 5.8784 | 5.5791 | 3.193 | 2.946 | 3.0509 | 2.5714
1976-05-15 23:00 | 5.5556 | 4.9209 | 4.3296 | 5.3972 | 5.0794 | 2.6314 | 2.3587 | 2.4227 | 1.9619
1976-05-16 | 6.1111 | 5.483 | 4.8996 | 5.8784 | 5.5791 | 3.193 | 2.946 | 3.0509 | 2.5714
1976-05-16 01:00 | 5.5556 | 4.9209 | 4.3296 | 5.3972 | 5.0794 | 2.6314 | 2.3587 | 2.4227 | 1.9619
1976-05-16 02:00 | 4.4444 | 3.7966 | 3.1897 | 4.4348 | 4.0799 | 1.508 | 1.1841 | 1.1664 | 0.74274
1976-05-16 03:00 | 4.4444 | 3.7966 | 3.1897 | 4.4348 | 4.0799 | 1.508 | 1.1841 | 1.1664 | 0.74274
1976-05-16 04:00 | 3.3333 | 2.6723 | 2.0497 | 3.4724 | 3.0805 | 0.38469 | 0.0094821 | -0.089871 | -0.47639
1976-05-16 05:00 | 0 | -0.70066 | -1.3701 | 0.58511 | 0.082132 | -2.9853 | -3.5143 | -3.8588 | -4.1338
1976-05-16 06:00 | 0 | -0.70066 | -1.3701 | 0.58511 | 0.082132 | -2.9853 | -3.5143 | -3.8588 | -4.1338
1976-05-16 07:00 | 4.4444 | 3.7966 | 3.1897 | 4.4348 | 4.0799 | 1.508 | 1.1841 | 1.1664 | 0.74274
1976-05-16 08:00 | 5 | 4.3587 | 3.7597 | 4.916 | 4.5796 | 2.0697 | 1.7714 | 1.7946 | 1.3523
1976-05-16 09:00 | 7.2222 | 6.6073 | 6.0396 | 6.8408 | 6.5785 | 4.3163 | 4.1206 | 4.3072 | 3.7906
1976-05-16 10:00 | 8.3333 | 7.7316 | 7.1795 | 7.8032 | 7.578 | 5.4397 | 5.2952 | 5.5635 | 5.0097
1976-05-16 11:00 | 9.4444 | 8.8559 | 8.3195 | 8.7656 | 8.5774 | 6.563 | 6.4698 | 6.8198 | 6.2288
1976-05-16 12:00 | 10 | 9.4181 | 8.8894 | 9.2468 | 9.0771 | 7.1247 | 7.0571 | 7.4479 | 6.8384
1976-05-16 13:00 | 11.1111 | 10.5424 | 10.0294 | 10.2093 | 10.0766 | 8.248 | 8.2317 | 8.7042 | 8.0575
1976-05-16 14:00 | 11.1111 | 10.5424 | 10.0294 | 10.2093 | 10.0766 | 8.248 | 8.2317 | 8.7042 | 8.0575
1976-05-16 15:00 | 10.5556 | 9.9802 | 9.4594 | 9.7281 | 9.5769 | 7.6863 | 7.6444 | 8.0761 | 7.4479
1976-05-16 16:00 | 10.5556 | 9.9802 | 9.4594 | 9.7281 | 9.5769 | 7.6863 | 7.6444 | 8.0761 | 7.4479
1976-05-16 17:00 | 10.5556 | 9.9802 | 9.4594 | 9.7281 | 9.5769 | 7.6863 | 7.6444 | 8.0761 | 7.4479
1976-05-16 18:00 | 11.6667 | 11.1045 | 10.5994 | 10.6905 | 10.5763 | 8.8097 | 8.819 | 9.3324 | 8.6671
1976-05-16 19:00 | 11.1111 | 10.5424 | 10.0294 | 10.2093 | 10.0766 | 8.248 | 8.2317 | 8.7042 | 8.0575
1976-05-16 20:00 | 10.5556 | 9.9802 | 9.4594 | 9.7281 | 9.5769 | 7.6863 | 7.6444 | 8.0761 | 7.4479
1976-05-16 21:00 | 9.4444 | 8.8559 | 8.3195 | 8.7656 | 8.5774 | 6.563 | 6.4698 | 6.8198 | 6.2288
1976-05-16 22:00 | 8.3333 | 7.7316 | 7.1795 | 7.8032 | 7.578 | 5.4397 | 5.2952 | 5.5635 | 5.0097
1976-05-16 23:00 | 2.7778 | 2.1101 | 1.4798 | 2.9911 | 2.5807 | -0.17698 | -0.57782 | -0.71802 | -1.086
1976-05-17 | 0.55556 | -0.13851 | -0.80014 | 1.0663 | 0.58185 | -2.4236 | -2.927 | -3.2306 | -3.5242
1976-05-17 01:00 | 0 | -0.70066 | -1.3701 | 0.58511 | 0.082132 | -2.9853 | -3.5143 | -3.8588 | -4.1338
1976-05-17 02:00 | -2.2222 | -2.9493 | -3.65 | -1.3397 | -1.9168 | -5.232 | -5.8636 | -6.3714 | -6.572
1976-05-17 03:00 | -2.2222 | -2.9493 | -3.65 | -1.3397 | -1.9168 | -5.232 | -5.8636 | -6.3714 | -6.572
1976-05-17 04:00 | -2.7778 | -3.5114 | -4.22 | -1.8209 | -2.4165 | -5.7936 | -6.4509 | -6.9995 | -7.1816
1976-05-17 05:00 | -2.2222 | -2.9493 | -3.65 | -1.3397 | -1.9168 | -5.232 | -5.8636 | -6.3714 | -6.572
1976-05-17 06:00 | -2.2222 | -2.9493 | -3.65 | -1.3397 | -1.9168 | -5.232 | -5.8636 | -6.3714 | -6.572
1976-05-17 07:00 | 2.7778 | 2.1101 | 1.4798 | 2.9911 | 2.5807 | -0.17698 | -0.57782 | -0.71802 | -1.086
1976-05-17 08:00 | 5 | 4.3587 | 3.7597 | 4.916 | 4.5796 | 2.0697 | 1.7714 | 1.7946 | 1.3523
1976-05-17 09:00 | 6.1111 | 5.483 | 4.8996 | 5.8784 | 5.5791 | 3.193 | 2.946 | 3.0509 | 2.5714
1976-05-17 10:00 | 8.8889 | 8.2938 | 7.7495 | 8.2844 | 8.0777 | 6.0013 | 5.8825 | 6.1916 | 5.6192
1976-05-17 11:00 | 10 | 9.4181 | 8.8894 | 9.2468 | 9.0771 | 7.1247 | 7.0571 | 7.4479 | 6.8384
1976-05-17 12:00 | 11.1111 | 10.5424 | 10.0294 | 10.2093 | 10.0766 | 8.248 | 8.2317 | 8.7042 | 8.0575
1976-05-17 13:00 | 12.7778 | 12.2288 | 11.7393 | 11.6529 | 11.5758 | 9.933 | 9.9936 | 10.5887 | 9.8862
1976-05-17 14:00 | 13.3333 | 12.791 | 12.3093 | 12.1341 | 12.0755 | 10.4947 | 10.5809 | 11.2168 | 10.4958
1976-05-17 15:00 | 13.3333 | 12.791 | 12.3093 | 12.1341 | 12.0755 | 10.4947 | 10.5809 | 11.2168 | 10.4958
1976-05-17 16:00 | 13.3333 | 12.791 | 12.3093 | 12.1341 | 12.0755 | 10.4947 | 10.5809 | 11.2168 | 10.4958
1976-05-17 17:00 | 13.3333 | 12.791 | 12.3093 | 12.1341 | 12.0755 | 10.4947 | 10.5809 | 11.2168 | 10.4958
1976-05-17 18:00 | 13.8889 | 13.3531 | 12.8793 | 12.6153 | 12.5752 | 11.0563 | 11.1683 | 11.845 | 11.1053
1976-05-17 19:00 | 13.8889 | 13.3531 | 12.8793 | 12.6153 | 12.5752 | 11.0563 | 11.1683 | 11.845 | 11.1053
1976-05-17 20:00 | 13.3333 | 12.791 | 12.3093 | 12.1341 | 12.0755 | 10.4947 | 10.5809 | 11.2168 | 10.4958
1976-05-17 21:00 | 12.2222 | 11.6667 | 11.1693 | 11.1717 | 11.076 | 9.3713 | 9.4063 | 9.9605 | 9.2766
1976-05-17 22:00 | 8.3333 | 7.7316 | 7.1795 | 7.8032 | 7.578 | 5.4397 | 5.2952 | 5.5635 | 5.0097
1976-05-17 23:00 | 6.1111 | 5.483 | 4.8996 | 5.8784 | 5.5791 | 3.193 | 2.946 | 3.0509 | 2.5714
1976-05-18 | 2.7778 | 2.1101 | 1.4798 | 2.9911 | 2.5807 | -0.17698 | -0.57782 | -0.71802 | -1.086
1976-05-18 01:00 | 2.7778 | 2.1101 | 1.4798 | 2.9911 | 2.5807 | -0.17698 | -0.57782 | -0.71802 | -1.086
1976-05-18 02:00 | 2.7778 | 2.1101 | 1.4798 | 2.9911 | 2.5807 | -0.17698 | -0.57782 | -0.71802 | -1.086
1976-05-18 03:00 | 2.7778 | 2.1101 | 1.4798 | 2.9911 | 2.5807 | -0.17698 | -0.57782 | -0.71802 | -1.086
1976-05-18 04:00 | 2.7778 | 2.1101 | 1.4798 | 2.9911 | 2.5807 | -0.17698 | -0.57782 | -0.71802 | -1.086
1976-05-18 05:00 | 2.7778 | 2.1101 | 1.4798 | 2.9911 | 2.5807 | -0.17698 | -0.57782 | -0.71802 | -1.086
1976-05-18 06:00 | 4.4444 | 3.7966 | 3.1897 | 4.4348 | 4.0799 | 1.508 | 1.1841 | 1.1664 | 0.74274
1976-05-18 07:00 | 4.4444 | 3.7966 | 3.1897 | 4.4348 | 4.0799 | 1.508 | 1.1841 | 1.1664 | 0.74274
1976-05-18 08:00 | 7.2222 | 6.6073 | 6.0396 | 6.8408 | 6.5785 | 4.3163 | 4.1206 | 4.3072 | 3.7906
1976-05-18 09:00 | 7.2222 | 6.6073 | 6.0396 | 6.8408 | 6.5785 | 4.3163 | 4.1206 | 4.3072 | 3.7906
1976-05-18 10:00 | 8.3333 | 7.7316 | 7.1795 | 7.8032 | 7.578 | 5.4397 | 5.2952 | 5.5635 | 5.0097
1976-05-18 11:00 | 9.4444 | 8.8559 | 8.3195 | 8.7656 | 8.5774 | 6.563 | 6.4698 | 6.8198 | 6.2288
1976-05-18 12:00 | 10.5556 | 9.9802 | 9.4594 | 9.7281 | 9.5769 | 7.6863 | 7.6444 | 8.0761 | 7.4479
1976-05-18 13:00 | 11.1111 | 10.5424 | 10.0294 | 10.2093 | 10.0766 | 8.248 | 8.2317 | 8.7042 | 8.0575
1976-05-18 14:00 | 10.5556 | 9.9802 | 9.4594 | 9.7281 | 9.5769 | 7.6863 | 7.6444 | 8.0761 | 7.4479
1976-05-18 15:00 | 10.5556 | 9.9802 | 9.4594 | 9.7281 | 9.5769 | 7.6863 | 7.6444 | 8.0761 | 7.4479
1976-05-18 16:00 | 10.5556 | 9.9802 | 9.4594 | 9.7281 | 9.5769 | 7.6863 | 7.6444 | 8.0761 | 7.4479
1976-05-18 17:00 | 10 | 9.4181 | 8.8894 | 9.2468 | 9.0771 | 7.1247 | 7.0571 | 7.4479 | 6.8384
1976-05-18 18:00 | 8.8889 | 8.2938 | 7.7495 | 8.2844 | 8.0777 | 6.0013 | 5.8825 | 6.1916 | 5.6192
1976-05-18 19:00 | 8.8889 | 8.2938 | 7.7495 | 8.2844 | 8.0777 | 6.0013 | 5.8825 | 6.1916 | 5.6192
1976-05-18 20:00 | 8.3333 | 7.7316 | 7.1795 | 7.8032 | 7.578 | 5.4397 | 5.2952 | 5.5635 | 5.0097
1976-05-18 21:00 | 7.7778 | 7.1695 | 6.6095 | 7.322 | 7.0783 | 4.878 | 4.7079 | 4.9353 | 4.4001
1976-05-18 22:00 | 6.1111 | 5.483 | 4.8996 | 5.8784 | 5.5791 | 3.193 | 2.946 | 3.0509 | 2.5714
1976-05-18 23:00 | 4.4444 | 3.7966 | 3.1897 | 4.4348 | 4.0799 | 1.508 | 1.1841 | 1.1664 | 0.74274
1976-05-19 | 3.8889 | 3.2344 | 2.6197 | 3.9536 | 3.5802 | 0.94636 | 0.59679 | 0.53828 | 0.13317
1976-05-19 01:00 | 2.7778 | 2.1101 | 1.4798 | 2.9911 | 2.5807 | -0.17698 | -0.57782 | -0.71802 | -1.086
1976-05-19 02:00 | 1.6667 | 0.9858 | 0.33981 | 2.0287 | 1.5813 | -1.3003 | -1.7524 | -1.9743 | -2.3051
1976-05-19 03:00 | 0.55556 | -0.13851 | -0.80014 | 1.0663 | 0.58185 | -2.4236 | -2.927 | -3.2306 | -3.5242
1976-05-19 04:00 | -0.55556 | -1.2628 | -1.9401 | 0.1039 | -0.41759 | -3.547 | -4.1016 | -4.4869 | -4.7433
1976-05-19 05:00 | -0.55556 | -1.2628 | -1.9401 | 0.1039 | -0.41759 | -3.547 | -4.1016 | -4.4869 | -4.7433
1976-05-19 06:00 | 1.1111 | 0.42364 | -0.23017 | 1.5475 | 1.0816 | -1.862 | -2.3397 | -2.6025 | -2.9146
1976-05-19 07:00 | 3.8889 | 3.2344 | 2.6197 | 3.9536 | 3.5802 | 0.94636 | 0.59679 | 0.53828 | 0.13317
1976-05-19 08:00 | 7.2222 | 6.6073 | 6.0396 | 6.8408 | 6.5785 | 4.3163 | 4.1206 | 4.3072 | 3.7906
1976-05-19 09:00 | 10 | 9.4181 | 8.8894 | 9.2468 | 9.0771 | 7.1247 | 7.0571 | 7.4479 | 6.8384
1976-05-19 10:00 | 11.1111 | 10.5424 | 10.0294 | 10.2093 | 10.0766 | 8.248 | 8.2317 | 8.7042 | 8.0575
1976-05-19 11:00 | 11.6667 | 11.1045 | 10.5994 | 10.6905 | 10.5763 | 8.8097 | 8.819 | 9.3324 | 8.6671
1976-05-19 12:00 | 11.6667 | 11.1045 | 10.5994 | 10.6905 | 10.5763 | 8.8097 | 8.819 | 9.3324 | 8.6671
1976-05-19 13:00 | 12.2222 | 11.6667 | 11.1693 | 11.1717 | 11.076 | 9.3713 | 9.4063 | 9.9605 | 9.2766
1976-05-19 14:00 | 10.5556 | 9.9802 | 9.4594 | 9.7281 | 9.5769 | 7.6863 | 7.6444 | 8.0761 | 7.4479
1976-05-19 15:00 | 11.1111 | 10.5424 | 10.0294 | 10.2093 | 10.0766 | 8.248 | 8.2317 | 8.7042 | 8.0575
1976-05-19 16:00 | 11.6667 | 11.1045 | 10.5994 | 10.6905 | 10.5763 | 8.8097 | 8.819 | 9.3324 | 8.6671
1976-05-19 17:00 | 11.6667 | 11.1045 | 10.5994 | 10.6905 | 10.5763 | 8.8097 | 8.819 | 9.3324 | 8.6671
1976-05-19 18:00 | 12.2222 | 11.6667 | 11.1693 | 11.1717 | 11.076 | 9.3713 | 9.4063 | 9.9605 | 9.2766
1976-05-19 19:00 | 12.7778 | 12.2288 | 11.7393 | 11.6529 | 11.5758 | 9.933 | 9.9936 | 10.5887 | 9.8862
1976-05-19 20:00 | 12.2222 | 11.6667 | 11.1693 | 11.1717 | 11.076 | 9.3713 | 9.4063 | 9.9605 | 9.2766
1976-05-19 21:00 | 10.5556 | 9.9802 | 9.4594 | 9.7281 | 9.5769 | 7.6863 | 7.6444 | 8.0761 | 7.4479
1976-05-19 22:00 | 8.3333 | 7.7316 | 7.1795 | 7.8032 | 7.578 | 5.4397 | 5.2952 | 5.5635 | 5.0097
1976-05-19 23:00 | 6.6667 | 6.0452 | 5.4696 | 6.3596 | 6.0788 | 3.7547 | 3.5333 | 3.679 | 3.181
1976-05-20 | 5.5556 | 4.9209 | 4.3296 | 5.3972 | 5.0794 | 2.6314 | 2.3587 | 2.4227 | 1.9619
1976-05-20 01:00 | 6.1111 | 5.483 | 4.8996 | 5.8784 | 5.5791 | 3.193 | 2.946 | 3.0509 | 2.5714
1976-05-20 02:00 | 6.1111 | 5.483 | 4.8996 | 5.8784 | 5.5791 | 3.193 | 2.946 | 3.0509 | 2.5714
1976-05-20 03:00 | 4.4444 | 3.7966 | 3.1897 | 4.4348 | 4.0799 | 1.508 | 1.1841 | 1.1664 | 0.74274
1976-05-20 04:00 | 2.7778 | 2.1101 | 1.4798 | 2.9911 | 2.5807 | -0.17698 | -0.57782 | -0.71802 | -1.086
1976-05-20 05:00 | 2.7778 | 2.1101 | 1.4798 | 2.9911 | 2.5807 | -0.17698 | -0.57782 | -0.71802 | -1.086
1976-05-20 06:00 | 3.3333 | 2.6723 | 2.0497 | 3.4724 | 3.0805 | 0.38469 | 0.0094821 | -0.089871 | -0.47639
1976-05-20 07:00 | 6.1111 | 5.483 | 4.8996 | 5.8784 | 5.5791 | 3.193 | 2.946 | 3.0509 | 2.5714
1976-05-20 08:00 | 8.3333 | 7.7316 | 7.1795 | 7.8032 | 7.578 | 5.4397 | 5.2952 | 5.5635 | 5.0097
1976-05-20 09:00 | 10 | 9.4181 | 8.8894 | 9.2468 | 9.0771 | 7.1247 | 7.0571 | 7.4479 | 6.8384
1976-05-20 10:00 | 11.1111 | 10.5424 | 10.0294 | 10.2093 | 10.0766 | 8.248 | 8.2317 | 8.7042 | 8.0575
1976-05-20 11:00 | 12.2222 | 11.6667 | 11.1693 | 11.1717 | 11.076 | 9.3713 | 9.4063 | 9.9605 | 9.2766
1976-05-20 12:00 | 12.7778 | 12.2288 | 11.7393 | 11.6529 | 11.5758 | 9.933 | 9.9936 | 10.5887 | 9.8862
1976-05-20 13:00 | 12.7778 | 12.2288 | 11.7393 | 11.6529 | 11.5758 | 9.933 | 9.9936 | 10.5887 | 9.8862
1976-05-20 14:00 | 13.3333 | 12.791 | 12.3093 | 12.1341 | 12.0755 | 10.4947 | 10.5809 | 11.2168 | 10.4958
1976-05-20 15:00 | 13.3333 | 12.791 | 12.3093 | 12.1341 | 12.0755 | 10.4947 | 10.5809 | 11.2168 | 10.4958
1976-05-20 16:00 | 12.7778 | 12.2288 | 11.7393 | 11.6529 | 11.5758 | 9.933 | 9.9936 | 10.5887 | 9.8862
1976-05-20 17:00 | 12.2222 | 11.6667 | 11.1693 | 11.1717 | 11.076 | 9.3713 | 9.4063 | 9.9605 | 9.2766
1976-05-20 18:00 | 12.2222 | 11.6667 | 11.1693 | 11.1717 | 11.076 | 9.3713 | 9.4063 | 9.9605 | 9.2766
1976-05-20 19:00 | 10.5556 | 9.9802 | 9.4594 | 9.7281 | 9.5769 | 7.6863 | 7.6444 | 8.0761 | 7.4479
1976-05-20 20:00 | 10 | 9.4181 | 8.8894 | 9.2468 | 9.0771 | 7.1247 | 7.0571 | 7.4479 | 6.8384
1976-05-20 21:00 | 8.8889 | 8.2938 | 7.7495 | 8.2844 | 8.0777 | 6.0013 | 5.8825 | 6.1916 | 5.6192
1976-05-20 22:00 | 8.3333 | 7.7316 | 7.1795 | 7.8032 | 7.578 | 5.4397 | 5.2952 | 5.5635 | 5.0097
1976-05-20 23:00 | 6.6667 | 6.0452 | 5.4696 | 6.3596 | 6.0788 | 3.7547 | 3.5333 | 3.679 | 3.181
1976-05-21 | 6.1111 | 5.483 | 4.8996 | 5.8784 | 5.5791 | 3.193 | 2.946 | 3.0509 | 2.5714
1976-05-21 01:00 | 6.1111 | 5.483 | 4.8996 | 5.8784 | 5.5791 | 3.193 | 2.946 | 3.0509 | 2.5714
1976-05-21 02:00 | 6.1111 | 5.483 | 4.8996 | 5.8784 | 5.5791 | 3.193 | 2.946 | 3.0509 | 2.5714
1976-05-21 03:00 | 6.1111 | 5.483 | 4.8996 | 5.8784 | 5.5791 | 3.193 | 2.946 | 3.0509 | 2.5714
1976-05-21 04:00 | 5.5556 | 4.9209 | 4.3296 | 5.3972 | 5.0794 | 2.6314 | 2.3587 | 2.4227 | 1.9619
1976-05-21 05:00 | 5 | 4.3587 | 3.7597 | 4.916 | 4.5796 | 2.0697 | 1.7714 | 1.7946 | 1.3523
1976-05-21 06:00 | 5.5556 | 4.9209 | 4.3296 | 5.3972 | 5.0794 | 2.6314 | 2.3587 | 2.4227 | 1.9619
1976-05-21 07:00 | 6.6667 | 6.0452 | 5.4696 | 6.3596 | 6.0788 | 3.7547 | 3.5333 | 3.679 | 3.181
1976-05-21 08:00 | 6.6667 | 6.0452 | 5.4696 | 6.3596 | 6.0788 | 3.7547 | 3.5333 | 3.679 | 3.181
1976-05-21 09:00 | 7.7778 | 7.1695 | 6.6095 | 7.322 | 7.0783 | 4.878 | 4.7079 | 4.9353 | 4.4001
1976-05-21 10:00 | 10 | 9.4181 | 8.8894 | 9.2468 | 9.0771 | 7.1247 | 7.0571 | 7.4479 | 6.8384
1976-05-21 11:00 | 10.5556 | 9.9802 | 9.4594 | 9.7281 | 9.5769 | 7.6863 | 7.6444 | 8.0761 | 7.4479
1976-05-21 12:00 | 12.7778 | 12.2288 | 11.7393 | 11.6529 | 11.5758 | 9.933 | 9.9936 | 10.5887 | 9.8862
1976-05-21 13:00 | 12.7778 | 12.2288 | 11.7393 | 11.6529 | 11.5758 | 9.933 | 9.9936 | 10.5887 | 9.8862
1976-05-21 14:00 | 12.7778 | 12.2288 | 11.7393 | 11.6529 | 11.5758 | 9.933 | 9.9936 | 10.5887 | 9.8862
1976-05-21 15:00 | 13.3333 | 12.791 | 12.3093 | 12.1341 | 12.0755 | 10.4947 | 10.5809 | 11.2168 | 10.4958
1976-05-21 16:00 | 12.7778 | 12.2288 | 11.7393 | 11.6529 | 11.5758 | 9.933 | 9.9936 | 10.5887 | 9.8862
1976-05-21 17:00 | 12.7778 | 12.2288 | 11.7393 | 11.6529 | 11.5758 | 9.933 | 9.9936 | 10.5887 | 9.8862
1976-05-21 18:00 | 12.2222 | 11.6667 | 11.1693 | 11.1717 | 11.076 | 9.3713 | 9.4063 | 9.9605 | 9.2766
1976-05-21 19:00 | 11.1111 | 10.5424 | 10.0294 | 10.2093 | 10.0766 | 8.248 | 8.2317 | 8.7042 | 8.0575
1976-05-21 20:00 | 11.6667 | 11.1045 | 10.5994 | 10.6905 | 10.5763 | 8.8097 | 8.819 | 9.3324 | 8.6671
1976-05-21 21:00 | 11.6667 | 11.1045 | 10.5994 | 10.6905 | 10.5763 | 8.8097 | 8.819 | 9.3324 | 8.6671
1976-05-21 22:00 | 9.4444 | 8.8559 | 8.3195 | 8.7656 | 8.5774 | 6.563 | 6.4698 | 6.8198 | 6.2288
1976-05-21 23:00 | 6.6667 | 6.0452 | 5.4696 | 6.3596 | 6.0788 | 3.7547 | 3.5333 | 3.679 | 3.181
1976-05-22 | 5 | 4.3587 | 3.7597 | 4.916 | 4.5796 | 2.0697 | 1.7714 | 1.7946 | 1.3523
1976-05-22 01:00 | 3.8889 | 3.2344 | 2.6197 | 3.9536 | 3.5802 | 0.94636 | 0.59679 | 0.53828 | 0.13317
1976-05-22 02:00 | 3.3333 | 2.6723 | 2.0497 | 3.4724 | 3.0805 | 0.38469 | 0.0094821 | -0.089871 | -0.47639
1976-05-22 03:00 | 2.7778 | 2.1101 | 1.4798 | 2.9911 | 2.5807 | -0.17698 | -0.57782 | -0.71802 | -1.086
1976-05-22 04:00 | 2.2222 | 1.5479 | 0.90978 | 2.5099 | 2.081 | -0.73864 | -1.1651 | -1.3462 | -1.6955
1976-05-22 05:00 | 2.2222 | 1.5479 | 0.90978 | 2.5099 | 2.081 | -0.73864 | -1.1651 | -1.3462 | -1.6955
1976-05-22 06:00 | 2.7778 | 2.1101 | 1.4798 | 2.9911 | 2.5807 | -0.17698 | -0.57782 | -0.71802 | -1.086
1976-05-22 07:00 | 4.4444 | 3.7966 | 3.1897 | 4.4348 | 4.0799 | 1.508 | 1.1841 | 1.1664 | 0.74274
1976-05-22 08:00 | 6.1111 | 5.483 | 4.8996 | 5.8784 | 5.5791 | 3.193 | 2.946 | 3.0509 | 2.5714
1976-05-22 09:00 | 7.2222 | 6.6073 | 6.0396 | 6.8408 | 6.5785 | 4.3163 | 4.1206 | 4.3072 | 3.7906
1976-05-22 10:00 | 9.4444 | 8.8559 | 8.3195 | 8.7656 | 8.5774 | 6.563 | 6.4698 | 6.8198 | 6.2288
1976-05-22 11:00 | 11.6667 | 11.1045 | 10.5994 | 10.6905 | 10.5763 | 8.8097 | 8.819 | 9.3324 | 8.6671
1976-05-22 12:00 | 12.2222 | 11.6667 | 11.1693 | 11.1717 | 11.076 | 9.3713 | 9.4063 | 9.9605 | 9.2766
1976-05-22 13:00 | 12.2222 | 11.6667 | 11.1693 | 11.1717 | 11.076 | 9.3713 | 9.4063 | 9.9605 | 9.2766
1976-05-22 14:00 | 11.6667 | 11.1045 | 10.5994 | 10.6905 | 10.5763 | 8.8097 | 8.819 | 9.3324 | 8.6671
1976-05-22 15:00 | 11.6667 | 11.1045 | 10.5994 | 10.6905 | 10.5763 | 8.8097 | 8.819 | 9.3324 | 8.6671
1976-05-22 16:00 | 12.2222 | 11.6667 | 11.1693 | 11.1717 | 11.076 | 9.3713 | 9.4063 | 9.9605 | 9.2766
1976-05-22 17:00 | 11.1111 | 10.5424 | 10.0294 | 10.2093 | 10.0766 | 8.248 | 8.2317 | 8.7042 | 8.0575
1976-05-22 18:00 | 12.2222 | 11.6667 | 11.1693 | 11.1717 | 11.076 | 9.3713 | 9.4063 | 9.9605 | 9.2766
1976-05-22 19:00 | 11.1111 | 10.5424 | 10.0294 | 10.2093 | 10.0766 | 8.248 | 8.2317 | 8.7042 | 8.0575
1976-05-22 20:00 | 11.1111 | 10.5424 | 10.0294 | 10.2093 | 10.0766 | 8.248 | 8.2317 | 8.7042 | 8.0575
1976-05-22 21:00 | 10.5556 | 9.9802 | 9.4594 | 9.7281 | 9.5769 | 7.6863 | 7.6444 | 8.0761 | 7.4479
1976-05-22 22:00 | 10.5556 | 9.9802 | 9.4594 | 9.7281 | 9.5769 | 7.6863 | 7.6444 | 8.0761 | 7.4479
1976-05-22 23:00 | 5.5556 | 4.9209 | 4.3296 | 5.3972 | 5.0794 | 2.6314 | 2.3587 | 2.4227 | 1.9619
1976-05-23 | 3.3333 | 2.6723 | 2.0497 | 3.4724 | 3.0805 | 0.38469 | 0.0094821 | -0.089871 | -0.47639
1976-05-23 01:00 | 1.6667 | 0.9858 | 0.33981 | 2.0287 | 1.5813 | -1.3003 | -1.7524 | -1.9743 | -2.3051
1976-05-23 02:00 | 0 | -0.70066 | -1.3701 | 0.58511 | 0.082132 | -2.9853 | -3.5143 | -3.8588 | -4.1338
1976-05-23 03:00 | 0 | -0.70066 | -1.3701 | 0.58511 | 0.082132 | -2.9853 | -3.5143 | -3.8588 | -4.1338
1976-05-23 04:00 | -0.55556 | -1.2628 | -1.9401 | 0.1039 | -0.41759 | -3.547 | -4.1016 | -4.4869 | -4.7433
1976-05-23 05:00 | -0.55556 | -1.2628 | -1.9401 | 0.1039 | -0.41759 | -3.547 | -4.1016 | -4.4869 | -4.7433
1976-05-23 06:00 | 0 | -0.70066 | -1.3701 | 0.58511 | 0.082132 | -2.9853 | -3.5143 | -3.8588 | -4.1338
1976-05-23 07:00 | 1.1111 | 0.42364 | -0.23017 | 1.5475 | 1.0816 | -1.862 | -2.3397 | -2.6025 | -2.9146
1976-05-23 08:00 | 2.2222 | 1.5479 | 0.90978 | 2.5099 | 2.081 | -0.73864 | -1.1651 | -1.3462 | -1.6955
1976-05-23 09:00 | 4.4444 | 3.7966 | 3.1897 | 4.4348 | 4.0799 | 1.508 | 1.1841 | 1.1664 | 0.74274
1976-05-23 10:00 | 4.4444 | 3.7966 | 3.1897 | 4.4348 | 4.0799 | 1.508 | 1.1841 | 1.1664 | 0.74274
1976-05-23 11:00 | 5.5556 | 4.9209 | 4.3296 | 5.3972 | 5.0794 | 2.6314 | 2.3587 | 2.4227 | 1.9619
1976-05-23 12:00 | 5.5556 | 4.9209 | 4.3296 | 5.3972 | 5.0794 | 2.6314 | 2.3587 | 2.4227 | 1.9619
1976-05-23 13:00 | 5.5556 | 4.9209 | 4.3296 | 5.3972 | 5.0794 | 2.6314 | 2.3587 | 2.4227 | 1.9619
1976-05-23 14:00 | 6.1111 | 5.483 | 4.8996 | 5.8784 | 5.5791 | 3.193 | 2.946 | 3.0509 | 2.5714
1976-05-23 15:00 | 6.1111 | 5.483 | 4.8996 | 5.8784 | 5.5791 | 3.193 | 2.946 | 3.0509 | 2.5714
1976-05-23 16:00 | 6.1111 | 5.483 | 4.8996 | 5.8784 | 5.5791 | 3.193 | 2.946 | 3.0509 | 2.5714
1976-05-23 17:00 | 6.1111 | 5.483 | 4.8996 | 5.8784 | 5.5791 | 3.193 | 2.946 | 3.0509 | 2.5714
1976-05-23 18:00 | 5.5556 | 4.9209 | 4.3296 | 5.3972 | 5.0794 | 2.6314 | 2.3587 | 2.4227 | 1.9619
1976-05-23 19:00 | 5.5556 | 4.9209 | 4.3296 | 5.3972 | 5.0794 | 2.6314 | 2.3587 | 2.4227 | 1.9619
1976-05-23 20:00 | 5.5556 | 4.9209 | 4.3296 | 5.3972 | 5.0794 | 2.6314 | 2.3587 | 2.4227 | 1.9619
1976-05-23 21:00 | 5.5556 | 4.9209 | 4.3296 | 5.3972 | 5.0794 | 2.6314 | 2.3587 | 2.4227 | 1.9619
1976-05-23 22:00 | 5 | 4.3587 | 3.7597 | 4.916 | 4.5796 | 2.0697 | 1.7714 | 1.7946 | 1.3523
1976-05-23 23:00 | 4.4444 | 3.7966 | 3.1897 | 4.4348 | 4.0799 | 1.508 | 1.1841 | 1.1664 | 0.74274
1976-05-24 | 3.8889 | 3.2344 | 2.6197 | 3.9536 | 3.5802 | 0.94636 | 0.59679 | 0.53828 | 0.13317
1976-05-24 01:00 | 3.3333 | 2.6723 | 2.0497 | 3.4724 | 3.0805 | 0.38469 | 0.0094821 | -0.089871 | -0.47639
1976-05-24 02:00 | 3.3333 | 2.6723 | 2.0497 | 3.4724 | 3.0805 | 0.38469 | 0.0094821 | -0.089871 | -0.47639
1976-05-24 03:00 | 3.8889 | 3.2344 | 2.6197 | 3.9536 | 3.5802 | 0.94636 | 0.59679 | 0.53828 | 0.13317
1976-05-24 04:00 | 3.3333 | 2.6723 | 2.0497 | 3.4724 | 3.0805 | 0.38469 | 0.0094821 | -0.089871 | -0.47639
1976-05-24 05:00 | 3.3333 | 2.6723 | 2.0497 | 3.4724 | 3.0805 | 0.38469 | 0.0094821 | -0.089871 | -0.47639
1976-05-24 06:00 | 3.3333 | 2.6723 | 2.0497 | 3.4724 | 3.0805 | 0.38469 | 0.0094821 | -0.089871 | -0.47639
1976-05-24 07:00 | 3.3333 | 2.6723 | 2.0497 | 3.4724 | 3.0805 | 0.38469 | 0.0094821 | -0.089871 | -0.47639
1976-05-24 08:00 | 5 | 4.3587 | 3.7597 | 4.916 | 4.5796 | 2.0697 | 1.7714 | 1.7946 | 1.3523
1976-05-24 09:00 | 6.1111 | 5.483 | 4.8996 | 5.8784 | 5.5791 | 3.193 | 2.946 | 3.0509 | 2.5714
1976-05-24 10:00 | 7.7778 | 7.1695 | 6.6095 | 7.322 | 7.0783 | 4.878 | 4.7079 | 4.9353 | 4.4001
1976-05-24 11:00 | 7.7778 | 7.1695 | 6.6095 | 7.322 | 7.0783 | 4.878 | 4.7079 | 4.9353 | 4.4001
1976-05-24 12:00 | 8.3333 | 7.7316 | 7.1795 | 7.8032 | 7.578 | 5.4397 | 5.2952 | 5.5635 | 5.0097
1976-05-24 13:00 | 8.8889 | 8.2938 | 7.7495 | 8.2844 | 8.0777 | 6.0013 | 5.8825 | 6.1916 | 5.6192
1976-05-24 14:00 | 8.8889 | 8.2938 | 7.7495 | 8.2844 | 8.0777 | 6.0013 | 5.8825 | 6.1916 | 5.6192
1976-05-24 15:00 | 8.8889 | 8.2938 | 7.7495 | 8.2844 | 8.0777 | 6.0013 | 5.8825 | 6.1916 | 5.6192
1976-05-24 16:00 | 8.8889 | 8.2938 | 7.7495 | 8.2844 | 8.0777 | 6.0013 | 5.8825 | 6.1916 | 5.6192
1976-05-24 17:00 | 11.1111 | 10.5424 | 10.0294 | 10.2093 | 10.0766 | 8.248 | 8.2317 | 8.7042 | 8.0575
1976-05-24 18:00 | 12.2222 | 11.6667 | 11.1693 | 11.1717 | 11.076 | 9.3713 | 9.4063 | 9.9605 | 9.2766
1976-05-24 19:00 | 11.6667 | 11.1045 | 10.5994 | 10.6905 | 10.5763 | 8.8097 | 8.819 | 9.3324 | 8.6671
1976-05-24 20:00 | 11.1111 | 10.5424 | 10.0294 | 10.2093 | 10.0766 | 8.248 | 8.2317 | 8.7042 | 8.0575
1976-05-24 21:00 | 10.5556 | 9.9802 | 9.4594 | 9.7281 | 9.5769 | 7.6863 | 7.6444 | 8.0761 | 7.4479
1976-05-24 22:00 | 8.3333 | 7.7316 | 7.1795 | 7.8032 | 7.578 | 5.4397 | 5.2952 | 5.5635 | 5.0097
1976-05-24 23:00 | 3.8889 | 3.2344 | 2.6197 | 3.9536 | 3.5802 | 0.94636 | 0.59679 | 0.53828 | 0.13317
1976-05-25 | 2.2222 | 1.5479 | 0.90978 | 2.5099 | 2.081 | -0.73864 | -1.1651 | -1.3462 | -1.6955
1976-05-25 01:00 | 0 | -0.70066 | -1.3701 | 0.58511 | 0.082132 | -2.9853 | -3.5143 | -3.8588 | -4.1338
1976-05-25 02:00 | 0 | -0.70066 | -1.3701 | 0.58511 | 0.082132 | -2.9853 | -3.5143 | -3.8588 | -4.1338
1976-05-25 03:00 | 0 | -0.70066 | -1.3701 | 0.58511 | 0.082132 | -2.9853 | -3.5143 | -3.8588 | -4.1338
1976-05-25 04:00 | 0 | -0.70066 | -1.3701 | 0.58511 | 0.082132 | -2.9853 | -3.5143 | -3.8588 | -4.1338
1976-05-25 05:00 | 0 | -0.70066 | -1.3701 | 0.58511 | 0.082132 | -2.9853 | -3.5143 | -3.8588 | -4.1338
1976-05-25 06:00 | 2.2222 | 1.5479 | 0.90978 | 2.5099 | 2.081 | -0.73864 | -1.1651 | -1.3462 | -1.6955
1976-05-25 07:00 | 3.8889 | 3.2344 | 2.6197 | 3.9536 | 3.5802 | 0.94636 | 0.59679 | 0.53828 | 0.13317
1976-05-25 08:00 | 6.6667 | 6.0452 | 5.4696 | 6.3596 | 6.0788 | 3.7547 | 3.5333 | 3.679 | 3.181
1976-05-25 09:00 | 8.8889 | 8.2938 | 7.7495 | 8.2844 | 8.0777 | 6.0013 | 5.8825 | 6.1916 | 5.6192
1976-05-25 10:00 | 10.5556 | 9.9802 | 9.4594 | 9.7281 | 9.5769 | 7.6863 | 7.6444 | 8.0761 | 7.4479
1976-05-25 11:00 | 12.2222 | 11.6667 | 11.1693 | 11.1717 | 11.076 | 9.3713 | 9.4063 | 9.9605 | 9.2766
1976-05-25 12:00 | 13.8889 | 13.3531 | 12.8793 | 12.6153 | 12.5752 | 11.0563 | 11.1683 | 11.845 | 11.1053
1976-05-25 13:00 | 14.4444 | 13.9153 | 13.4492 | 13.0965 | 13.0749 | 11.618 | 11.7556 | 12.4731 | 11.7149
1976-05-25 14:00 | 15 | 14.4774 | 14.0192 | 13.5777 | 13.5747 | 12.1797 | 12.3429 | 13.1013 | 12.3244
1976-05-25 15:00 | 15 | 14.4774 | 14.0192 | 13.5777 | 13.5747 | 12.1797 | 12.3429 | 13.1013 | 12.3244
1976-05-25 16:00 | 16.1111 | 15.6018 | 15.1592 | 14.5401 | 14.5741 | 13.303 | 13.5175 | 14.3576 | 13.5436
1976-05-25 17:00 | 15.5556 | 15.0396 | 14.5892 | 14.0589 | 14.0744 | 12.7413 | 12.9302 | 13.7294 | 12.934
1976-05-25 18:00 | 15.5556 | 15.0396 | 14.5892 | 14.0589 | 14.0744 | 12.7413 | 12.9302 | 13.7294 | 12.934
1976-05-25 19:00 | 15 | 14.4774 | 14.0192 | 13.5777 | 13.5747 | 12.1797 | 12.3429 | 13.1013 | 12.3244
1976-05-25 20:00 | 13.8889 | 13.3531 | 12.8793 | 12.6153 | 12.5752 | 11.0563 | 11.1683 | 11.845 | 11.1053
1976-05-25 21:00 | 13.3333 | 12.791 | 12.3093 | 12.1341 | 12.0755 | 10.4947 | 10.5809 | 11.2168 | 10.4958
1976-05-25 22:00 | 9.4444 | 8.8559 | 8.3195 | 8.7656 | 8.5774 | 6.563 | 6.4698 | 6.8198 | 6.2288
1976-05-25 23:00 | 5.5556 | 4.9209 | 4.3296 | 5.3972 | 5.0794 | 2.6314 | 2.3587 | 2.4227 | 1.9619
1976-05-26 | 3.3333 | 2.6723 | 2.0497 | 3.4724 | 3.0805 | 0.38469 | 0.0094821 | -0.089871 | -0.47639
1976-05-26 01:00 | 1.6667 | 0.9858 | 0.33981 | 2.0287 | 1.5813 | -1.3003 | -1.7524 | -1.9743 | -2.3051
1976-05-26 02:00 | -0.55556 | -1.2628 | -1.9401 | 0.1039 | -0.41759 | -3.547 | -4.1016 | -4.4869 | -4.7433
1976-05-26 03:00 | -1.1111 | -1.825 | -2.5101 | -0.37731 | -0.91731 | -4.1086 | -4.6889 | -5.1151 | -5.3529
1976-05-26 04:00 | -0.55556 | -1.2628 | -1.9401 | 0.1039 | -0.41759 | -3.547 | -4.1016 | -4.4869 | -4.7433
1976-05-26 05:00 | -0.55556 | -1.2628 | -1.9401 | 0.1039 | -0.41759 | -3.547 | -4.1016 | -4.4869 | -4.7433
1976-05-26 06:00 | 1.6667 | 0.9858 | 0.33981 | 2.0287 | 1.5813 | -1.3003 | -1.7524 | -1.9743 | -2.3051
1976-05-26 07:00 | 4.4444 | 3.7966 | 3.1897 | 4.4348 | 4.0799 | 1.508 | 1.1841 | 1.1664 | 0.74274
1976-05-26 08:00 | 7.2222 | 6.6073 | 6.0396 | 6.8408 | 6.5785 | 4.3163 | 4.1206 | 4.3072 | 3.7906
1976-05-26 09:00 | 9.4444 | 8.8559 | 8.3195 | 8.7656 | 8.5774 | 6.563 | 6.4698 | 6.8198 | 6.2288
1976-05-26 10:00 | 11.6667 | 11.1045 | 10.5994 | 10.6905 | 10.5763 | 8.8097 | 8.819 | 9.3324 | 8.6671
1976-05-26 11:00 | 14.4444 | 13.9153 | 13.4492 | 13.0965 | 13.0749 | 11.618 | 11.7556 | 12.4731 | 11.7149
1976-05-26 12:00 | 15.5556 | 15.0396 | 14.5892 | 14.0589 | 14.0744 | 12.7413 | 12.9302 | 13.7294 | 12.934
1976-05-26 13:00 | 15.5556 | 15.0396 | 14.5892 | 14.0589 | 14.0744 | 12.7413 | 12.9302 | 13.7294 | 12.934
1976-05-26 14:00 | 15 | 14.4774 | 14.0192 | 13.5777 | 13.5747 | 12.1797 | 12.3429 | 13.1013 | 12.3244
1976-05-26 15:00 | 13.8889 | 13.3531 | 12.8793 | 12.6153 | 12.5752 | 11.0563 | 11.1683 | 11.845 | 11.1053
1976-05-26 16:00 | 13.8889 | 13.3531 | 12.8793 | 12.6153 | 12.5752 | 11.0563 | 11.1683 | 11.845 | 11.1053
1976-05-26 17:00 | 12.7778 | 12.2288 | 11.7393 | 11.6529 | 11.5758 | 9.933 | 9.9936 | 10.5887 | 9.8862
1976-05-26 18:00 | 12.2222 | 11.6667 | 11.1693 | 11.1717 | 11.076 | 9.3713 | 9.4063 | 9.9605 | 9.2766
1976-05-26 19:00 | 15 | 14.4774 | 14.0192 | 13.5777 | 13.5747 | 12.1797 | 12.3429 | 13.1013 | 12.3244
1976-05-26 20:00 | 12.7778 | 12.2288 | 11.7393 | 11.6529 | 11.5758 | 9.933 | 9.9936 | 10.5887 | 9.8862
1976-05-26 21:00 | 12.7778 | 12.2288 | 11.7393 | 11.6529 | 11.5758 | 9.933 | 9.9936 | 10.5887 | 9.8862
1976-05-26 22:00 | 10.5556 | 9.9802 | 9.4594 | 9.7281 | 9.5769 | 7.6863 | 7.6444 | 8.0761 | 7.4479
1976-05-26 23:00 | 10 | 9.4181 | 8.8894 | 9.2468 | 9.0771 | 7.1247 | 7.0571 | 7.4479 | 6.8384
1976-05-27 | 9.4444 | 8.8559 | 8.3195 | 8.7656 | 8.5774 | 6.563 | 6.4698 | 6.8198 | 6.2288
1976-05-27 01:00 | 8.3333 | 7.7316 | 7.1795 | 7.8032 | 7.578 | 5.4397 | 5.2952 | 5.5635 | 5.0097
1976-05-27 02:00 | 7.7778 | 7.1695 | 6.6095 | 7.322 | 7.0783 | 4.878 | 4.7079 | 4.9353 | 4.4001
1976-05-27 03:00 | 7.2222 | 6.6073 | 6.0396 | 6.8408 | 6.5785 | 4.3163 | 4.1206 | 4.3072 | 3.7906
1976-05-27 04:00 | 6.6667 | 6.0452 | 5.4696 | 6.3596 | 6.0788 | 3.7547 | 3.5333 | 3.679 | 3.181
1976-05-27 05:00 | 6.6667 | 6.0452 | 5.4696 | 6.3596 | 6.0788 | 3.7547 | 3.5333 | 3.679 | 3.181
1976-05-27 06:00 | 6.6667 | 6.0452 | 5.4696 | 6.3596 | 6.0788 | 3.7547 | 3.5333 | 3.679 | 3.181
1976-05-27 07:00 | 7.2222 | 6.6073 | 6.0396 | 6.8408 | 6.5785 | 4.3163 | 4.1206 | 4.3072 | 3.7906
1976-05-27 08:00 | 7.7778 | 7.1695 | 6.6095 | 7.322 | 7.0783 | 4.878 | 4.7079 | 4.9353 | 4.4001
1976-05-27 09:00 | 8.3333 | 7.7316 | 7.1795 | 7.8032 | 7.578 | 5.4397 | 5.2952 | 5.5635 | 5.0097
1976-05-27 10:00 | 10 | 9.4181 | 8.8894 | 9.2468 | 9.0771 | 7.1247 | 7.0571 | 7.4479 | 6.8384
1976-05-27 11:00 | 11.1111 | 10.5424 | 10.0294 | 10.2093 | 10.0766 | 8.248 | 8.2317 | 8.7042 | 8.0575
1976-05-27 12:00 | 12.7778 | 12.2288 | 11.7393 | 11.6529 | 11.5758 | 9.933 | 9.9936 | 10.5887 | 9.8862
1976-05-27 13:00 | 12.2222 | 11.6667 | 11.1693 | 11.1717 | 11.076 | 9.3713 | 9.4063 | 9.9605 | 9.2766
1976-05-27 14:00 | 12.7778 | 12.2288 | 11.7393 | 11.6529 | 11.5758 | 9.933 | 9.9936 | 10.5887 | 9.8862
1976-05-27 15:00 | 12.7778 | 12.2288 | 11.7393 | 11.6529 | 11.5758 | 9.933 | 9.9936 | 10.5887 | 9.8862
1976-05-27 16:00 | 12.7778 | 12.2288 | 11.7393 | 11.6529 | 11.5758 | 9.933 | 9.9936 | 10.5887 | 9.8862
1976-05-27 17:00 | 12.2222 | 11.6667 | 11.1693 | 11.1717 | 11.076 | 9.3713 | 9.4063 | 9.9605 | 9.2766
1976-05-27 18:00 | 12.2222 | 11.6667 | 11.1693 | 11.1717 | 11.076 | 9.3713 | 9.4063 | 9.9605 | 9.2766
1976-05-27 19:00 | 11.6667 | 11.1045 | 10.5994 | 10.6905 | 10.5763 | 8.8097 | 8.819 | 9.3324 | 8.6671
1976-05-27 20:00 | 10.5556 | 9.9802 | 9.4594 | 9.7281 | 9.5769 | 7.6863 | 7.6444 | 8.0761 | 7.4479
1976-05-27 21:00 | 10 | 9.4181 | 8.8894 | 9.2468 | 9.0771 | 7.1247 | 7.0571 | 7.4479 | 6.8384
1976-05-27 22:00 | 10 | 9.4181 | 8.8894 | 9.2468 | 9.0771 | 7.1247 | 7.0571 | 7.4479 | 6.8384
1976-05-27 23:00 | 8.3333 | 7.7316 | 7.1795 | 7.8032 | 7.578 | 5.4397 | 5.2952 | 5.5635 | 5.0097
1976-05-28 | 7.2222 | 6.6073 | 6.0396 | 6.8408 | 6.5785 | 4.3163 | 4.1206 | 4.3072 | 3.7906
1976-05-28 01:00 | 5.5556 | 4.9209 | 4.3296 | 5.3972 | 5.0794 | 2.6314 | 2.3587 | 2.4227 | 1.9619
1976-05-28 02:00 | 4.4444 | 3.7966 | 3.1897 | 4.4348 | 4.0799 | 1.508 | 1.1841 | 1.1664 | 0.74274
1976-05-28 03:00 | 3.8889 | 3.2344 | 2.6197 | 3.9536 | 3.5802 | 0.94636 | 0.59679 | 0.53828 | 0.13317
1976-05-28 04:00 | 2.2222 | 1.5479 | 0.90978 | 2.5099 | 2.081 | -0.73864 | -1.1651 | -1.3462 | -1.6955
1976-05-28 05:00 | 3.8889 | 3.2344 | 2.6197 | 3.9536 | 3.5802 | 0.94636 | 0.59679 | 0.53828 | 0.13317
1976-05-28 06:00 | 4.4444 | 3.7966 | 3.1897 | 4.4348 | 4.0799 | 1.508 | 1.1841 | 1.1664 | 0.74274
1976-05-28 07:00 | 5 | 4.3587 | 3.7597 | 4.916 | 4.5796 | 2.0697 | 1.7714 | 1.7946 | 1.3523
1976-05-28 08:00 | 6.1111 | 5.483 | 4.8996 | 5.8784 | 5.5791 | 3.193 | 2.946 | 3.0509 | 2.5714
1976-05-28 09:00 | 7.7778 | 7.1695 | 6.6095 | 7.322 | 7.0783 | 4.878 | 4.7079 | 4.9353 | 4.4001
1976-05-28 10:00 | 8.3333 | 7.7316 | 7.1795 | 7.8032 | 7.578 | 5.4397 | 5.2952 | 5.5635 | 5.0097
1976-05-28 11:00 | 11.6667 | 11.1045 | 10.5994 | 10.6905 | 10.5763 | 8.8097 | 8.819 | 9.3324 | 8.6671
1976-05-28 12:00 | 10.5556 | 9.9802 | 9.4594 | 9.7281 | 9.5769 | 7.6863 | 7.6444 | 8.0761 | 7.4479
1976-05-28 13:00 | 11.1111 | 10.5424 | 10.0294 | 10.2093 | 10.0766 | 8.248 | 8.2317 | 8.7042 | 8.0575
1976-05-28 14:00 | 11.6667 | 11.1045 | 10.5994 | 10.6905 | 10.5763 | 8.8097 | 8.819 | 9.3324 | 8.6671
1976-05-28 15:00 | 11.6667 | 11.1045 | 10.5994 | 10.6905 | 10.5763 | 8.8097 | 8.819 | 9.3324 | 8.6671
1976-05-28 16:00 | 10 | 9.4181 | 8.8894 | 9.2468 | 9.0771 | 7.1247 | 7.0571 | 7.4479 | 6.8384
1976-05-28 17:00 | 10 | 9.4181 | 8.8894 | 9.2468 | 9.0771 | 7.1247 | 7.0571 | 7.4479 | 6.8384
1976-05-28 18:00 | 8.8889 | 8.2938 | 7.7495 | 8.2844 | 8.0777 | 6.0013 | 5.8825 | 6.1916 | 5.6192
1976-05-28 19:00 | 9.4444 | 8.8559 | 8.3195 | 8.7656 | 8.5774 | 6.563 | 6.4698 | 6.8198 | 6.2288
1976-05-28 20:00 | 8.8889 | 8.2938 | 7.7495 | 8.2844 | 8.0777 | 6.0013 | 5.8825 | 6.1916 | 5.6192
1976-05-28 21:00 | 8.3333 | 7.7316 | 7.1795 | 7.8032 | 7.578 | 5.4397 | 5.2952 | 5.5635 | 5.0097
1976-05-28 22:00 | 7.7778 | 7.1695 | 6.6095 | 7.322 | 7.0783 | 4.878 | 4.7079 | 4.9353 | 4.4001
1976-05-28 23:00 | 5.5556 | 4.9209 | 4.3296 | 5.3972 | 5.0794 | 2.6314 | 2.3587 | 2.4227 | 1.9619
1976-05-29 | 4.4444 | 3.7966 | 3.1897 | 4.4348 | 4.0799 | 1.508 | 1.1841 | 1.1664 | 0.74274
1976-05-29 01:00 | 2.7778 | 2.1101 | 1.4798 | 2.9911 | 2.5807 | -0.17698 | -0.57782 | -0.71802 | -1.086
1976-05-29 02:00 | 2.2222 | 1.5479 | 0.90978 | 2.5099 | 2.081 | -0.73864 | -1.1651 | -1.3462 | -1.6955
1976-05-29 03:00 | 1.1111 | 0.42364 | -0.23017 | 1.5475 | 1.0816 | -1.862 | -2.3397 | -2.6025 | -2.9146
1976-05-29 04:00 | 1.1111 | 0.42364 | -0.23017 | 1.5475 | 1.0816 | -1.862 | -2.3397 | -2.6025 | -2.9146
1976-05-29 05:00 | 1.6667 | 0.9858 | 0.33981 | 2.0287 | 1.5813 | -1.3003 | -1.7524 | -1.9743 | -2.3051
1976-05-29 06:00 | 2.7778 | 2.1101 | 1.4798 | 2.9911 | 2.5807 | -0.17698 | -0.57782 | -0.71802 | -1.086
1976-05-29 07:00 | 7.2222 | 6.6073 | 6.0396 | 6.8408 | 6.5785 | 4.3163 | 4.1206 | 4.3072 | 3.7906
1976-05-29 08:00 | 9.4444 | 8.8559 | 8.3195 | 8.7656 | 8.5774 | 6.563 | 6.4698 | 6.8198 | 6.2288
1976-05-29 09:00 | 11.1111 | 10.5424 | 10.0294 | 10.2093 | 10.0766 | 8.248 | 8.2317 | 8.7042 | 8.0575
1976-05-29 10:00 | 12.2222 | 11.6667 | 11.1693 | 11.1717 | 11.076 | 9.3713 | 9.4063 | 9.9605 | 9.2766
1976-05-29 11:00 | 12.7778 | 12.2288 | 11.7393 | 11.6529 | 11.5758 | 9.933 | 9.9936 | 10.5887 | 9.8862
1976-05-29 12:00 | 14.4444 | 13.9153 | 13.4492 | 13.0965 | 13.0749 | 11.618 | 11.7556 | 12.4731 | 11.7149
1976-05-29 13:00 | 15.5556 | 15.0396 | 14.5892 | 14.0589 | 14.0744 | 12.7413 | 12.9302 | 13.7294 | 12.934
1976-05-29 14:00 | 15.5556 | 15.0396 | 14.5892 | 14.0589 | 14.0744 | 12.7413 | 12.9302 | 13.7294 | 12.934
1976-05-29 15:00 | 15 | 14.4774 | 14.0192 | 13.5777 | 13.5747 | 12.1797 | 12.3429 | 13.1013 | 12.3244
1976-05-29 16:00 | 15 | 14.4774 | 14.0192 | 13.5777 | 13.5747 | 12.1797 | 12.3429 | 13.1013 | 12.3244
1976-05-29 17:00 | 14.4444 | 13.9153 | 13.4492 | 13.0965 | 13.0749 | 11.618 | 11.7556 | 12.4731 | 11.7149
1976-05-29 18:00 | 14.4444 | 13.9153 | 13.4492 | 13.0965 | 13.0749 | 11.618 | 11.7556 | 12.4731 | 11.7149
1976-05-29 19:00 | 13.8889 | 13.3531 | 12.8793 | 12.6153 | 12.5752 | 11.0563 | 11.1683 | 11.845 | 11.1053
1976-05-29 20:00 | 12.7778 | 12.2288 | 11.7393 | 11.6529 | 11.5758 | 9.933 | 9.9936 | 10.5887 | 9.8862
1976-05-29 21:00 | 12.7778 | 12.2288 | 11.7393 | 11.6529 | 11.5758 | 9.933 | 9.9936 | 10.5887 | 9.8862
1976-05-29 22:00 | 10 | 9.4181 | 8.8894 | 9.2468 | 9.0771 | 7.1247 | 7.0571 | 7.4479 | 6.8384
1976-05-29 23:00 | 10 | 9.4181 | 8.8894 | 9.2468 | 9.0771 | 7.1247 | 7.0571 | 7.4479 | 6.8384
1976-05-30 | 8.8889 | 8.2938 | 7.7495 | 8.2844 | 8.0777 | 6.0013 | 5.8825 | 6.1916 | 5.6192
1976-05-30 01:00 | 7.7778 | 7.1695 | 6.6095 | 7.322 | 7.0783 | 4.878 | 4.7079 | 4.9353 | 4.4001
1976-05-30 02:00 | 7.2222 | 6.6073 | 6.0396 | 6.8408 | 6.5785 | 4.3163 | 4.1206 | 4.3072 | 3.7906
1976-05-30 03:00 | 7.2222 | 6.6073 | 6.0396 | 6.8408 | 6.5785 | 4.3163 | 4.1206 | 4.3072 | 3.7906
1976-05-30 04:00 | 6.6667 | 6.0452 | 5.4696 | 6.3596 | 6.0788 | 3.7547 | 3.5333 | 3.679 | 3.181
1976-05-30 05:00 | 5.5556 | 4.9209 | 4.3296 | 5.3972 | 5.0794 | 2.6314 | 2.3587 | 2.4227 | 1.9619
1976-05-30 06:00 | 5.5556 | 4.9209 | 4.3296 | 5.3972 | 5.0794 | 2.6314 | 2.3587 | 2.4227 | 1.9619
1976-05-30 07:00 | 6.6667 | 6.0452 | 5.4696 | 6.3596 | 6.0788 | 3.7547 | 3.5333 | 3.679 | 3.181
1976-05-30 08:00 | 7.7778 | 7.1695 | 6.6095 | 7.322 | 7.0783 | 4.878 | 4.7079 | 4.9353 | 4.4001
1976-05-30 09:00 | 10 | 9.4181 | 8.8894 | 9.2468 | 9.0771 | 7.1247 | 7.0571 | 7.4479 | 6.8384
1976-05-30 10:00 | 11.6667 | 11.1045 | 10.5994 | 10.6905 | 10.5763 | 8.8097 | 8.819 | 9.3324 | 8.6671
1976-05-30 11:00 | 12.7778 | 12.2288 | 11.7393 | 11.6529 | 11.5758 | 9.933 | 9.9936 | 10.5887 | 9.8862
1976-05-30 12:00 | 14.4444 | 13.9153 | 13.4492 | 13.0965 | 13.0749 | 11.618 | 11.7556 | 12.4731 | 11.7149
1976-05-30 13:00 | 15 | 14.4774 | 14.0192 | 13.5777 | 13.5747 | 12.1797 | 12.3429 | 13.1013 | 12.3244
1976-05-30 14:00 | 13.8889 | 13.3531 | 12.8793 | 12.6153 | 12.5752 | 11.0563 | 11.1683 | 11.845 | 11.1053
1976-05-30 15:00 | 15.5556 | 15.0396 | 14.5892 | 14.0589 | 14.0744 | 12.7413 | 12.9302 | 13.7294 | 12.934
1976-05-30 16:00 | 16.6667 | 16.1639 | 15.7291 | 15.0213 | 15.0738 | 13.8647 | 14.1048 | 14.9857 | 14.1531
1976-05-30 17:00 | 15.5556 | 15.0396 | 14.5892 | 14.0589 | 14.0744 | 12.7413 | 12.9302 | 13.7294 | 12.934
1976-05-30 18:00 | 15.5556 | 15.0396 | 14.5892 | 14.0589 | 14.0744 | 12.7413 | 12.9302 | 13.7294 | 12.934
1976-05-30 19:00 | 15.5556 | 15.0396 | 14.5892 | 14.0589 | 14.0744 | 12.7413 | 12.9302 | 13.7294 | 12.934
1976-05-30 20:00 | 14.4444 | 13.9153 | 13.4492 | 13.0965 | 13.0749 | 11.618 | 11.7556 | 12.4731 | 11.7149
1976-05-30 21:00 | 14.4444 | 13.9153 | 13.4492 | 13.0965 | 13.0749 | 11.618 | 11.7556 | 12.4731 | 11.7149
1976-05-30 22:00 | 12.7778 | 12.2288 | 11.7393 | 11.6529 | 11.5758 | 9.933 | 9.9936 | 10.5887 | 9.8862
1976-05-30 23:00 | 7.2222 | 6.6073 | 6.0396 | 6.8408 | 6.5785 | 4.3163 | 4.1206 | 4.3072 | 3.7906
1976-05-31 | 4.4444 | 3.7966 | 3.1897 | 4.4348 | 4.0799 | 1.508 | 1.1841 | 1.1664 | 0.74274
1976-05-31 01:00 | 2.2222 | 1.5479 | 0.90978 | 2.5099 | 2.081 | -0.73864 | -1.1651 | -1.3462 | -1.6955
1976-05-31 02:00 | 1.1111 | 0.42364 | -0.23017 | 1.5475 | 1.0816 | -1.862 | -2.3397 | -2.6025 | -2.9146
1976-05-31 03:00 | 0 | -0.70066 | -1.3701 | 0.58511 | 0.082132 | -2.9853 | -3.5143 | -3.8588 | -4.1338
1976-05-31 04:00 | 0 | -0.70066 | -1.3701 | 0.58511 | 0.082132 | -2.9853 | -3.5143 | -3.8588 | -4.1338
1976-05-31 05:00 | 1.6667 | 0.9858 | 0.33981 | 2.0287 | 1.5813 | -1.3003 | -1.7524 | -1.9743 | -2.3051
1976-05-31 06:00 | 2.7778 | 2.1101 | 1.4798 | 2.9911 | 2.5807 | -0.17698 | -0.57782 | -0.71802 | -1.086
1976-05-31 07:00 | 7.2222 | 6.6073 | 6.0396 | 6.8408 | 6.5785 | 4.3163 | 4.1206 | 4.3072 | 3.7906
1976-05-31 08:00 | 11.1111 | 10.5424 | 10.0294 | 10.2093 | 10.0766 | 8.248 | 8.2317 | 8.7042 | 8.0575
1976-05-31 09:00 | 12.7778 | 12.2288 | 11.7393 | 11.6529 | 11.5758 | 9.933 | 9.9936 | 10.5887 | 9.8862
1976-05-31 10:00 | 14.4444 | 13.9153 | 13.4492 | 13.0965 | 13.0749 | 11.618 | 11.7556 | 12.4731 | 11.7149
1976-05-31 11:00 | 15.5556 | 15.0396 | 14.5892 | 14.0589 | 14.0744 | 12.7413 | 12.9302 | 13.7294 | 12.934
1976-05-31 12:00 | 17.2222 | 16.7261 | 16.2991 | 15.5025 | 15.5736 | 14.4263 | 14.6921 | 15.6139 | 14.7627
1976-05-31 13:00 | 17.2222 | 16.7261 | 16.2991 | 15.5025 | 15.5736 | 14.4263 | 14.6921 | 15.6139 | 14.7627
1976-05-31 14:00 | 19.4444 | 18.9747 | 18.579 | 17.4274 | 17.5724 | 16.673 | 17.0413 | 18.1265 | 17.201
1976-05-31 15:00 | 20.5556 | 20.099 | 19.719 | 18.3898 | 18.5719 | 17.7963 | 18.2159 | 19.3828 | 18.4201
1976-05-31 16:00 | 21.6667 | 21.2233 | 20.8589 | 19.3522 | 19.5713 | 18.9197 | 19.3905 | 20.6391 | 19.6392
1976-05-31 17:00 | 21.1111 | 20.6611 | 20.2889 | 18.871 | 19.0716 | 18.358 | 18.8032 | 20.0109 | 19.0297
1976-05-31 18:00 | 20 | 19.5368 | 19.149 | 17.9086 | 18.0722 | 17.2347 | 17.6286 | 18.7546 | 17.8105
1976-05-31 19:00 | 20 | 19.5368 | 19.149 | 17.9086 | 18.0722 | 17.2347 | 17.6286 | 18.7546 | 17.8105
1976-05-31 20:00 | 19.4444 | 18.9747 | 18.579 | 17.4274 | 17.5724 | 16.673 | 17.0413 | 18.1265 | 17.201
1976-05-31 21:00 | 18.3333 | 17.8504 | 17.4391 | 16.465 | 16.573 | 15.5497 | 15.8667 | 16.8702 | 15.9818
1976-05-31 22:00 | 13.3333 | 12.791 | 12.3093 | 12.1341 | 12.0755 | 10.4947 | 10.5809 | 11.2168 | 10.4958
1976-05-31 23:00 | 11.6667 | 11.1045 | 10.5994 | 10.6905 | 10.5763 | 8.8097 | 8.819 | 9.3324 | 8.6671
1976-06-01 | 6.6667 | 6.0452 | 5.4696 | 6.3596 | 6.0788 | 3.7547 | 3.5333 | 3.679 | 3.181
1976-06-01 01:00 | 4.4444 | 3.7966 | 3.1897 | 4.4348 | 4.0799 | 1.508 | 1.1841 | 1.1664 | 0.74274
1976-06-01 02:00 | 4.4444 | 3.7966 | 3.1897 | 4.4348 | 4.0799 | 1.508 | 1.1841 | 1.1664 | 0.74274
1976-06-01 03:00 | 4.4444 | 3.7966 | 3.1897 | 4.4348 | 4.0799 | 1.508 | 1.1841 | 1.1664 | 0.74274
1976-06-01 04:00 | 4.4444 | 3.7966 | 3.1897 | 4.4348 | 4.0799 | 1.508 | 1.1841 | 1.1664 | 0.74274
1976-06-01 05:00 | 4.4444 | 3.7966 | 3.1897 | 4.4348 | 4.0799 | 1.508 | 1.1841 | 1.1664 | 0.74274
1976-06-01 06:00 | 2.2222 | 1.5479 | 0.90978 | 2.5099 | 2.081 | -0.73864 | -1.1651 | -1.3462 | -1.6955
1976-06-01 07:00 | 2.2222 | 1.5479 | 0.90978 | 2.5099 | 2.081 | -0.73864 | -1.1651 | -1.3462 | -1.6955
1976-06-01 08:00 | 2.2222 | 1.5479 | 0.90978 | 2.5099 | 2.081 | -0.73864 | -1.1651 | -1.3462 | -1.6955
1976-06-01 09:00 | 12.7778 | 12.2288 | 11.7393 | 11.6529 | 11.5758 | 9.933 | 9.9936 | 10.5887 | 9.8862
1976-06-01 10:00 | 15 | 14.4774 | 14.0192 | 13.5777 | 13.5747 | 12.1797 | 12.3429 | 13.1013 | 12.3244
1976-06-01 11:00 | 16.1111 | 15.6018 | 15.1592 | 14.5401 | 14.5741 | 13.303 | 13.5175 | 14.3576 | 13.5436
1976-06-01 12:00 | 18.8889 | 18.4125 | 18.009 | 16.9462 | 17.0727 | 16.1113 | 16.454 | 17.4983 | 16.5914
1976-06-01 13:00 | 19.4444 | 18.9747 | 18.579 | 17.4274 | 17.5724 | 16.673 | 17.0413 | 18.1265 | 17.201
1976-06-01 14:00 | 21.1111 | 20.6611 | 20.2889 | 18.871 | 19.0716 | 18.358 | 18.8032 | 20.0109 | 19.0297
1976-06-01 15:00 | 21.1111 | 20.6611 | 20.2889 | 18.871 | 19.0716 | 18.358 | 18.8032 | 20.0109 | 19.0297
1976-06-01 16:00 | 21.1111 | 20.6611 | 20.2889 | 18.871 | 19.0716 | 18.358 | 18.8032 | 20.0109 | 19.0297
1976-06-01 17:00 | 22.2222 | 21.7854 | 21.4289 | 19.8334 | 20.0711 | 19.4813 | 19.9778 | 21.2672 | 20.2488
1976-06-01 18:00 | 21.1111 | 20.6611 | 20.2889 | 18.871 | 19.0716 | 18.358 | 18.8032 | 20.0109 | 19.0297
1976-06-01 19:00 | 21.1111 | 20.6611 | 20.2889 | 18.871 | 19.0716 | 18.358 | 18.8032 | 20.0109 | 19.0297
1976-06-01 20:00 | 21.1111 | 20.6611 | 20.2889 | 18.871 | 19.0716 | 18.358 | 18.8032 | 20.0109 | 19.0297
1976-06-01 21:00 | 18.8889 | 18.4125 | 18.009 | 16.9462 | 17.0727 | 16.1113 | 16.454 | 17.4983 | 16.5914
1976-06-01 22:00 | 16.6667 | 16.1639 | 15.7291 | 15.0213 | 15.0738 | 13.8647 | 14.1048 | 14.9857 | 14.1531
1976-06-01 23:00 | 14.4444 | 13.9153 | 13.4492 | 13.0965 | 13.0749 | 11.618 | 11.7556 | 12.4731 | 11.7149
1976-06-02 | 12.7778 | 12.2288 | 11.7393 | 11.6529 | 11.5758 | 9.933 | 9.9936 | 10.5887 | 9.8862
1976-06-02 01:00 | 11.6667 | 11.1045 | 10.5994 | 10.6905 | 10.5763 | 8.8097 | 8.819 | 9.3324 | 8.6671
1976-06-02 02:00 | 10 | 9.4181 | 8.8894 | 9.2468 | 9.0771 | 7.1247 | 7.0571 | 7.4479 | 6.8384
1976-06-02 03:00 | 6.6667 | 6.0452 | 5.4696 | 6.3596 | 6.0788 | 3.7547 | 3.5333 | 3.679 | 3.181
1976-06-02 04:00 | 3.8889 | 3.2344 | 2.6197 | 3.9536 | 3.5802 | 0.94636 | 0.59679 | 0.53828 | 0.13317
1976-06-02 05:00 | 3.3333 | 2.6723 | 2.0497 | 3.4724 | 3.0805 | 0.38469 | 0.0094821 | -0.089871 | -0.47639
1976-06-02 06:00 | 6.6667 | 6.0452 | 5.4696 | 6.3596 | 6.0788 | 3.7547 | 3.5333 | 3.679 | 3.181
1976-06-02 07:00 | 6.6667 | 6.0452 | 5.4696 | 6.3596 | 6.0788 | 3.7547 | 3.5333 | 3.679 | 3.181
1976-06-02 08:00 | 11.1111 | 10.5424 | 10.0294 | 10.2093 | 10.0766 | 8.248 | 8.2317 | 8.7042 | 8.0575
1976-06-02 09:00 | 11.6667 | 11.1045 | 10.5994 | 10.6905 | 10.5763 | 8.8097 | 8.819 | 9.3324 | 8.6671
1976-06-02 10:00 | 13.3333 | 12.791 | 12.3093 | 12.1341 | 12.0755 | 10.4947 | 10.5809 | 11.2168 | 10.4958
1976-06-02 11:00 | 15 | 14.4774 | 14.0192 | 13.5777 | 13.5747 | 12.1797 | 12.3429 | 13.1013 | 12.3244
1976-06-02 12:00 | 17.2222 | 16.7261 | 16.2991 | 15.5025 | 15.5736 | 14.4263 | 14.6921 | 15.6139 | 14.7627
1976-06-02 13:00 | 18.3333 | 17.8504 | 17.4391 | 16.465 | 16.573 | 15.5497 | 15.8667 | 16.8702 | 15.9818
1976-06-02 14:00 | 19.4444 | 18.9747 | 18.579 | 17.4274 | 17.5724 | 16.673 | 17.0413 | 18.1265 | 17.201
1976-06-02 15:00 | 20.5556 | 20.099 | 19.719 | 18.3898 | 18.5719 | 17.7963 | 18.2159 | 19.3828 | 18.4201
1976-06-02 16:00 | 20.5556 | 20.099 | 19.719 | 18.3898 | 18.5719 | 17.7963 | 18.2159 | 19.3828 | 18.4201
1976-06-02 17:00 | 20.5556 | 20.099 | 19.719 | 18.3898 | 18.5719 | 17.7963 | 18.2159 | 19.3828 | 18.4201
1976-06-02 18:00 | 20 | 19.5368 | 19.149 | 17.9086 | 18.0722 | 17.2347 | 17.6286 | 18.7546 | 17.8105
1976-06-02 19:00 | 20 | 19.5368 | 19.149 | 17.9086 | 18.0722 | 17.2347 | 17.6286 | 18.7546 | 17.8105
1976-06-02 20:00 | 18.8889 | 18.4125 | 18.009 | 16.9462 | 17.0727 | 16.1113 | 16.454 | 17.4983 | 16.5914
1976-06-02 21:00 | 18.3333 | 17.8504 | 17.4391 | 16.465 | 16.573 | 15.5497 | 15.8667 | 16.8702 | 15.9818
1976-06-02 22:00 | 16.1111 | 15.6018 | 15.1592 | 14.5401 | 14.5741 | 13.303 | 13.5175 | 14.3576 | 13.5436
1976-06-02 23:00 | 13.8889 | 13.3531 | 12.8793 | 12.6153 | 12.5752 | 11.0563 | 11.1683 | 11.845 | 11.1053
1976-06-03 | 12.2222 | 11.6667 | 11.1693 | 11.1717 | 11.076 | 9.3713 | 9.4063 | 9.9605 | 9.2766
1976-06-03 01:00 | 10.5556 | 9.9802 | 9.4594 | 9.7281 | 9.5769 | 7.6863 | 7.6444 | 8.0761 | 7.4479
1976-06-03 02:00 | 8.3333 | 7.7316 | 7.1795 | 7.8032 | 7.578 | 5.4397 | 5.2952 | 5.5635 | 5.0097
1976-06-03 03:00 | 7.7778 | 7.1695 | 6.6095 | 7.322 | 7.0783 | 4.878 | 4.7079 | 4.9353 | 4.4001
1976-06-03 04:00 | 4.4444 | 3.7966 | 3.1897 | 4.4348 | 4.0799 | 1.508 | 1.1841 | 1.1664 | 0.74274
1976-06-03 05:00 | 3.8889 | 3.2344 | 2.6197 | 3.9536 | 3.5802 | 0.94636 | 0.59679 | 0.53828 | 0.13317
1976-06-03 06:00 | 5 | 4.3587 | 3.7597 | 4.916 | 4.5796 | 2.0697 | 1.7714 | 1.7946 | 1.3523
1976-06-03 07:00 | 8.3333 | 7.7316 | 7.1795 | 7.8032 | 7.578 | 5.4397 | 5.2952 | 5.5635 | 5.0097
1976-06-03 08:00 | 8.8889 | 8.2938 | 7.7495 | 8.2844 | 8.0777 | 6.0013 | 5.8825 | 6.1916 | 5.6192
1976-06-03 09:00 | 11.1111 | 10.5424 | 10.0294 | 10.2093 | 10.0766 | 8.248 | 8.2317 | 8.7042 | 8.0575
1976-06-03 10:00 | 12.7778 | 12.2288 | 11.7393 | 11.6529 | 11.5758 | 9.933 | 9.9936 | 10.5887 | 9.8862
1976-06-03 11:00 | 13.8889 | 13.3531 | 12.8793 | 12.6153 | 12.5752 | 11.0563 | 11.1683 | 11.845 | 11.1053
1976-06-03 12:00 | 15 | 14.4774 | 14.0192 | 13.5777 | 13.5747 | 12.1797 | 12.3429 | 13.1013 | 12.3244
1976-06-03 13:00 | 16.6667 | 16.1639 | 15.7291 | 15.0213 | 15.0738 | 13.8647 | 14.1048 | 14.9857 | 14.1531
1976-06-03 14:00 | 17.2222 | 16.7261 | 16.2991 | 15.5025 | 15.5736 | 14.4263 | 14.6921 | 15.6139 | 14.7627
1976-06-03 15:00 | 18.3333 | 17.8504 | 17.4391 | 16.465 | 16.573 | 15.5497 | 15.8667 | 16.8702 | 15.9818
1976-06-03 16:00 | 18.3333 | 17.8504 | 17.4391 | 16.465 | 16.573 | 15.5497 | 15.8667 | 16.8702 | 15.9818
1976-06-03 17:00 | 18.8889 | 18.4125 | 18.009 | 16.9462 | 17.0727 | 16.1113 | 16.454 | 17.4983 | 16.5914
1976-06-03 18:00 | 18.3333 | 17.8504 | 17.4391 | 16.465 | 16.573 | 15.5497 | 15.8667 | 16.8702 | 15.9818
1976-06-03 19:00 | 16.6667 | 16.1639 | 15.7291 | 15.0213 | 15.0738 | 13.8647 | 14.1048 | 14.9857 | 14.1531
1976-06-03 20:00 | 16.1111 | 15.6018 | 15.1592 | 14.5401 | 14.5741 | 13.303 | 13.5175 | 14.3576 | 13.5436
1976-06-03 21:00 | 13.8889 | 13.3531 | 12.8793 | 12.6153 | 12.5752 | 11.0563 | 11.1683 | 11.845 | 11.1053
1976-06-03 22:00 | 12.2222 | 11.6667 | 11.1693 | 11.1717 | 11.076 | 9.3713 | 9.4063 | 9.9605 | 9.2766
1976-06-03 23:00 | 10.5556 | 9.9802 | 9.4594 | 9.7281 | 9.5769 | 7.6863 | 7.6444 | 8.0761 | 7.4479
1976-06-04 | 8.8889 | 8.2938 | 7.7495 | 8.2844 | 8.0777 | 6.0013 | 5.8825 | 6.1916 | 5.6192
1976-06-04 01:00 | 7.2222 | 6.6073 | 6.0396 | 6.8408 | 6.5785 | 4.3163 | 4.1206 | 4.3072 | 3.7906
1976-06-04 02:00 | 4.4444 | 3.7966 | 3.1897 | 4.4348 | 4.0799 | 1.508 | 1.1841 | 1.1664 | 0.74274
1976-06-04 03:00 | 3.8889 | 3.2344 | 2.6197 | 3.9536 | 3.5802 | 0.94636 | 0.59679 | 0.53828 | 0.13317
1976-06-04 04:00 | 3.3333 | 2.6723 | 2.0497 | 3.4724 | 3.0805 | 0.38469 | 0.0094821 | -0.089871 | -0.47639
1976-06-04 05:00 | 5 | 4.3587 | 3.7597 | 4.916 | 4.5796 | 2.0697 | 1.7714 | 1.7946 | 1.3523
1976-06-04 06:00 | 7.2222 | 6.6073 | 6.0396 | 6.8408 | 6.5785 | 4.3163 | 4.1206 | 4.3072 | 3.7906
1976-06-04 07:00 | 10 | 9.4181 | 8.8894 | 9.2468 | 9.0771 | 7.1247 | 7.0571 | 7.4479 | 6.8384
1976-06-04 08:00 | 10 | 9.4181 | 8.8894 | 9.2468 | 9.0771 | 7.1247 | 7.0571 | 7.4479 | 6.8384
1976-06-04 09:00 | 11.1111 | 10.5424 | 10.0294 | 10.2093 | 10.0766 | 8.248 | 8.2317 | 8.7042 | 8.0575
1976-06-04 10:00 | 12.7778 | 12.2288 | 11.7393 | 11.6529 | 11.5758 | 9.933 | 9.9936 | 10.5887 | 9.8862
1976-06-04 11:00 | 14.4444 | 13.9153 | 13.4492 | 13.0965 | 13.0749 | 11.618 | 11.7556 | 12.4731 | 11.7149
1976-06-04 12:00 | 16.1111 | 15.6018 | 15.1592 | 14.5401 | 14.5741 | 13.303 | 13.5175 | 14.3576 | 13.5436
1976-06-04 13:00 | 17.2222 | 16.7261 | 16.2991 | 15.5025 | 15.5736 | 14.4263 | 14.6921 | 15.6139 | 14.7627
1976-06-04 14:00 | 18.3333 | 17.8504 | 17.4391 | 16.465 | 16.573 | 15.5497 | 15.8667 | 16.8702 | 15.9818
1976-06-04 15:00 | 18.3333 | 17.8504 | 17.4391 | 16.465 | 16.573 | 15.5497 | 15.8667 | 16.8702 | 15.9818
1976-06-04 16:00 | 19.4444 | 18.9747 | 18.579 | 17.4274 | 17.5724 | 16.673 | 17.0413 | 18.1265 | 17.201
1976-06-04 17:00 | 18.3333 | 17.8504 | 17.4391 | 16.465 | 16.573 | 15.5497 | 15.8667 | 16.8702 | 15.9818
1976-06-04 18:00 | 18.3333 | 17.8504 | 17.4391 | 16.465 | 16.573 | 15.5497 | 15.8667 | 16.8702 | 15.9818
1976-06-04 19:00 | 17.2222 | 16.7261 | 16.2991 | 15.5025 | 15.5736 | 14.4263 | 14.6921 | 15.6139 | 14.7627
1976-06-04 20:00 | 17.2222 | 16.7261 | 16.2991 | 15.5025 | 15.5736 | 14.4263 | 14.6921 | 15.6139 | 14.7627
1976-06-04 21:00 | 16.1111 | 15.6018 | 15.1592 | 14.5401 | 14.5741 | 13.303 | 13.5175 | 14.3576 | 13.5436
1976-06-04 22:00 | 14.4444 | 13.9153 | 13.4492 | 13.0965 | 13.0749 | 11.618 | 11.7556 | 12.4731 | 11.7149
1976-06-04 23:00 | 13.3333 | 12.791 | 12.3093 | 12.1341 | 12.0755 | 10.4947 | 10.5809 | 11.2168 | 10.4958
1976-06-05 | 12.2222 | 11.6667 | 11.1693 | 11.1717 | 11.076 | 9.3713 | 9.4063 | 9.9605 | 9.2766
1976-06-05 01:00 | 11.1111 | 10.5424 | 10.0294 | 10.2093 | 10.0766 | 8.248 | 8.2317 | 8.7042 | 8.0575
1976-06-05 02:00 | 10.5556 | 9.9802 | 9.4594 | 9.7281 | 9.5769 | 7.6863 | 7.6444 | 8.0761 | 7.4479
1976-06-05 03:00 | 10 | 9.4181 | 8.8894 | 9.2468 | 9.0771 | 7.1247 | 7.0571 | 7.4479 | 6.8384
1976-06-05 04:00 | 8.8889 | 8.2938 | 7.7495 | 8.2844 | 8.0777 | 6.0013 | 5.8825 | 6.1916 | 5.6192
1976-06-05 05:00 | 9.4444 | 8.8559 | 8.3195 | 8.7656 | 8.5774 | 6.563 | 6.4698 | 6.8198 | 6.2288
1976-06-05 06:00 | 10 | 9.4181 | 8.8894 | 9.2468 | 9.0771 | 7.1247 | 7.0571 | 7.4479 | 6.8384
1976-06-05 07:00 | 9.4444 | 8.8559 | 8.3195 | 8.7656 | 8.5774 | 6.563 | 6.4698 | 6.8198 | 6.2288
1976-06-05 08:00 | 8.8889 | 8.2938 | 7.7495 | 8.2844 | 8.0777 | 6.0013 | 5.8825 | 6.1916 | 5.6192
1976-06-05 09:00 | 8.8889 | 8.2938 | 7.7495 | 8.2844 | 8.0777 | 6.0013 | 5.8825 | 6.1916 | 5.6192
1976-06-05 10:00 | 8.8889 | 8.2938 | 7.7495 | 8.2844 | 8.0777 | 6.0013 | 5.8825 | 6.1916 | 5.6192
1976-06-05 11:00 | 10 | 9.4181 | 8.8894 | 9.2468 | 9.0771 | 7.1247 | 7.0571 | 7.4479 | 6.8384
1976-06-05 12:00 | 10.5556 | 9.9802 | 9.4594 | 9.7281 | 9.5769 | 7.6863 | 7.6444 | 8.0761 | 7.4479
1976-06-05 13:00 | 10.5556 | 9.9802 | 9.4594 | 9.7281 | 9.5769 | 7.6863 | 7.6444 | 8.0761 | 7.4479
1976-06-05 14:00 | 11.1111 | 10.5424 | 10.0294 | 10.2093 | 10.0766 | 8.248 | 8.2317 | 8.7042 | 8.0575
1976-06-05 15:00 | 10.5556 | 9.9802 | 9.4594 | 9.7281 | 9.5769 | 7.6863 | 7.6444 | 8.0761 | 7.4479
1976-06-05 16:00 | 10 | 9.4181 | 8.8894 | 9.2468 | 9.0771 | 7.1247 | 7.0571 | 7.4479 | 6.8384
1976-06-05 17:00 | 10 | 9.4181 | 8.8894 | 9.2468 | 9.0771 | 7.1247 | 7.0571 | 7.4479 | 6.8384
1976-06-05 18:00 | 10 | 9.4181 | 8.8894 | 9.2468 | 9.0771 | 7.1247 | 7.0571 | 7.4479 | 6.8384
1976-06-05 19:00 | 10 | 9.4181 | 8.8894 | 9.2468 | 9.0771 | 7.1247 | 7.0571 | 7.4479 | 6.8384
1976-06-05 20:00 | 10 | 9.4181 | 8.8894 | 9.2468 | 9.0771 | 7.1247 | 7.0571 | 7.4479 | 6.8384
1976-06-05 21:00 | 9.4444 | 8.8559 | 8.3195 | 8.7656 | 8.5774 | 6.563 | 6.4698 | 6.8198 | 6.2288
1976-06-05 22:00 | 8.3333 | 7.7316 | 7.1795 | 7.8032 | 7.578 | 5.4397 | 5.2952 | 5.5635 | 5.0097
1976-06-05 23:00 | 7.2222 | 6.6073 | 6.0396 | 6.8408 | 6.5785 | 4.3163 | 4.1206 | 4.3072 | 3.7906
1976-06-06 | 7.2222 | 6.6073 | 6.0396 | 6.8408 | 6.5785 | 4.3163 | 4.1206 | 4.3072 | 3.7906
1976-06-06 01:00 | 6.6667 | 6.0452 | 5.4696 | 6.3596 | 6.0788 | 3.7547 | 3.5333 | 3.679 | 3.181
1976-06-06 02:00 | 6.1111 | 5.483 | 4.8996 | 5.8784 | 5.5791 | 3.193 | 2.946 | 3.0509 | 2.5714
1976-06-06 03:00 | 6.1111 | 5.483 | 4.8996 | 5.8784 | 5.5791 | 3.193 | 2.946 | 3.0509 | 2.5714
1976-06-06 04:00 | 6.1111 | 5.483 | 4.8996 | 5.8784 | 5.5791 | 3.193 | 2.946 | 3.0509 | 2.5714
1976-06-06 05:00 | 6.1111 | 5.483 | 4.8996 | 5.8784 | 5.5791 | 3.193 | 2.946 | 3.0509 | 2.5714
1976-06-06 06:00 | 6.1111 | 5.483 | 4.8996 | 5.8784 | 5.5791 | 3.193 | 2.946 | 3.0509 | 2.5714
1976-06-06 07:00 | 6.6667 | 6.0452 | 5.4696 | 6.3596 | 6.0788 | 3.7547 | 3.5333 | 3.679 | 3.181
1976-06-06 08:00 | 6.6667 | 6.0452 | 5.4696 | 6.3596 | 6.0788 | 3.7547 | 3.5333 | 3.679 | 3.181
1976-06-06 09:00 | 7.7778 | 7.1695 | 6.6095 | 7.322 | 7.0783 | 4.878 | 4.7079 | 4.9353 | 4.4001
1976-06-06 10:00 | 8.3333 | 7.7316 | 7.1795 | 7.8032 | 7.578 | 5.4397 | 5.2952 | 5.5635 | 5.0097
1976-06-06 11:00 | 8.8889 | 8.2938 | 7.7495 | 8.2844 | 8.0777 | 6.0013 | 5.8825 | 6.1916 | 5.6192
1976-06-06 12:00 | 10 | 9.4181 | 8.8894 | 9.2468 | 9.0771 | 7.1247 | 7.0571 | 7.4479 | 6.8384
1976-06-06 13:00 | 10 | 9.4181 | 8.8894 | 9.2468 | 9.0771 | 7.1247 | 7.0571 | 7.4479 | 6.8384
1976-06-06 14:00 | 8.8889 | 8.2938 | 7.7495 | 8.2844 | 8.0777 | 6.0013 | 5.8825 | 6.1916 | 5.6192
1976-06-06 15:00 | 8.8889 | 8.2938 | 7.7495 | 8.2844 | 8.0777 | 6.0013 | 5.8825 | 6.1916 | 5.6192
1976-06-06 16:00 | 8.8889 | 8.2938 | 7.7495 | 8.2844 | 8.0777 | 6.0013 | 5.8825 | 6.1916 | 5.6192
1976-06-06 17:00 | 8.8889 | 8.2938 | 7.7495 | 8.2844 | 8.0777 | 6.0013 | 5.8825 | 6.1916 | 5.6192
1976-06-06 18:00 | 11.1111 | 10.5424 | 10.0294 | 10.2093 | 10.0766 | 8.248 | 8.2317 | 8.7042 | 8.0575
1976-06-06 19:00 | 10 | 9.4181 | 8.8894 | 9.2468 | 9.0771 | 7.1247 | 7.0571 | 7.4479 | 6.8384
1976-06-06 20:00 | 9.4444 | 8.8559 | 8.3195 | 8.7656 | 8.5774 | 6.563 | 6.4698 | 6.8198 | 6.2288
1976-06-06 21:00 | 9.4444 | 8.8559 | 8.3195 | 8.7656 | 8.5774 | 6.563 | 6.4698 | 6.8198 | 6.2288
1976-06-06 22:00 | 9.4444 | 8.8559 | 8.3195 | 8.7656 | 8.5774 | 6.563 | 6.4698 | 6.8198 | 6.2288
1976-06-06 23:00 | 8.8889 | 8.2938 | 7.7495 | 8.2844 | 8.0777 | 6.0013 | 5.8825 | 6.1916 | 5.6192
1976-06-07 | 8.3333 | 7.7316 | 7.1795 | 7.8032 | 7.578 | 5.4397 | 5.2952 | 5.5635 | 5.0097
1976-06-07 01:00 | 8.8889 | 8.2938 | 7.7495 | 8.2844 | 8.0777 | 6.0013 | 5.8825 | 6.1916 | 5.6192
1976-06-07 02:00 | 8.3333 | 7.7316 | 7.1795 | 7.8032 | 7.578 | 5.4397 | 5.2952 | 5.5635 | 5.0097
1976-06-07 03:00 | 7.7778 | 7.1695 | 6.6095 | 7.322 | 7.0783 | 4.878 | 4.7079 | 4.9353 | 4.4001
1976-06-07 04:00 | 7.7778 | 7.1695 | 6.6095 | 7.322 | 7.0783 | 4.878 | 4.7079 | 4.9353 | 4.4001
1976-06-07 05:00 | 7.7778 | 7.1695 | 6.6095 | 7.322 | 7.0783 | 4.878 | 4.7079 | 4.9353 | 4.4001
1976-06-07 06:00 | 7.7778 | 7.1695 | 6.6095 | 7.322 | 7.0783 | 4.878 | 4.7079 | 4.9353 | 4.4001
1976-06-07 07:00 | 8.3333 | 7.7316 | 7.1795 | 7.8032 | 7.578 | 5.4397 | 5.2952 | 5.5635 | 5.0097
1976-06-07 08:00 | 8.3333 | 7.7316 | 7.1795 | 7.8032 | 7.578 | 5.4397 | 5.2952 | 5.5635 | 5.0097
1976-06-07 09:00 | 9.4444 | 8.8559 | 8.3195 | 8.7656 | 8.5774 | 6.563 | 6.4698 | 6.8198 | 6.2288
1976-06-07 10:00 | 10 | 9.4181 | 8.8894 | 9.2468 | 9.0771 | 7.1247 | 7.0571 | 7.4479 | 6.8384
1976-06-07 11:00 | 10 | 9.4181 | 8.8894 | 9.2468 | 9.0771 | 7.1247 | 7.0571 | 7.4479 | 6.8384
1976-06-07 12:00 | 12.2222 | 11.6667 | 11.1693 | 11.1717 | 11.076 | 9.3713 | 9.4063 | 9.9605 | 9.2766
1976-06-07 13:00 | 13.3333 | 12.791 | 12.3093 | 12.1341 | 12.0755 | 10.4947 | 10.5809 | 11.2168 | 10.4958
1976-06-07 14:00 | 14.4444 | 13.9153 | 13.4492 | 13.0965 | 13.0749 | 11.618 | 11.7556 | 12.4731 | 11.7149
1976-06-07 15:00 | 14.4444 | 13.9153 | 13.4492 | 13.0965 | 13.0749 | 11.618 | 11.7556 | 12.4731 | 11.7149
1976-06-07 16:00 | 14.4444 | 13.9153 | 13.4492 | 13.0965 | 13.0749 | 11.618 | 11.7556 | 12.4731 | 11.7149
1976-06-07 17:00 | 13.8889 | 13.3531 | 12.8793 | 12.6153 | 12.5752 | 11.0563 | 11.1683 | 11.845 | 11.1053
1976-06-07 18:00 | 15 | 14.4774 | 14.0192 | 13.5777 | 13.5747 | 12.1797 | 12.3429 | 13.1013 | 12.3244
1976-06-07 19:00 | 13.3333 | 12.791 | 12.3093 | 12.1341 | 12.0755 | 10.4947 | 10.5809 | 11.2168 | 10.4958
1976-06-07 20:00 | 13.3333 | 12.791 | 12.3093 | 12.1341 | 12.0755 | 10.4947 | 10.5809 | 11.2168 | 10.4958
1976-06-07 21:00 | 13.3333 | 12.791 | 12.3093 | 12.1341 | 12.0755 | 10.4947 | 10.5809 | 11.2168 | 10.4958
1976-06-07 22:00 | 11.1111 | 10.5424 | 10.0294 | 10.2093 | 10.0766 | 8.248 | 8.2317 | 8.7042 | 8.0575
1976-06-07 23:00 | 8.3333 | 7.7316 | 7.1795 | 7.8032 | 7.578 | 5.4397 | 5.2952 | 5.5635 | 5.0097
1976-06-08 | 7.2222 | 6.6073 | 6.0396 | 6.8408 | 6.5785 | 4.3163 | 4.1206 | 4.3072 | 3.7906
1976-06-08 01:00 | 6.6667 | 6.0452 | 5.4696 | 6.3596 | 6.0788 | 3.7547 | 3.5333 | 3.679 | 3.181
1976-06-08 02:00 | 6.6667 | 6.0452 | 5.4696 | 6.3596 | 6.0788 | 3.7547 | 3.5333 | 3.679 | 3.181
1976-06-08 03:00 | 6.6667 | 6.0452 | 5.4696 | 6.3596 | 6.0788 | 3.7547 | 3.5333 | 3.679 | 3.181
1976-06-08 04:00 | 6.6667 | 6.0452 | 5.4696 | 6.3596 | 6.0788 | 3.7547 | 3.5333 | 3.679 | 3.181
1976-06-08 05:00 | 6.6667 | 6.0452 | 5.4696 | 6.3596 | 6.0788 | 3.7547 | 3.5333 | 3.679 | 3.181
1976-06-08 06:00 | 7.7778 | 7.1695 | 6.6095 | 7.322 | 7.0783 | 4.878 | 4.7079 | 4.9353 | 4.4001
1976-06-08 07:00 | 9.4444 | 8.8559 | 8.3195 | 8.7656 | 8.5774 | 6.563 | 6.4698 | 6.8198 | 6.2288
1976-06-08 08:00 | 11.6667 | 11.1045 | 10.5994 | 10.6905 | 10.5763 | 8.8097 | 8.819 | 9.3324 | 8.6671
1976-06-08 09:00 | 12.7778 | 12.2288 | 11.7393 | 11.6529 | 11.5758 | 9.933 | 9.9936 | 10.5887 | 9.8862
1976-06-08 10:00 | 15 | 14.4774 | 14.0192 | 13.5777 | 13.5747 | 12.1797 | 12.3429 | 13.1013 | 12.3244
1976-06-08 11:00 | 15.5556 | 15.0396 | 14.5892 | 14.0589 | 14.0744 | 12.7413 | 12.9302 | 13.7294 | 12.934
1976-06-08 12:00 | 16.1111 | 15.6018 | 15.1592 | 14.5401 | 14.5741 | 13.303 | 13.5175 | 14.3576 | 13.5436
1976-06-08 13:00 | 17.2222 | 16.7261 | 16.2991 | 15.5025 | 15.5736 | 14.4263 | 14.6921 | 15.6139 | 14.7627
1976-06-08 14:00 | 16.6667 | 16.1639 | 15.7291 | 15.0213 | 15.0738 | 13.8647 | 14.1048 | 14.9857 | 14.1531
1976-06-08 15:00 | 16.1111 | 15.6018 | 15.1592 | 14.5401 | 14.5741 | 13.303 | 13.5175 | 14.3576 | 13.5436
1976-06-08 16:00 | 16.6667 | 16.1639 | 15.7291 | 15.0213 | 15.0738 | 13.8647 | 14.1048 | 14.9857 | 14.1531
1976-06-08 17:00 | 16.6667 | 16.1639 | 15.7291 | 15.0213 | 15.0738 | 13.8647 | 14.1048 | 14.9857 | 14.1531
1976-06-08 18:00 | 14.4444 | 13.9153 | 13.4492 | 13.0965 | 13.0749 | 11.618 | 11.7556 | 12.4731 | 11.7149
1976-06-08 19:00 | 13.3333 | 12.791 | 12.3093 | 12.1341 | 12.0755 | 10.4947 | 10.5809 | 11.2168 | 10.4958
1976-06-08 20:00 | 12.7778 | 12.2288 | 11.7393 | 11.6529 | 11.5758 | 9.933 | 9.9936 | 10.5887 | 9.8862
1976-06-08 21:00 | 12.7778 | 12.2288 | 11.7393 | 11.6529 | 11.5758 | 9.933 | 9.9936 | 10.5887 | 9.8862
1976-06-08 22:00 | 11.1111 | 10.5424 | 10.0294 | 10.2093 | 10.0766 | 8.248 | 8.2317 | 8.7042 | 8.0575
1976-06-08 23:00 | 10.5556 | 9.9802 | 9.4594 | 9.7281 | 9.5769 | 7.6863 | 7.6444 | 8.0761 | 7.4479
1976-06-09 | 10 | 9.4181 | 8.8894 | 9.2468 | 9.0771 | 7.1247 | 7.0571 | 7.4479 | 6.8384
1976-06-09 01:00 | 9.4444 | 8.8559 | 8.3195 | 8.7656 | 8.5774 | 6.563 | 6.4698 | 6.8198 | 6.2288
1976-06-09 02:00 | 8.8889 | 8.2938 | 7.7495 | 8.2844 | 8.0777 | 6.0013 | 5.8825 | 6.1916 | 5.6192
1976-06-09 03:00 | 8.8889 | 8.2938 | 7.7495 | 8.2844 | 8.0777 | 6.0013 | 5.8825 | 6.1916 | 5.6192
1976-06-09 04:00 | 8.8889 | 8.2938 | 7.7495 | 8.2844 | 8.0777 | 6.0013 | 5.8825 | 6.1916 | 5.6192
1976-06-09 05:00 | 8.3333 | 7.7316 | 7.1795 | 7.8032 | 7.578 | 5.4397 | 5.2952 | 5.5635 | 5.0097
1976-06-09 06:00 | 7.7778 | 7.1695 | 6.6095 | 7.322 | 7.0783 | 4.878 | 4.7079 | 4.9353 | 4.4001
1976-06-09 07:00 | 8.3333 | 7.7316 | 7.1795 | 7.8032 | 7.578 | 5.4397 | 5.2952 | 5.5635 | 5.0097
1976-06-09 08:00 | 8.3333 | 7.7316 | 7.1795 | 7.8032 | 7.578 | 5.4397 | 5.2952 | 5.5635 | 5.0097
1976-06-09 09:00 | 8.8889 | 8.2938 | 7.7495 | 8.2844 | 8.0777 | 6.0013 | 5.8825 | 6.1916 | 5.6192
1976-06-09 10:00 | 9.4444 | 8.8559 | 8.3195 | 8.7656 | 8.5774 | 6.563 | 6.4698 | 6.8198 | 6.2288
1976-06-09 11:00 | 10.5556 | 9.9802 | 9.4594 | 9.7281 | 9.5769 | 7.6863 | 7.6444 | 8.0761 | 7.4479
1976-06-09 12:00 | 11.1111 | 10.5424 | 10.0294 | 10.2093 | 10.0766 | 8.248 | 8.2317 | 8.7042 | 8.0575
1976-06-09 13:00 | 12.2222 | 11.6667 | 11.1693 | 11.1717 | 11.076 | 9.3713 | 9.4063 | 9.9605 | 9.2766
1976-06-09 14:00 | 13.8889 | 13.3531 | 12.8793 | 12.6153 | 12.5752 | 11.0563 | 11.1683 | 11.845 | 11.1053
1976-06-09 15:00 | 15 | 14.4774 | 14.0192 | 13.5777 | 13.5747 | 12.1797 | 12.3429 | 13.1013 | 12.3244
1976-06-09 16:00 | 13.8889 | 13.3531 | 12.8793 | 12.6153 | 12.5752 | 11.0563 | 11.1683 | 11.845 | 11.1053
1976-06-09 17:00 | 13.3333 | 12.791 | 12.3093 | 12.1341 | 12.0755 | 10.4947 | 10.5809 | 11.2168 | 10.4958
1976-06-09 18:00 | 13.3333 | 12.791 | 12.3093 | 12.1341 | 12.0755 | 10.4947 | 10.5809 | 11.2168 | 10.4958
1976-06-09 19:00 | 13.3333 | 12.791 | 12.3093 | 12.1341 | 12.0755 | 10.4947 | 10.5809 | 11.2168 | 10.4958
1976-06-09 20:00 | 11.6667 | 11.1045 | 10.5994 | 10.6905 | 10.5763 | 8.8097 | 8.819 | 9.3324 | 8.6671
1976-06-09 21:00 | 11.6667 | 11.1045 | 10.5994 | 10.6905 | 10.5763 | 8.8097 | 8.819 | 9.3324 | 8.6671
1976-06-09 22:00 | 11.6667 | 11.1045 | 10.5994 | 10.6905 | 10.5763 | 8.8097 | 8.819 | 9.3324 | 8.6671
1976-06-09 23:00 | 11.1111 | 10.5424 | 10.0294 | 10.2093 | 10.0766 | 8.248 | 8.2317 | 8.7042 | 8.0575
1976-06-10 | 9.4444 | 8.8559 | 8.3195 | 8.7656 | 8.5774 | 6.563 | 6.4698 | 6.8198 | 6.2288
1976-06-10 01:00 | 7.7778 | 7.1695 | 6.6095 | 7.322 | 7.0783 | 4.878 | 4.7079 | 4.9353 | 4.4001
1976-06-10 02:00 | 7.7778 | 7.1695 | 6.6095 | 7.322 | 7.0783 | 4.878 | 4.7079 | 4.9353 | 4.4001
1976-06-10 03:00 | 8.3333 | 7.7316 | 7.1795 | 7.8032 | 7.578 | 5.4397 | 5.2952 | 5.5635 | 5.0097
1976-06-10 04:00 | 8.3333 | 7.7316 | 7.1795 | 7.8032 | 7.578 | 5.4397 | 5.2952 | 5.5635 | 5.0097
1976-06-10 05:00 | 8.8889 | 8.2938 | 7.7495 | 8.2844 | 8.0777 | 6.0013 | 5.8825 | 6.1916 | 5.6192
1976-06-10 06:00 | 9.4444 | 8.8559 | 8.3195 | 8.7656 | 8.5774 | 6.563 | 6.4698 | 6.8198 | 6.2288
1976-06-10 07:00 | 10 | 9.4181 | 8.8894 | 9.2468 | 9.0771 | 7.1247 | 7.0571 | 7.4479 | 6.8384
1976-06-10 08:00 | 10 | 9.4181 | 8.8894 | 9.2468 | 9.0771 | 7.1247 | 7.0571 | 7.4479 | 6.8384
1976-06-10 09:00 | 10.5556 | 9.9802 | 9.4594 | 9.7281 | 9.5769 | 7.6863 | 7.6444 | 8.0761 | 7.4479
1976-06-10 10:00 | 11.6667 | 11.1045 | 10.5994 | 10.6905 | 10.5763 | 8.8097 | 8.819 | 9.3324 | 8.6671
1976-06-10 11:00 | 14.4444 | 13.9153 | 13.4492 | 13.0965 | 13.0749 | 11.618 | 11.7556 | 12.4731 | 11.7149
1976-06-10 12:00 | 16.6667 | 16.1639 | 15.7291 | 15.0213 | 15.0738 | 13.8647 | 14.1048 | 14.9857 | 14.1531
1976-06-10 13:00 | 17.7778 | 17.2882 | 16.8691 | 15.9838 | 16.0733 | 14.988 | 15.2794 | 16.242 | 15.3723
1976-06-10 14:00 | 16.6667 | 16.1639 | 15.7291 | 15.0213 | 15.0738 | 13.8647 | 14.1048 | 14.9857 | 14.1531
1976-06-10 15:00 | 17.7778 | 17.2882 | 16.8691 | 15.9838 | 16.0733 | 14.988 | 15.2794 | 16.242 | 15.3723
1976-06-10 16:00 | 17.7778 | 17.2882 | 16.8691 | 15.9838 | 16.0733 | 14.988 | 15.2794 | 16.242 | 15.3723
1976-06-10 17:00 | 19.4444 | 18.9747 | 18.579 | 17.4274 | 17.5724 | 16.673 | 17.0413 | 18.1265 | 17.201
1976-06-10 18:00 | 20 | 19.5368 | 19.149 | 17.9086 | 18.0722 | 17.2347 | 17.6286 | 18.7546 | 17.8105
1976-06-10 19:00 | 20 | 19.5368 | 19.149 | 17.9086 | 18.0722 | 17.2347 | 17.6286 | 18.7546 | 17.8105
1976-06-10 20:00 | 19.4444 | 18.9747 | 18.579 | 17.4274 | 17.5724 | 16.673 | 17.0413 | 18.1265 | 17.201
1976-06-10 21:00 | 15.5556 | 15.0396 | 14.5892 | 14.0589 | 14.0744 | 12.7413 | 12.9302 | 13.7294 | 12.934
1976-06-10 22:00 | 13.8889 | 13.3531 | 12.8793 | 12.6153 | 12.5752 | 11.0563 | 11.1683 | 11.845 | 11.1053
1976-06-10 23:00 | 15 | 14.4774 | 14.0192 | 13.5777 | 13.5747 | 12.1797 | 12.3429 | 13.1013 | 12.3244
1976-06-11 | 13.3333 | 12.791 | 12.3093 | 12.1341 | 12.0755 | 10.4947 | 10.5809 | 11.2168 | 10.4958
1976-06-11 01:00 | 9.4444 | 8.8559 | 8.3195 | 8.7656 | 8.5774 | 6.563 | 6.4698 | 6.8198 | 6.2288
1976-06-11 02:00 | 8.3333 | 7.7316 | 7.1795 | 7.8032 | 7.578 | 5.4397 | 5.2952 | 5.5635 | 5.0097
1976-06-11 03:00 | 6.6667 | 6.0452 | 5.4696 | 6.3596 | 6.0788 | 3.7547 | 3.5333 | 3.679 | 3.181
1976-06-11 04:00 | 6.1111 | 5.483 | 4.8996 | 5.8784 | 5.5791 | 3.193 | 2.946 | 3.0509 | 2.5714
1976-06-11 05:00 | 7.2222 | 6.6073 | 6.0396 | 6.8408 | 6.5785 | 4.3163 | 4.1206 | 4.3072 | 3.7906
1976-06-11 06:00 | 8.3333 | 7.7316 | 7.1795 | 7.8032 | 7.578 | 5.4397 | 5.2952 | 5.5635 | 5.0097
1976-06-11 07:00 | 10.5556 | 9.9802 | 9.4594 | 9.7281 | 9.5769 | 7.6863 | 7.6444 | 8.0761 | 7.4479
1976-06-11 08:00 | 11.1111 | 10.5424 | 10.0294 | 10.2093 | 10.0766 | 8.248 | 8.2317 | 8.7042 | 8.0575
1976-06-11 09:00 | 12.2222 | 11.6667 | 11.1693 | 11.1717 | 11.076 | 9.3713 | 9.4063 | 9.9605 | 9.2766
1976-06-11 10:00 | 15 | 14.4774 | 14.0192 | 13.5777 | 13.5747 | 12.1797 | 12.3429 | 13.1013 | 12.3244
1976-06-11 11:00 | 17.7778 | 17.2882 | 16.8691 | 15.9838 | 16.0733 | 14.988 | 15.2794 | 16.242 | 15.3723
1976-06-11 12:00 | 19.4444 | 18.9747 | 18.579 | 17.4274 | 17.5724 | 16.673 | 17.0413 | 18.1265 | 17.201
1976-06-11 13:00 | 21.1111 | 20.6611 | 20.2889 | 18.871 | 19.0716 | 18.358 | 18.8032 | 20.0109 | 19.0297
1976-06-11 14:00 | 23.3333 | 22.9097 | 22.5688 | 20.7958 | 21.0705 | 20.6047 | 21.1524 | 22.5235 | 21.4679
1976-06-11 15:00 | 25 | 24.5962 | 24.2788 | 22.2395 | 22.5697 | 22.2896 | 22.9143 | 24.408 | 23.2966
1976-06-11 16:00 | 26.1111 | 25.7205 | 25.4187 | 23.2019 | 23.5691 | 23.413 | 24.0889 | 25.6643 | 24.5157
1976-06-11 17:00 | 26.1111 | 25.7205 | 25.4187 | 23.2019 | 23.5691 | 23.413 | 24.0889 | 25.6643 | 24.5157
1976-06-11 18:00 | 25 | 24.5962 | 24.2788 | 22.2395 | 22.5697 | 22.2896 | 22.9143 | 24.408 | 23.2966
1976-06-11 19:00 | 23.8889 | 23.4719 | 23.1388 | 21.277 | 21.5702 | 21.1663 | 21.7397 | 23.1517 | 22.0775
1976-06-11 20:00 | 22.7778 | 22.3476 | 21.9989 | 20.3146 | 20.5708 | 20.043 | 20.5651 | 21.8954 | 20.8583
1976-06-11 21:00 | 21.1111 | 20.6611 | 20.2889 | 18.871 | 19.0716 | 18.358 | 18.8032 | 20.0109 | 19.0297
1976-06-11 22:00 | 17.7778 | 17.2882 | 16.8691 | 15.9838 | 16.0733 | 14.988 | 15.2794 | 16.242 | 15.3723
1976-06-11 23:00 | 14.4444 | 13.9153 | 13.4492 | 13.0965 | 13.0749 | 11.618 | 11.7556 | 12.4731 | 11.7149
1976-06-12 | 11.6667 | 11.1045 | 10.5994 | 10.6905 | 10.5763 | 8.8097 | 8.819 | 9.3324 | 8.6671
1976-06-12 01:00 | 9.4444 | 8.8559 | 8.3195 | 8.7656 | 8.5774 | 6.563 | 6.4698 | 6.8198 | 6.2288
1976-06-12 02:00 | 7.7778 | 7.1695 | 6.6095 | 7.322 | 7.0783 | 4.878 | 4.7079 | 4.9353 | 4.4001
1976-06-12 03:00 | 6.6667 | 6.0452 | 5.4696 | 6.3596 | 6.0788 | 3.7547 | 3.5333 | 3.679 | 3.181
1976-06-12 04:00 | 6.1111 | 5.483 | 4.8996 | 5.8784 | 5.5791 | 3.193 | 2.946 | 3.0509 | 2.5714
1976-06-12 05:00 | 6.1111 | 5.483 | 4.8996 | 5.8784 | 5.5791 | 3.193 | 2.946 | 3.0509 | 2.5714
1976-06-12 06:00 | 9.4444 | 8.8559 | 8.3195 | 8.7656 | 8.5774 | 6.563 | 6.4698 | 6.8198 | 6.2288
1976-06-12 07:00 | 13.3333 | 12.791 | 12.3093 | 12.1341 | 12.0755 | 10.4947 | 10.5809 | 11.2168 | 10.4958
1976-06-12 08:00 | 13.3333 | 12.791 | 12.3093 | 12.1341 | 12.0755 | 10.4947 | 10.5809 | 11.2168 | 10.4958
1976-06-12 09:00 | 16.6667 | 16.1639 | 15.7291 | 15.0213 | 15.0738 | 13.8647 | 14.1048 | 14.9857 | 14.1531
1976-06-12 10:00 | 17.7778 | 17.2882 | 16.8691 | 15.9838 | 16.0733 | 14.988 | 15.2794 | 16.242 | 15.3723
1976-06-12 11:00 | 19.4444 | 18.9747 | 18.579 | 17.4274 | 17.5724 | 16.673 | 17.0413 | 18.1265 | 17.201
1976-06-12 12:00 | 20 | 19.5368 | 19.149 | 17.9086 | 18.0722 | 17.2347 | 17.6286 | 18.7546 | 17.8105
1976-06-12 13:00 | 20.5556 | 20.099 | 19.719 | 18.3898 | 18.5719 | 17.7963 | 18.2159 | 19.3828 | 18.4201
1976-06-12 14:00 | 21.1111 | 20.6611 | 20.2889 | 18.871 | 19.0716 | 18.358 | 18.8032 | 20.0109 | 19.0297
1976-06-12 15:00 | 21.6667 | 21.2233 | 20.8589 | 19.3522 | 19.5713 | 18.9197 | 19.3905 | 20.6391 | 19.6392
1976-06-12 16:00 | 21.6667 | 21.2233 | 20.8589 | 19.3522 | 19.5713 | 18.9197 | 19.3905 | 20.6391 | 19.6392
1976-06-12 17:00 | 21.6667 | 21.2233 | 20.8589 | 19.3522 | 19.5713 | 18.9197 | 19.3905 | 20.6391 | 19.6392
1976-06-12 18:00 | 16.6667 | 16.1639 | 15.7291 | 15.0213 | 15.0738 | 13.8647 | 14.1048 | 14.9857 | 14.1531
1976-06-12 19:00 | 15.5556 | 15.0396 | 14.5892 | 14.0589 | 14.0744 | 12.7413 | 12.9302 | 13.7294 | 12.934
1976-06-12 20:00 | 12.7778 | 12.2288 | 11.7393 | 11.6529 | 11.5758 | 9.933 | 9.9936 | 10.5887 | 9.8862
1976-06-12 21:00 | 13.8889 | 13.3531 | 12.8793 | 12.6153 | 12.5752 | 11.0563 | 11.1683 | 11.845 | 11.1053
1976-06-12 22:00 | 12.2222 | 11.6667 | 11.1693 | 11.1717 | 11.076 | 9.3713 | 9.4063 | 9.9605 | 9.2766
1976-06-12 23:00 | 11.6667 | 11.1045 | 10.5994 | 10.6905 | 10.5763 | 8.8097 | 8.819 | 9.3324 | 8.6671
1976-06-13 | 12.2222 | 11.6667 | 11.1693 | 11.1717 | 11.076 | 9.3713 | 9.4063 | 9.9605 | 9.2766
1976-06-13 01:00 | 10.5556 | 9.9802 | 9.4594 | 9.7281 | 9.5769 | 7.6863 | 7.6444 | 8.0761 | 7.4479
1976-06-13 02:00 | 9.4444 | 8.8559 | 8.3195 | 8.7656 | 8.5774 | 6.563 | 6.4698 | 6.8198 | 6.2288
1976-06-13 03:00 | 8.3333 | 7.7316 | 7.1795 | 7.8032 | 7.578 | 5.4397 | 5.2952 | 5.5635 | 5.0097
1976-06-13 04:00 | 7.7778 | 7.1695 | 6.6095 | 7.322 | 7.0783 | 4.878 | 4.7079 | 4.9353 | 4.4001
1976-06-13 05:00 | 8.3333 | 7.7316 | 7.1795 | 7.8032 | 7.578 | 5.4397 | 5.2952 | 5.5635 | 5.0097
1976-06-13 06:00 | 9.4444 | 8.8559 | 8.3195 | 8.7656 | 8.5774 | 6.563 | 6.4698 | 6.8198 | 6.2288
1976-06-13 07:00 | 11.1111 | 10.5424 | 10.0294 | 10.2093 | 10.0766 | 8.248 | 8.2317 | 8.7042 | 8.0575
1976-06-13 08:00 | 12.2222 | 11.6667 | 11.1693 | 11.1717 | 11.076 | 9.3713 | 9.4063 | 9.9605 | 9.2766
1976-06-13 09:00 | 13.3333 | 12.791 | 12.3093 | 12.1341 | 12.0755 | 10.4947 | 10.5809 | 11.2168 | 10.4958
1976-06-13 10:00 | 14.4444 | 13.9153 | 13.4492 | 13.0965 | 13.0749 | 11.618 | 11.7556 | 12.4731 | 11.7149
1976-06-13 11:00 | 16.1111 | 15.6018 | 15.1592 | 14.5401 | 14.5741 | 13.303 | 13.5175 | 14.3576 | 13.5436
1976-06-13 12:00 | 17.2222 | 16.7261 | 16.2991 | 15.5025 | 15.5736 | 14.4263 | 14.6921 | 15.6139 | 14.7627
1976-06-13 13:00 | 18.3333 | 17.8504 | 17.4391 | 16.465 | 16.573 | 15.5497 | 15.8667 | 16.8702 | 15.9818
1976-06-13 14:00 | 18.8889 | 18.4125 | 18.009 | 16.9462 | 17.0727 | 16.1113 | 16.454 | 17.4983 | 16.5914
1976-06-13 15:00 | 20.5556 | 20.099 | 19.719 | 18.3898 | 18.5719 | 17.7963 | 18.2159 | 19.3828 | 18.4201
1976-06-13 16:00 | 21.1111 | 20.6611 | 20.2889 | 18.871 | 19.0716 | 18.358 | 18.8032 | 20.0109 | 19.0297
1976-06-13 17:00 | 22.2222 | 21.7854 | 21.4289 | 19.8334 | 20.0711 | 19.4813 | 19.9778 | 21.2672 | 20.2488
1976-06-13 18:00 | 21.6667 | 21.2233 | 20.8589 | 19.3522 | 19.5713 | 18.9197 | 19.3905 | 20.6391 | 19.6392
1976-06-13 19:00 | 19.4444 | 18.9747 | 18.579 | 17.4274 | 17.5724 | 16.673 | 17.0413 | 18.1265 | 17.201
1976-06-13 20:00 | 17.7778 | 17.2882 | 16.8691 | 15.9838 | 16.0733 | 14.988 | 15.2794 | 16.242 | 15.3723
1976-06-13 21:00 | 17.7778 | 17.2882 | 16.8691 | 15.9838 | 16.0733 | 14.988 | 15.2794 | 16.242 | 15.3723
1976-06-13 22:00 | 16.1111 | 15.6018 | 15.1592 | 14.5401 | 14.5741 | 13.303 | 13.5175 | 14.3576 | 13.5436
1976-06-13 23:00 | 13.8889 | 13.3531 | 12.8793 | 12.6153 | 12.5752 | 11.0563 | 11.1683 | 11.845 | 11.1053
1976-06-14 | 12.7778 | 12.2288 | 11.7393 | 11.6529 | 11.5758 | 9.933 | 9.9936 | 10.5887 | 9.8862
1976-06-14 01:00 | 11.6667 | 11.1045 | 10.5994 | 10.6905 | 10.5763 | 8.8097 | 8.819 | 9.3324 | 8.6671
1976-06-14 02:00 | 7.7778 | 7.1695 | 6.6095 | 7.322 | 7.0783 | 4.878 | 4.7079 | 4.9353 | 4.4001
1976-06-14 03:00 | 6.1111 | 5.483 | 4.8996 | 5.8784 | 5.5791 | 3.193 | 2.946 | 3.0509 | 2.5714
1976-06-14 04:00 | 5 | 4.3587 | 3.7597 | 4.916 | 4.5796 | 2.0697 | 1.7714 | 1.7946 | 1.3523
1976-06-14 05:00 | 6.6667 | 6.0452 | 5.4696 | 6.3596 | 6.0788 | 3.7547 | 3.5333 | 3.679 | 3.181
1976-06-14 06:00 | 7.2222 | 6.6073 | 6.0396 | 6.8408 | 6.5785 | 4.3163 | 4.1206 | 4.3072 | 3.7906
1976-06-14 07:00 | 9.4444 | 8.8559 | 8.3195 | 8.7656 | 8.5774 | 6.563 | 6.4698 | 6.8198 | 6.2288
1976-06-14 08:00 | 12.7778 | 12.2288 | 11.7393 | 11.6529 | 11.5758 | 9.933 | 9.9936 | 10.5887 | 9.8862
1976-06-14 09:00 | 13.8889 | 13.3531 | 12.8793 | 12.6153 | 12.5752 | 11.0563 | 11.1683 | 11.845 | 11.1053
1976-06-14 10:00 | 14.4444 | 13.9153 | 13.4492 | 13.0965 | 13.0749 | 11.618 | 11.7556 | 12.4731 | 11.7149
1976-06-14 11:00 | 15.5556 | 15.0396 | 14.5892 | 14.0589 | 14.0744 | 12.7413 | 12.9302 | 13.7294 | 12.934
1976-06-14 12:00 | 18.3333 | 17.8504 | 17.4391 | 16.465 | 16.573 | 15.5497 | 15.8667 | 16.8702 | 15.9818
1976-06-14 13:00 | 20 | 19.5368 | 19.149 | 17.9086 | 18.0722 | 17.2347 | 17.6286 | 18.7546 | 17.8105
1976-06-14 14:00 | 21.1111 | 20.6611 | 20.2889 | 18.871 | 19.0716 | 18.358 | 18.8032 | 20.0109 | 19.0297
1976-06-14 15:00 | 21.1111 | 20.6611 | 20.2889 | 18.871 | 19.0716 | 18.358 | 18.8032 | 20.0109 | 19.0297
1976-06-14 16:00 | 21.1111 | 20.6611 | 20.2889 | 18.871 | 19.0716 | 18.358 | 18.8032 | 20.0109 | 19.0297
1976-06-14 17:00 | 22.2222 | 21.7854 | 21.4289 | 19.8334 | 20.0711 | 19.4813 | 19.9778 | 21.2672 | 20.2488
1976-06-14 18:00 | 22.2222 | 21.7854 | 21.4289 | 19.8334 | 20.0711 | 19.4813 | 19.9778 | 21.2672 | 20.2488
1976-06-14 19:00 | 21.6667 | 21.2233 | 20.8589 | 19.3522 | 19.5713 | 18.9197 | 19.3905 | 20.6391 | 19.6392
1976-06-14 20:00 | 21.1111 | 20.6611 | 20.2889 | 18.871 | 19.0716 | 18.358 | 18.8032 | 20.0109 | 19.0297
1976-06-14 21:00 | 18.3333 | 17.8504 | 17.4391 | 16.465 | 16.573 | 15.5497 | 15.8667 | 16.8702 | 15.9818
1976-06-14 22:00 | 15.5556 | 15.0396 | 14.5892 | 14.0589 | 14.0744 | 12.7413 | 12.9302 | 13.7294 | 12.934
1976-06-14 23:00 | 13.8889 | 13.3531 | 12.8793 | 12.6153 | 12.5752 | 11.0563 | 11.1683 | 11.845 | 11.1053
1976-06-15 | 13.3333 | 12.791 | 12.3093 | 12.1341 | 12.0755 | 10.4947 | 10.5809 | 11.2168 | 10.4958
1976-06-15 01:00 | 12.7778 | 12.2288 | 11.7393 | 11.6529 | 11.5758 | 9.933 | 9.9936 | 10.5887 | 9.8862
1976-06-15 02:00 | 12.7778 | 12.2288 | 11.7393 | 11.6529 | 11.5758 | 9.933 | 9.9936 | 10.5887 | 9.8862
1976-06-15 03:00 | 12.7778 | 12.2288 | 11.7393 | 11.6529 | 11.5758 | 9.933 | 9.9936 | 10.5887 | 9.8862
1976-06-15 04:00 | 12.7778 | 12.2288 | 11.7393 | 11.6529 | 11.5758 | 9.933 | 9.9936 | 10.5887 | 9.8862
1976-06-15 05:00 | 12.7778 | 12.2288 | 11.7393 | 11.6529 | 11.5758 | 9.933 | 9.9936 | 10.5887 | 9.8862
1976-06-15 06:00 | 12.2222 | 11.6667 | 11.1693 | 11.1717 | 11.076 | 9.3713 | 9.4063 | 9.9605 | 9.2766
1976-06-15 07:00 | 13.3333 | 12.791 | 12.3093 | 12.1341 | 12.0755 | 10.4947 | 10.5809 | 11.2168 | 10.4958
1976-06-15 08:00 | 15.5556 | 15.0396 | 14.5892 | 14.0589 | 14.0744 | 12.7413 | 12.9302 | 13.7294 | 12.934
1976-06-15 09:00 | 15.5556 | 15.0396 | 14.5892 | 14.0589 | 14.0744 | 12.7413 | 12.9302 | 13.7294 | 12.934
1976-06-15 10:00 | 16.6667 | 16.1639 | 15.7291 | 15.0213 | 15.0738 | 13.8647 | 14.1048 | 14.9857 | 14.1531
1976-06-15 11:00 | 17.7778 | 17.2882 | 16.8691 | 15.9838 | 16.0733 | 14.988 | 15.2794 | 16.242 | 15.3723
1976-06-15 12:00 | 18.8889 | 18.4125 | 18.009 | 16.9462 | 17.0727 | 16.1113 | 16.454 | 17.4983 | 16.5914
1976-06-15 13:00 | 20 | 19.5368 | 19.149 | 17.9086 | 18.0722 | 17.2347 | 17.6286 | 18.7546 | 17.8105
1976-06-15 14:00 | 20.5556 | 20.099 | 19.719 | 18.3898 | 18.5719 | 17.7963 | 18.2159 | 19.3828 | 18.4201
1976-06-15 15:00 | 21.1111 | 20.6611 | 20.2889 | 18.871 | 19.0716 | 18.358 | 18.8032 | 20.0109 | 19.0297
1976-06-15 16:00 | 20.5556 | 20.099 | 19.719 | 18.3898 | 18.5719 | 17.7963 | 18.2159 | 19.3828 | 18.4201
1976-06-15 17:00 | 21.1111 | 20.6611 | 20.2889 | 18.871 | 19.0716 | 18.358 | 18.8032 | 20.0109 | 19.0297
1976-06-15 18:00 | 21.1111 | 20.6611 | 20.2889 | 18.871 | 19.0716 | 18.358 | 18.8032 | 20.0109 | 19.0297
1976-06-15 19:00 | 20 | 19.5368 | 19.149 | 17.9086 | 18.0722 | 17.2347 | 17.6286 | 18.7546 | 17.8105
1976-06-15 20:00 | 18.3333 | 17.8504 | 17.4391 | 16.465 | 16.573 | 15.5497 | 15.8667 | 16.8702 | 15.9818
1976-06-15 21:00 | 17.7778 | 17.2882 | 16.8691 | 15.9838 | 16.0733 | 14.988 | 15.2794 | 16.242 | 15.3723
1976-06-15 22:00 | 15.5556 | 15.0396 | 14.5892 | 14.0589 | 14.0744 | 12.7413 | 12.9302 | 13.7294 | 12.934
1976-06-15 23:00 | 13.8889 | 13.3531 | 12.8793 | 12.6153 | 12.5752 | 11.0563 | 11.1683 | 11.845 | 11.1053
1976-06-16 | 12.7778 | 12.2288 | 11.7393 | 11.6529 | 11.5758 | 9.933 | 9.9936 | 10.5887 | 9.8862
1976-06-16 01:00 | 12.2222 | 11.6667 | 11.1693 | 11.1717 | 11.076 | 9.3713 | 9.4063 | 9.9605 | 9.2766
1976-06-16 02:00 | 11.1111 | 10.5424 | 10.0294 | 10.2093 | 10.0766 | 8.248 | 8.2317 | 8.7042 | 8.0575
1976-06-16 03:00 | 11.1111 | 10.5424 | 10.0294 | 10.2093 | 10.0766 | 8.248 | 8.2317 | 8.7042 | 8.0575
1976-06-16 04:00 | 10.5556 | 9.9802 | 9.4594 | 9.7281 | 9.5769 | 7.6863 | 7.6444 | 8.0761 | 7.4479
1976-06-16 05:00 | 10.5556 | 9.9802 | 9.4594 | 9.7281 | 9.5769 | 7.6863 | 7.6444 | 8.0761 | 7.4479
1976-06-16 06:00 | 10.5556 | 9.9802 | 9.4594 | 9.7281 | 9.5769 | 7.6863 | 7.6444 | 8.0761 | 7.4479
1976-06-16 07:00 | 11.1111 | 10.5424 | 10.0294 | 10.2093 | 10.0766 | 8.248 | 8.2317 | 8.7042 | 8.0575
1976-06-16 08:00 | 13.3333 | 12.791 | 12.3093 | 12.1341 | 12.0755 | 10.4947 | 10.5809 | 11.2168 | 10.4958
1976-06-16 09:00 | 14.4444 | 13.9153 | 13.4492 | 13.0965 | 13.0749 | 11.618 | 11.7556 | 12.4731 | 11.7149
1976-06-16 10:00 | 14.4444 | 13.9153 | 13.4492 | 13.0965 | 13.0749 | 11.618 | 11.7556 | 12.4731 | 11.7149
1976-06-16 11:00 | 14.4444 | 13.9153 | 13.4492 | 13.0965 | 13.0749 | 11.618 | 11.7556 | 12.4731 | 11.7149
1976-06-16 12:00 | 15.5556 | 15.0396 | 14.5892 | 14.0589 | 14.0744 | 12.7413 | 12.9302 | 13.7294 | 12.934
1976-06-16 13:00 | 16.1111 | 15.6018 | 15.1592 | 14.5401 | 14.5741 | 13.303 | 13.5175 | 14.3576 | 13.5436
1976-06-16 14:00 | 15.5556 | 15.0396 | 14.5892 | 14.0589 | 14.0744 | 12.7413 | 12.9302 | 13.7294 | 12.934
1976-06-16 15:00 | 13.8889 | 13.3531 | 12.8793 | 12.6153 | 12.5752 | 11.0563 | 11.1683 | 11.845 | 11.1053
1976-06-16 16:00 | 12.7778 | 12.2288 | 11.7393 | 11.6529 | 11.5758 | 9.933 | 9.9936 | 10.5887 | 9.8862
1976-06-16 17:00 | 12.2222 | 11.6667 | 11.1693 | 11.1717 | 11.076 | 9.3713 | 9.4063 | 9.9605 | 9.2766
1976-06-16 18:00 | 12.7778 | 12.2288 | 11.7393 | 11.6529 | 11.5758 | 9.933 | 9.9936 | 10.5887 | 9.8862
1976-06-16 19:00 | 12.7778 | 12.2288 | 11.7393 | 11.6529 | 11.5758 | 9.933 | 9.9936 | 10.5887 | 9.8862
1976-06-16 20:00 | 12.2222 | 11.6667 | 11.1693 | 11.1717 | 11.076 | 9.3713 | 9.4063 | 9.9605 | 9.2766
1976-06-16 21:00 | 11.6667 | 11.1045 | 10.5994 | 10.6905 | 10.5763 | 8.8097 | 8.819 | 9.3324 | 8.6671
1976-06-16 22:00 | 11.1111 | 10.5424 | 10.0294 | 10.2093 | 10.0766 | 8.248 | 8.2317 | 8.7042 | 8.0575
1976-06-16 23:00 | 10.5556 | 9.9802 | 9.4594 | 9.7281 | 9.5769 | 7.6863 | 7.6444 | 8.0761 | 7.4479
1976-06-17 | 10 | 9.4181 | 8.8894 | 9.2468 | 9.0771 | 7.1247 | 7.0571 | 7.4479 | 6.8384
1976-06-17 01:00 | 10 | 9.4181 | 8.8894 | 9.2468 | 9.0771 | 7.1247 | 7.0571 | 7.4479 | 6.8384
1976-06-17 02:00 | 10 | 9.4181 | 8.8894 | 9.2468 | 9.0771 | 7.1247 | 7.0571 | 7.4479 | 6.8384
1976-06-17 03:00 | 8.8889 | 8.2938 | 7.7495 | 8.2844 | 8.0777 | 6.0013 | 5.8825 | 6.1916 | 5.6192
1976-06-17 04:00 | 8.8889 | 8.2938 | 7.7495 | 8.2844 | 8.0777 | 6.0013 | 5.8825 | 6.1916 | 5.6192
1976-06-17 05:00 | 8.3333 | 7.7316 | 7.1795 | 7.8032 | 7.578 | 5.4397 | 5.2952 | 5.5635 | 5.0097
1976-06-17 06:00 | 8.8889 | 8.2938 | 7.7495 | 8.2844 | 8.0777 | 6.0013 | 5.8825 | 6.1916 | 5.6192
1976-06-17 07:00 | 9.4444 | 8.8559 | 8.3195 | 8.7656 | 8.5774 | 6.563 | 6.4698 | 6.8198 | 6.2288
1976-06-17 08:00 | 9.4444 | 8.8559 | 8.3195 | 8.7656 | 8.5774 | 6.563 | 6.4698 | 6.8198 | 6.2288
1976-06-17 09:00 | 10 | 9.4181 | 8.8894 | 9.2468 | 9.0771 | 7.1247 | 7.0571 | 7.4479 | 6.8384
1976-06-17 10:00 | 10.5556 | 9.9802 | 9.4594 | 9.7281 | 9.5769 | 7.6863 | 7.6444 | 8.0761 | 7.4479
1976-06-17 11:00 | 11.6667 | 11.1045 | 10.5994 | 10.6905 | 10.5763 | 8.8097 | 8.819 | 9.3324 | 8.6671
1976-06-17 12:00 | 12.2222 | 11.6667 | 11.1693 | 11.1717 | 11.076 | 9.3713 | 9.4063 | 9.9605 | 9.2766
1976-06-17 13:00 | 12.7778 | 12.2288 | 11.7393 | 11.6529 | 11.5758 | 9.933 | 9.9936 | 10.5887 | 9.8862
1976-06-17 14:00 | 13.8889 | 13.3531 | 12.8793 | 12.6153 | 12.5752 | 11.0563 | 11.1683 | 11.845 | 11.1053
1976-06-17 15:00 | 12.7778 | 12.2288 | 11.7393 | 11.6529 | 11.5758 | 9.933 | 9.9936 | 10.5887 | 9.8862
1976-06-17 16:00 | 12.7778 | 12.2288 | 11.7393 | 11.6529 | 11.5758 | 9.933 | 9.9936 | 10.5887 | 9.8862
1976-06-17 17:00 | 13.3333 | 12.791 | 12.3093 | 12.1341 | 12.0755 | 10.4947 | 10.5809 | 11.2168 | 10.4958
1976-06-17 18:00 | 13.3333 | 12.791 | 12.3093 | 12.1341 | 12.0755 | 10.4947 | 10.5809 | 11.2168 | 10.4958
1976-06-17 19:00 | 13.3333 | 12.791 | 12.3093 | 12.1341 | 12.0755 | 10.4947 | 10.5809 | 11.2168 | 10.4958
1976-06-17 20:00 | 13.3333 | 12.791 | 12.3093 | 12.1341 | 12.0755 | 10.4947 | 10.5809 | 11.2168 | 10.4958
1976-06-17 21:00 | 12.2222 | 11.6667 | 11.1693 | 11.1717 | 11.076 | 9.3713 | 9.4063 | 9.9605 | 9.2766
1976-06-17 22:00 | 11.1111 | 10.5424 | 10.0294 | 10.2093 | 10.0766 | 8.248 | 8.2317 | 8.7042 | 8.0575
1976-06-17 23:00 | 9.4444 | 8.8559 | 8.3195 | 8.7656 | 8.5774 | 6.563 | 6.4698 | 6.8198 | 6.2288
1976-06-18 | 8.8889 | 8.2938 | 7.7495 | 8.2844 | 8.0777 | 6.0013 | 5.8825 | 6.1916 | 5.6192
1976-06-18 01:00 | 7.7778 | 7.1695 | 6.6095 | 7.322 | 7.0783 | 4.878 | 4.7079 | 4.9353 | 4.4001
1976-06-18 02:00 | 6.1111 | 5.483 | 4.8996 | 5.8784 | 5.5791 | 3.193 | 2.946 | 3.0509 | 2.5714
1976-06-18 03:00 | 4.4444 | 3.7966 | 3.1897 | 4.4348 | 4.0799 | 1.508 | 1.1841 | 1.1664 | 0.74274
1976-06-18 04:00 | 5 | 4.3587 | 3.7597 | 4.916 | 4.5796 | 2.0697 | 1.7714 | 1.7946 | 1.3523
1976-06-18 05:00 | 5.5556 | 4.9209 | 4.3296 | 5.3972 | 5.0794 | 2.6314 | 2.3587 | 2.4227 | 1.9619
1976-06-18 06:00 | 6.6667 | 6.0452 | 5.4696 | 6.3596 | 6.0788 | 3.7547 | 3.5333 | 3.679 | 3.181
1976-06-18 07:00 | 8.8889 | 8.2938 | 7.7495 | 8.2844 | 8.0777 | 6.0013 | 5.8825 | 6.1916 | 5.6192
1976-06-18 08:00 | 10 | 9.4181 | 8.8894 | 9.2468 | 9.0771 | 7.1247 | 7.0571 | 7.4479 | 6.8384
1976-06-18 09:00 | 10.5556 | 9.9802 | 9.4594 | 9.7281 | 9.5769 | 7.6863 | 7.6444 | 8.0761 | 7.4479
1976-06-18 10:00 | 11.1111 | 10.5424 | 10.0294 | 10.2093 | 10.0766 | 8.248 | 8.2317 | 8.7042 | 8.0575
1976-06-18 11:00 | 13.3333 | 12.791 | 12.3093 | 12.1341 | 12.0755 | 10.4947 | 10.5809 | 11.2168 | 10.4958
1976-06-18 12:00 | 15.5556 | 15.0396 | 14.5892 | 14.0589 | 14.0744 | 12.7413 | 12.9302 | 13.7294 | 12.934
1976-06-18 13:00 | 16.6667 | 16.1639 | 15.7291 | 15.0213 | 15.0738 | 13.8647 | 14.1048 | 14.9857 | 14.1531
1976-06-18 14:00 | 16.1111 | 15.6018 | 15.1592 | 14.5401 | 14.5741 | 13.303 | 13.5175 | 14.3576 | 13.5436
1976-06-18 15:00 | 16.1111 | 15.6018 | 15.1592 | 14.5401 | 14.5741 | 13.303 | 13.5175 | 14.3576 | 13.5436
1976-06-18 16:00 | 16.6667 | 16.1639 | 15.7291 | 15.0213 | 15.0738 | 13.8647 | 14.1048 | 14.9857 | 14.1531
1976-06-18 17:00 | 16.6667 | 16.1639 | 15.7291 | 15.0213 | 15.0738 | 13.8647 | 14.1048 | 14.9857 | 14.1531
1976-06-18 18:00 | 16.6667 | 16.1639 | 15.7291 | 15.0213 | 15.0738 | 13.8647 | 14.1048 | 14.9857 | 14.1531
1976-06-18 19:00 | 16.6667 | 16.1639 | 15.7291 | 15.0213 | 15.0738 | 13.8647 | 14.1048 | 14.9857 | 14.1531
1976-06-18 20:00 | 15 | 14.4774 | 14.0192 | 13.5777 | 13.5747 | 12.1797 | 12.3429 | 13.1013 | 12.3244
1976-06-18 21:00 | 13.8889 | 13.3531 | 12.8793 | 12.6153 | 12.5752 | 11.0563 | 11.1683 | 11.845 | 11.1053
1976-06-18 22:00 | 13.8889 | 13.3531 | 12.8793 | 12.6153 | 12.5752 | 11.0563 | 11.1683 | 11.845 | 11.1053
1976-06-18 23:00 | 12.2222 | 11.6667 | 11.1693 | 11.1717 | 11.076 | 9.3713 | 9.4063 | 9.9605 | 9.2766
1976-06-19 | 11.6667 | 11.1045 | 10.5994 | 10.6905 | 10.5763 | 8.8097 | 8.819 | 9.3324 | 8.6671
1976-06-19 01:00 | 11.1111 | 10.5424 | 10.0294 | 10.2093 | 10.0766 | 8.248 | 8.2317 | 8.7042 | 8.0575
1976-06-19 02:00 | 10 | 9.4181 | 8.8894 | 9.2468 | 9.0771 | 7.1247 | 7.0571 | 7.4479 | 6.8384
1976-06-19 03:00 | 8.3333 | 7.7316 | 7.1795 | 7.8032 | 7.578 | 5.4397 | 5.2952 | 5.5635 | 5.0097
1976-06-19 04:00 | 5 | 4.3587 | 3.7597 | 4.916 | 4.5796 | 2.0697 | 1.7714 | 1.7946 | 1.3523
1976-06-19 05:00 | 4.4444 | 3.7966 | 3.1897 | 4.4348 | 4.0799 | 1.508 | 1.1841 | 1.1664 | 0.74274
1976-06-19 06:00 | 5.5556 | 4.9209 | 4.3296 | 5.3972 | 5.0794 | 2.6314 | 2.3587 | 2.4227 | 1.9619
1976-06-19 07:00 | 7.2222 | 6.6073 | 6.0396 | 6.8408 | 6.5785 | 4.3163 | 4.1206 | 4.3072 | 3.7906
1976-06-19 08:00 | 10.5556 | 9.9802 | 9.4594 | 9.7281 | 9.5769 | 7.6863 | 7.6444 | 8.0761 | 7.4479
1976-06-19 09:00 | 11.6667 | 11.1045 | 10.5994 | 10.6905 | 10.5763 | 8.8097 | 8.819 | 9.3324 | 8.6671
1976-06-19 10:00 | 13.3333 | 12.791 | 12.3093 | 12.1341 | 12.0755 | 10.4947 | 10.5809 | 11.2168 | 10.4958
1976-06-19 11:00 | 15 | 14.4774 | 14.0192 | 13.5777 | 13.5747 | 12.1797 | 12.3429 | 13.1013 | 12.3244
1976-06-19 12:00 | 17.2222 | 16.7261 | 16.2991 | 15.5025 | 15.5736 | 14.4263 | 14.6921 | 15.6139 | 14.7627
1976-06-19 13:00 | 18.3333 | 17.8504 | 17.4391 | 16.465 | 16.573 | 15.5497 | 15.8667 | 16.8702 | 15.9818
1976-06-19 14:00 | 19.4444 | 18.9747 | 18.579 | 17.4274 | 17.5724 | 16.673 | 17.0413 | 18.1265 | 17.201
1976-06-19 15:00 | 19.4444 | 18.9747 | 18.579 | 17.4274 | 17.5724 | 16.673 | 17.0413 | 18.1265 | 17.201
1976-06-19 16:00 | 18.8889 | 18.4125 | 18.009 | 16.9462 | 17.0727 | 16.1113 | 16.454 | 17.4983 | 16.5914
1976-06-19 17:00 | 20 | 19.5368 | 19.149 | 17.9086 | 18.0722 | 17.2347 | 17.6286 | 18.7546 | 17.8105
1976-06-19 18:00 | 19.4444 | 18.9747 | 18.579 | 17.4274 | 17.5724 | 16.673 | 17.0413 | 18.1265 | 17.201
1976-06-19 19:00 | 20 | 19.5368 | 19.149 | 17.9086 | 18.0722 | 17.2347 | 17.6286 | 18.7546 | 17.8105
1976-06-19 20:00 | 13.8889 | 13.3531 | 12.8793 | 12.6153 | 12.5752 | 11.0563 | 11.1683 | 11.845 | 11.1053
1976-06-19 21:00 | 13.3333 | 12.791 | 12.3093 | 12.1341 | 12.0755 | 10.4947 | 10.5809 | 11.2168 | 10.4958
1976-06-19 22:00 | 12.7778 | 12.2288 | 11.7393 | 11.6529 | 11.5758 | 9.933 | 9.9936 | 10.5887 | 9.8862
1976-06-19 23:00 | 11.6667 | 11.1045 | 10.5994 | 10.6905 | 10.5763 | 8.8097 | 8.819 | 9.3324 | 8.6671
1976-06-20 | 10.5556 | 9.9802 | 9.4594 | 9.7281 | 9.5769 | 7.6863 | 7.6444 | 8.0761 | 7.4479
1976-06-20 01:00 | 10.5556 | 9.9802 | 9.4594 | 9.7281 | 9.5769 | 7.6863 | 7.6444 | 8.0761 | 7.4479
1976-06-20 02:00 | 10 | 9.4181 | 8.8894 | 9.2468 | 9.0771 | 7.1247 | 7.0571 | 7.4479 | 6.8384
1976-06-20 03:00 | 6.6667 | 6.0452 | 5.4696 | 6.3596 | 6.0788 | 3.7547 | 3.5333 | 3.679 | 3.181
1976-06-20 04:00 | 5 | 4.3587 | 3.7597 | 4.916 | 4.5796 | 2.0697 | 1.7714 | 1.7946 | 1.3523
1976-06-20 05:00 | 6.6667 | 6.0452 | 5.4696 | 6.3596 | 6.0788 | 3.7547 | 3.5333 | 3.679 | 3.181
1976-06-20 06:00 | 7.2222 | 6.6073 | 6.0396 | 6.8408 | 6.5785 | 4.3163 | 4.1206 | 4.3072 | 3.7906
1976-06-20 07:00 | 11.1111 | 10.5424 | 10.0294 | 10.2093 | 10.0766 | 8.248 | 8.2317 | 8.7042 | 8.0575
1976-06-20 08:00 | 11.6667 | 11.1045 | 10.5994 | 10.6905 | 10.5763 | 8.8097 | 8.819 | 9.3324 | 8.6671
1976-06-20 09:00 | 12.7778 | 12.2288 | 11.7393 | 11.6529 | 11.5758 | 9.933 | 9.9936 | 10.5887 | 9.8862
1976-06-20 10:00 | 13.3333 | 12.791 | 12.3093 | 12.1341 | 12.0755 | 10.4947 | 10.5809 | 11.2168 | 10.4958
1976-06-20 11:00 | 15 | 14.4774 | 14.0192 | 13.5777 | 13.5747 | 12.1797 | 12.3429 | 13.1013 | 12.3244
1976-06-20 12:00 | 16.1111 | 15.6018 | 15.1592 | 14.5401 | 14.5741 | 13.303 | 13.5175 | 14.3576 | 13.5436
1976-06-20 13:00 | 17.7778 | 17.2882 | 16.8691 | 15.9838 | 16.0733 | 14.988 | 15.2794 | 16.242 | 15.3723
1976-06-20 14:00 | 18.3333 | 17.8504 | 17.4391 | 16.465 | 16.573 | 15.5497 | 15.8667 | 16.8702 | 15.9818
1976-06-20 15:00 | 18.8889 | 18.4125 | 18.009 | 16.9462 | 17.0727 | 16.1113 | 16.454 | 17.4983 | 16.5914
1976-06-20 16:00 | 19.4444 | 18.9747 | 18.579 | 17.4274 | 17.5724 | 16.673 | 17.0413 | 18.1265 | 17.201
1976-06-20 17:00 | 18.3333 | 17.8504 | 17.4391 | 16.465 | 16.573 | 15.5497 | 15.8667 | 16.8702 | 15.9818
1976-06-20 18:00 | 17.7778 | 17.2882 | 16.8691 | 15.9838 | 16.0733 | 14.988 | 15.2794 | 16.242 | 15.3723
1976-06-20 19:00 | 17.7778 | 17.2882 | 16.8691 | 15.9838 | 16.0733 | 14.988 | 15.2794 | 16.242 | 15.3723
1976-06-20 20:00 | 17.7778 | 17.2882 | 16.8691 | 15.9838 | 16.0733 | 14.988 | 15.2794 | 16.242 | 15.3723
1976-06-20 21:00 | 16.6667 | 16.1639 | 15.7291 | 15.0213 | 15.0738 | 13.8647 | 14.1048 | 14.9857 | 14.1531
1976-06-20 22:00 | 14.4444 | 13.9153 | 13.4492 | 13.0965 | 13.0749 | 11.618 | 11.7556 | 12.4731 | 11.7149
1976-06-20 23:00 | 12.7778 | 12.2288 | 11.7393 | 11.6529 | 11.5758 | 9.933 | 9.9936 | 10.5887 | 9.8862
1976-06-21 | 10.5556 | 9.9802 | 9.4594 | 9.7281 | 9.5769 | 7.6863 | 7.6444 | 8.0761 | 7.4479
1976-06-21 01:00 | 10 | 9.4181 | 8.8894 | 9.2468 | 9.0771 | 7.1247 | 7.0571 | 7.4479 | 6.8384
1976-06-21 02:00 | 7.2222 | 6.6073 | 6.0396 | 6.8408 | 6.5785 | 4.3163 | 4.1206 | 4.3072 | 3.7906
1976-06-21 03:00 | 5.5556 | 4.9209 | 4.3296 | 5.3972 | 5.0794 | 2.6314 | 2.3587 | 2.4227 | 1.9619
1976-06-21 04:00 | 4.4444 | 3.7966 | 3.1897 | 4.4348 | 4.0799 | 1.508 | 1.1841 | 1.1664 | 0.74274
1976-06-21 05:00 | 4.4444 | 3.7966 | 3.1897 | 4.4348 | 4.0799 | 1.508 | 1.1841 | 1.1664 | 0.74274
1976-06-21 06:00 | 4.4444 | 3.7966 | 3.1897 | 4.4348 | 4.0799 | 1.508 | 1.1841 | 1.1664 | 0.74274
1976-06-21 07:00 | 5 | 4.3587 | 3.7597 | 4.916 | 4.5796 | 2.0697 | 1.7714 | 1.7946 | 1.3523
1976-06-21 08:00 | 10.5556 | 9.9802 | 9.4594 | 9.7281 | 9.5769 | 7.6863 | 7.6444 | 8.0761 | 7.4479
1976-06-21 09:00 | 12.7778 | 12.2288 | 11.7393 | 11.6529 | 11.5758 | 9.933 | 9.9936 | 10.5887 | 9.8862
1976-06-21 10:00 | 13.8889 | 13.3531 | 12.8793 | 12.6153 | 12.5752 | 11.0563 | 11.1683 | 11.845 | 11.1053
1976-06-21 11:00 | 14.4444 | 13.9153 | 13.4492 | 13.0965 | 13.0749 | 11.618 | 11.7556 | 12.4731 | 11.7149
1976-06-21 12:00 | 16.1111 | 15.6018 | 15.1592 | 14.5401 | 14.5741 | 13.303 | 13.5175 | 14.3576 | 13.5436
1976-06-21 13:00 | 17.2222 | 16.7261 | 16.2991 | 15.5025 | 15.5736 | 14.4263 | 14.6921 | 15.6139 | 14.7627
1976-06-21 14:00 | 17.7778 | 17.2882 | 16.8691 | 15.9838 | 16.0733 | 14.988 | 15.2794 | 16.242 | 15.3723
1976-06-21 15:00 | 17.7778 | 17.2882 | 16.8691 | 15.9838 | 16.0733 | 14.988 | 15.2794 | 16.242 | 15.3723
1976-06-21 16:00 | 17.7778 | 17.2882 | 16.8691 | 15.9838 | 16.0733 | 14.988 | 15.2794 | 16.242 | 15.3723
1976-06-21 17:00 | 18.8889 | 18.4125 | 18.009 | 16.9462 | 17.0727 | 16.1113 | 16.454 | 17.4983 | 16.5914
1976-06-21 18:00 | 17.7778 | 17.2882 | 16.8691 | 15.9838 | 16.0733 | 14.988 | 15.2794 | 16.242 | 15.3723
1976-06-21 19:00 | 16.6667 | 16.1639 | 15.7291 | 15.0213 | 15.0738 | 13.8647 | 14.1048 | 14.9857 | 14.1531
1976-06-21 20:00 | 16.1111 | 15.6018 | 15.1592 | 14.5401 | 14.5741 | 13.303 | 13.5175 | 14.3576 | 13.5436
1976-06-21 21:00 | 15 | 14.4774 | 14.0192 | 13.5777 | 13.5747 | 12.1797 | 12.3429 | 13.1013 | 12.3244
1976-06-21 22:00 | 13.3333 | 12.791 | 12.3093 | 12.1341 | 12.0755 | 10.4947 | 10.5809 | 11.2168 | 10.4958
1976-06-21 23:00 | 12.2222 | 11.6667 | 11.1693 | 11.1717 | 11.076 | 9.3713 | 9.4063 | 9.9605 | 9.2766
1976-06-22 | 11.6667 | 11.1045 | 10.5994 | 10.6905 | 10.5763 | 8.8097 | 8.819 | 9.3324 | 8.6671
1976-06-22 01:00 | 11.1111 | 10.5424 | 10.0294 | 10.2093 | 10.0766 | 8.248 | 8.2317 | 8.7042 | 8.0575
1976-06-22 02:00 | 11.1111 | 10.5424 | 10.0294 | 10.2093 | 10.0766 | 8.248 | 8.2317 | 8.7042 | 8.0575
1976-06-22 03:00 | 11.1111 | 10.5424 | 10.0294 | 10.2093 | 10.0766 | 8.248 | 8.2317 | 8.7042 | 8.0575
1976-06-22 04:00 | 11.1111 | 10.5424 | 10.0294 | 10.2093 | 10.0766 | 8.248 | 8.2317 | 8.7042 | 8.0575
1976-06-22 05:00 | 11.1111 | 10.5424 | 10.0294 | 10.2093 | 10.0766 | 8.248 | 8.2317 | 8.7042 | 8.0575
1976-06-22 06:00 | 7.2222 | 6.6073 | 6.0396 | 6.8408 | 6.5785 | 4.3163 | 4.1206 | 4.3072 | 3.7906
1976-06-22 07:00 | 8.8889 | 8.2938 | 7.7495 | 8.2844 | 8.0777 | 6.0013 | 5.8825 | 6.1916 | 5.6192
1976-06-22 08:00 | 9.4444 | 8.8559 | 8.3195 | 8.7656 | 8.5774 | 6.563 | 6.4698 | 6.8198 | 6.2288
1976-06-22 09:00 | 10 | 9.4181 | 8.8894 | 9.2468 | 9.0771 | 7.1247 | 7.0571 | 7.4479 | 6.8384
1976-06-22 10:00 | 10 | 9.4181 | 8.8894 | 9.2468 | 9.0771 | 7.1247 | 7.0571 | 7.4479 | 6.8384
1976-06-22 11:00 | 11.1111 | 10.5424 | 10.0294 | 10.2093 | 10.0766 | 8.248 | 8.2317 | 8.7042 | 8.0575
1976-06-22 12:00 | 11.1111 | 10.5424 | 10.0294 | 10.2093 | 10.0766 | 8.248 | 8.2317 | 8.7042 | 8.0575
1976-06-22 13:00 | 12.7778 | 12.2288 | 11.7393 | 11.6529 | 11.5758 | 9.933 | 9.9936 | 10.5887 | 9.8862
1976-06-22 14:00 | 12.7778 | 12.2288 | 11.7393 | 11.6529 | 11.5758 | 9.933 | 9.9936 | 10.5887 | 9.8862
1976-06-22 15:00 | 13.3333 | 12.791 | 12.3093 | 12.1341 | 12.0755 | 10.4947 | 10.5809 | 11.2168 | 10.4958
1976-06-22 16:00 | 13.8889 | 13.3531 | 12.8793 | 12.6153 | 12.5752 | 11.0563 | 11.1683 | 11.845 | 11.1053
1976-06-22 17:00 | 13.3333 | 12.791 | 12.3093 | 12.1341 | 12.0755 | 10.4947 | 10.5809 | 11.2168 | 10.4958
1976-06-22 18:00 | 13.8889 | 13.3531 | 12.8793 | 12.6153 | 12.5752 | 11.0563 | 11.1683 | 11.845 | 11.1053
1976-06-22 19:00 | 13.8889 | 13.3531 | 12.8793 | 12.6153 | 12.5752 | 11.0563 | 11.1683 | 11.845 | 11.1053
1976-06-22 20:00 | 13.3333 | 12.791 | 12.3093 | 12.1341 | 12.0755 | 10.4947 | 10.5809 | 11.2168 | 10.4958
1976-06-22 21:00 | 12.7778 | 12.2288 | 11.7393 | 11.6529 | 11.5758 | 9.933 | 9.9936 | 10.5887 | 9.8862
1976-06-22 22:00 | 11.6667 | 11.1045 | 10.5994 | 10.6905 | 10.5763 | 8.8097 | 8.819 | 9.3324 | 8.6671
1976-06-22 23:00 | 11.6667 | 11.1045 | 10.5994 | 10.6905 | 10.5763 | 8.8097 | 8.819 | 9.3324 | 8.6671
1976-06-23 | 11.6667 | 11.1045 | 10.5994 | 10.6905 | 10.5763 | 8.8097 | 8.819 | 9.3324 | 8.6671
1976-06-23 01:00 | 10.5556 | 9.9802 | 9.4594 | 9.7281 | 9.5769 | 7.6863 | 7.6444 | 8.0761 | 7.4479
1976-06-23 02:00 | 9.4444 | 8.8559 | 8.3195 | 8.7656 | 8.5774 | 6.563 | 6.4698 | 6.8198 | 6.2288
1976-06-23 03:00 | 10 | 9.4181 | 8.8894 | 9.2468 | 9.0771 | 7.1247 | 7.0571 | 7.4479 | 6.8384
1976-06-23 04:00 | 8.3333 | 7.7316 | 7.1795 | 7.8032 | 7.578 | 5.4397 | 5.2952 | 5.5635 | 5.0097
1976-06-23 05:00 | 8.3333 | 7.7316 | 7.1795 | 7.8032 | 7.578 | 5.4397 | 5.2952 | 5.5635 | 5.0097
1976-06-23 06:00 | 8.8889 | 8.2938 | 7.7495 | 8.2844 | 8.0777 | 6.0013 | 5.8825 | 6.1916 | 5.6192
1976-06-23 07:00 | 10 | 9.4181 | 8.8894 | 9.2468 | 9.0771 | 7.1247 | 7.0571 | 7.4479 | 6.8384
1976-06-23 08:00 | 11.1111 | 10.5424 | 10.0294 | 10.2093 | 10.0766 | 8.248 | 8.2317 | 8.7042 | 8.0575
1976-06-23 09:00 | 12.2222 | 11.6667 | 11.1693 | 11.1717 | 11.076 | 9.3713 | 9.4063 | 9.9605 | 9.2766
1976-06-23 10:00 | 12.7778 | 12.2288 | 11.7393 | 11.6529 | 11.5758 | 9.933 | 9.9936 | 10.5887 | 9.8862
1976-06-23 11:00 | 15 | 14.4774 | 14.0192 | 13.5777 | 13.5747 | 12.1797 | 12.3429 | 13.1013 | 12.3244
1976-06-23 12:00 | 16.6667 | 16.1639 | 15.7291 | 15.0213 | 15.0738 | 13.8647 | 14.1048 | 14.9857 | 14.1531
1976-06-23 13:00 | 17.7778 | 17.2882 | 16.8691 | 15.9838 | 16.0733 | 14.988 | 15.2794 | 16.242 | 15.3723
1976-06-23 14:00 | 18.3333 | 17.8504 | 17.4391 | 16.465 | 16.573 | 15.5497 | 15.8667 | 16.8702 | 15.9818
1976-06-23 15:00 | 19.4444 | 18.9747 | 18.579 | 17.4274 | 17.5724 | 16.673 | 17.0413 | 18.1265 | 17.201
1976-06-23 16:00 | 19.4444 | 18.9747 | 18.579 | 17.4274 | 17.5724 | 16.673 | 17.0413 | 18.1265 | 17.201
1976-06-23 17:00 | 17.7778 | 17.2882 | 16.8691 | 15.9838 | 16.0733 | 14.988 | 15.2794 | 16.242 | 15.3723
1976-06-23 18:00 | 17.2222 | 16.7261 | 16.2991 | 15.5025 | 15.5736 | 14.4263 | 14.6921 | 15.6139 | 14.7627
1976-06-23 19:00 | 16.6667 | 16.1639 | 15.7291 | 15.0213 | 15.0738 | 13.8647 | 14.1048 | 14.9857 | 14.1531
1976-06-23 20:00 | 17.2222 | 16.7261 | 16.2991 | 15.5025 | 15.5736 | 14.4263 | 14.6921 | 15.6139 | 14.7627
1976-06-23 21:00 | 17.2222 | 16.7261 | 16.2991 | 15.5025 | 15.5736 | 14.4263 | 14.6921 | 15.6139 | 14.7627
1976-06-23 22:00 | 13.8889 | 13.3531 | 12.8793 | 12.6153 | 12.5752 | 11.0563 | 11.1683 | 11.845 | 11.1053
1976-06-23 23:00 | 14.4444 | 13.9153 | 13.4492 | 13.0965 | 13.0749 | 11.618 | 11.7556 | 12.4731 | 11.7149
1976-06-24 | 12.7778 | 12.2288 | 11.7393 | 11.6529 | 11.5758 | 9.933 | 9.9936 | 10.5887 | 9.8862
1976-06-24 01:00 | 11.6667 | 11.1045 | 10.5994 | 10.6905 | 10.5763 | 8.8097 | 8.819 | 9.3324 | 8.6671
1976-06-24 02:00 | 11.1111 | 10.5424 | 10.0294 | 10.2093 | 10.0766 | 8.248 | 8.2317 | 8.7042 | 8.0575
1976-06-24 03:00 | 10.5556 | 9.9802 | 9.4594 | 9.7281 | 9.5769 | 7.6863 | 7.6444 | 8.0761 | 7.4479
1976-06-24 04:00 | 11.1111 | 10.5424 | 10.0294 | 10.2093 | 10.0766 | 8.248 | 8.2317 | 8.7042 | 8.0575
1976-06-24 05:00 | 13.3333 | 12.791 | 12.3093 | 12.1341 | 12.0755 | 10.4947 | 10.5809 | 11.2168 | 10.4958
1976-06-24 06:00 | 11.6667 | 11.1045 | 10.5994 | 10.6905 | 10.5763 | 8.8097 | 8.819 | 9.3324 | 8.6671
1976-06-24 07:00 | 14.4444 | 13.9153 | 13.4492 | 13.0965 | 13.0749 | 11.618 | 11.7556 | 12.4731 | 11.7149
1976-06-24 08:00 | 15 | 14.4774 | 14.0192 | 13.5777 | 13.5747 | 12.1797 | 12.3429 | 13.1013 | 12.3244
1976-06-24 09:00 | 16.1111 | 15.6018 | 15.1592 | 14.5401 | 14.5741 | 13.303 | 13.5175 | 14.3576 | 13.5436
1976-06-24 10:00 | 17.2222 | 16.7261 | 16.2991 | 15.5025 | 15.5736 | 14.4263 | 14.6921 | 15.6139 | 14.7627
1976-06-24 11:00 | 18.3333 | 17.8504 | 17.4391 | 16.465 | 16.573 | 15.5497 | 15.8667 | 16.8702 | 15.9818
1976-06-24 12:00 | 20 | 19.5368 | 19.149 | 17.9086 | 18.0722 | 17.2347 | 17.6286 | 18.7546 | 17.8105
1976-06-24 13:00 | 21.6667 | 21.2233 | 20.8589 | 19.3522 | 19.5713 | 18.9197 | 19.3905 | 20.6391 | 19.6392
1976-06-24 14:00 | 22.2222 | 21.7854 | 21.4289 | 19.8334 | 20.0711 | 19.4813 | 19.9778 | 21.2672 | 20.2488
1976-06-24 15:00 | 22.7778 | 22.3476 | 21.9989 | 20.3146 | 20.5708 | 20.043 | 20.5651 | 21.8954 | 20.8583
1976-06-24 16:00 | 23.3333 | 22.9097 | 22.5688 | 20.7958 | 21.0705 | 20.6047 | 21.1524 | 22.5235 | 21.4679
1976-06-24 17:00 | 23.8889 | 23.4719 | 23.1388 | 21.277 | 21.5702 | 21.1663 | 21.7397 | 23.1517 | 22.0775
1976-06-24 18:00 | 22.7778 | 22.3476 | 21.9989 | 20.3146 | 20.5708 | 20.043 | 20.5651 | 21.8954 | 20.8583
1976-06-24 19:00 | 23.3333 | 22.9097 | 22.5688 | 20.7958 | 21.0705 | 20.6047 | 21.1524 | 22.5235 | 21.4679
1976-06-24 20:00 | 22.7778 | 22.3476 | 21.9989 | 20.3146 | 20.5708 | 20.043 | 20.5651 | 21.8954 | 20.8583
1976-06-24 21:00 | 21.1111 | 20.6611 | 20.2889 | 18.871 | 19.0716 | 18.358 | 18.8032 | 20.0109 | 19.0297
1976-06-24 22:00 | 16.1111 | 15.6018 | 15.1592 | 14.5401 | 14.5741 | 13.303 | 13.5175 | 14.3576 | 13.5436
1976-06-24 23:00 | 13.8889 | 13.3531 | 12.8793 | 12.6153 | 12.5752 | 11.0563 | 11.1683 | 11.845 | 11.1053
1976-06-25 | 16.6667 | 16.1639 | 15.7291 | 15.0213 | 15.0738 | 13.8647 | 14.1048 | 14.9857 | 14.1531
1976-06-25 01:00 | 16.1111 | 15.6018 | 15.1592 | 14.5401 | 14.5741 | 13.303 | 13.5175 | 14.3576 | 13.5436
1976-06-25 02:00 | 15.5556 | 15.0396 | 14.5892 | 14.0589 | 14.0744 | 12.7413 | 12.9302 | 13.7294 | 12.934
1976-06-25 03:00 | 13.8889 | 13.3531 | 12.8793 | 12.6153 | 12.5752 | 11.0563 | 11.1683 | 11.845 | 11.1053
1976-06-25 04:00 | 11.6667 | 11.1045 | 10.5994 | 10.6905 | 10.5763 | 8.8097 | 8.819 | 9.3324 | 8.6671
1976-06-25 05:00 | 10 | 9.4181 | 8.8894 | 9.2468 | 9.0771 | 7.1247 | 7.0571 | 7.4479 | 6.8384
1976-06-25 06:00 | 11.1111 | 10.5424 | 10.0294 | 10.2093 | 10.0766 | 8.248 | 8.2317 | 8.7042 | 8.0575
1976-06-25 07:00 | 11.1111 | 10.5424 | 10.0294 | 10.2093 | 10.0766 | 8.248 | 8.2317 | 8.7042 | 8.0575
1976-06-25 08:00 | 12.7778 | 12.2288 | 11.7393 | 11.6529 | 11.5758 | 9.933 | 9.9936 | 10.5887 | 9.8862
1976-06-25 09:00 | 14.4444 | 13.9153 | 13.4492 | 13.0965 | 13.0749 | 11.618 | 11.7556 | 12.4731 | 11.7149
1976-06-25 10:00 | 15.5556 | 15.0396 | 14.5892 | 14.0589 | 14.0744 | 12.7413 | 12.9302 | 13.7294 | 12.934
1976-06-25 11:00 | 16.1111 | 15.6018 | 15.1592 | 14.5401 | 14.5741 | 13.303 | 13.5175 | 14.3576 | 13.5436
1976-06-25 12:00 | 17.7778 | 17.2882 | 16.8691 | 15.9838 | 16.0733 | 14.988 | 15.2794 | 16.242 | 15.3723
1976-06-25 13:00 | 20.5556 | 20.099 | 19.719 | 18.3898 | 18.5719 | 17.7963 | 18.2159 | 19.3828 | 18.4201
1976-06-25 14:00 | 21.1111 | 20.6611 | 20.2889 | 18.871 | 19.0716 | 18.358 | 18.8032 | 20.0109 | 19.0297
1976-06-25 15:00 | 22.2222 | 21.7854 | 21.4289 | 19.8334 | 20.0711 | 19.4813 | 19.9778 | 21.2672 | 20.2488
1976-06-25 16:00 | 22.7778 | 22.3476 | 21.9989 | 20.3146 | 20.5708 | 20.043 | 20.5651 | 21.8954 | 20.8583
1976-06-25 17:00 | 23.8889 | 23.4719 | 23.1388 | 21.277 | 21.5702 | 21.1663 | 21.7397 | 23.1517 | 22.0775
1976-06-25 18:00 | 22.7778 | 22.3476 | 21.9989 | 20.3146 | 20.5708 | 20.043 | 20.5651 | 21.8954 | 20.8583
1976-06-25 19:00 | 23.3333 | 22.9097 | 22.5688 | 20.7958 | 21.0705 | 20.6047 | 21.1524 | 22.5235 | 21.4679
1976-06-25 20:00 | 21.6667 | 21.2233 | 20.8589 | 19.3522 | 19.5713 | 18.9197 | 19.3905 | 20.6391 | 19.6392
1976-06-25 21:00 | 20 | 19.5368 | 19.149 | 17.9086 | 18.0722 | 17.2347 | 17.6286 | 18.7546 | 17.8105
1976-06-25 22:00 | 16.6667 | 16.1639 | 15.7291 | 15.0213 | 15.0738 | 13.8647 | 14.1048 | 14.9857 | 14.1531
1976-06-25 23:00 | 13.8889 | 13.3531 | 12.8793 | 12.6153 | 12.5752 | 11.0563 | 11.1683 | 11.845 | 11.1053
1976-06-26 | 11.6667 | 11.1045 | 10.5994 | 10.6905 | 10.5763 | 8.8097 | 8.819 | 9.3324 | 8.6671
1976-06-26 01:00 | 10.5556 | 9.9802 | 9.4594 | 9.7281 | 9.5769 | 7.6863 | 7.6444 | 8.0761 | 7.4479
1976-06-26 02:00 | 8.3333 | 7.7316 | 7.1795 | 7.8032 | 7.578 | 5.4397 | 5.2952 | 5.5635 | 5.0097
1976-06-26 03:00 | 7.7778 | 7.1695 | 6.6095 | 7.322 | 7.0783 | 4.878 | 4.7079 | 4.9353 | 4.4001
1976-06-26 04:00 | 7.2222 | 6.6073 | 6.0396 | 6.8408 | 6.5785 | 4.3163 | 4.1206 | 4.3072 | 3.7906
1976-06-26 05:00 | 8.3333 | 7.7316 | 7.1795 | 7.8032 | 7.578 | 5.4397 | 5.2952 | 5.5635 | 5.0097
1976-06-26 06:00 | 8.8889 | 8.2938 | 7.7495 | 8.2844 | 8.0777 | 6.0013 | 5.8825 | 6.1916 | 5.6192
1976-06-26 07:00 | 13.8889 | 13.3531 | 12.8793 | 12.6153 | 12.5752 | 11.0563 | 11.1683 | 11.845 | 11.1053
1976-06-26 08:00 | 15.5556 | 15.0396 | 14.5892 | 14.0589 | 14.0744 | 12.7413 | 12.9302 | 13.7294 | 12.934
1976-06-26 09:00 | 17.2222 | 16.7261 | 16.2991 | 15.5025 | 15.5736 | 14.4263 | 14.6921 | 15.6139 | 14.7627
1976-06-26 10:00 | 18.8889 | 18.4125 | 18.009 | 16.9462 | 17.0727 | 16.1113 | 16.454 | 17.4983 | 16.5914
1976-06-26 11:00 | 20.5556 | 20.099 | 19.719 | 18.3898 | 18.5719 | 17.7963 | 18.2159 | 19.3828 | 18.4201
1976-06-26 12:00 | 21.6667 | 21.2233 | 20.8589 | 19.3522 | 19.5713 | 18.9197 | 19.3905 | 20.6391 | 19.6392
1976-06-26 13:00 | 23.8889 | 23.4719 | 23.1388 | 21.277 | 21.5702 | 21.1663 | 21.7397 | 23.1517 | 22.0775
1976-06-26 14:00 | 25 | 24.5962 | 24.2788 | 22.2395 | 22.5697 | 22.2896 | 22.9143 | 24.408 | 23.2966
1976-06-26 15:00 | 25.5556 | 25.1583 | 24.8487 | 22.7207 | 23.0694 | 22.8513 | 23.5016 | 25.0361 | 23.9062
1976-06-26 16:00 | 27.2222 | 26.8448 | 26.5587 | 24.1643 | 24.5686 | 24.5363 | 25.2635 | 26.9206 | 25.7349
1976-06-26 17:00 | 27.7778 | 27.4069 | 27.1287 | 24.6455 | 25.0683 | 25.098 | 25.8508 | 27.5487 | 26.3444
1976-06-26 18:00 | 27.7778 | 27.4069 | 27.1287 | 24.6455 | 25.0683 | 25.098 | 25.8508 | 27.5487 | 26.3444
1976-06-26 19:00 | 27.7778 | 27.4069 | 27.1287 | 24.6455 | 25.0683 | 25.098 | 25.8508 | 27.5487 | 26.3444
1976-06-26 20:00 | 26.1111 | 25.7205 | 25.4187 | 23.2019 | 23.5691 | 23.413 | 24.0889 | 25.6643 | 24.5157
1976-06-26 21:00 | 25 | 24.5962 | 24.2788 | 22.2395 | 22.5697 | 22.2896 | 22.9143 | 24.408 | 23.2966
1976-06-26 22:00 | 19.4444 | 18.9747 | 18.579 | 17.4274 | 17.5724 | 16.673 | 17.0413 | 18.1265 | 17.201
1976-06-26 23:00 | 18.3333 | 17.8504 | 17.4391 | 16.465 | 16.573 | 15.5497 | 15.8667 | 16.8702 | 15.9818
1976-06-27 | 14.4444 | 13.9153 | 13.4492 | 13.0965 | 13.0749 | 11.618 | 11.7556 | 12.4731 | 11.7149
1976-06-27 01:00 | 11.6667 | 11.1045 | 10.5994 | 10.6905 | 10.5763 | 8.8097 | 8.819 | 9.3324 | 8.6671
1976-06-27 02:00 | 11.1111 | 10.5424 | 10.0294 | 10.2093 | 10.0766 | 8.248 | 8.2317 | 8.7042 | 8.0575
1976-06-27 03:00 | 10 | 9.4181 | 8.8894 | 9.2468 | 9.0771 | 7.1247 | 7.0571 | 7.4479 | 6.8384
1976-06-27 04:00 | 10 | 9.4181 | 8.8894 | 9.2468 | 9.0771 | 7.1247 | 7.0571 | 7.4479 | 6.8384
1976-06-27 05:00 | 8.8889 | 8.2938 | 7.7495 | 8.2844 | 8.0777 | 6.0013 | 5.8825 | 6.1916 | 5.6192
1976-06-27 06:00 | 8.8889 | 8.2938 | 7.7495 | 8.2844 | 8.0777 | 6.0013 | 5.8825 | 6.1916 | 5.6192
1976-06-27 07:00 | 11.1111 | 10.5424 | 10.0294 | 10.2093 | 10.0766 | 8.248 | 8.2317 | 8.7042 | 8.0575
1976-06-27 08:00 | 17.2222 | 16.7261 | 16.2991 | 15.5025 | 15.5736 | 14.4263 | 14.6921 | 15.6139 | 14.7627
1976-06-27 09:00 | 17.2222 | 16.7261 | 16.2991 | 15.5025 | 15.5736 | 14.4263 | 14.6921 | 15.6139 | 14.7627
1976-06-27 10:00 | 17.7778 | 17.2882 | 16.8691 | 15.9838 | 16.0733 | 14.988 | 15.2794 | 16.242 | 15.3723
1976-06-27 11:00 | 21.1111 | 20.6611 | 20.2889 | 18.871 | 19.0716 | 18.358 | 18.8032 | 20.0109 | 19.0297
1976-06-27 12:00 | 22.2222 | 21.7854 | 21.4289 | 19.8334 | 20.0711 | 19.4813 | 19.9778 | 21.2672 | 20.2488
1976-06-27 13:00 | 22.7778 | 22.3476 | 21.9989 | 20.3146 | 20.5708 | 20.043 | 20.5651 | 21.8954 | 20.8583
1976-06-27 14:00 | 22.2222 | 21.7854 | 21.4289 | 19.8334 | 20.0711 | 19.4813 | 19.9778 | 21.2672 | 20.2488
1976-06-27 15:00 | 22.7778 | 22.3476 | 21.9989 | 20.3146 | 20.5708 | 20.043 | 20.5651 | 21.8954 | 20.8583
1976-06-27 16:00 | 22.2222 | 21.7854 | 21.4289 | 19.8334 | 20.0711 | 19.4813 | 19.9778 | 21.2672 | 20.2488
1976-06-27 17:00 | 21.6667 | 21.2233 | 20.8589 | 19.3522 | 19.5713 | 18.9197 | 19.3905 | 20.6391 | 19.6392
1976-06-27 18:00 | 21.1111 | 20.6611 | 20.2889 | 18.871 | 19.0716 | 18.358 | 18.8032 | 20.0109 | 19.0297
1976-06-27 19:00 | 20 | 19.5368 | 19.149 | 17.9086 | 18.0722 | 17.2347 | 17.6286 | 18.7546 | 17.8105
1976-06-27 20:00 | 18.3333 | 17.8504 | 17.4391 | 16.465 | 16.573 | 15.5497 | 15.8667 | 16.8702 | 15.9818
1976-06-27 21:00 | 17.2222 | 16.7261 | 16.2991 | 15.5025 | 15.5736 | 14.4263 | 14.6921 | 15.6139 | 14.7627
1976-06-27 22:00 | 16.6667 | 16.1639 | 15.7291 | 15.0213 | 15.0738 | 13.8647 | 14.1048 | 14.9857 | 14.1531
1976-06-27 23:00 | 15 | 14.4774 | 14.0192 | 13.5777 | 13.5747 | 12.1797 | 12.3429 | 13.1013 | 12.3244
1976-06-28 | 13.8889 | 13.3531 | 12.8793 | 12.6153 | 12.5752 | 11.0563 | 11.1683 | 11.845 | 11.1053
1976-06-28 01:00 | 12.7778 | 12.2288 | 11.7393 | 11.6529 | 11.5758 | 9.933 | 9.9936 | 10.5887 | 9.8862
1976-06-28 02:00 | 12.7778 | 12.2288 | 11.7393 | 11.6529 | 11.5758 | 9.933 | 9.9936 | 10.5887 | 9.8862
1976-06-28 03:00 | 11.1111 | 10.5424 | 10.0294 | 10.2093 | 10.0766 | 8.248 | 8.2317 | 8.7042 | 8.0575
1976-06-28 04:00 | 11.1111 | 10.5424 | 10.0294 | 10.2093 | 10.0766 | 8.248 | 8.2317 | 8.7042 | 8.0575
1976-06-28 05:00 | 10.5556 | 9.9802 | 9.4594 | 9.7281 | 9.5769 | 7.6863 | 7.6444 | 8.0761 | 7.4479
1976-06-28 06:00 | 10.5556 | 9.9802 | 9.4594 | 9.7281 | 9.5769 | 7.6863 | 7.6444 | 8.0761 | 7.4479
1976-06-28 07:00 | 10.5556 | 9.9802 | 9.4594 | 9.7281 | 9.5769 | 7.6863 | 7.6444 | 8.0761 | 7.4479
1976-06-28 08:00 | 12.7778 | 12.2288 | 11.7393 | 11.6529 | 11.5758 | 9.933 | 9.9936 | 10.5887 | 9.8862
1976-06-28 09:00 | 13.8889 | 13.3531 | 12.8793 | 12.6153 | 12.5752 | 11.0563 | 11.1683 | 11.845 | 11.1053
1976-06-28 10:00 | 15.5556 | 15.0396 | 14.5892 | 14.0589 | 14.0744 | 12.7413 | 12.9302 | 13.7294 | 12.934
1976-06-28 11:00 | 15 | 14.4774 | 14.0192 | 13.5777 | 13.5747 | 12.1797 | 12.3429 | 13.1013 | 12.3244
1976-06-28 12:00 | 15.5556 | 15.0396 | 14.5892 | 14.0589 | 14.0744 | 12.7413 | 12.9302 | 13.7294 | 12.934
1976-06-28 13:00 | 15.5556 | 15.0396 | 14.5892 | 14.0589 | 14.0744 | 12.7413 | 12.9302 | 13.7294 | 12.934
1976-06-28 14:00 | 17.2222 | 16.7261 | 16.2991 | 15.5025 | 15.5736 | 14.4263 | 14.6921 | 15.6139 | 14.7627
1976-06-28 15:00 | 17.2222 | 16.7261 | 16.2991 | 15.5025 | 15.5736 | 14.4263 | 14.6921 | 15.6139 | 14.7627
1976-06-28 16:00 | 17.2222 | 16.7261 | 16.2991 | 15.5025 | 15.5736 | 14.4263 | 14.6921 | 15.6139 | 14.7627
1976-06-28 17:00 | 17.2222 | 16.7261 | 16.2991 | 15.5025 | 15.5736 | 14.4263 | 14.6921 | 15.6139 | 14.7627
1976-06-28 18:00 | 20 | 19.5368 | 19.149 | 17.9086 | 18.0722 | 17.2347 | 17.6286 | 18.7546 | 17.8105
1976-06-28 19:00 | 18.8889 | 18.4125 | 18.009 | 16.9462 | 17.0727 | 16.1113 | 16.454 | 17.4983 | 16.5914
1976-06-28 20:00 | 18.3333 | 17.8504 | 17.4391 | 16.465 | 16.573 | 15.5497 | 15.8667 | 16.8702 | 15.9818
1976-06-28 21:00 | 18.3333 | 17.8504 | 17.4391 | 16.465 | 16.573 | 15.5497 | 15.8667 | 16.8702 | 15.9818
1976-06-28 22:00 | 16.6667 | 16.1639 | 15.7291 | 15.0213 | 15.0738 | 13.8647 | 14.1048 | 14.9857 | 14.1531
1976-06-28 23:00 | 14.4444 | 13.9153 | 13.4492 | 13.0965 | 13.0749 | 11.618 | 11.7556 | 12.4731 | 11.7149
1976-06-29 | 12.7778 | 12.2288 | 11.7393 | 11.6529 | 11.5758 | 9.933 | 9.9936 | 10.5887 | 9.8862
1976-06-29 01:00 | 11.1111 | 10.5424 | 10.0294 | 10.2093 | 10.0766 | 8.248 | 8.2317 | 8.7042 | 8.0575
1976-06-29 02:00 | 11.1111 | 10.5424 | 10.0294 | 10.2093 | 10.0766 | 8.248 | 8.2317 | 8.7042 | 8.0575
1976-06-29 03:00 | 11.1111 | 10.5424 | 10.0294 | 10.2093 | 10.0766 | 8.248 | 8.2317 | 8.7042 | 8.0575
1976-06-29 04:00 | 11.1111 | 10.5424 | 10.0294 | 10.2093 | 10.0766 | 8.248 | 8.2317 | 8.7042 | 8.0575
1976-06-29 05:00 | 11.1111 | 10.5424 | 10.0294 | 10.2093 | 10.0766 | 8.248 | 8.2317 | 8.7042 | 8.0575
1976-06-29 06:00 | 11.6667 | 11.1045 | 10.5994 | 10.6905 | 10.5763 | 8.8097 | 8.819 | 9.3324 | 8.6671
1976-06-29 07:00 | 11.6667 | 11.1045 | 10.5994 | 10.6905 | 10.5763 | 8.8097 | 8.819 | 9.3324 | 8.6671
1976-06-29 08:00 | 13.8889 | 13.3531 | 12.8793 | 12.6153 | 12.5752 | 11.0563 | 11.1683 | 11.845 | 11.1053
1976-06-29 09:00 | 15.5556 | 15.0396 | 14.5892 | 14.0589 | 14.0744 | 12.7413 | 12.9302 | 13.7294 | 12.934
1976-06-29 10:00 | 17.7778 | 17.2882 | 16.8691 | 15.9838 | 16.0733 | 14.988 | 15.2794 | 16.242 | 15.3723
1976-06-29 11:00 | 18.3333 | 17.8504 | 17.4391 | 16.465 | 16.573 | 15.5497 | 15.8667 | 16.8702 | 15.9818
1976-06-29 12:00 | 19.4444 | 18.9747 | 18.579 | 17.4274 | 17.5724 | 16.673 | 17.0413 | 18.1265 | 17.201
1976-06-29 13:00 | 21.1111 | 20.6611 | 20.2889 | 18.871 | 19.0716 | 18.358 | 18.8032 | 20.0109 | 19.0297
1976-06-29 14:00 | 21.1111 | 20.6611 | 20.2889 | 18.871 | 19.0716 | 18.358 | 18.8032 | 20.0109 | 19.0297
1976-06-29 15:00 | 22.2222 | 21.7854 | 21.4289 | 19.8334 | 20.0711 | 19.4813 | 19.9778 | 21.2672 | 20.2488
1976-06-29 16:00 | 19.4444 | 18.9747 | 18.579 | 17.4274 | 17.5724 | 16.673 | 17.0413 | 18.1265 | 17.201
1976-06-29 17:00 | 22.7778 | 22.3476 | 21.9989 | 20.3146 | 20.5708 | 20.043 | 20.5651 | 21.8954 | 20.8583
1976-06-29 18:00 | 23.8889 | 23.4719 | 23.1388 | 21.277 | 21.5702 | 21.1663 | 21.7397 | 23.1517 | 22.0775
1976-06-29 19:00 | 22.7778 | 22.3476 | 21.9989 | 20.3146 | 20.5708 | 20.043 | 20.5651 | 21.8954 | 20.8583
1976-06-29 20:00 | 23.3333 | 22.9097 | 22.5688 | 20.7958 | 21.0705 | 20.6047 | 21.1524 | 22.5235 | 21.4679
1976-06-29 21:00 | 22.2222 | 21.7854 | 21.4289 | 19.8334 | 20.0711 | 19.4813 | 19.9778 | 21.2672 | 20.2488
1976-06-29 22:00 | 17.7778 | 17.2882 | 16.8691 | 15.9838 | 16.0733 | 14.988 | 15.2794 | 16.242 | 15.3723
1976-06-29 23:00 | 17.7778 | 17.2882 | 16.8691 | 15.9838 | 16.0733 | 14.988 | 15.2794 | 16.242 | 15.3723
1976-06-30 | 16.1111 | 15.6018 | 15.1592 | 14.5401 | 14.5741 | 13.303 | 13.5175 | 14.3576 | 13.5436
1976-06-30 01:00 | 16.6667 | 16.1639 | 15.7291 | 15.0213 | 15.0738 | 13.8647 | 14.1048 | 14.9857 | 14.1531
1976-06-30 02:00 | 15.5556 | 15.0396 | 14.5892 | 14.0589 | 14.0744 | 12.7413 | 12.9302 | 13.7294 | 12.934
1976-06-30 03:00 | 13.8889 | 13.3531 | 12.8793 | 12.6153 | 12.5752 | 11.0563 | 11.1683 | 11.845 | 11.1053
1976-06-30 04:00 | 13.8889 | 13.3531 | 12.8793 | 12.6153 | 12.5752 | 11.0563 | 11.1683 | 11.845 | 11.1053
1976-06-30 05:00 | 12.7778 | 12.2288 | 11.7393 | 11.6529 | 11.5758 | 9.933 | 9.9936 | 10.5887 | 9.8862
1976-06-30 06:00 | 12.7778 | 12.2288 | 11.7393 | 11.6529 | 11.5758 | 9.933 | 9.9936 | 10.5887 | 9.8862
1976-06-30 07:00 | 15 | 14.4774 | 14.0192 | 13.5777 | 13.5747 | 12.1797 | 12.3429 | 13.1013 | 12.3244
1976-06-30 08:00 | 16.1111 | 15.6018 | 15.1592 | 14.5401 | 14.5741 | 13.303 | 13.5175 | 14.3576 | 13.5436
1976-06-30 09:00 | 16.1111 | 15.6018 | 15.1592 | 14.5401 | 14.5741 | 13.303 | 13.5175 | 14.3576 | 13.5436
1976-06-30 10:00 | 18.3333 | 17.8504 | 17.4391 | 16.465 | 16.573 | 15.5497 | 15.8667 | 16.8702 | 15.9818
1976-06-30 11:00 | 20 | 19.5368 | 19.149 | 17.9086 | 18.0722 | 17.2347 | 17.6286 | 18.7546 | 17.8105
1976-06-30 12:00 | 21.1111 | 20.6611 | 20.2889 | 18.871 | 19.0716 | 18.358 | 18.8032 | 20.0109 | 19.0297
1976-06-30 13:00 | 22.7778 | 22.3476 | 21.9989 | 20.3146 | 20.5708 | 20.043 | 20.5651 | 21.8954 | 20.8583
1976-06-30 14:00 | 23.3333 | 22.9097 | 22.5688 | 20.7958 | 21.0705 | 20.6047 | 21.1524 | 22.5235 | 21.4679
1976-06-30 15:00 | 23.3333 | 22.9097 | 22.5688 | 20.7958 | 21.0705 | 20.6047 | 21.1524 | 22.5235 | 21.4679
1976-06-30 16:00 | 23.3333 | 22.9097 | 22.5688 | 20.7958 | 21.0705 | 20.6047 | 21.1524 | 22.5235 | 21.4679
1976-06-30 17:00 | 23.3333 | 22.9097 | 22.5688 | 20.7958 | 21.0705 | 20.6047 | 21.1524 | 22.5235 | 21.4679
1976-06-30 18:00 | 23.3333 | 22.9097 | 22.5688 | 20.7958 | 21.0705 | 20.6047 | 21.1524 | 22.5235 | 21.4679
1976-06-30 19:00 | 23.3333 | 22.9097 | 22.5688 | 20.7958 | 21.0705 | 20.6047 | 21.1524 | 22.5235 | 21.4679
1976-06-30 20:00 | 23.3333 | 22.9097 | 22.5688 | 20.7958 | 21.0705 | 20.6047 | 21.1524 | 22.5235 | 21.4679
1976-06-30 21:00 | 23.3333 | 22.9097 | 22.5688 | 20.7958 | 21.0705 | 20.6047 | 21.1524 | 22.5235 | 21.4679
1976-06-30 22:00 | 23.3333 | 22.9097 | 22.5688 | 20.7958 | 21.0705 | 20.6047 | 21.1524 | 22.5235 | 21.4679
1976-06-30 23:00 | 23.3333 | 22.9097 | 22.5688 | 20.7958 | 21.0705 | 20.6047 | 21.1524 | 22.5235 | 21.4679